W5		LBZT52C3V9T1G	Zener diode	3.7..4.1V, Izt=5mA, 500mW	SOD-123	5d	1u	Lrc	LBZT52C3V9T1G-W5-SOD-123-LRC	lbzt52c3v9t1g-w5-sod-123-lrc
W5		MEZ02-3.6-D3	Zener diode	3.42..3.78V, Izt=5mA, Zzt=95Ω, 200mW	SOD-323	5d	1a	Mts	MEZ02-3_6-D3-W5-SOD-323-MTS	mez02-3_6-d3-w5-sod-323-mts
W5		MM3Z3V9	Zener diode	3.7..4.1V, Izt=5mA, Zzt=90Ω, 200mW	SOD-323	5d	1a	Sec	MM3Z3V9-W5-SOD-323-SEC	mm3z3v9-w5-sod-323-sec
W5	ag	BZT52C3V9	Zener diode	3.9V±5%, Izt=5mA, Zzt=90Ω, 500mW	SOD-123	5d	1d	Di	BZT52C3V9-W5-AG-SOD-123-DI	bzt52c3v9-w5-ag-sod-123-di
W5	ag	BZT52C3V9S	Zener diode	3.9V±5%, Izt=5mA, Zzt=90Ω, 200mW	SOD-323	5d	1a	Di	BZT52C3V9S-W5-AG-SOD-323-DI	bzt52c3v9s-w5-ag-sod-323-di
W6		BZT52B3V9	Zener diode	3.9V±2%, Izt=5mA, Zzt=90Ω, 410mW	SOD-123	5d	1b	Pjt	BZT52B3V9-W6-SOD-123-PJT	bzt52b3v9-w6-sod-123-pjt
W6		BZT52C3V9-F	Zener diode	3.7..4.1V, Izt=5mA, 410mW	SOD-123F	7d	1a	Ttr	BZT52C3V9-F-W6-SOD-123F-TTR	bzt52c3v9-f-w6-sod-123f-ttr
W6		BZT52C3V9S	Zener diode	3.9V±5%, Izt=5mA, Zzt=90Ω, 200mW	SOD-323	5d	1b	Pjt	BZT52C3V9S-W6-SOD-323-PJT	bzt52c3v9s-w6-sod-323-pjt
W6		BZT52C3V9-V	Zener diode	3.9V±5%, Izt=5mA, Zzt=90Ω, 500mW	SOD-123	5d	1k	Vs	BZT52C3V9-V-W6-SOD-123-VS	bzt52c3v9-v-w6-sod-123-vs
W6		BZT52C3V9WS	Zener diode	3.71..4.10V, Izt=5.0mA, 200mW	SOD-323F	7d	1a	Ttr	BZT52C3V9WS-W6-SOD-323F-TTR	bzt52c3v9ws-w6-sod-323f-ttr
W6		BZT52C3V9WT	Zener diode	3.71 ..4.1V, Izt=5mA, Zzt=90Ω, 200mW	SOD-523	6d	1a	Ttr	BZT52C3V9WT-W6-SOD-523-TTR	bzt52c3v9wt-w6-sod-523-ttr
W6		BZT52C3V9WU	Zener diode	3.71 ..4.1V, Izt=5mA, Zzt=90Ω, 200mW	SOD-723	7d	1a	Ttr	BZT52C3V9WU-W6-SOD-723-TTR	bzt52c3v9wu-w6-sod-723-ttr
W6		BZT52C4V3	Zener diode	4.3V±5%, Izt=5mA, Zzt=90Ω, 500mW	SOD-123	5d	1d	Di	BZT52C4V3-W6-SOD-123-DI	bzt52c4v3-w6-sod-123-di
W6		BZT52C4V3S	Zener diode	4.3V±5%, Izt=5mA, Zzt=90Ω, 200mW	SOD-323	5d	1a	Di	BZT52C4V3S-W6-SOD-323-DI	bzt52c4v3s-w6-sod-323-di
W6		BZT52C4V3T	Zener diode	4.3V±5%, Izt=5mA, Zzt=90Ω, 150mW	SOD-523	6d	1a	Di	BZT52C4V3T-W6-SOD-523-DI	bzt52c4v3t-w6-sod-523-di
W6		BZX384C3V9-F	Zener diode	3.7..4.1V, Izt=5.0mA, 200mW	SOD-323F	7d	1a	Ttr	BZX384C3V9-F-W6-SOD-323F-TTR	bzx384c3v9-f-w6-sod-323f-ttr
W6		BZX384C3V9-V	Zener diode	3.9V±5%, Izt=5mA, Zzt=85Ω, 200mW	SOD-323	5d	2m	Vs	BZX384C3V9-V-W6-SOD-323-VS	bzx384c3v9-v-w6-sod-323-vs
W6		BZX584C3V9	Zener diode	3.7..4.1V, Izt=5mA, Zzt=90Ω, 200mW	SOD-523	7d	1a	Pjt	BZX584C3V9-W6-SOD-523-PJT	bzx584c3v9-w6-sod-523-pjt
W6		BZX784C3V9	Zener diode	3.71..4.10V, Zzt=90Ω, Izt=5mA, 200mW	SOD-723	7d	1a	Pjt	BZX784C3V9-W6-SOD-723-PJT	bzx784c3v9-w6-sod-723-pjt
W6		CZRW55C4V3-G	Zener diode	4.3..4.60V, Zzt=90Ω, Izt=5mA, 500mW	SOD-123	5d	1a	Cmc	CZRW55C4V3-G-W6-SOD-123-CMC	czrw55c4v3-g-w6-sod-123-cmc
W6		FES3J	Si-diode	U-fast Recovery, 600V, 3A, <50ns	DO-214AB	1d	2j	Fag	FES3J-W6-DO-214AB-FAG	fes3j-w6-do-214ab-fag
W6		LBZT52C4V3T1G	Zener diode	4..4.6 5V, Izt=5mA, 500mW	SOD-123	5d	1u	Lrc	LBZT52C4V3T1G-W6-SOD-123-LRC	lbzt52c4v3t1g-w6-sod-123-lrc
W6		MEZ02-3.9-D3	Zener diode	3.71..4.10V, Izt=5mA, Zzt=95Ω, 200mW	SOD-323	5d	1a	Mts	MEZ02-3_9-D3-W6-SOD-323-MTS	mez02-3_9-d3-w6-sod-323-mts
W6		MM3Z4V3	Zener diode	4.0..4.6V, Izt=5mA, Zzt=90Ω, 200mW	SOD-323	5d	1a	Sec	MM3Z4V3-W6-SOD-323-SEC	mm3z4v3-w6-sod-323-sec
W6	ag	BZT52C4V3	Zener diode	4.3V±5%, Izt=5mA, Zzt=90Ω, 500mW	SOD-123	5d	1d	Di	BZT52C4V3-W6-AG-SOD-123-DI	bzt52c4v3-w6-ag-sod-123-di
W6	ag	BZT52C4V3S	Zener diode	4.3V±5%, Izt=5mA, Zzt=90Ω, 200mW	SOD-323	5d	1a	Di	BZT52C4V3S-W6-AG-SOD-323-DI	bzt52c4v3s-w6-ag-sod-323-di
W7		BZT52B4V3	Zener diode	4.3V±2%, Izt=5mA, Zzt=90Ω, 410mW	SOD-123	5d	1b	Pjt	BZT52B4V3-W7-SOD-123-PJT	bzt52b4v3-w7-sod-123-pjt
W7		BZT52C4V3-F	Zener diode	4.0..4.6V, Izt=5mA, 410mW	SOD-123F	7d	1a	Ttr	BZT52C4V3-F-W7-SOD-123F-TTR	bzt52c4v3-f-w7-sod-123f-ttr
W7		BZT52C4V3S	Zener diode	4.3V±5%, Izt=5mA, Zzt=90Ω, 200mW	SOD-323	5d	1b	Pjt	BZT52C4V3S-W7-SOD-323-PJT	bzt52c4v3s-w7-sod-323-pjt
W7		BZT52C4V3-V	Zener diode	4.3V±5%, Izt=5mA, Zzt=90Ω, 500mW	SOD-123	5d	1k	Vs	BZT52C4V3-V-W7-SOD-123-VS	bzt52c4v3-v-w7-sod-123-vs
W7		BZT52C4V3WS	Zener diode	4.09..4.52V, Izt=5.0mA, 200mW	SOD-323F	7d	1a	Ttr	BZT52C4V3WS-W7-SOD-323F-TTR	bzt52c4v3ws-w7-sod-323f-ttr
W7		BZT52C4V3WT	Zener diode	4.09..4.52V, Izt=5mA, Zzt=90Ω, 200mW	SOD-523	6d	1a	Ttr	BZT52C4V3WT-W7-SOD-523-TTR	bzt52c4v3wt-w7-sod-523-ttr
W7		BZT52C4V3WU	Zener diode	4.09..4.52V, Izt=5mA, Zzt=90Ω, 200mW	SOD-723	7d	1a	Ttr	BZT52C4V3WU-W7-SOD-723-TTR	bzt52c4v3wu-w7-sod-723-ttr
W7		BZT52C4V7	Zener diode	4.7V±5%, Izt=5mA, Zzt=80Ω, 500mW	SOD-123	5d	1d	Di	BZT52C4V7-W7-SOD-123-DI	bzt52c4v7-w7-sod-123-di
W7		BZT52C4V7S	Zener diode	4.7V±5%, Izt=5mA, Zzt=80Ω, 200mW	SOD-323	5d	1a	Di	BZT52C4V7S-W7-SOD-323-DI	bzt52c4v7s-w7-sod-323-di
W7		BZT52C4V7T	Zener diode	4.7V±5%, Izt=5mA, Zzt=80Ω, 150mW	SOD-523	6d	1a	Di	BZT52C4V7T-W7-SOD-523-DI	bzt52c4v7t-w7-sod-523-di
W7		BZX384C4V3-F	Zener diode	4.0..4.6V, Izt=5.0mA, 200mW	SOD-323F	7d	1a	Ttr	BZX384C4V3-F-W7-SOD-323F-TTR	bzx384c4v3-f-w7-sod-323f-ttr
W7		BZX384C4V3-V	Zener diode	4.3V±5%, Izt=5mA, Zzt=80Ω, 200mW	SOD-323	5d	2m	Vs	BZX384C4V3-V-W7-SOD-323-VS	bzx384c4v3-v-w7-sod-323-vs
W7		BZX584C4V3	Zener diode	4.0..4.6V, Izt=5mA, Zzt=90Ω, 200mW	SOD-523	7d	1a	Pjt	BZX584C4V3-W7-SOD-523-PJT	bzx584c4v3-w7-sod-523-pjt
W7		BZX784C4V3	Zener diode	4.09..4.52V, Zzt=90Ω, Izt=5mA, 200mW	SOD-723	7d	1a	Pjt	BZX784C4V3-W7-SOD-723-PJT	bzx784c4v3-w7-sod-723-pjt
W7		CZRW55C4V7-G	Zener diode	4.7..5.0V, Zzt=80Ω, Izt=5mA, 500mW	SOD-123	5d	1a	Cmc	CZRW55C4V7-G-W7-SOD-123-CMC	czrw55c4v7-g-w7-sod-123-cmc
W7		LBZT52C4V7T1G	Zener diode	4.4..5V, Izt=5mA, 500mW	SOD-123	5d	1u	Lrc	LBZT52C4V7T1G-W7-SOD-123-LRC	lbzt52c4v7t1g-w7-sod-123-lrc
W7		MEZ02-4.3-D3	Zener diode	4.09..4.52V, Izt=5mA, Zzt=95Ω, 200mW	SOD-323	5d	1a	Mts	MEZ02-4_3-D3-W7-SOD-323-MTS	mez02-4_3-d3-w7-sod-323-mts
W7		MM3Z4V7	Zener diode	4.4..5.0V, Izt=5mA, Zzt=80Ω, 200mW	SOD-323	5d	1a	Sec	MM3Z4V7-W7-SOD-323-SEC	mm3z4v7-w7-sod-323-sec
W7	ag	BZT52C4V7	Zener diode	4.7V±5%, Izt=5mA, Zzt=80Ω, 500mW	SOD-123	5d	1d	Di	BZT52C4V7-W7-AG-SOD-123-DI	bzt52c4v7-w7-ag-sod-123-di
W7	ag	BZT52C4V7S	Zener diode	4.7V±5%, Izt=5mA, Zzt=80Ω, 200mW	SOD-323	5d	1a	Di	BZT52C4V7S-W7-AG-SOD-323-DI	bzt52c4v7s-w7-ag-sod-323-di
W7S		BZT52B4V3S	Zener diode	4.21..4.39V, Izt=5mA, Zzt=90Ω, 200mW	SOD-323	5d	1a	Mco	BZT52B4V3S-W7S-SOD-323-MCO	bzt52b4v3s-w7s-sod-323-mco
W8		BZT52B4V7	Zener diode	4.7V±2%, Izt=5mA, Zzt=80Ω, 410mW	SOD-123	5d	1b	Pjt	BZT52B4V7-W8-SOD-123-PJT	bzt52b4v7-w8-sod-123-pjt
W8		BZT52B4V7S	Zener diode	4.61..4.79V, Izt=5mA, Zzt=80Ω, 200mW	SOD-323	5d	1a	Mco	BZT52B4V7S-W8-SOD-323-MCO	bzt52b4v7s-w8-sod-323-mco
W8		BZT52C22WT	Zener diode	20.90..23.10V, Izt=5mA, Zzt=55Ω, 200mW	SOD-523	6d	1a	Ttr	BZT52C22WT-W8-SOD-523-TTR	bzt52c22wt-w8-sod-523-ttr
W8		BZT52C4V7-F	Zener diode	4.4..5.0V, Izt=5mA, 410mW	SOD-123F	7d	1a	Ttr	BZT52C4V7-F-W8-SOD-123F-TTR	bzt52c4v7-f-w8-sod-123f-ttr
W8		BZT52C4V7S	Zener diode	4.7V±5%, Izt=5mA, Zzt=80Ω, 200mW	SOD-323	5d	1b	Pjt	BZT52C4V7S-W8-SOD-323-PJT	bzt52c4v7s-w8-sod-323-pjt
W8		BZT52C4V7-V	Zener diode	4.7V±5%, Izt=5mA, Zzt=80Ω, 500mW	SOD-123	5d	1k	Vs	BZT52C4V7-V-W8-SOD-123-VS	bzt52c4v7-v-w8-sod-123-vs
W8		BZT52C4V7WS	Zener diode	4.47..4.94V, Izt=5.0mA, 200mW	SOD-323F	7d	1a	Ttr	BZT52C4V7WS-W8-SOD-323F-TTR	bzt52c4v7ws-w8-sod-323f-ttr
W8		BZT52C4V7WT	Zener diode	4.47..4.94V, Izt=5mA, Zzt=80Ω, 200mW	SOD-523	6d	1a	Ttr	BZT52C4V7WT-W8-SOD-523-TTR	bzt52c4v7wt-w8-sod-523-ttr
W8		BZT52C4V7WU	Zener diode	4.47..4.94V, Izt=5mA, Zzt=80Ω, 200mW	SOD-723	7d	1a	Ttr	BZT52C4V7WU-W8-SOD-723-TTR	bzt52c4v7wu-w8-sod-723-ttr
W8		BZT52C5V1	Zener diode	5.1V±5%, Izt=5mA, Zzt=60Ω, 500mW	SOD-123	5d	1d	Di	BZT52C5V1-W8-SOD-123-DI	bzt52c5v1-w8-sod-123-di
W8		BZT52C5V1S	Zener diode	5.1V±5%, Izt=5mA, Zzt=60Ω, 200mW	SOD-323	5d	1a	Di	BZT52C5V1S-W8-SOD-323-DI	bzt52c5v1s-w8-sod-323-di
W8		BZT52C5V1T	Zener diode	5.1V±5%, Izt=5mA, Zzt=60Ω, 150mW	SOD-523	6d	1a	Di	BZT52C5V1T-W8-SOD-523-DI	bzt52c5v1t-w8-sod-523-di
W8		BZX384C4V7-F	Zener diode	4.4..5.0V, Izt=5.0mA, 200mW	SOD-323F	7d	1a	Ttr	BZX384C4V7-F-W8-SOD-323F-TTR	bzx384c4v7-f-w8-sod-323f-ttr
W8		BZX384C4V7-V	Zener diode	4.7V±5%, Izt=5mA, Zzt=50Ω, 200mW	SOD-323	5d	2m	Vs	BZX384C4V7-V-W8-SOD-323-VS	bzx384c4v7-v-w8-sod-323-vs
W8		BZX584C4V7	Zener diode	4.4..5.0V, Izt=5mA, Zzt=80Ω, 200mW	SOD-523	7d	1a	Pjt	BZX584C4V7-W8-SOD-523-PJT	bzx584c4v7-w8-sod-523-pjt
W8		BZX784C4V7	Zener diode	4.47..4.94V, Zzt=80Ω, Izt=5mA, 200mW	SOD-723	7d	1a	Pjt	BZX784C4V7-W8-SOD-723-PJT	bzx784c4v7-w8-sod-723-pjt
W8		CZRW55C5V1-G	Zener diode	5.1..5.40V, Zzt=60Ω, Izt=5mA, 500mW	SOD-123	5d	1a	Cmc	CZRW55C5V1-G-W8-SOD-123-CMC	czrw55c5v1-g-w8-sod-123-cmc
W8		LBZT52C5V1T1G	Zener diode	4.8..5.4V, Izt=5mA, 500mW	SOD-123	5d	1u	Lrc	LBZT52C5V1T1G-W8-SOD-123-LRC	lbzt52c5v1t1g-w8-sod-123-lrc
W8		MEZ02-4.7-D3	Zener diode	4.47..4.94V, Izt=5mA, Zzt=78Ω, 200mW	SOD-323	5d	1a	Mts	MEZ02-4_7-D3-W8-SOD-323-MTS	mez02-4_7-d3-w8-sod-323-mts
W8		MM3Z5V1	Zener diode	4.8..5.4V, Izt=5mA, Zzt=60Ω, 200mW	SOD-323	5d	1a	Sec	MM3Z5V1-W8-SOD-323-SEC	mm3z5v1-w8-sod-323-sec
W8		MM5Z22H	Zener diode	20.8..23.3V, Izt=2mA, Zzt=55Ω, 200mW	SOD-523	6d	1a	Zow	MM5Z22H-W8-SOD-523-ZOW	mm5z22h-w8-sod-523-zow
W8		MM5Z22V	Zener diode	22V±5%, Izt=5mA, Zzt=55Ω, 200mW	SOD-523	6d	1a	Eic	MM5Z22V-W8-SOD-523-EIC	mm5z22v-w8-sod-523-eic
W8	ag	BZT52C5V1	Zener diode	5.1V±5%, Izt=5mA, Zzt=60Ω, 500mW	SOD-123	5d	1d	Di	BZT52C5V1-W8-AG-SOD-123-DI	bzt52c5v1-w8-ag-sod-123-di
W8	ag	BZT52C5V1S	Zener diode	5.1V±5%, Izt=5mA, Zzt=60Ω, 200mW	SOD-323	5d	1a	Di	BZT52C5V1S-W8-AG-SOD-323-DI	bzt52c5v1s-w8-ag-sod-323-di
W9		BZT52B5V1	Zener diode	5.1V±2%, Izt=5mA, Zzt=60Ω, 410mW	SOD-123	5d	1b	Pjt	BZT52B5V1-W9-SOD-123-PJT	bzt52b5v1-w9-sod-123-pjt
W9		BZT52B5V1S	Zener diode	5.0..5.2V, Izt=5mA, Zzt=60Ω, 200mW	SOD-323	5d	1a	Mco	BZT52B5V1S-W9-SOD-323-MCO	bzt52b5v1s-w9-sod-323-mco
W9		BZT52C5V1-F	Zener diode	4.8..5.4V, Izt=5mA, 410mW	SOD-123F	7d	1a	Ttr	BZT52C5V1-F-W9-SOD-123F-TTR	bzt52c5v1-f-w9-sod-123f-ttr
W9		BZT52C5V1S	Zener diode	5.1V±5%, Izt=5mA, Zzt=60Ω, 200mW	SOD-323	5d	1b	Pjt	BZT52C5V1S-W9-SOD-323-PJT	bzt52c5v1s-w9-sod-323-pjt
W9		BZT52C5V1-V	Zener diode	5.1V±5%, Izt=5mA, Zzt=60Ω, 500mW	SOD-123	5d	1k	Vs	BZT52C5V1-V-W9-SOD-123-VS	bzt52c5v1-v-w9-sod-123-vs
W9		BZT52C5V1WS	Zener diode	4.85..5.36V, Izt=5.0mA, 200mW	SOD-323F	7d	1a	Ttr	BZT52C5V1WS-W9-SOD-323F-TTR	bzt52c5v1ws-w9-sod-323f-ttr
W9		BZT52C5V1WT	Zener diode	4.85..5.36V, Izt=5mA, Zzt=60Ω, 200mW	SOD-523	6d	1a	Ttr	BZT52C5V1WT-W9-SOD-523-TTR	bzt52c5v1wt-w9-sod-523-ttr
W9		BZT52C5V1WU	Zener diode	4.85..5.36V, Izt=5mA, Zzt=60Ω, 200mW	SOD-723	7d	1a	Ttr	BZT52C5V1WU-W9-SOD-723-TTR	bzt52c5v1wu-w9-sod-723-ttr
W9		BZT52C5V6	Zener diode	5.6V±5%, Izt=5mA, Zzt=40Ω, 500mW	SOD-123	5d	1d	Di	BZT52C5V6-W9-SOD-123-DI	bzt52c5v6-w9-sod-123-di
W9		BZT52C5V6S	Zener diode	5.6V±5%, Izt=5mA, Zzt=40Ω, 200mW	SOD-323	5d	1a	Di	BZT52C5V6S-W9-SOD-323-DI	bzt52c5v6s-w9-sod-323-di
W9		BZX384C5V1-F	Zener diode	4.8..5.4V, Izt=5.0mA, 200mW	SOD-323F	7d	1a	Ttr	BZX384C5V1-F-W9-SOD-323F-TTR	bzx384c5v1-f-w9-sod-323f-ttr
W9		BZX384C5V1-V	Zener diode	5.1V±5%, Izt=5mA, Zzt=40Ω, 200mW	SOD-323	5d	2m	Vs	BZX384C5V1-V-W9-SOD-323-VS	bzx384c5v1-v-w9-sod-323-vs
W9		BZX584C5V1	Zener diode	4.8..5.4V, Izt=5mA, Zzt=60Ω, 200mW	SOD-523	7d	1a	Pjt	BZX584C5V1-W9-SOD-523-PJT	bzx584c5v1-w9-sod-523-pjt
W9		BZX784C5V1	Zener diode	4.85..5.36V, Zzt=60Ω, Izt=5mA, 200mW	SOD-723	7d	1a	Pjt	BZX784C5V1-W9-SOD-723-PJT	bzx784c5v1-w9-sod-723-pjt
W9		CZRW55C5V6-G	Zener diode	5.6..6.0V, Zzt=40Ω, Izt=5mA, 500mW	SOD-123	5d	1a	Cmc	CZRW55C5V6-G-W9-SOD-123-CMC	czrw55c5v6-g-w9-sod-123-cmc
W9		LBZT52C5V6T1G	Zener diode	5.2..6V, Izt=5mA, 500mW	SOD-123	5d	1u	Lrc	LBZT52C5V6T1G-W9-SOD-123-LRC	lbzt52c5v6t1g-w9-sod-123-lrc
W9		MEZ02-5.1-D3	Zener diode	4.85..5.36V, Izt=5mA, Zzt=60Ω, 200mW	SOD-323	5d	1a	Mts	MEZ02-5_1-D3-W9-SOD-323-MTS	mez02-5_1-d3-w9-sod-323-mts
W9		MM3Z5V6	Zener diode	5.2..6.0V, Izt=5mA, Zzt=40Ω, 200mW	SOD-323	5d	1a	Sec	MM3Z5V6-W9-SOD-323-SEC	mm3z5v6-w9-sod-323-sec
W9	ag	BZT52C5V6	Zener diode	5.6V±5%, Izt=5mA, Zzt=40Ω, 500mW	SOD-123	5d	1d	Di	BZT52C5V6-W9-AG-SOD-123-DI	bzt52c5v6-w9-ag-sod-123-di
W9	ag	BZT52C5V6S	Zener diode	5.6V±5%, Izt=5mA, Zzt=40Ω, 200mW	SOD-323	5d	1a	Di	BZT52C5V6S-W9-AG-SOD-323-DI	bzt52c5v6s-w9-ag-sod-323-di
W9	ag	BZT52C5V6T	Zener diode	5.6V±5%, Izt=5mA, Zzt=40Ω, 150mW	SOD-523	6d	1a	Di	BZT52C5V6T-W9-AG-SOD-523-DI	bzt52c5v6t-w9-ag-sod-523-di
WA		BZT52B5V6	Zener diode	5.6V±2%, Izt=5mA, Zzt=40Ω, 410mW	SOD-123	5d	1b	Pjt	BZT52B5V6-WA-SOD-123-PJT	bzt52b5v6-wa-sod-123-pjt
WA		BZT52B5V6S	Zener diode	5.49..5.71V, Izt=5mA, Zzt=40Ω, 200mW	SOD-323	5d	1a	Mco	BZT52B5V6S-WA-SOD-323-MCO	bzt52b5v6s-wa-sod-323-mco
WA		BZT52C5V6-F	Zener diode	5.2..6.0V, Izt=5mA, 410mW	SOD-123F	7d	1a	Ttr	BZT52C5V6-F-WA-SOD-123F-TTR	bzt52c5v6-f-wa-sod-123f-ttr
WA		BZT52C5V6S	Zener diode	5.6V±5%, Izt=5mA, Zzt=40Ω, 200mW	SOD-323	5d	1b	Pjt	BZT52C5V6S-WA-SOD-323-PJT	bzt52c5v6s-wa-sod-323-pjt
WA		BZT52C5V6-V	Zener diode	5.6V±5%, Izt=5mA, Zzt=40Ω, 500mW	SOD-123	5d	1k	Vs	BZT52C5V6-V-WA-SOD-123-VS	bzt52c5v6-v-wa-sod-123-vs
WA		BZT52C5V6WS	Zener diode	5.32..5.88V, Izt=5.0mA, 200mW	SOD-323F	7d	1a	Ttr	BZT52C5V6WS-WA-SOD-323F-TTR	bzt52c5v6ws-wa-sod-323f-ttr
WA		BZT52C5V6WT	Zener diode	5.32..5.88V, Izt=5mA, Zzt=40Ω, 200mW	SOD-523	6d	1a	Ttr	BZT52C5V6WT-WA-SOD-523-TTR	bzt52c5v6wt-wa-sod-523-ttr
WA		BZT52C5V6WU	Zener diode	5.32..5.88V, Izt=5mA, Zzt=40Ω, 200mW	SOD-723	7d	1a	Ttr	BZT52C5V6WU-WA-SOD-723-TTR	bzt52c5v6wu-wa-sod-723-ttr
WA		BZT52C6V2	Zener diode	6.2V±5%, Izt=5mA, Zzt=10Ω, 500mW	SOD-123	5d	1d	Di	BZT52C6V2-WA-SOD-123-DI	bzt52c6v2-wa-sod-123-di
WA		BZT52C6V2S	Zener diode	6.2V±5%, Izt=5mA, Zzt=10Ω, 200mW	SOD-323	5d	1a	Di	BZT52C6V2S-WA-SOD-323-DI	bzt52c6v2s-wa-sod-323-di
WA		BZX384C5V6-F	Zener diode	5.2..6.0V, Izt=5.0mA, 200mW	SOD-323F	7d	1a	Ttr	BZX384C5V6-F-WA-SOD-323F-TTR	bzx384c5v6-f-wa-sod-323f-ttr
WA		BZX384C5V6-V	Zener diode	5.6V±5%, Izt=5mA, Zzt=15Ω, 200mW	SOD-323	5d	2m	Vs	BZX384C5V6-V-WA-SOD-323-VS	bzx384c5v6-v-wa-sod-323-vs
WA		BZX584C5V6	Zener diode	5.2..6.0V, Izt=5mA, Zzt=40Ω, 200mW	SOD-523	7d	1a	Pjt	BZX584C5V6-WA-SOD-523-PJT	bzx584c5v6-wa-sod-523-pjt
WA		BZX784C5V6	Zener diode	5.32..5.88V, Zzt=40Ω, Izt=5mA, 200mW	SOD-723	7d	1a	Pjt	BZX784C5V6-WA-SOD-723-PJT	bzx784c5v6-wa-sod-723-pjt
WA		CZRW55C6V2-G	Zener diode	6.2..6.60V, Zzt=10Ω, Izt=5mA, 500mW	SOD-123	5d	1a	Cmc	CZRW55C6V2-G-WA-SOD-123-CMC	czrw55c6v2-g-wa-sod-123-cmc
WA		LBZT52C6V2T1G	Zener diode	5.8..6.6V, Izt=5mA, 500mW	SOD-123	5d	1u	Lrc	LBZT52C6V2T1G-WA-SOD-123-LRC	lbzt52c6v2t1g-wa-sod-123-lrc
WA		MEZ02-5.6-D3	Zener diode	5.32..5.88V, Izt=5mA, Zzt=40Ω, 200mW	SOD-323	5d	1a	Mts	MEZ02-5_6-D3-WA-SOD-323-MTS	mez02-5_6-d3-wa-sod-323-mts
WA		MM3Z6V2	Zener diode	5.8..6.6V, Izt=5mA, Zzt=10Ω, 200mW	SOD-323	5d	1a	Sec	MM3Z6V2-WA-SOD-323-SEC	mm3z6v2-wa-sod-323-sec
WA		P4SMA82C	TVS	Vbr=77.9..86.1V, Vrwm=70.1V, 3.7A, 400W(1ms), Bidir.	DO-214AC	1ba	2k	Fag	P4SMA82C-WA-DO-214AC-FAG	p4sma82c-wa-do-214ac-fag
WA		PZU10BA/DG	Zener diode	10V±5%, If=200mA, 320mW, halogen-free	SOD-323	5d	1a	Phi	PZU10BA/DG-WA-SOD-323-PHI	pzu10ba/dg-wa-sod-323-phi
WA		SMZG3789A	Zener diode	10V±5%, 125mA, Zzt=5Ω, 1.5W	DO-215AA	5d	1k	Vs	SMZG3789A-WA-DO-215AA-VS	smzg3789a-wa-do-215aa-vs
WA		SMZJ3789A	Zener diode	10V±5%, 125mA, Zzt=5Ω, 1.5W	DO-214AA	1d	1k	Vs	SMZJ3789A-WA-DO-214AA-VS	smzj3789a-wa-do-214aa-vs
WA	ag	BZT52C6V2	Zener diode	6.2V±5%, Izt=5mA, Zzt=10Ω, 500mW	SOD-123	5d	1d	Di	BZT52C6V2-WA-AG-SOD-123-DI	bzt52c6v2-wa-ag-sod-123-di
WA	ag	BZT52C6V2S	Zener diode	6.2V±5%, Izt=5mA, Zzt=10Ω, 200mW	SOD-323	5d	1a	Di	BZT52C6V2S-WA-AG-SOD-323-DI	bzt52c6v2s-wa-ag-sod-323-di
WA	ag	BZT52C6V2T	Zener diode	6.2V±5%, Izt=5mA, Zzt=10Ω, 150mW	SOD-523	6d	1a	Di	BZT52C6V2T-WA-AG-SOD-523-DI	bzt52c6v2t-wa-ag-sod-523-di
WB		BZT52B6V2	Zener diode	6.2V±2%, Izt=5mA, Zzt=10Ω, 410mW	SOD-123	5d	1b	Pjt	BZT52B6V2-WB-SOD-123-PJT	bzt52b6v2-wb-sod-123-pjt
WB		BZT52B6V2S	Zener diode	6.08..6.32V, Izt=5mA, Zzt=10Ω, 200mW	SOD-323	5d	1a	Mco	BZT52B6V2S-WB-SOD-323-MCO	bzt52b6v2s-wb-sod-323-mco
WB		BZT52C6V2-F	Zener diode	5.8..6.6V, Izt=5mA, 410mW	SOD-123F	7d	1a	Ttr	BZT52C6V2-F-WB-SOD-123F-TTR	bzt52c6v2-f-wb-sod-123f-ttr
WB		BZT52C6V2S	Zener diode	6.2V±5%, Izt=5mA, Zzt=10Ω, 200mW	SOD-323	5d	1b	Pjt	BZT52C6V2S-WB-SOD-323-PJT	bzt52c6v2s-wb-sod-323-pjt
WB		BZT52C6V2-V	Zener diode	6.2V±5%, Izt=5mA, Zzt=10Ω, 500mW	SOD-123	5d	1k	Vs	BZT52C6V2-V-WB-SOD-123-VS	bzt52c6v2-v-wb-sod-123-vs
WB		BZT52C6V2WS	Zener diode	5.89..6.51V, Izt=5.0mA, 200mW	SOD-323F	7d	1a	Ttr	BZT52C6V2WS-WB-SOD-323F-TTR	bzt52c6v2ws-wb-sod-323f-ttr
WB		BZT52C6V2WT	Zener diode	5.89..6.51V, Izt=5mA, Zzt=10Ω, 200mW	SOD-523	6d	1a	Ttr	BZT52C6V2WT-WB-SOD-523-TTR	bzt52c6v2wt-wb-sod-523-ttr
WB		BZT52C6V2WU	Zener diode	5.89..6.51V, Izt=5mA, Zzt=10Ω, 200mW	SOD-723	7d	1a	Ttr	BZT52C6V2WU-WB-SOD-723-TTR	bzt52c6v2wu-wb-sod-723-ttr
WB		BZT52C6V8	Zener diode	6.8V±5%, Izt=5mA, Zzt=15Ω, 500mW	SOD-123	5d	1d	Di	BZT52C6V8-WB-SOD-123-DI	bzt52c6v8-wb-sod-123-di
WB		BZT52C6V8S	Zener diode	6.8V±5%, Izt=5mA, Zzt=15Ω, 200mW	SOD-323	5d	1a	Di	BZT52C6V8S-WB-SOD-323-DI	bzt52c6v8s-wb-sod-323-di
WB		BZX384C6V2-F	Zener diode	5.8..6.6V, Izt=5.0mA, 200mW	SOD-323F	7d	1a	Ttr	BZX384C6V2-F-WB-SOD-323F-TTR	bzx384c6v2-f-wb-sod-323f-ttr
WB		BZX384C6V2-V	Zener diode	6.2V±5%, Izt=5mA, Zzt=6Ω, 200mW	SOD-323	5d	2m	Vs	BZX384C6V2-V-WB-SOD-323-VS	bzx384c6v2-v-wb-sod-323-vs
WB		BZX584C6V2	Zener diode	5.8..6.6V, Izt=5mA, Zzt=10Ω, 200mW	SOD-523	7d	1a	Pjt	BZX584C6V2-WB-SOD-523-PJT	bzx584c6v2-wb-sod-523-pjt
WB		BZX784C6V2	Zener diode	5.89..6.51V, Zzt=10Ω, Izt=5mA, 200mW	SOD-723	7d	1a	Pjt	BZX784C6V2-WB-SOD-723-PJT	bzx784c6v2-wb-sod-723-pjt
WB		CZRW55C6V8-G	Zener diode	6.8..7.20V, Zzt=15Ω, Izt=5mA, 500mW	SOD-123	5d	1a	Cmc	CZRW55C6V8-G-WB-SOD-123-CMC	czrw55c6v8-g-wb-sod-123-cmc
WB		KDZ13B	Zener diode	13V±2.5%, 20mA, 1W	PMDU	7d	1s	Rhm	KDZ13B-WB-PMDU-RHM	kdz13b-wb-pmdu-rhm
WB		LBZT52C6V8T1G	Zener diode	6.4..7.2V, Izt=5mA, 500mW	SOD-123	5d	1u	Lrc	LBZT52C6V8T1G-WB-SOD-123-LRC	lbzt52c6v8t1g-wb-sod-123-lrc
WB		MEZ02-6.2-D3	Zener diode	5.89..6.51V, Izt=5mA, Zzt=10Ω, 200mW	SOD-323	5d	1a	Mts	MEZ02-6_2-D3-WB-SOD-323-MTS	mez02-6_2-d3-wb-sod-323-mts
WB		MM3Z10VS	Zener diode	9.80..10.20V, Izt=5mA, Zzt=15Ω, 200mW	SOD-323FL	7d	1u	Ons	MM3Z10VS-WB-SOD-323FL-ONS	mm3z10vs-wb-sod-323fl-ons
WB		MM3Z6V8	Zener diode	6.4..7.2V, Izt=5mA, Zzt=15Ω, 200mW	SOD-323	5d	1a	Sec	MM3Z6V8-WB-SOD-323-SEC	mm3z6v8-wb-sod-323-sec
WB		PZU10B1A/DG	Zener diode	10V±2%, If=200mA, 320mW, halogen-free	SOD-323	5d	1a	Phi	PZU10B1A/DG-WB-SOD-323-PHI	pzu10b1a/dg-wb-sod-323-phi
WB		SMZG3789B	Zener diode	10V±10%, 125mA, Zzt=5Ω, 1.5W	DO-215AA	5d	1k	Vs	SMZG3789B-WB-DO-215AA-VS	smzg3789b-wb-do-215aa-vs
WB		SMZJ3789B	Zener diode	10V±10%, 125mA, Zzt=5Ω, 1.5W	DO-214AA	1d	1k	Vs	SMZJ3789B-WB-DO-214AA-VS	smzj3789b-wb-do-214aa-vs
WB	ag	BZT52C6V8	Zener diode	6.8V±5%, Izt=5mA, Zzt=15Ω, 500mW	SOD-123	5d	1d	Di	BZT52C6V8-WB-AG-SOD-123-DI	bzt52c6v8-wb-ag-sod-123-di
WB	ag	BZT52C6V8S	Zener diode	6.8V±5%, Izt=5mA, Zzt=15Ω, 200mW	SOD-323	5d	1a	Di	BZT52C6V8S-WB-AG-SOD-323-DI	bzt52c6v8s-wb-ag-sod-323-di
WB	ag	BZT52C6V8T	Zener diode	6.8V±5%, Izt=5mA, Zzt=15Ω, 150mW	SOD-523	6d	1a	Di	BZT52C6V8T-WB-AG-SOD-523-DI	bzt52c6v8t-wb-ag-sod-523-di
WC		BZT52B6V8	Zener diode	6.8V±2%, Izt=5mA, Zzt=15Ω, 410mW	SOD-123	5d	1b	Pjt	BZT52B6V8-WC-SOD-123-PJT	bzt52b6v8-wc-sod-123-pjt
WC		BZT52B6V8S	Zener diode	6.66..6.94V, Izt=5mA, Zzt=15Ω, 200mW	SOD-323	5d	1a	Mco	BZT52B6V8S-WC-SOD-323-MCO	bzt52b6v8s-wc-sod-323-mco
WC		BZT52C6V8-F	Zener diode	6.4..7.2V, Izt=5mA, 410mW	SOD-123F	7d	1a	Ttr	BZT52C6V8-F-WC-SOD-123F-TTR	bzt52c6v8-f-wc-sod-123f-ttr
WC		BZT52C6V8S	Zener diode	6.8V±5%, Izt=5mA, Zzt=15Ω, 200mW	SOD-323	5d	1b	Pjt	BZT52C6V8S-WC-SOD-323-PJT	bzt52c6v8s-wc-sod-323-pjt
WC		BZT52C6V8-V	Zener diode	6.8V±5%, Izt=5mA, Zzt=15Ω, 500mW	SOD-123	5d	1k	Vs	BZT52C6V8-V-WC-SOD-123-VS	bzt52c6v8-v-wc-sod-123-vs
WC		BZT52C6V8WS	Zener diode	6.46..7.14V, Izt=5.0mA, 200mW	SOD-323F	7d	1a	Ttr	BZT52C6V8WS-WC-SOD-323F-TTR	bzt52c6v8ws-wc-sod-323f-ttr
WC		BZT52C6V8WT	Zener diode	6.46..7.14V, Izt=5mA, Zzt=15Ω, 200mW	SOD-523	6d	1a	Ttr	BZT52C6V8WT-WC-SOD-523-TTR	bzt52c6v8wt-wc-sod-523-ttr
WC		BZT52C6V8WU	Zener diode	6.46..7.14V, Izt=5mA, Zzt=15Ω, 200mW	SOD-723	7d	1a	Ttr	BZT52C6V8WU-WC-SOD-723-TTR	bzt52c6v8wu-wc-sod-723-ttr
WC		BZT52C7V5	Zener diode	7.5V±5%, Izt=5mA, Zzt=15Ω, 500mW	SOD-123	5d	1d	Di	BZT52C7V5-WC-SOD-123-DI	bzt52c7v5-wc-sod-123-di
WC		BZT52C7V5S	Zener diode	7.5V±5%, Izt=5mA, Zzt=15Ω, 200mW	SOD-323	5d	1a	Di	BZT52C7V5S-WC-SOD-323-DI	bzt52c7v5s-wc-sod-323-di
WC		BZX384C6V8-F	Zener diode	6.4..7.2V, Izt=5.0mA, 200mW	SOD-323F	7d	1a	Ttr	BZX384C6V8-F-WC-SOD-323F-TTR	bzx384c6v8-f-wc-sod-323f-ttr
WC		BZX384C6V8-V	Zener diode	6.8V±5%, Izt=5mA, Zzt=6Ω, 200mW	SOD-323	5d	2m	Vs	BZX384C6V8-V-WC-SOD-323-VS	bzx384c6v8-v-wc-sod-323-vs
WC		BZX584C6V8	Zener diode	6.4..7.2V, Izt=5mA, Zzt=15Ω, 200mW	SOD-523	7d	1a	Pjt	BZX584C6V8-WC-SOD-523-PJT	bzx584c6v8-wc-sod-523-pjt
WC		BZX784C6V8	Zener diode	6.46..7.14V, Zzt=15Ω, Izt=5mA, 200mW	SOD-723	7d	1a	Pjt	BZX784C6V8-WC-SOD-723-PJT	bzx784c6v8-wc-sod-723-pjt
WC		CZRW55C7V5-G	Zener diode	7.5..7.90V, Zzt=15Ω, Izt=5mA, 500mW	SOD-123	5d	1a	Cmc	CZRW55C7V5-G-WC-SOD-123-CMC	czrw55c7v5-g-wc-sod-123-cmc
WC		LBZT52C7V5T1G	Zener diode	7..7.9V, Izt=5mA, 500mW	SOD-123	5d	1u	Lrc	LBZT52C7V5T1G-WC-SOD-123-LRC	lbzt52c7v5t1g-wc-sod-123-lrc
WC		MM3Z11VS	Zener diode	10.78..11.22V, Izt=5mA, Zzt=15Ω, 200mW	SOD-323FL	7d	1u	Ons	MM3Z11VS-WC-SOD-323FL-ONS	mm3z11vs-wc-sod-323fl-ons
WC		MM3Z7V5	Zener diode	7.0..7.9V, Izt=5mA, Zzt=15Ω, 200mW	SOD-323	5d	1a	Sec	MM3Z7V5-WC-SOD-323-SEC	mm3z7v5-wc-sod-323-sec
WC		P4SMA91C	TVS	Vbr=86.5..95.5V, Vrwm=77.8V, 3.4A, 400W(1ms), Bidir.	DO-214AC	1ba	2k	Fag	P4SMA91C-WC-DO-214AC-FAG	p4sma91c-wc-do-214ac-fag
WC		PZU10B2A/DG	Zener diode	10V±2%, If=200mA, 320mW, halogen-free	SOD-323	5d	1a	Phi	PZU10B2A/DG-WC-SOD-323-PHI	pzu10b2a/dg-wc-sod-323-phi
WC		SMZG3790A	Zener diode	11V±5%, 115mA, Zzt=6Ω, 1.5W	DO-215AA	5d	1k	Vs	SMZG3790A-WC-DO-215AA-VS	smzg3790a-wc-do-215aa-vs
WC		SMZJ3790A	Zener diode	11V±5%, 115mA, Zzt=6Ω, 1.5W	DO-214AA	1d	1k	Vs	SMZJ3790A-WC-DO-214AA-VS	smzj3790a-wc-do-214aa-vs
WC		TV04A4V0JB-G	TVS	Vrvm=4.0V, Vbr=5.89..6.51V, Ipp=46.50A, 400W(1ms), Bidir.	DO-214AC	1ba	2o	Cmc	TV04A4V0JB-G-WC-DO-214AC-CMC	tv04a4v0jb-g-wc-do-214ac-cmc
WC	ag	BZT52C7V5	Zener diode	7.5V±5%, Izt=5mA, Zzt=15Ω, 500mW	SOD-123	5d	1d	Di	BZT52C7V5-WC-AG-SOD-123-DI	bzt52c7v5-wc-ag-sod-123-di
WC	ag	BZT52C7V5S	Zener diode	7.5V±5%, Izt=5mA, Zzt=15Ω, 200mW	SOD-323	5d	1a	Di	BZT52C7V5S-WC-AG-SOD-323-DI	bzt52c7v5s-wc-ag-sod-323-di
WC	ag	BZT52C7V5T	Zener diode	7.5V±5%, Izt=5mA, Zzt=15Ω, 150mW	SOD-523	6d	1a	Di	BZT52C7V5T-WC-AG-SOD-523-DI	bzt52c7v5t-wc-ag-sod-523-di
WD		BZT52B7V5	Zener diode	7.5V±2%, Izt=5mA, Zzt=15Ω, 410mW	SOD-123	5d	1b	Pjt	BZT52B7V5-WD-SOD-123-PJT	bzt52b7v5-wd-sod-123-pjt
WD		BZT52B7V5S	Zener diode	7.35..7.65V, Izt=5mA, Zzt=15Ω, 200mW	SOD-323	5d	1a	Mco	BZT52B7V5S-WD-SOD-323-MCO	bzt52b7v5s-wd-sod-323-mco
WD		BZT52C7V5-F	Zener diode	7.0..7.9V, Izt=5mA, 410mW	SOD-123F	7d	1a	Ttr	BZT52C7V5-F-WD-SOD-123F-TTR	bzt52c7v5-f-wd-sod-123f-ttr
WD		BZT52C7V5S	Zener diode	7.5V±5%, Izt=5mA, Zzt=15Ω, 200mW	SOD-323	5d	1b	Pjt	BZT52C7V5S-WD-SOD-323-PJT	bzt52c7v5s-wd-sod-323-pjt
WD		BZT52C7V5-V	Zener diode	7.5V±5%, Izt=5mA, Zzt=15Ω, 500mW	SOD-123	5d	1k	Vs	BZT52C7V5-V-WD-SOD-123-VS	bzt52c7v5-v-wd-sod-123-vs
WD		BZT52C7V5WS	Zener diode	7.13..7.88V, Izt=5.0mA, 200mW	SOD-323F	7d	1a	Ttr	BZT52C7V5WS-WD-SOD-323F-TTR	bzt52c7v5ws-wd-sod-323f-ttr
WD		BZT52C7V5WT	Zener diode	7.13..7.88V, Izt=5mA, Zzt=15Ω, 200mW	SOD-523	6d	1a	Ttr	BZT52C7V5WT-WD-SOD-523-TTR	bzt52c7v5wt-wd-sod-523-ttr
WD		BZT52C7V5WU	Zener diode	7.13..7.88V, Izt=5mA, Zzt=15Ω, 200mW	SOD-723	7d	1a	Ttr	BZT52C7V5WU-WD-SOD-723-TTR	bzt52c7v5wu-wd-sod-723-ttr
WD		BZT52C8V2	Zener diode	8.2V±5%, Izt=5mA, Zzt=15Ω, 500mW	SOD-123	5d	1d	Di	BZT52C8V2-WD-SOD-123-DI	bzt52c8v2-wd-sod-123-di
WD		BZT52C8V2S	Zener diode	8.2V±5%, Izt=5mA, Zzt=15Ω, 200mW	SOD-323	5d	1a	Di	BZT52C8V2S-WD-SOD-323-DI	bzt52c8v2s-wd-sod-323-di
WD		BZX384C7V5-F	Zener diode	7.0..7.9V, Izt=5.0mA, 200mW	SOD-323F	7d	1a	Ttr	BZX384C7V5-F-WD-SOD-323F-TTR	bzx384c7v5-f-wd-sod-323f-ttr
WD		BZX384C7V5-V	Zener diode	7.5V±5%, Izt=5mA, Zzt=6Ω, 200mW	SOD-323	5d	2m	Vs	BZX384C7V5-V-WD-SOD-323-VS	bzx384c7v5-v-wd-sod-323-vs
WD		BZX584C7V5	Zener diode	7.0..7.9V, Izt=5mA, Zzt=15Ω, 200mW	SOD-523	7d	1a	Pjt	BZX584C7V5-WD-SOD-523-PJT	bzx584c7v5-wd-sod-523-pjt
WD		BZX784C7V5	Zener diode	7.13..7.88V, Zzt=15Ω, Izt=5mA, 200mW	SOD-723	7d	1a	Pjt	BZX784C7V5-WD-SOD-723-PJT	bzx784c7v5-wd-sod-723-pjt
WD		CZRW55C8V2-G	Zener diode	8.2..8.70V, Zzt=15Ω, Izt=5mA, 500mW	SOD-123	5d	1a	Cmc	CZRW55C8V2-G-WD-SOD-123-CMC	czrw55c8v2-g-wd-sod-123-cmc
WD		LBZT52C8V2T1G	Zener diode	7.7..8.7V, Izt=5mA, 500mW	SOD-123	5d	1u	Lrc	LBZT52C8V2T1G-WD-SOD-123-LRC	lbzt52c8v2t1g-wd-sod-123-lrc
WD		MEZ02-7.5-D3	Zener diode	7.13..7.88V, Izt=5mA, Zzt=7Ω, 200mW	SOD-323	5d	1a	Mts	MEZ02-7_5-D3-WD-SOD-323-MTS	mez02-7_5-d3-wd-sod-323-mts
WD		MM3Z8V2	Zener diode	7.7..8.7V, Izt=5mA, Zzt=15Ω, 200mW	SOD-323	5d	1a	Sec	MM3Z8V2-WD-SOD-323-SEC	mm3z8v2-wd-sod-323-sec
WD		P4SMAJ5.0C	TVS	Vrwm=5V, 41.6A, 400W (1ms), Bidir.	DO-214AC	1ba	1j	Lsr	P4SMAJ5_0C-WD-DO-214AC-LSR	p4smaj5_0c-wd-do-214ac-lsr
WD		P4SMAJ54C	TVS	Vrwm=54V, 4.2A, 400W (1ms), Bidir.	DO-214AC	1ba	1j	Pjt	P4SMAJ54C-WD-DO-214AC-PJT	p4smaj54c-wd-do-214ac-pjt
WD		PZU10B3A/DG	Zener diode	10V±2%, If=200mA, 320mW, halogen-free	SOD-323	5d	1a	Phi	PZU10B3A/DG-WD-SOD-323-PHI	pzu10b3a/dg-wd-sod-323-phi
WD		SMAJ5.0C	TVS	Vrwm=5.0V, Vbr=6.40..7.0V, 41.7A, 400W(1ms), Bidir.	DO-214AC	1ba	1l	Vs	SMAJ5_0C-WD-DO-214AC-VS	smaj5_0c-wd-do-214ac-vs
WD		SMZG3790B	Zener diode	11V±10%, 115mA, Zzt=6Ω, 1.5W	DO-215AA	5d	1k	Vs	SMZG3790B-WD-DO-215AA-VS	smzg3790b-wd-do-215aa-vs
WD		SMZJ3790B	Zener diode	11V±10%, 115mA, Zzt=6Ω, 1.5W	DO-214AA	1d	1k	Vs	SMZJ3790B-WD-DO-214AA-VS	smzj3790b-wd-do-214aa-vs
WD		TV04A5V0KB-G	TVS	Vrwm=5.0V, Vbr=6.40..7.30V, Ipp=41.67A, 400W(1ms), Bidir.	DO-214AC	1ba	2o	Cmc	TV04A5V0KB-G-WD-DO-214AC-CMC	tv04a5v0kb-g-wd-do-214ac-cmc
WD	ag	BZT52C8V2	Zener diode	8.2V±5%, Izt=5mA, Zzt=15Ω, 500mW	SOD-123	5d	1d	Di	BZT52C8V2-WD-AG-SOD-123-DI	bzt52c8v2-wd-ag-sod-123-di
WD	ag	BZT52C8V2S	Zener diode	8.2V±5%, Izt=5mA, Zzt=15Ω, 200mW	SOD-323	5d	1a	Di	BZT52C8V2S-WD-AG-SOD-323-DI	bzt52c8v2s-wd-ag-sod-323-di
WD	ag	BZT52C8V2T	Zener diode	8.2V±5%, Izt=5mA, Zzt=15Ω, 150mW	SOD-523	6d	1a	Di	BZT52C8V2T-WD-AG-SOD-523-DI	bzt52c8v2t-wd-ag-sod-523-di
WE		BZT52B8V2	Zener diode	8.2V±2%, Izt=5mA, Zzt=15Ω, 410mW	SOD-123	5d	1b	Pjt	BZT52B8V2-WE-SOD-123-PJT	bzt52b8v2-we-sod-123-pjt
WE		BZT52B8V2S	Zener diode	8.04..8.36V, Izt=5mA, Zzt=15Ω, 200mW	SOD-323	5d	1a	Mco	BZT52B8V2S-WE-SOD-323-MCO	bzt52b8v2s-we-sod-323-mco
WE		BZT52C8V2-F	Zener diode	7.7..8.7V, Izt=5mA, 410mW	SOD-123F	7d	1a	Ttr	BZT52C8V2-F-WE-SOD-123F-TTR	bzt52c8v2-f-we-sod-123f-ttr
WE		BZT52C8V2S	Zener diode	8.2V±5%, Izt=5mA, Zzt=15Ω, 200mW	SOD-323	5d	1b	Pjt	BZT52C8V2S-WE-SOD-323-PJT	bzt52c8v2s-we-sod-323-pjt
WE		BZT52C8V2-V	Zener diode	8.2V±5%, Izt=5mA, Zzt=15Ω, 500mW	SOD-123	5d	1k	Vs	BZT52C8V2-V-WE-SOD-123-VS	bzt52c8v2-v-we-sod-123-vs
WE		BZT52C8V2WS	Zener diode	7.79..8.61V, Izt=5.0mA, 200mW	SOD-323F	7d	1a	Ttr	BZT52C8V2WS-WE-SOD-323F-TTR	bzt52c8v2ws-we-sod-323f-ttr
WE		BZT52C8V2WT	Zener diode	7.79..8.61V, Izt=5mA, Zzt=15Ω, 200mW	SOD-523	6d	1a	Ttr	BZT52C8V2WT-WE-SOD-523-TTR	bzt52c8v2wt-we-sod-523-ttr
WE		BZT52C8V2WU	Zener diode	7.79..8.61V, Izt=5mA, Zzt=15Ω, 200mW	SOD-723	7d	1a	Ttr	BZT52C8V2WU-WE-SOD-723-TTR	bzt52c8v2wu-we-sod-723-ttr
WE		BZT52C9V1	Zener diode	9.1V±5%, Izt=5mA, Zzt=15Ω, 500mW	SOD-123	5d	1d	Di	BZT52C9V1-WE-SOD-123-DI	bzt52c9v1-we-sod-123-di
WE		BZT52C9V1S	Zener diode	9.1V±5%, Izt=5mA, Zzt=15Ω, 200mW	SOD-323	5d	1a	Di	BZT52C9V1S-WE-SOD-323-DI	bzt52c9v1s-we-sod-323-di
WE		BZX384C8V2-F	Zener diode	7.7..8.7V, Izt=5.0mA, 200mW	SOD-323F	7d	1a	Ttr	BZX384C8V2-F-WE-SOD-323F-TTR	bzx384c8v2-f-we-sod-323f-ttr
WE		BZX384C8V2-V	Zener diode	8.2V±5%, Izt=5mA, Zzt=6Ω, 200mW	SOD-323	5d	2m	Vs	BZX384C8V2-V-WE-SOD-323-VS	bzx384c8v2-v-we-sod-323-vs
WE		BZX584C8V2	Zener diode	7.7..8.7V, Izt=5mA, Zzt=15Ω, 200mW	SOD-523	7d	1a	Pjt	BZX584C8V2-WE-SOD-523-PJT	bzx584c8v2-we-sod-523-pjt
WE		BZX784C8V2	Zener diode	7.79..8.61V, Zzt=15Ω, Izt=5mA, 200mW	SOD-723	7d	1a	Pjt	BZX784C8V2-WE-SOD-723-PJT	bzx784c8v2-we-sod-723-pjt
WE		CD214A-T54CA	TVS	Vrwm=54V, Irsm=4.6A, 400W(1ms), Bidir.	DO-214AC	1ba	1j	Brn	CD214A-T54CA-WE-DO-214AC-BRN	cd214a-t54ca-we-do-214ac-brn
WE		CZRW55C9V1-G	Zener diode	9.1..9.60V, Zzt=15Ω, Izt=5mA, 500mW	SOD-123	5d	1a	Cmc	CZRW55C9V1-G-WE-SOD-123-CMC	czrw55c9v1-g-we-sod-123-cmc
WE		LBZT52C9V1T1G	Zener diode	8.5..9.6V, Izt=5mA, 500mW	SOD-123	5d	1u	Lrc	LBZT52C9V1T1G-WE-SOD-123-LRC	lbzt52c9v1t1g-we-sod-123-lrc
WE		MEZ02-6.8-D3	Zener diode	6.46..7.14V, Izt=5mA, Zzt=8Ω, 200mW	SOD-323	5d	1a	Mts	MEZ02-6_8-D3-WE-SOD-323-MTS	mez02-6_8-d3-we-sod-323-mts
WE		MEZ02-8.2-D3	Zener diode	7.79..8.61V, Izt=5mA, Zzt=7Ω, 200mW	SOD-323	5d	1a	Mts	MEZ02-8_2-D3-WE-SOD-323-MTS	mez02-8_2-d3-we-sod-323-mts
WE		MM3Z9V1	Zener diode	8.5..9.6V, Izt=5mA, Zzt=15Ω, 200mW	SOD-323	5d	1a	Sec	MM3Z9V1-WE-SOD-323-SEC	mm3z9v1-we-sod-323-sec
WE		P4SMA100C	TVS	Vbr=95.0..105V, Vrwm=85.5V, 3.1A, 400W(1ms), Bidir.	DO-214AC	1ba	2k	Fag	P4SMA100C-WE-DO-214AC-FAG	p4sma100c-we-do-214ac-fag
WE		P4SMAJ5.0CA	TVS	Vrwm=5V, 43.5A, 400W (1ms), Bidir.	DO-214AC	1ba	1j	Lsr	P4SMAJ5_0CA-WE-DO-214AC-LSR	p4smaj5_0ca-we-do-214ac-lsr
WE		P4SMAJ54CA	TVS	Vrwm=54V, 4.6A, 400W (1ms), Bidir.	DO-214AC	1ba	1j	Pjt	P4SMAJ54CA-WE-DO-214AC-PJT	p4smaj54ca-we-do-214ac-pjt
WE		PMF5.0CA	TVS	Vbr=6.40..7.0V, Vrwm=5.0V, Ipp=21.7A, 200W(1ms), Bidir.	SOD-123FL	7ba	1j	Shp	PMF5_0CA-WE-SOD-123FL-SHP	pmf5_0ca-we-sod-123fl-shp
WE		PZU11BA/DG	Zener diode	11V±5%, If=200mA, 320mW, halogen-free	SOD-323	5d	1a	Phi	PZU11BA/DG-WE-SOD-323-PHI	pzu11ba/dg-we-sod-323-phi
WE		SMAJ5.0CA	TVS	Vrwm=5.0V, Vbr=6.40..7.0V, 43.5A, 400W(1ms), Bidir.	DO-214AC	1ba	1l	Vs	SMAJ5_0CA-WE-DO-214AC-VS	smaj5_0ca-we-do-214ac-vs
WE		SMAJ54CA	TVS	Vrwm=54V, Vbr=60.0..66.3V, 4.6A, 400W(1ms), Bidir.	DO-214AC	1ba	1x	Di	SMAJ54CA-WE-DO-214AC-DI	smaj54ca-we-do-214ac-di
WE		SMZG3791A	Zener diode	12V±5%, 105mA, Zzt=7Ω, 1.5W	DO-215AA	5d	1k	Vs	SMZG3791A-WE-DO-215AA-VS	smzg3791a-we-do-215aa-vs
WE		SMZJ3791A	Zener diode	12V±5%, 105mA, Zzt=7Ω, 1.5W	DO-214AA	1d	1k	Vs	SMZJ3791A-WE-DO-214AA-VS	smzj3791a-we-do-214aa-vs
WE		TV04A5V0JB-G	TVS	Vrwm=5.0V, Vbr=6.46..7.0V, Ipp=43.48A, 400W(1ms), Bidir.	DO-214AC	1ba	2o	Cmc	TV04A5V0JB-G-WE-DO-214AC-CMC	tv04a5v0jb-g-we-do-214ac-cmc
WE	ag	BZT52C9V1	Zener diode	9.1V±5%, Izt=5mA, Zzt=15Ω, 500mW	SOD-123	5d	1d	Di	BZT52C9V1-WE-AG-SOD-123-DI	bzt52c9v1-we-ag-sod-123-di
WE	ag	BZT52C9V1S	Zener diode	9.1V±5%, Izt=5mA, Zzt=15Ω, 200mW	SOD-323	5d	1a	Di	BZT52C9V1S-WE-AG-SOD-323-DI	bzt52c9v1s-we-ag-sod-323-di
WE	ag	BZT52C9V1T	Zener diode	9.1V±5%, Izt=5mA, Zzt=15Ω, 150mW	SOD-523	6d	1a	Di	BZT52C9V1T-WE-AG-SOD-523-DI	bzt52c9v1t-we-ag-sod-523-di
WF		BZT52B9V1	Zener diode	9.1V±2%, Izt=5mA, Zzt=15Ω, 410mW	SOD-123	5d	1b	Pjt	BZT52B9V1-WF-SOD-123-PJT	bzt52b9v1-wf-sod-123-pjt
WF		BZT52B9V1S	Zener diode	8.92..9.28V, Izt=5mA, Zzt=15Ω, 200mW	SOD-323	5d	1a	Mco	BZT52B9V1S-WF-SOD-323-MCO	bzt52b9v1s-wf-sod-323-mco
WF		BZT52C10	Zener diode	10V±5%, Izt=5mA, Zzt=20Ω, 500mW	SOD-123	5d	1d	Di	BZT52C10-WF-SOD-123-DI	bzt52c10-wf-sod-123-di
WF		BZT52C10S	Zener diode	10V±5%, Izt=5mA, Zzt=20Ω, 200mW	SOD-323	5d	1a	Di	BZT52C10S-WF-SOD-323-DI	bzt52c10s-wf-sod-323-di
WF		BZT52C9V1-F	Zener diode	8.5..9.6V, Izt=5mA, 410mW	SOD-123F	7d	1a	Ttr	BZT52C9V1-F-WF-SOD-123F-TTR	bzt52c9v1-f-wf-sod-123f-ttr
WF		BZT52C9V1S	Zener diode	9.1V±5%, Izt=5mA, Zzt=15Ω, 200mW	SOD-323	5d	1b	Pjt	BZT52C9V1S-WF-SOD-323-PJT	bzt52c9v1s-wf-sod-323-pjt
WF		BZT52C9V1-V	Zener diode	9.1V±5%, Izt=5mA, Zzt=15Ω, 500mW	SOD-123	5d	1k	Vs	BZT52C9V1-V-WF-SOD-123-VS	bzt52c9v1-v-wf-sod-123-vs
WF		BZT52C9V1WS	Zener diode	8.65..9.56V, Izt=5.0mA, 200mW	SOD-323F	7d	1a	Ttr	BZT52C9V1WS-WF-SOD-323F-TTR	bzt52c9v1ws-wf-sod-323f-ttr
WF		BZT52C9V1WT	Zener diode	8.65..9.56V, Izt=5mA, Zzt=15Ω, 200mW	SOD-523	6d	1a	Ttr	BZT52C9V1WT-WF-SOD-523-TTR	bzt52c9v1wt-wf-sod-523-ttr
WF		BZT52C9V1WU	Zener diode	8.65..9.56V, Izt=5mA, Zzt=15Ω, 200mW	SOD-723	7d	1a	Ttr	BZT52C9V1WU-WF-SOD-723-TTR	bzt52c9v1wu-wf-sod-723-ttr
WF		BZX384C9V1-F	Zener diode	8.5..9.6V, Izt=5.0mA, 200mW	SOD-323F	7d	1a	Ttr	BZX384C9V1-F-WF-SOD-323F-TTR	bzx384c9v1-f-wf-sod-323f-ttr
WF		BZX384C9V1-V	Zener diode	9.1V±5%, Izt=5mA, Zzt=6Ω, 200mW	SOD-323	5d	2m	Vs	BZX384C9V1-V-WF-SOD-323-VS	bzx384c9v1-v-wf-sod-323-vs
WF		BZX584C9V1	Zener diode	8.5..9.6V, Izt=5mA, Zzt=15Ω, 200mW	SOD-523	7d	1a	Pjt	BZX584C9V1-WF-SOD-523-PJT	bzx584c9v1-wf-sod-523-pjt
WF		BZX784C9V1	Zener diode	8.65..9.56V, Zzt=15Ω, Izt=5mA, 200mW	SOD-723	7d	1a	Pjt	BZX784C9V1-WF-SOD-723-PJT	bzx784c9v1-wf-sod-723-pjt
WF		CZRW55C10-G	Zener diode	10.0..10.60V, Zzt=20Ω, Izt=5mA, 500mW	SOD-123	5d	1a	Cmc	CZRW55C10-G-WF-SOD-123-CMC	czrw55c10-g-wf-sod-123-cmc
WF		LBZT52C10T1G	Zener diode	9.4..10.6V, Izt=5mA, 500mW	SOD-123	5d	1u	Lrc	LBZT52C10T1G-WF-SOD-123-LRC	lbzt52c10t1g-wf-sod-123-lrc
WF		MEZ02-9.1-D3	Zener diode	8.65..9.56V, Izt=5mA, Zzt=10Ω, 200mW	SOD-323	5d	1a	Mts	MEZ02-9_1-D3-WF-SOD-323-MTS	mez02-9_1-d3-wf-sod-323-mts
WF		MM3Z10V	Zener diode	9.4..10.6V, Izt=5mA, Zzt=20Ω, 200mW	SOD-323	5d	1a	Sec	MM3Z10V-WF-SOD-323-SEC	mm3z10v-wf-sod-323-sec
WF		P4SMAJ58C	TVS	Vrwm=58V, 3.9A, 400W (1ms), Bidir.	DO-214AC	1ba	1j	Pjt	P4SMAJ58C-WF-DO-214AC-PJT	p4smaj58c-wf-do-214ac-pjt
WF		P4SMAJ6.0C	TVS	Vrwm=6V, 35.1A, 400W (1ms), Bidir.	DO-214AC	1ba	1j	Lsr	P4SMAJ6_0C-WF-DO-214AC-LSR	p4smaj6_0c-wf-do-214ac-lsr
WF		PZU11B1A/DG	Zener diode	11V±2%, If=200mA, 320mW, halogen-free	SOD-323	5d	1a	Phi	PZU11B1A/DG-WF-SOD-323-PHI	pzu11b1a/dg-wf-sod-323-phi
WF		SMAJ6.0C	TVS	Vrwm=6.0V, Vbr=6.67..8.15V, 35.1A, 400W(1ms), Bidir.	DO-214AC	1ba	1l	Vs	SMAJ6_0C-WF-DO-214AC-VS	smaj6_0c-wf-do-214ac-vs
WF		SMZG3791B	Zener diode	12V±10%, 105mA, Zzt=7Ω, 1.5W	DO-215AA	5d	1k	Vs	SMZG3791B-WF-DO-215AA-VS	smzg3791b-wf-do-215aa-vs
WF		SMZJ3791B	Zener diode	12V±10%, 105mA, Zzt=7Ω, 1.5W	DO-214AA	1d	1k	Vs	SMZJ3791B-WF-DO-214AA-VS	smzj3791b-wf-do-214aa-vs
WF		TV04A6V0KB-G	TVS	Vrwm=6.0V, Vbr=6.67..8.15V, Ipp=35.09A, 400W(1ms), Bidir.	DO-214AC	1ba	2o	Cmc	TV04A6V0KB-G-WF-DO-214AC-CMC	tv04a6v0kb-g-wf-do-214ac-cmc
WF	ag	BZT52C10	Zener diode	10V±5%, Izt=5mA, Zzt=20Ω, 500mW	SOD-123	5d	1d	Di	BZT52C10-WF-AG-SOD-123-DI	bzt52c10-wf-ag-sod-123-di
WF	ag	BZT52C10S	Zener diode	10V±5%, Izt=5mA, Zzt=20Ω, 200mW	SOD-323	5d	1a	Di	BZT52C10S-WF-AG-SOD-323-DI	bzt52c10s-wf-ag-sod-323-di
WF	ag	BZT52C10T	Zener diode	10V±5%, Izt=5mA, Zzt=20Ω, 150mW	SOD-523	6d	1a	Di	BZT52C10T-WF-AG-SOD-523-DI	bzt52c10t-wf-ag-sod-523-di
WG		BZT52B10	Zener diode	10V±2%, Izt=5mA, Zzt=20Ω, 410mW	SOD-123	5d	1b	Pjt	BZT52B10-WG-SOD-123-PJT	bzt52b10-wg-sod-123-pjt
WG		BZT52B10S	Zener diode	9.8..10.2V, Izt=5mA, Zzt=20Ω, 200mW	SOD-323	5d	1a	Mco	BZT52B10S-WG-SOD-323-MCO	bzt52b10s-wg-sod-323-mco
WG		BZT52C10-F	Zener diode	9.4..10.6V, Izt=5mA, 410mW	SOD-123F	7d	1a	Ttr	BZT52C10-F-WG-SOD-123F-TTR	bzt52c10-f-wg-sod-123f-ttr
WG		BZT52C10S	Zener diode	10V±5%, Izt=5mA, Zzt=20Ω, 200mW	SOD-323	5d	1b	Pjt	BZT52C10S-WG-SOD-323-PJT	bzt52c10s-wg-sod-323-pjt
WG		BZT52C10-V	Zener diode	10V±5%, Izt=5mA, Zzt=20Ω, 500mW	SOD-123	5d	1k	Vs	BZT52C10-V-WG-SOD-123-VS	bzt52c10-v-wg-sod-123-vs
WG		BZT52C10WS	Zener diode	9.50..10.50V, Izt=5.0mA, 200mW	SOD-323F	7d	1a	Ttr	BZT52C10WS-WG-SOD-323F-TTR	bzt52c10ws-wg-sod-323f-ttr
WG		BZT52C10WT	Zener diode	9.50..10.50V, Izt=5mA, Zzt=20Ω, 200mW	SOD-523	6d	1a	Ttr	BZT52C10WT-WG-SOD-523-TTR	bzt52c10wt-wg-sod-523-ttr
WG		BZT52C10WU	Zener diode	9.50..10.50V, Izt=5mA, Zzt=20Ω, 200mW	SOD-723	7d	1a	Ttr	BZT52C10WU-WG-SOD-723-TTR	bzt52c10wu-wg-sod-723-ttr
WG		BZT52C11	Zener diode	11V±5%, Izt=5mA, Zzt=20Ω, 500mW	SOD-123	5d	1d	Di	BZT52C11-WG-SOD-123-DI	bzt52c11-wg-sod-123-di
WG		BZT52C11S	Zener diode	11V±5%, Izt=5mA, Zzt=20Ω, 200mW	SOD-323	5d	1a	Di	BZT52C11S-WG-SOD-323-DI	bzt52c11s-wg-sod-323-di
WG		BZX384C10-F	Zener diode	9.4..10.6V, Izt=5.0mA, 200mW	SOD-323F	7d	1a	Ttr	BZX384C10-F-WG-SOD-323F-TTR	bzx384c10-f-wg-sod-323f-ttr
WG		BZX384C10-V	Zener diode	10V±5%, Izt=5mA, Zzt=8Ω, 200mW	SOD-323	5d	2m	Vs	BZX384C10-V-WG-SOD-323-VS	bzx384c10-v-wg-sod-323-vs
WG		BZX584C10	Zener diode	9.4..10.6V, Izt=5mA, Zzt=20Ω, 200mW	SOD-523	7d	1a	Pjt	BZX584C10-WG-SOD-523-PJT	bzx584c10-wg-sod-523-pjt
WG		CD214A-T58CA	TVS	Vrwm=58V, Irsm=4.3A, 400W(1ms), Bidir.	DO-214AC	1ba	1j	Brn	CD214A-T58CA-WG-DO-214AC-BRN	cd214a-t58ca-wg-do-214ac-brn
WG		CZRW55C11-G	Zener diode	11.0..11.60V, Zzt=20Ω, Izt=5mA, 500mW	SOD-123	5d	1a	Cmc	CZRW55C11-G-WG-SOD-123-CMC	czrw55c11-g-wg-sod-123-cmc
WG		LBZT52C11T1G	Zener diode	10.4..11.6V, Izt=5mA, 500mW	SOD-123	5d	1u	Lrc	LBZT52C11T1G-WG-SOD-123-LRC	lbzt52c11t1g-wg-sod-123-lrc
WG		MEZ02-10-D3	Zener diode	9.50..10.50V, Izt=5mA, Zzt=15Ω, 200mW	SOD-323	5d	1a	Mts	MEZ02-10-D3-WG-SOD-323-MTS	mez02-10-d3-wg-sod-323-mts
WG		MM3Z11V	Zener diode	10.4..11.6V, Izt=5mA, Zzt=20Ω, 200mW	SOD-323	5d	1a	Sec	MM3Z11V-WG-SOD-323-SEC	mm3z11v-wg-sod-323-sec
WG		P4SMA110C	TVS	Vbr=99.0..121V, Vrwm=89.2V, 2.7A, 400W(1ms), Bidir.	DO-214AC	1ba	2k	Fag	P4SMA110C-WG-DO-214AC-FAG	p4sma110c-wg-do-214ac-fag
WG		P4SMAJ58CA	TVS	Vrwm=58V, 4.3A, 400W (1ms), Bidir.	DO-214AC	1ba	1j	Pjt	P4SMAJ58CA-WG-DO-214AC-PJT	p4smaj58ca-wg-do-214ac-pjt
WG		P4SMAJ6.0CA	TVS	Vrwm=6V, 38.8A, 400W (1ms), Bidir.	DO-214AC	1ba	1j	Lsr	P4SMAJ6_0CA-WG-DO-214AC-LSR	p4smaj6_0ca-wg-do-214ac-lsr
WG		PMF6.0CA	TVS	Vbr=6.67..7.37V, Vrwm=6.0V, Ipp=19.4A, 200W(1ms), Bidir.	SOD-123FL	7ba	1j	Shp	PMF6_0CA-WG-SOD-123FL-SHP	pmf6_0ca-wg-sod-123fl-shp
WG		PZU11B2A/DG	Zener diode	11V±2%, If=200mA, 320mW, halogen-free	SOD-323	5d	1a	Phi	PZU11B2A/DG-WG-SOD-323-PHI	pzu11b2a/dg-wg-sod-323-phi
WG		SMA6J28CA	TVS	Vbr=31.1..34.4V, Vrwm=28V, Ipp=13.2A, 600W(1ms), Bidir.	DO-214AC	1ba	1j	Mco	SMA6J28CA-WG-DO-214AC-MCO	sma6j28ca-wg-do-214ac-mco
WG		SMAJ58CA	TVS	Vrwm=58V, Vbr=64.4..71.2V, 4.3A, 400W(1ms), Bidir.	DO-214AC	1ba	1x	Di	SMAJ58CA-WG-DO-214AC-DI	smaj58ca-wg-do-214ac-di
WG		SMAJ6.0CA	TVS	Vrwm=6.0V, Vbr=6.67..7.37V, 38.8A, 400W(1ms), Bidir.	DO-214AC	1ba	1l	Vs	SMAJ6_0CA-WG-DO-214AC-VS	smaj6_0ca-wg-do-214ac-vs
WG		SMZG3792A	Zener diode	13V±5%, 98mA, Zzt=7.5Ω, 1.5W	DO-215AA	5d	1k	Vs	SMZG3792A-WG-DO-215AA-VS	smzg3792a-wg-do-215aa-vs
WG		SMZJ3792A	Zener diode	13V±5%, 98mA, Zzt=7.5Ω, 1.5W	DO-214AA	1d	1k	Vs	SMZJ3792A-WG-DO-214AA-VS	smzj3792a-wg-do-214aa-vs
WG		TV04A6V0JB-G	TVS	Vrwm=6.0V, Vbr=6.67..7.37V, Ipp=38.83A, 400W(1ms), Bidir.	DO-214AC	1ba	2o	Cmc	TV04A6V0JB-G-WG-DO-214AC-CMC	tv04a6v0jb-g-wg-do-214ac-cmc
WG	ag	BZT52C11	Zener diode	11V±5%, Izt=5mA, Zzt=20Ω, 500mW	SOD-123	5d	1d	Di	BZT52C11-WG-AG-SOD-123-DI	bzt52c11-wg-ag-sod-123-di
WG	ag	BZT52C11S	Zener diode	11V±5%, Izt=5mA, Zzt=20Ω, 200mW	SOD-323	5d	1a	Di	BZT52C11S-WG-AG-SOD-323-DI	bzt52c11s-wg-ag-sod-323-di
WG	ag	BZT52C11T	Zener diode	11V±5%, Izt=5mA, Zzt=20Ω, 150mW	SOD-523	6d	1a	Di	BZT52C11T-WG-AG-SOD-523-DI	bzt52c11t-wg-ag-sod-523-di
WH		BZT52B11	Zener diode	11V±2%, Izt=5mA, Zzt=20Ω, 410mW	SOD-123	5d	1b	Pjt	BZT52B11-WH-SOD-123-PJT	bzt52b11-wh-sod-123-pjt
WH		BZT52B11S	Zener diode	10.78..11.22V, Izt=5mA, Zzt=20Ω, 200mW	SOD-323	5d	1a	Mco	BZT52B11S-WH-SOD-323-MCO	bzt52b11s-wh-sod-323-mco
WH		BZT52C11-F	Zener diode	10.4..11.6V, Izt=5mA, 410mW	SOD-123F	7d	1a	Ttr	BZT52C11-F-WH-SOD-123F-TTR	bzt52c11-f-wh-sod-123f-ttr
WH		BZT52C11S	Zener diode	11V±5%, Izt=5mA, Zzt=20Ω, 200mW	SOD-323	5d	1b	Pjt	BZT52C11S-WH-SOD-323-PJT	bzt52c11s-wh-sod-323-pjt
WH		BZT52C11-V	Zener diode	11V±5%, Izt=5mA, Zzt=20Ω, 500mW	SOD-123	5d	1k	Vs	BZT52C11-V-WH-SOD-123-VS	bzt52c11-v-wh-sod-123-vs
WH		BZT52C11WS	Zener diode	10.45..11.55V, Izt=5.0mA, 200mW	SOD-323F	7d	1a	Ttr	BZT52C11WS-WH-SOD-323F-TTR	bzt52c11ws-wh-sod-323f-ttr
WH		BZT52C11WT	Zener diode	10.45..11.55V, Izt=5mA, Zzt=20Ω, 200mW	SOD-523	6d	1a	Ttr	BZT52C11WT-WH-SOD-523-TTR	bzt52c11wt-wh-sod-523-ttr
WH		BZT52C11WU	Zener diode	10.45..11.55V, Izt=5mA, Zzt=20Ω, 200mW	SOD-723	7d	1a	Ttr	BZT52C11WU-WH-SOD-723-TTR	bzt52c11wu-wh-sod-723-ttr
WH		BZT52C12	Zener diode	12V±5%, Izt=5mA, Zzt=25Ω, 500mW	SOD-123	5d	1d	Di	BZT52C12-WH-SOD-123-DI	bzt52c12-wh-sod-123-di
WH		BZT52C12S	Zener diode	12V±5%, Izt=5mA, Zzt=25Ω, 200mW	SOD-323	5d	1a	Di	BZT52C12S-WH-SOD-323-DI	bzt52c12s-wh-sod-323-di
WH		BZX384C11-F	Zener diode	10.4..11.6V, Izt=5.0mA, 200mW	SOD-323F	7d	1a	Ttr	BZX384C11-F-WH-SOD-323F-TTR	bzx384c11-f-wh-sod-323f-ttr
WH		BZX384C11-V	Zener diode	11V±5%, Izt=5mA, Zzt=10Ω, 200mW	SOD-323	5d	2m	Vs	BZX384C11-V-WH-SOD-323-VS	bzx384c11-v-wh-sod-323-vs
WH		BZX584C11	Zener diode	10.4..11.6V, Izt=5mA, Zzt=20Ω, 200mW	SOD-523	7d	1a	Pjt	BZX584C11-WH-SOD-523-PJT	bzx584c11-wh-sod-523-pjt
WH		BZX784C11	Zener diode	10.45..11.55V, Zzt=20Ω, Izt=5mA, 200mW	SOD-723	7d	1a	Pjt	BZX784C11-WH-SOD-723-PJT	bzx784c11-wh-sod-723-pjt
WH		CZRW55C12-G	Zener diode	12.0..12.70V, Zzt=25Ω, Izt=5mA, 500mW	SOD-123	5d	1a	Cmc	CZRW55C12-G-WH-SOD-123-CMC	czrw55c12-g-wh-sod-123-cmc
WH		LBZT52C12T1G	Zener diode	11.4..12.7V, Izt=5mA, 500mW	SOD-123	5d	1u	Lrc	LBZT52C12T1G-WH-SOD-123-LRC	lbzt52c12t1g-wh-sod-123-lrc
WH		MEZ02-11-D3	Zener diode	10.45..11.55V, Izt=5mA, Zzt=20Ω, 200mW	SOD-323	5d	1a	Mts	MEZ02-11-D3-WH-SOD-323-MTS	mez02-11-d3-wh-sod-323-mts
WH		MM3Z12V	Zener diode	11.4..12.7V, Izt=5mA, Zzt=25Ω, 200mW	SOD-323	5d	1a	Sec	MM3Z12V-WH-SOD-323-SEC	mm3z12v-wh-sod-323-sec
WH		P4SMAJ6.5C	TVS	Vrwm=6.5V, 32.5A, 400W (1ms), Bidir.	DO-214AC	1ba	1j	Lsr	P4SMAJ6_5C-WH-DO-214AC-LSR	p4smaj6_5c-wh-do-214ac-lsr
WH		P4SMAJ60C	TVS	Vrwm=60V, 3.7A, 400W (1ms), Bidir.	DO-214AC	1ba	1j	Pjt	P4SMAJ60C-WH-DO-214AC-PJT	p4smaj60c-wh-do-214ac-pjt
WH		PZU11B3A/DG	Zener diode	11V±2%, If=200mA, 320mW, halogen-free	SOD-323	5d	1a	Phi	PZU11B3A/DG-WH-SOD-323-PHI	pzu11b3a/dg-wh-sod-323-phi
WH		SMAJ6.5C	TVS	Vrwm=6.5V, Vbr=7.22..8.82V, 32.5A, 400W(1ms), Bidir.	DO-214AC	1ba	1l	Vs	SMAJ6_5C-WH-DO-214AC-VS	smaj6_5c-wh-do-214ac-vs
WH		SMZG3792B	Zener diode	13V±10%, 98mA, Zzt=7.5Ω, 1.5W	DO-215AA	5d	1k	Vs	SMZG3792B-WH-DO-215AA-VS	smzg3792b-wh-do-215aa-vs
WH		SMZJ3792B	Zener diode	13V±10%, 98mA, Zzt=7.5Ω, 1.5W	DO-214AA	1d	1k	Vs	SMZJ3792B-WH-DO-214AA-VS	smzj3792b-wh-do-214aa-vs
WH		TV04A6V5KB-G	TVS	Vrwm=6.50V, Vbr=7.22..8.82V, Ipp=32.52A, 400W(1ms), Bidir.	DO-214AC	1ba	2o	Cmc	TV04A6V5KB-G-WH-DO-214AC-CMC	tv04a6v5kb-g-wh-do-214ac-cmc
WH	ag	BZT52C12	Zener diode	12V±5%, Izt=5mA, Zzt=25Ω, 500mW	SOD-123	5d	1d	Di	BZT52C12-WH-AG-SOD-123-DI	bzt52c12-wh-ag-sod-123-di
WH	ag	BZT52C12S	Zener diode	12V±5%, Izt=5mA, Zzt=25Ω, 200mW	SOD-323	5d	1a	Di	BZT52C12S-WH-AG-SOD-323-DI	bzt52c12s-wh-ag-sod-323-di
WH	ag	BZT52C12T	Zener diode	12V±5%, Izt=5mA, Zzt=25Ω, 150mW	SOD-523	6d	1a	Di	BZT52C12T-WH-AG-SOD-523-DI	bzt52c12t-wh-ag-sod-523-di
WI		BZT52C12-F	Zener diode	11.4..12.7V, Izt=5mA, 410mW	SOD-123F	7d	1a	Ttr	BZT52C12-F-WI-SOD-123F-TTR	bzt52c12-f-wi-sod-123f-ttr
WI		BZT52C12S	Zener diode	12V±5%, Izt=5mA, Zzt=25Ω, 200mW	SOD-323	5d	1b	Pjt	BZT52C12S-WI-SOD-323-PJT	bzt52c12s-wi-sod-323-pjt
WI		BZT52C12-V	Zener diode	12V±5%, Izt=5mA, Zzt=25Ω, 500mW	SOD-123	5d	1k	Vs	BZT52C12-V-WI-SOD-123-VS	bzt52c12-v-wi-sod-123-vs
WI		BZT52C12WT	Zener diode	11.40..12.60V, Izt=5mA, Zzt=25Ω, 200mW	SOD-523	6d	1a	Ttr	BZT52C12WT-WI-SOD-523-TTR	bzt52c12wt-wi-sod-523-ttr
WI		BZT52C12WU	Zener diode	11.40..12.60V, Izt=5mA, Zzt=25Ω, 200mW	SOD-723	7d	1a	Ttr	BZT52C12WU-WI-SOD-723-TTR	bzt52c12wu-wi-sod-723-ttr
WI		BZT52C13	Zener diode	13V±5%, Izt=5mA, Zzt=30Ω, 500mW	SOD-123	5d	1d	Di	BZT52C13-WI-SOD-123-DI	bzt52c13-wi-sod-123-di
WI		BZT52C13S	Zener diode	13V±5%, Izt=5mA, Zzt=30Ω, 200mW	SOD-323	5d	1a	Di	BZT52C13S-WI-SOD-323-DI	bzt52c13s-wi-sod-323-di
WI		BZX384C12-F	Zener diode	11.4..12.7V, Izt=5.0mA, 200mW	SOD-323F	7d	1a	Ttr	BZX384C12-F-WI-SOD-323F-TTR	bzx384c12-f-wi-sod-323f-ttr
WI		BZX384C12-V	Zener diode	12V±5%, Izt=5mA, Zzt=10Ω, 200mW	SOD-323	5d	2m	Vs	BZX384C12-V-WI-SOD-323-VS	bzx384c12-v-wi-sod-323-vs
WI		BZX584C12	Zener diode	11.4..12.7V, Izt=5mA, Zzt=25Ω, 200mW	SOD-523	7d	1a	Pjt	BZX584C12-WI-SOD-523-PJT	bzx584c12-wi-sod-523-pjt
WI		BZX784C12	Zener diode	11.40..12.60V, Zzt=25Ω, Izt=5mA, 200mW	SOD-723	7d	1a	Pjt	BZX784C12-WI-SOD-723-PJT	bzx784c12-wi-sod-723-pjt
WI		LBZT52C13T1G	Zener diode	12.4..14.1V, Izt=5mA, 500mW	SOD-123	5d	1u	Lrc	LBZT52C13T1G-WI-SOD-123-LRC	lbzt52c13t1g-wi-sod-123-lrc
WI		MEZ02-12-D3	Zener diode	11.40..12.60V, Izt=5mA, Zzt=20Ω, 200mW	SOD-323	5d	1a	Mts	MEZ02-12-D3-WI-SOD-323-MTS	mez02-12-d3-wi-sod-323-mts
WI		MM3Z13V	Zener diode	12.4..14.1V, Izt=5mA, Zzt=30Ω, 200mW	SOD-323	5d	1a	Sec	MM3Z13V-WI-SOD-323-SEC	mm3z13v-wi-sod-323-sec
WI		P4SMA120C	TVS	Vbr=114..126V, Vrwm=102V, 2.5A, 400W(1ms), Bidir.	DO-214AC	1ba	2k	Fag	P4SMA120C-WI-DO-214AC-FAG	p4sma120c-wi-do-214ac-fag
WI		SMZG3793A	Zener diode	15V±5%, 85mA, Zzt=9Ω, 1.5W	DO-215AA	5d	1k	Vs	SMZG3793A-WI-DO-215AA-VS	smzg3793a-wi-do-215aa-vs
WI		SMZJ3793A	Zener diode	15V±5%, 85mA, Zzt=9Ω, 1.5W	DO-214AA	1d	1k	Vs	SMZJ3793A-WI-DO-214AA-VS	smzj3793a-wi-do-214aa-vs
WI	ag	BZT52C13	Zener diode	13V±5%, Izt=5mA, Zzt=30Ω, 500mW	SOD-123	5d	1d	Di	BZT52C13-WI-AG-SOD-123-DI	bzt52c13-wi-ag-sod-123-di
WI	ag	BZT52C13S	Zener diode	13V±5%, Izt=5mA, Zzt=30Ω, 200mW	SOD-323	5d	1a	Di	BZT52C13S-WI-AG-SOD-323-DI	bzt52c13s-wi-ag-sod-323-di
WI	ag	BZT52C13T	Zener diode	13V±5%, Izt=5mA, Zzt=30Ω, 150mW	SOD-523	6d	1a	Di	BZT52C13T-WI-AG-SOD-523-DI	bzt52c13t-wi-ag-sod-523-di
WJ		BZT52C14WS	Zener diode	13.30..14.70V, Izt=5.0mA, 200mW	SOD-323F	7d	1a	Ttr	BZT52C14WS-WJ-SOD-323F-TTR	bzt52c14ws-wj-sod-323f-ttr
WJ		BZT52C14WT	Zener diode	13.30..14.70V, Izt=5mA, Zzt=30Ω, 200mW	SOD-523	6d	1a	Ttr	BZT52C14WT-WJ-SOD-523-TTR	bzt52c14wt-wj-sod-523-ttr
WJ		BZT52C14WU	Zener diode	13.30..14.70V, Izt=5mA, Zzt=30Ω, 200mW	SOD-723	7d	1a	Ttr	BZT52C14WU-WJ-SOD-723-TTR	bzt52c14wu-wj-sod-723-ttr
WJ		BZT52C15	Zener diode	15V±5%, Izt=5mA, Zzt=30Ω, 500mW	SOD-123	5d	1d	Di	BZT52C15-WJ-SOD-123-DI	bzt52c15-wj-sod-123-di
WJ		BZT52C15S	Zener diode	15V±5%, Izt=5mA, Zzt=30Ω, 200mW	SOD-323	5d	1a	Di	BZT52C15S-WJ-SOD-323-DI	bzt52c15s-wj-sod-323-di
WJ		BZX584C14	Zener diode	13.3..14.7V, Izt=5mA, Zzt=30Ω, 200mW	SOD-523	7d	1a	Pjt	BZX584C14-WJ-SOD-523-PJT	bzx584c14-wj-sod-523-pjt
WJ		BZX784C14	Zener diode	13.30..14.70V, Zzt=30Ω, Izt=5mA, 200mW	SOD-723	7d	1a	Pjt	BZX784C14-WJ-SOD-723-PJT	bzx784c14-wj-sod-723-pjt
WJ		CZRW55C15-G	Zener diode	15.0..15.60V, Zzt=30Ω, Izt=5mA, 500mW	SOD-123	5d	1a	Cmc	CZRW55C15-G-WJ-SOD-123-CMC	czrw55c15-g-wj-sod-123-cmc
WJ		LBZT52C15T1G	Zener diode	13.8..15.8V, Izt=5mA, 500mW	SOD-123	5d	1u	Lrc	LBZT52C15T1G-WJ-SOD-123-LRC	lbzt52c15t1g-wj-sod-123-lrc
WJ		MM3Z15V	Zener diode	14.3..15.8V, Izt=5mA, Zzt=30Ω, 200mW	SOD-323	5d	1a	Sec	MM3Z15V-WJ-SOD-323-SEC	mm3z15v-wj-sod-323-sec
WJ		SMZG3793B	Zener diode	15V±10%, 85mA, Zzt=9Ω, 1.5W	DO-215AA	5d	1k	Vs	SMZG3793B-WJ-DO-215AA-VS	smzg3793b-wj-do-215aa-vs
WJ		SMZJ3793B	Zener diode	15V±10%, 85mA, Zzt=9Ω, 1.5W	DO-214AA	1d	1k	Vs	SMZJ3793B-WJ-DO-214AA-VS	smzj3793b-wj-do-214aa-vs
WJ	ag	BZT52C15	Zener diode	15V±5%, Izt=5mA, Zzt=30Ω, 500mW	SOD-123	5d	1d	Di	BZT52C15-WJ-AG-SOD-123-DI	bzt52c15-wj-ag-sod-123-di
WJ	ag	BZT52C15S	Zener diode	15V±5%, Izt=5mA, Zzt=30Ω, 200mW	SOD-323	5d	1a	Di	BZT52C15S-WJ-AG-SOD-323-DI	bzt52c15s-wj-ag-sod-323-di
WJ	ag	BZT52C15T	Zener diode	15V±5%, Izt=5mA, Zzt=30Ω, 150mW	SOD-523	6d	1a	Di	BZT52C15T-WJ-AG-SOD-523-DI	bzt52c15t-wj-ag-sod-523-di
WK		BZT52B13	Zener diode	13V±2%, Izt=5mA, Zzt=30Ω, 410mW	SOD-123	5d	1b	Pjt	BZT52B13-WK-SOD-123-PJT	bzt52b13-wk-sod-123-pjt
WK		BZT52B13S	Zener diode	12.74..13.3V, Izt=5mA, Zzt=30Ω, 200mW	SOD-323	5d	1a	Mco	BZT52B13S-WK-SOD-323-MCO	bzt52b13s-wk-sod-323-mco
WK		BZT52C13-F	Zener diode	12.4..14.1V, Izt=5mA, 410mW	SOD-123F	7d	1a	Ttr	BZT52C13-F-WK-SOD-123F-TTR	bzt52c13-f-wk-sod-123f-ttr
WK		BZT52C13S	Zener diode	13V±5%, Izt=5mA, Zzt=30Ω, 200mW	SOD-323	5d	1b	Pjt	BZT52C13S-WK-SOD-323-PJT	bzt52c13s-wk-sod-323-pjt
WK		BZT52C13-V	Zener diode	13V±5%, Izt=5mA, Zzt=30Ω, 500mW	SOD-123	5d	1k	Vs	BZT52C13-V-WK-SOD-123-VS	bzt52c13-v-wk-sod-123-vs
WK		BZT52C13WS	Zener diode	12.35..13.65V, Izt=5.0mA, 200mW	SOD-323F	7d	1a	Ttr	BZT52C13WS-WK-SOD-323F-TTR	bzt52c13ws-wk-sod-323f-ttr
WK		BZT52C13WT	Zener diode	12.35..13.65V, Izt=5mA, Zzt=30Ω, 200mW	SOD-523	6d	1a	Ttr	BZT52C13WT-WK-SOD-523-TTR	bzt52c13wt-wk-sod-523-ttr
WK		BZT52C13WU	Zener diode	12.35..13.65V, Izt=5mA, Zzt=30Ω, 200mW	SOD-723	7d	1a	Ttr	BZT52C13WU-WK-SOD-723-TTR	bzt52c13wu-wk-sod-723-ttr
WK		BZT52C16	Zener diode	16V±5%, Izt=5mA, Zzt=40Ω, 500mW	SOD-123	5d	1d	Di	BZT52C16-WK-SOD-123-DI	bzt52c16-wk-sod-123-di
WK		BZT52C16S	Zener diode	16V±5%, Izt=5mA, Zzt=40Ω, 200mW	SOD-323	5d	1a	Di	BZT52C16S-WK-SOD-323-DI	bzt52c16s-wk-sod-323-di
WK		BZX384C13-F	Zener diode	12.4..14.1V, Izt=5.0mA, 200mW	SOD-323F	7d	1a	Ttr	BZX384C13-F-WK-SOD-323F-TTR	bzx384c13-f-wk-sod-323f-ttr
WK		BZX384C13-V	Zener diode	13V±5%, Izt=5mA, Zzt=10Ω, 200mW	SOD-323	5d	2m	Vs	BZX384C13-V-WK-SOD-323-VS	bzx384c13-v-wk-sod-323-vs
WK		BZX584C13	Zener diode	12.4..14.1V, Izt=5mA, Zzt=30Ω, 200mW	SOD-523	7d	1a	Pjt	BZX584C13-WK-SOD-523-PJT	bzx584c13-wk-sod-523-pjt
WK		BZX784C13	Zener diode	12.35..13.65V, Zzt=30Ω, Izt=5mA, 200mW	SOD-723	7d	1a	Pjt	BZX784C13-WK-SOD-723-PJT	bzx784c13-wk-sod-723-pjt
WK		CD214A-T60CA	TVS	Vrwm=60V, Irsm=4.1A, 400W(1ms), Bidir.	DO-214AC	1ba	1j	Brn	CD214A-T60CA-WK-DO-214AC-BRN	cd214a-t60ca-wk-do-214ac-brn
WK		CZRW55C16-G	Zener diode	16.0..17.10V, Zzt=40Ω, Izt=5mA, 500mW	SOD-123	5d	1a	Cmc	CZRW55C16-G-WK-SOD-123-CMC	czrw55c16-g-wk-sod-123-cmc
WK		LBZT52C16T1G	Zener diode	15.3..17.1V, Izt=5mA, 500mW	SOD-123	5d	1u	Lrc	LBZT52C16T1G-WK-SOD-123-LRC	lbzt52c16t1g-wk-sod-123-lrc
WK		MEZ02-13-D3	Zener diode	12.35..13.65V, Izt=5mA, Zzt=25Ω, 200mW	SOD-323	5d	1a	Mts	MEZ02-13-D3-WK-SOD-323-MTS	mez02-13-d3-wk-sod-323-mts
WK		MM3Z16V	Zener diode	15.3..17.1V, Izt=5mA, Zzt=40Ω, 200mW	SOD-323	5d	1a	Sec	MM3Z16V-WK-SOD-323-SEC	mm3z16v-wk-sod-323-sec
WK		P4SMA130C	TVS	Vbr=124..137V, Vrwm=111V, 2.3A, 400W(1ms), Bidir.	DO-214AC	1ba	2k	Fag	P4SMA130C-WK-DO-214AC-FAG	p4sma130c-wk-do-214ac-fag
WK		P4SMAJ6.5CA	TVS	Vrwm=6.5V, 35.7A, 400W (1ms), Bidir.	DO-214AC	1ba	1j	Lsr	P4SMAJ6_5CA-WK-DO-214AC-LSR	p4smaj6_5ca-wk-do-214ac-lsr
WK		P4SMAJ60CA	TVS	Vrwm=60V, 4.1A, 400W (1ms), Bidir.	DO-214AC	1ba	1j	Pjt	P4SMAJ60CA-WK-DO-214AC-PJT	p4smaj60ca-wk-do-214ac-pjt
WK		PMF6.5CA	TVS	Vbr=7.22..7.98V, Vrwm=6.5V, Ipp=17.9A, 200W(1ms), Bidir.	SOD-123FL	7ba	1j	Shp	PMF6_5CA-WK-SOD-123FL-SHP	pmf6_5ca-wk-sod-123fl-shp
WK		PZU12BA/DG	Zener diode	12V±5%, If=200mA, 320mW, halogen-free	SOD-323	5d	1a	Phi	PZU12BA/DG-WK-SOD-323-PHI	pzu12ba/dg-wk-sod-323-phi
WK		SMAJ6.5CA	TVS	Vrwm=6.5V, Vbr=7.22..7.98V, 35.7A, 400W(1ms), Bidir.	DO-214AC	1ba	1l	Vs	SMAJ6_5CA-WK-DO-214AC-VS	smaj6_5ca-wk-do-214ac-vs
WK		SMAJ60CA	TVS	Vrwm=60V, Vbr=66.7..73.7V, 4.1A, 400W(1ms), Bidir.	DO-214AC	1ba	1x	Di	SMAJ60CA-WK-DO-214AC-DI	smaj60ca-wk-do-214ac-di
WK		SMZG3794A	Zener diode	16V±5%, 80mA, Zzt=10Ω, 1.5W	DO-215AA	5d	1k	Vs	SMZG3794A-WK-DO-215AA-VS	smzg3794a-wk-do-215aa-vs
WK		SMZJ3794A	Zener diode	16V±5%, 80mA, Zzt=10Ω, 1.5W	DO-214AA	1d	1k	Vs	SMZJ3794A-WK-DO-214AA-VS	smzj3794a-wk-do-214aa-vs
WK		TV04A6V5JB-G	TVS	Vrwm=6.50V, Vbr=7.22..7.98V, Ipp=35.71A, 400W(1ms), Bidir.	DO-214AC	1ba	2o	Cmc	TV04A6V5JB-G-WK-DO-214AC-CMC	tv04a6v5jb-g-wk-do-214ac-cmc
WK	ag	BZT52C16	Zener diode	16V±5%, Izt=5mA, Zzt=40Ω, 500mW	SOD-123	5d	1d	Di	BZT52C16-WK-AG-SOD-123-DI	bzt52c16-wk-ag-sod-123-di
WK	ag	BZT52C16S	Zener diode	16V±5%, Izt=5mA, Zzt=40Ω, 200mW	SOD-323	5d	1a	Di	BZT52C16S-WK-AG-SOD-323-DI	bzt52c16s-wk-ag-sod-323-di
WK	ag	BZT52C16T	Zener diode	16V±5%, Izt=5mA, Zzt=40Ω, 150mW	SOD-523	6d	1a	Di	BZT52C16T-WK-AG-SOD-523-DI	bzt52c16t-wk-ag-sod-523-di
Wl		BZT52B12	Zener diode	12V±2%, Izt=5mA, Zzt=25Ω, 410mW	SOD-123	5d	1b	Pjt	BZT52B12-WL-SOD-123-PJT	bzt52b12-wl-sod-123-pjt
Wl		BZT52B12S	Zener diode	11.76..12.24V, Izt=5mA, Zzt=25Ω, 200mW	SOD-323	5d	1a	Mco	BZT52B12S-WL-SOD-323-MCO	bzt52b12s-wl-sod-323-mco
Wl		BZT52C12WS	Zener diode	11.40..12.60V, Izt=5.0mA, 200mW	SOD-323F	7d	1a	Ttr	BZT52C12WS-WL-SOD-323F-TTR	bzt52c12ws-wl-sod-323f-ttr
WL		BZT52B15	Zener diode	15V±2%, Izt=5mA, Zzt=30Ω, 410mW	SOD-123	5d	1b	Pjt	BZT52B15-WL-SOD-123-PJT	bzt52b15-wl-sod-123-pjt
WL		BZT52B15S	Zener diode	14.7..15.3V, Izt=5mA, Zzt=30Ω, 200mW	SOD-323	5d	1a	Mco	BZT52B15S-WL-SOD-323-MCO	bzt52b15s-wl-sod-323-mco
WL		BZT52C15-F	Zener diode	13.8..15.6V, Izt=5mA, 410mW	SOD-123F	7d	1a	Ttr	BZT52C15-F-WL-SOD-123F-TTR	bzt52c15-f-wl-sod-123f-ttr
WL		BZT52C15S	Zener diode	15V±5%, Izt=5mA, Zzt=30Ω, 200mW	SOD-323	5d	1b	Pjt	BZT52C15S-WL-SOD-323-PJT	bzt52c15s-wl-sod-323-pjt
WL		BZT52C15-V	Zener diode	15V±5%, Izt=5mA, Zzt=30Ω, 500mW	SOD-123	5d	1k	Vs	BZT52C15-V-WL-SOD-123-VS	bzt52c15-v-wl-sod-123-vs
WL		BZT52C15WS	Zener diode	14.25..15.75V, Izt=5.0mA, 200mW	SOD-323F	7d	1a	Ttr	BZT52C15WS-WL-SOD-323F-TTR	bzt52c15ws-wl-sod-323f-ttr
WL		BZT52C15WT	Zener diode	14.25..15.75V, Izt=5mA, Zzt=30Ω, 200mW	SOD-523	6d	1a	Ttr	BZT52C15WT-WL-SOD-523-TTR	bzt52c15wt-wl-sod-523-ttr
WL		BZT52C15WU	Zener diode	14.25..15.75V, Izt=5mA, Zzt=30Ω, 200mW	SOD-723	7d	1a	Ttr	BZT52C15WU-WL-SOD-723-TTR	bzt52c15wu-wl-sod-723-ttr
WL		BZT52C18	Zener diode	18V±5%, Izt=5mA, Zzt=45Ω, 500mW	SOD-123	5d	1d	Di	BZT52C18-WL-SOD-123-DI	bzt52c18-wl-sod-123-di
WL		BZT52C18S	Zener diode	18V±5%, Izt=5mA, Zzt=45Ω, 200mW	SOD-323	5d	1a	Di	BZT52C18S-WL-SOD-323-DI	bzt52c18s-wl-sod-323-di
WL		BZX384C15-F	Zener diode	13.8..15.6V, Izt=5.0mA, 200mW	SOD-323F	7d	1a	Ttr	BZX384C15-F-WL-SOD-323F-TTR	bzx384c15-f-wl-sod-323f-ttr
WL		BZX384C15-V	Zener diode	15V±5%, Izt=5mA, Zzt=10Ω, 200mW	SOD-323	5d	2m	Vs	BZX384C15-V-WL-SOD-323-VS	bzx384c15-v-wl-sod-323-vs
WL		BZX584C15	Zener diode	14.3..15.8V, Izt=5mA, Zzt=30Ω, 200mW	SOD-523	7d	1a	Pjt	BZX584C15-WL-SOD-523-PJT	bzx584c15-wl-sod-523-pjt
WL		BZX784C15	Zener diode	14.25..15.75V, Zzt=30Ω, Izt=5mA, 200mW	SOD-723	7d	1a	Pjt	BZX784C15-WL-SOD-723-PJT	bzx784c15-wl-sod-723-pjt
Wl		CZRW55C13-G	Zener diode	13.0..14.10V, Zzt=30Ω, Izt=5mA, 500mW	SOD-123	5d	1a	Cmc	CZRW55C13-G-WL-SOD-123-CMC	czrw55c13-g-wl-sod-123-cmc
WL		CZRW55C18-G	Zener diode	18.0..19.10V, Zzt=45Ω, Izt=5mA, 500mW	SOD-123	5d	1a	Cmc	CZRW55C18-G-WL-SOD-123-CMC	czrw55c18-g-wl-sod-123-cmc
WL		LBZT52C18T1G	Zener diode	16.8..19.1V, Izt=5mA, 500mW	SOD-123	5d	1u	Lrc	LBZT52C18T1G-WL-SOD-123-LRC	lbzt52c18t1g-wl-sod-123-lrc
WL		MEZ02-15-D3	Zener diode	14.25..15.75V, Izt=5mA, Zzt=30Ω, 200mW	SOD-323	5d	1a	Mts	MEZ02-15-D3-WL-SOD-323-MTS	mez02-15-d3-wl-sod-323-mts
WL		MM3Z18V	Zener diode	16.8..19.1V, Izt=5mA, Zzt=45Ω, 200mW	SOD-323	5d	1a	Sec	MM3Z18V-WL-SOD-323-SEC	mm3z18v-wl-sod-323-sec
WL		P4SMAJ64C	TVS	Vrwm=64V, 3.5A, 400W (1ms), Bidir.	DO-214AC	1ba	1j	Pjt	P4SMAJ64C-WL-DO-214AC-PJT	p4smaj64c-wl-do-214ac-pjt
WL		P4SMAJ7.0C	TVS	Vrwm=7V, 30.1A, 400W (1ms), Bidir.	DO-214AC	1ba	1j	Lsr	P4SMAJ7_0C-WL-DO-214AC-LSR	p4smaj7_0c-wl-do-214ac-lsr
WL		PZU12B1A/DG	Zener diode	12V±2%, If=200mA, 320mW, halogen-free	SOD-323	5d	1a	Phi	PZU12B1A/DG-WL-SOD-323-PHI	pzu12b1a/dg-wl-sod-323-phi
WL		SMAJ7.0C	TVS	Vrwm=7.0V, Vbr=7.78..9.51V, 30.1A, 400W(1ms), Bidir.	DO-214AC	1ba	1l	Vs	SMAJ7_0C-WL-DO-214AC-VS	smaj7_0c-wl-do-214ac-vs
WL		SMZG3794B	Zener diode	16V±10%, 80mA, Zzt=10Ω, 1.5W	DO-215AA	5d	1k	Vs	SMZG3794B-WL-DO-215AA-VS	smzg3794b-wl-do-215aa-vs
WL		SMZJ3794B	Zener diode	16V±10%, 80mA, Zzt=10Ω, 1.5W	DO-214AA	1d	1k	Vs	SMZJ3794B-WL-DO-214AA-VS	smzj3794b-wl-do-214aa-vs
WL		TV04A7V0KB-G	TVS	Vrwm=7.0V, Vbr=7.78..9.51V, Ipp=30.08A, 400W(1ms), Bidir.	DO-214AC	1ba	2o	Cmc	TV04A7V0KB-G-WL-DO-214AC-CMC	tv04a7v0kb-g-wl-do-214ac-cmc
WL	ag	BZT52C18	Zener diode	18V±5%, Izt=5mA, Zzt=45Ω, 500mW	SOD-123	5d	1d	Di	BZT52C18-WL-AG-SOD-123-DI	bzt52c18-wl-ag-sod-123-di
WL	ag	BZT52C18S	Zener diode	18V±5%, Izt=5mA, Zzt=45Ω, 200mW	SOD-323	5d	1a	Di	BZT52C18S-WL-AG-SOD-323-DI	bzt52c18s-wl-ag-sod-323-di
WL	ag	BZT52C18T	Zener diode	18V±5%, Izt=5mA, Zzt=45Ω, 150mW	SOD-523	6d	1a	Di	BZT52C18T-WL-AG-SOD-523-DI	bzt52c18t-wl-ag-sod-523-di
WM		BZT52B16	Zener diode	16V±2%, Izt=5mA, Zzt=40Ω, 410mW	SOD-123	5d	1b	Pjt	BZT52B16-WM-SOD-123-PJT	bzt52b16-wm-sod-123-pjt
WM		BZT52B16S	Zener diode	15.68..16.3V, Izt=5mA, Zzt=40Ω, 200mW	SOD-323	5d	1a	Mco	BZT52B16S-WM-SOD-323-MCO	bzt52b16s-wm-sod-323-mco
WM		BZT52C16-F	Zener diode	15.3..17.1V, Izt=5mA, 410mW	SOD-123F	7d	1a	Ttr	BZT52C16-F-WM-SOD-123F-TTR	bzt52c16-f-wm-sod-123f-ttr
WM		BZT52C16S	Zener diode	16V±5%, Izt=5mA, Zzt=40Ω, 200mW	SOD-323	5d	1b	Pjt	BZT52C16S-WM-SOD-323-PJT	bzt52c16s-wm-sod-323-pjt
WM		BZT52C16-V	Zener diode	16V±5%, Izt=5mA, Zzt=40Ω, 500mW	SOD-123	5d	1k	Vs	BZT52C16-V-WM-SOD-123-VS	bzt52c16-v-wm-sod-123-vs
WM		BZT52C16WS	Zener diode	15.20..16.80V, Izt=5.0mA, 200mW	SOD-323F	7d	1a	Ttr	BZT52C16WS-WM-SOD-323F-TTR	bzt52c16ws-wm-sod-323f-ttr
WM		BZT52C16WT	Zener diode	15.20..16.80V, Izt=5mA, Zzt=40Ω, 200mW	SOD-523	6d	1a	Ttr	BZT52C16WT-WM-SOD-523-TTR	bzt52c16wt-wm-sod-523-ttr
WM		BZT52C16WU	Zener diode	15.20..16.80V, Izt=5mA, Zzt=40Ω, 200mW	SOD-723	7d	1a	Ttr	BZT52C16WU-WM-SOD-723-TTR	bzt52c16wu-wm-sod-723-ttr
WM		BZT52C20	Zener diode	20V±5%, Izt=5mA, Zzt=55Ω, 500mW	SOD-123	5d	1d	Di	BZT52C20-WM-SOD-123-DI	bzt52c20-wm-sod-123-di
WM		BZT52C20S	Zener diode	20V±5%, Izt=5mA, Zzt=55Ω, 200mW	SOD-323	5d	1a	Di	BZT52C20S-WM-SOD-323-DI	bzt52c20s-wm-sod-323-di
WM		BZX384C16-F	Zener diode	15.3..17.1V, Izt=5.0mA, 200mW	SOD-323F	7d	1a	Ttr	BZX384C16-F-WM-SOD-323F-TTR	bzx384c16-f-wm-sod-323f-ttr
WM		BZX384C16-V	Zener diode	16V±5%, Izt=5mA, Zzt=10Ω, 200mW	SOD-323	5d	2m	Vs	BZX384C16-V-WM-SOD-323-VS	bzx384c16-v-wm-sod-323-vs
WM		BZX584C16	Zener diode	15.3..17.1V, Izt=5mA, Zzt=40Ω, 200mW	SOD-523	7d	1a	Pjt	BZX584C16-WM-SOD-523-PJT	bzx584c16-wm-sod-523-pjt
WM		BZX784C16	Zener diode	15.20..16.80V, Zzt=40Ω, Izt=5mA, 200mW	SOD-723	7d	1a	Pjt	BZX784C16-WM-SOD-723-PJT	bzx784c16-wm-sod-723-pjt
WM		CD214A-T64CA	TVS	Vrwm=64V, Irsm=3.9A, 400W(1ms), Bidir.	DO-214AC	1ba	1j	Brn	CD214A-T64CA-WM-DO-214AC-BRN	cd214a-t64ca-wm-do-214ac-brn
WM		CZRW55C20-G	Zener diode	20.0..21.20V, Zzt=55Ω, Izt=5mA, 500mW	SOD-123	5d	1a	Cmc	CZRW55C20-G-WM-SOD-123-CMC	czrw55c20-g-wm-sod-123-cmc
WM		LBZT52C20T1G	Zener diode	18.8..21.2V, Izt=5mA, 500mW	SOD-123	5d	1u	Lrc	LBZT52C20T1G-WM-SOD-123-LRC	lbzt52c20t1g-wm-sod-123-lrc
WM		MEZ02-16-D3	Zener diode	15.20..16.80V, Izt=5mA, Zzt=40Ω, 200mW	SOD-323	5d	1a	Mts	MEZ02-16-D3-WM-SOD-323-MTS	mez02-16-d3-wm-sod-323-mts
WM		MM3Z20V	Zener diode	18.8..21.2V, Izt=5mA, Zzt=55Ω, 200mW	SOD-323	5d	1a	Sec	MM3Z20V-WM-SOD-323-SEC	mm3z20v-wm-sod-323-sec
WM		P4SMA150C	TVS	Vbr=143..158V, Vrwm=128V, 2.0A, 400W(1ms), Bidir.	DO-214AC	1ba	2k	Fag	P4SMA150C-WM-DO-214AC-FAG	p4sma150c-wm-do-214ac-fag
WM		P4SMAJ64CA	TVS	Vrwm=64V, 3.9A, 400W (1ms), Bidir.	DO-214AC	1ba	1j	Pjt	P4SMAJ64CA-WM-DO-214AC-PJT	p4smaj64ca-wm-do-214ac-pjt
WM		P4SMAJ7.0CA	TVS	Vrwm=7V, 33.3A, 400W (1ms), Bidir.	DO-214AC	1ba	1j	Lsr	P4SMAJ7_0CA-WM-DO-214AC-LSR	p4smaj7_0ca-wm-do-214ac-lsr
WM		PMF7.0CA	TVS	Vbr=7.78..8.60V, Vrwm=7.0V, Ipp=16.7A, 200W(1ms), Bidir.	SOD-123FL	7ba	1j	Shp	PMF7_0CA-WM-SOD-123FL-SHP	pmf7_0ca-wm-sod-123fl-shp
WM		PZU12B2A/DG	Zener diode	12V±2%, If=200mA, 320mW, halogen-free	SOD-323	5d	1a	Phi	PZU12B2A/DG-WM-SOD-323-PHI	pzu12b2a/dg-wm-sod-323-phi
WM		SMAJ64CA	TVS	Vrwm=64V, Vbr=71.1 ..78.6V, 3.9A, 400W(1ms), Bidir.	DO-214AC	1ba	1x	Di	SMAJ64CA-WM-DO-214AC-DI	smaj64ca-wm-do-214ac-di
WM		SMAJ7.0CA	TVS	Vrwm=7.0V, Vbr=7.78..8.6V, 33.3A, 400W(1ms), Bidir.	DO-214AC	1ba	1l	Vs	SMAJ7_0CA-WM-DO-214AC-VS	smaj7_0ca-wm-do-214ac-vs
WM		TV04A7V0JB-G	TVS	Vrwm=7.0V, Vbr=7.78..8.60V, Ipp=33.33A, 400W(1ms), Bidir.	DO-214AC	1ba	2o	Cmc	TV04A7V0JB-G-WM-DO-214AC-CMC	tv04a7v0jb-g-wm-do-214ac-cmc
WM	ag	BZT52C20	Zener diode	20V±5%, Izt=5mA, Zzt=55Ω, 500mW	SOD-123	5d	1d	Di	BZT52C20-WM-AG-SOD-123-DI	bzt52c20-wm-ag-sod-123-di
WM	ag	BZT52C20S	Zener diode	20V±5%, Izt=5mA, Zzt=55Ω, 200mW	SOD-323	5d	1a	Di	BZT52C20S-WM-AG-SOD-323-DI	bzt52c20s-wm-ag-sod-323-di
WM	ag	BZT52C20T	Zener diode	20V±5%, Izt=5mA, Zzt=55Ω, 150mW	SOD-523	6d	1a	Di	BZT52C20T-WM-AG-SOD-523-DI	bzt52c20t-wm-ag-sod-523-di
WN		BZT52B18	Zener diode	18V±2%, Izt=5mA, Zzt=45Ω, 410mW	SOD-123	5d	1b	Pjt	BZT52B18-WN-SOD-123-PJT	bzt52b18-wn-sod-123-pjt
WN		BZT52B18S	Zener diode	17.6..18.4V, Izt=5mA, Zzt=45Ω, 200mW	SOD-323	5d	1a	Mco	BZT52B18S-WN-SOD-323-MCO	bzt52b18s-wn-sod-323-mco
WN		BZT52C18-F	Zener diode	16.8..19.1V, Izt=5mA, 410mW	SOD-123F	7d	1a	Ttr	BZT52C18-F-WN-SOD-123F-TTR	bzt52c18-f-wn-sod-123f-ttr
WN		BZT52C18S	Zener diode	18V±5%, Izt=5mA, Zzt=45Ω, 200mW	SOD-323	5d	1b	Pjt	BZT52C18S-WN-SOD-323-PJT	bzt52c18s-wn-sod-323-pjt
WN		BZT52C18-V	Zener diode	18V±5%, Izt=5mA, Zzt=45Ω, 500mW	SOD-123	5d	1k	Vs	BZT52C18-V-WN-SOD-123-VS	bzt52c18-v-wn-sod-123-vs
WN		BZT52C18WS	Zener diode	17.10..18.90V, Izt=5.0mA, 200mW	SOD-323F	7d	1a	Ttr	BZT52C18WS-WN-SOD-323F-TTR	bzt52c18ws-wn-sod-323f-ttr
WN		BZT52C18WT	Zener diode	17.10..18.90V, Izt=5mA, Zzt=45Ω, 200mW	SOD-523	6d	1a	Ttr	BZT52C18WT-WN-SOD-523-TTR	bzt52c18wt-wn-sod-523-ttr
WN		BZT52C18WU	Zener diode	17.10..18.90V, Izt=5mA, Zzt=45Ω, 200mW	SOD-723	7d	1a	Ttr	BZT52C18WU-WN-SOD-723-TTR	bzt52c18wu-wn-sod-723-ttr
WN		BZT52C22	Zener diode	22V±5%, Izt=5mA, Zzt=55Ω, 500mW	SOD-123	5d	1d	Di	BZT52C22-WN-SOD-123-DI	bzt52c22-wn-sod-123-di
WN		BZT52C22S	Zener diode	22V±5%, Izt=5mA, Zzt=55Ω, 200mW	SOD-323	5d	1a	Di	BZT52C22S-WN-SOD-323-DI	bzt52c22s-wn-sod-323-di
WN		BZX384C18-F	Zener diode	16.8..19.1V, Izt=5.0mA, 200mW	SOD-323F	7d	1a	Ttr	BZX384C18-F-WN-SOD-323F-TTR	bzx384c18-f-wn-sod-323f-ttr
WN		BZX384C18-V	Zener diode	18V±5%, Izt=5mA, Zzt=10Ω, 200mW	SOD-323	5d	2m	Vs	BZX384C18-V-WN-SOD-323-VS	bzx384c18-v-wn-sod-323-vs
WN		BZX584C18	Zener diode	16.8..19.1V, Izt=5mA, Zzt=45Ω, 200mW	SOD-523	7d	1a	Pjt	BZX584C18-WN-SOD-523-PJT	bzx584c18-wn-sod-523-pjt
WN		BZX784C18	Zener diode	17.10..18.90V, Zzt=45Ω, Izt=5mA, 200mW	SOD-723	7d	1a	Pjt	BZX784C18-WN-SOD-723-PJT	bzx784c18-wn-sod-723-pjt
WN		CZRW55C22-G	Zener diode	22.0..23.30V, Zzt=55Ω, Izt=5mA, 500mW	SOD-123	5d	1a	Cmc	CZRW55C22-G-WN-SOD-123-CMC	czrw55c22-g-wn-sod-123-cmc
WN		LBZT52C22T1G	Zener diode	20.8..23.3V, Izt=5mA, 500mW	SOD-123	5d	1u	Lrc	LBZT52C22T1G-WN-SOD-123-LRC	lbzt52c22t1g-wn-sod-123-lrc
WN		MEZ02-18-D3	Zener diode	17.10..18.90V, Izt=5mA, Zzt=50Ω, 200mW	SOD-323	5d	1a	Mts	MEZ02-18-D3-WN-SOD-323-MTS	mez02-18-d3-wn-sod-323-mts
WN		MM3Z22V	Zener diode	20.8..23.3V, Izt=5mA, Zzt=55Ω, 200mW	SOD-323	5d	1a	Sec	MM3Z22V-WN-SOD-323-SEC	mm3z22v-wn-sod-323-sec
WN		P4SMAJ7.5C	TVS	Vrwm=7.5V, 28A, 400W (1ms), Bidir.	DO-214AC	1ba	1j	Lsr	P4SMAJ7_5C-WN-DO-214AC-LSR	p4smaj7_5c-wn-do-214ac-lsr
WN		P4SMAJ70C	TVS	Vrwm=70V, 3.2A, 400W (1ms), Bidir.	DO-214AC	1ba	1j	Pjt	P4SMAJ70C-WN-DO-214AC-PJT	p4smaj70c-wn-do-214ac-pjt
WN		PZU12B3A/DG	Zener diode	12V±2%, If=200mA, 320mW, halogen-free	SOD-323	5d	1a	Phi	PZU12B3A/DG-WN-SOD-323-PHI	pzu12b3a/dg-wn-sod-323-phi
WN		SM4T68C	TVS	Vrwm=68V, 4.3A, 400W(1ms), Bidir.	SOD-6	1ba	1r	Ste	SM4T68C-WN-SOD-6-STE	sm4t68c-wn-sod-6-ste
WN		SMAJ7.5C	TVS	Vrwm=7.5V, Vbr=8.33..10.2V, 28A, 400W(1ms), Bidir.	DO-214AC	1ba	1l	Vs	SMAJ7_5C-WN-DO-214AC-VS	smaj7_5c-wn-do-214ac-vs
WN		TV04A7V5KB-G	TVS	Vrwm=7.50V, Vbr=8.33..10.20V, Ipp=27.97A, 400W(1ms), Bidir.	DO-214AC	1ba	2o	Cmc	TV04A7V5KB-G-WN-DO-214AC-CMC	tv04a7v5kb-g-wn-do-214ac-cmc
WN	ag	BZT52C22	Zener diode	22V±5%, Izt=5mA, Zzt=55Ω, 500mW	SOD-123	5d	1d	Di	BZT52C22-WN-AG-SOD-123-DI	bzt52c22-wn-ag-sod-123-di
WN	ag	BZT52C22S	Zener diode	22V±5%, Izt=5mA, Zzt=55Ω, 200mW	SOD-323	5d	1a	Di	BZT52C22S-WN-AG-SOD-323-DI	bzt52c22s-wn-ag-sod-323-di
WN	ag	BZT52C22T	Zener diode	22V±5%, Izt=5mA, Zzt=55Ω, 150mW	SOD-523	6d	1a	Di	BZT52C22T-WN-AG-SOD-523-DI	bzt52c22t-wn-ag-sod-523-di
WO		BZT52B20	Zener diode	20V±2%, Izt=5mA, Zzt=55Ω, 410mW	SOD-123	5d	1b	Pjt	BZT52B20-WO-SOD-123-PJT	bzt52b20-wo-sod-123-pjt
WO		BZT52B20S	Zener diode	19.6..20.4V, Izt=5mA, Zzt=55Ω, 200mW	SOD-323	5d	1a	Mco	BZT52B20S-WO-SOD-323-MCO	bzt52b20s-wo-sod-323-mco
WO		BZT52C20-F	Zener diode	18.8..21.2V, Izt=5mA, 410mW	SOD-123F	7d	1a	Ttr	BZT52C20-F-WO-SOD-123F-TTR	bzt52c20-f-wo-sod-123f-ttr
WO		BZT52C20S	Zener diode	20V±5%, Izt=5mA, Zzt=55Ω, 200mW	SOD-323	5d	1b	Pjt	BZT52C20S-WO-SOD-323-PJT	bzt52c20s-wo-sod-323-pjt
WO		BZT52C20-V	Zener diode	20V±5%, Izt=5mA, Zzt=55Ω, 500mW	SOD-123	5d	1k	Vs	BZT52C20-V-WO-SOD-123-VS	bzt52c20-v-wo-sod-123-vs
WO		BZT52C20WS	Zener diode	19.0..21.0V, Izt=5.0mA, 200mW	SOD-323F	7d	1a	Ttr	BZT52C20WS-WO-SOD-323F-TTR	bzt52c20ws-wo-sod-323f-ttr
WO		BZT52C20WT	Zener diode	19.0..21.0V, Izt=5mA, Zzt=55Ω, 200mW	SOD-523	6d	1a	Ttr	BZT52C20WT-WO-SOD-523-TTR	bzt52c20wt-wo-sod-523-ttr
WO		BZT52C20WU	Zener diode	19.0..21.0V, Izt=5mA, Zzt=55Ω, 200mW	SOD-723	7d	1a	Ttr	BZT52C20WU-WO-SOD-723-TTR	bzt52c20wu-wo-sod-723-ttr
WO		BZT52C24	Zener diode	24V±5%, Izt=5mA, Zzt=70Ω, 500mW	SOD-123	5d	1d	Di	BZT52C24-WO-SOD-123-DI	bzt52c24-wo-sod-123-di
WO		BZT52C24S	Zener diode	24V±5%, Izt=5mA, Zzt=70Ω, 200mW	SOD-323	5d	1a	Di	BZT52C24S-WO-SOD-323-DI	bzt52c24s-wo-sod-323-di
WO		BZX284-B2V4	Zener diode	2.4V±2%, If=250mA, 400mW	SOD-110	12d	1a	Phi	BZX284-B2V4-WO-SOD-110-PHI	bzx284-b2v4-wo-sod-110-phi
WO		BZX384C20-F	Zener diode	18.8..21.2V, Izt=5.0mA, 200mW	SOD-323F	7d	1a	Ttr	BZX384C20-F-WO-SOD-323F-TTR	bzx384c20-f-wo-sod-323f-ttr
WO		BZX384C20-V	Zener diode	20V±5%, Izt=5mA, Zzt=15Ω, 200mW	SOD-323	5d	2m	Vs	BZX384C20-V-WO-SOD-323-VS	bzx384c20-v-wo-sod-323-vs
WO		BZX584C20	Zener diode	18.8..21.2V, Izt=5mA, Zzt=55Ω, 200mW	SOD-523	7d	1a	Pjt	BZX584C20-WO-SOD-523-PJT	bzx584c20-wo-sod-523-pjt
WO		BZX784C20	Zener diode	19.0..21.00V, Zzt=55Ω, Izt=5mA, 200mW	SOD-723	7d	1a	Pjt	BZX784C20-WO-SOD-723-PJT	bzx784c20-wo-sod-723-pjt
WO		CZRW55C24-G	Zener diode	24.0..25.60V, Zzt=70Ω, Izt=5mA, 500mW	SOD-123	5d	1a	Cmc	CZRW55C24-G-WO-SOD-123-CMC	czrw55c24-g-wo-sod-123-cmc
WO		LBZT52C24T1G	Zener diode	22.8..25.6V, Izt=5mA, 500mW	SOD-123	5d	1u	Lrc	LBZT52C24T1G-WO-SOD-123-LRC	lbzt52c24t1g-wo-sod-123-lrc
WO		MEZ02-20-D3	Zener diode	19.0..21.0V, Izt=5mA, Zzt=50Ω, 200mW	SOD-323	5d	1a	Mts	MEZ02-20-D3-WO-SOD-323-MTS	mez02-20-d3-wo-sod-323-mts
WO		MM3Z24V	Zener diode	22.8..25.6V, Izt=5mA, Zzt=70Ω, 200mW	SOD-323	5d	1a	Sec	MM3Z24V-WO-SOD-323-SEC	mm3z24v-wo-sod-323-sec
WO		P4SMA160C	TVS	Vbr=152..168V, Vrwm=136V, 1.9A, 400W(1ms), Bidir.	DO-214AC	1ba	2k	Fag	P4SMA160C-WO-DO-214AC-FAG	p4sma160c-wo-do-214ac-fag
WO	ag	BZT52C24	Zener diode	24V±5%, Izt=5mA, Zzt=70Ω, 500mW	SOD-123	5d	1d	Di	BZT52C24-WO-AG-SOD-123-DI	bzt52c24-wo-ag-sod-123-di
WO	ag	BZT52C24S	Zener diode	24V±5%, Izt=5mA, Zzt=70Ω, 200mW	SOD-323	5d	1a	Di	BZT52C24S-WO-AG-SOD-323-DI	bzt52c24s-wo-ag-sod-323-di
WO	ag	BZT52C24T	Zener diode	24V±5%, Izt=5mA, Zzt=70Ω, 150mW	SOD-523	6d	1a	Di	BZT52C24T-WO-AG-SOD-523-DI	bzt52c24t-wo-ag-sod-523-di
WP		BZT52B22	Zener diode	22V±2%, Izt=5mA, Zzt=55Ω, 410mW	SOD-123	5d	1b	Pjt	BZT52B22-WP-SOD-123-PJT	bzt52b22-wp-sod-123-pjt
WP		BZT52B22S	Zener diode	21.56..22.44V, Izt=5mA, Zzt=55Ω, 200mW	SOD-323	5d	1a	Mco	BZT52B22S-WP-SOD-323-MCO	bzt52b22s-wp-sod-323-mco
WP		BZT52C22-F	Zener diode	20.8..23.3V, Izt=5mA, 410mW	SOD-123F	7d	1a	Ttr	BZT52C22-F-WP-SOD-123F-TTR	bzt52c22-f-wp-sod-123f-ttr
WP		BZT52C22S	Zener diode	22V±5%, Izt=5mA, Zzt=55Ω, 200mW	SOD-323	5d	1b	Pjt	BZT52C22S-WP-SOD-323-PJT	bzt52c22s-wp-sod-323-pjt
WP		BZT52C22-V	Zener diode	22V±5%, Izt=5mA, Zzt=55Ω, 500mW	SOD-123	5d	1k	Vs	BZT52C22-V-WP-SOD-123-VS	bzt52c22-v-wp-sod-123-vs
WP		BZT52C22WS	Zener diode	20.90..23.10V, Izt=5.0mA, 200mW	SOD-323F	7d	1a	Ttr	BZT52C22WS-WP-SOD-323F-TTR	bzt52c22ws-wp-sod-323f-ttr
WP		BZT52C22WT	Zener diode	20.90..23.10V, Izt=5mA, Zzt=55Ω, 200mW	SOD-523	6d	1a	Ttr	BZT52C22WT-WP-SOD-523-TTR	bzt52c22wt-wp-sod-523-ttr
WP		BZT52C22WU	Zener diode	20.90..23.10V, Izt=5mA, Zzt=55Ω, 200mW	SOD-723	7d	1a	Ttr	BZT52C22WU-WP-SOD-723-TTR	bzt52c22wu-wp-sod-723-ttr
WP		BZT52C27	Zener diode	27V±5%, Izt=5mA, Zzt=80Ω, 500mW	SOD-123	5d	1d	Di	BZT52C27-WP-SOD-123-DI	bzt52c27-wp-sod-123-di
WP		BZT52C27S	Zener diode	27V±5%, Izt=2.5mA, Zzt=80Ω, 200mW	SOD-323	5d	1a	Di	BZT52C27S-WP-SOD-323-DI	bzt52c27s-wp-sod-323-di
WP		BZX284-B2V7	Zener diode	2.7V±2%, If=250mA, 400mW	SOD-110	12d	1a	Phi	BZX284-B2V7-WP-SOD-110-PHI	bzx284-b2v7-wp-sod-110-phi
WP		BZX384C22-F	Zener diode	20.8..23.3V, Izt=5.0mA, 200mW	SOD-323F	7d	1a	Ttr	BZX384C22-F-WP-SOD-323F-TTR	bzx384c22-f-wp-sod-323f-ttr
WP		BZX384C22-V	Zener diode	22V±5%, Izt=5mA, Zzt=20Ω, 200mW	SOD-323	5d	2m	Vs	BZX384C22-V-WP-SOD-323-VS	bzx384c22-v-wp-sod-323-vs
WP		BZX584C22	Zener diode	20.8..23.3V, Izt=5mA, Zzt=55Ω, 200mW	SOD-523	7d	1a	Pjt	BZX584C22-WP-SOD-523-PJT	bzx584c22-wp-sod-523-pjt
WP		BZX784C22	Zener diode	20.90..23.10V, Zzt=55Ω, Izt=5mA, 200mW	SOD-723	7d	1a	Pjt	BZX784C22-WP-SOD-723-PJT	bzx784c22-wp-sod-723-pjt
WP		CD214A-T70CA	TVS	Vrwm=70V, Irsm=3.5A, 400W(1ms), Bidir.	DO-214AC	1ba	1j	Brn	CD214A-T70CA-WP-DO-214AC-BRN	cd214a-t70ca-wp-do-214ac-brn
WP		CZRW55C27-G	Zener diode	27.0..28.90V, Zzt=80Ω, Izt=2mA, 500mW	SOD-123	5d	1a	Cmc	CZRW55C27-G-WP-SOD-123-CMC	czrw55c27-g-wp-sod-123-cmc
WP		LBZT52C27T1G	Zener diode	25.1..28.9V, Izt=2mA, 500mW	SOD-123	5d	1u	Lrc	LBZT52C27T1G-WP-SOD-123-LRC	lbzt52c27t1g-wp-sod-123-lrc
WP		MEZ02-22-D3	Zener diode	20.90..23.10V, Izt=5mA, Zzt=55Ω, 200mW	SOD-323	5d	1a	Mts	MEZ02-22-D3-WP-SOD-323-MTS	mez02-22-d3-wp-sod-323-mts
WP		MM3Z27V	Zener diode	25.1..28.9V, Izt=2mA, Zzt=80Ω, 200mW	SOD-323	5d	1a	Sec	MM3Z27V-WP-SOD-323-SEC	mm3z27v-wp-sod-323-sec
WP		P4SMAJ7.5CA	TVS	Vrwm=7.5V, 31A, 400W (1ms), Bidir.	DO-214AC	1ba	1j	Lsr	P4SMAJ7_5CA-WP-DO-214AC-LSR	p4smaj7_5ca-wp-do-214ac-lsr
WP		P4SMAJ70CA	TVS	Vrwm=70V, 3.5A, 400W (1ms), Bidir.	DO-214AC	1ba	1j	Pjt	P4SMAJ70CA-WP-DO-214AC-PJT	p4smaj70ca-wp-do-214ac-pjt
WP		PMF7.5CA	TVS	Vbr=8.33..9.21V, Vrwm=7.5V, Ipp=15.5A, 200W(1ms), Bidir.	SOD-123FL	7ba	1j	Shp	PMF7_5CA-WP-SOD-123FL-SHP	pmf7_5ca-wp-sod-123fl-shp
WP		PZU13BA/DG	Zener diode	13V±5%, If=200mA, 320mW, halogen-free	SOD-323	5d	1a	Phi	PZU13BA/DG-WP-SOD-323-PHI	pzu13ba/dg-wp-sod-323-phi
WP		SM4T68CA	TVS	Vrwm=68V, 4.3A, 400W(1ms), Bidir.	SOD-6	1ba	1r	Ste	SM4T68CA-WP-SOD-6-STE	sm4t68ca-wp-sod-6-ste
WP		SMAJ7.5CA	TVS	Vrwm=7.5V, Vbr=8.33..9.21V, 31A, 400W(1ms), Bidir.	DO-214AC	1ba	1l	Vs	SMAJ7_5CA-WP-DO-214AC-VS	smaj7_5ca-wp-do-214ac-vs
WP		SMAJ70CA	TVS	Vrwm=70V, Vbr=77.8..86V, 3.5A, 400W(1ms), Bidir.	DO-214AC	1ba	1x	Di	SMAJ70CA-WP-DO-214AC-DI	smaj70ca-wp-do-214ac-di
WP		TV04A7V5JB-G	TVS	Vrwm=7.50V, Vbr=8.33..9.21V, Ipp=31.01A, 400W(1ms), Bidir.	DO-214AC	1ba	2o	Cmc	TV04A7V5JB-G-WP-DO-214AC-CMC	tv04a7v5jb-g-wp-do-214ac-cmc
WP	ag	BZT52C27	Zener diode	27V±5%, Izt=5mA, Zzt=80Ω, 500mW	SOD-123	5d	1d	Di	BZT52C27-WP-AG-SOD-123-DI	bzt52c27-wp-ag-sod-123-di
WP	ag	BZT52C27S	Zener diode	27V±5%, Izt=2.5mA, Zzt=80Ω, 200mW	SOD-323	5d	1a	Di	BZT52C27S-WP-AG-SOD-323-DI	bzt52c27s-wp-ag-sod-323-di
WQ		BZT52C30	Zener diode	30V±5%, Izt=5mA, Zzt=80Ω, 500mW	SOD-123	5d	1d	Di	BZT52C30-WQ-SOD-123-DI	bzt52c30-wq-sod-123-di
WQ		BZT52C30S	Zener diode	30V±5%, Izt=2.5mA, Zzt=80Ω, 200mW	SOD-323	5d	1a	Di	BZT52C30S-WQ-SOD-323-DI	bzt52c30s-wq-sod-323-di
WQ		BZX284-B3V0	Zener diode	3V±2%, If=250mA, 400mW	SOD-110	12d	1a	Phi	BZX284-B3V0-WQ-SOD-110-PHI	bzx284-b3v0-wq-sod-110-phi
WQ		CZRW55C30-G	Zener diode	30.0..32.0V, Zzt=80Ω, Izt=2mA, 500mW	SOD-123	5d	1a	Cmc	CZRW55C30-G-WQ-SOD-123-CMC	czrw55c30-g-wq-sod-123-cmc
WQ		LBZT52C30T1G	Zener diode	28..32V, Izt=2mA, 500mW	SOD-123	5d	1u	Lrc	LBZT52C30T1G-WQ-SOD-123-LRC	lbzt52c30t1g-wq-sod-123-lrc
WQ		MM3Z30V	Zener diode	28..32V, Izt=2mA, Zzt=80Ω, 200mW	SOD-323	5d	1a	Sec	MM3Z30V-WQ-SOD-323-SEC	mm3z30v-wq-sod-323-sec
WQ		P4SMA56CA	TVS	Vbr=53.2..58.8V, Vrwm=47.8V, 5.5A, 400W(1ms), Bidir.	DO-214AC	1ba	2k	Fag	P4SMA56CA-WQ-DO-214AC-FAG	p4sma56ca-wq-do-214ac-fag
WQ		P4SMAJ75C	TVS	Vrwm=75V, 3A, 400W (1ms), Bidir.	DO-214AC	1ba	1j	Pjt	P4SMAJ75C-WQ-DO-214AC-PJT	p4smaj75c-wq-do-214ac-pjt
WQ		P4SMAJ8.0C	TVS	Vrwm=8V, 26.5A, 400W (1ms), Bidir.	DO-214AC	1ba	1j	Lsr	P4SMAJ8_0C-WQ-DO-214AC-LSR	p4smaj8_0c-wq-do-214ac-lsr
WQ		SMAJ8.0C	TVS	Vrwm=8.0V, Vbr=8.89..10.9V, 26.7A, 400W(1ms), Bidir.	DO-214AC	1ba	1l	Vs	SMAJ8_0C-WQ-DO-214AC-VS	smaj8_0c-wq-do-214ac-vs
WQ		TV04A8V0KB-G	TVS	Vrwm=8.0V, Vbr=8.89..10.90V, Ipp=26.67A, 400W(1ms), Bidir.	DO-214AC	1ba	2o	Cmc	TV04A8V0KB-G-WQ-DO-214AC-CMC	tv04a8v0kb-g-wq-do-214ac-cmc
WQ	ag	BZT52C30	Zener diode	30V±5%, Izt=5mA, Zzt=80Ω, 500mW	SOD-123	5d	1d	Di	BZT52C30-WQ-AG-SOD-123-DI	bzt52c30-wq-ag-sod-123-di
WQ	ag	BZT52C30S	Zener diode	30V±5%, Izt=2.5mA, Zzt=80Ω, 200mW	SOD-323	5d	1a	Di	BZT52C30S-WQ-AG-SOD-323-DI	bzt52c30s-wq-ag-sod-323-di
WR		BZT52B24	Zener diode	24V±2%, Izt=5mA, Zzt=70Ω, 410mW	SOD-123	5d	1b	Pjt	BZT52B24-WR-SOD-123-PJT	bzt52b24-wr-sod-123-pjt
WR		BZT52B24S	Zener diode	23.52..24.5V, Izt=5mA, Zzt=70Ω, 200mW	SOD-323	5d	1a	Mco	BZT52B24S-WR-SOD-323-MCO	bzt52b24s-wr-sod-323-mco
WR		BZT52C24-F	Zener diode	22.8..25.6V, Izt=5mA, 410mW	SOD-123F	7d	1a	Ttr	BZT52C24-F-WR-SOD-123F-TTR	bzt52c24-f-wr-sod-123f-ttr
WR		BZT52C24S	Zener diode	24V±5%, Izt=5mA, Zzt=70Ω, 200mW	SOD-323	5d	1b	Pjt	BZT52C24S-WR-SOD-323-PJT	bzt52c24s-wr-sod-323-pjt
WR		BZT52C24-V	Zener diode	24V±5%, Izt=5mA, Zzt=70Ω, 500mW	SOD-123	5d	1k	Vs	BZT52C24-V-WR-SOD-123-VS	bzt52c24-v-wr-sod-123-vs
WR		BZT52C24WS	Zener diode	22.80..25.20V, Izt=5.0mA, 200mW	SOD-323F	7d	1a	Ttr	BZT52C24WS-WR-SOD-323F-TTR	bzt52c24ws-wr-sod-323f-ttr
WR		BZT52C24WT	Zener diode	22.80..25.20V, Izt=5mA, Zzt=70Ω, 200mW	SOD-523	6d	1a	Ttr	BZT52C24WT-WR-SOD-523-TTR	bzt52c24wt-wr-sod-523-ttr
WR		BZT52C24WU	Zener diode	22.80..25.20V, Izt=5mA, Zzt=70Ω, 200mW	SOD-723	7d	1a	Ttr	BZT52C24WU-WR-SOD-723-TTR	bzt52c24wu-wr-sod-723-ttr
WR		BZT52C33	Zener diode	33V±5%, Izt=5mA, Zzt=80Ω, 500mW	SOD-123	5d	1d	Di	BZT52C33-WR-SOD-123-DI	bzt52c33-wr-sod-123-di
WR		BZT52C33S	Zener diode	33V±5%, Izt=2.5mA, Zzt=80Ω, 200mW	SOD-323	5d	1a	Di	BZT52C33S-WR-SOD-323-DI	bzt52c33s-wr-sod-323-di
WR		BZX284-B3V3	Zener diode	3.3V±2%, If=250mA, 400mW	SOD-110	12d	1a	Phi	BZX284-B3V3-WR-SOD-110-PHI	bzx284-b3v3-wr-sod-110-phi
WR		BZX384C24-F	Zener diode	22.8..25.6V, Izt=5.0mA, 200mW	SOD-323F	7d	1a	Ttr	BZX384C24-F-WR-SOD-323F-TTR	bzx384c24-f-wr-sod-323f-ttr
WR		BZX384C24-V	Zener diode	24V±5%, Izt=2mA, Zzt=25Ω, 200mW	SOD-323	5d	2m	Vs	BZX384C24-V-WR-SOD-323-VS	bzx384c24-v-wr-sod-323-vs
WR		BZX584C24	Zener diode	22.8..25.6V, Izt=5mA, Zzt=70Ω, 200mW	SOD-523	7d	1a	Pjt	BZX584C24-WR-SOD-523-PJT	bzx584c24-wr-sod-523-pjt
WR		BZX784C24	Zener diode	22.80..25.20V, Zzt=70Ω, Izt=5mA, 200mW	SOD-723	7d	1a	Pjt	BZX784C24-WR-SOD-723-PJT	bzx784c24-wr-sod-723-pjt
WR		CD214A-T75CA	TVS	Vrwm=75V, Irsm=3.3A, 400W(1ms), Bidir.	DO-214AC	1ba	1j	Brn	CD214A-T75CA-WR-DO-214AC-BRN	cd214a-t75ca-wr-do-214ac-brn
WR		CZRW55C33-G	Zener diode	33.0..35.0V, Zzt=80Ω, Izt=2mA, 500mW	SOD-123	5d	1a	Cmc	CZRW55C33-G-WR-SOD-123-CMC	czrw55c33-g-wr-sod-123-cmc
WR		LBZT52C33T1G	Zener diode	31..35V, Izt=2mA, 500mW	SOD-123	5d	1u	Lrc	LBZT52C33T1G-WR-SOD-123-LRC	lbzt52c33t1g-wr-sod-123-lrc
WR		MEZ02-24-D3	Zener diode	22.80..25.20V, Izt=5mA, Zzt=80Ω, 200mW	SOD-323	5d	1a	Mts	MEZ02-24-D3-WR-SOD-323-MTS	mez02-24-d3-wr-sod-323-mts
WR		MM3Z33V	Zener diode	31..35V, Izt=2mA, Zzt=80Ω, 200mW	SOD-323	5d	1a	Sec	MM3Z33V-WR-SOD-323-SEC	mm3z33v-wr-sod-323-sec
WR		P4SMA170C	TVS	Vbr=162..179V, Vrwm=145V, 1.8A, 400W(1ms), Bidir.	DO-214AC	1ba	2k	Fag	P4SMA170C-WR-DO-214AC-FAG	p4sma170c-wr-do-214ac-fag
WR		P4SMAJ75CA	TVS	Vrwm=75V, 3.3A, 400W (1ms), Bidir.	DO-214AC	1ba	1j	Pjt	P4SMAJ75CA-WR-DO-214AC-PJT	p4smaj75ca-wr-do-214ac-pjt
WR		P4SMAJ8.0CA	TVS	Vrwm=8V, 29.4A, 400W (1ms), Bidir.	DO-214AC	1ba	1j	Lsr	P4SMAJ8_0CA-WR-DO-214AC-LSR	p4smaj8_0ca-wr-do-214ac-lsr
WR		PMF8.0CA	TVS	Vbr=8.89..9.83V, Vrwm=8.0V, Ipp=14.7A, 200W(1ms), Bidir.	SOD-123FL	7ba	1j	Shp	PMF8_0CA-WR-SOD-123FL-SHP	pmf8_0ca-wr-sod-123fl-shp
WR		PZU13B1A/DG	Zener diode	13V±2%, If=200mA, 320mW, halogen-free	SOD-323	5d	1a	Phi	PZU13B1A/DG-WR-SOD-323-PHI	pzu13b1a/dg-wr-sod-323-phi
WR		SMAJ75CA	TVS	Vrwm=75V, Vbr=83.3..92.1V, 3.3A, 400W(1ms), Bidir.	DO-214AC	1ba	1x	Di	SMAJ75CA-WR-DO-214AC-DI	smaj75ca-wr-do-214ac-di
WR		SMAJ8.0CA	TVS	Vrwm=8.0V, Vbr=8.89..9.83V, 29.4A, 400W(1ms), Bidir.	DO-214AC	1ba	1l	Vs	SMAJ8_0CA-WR-DO-214AC-VS	smaj8_0ca-wr-do-214ac-vs
WR		TV04A8V0JB-G	TVS	Vrwm=8.0V, Vbr=8.89..9.83V, Ipp=29.41A, 400W(1ms), Bidir.	DO-214AC	1ba	2o	Cmc	TV04A8V0JB-G-WR-DO-214AC-CMC	tv04a8v0jb-g-wr-do-214ac-cmc
WR	ag	BZT52C33	Zener diode	33V±5%, Izt=5mA, Zzt=80Ω, 500mW	SOD-123	5d	1d	Di	BZT52C33-WR-AG-SOD-123-DI	bzt52c33-wr-ag-sod-123-di
WR	ag	BZT52C33S	Zener diode	33V±5%, Izt=2.5mA, Zzt=80Ω, 200mW	SOD-323	5d	1a	Di	BZT52C33S-WR-AG-SOD-323-DI	bzt52c33s-wr-ag-sod-323-di
WS		BZT52B27	Zener diode	27V±2%, Izt=5mA, Zzt=80Ω, 410mW	SOD-123	5d	1b	Pjt	BZT52B27-WS-SOD-123-PJT	bzt52b27-ws-sod-123-pjt
WS		BZT52B27S	Zener diode	26.46..27.54V, Izt=2mA, Zzt=80Ω, 200mW	SOD-323	5d	1a	Mco	BZT52B27S-WS-SOD-323-MCO	bzt52b27s-ws-sod-323-mco
WS		BZT52C27-F	Zener diode	25.1..28.9V, Izt=5mA, 410mW	SOD-123F	7d	1a	Ttr	BZT52C27-F-WS-SOD-123F-TTR	bzt52c27-f-ws-sod-123f-ttr
WS		BZT52C27S	Zener diode	27V±5%, Izt=5mA, Zzt=80Ω, 200mW	SOD-323	5d	1b	Pjt	BZT52C27S-WS-SOD-323-PJT	bzt52c27s-ws-sod-323-pjt
WS		BZT52C27-V	Zener diode	27V±5%, Izt=5mA, Zzt=80Ω, 500mW	SOD-123	5d	1k	Vs	BZT52C27-V-WS-SOD-123-VS	bzt52c27-v-ws-sod-123-vs
WS		BZT52C27WS	Zener diode	25.65..28.35V, Izt=5.0mA, 200mW	SOD-323F	7d	1a	Ttr	BZT52C27WS-WS-SOD-323F-TTR	bzt52c27ws-ws-sod-323f-ttr
WS		BZT52C27WT	Zener diode	25.65..28.35V, Izt=5mA, Zzt=80Ω, 200mW	SOD-523	6d	1a	Ttr	BZT52C27WT-WS-SOD-523-TTR	bzt52c27wt-ws-sod-523-ttr
WS		BZT52C27WU	Zener diode	25.65..28.35V, Izt=5mA, Zzt=80Ω, 200mW	SOD-723	7d	1a	Ttr	BZT52C27WU-WS-SOD-723-TTR	bzt52c27wu-ws-sod-723-ttr
WS		BZT52C36	Zener diode	36V±5%, Izt=5mA, Zzt=90Ω, 500mW	SOD-123	5d	1d	Di	BZT52C36-WS-SOD-123-DI	bzt52c36-ws-sod-123-di
WS		BZT52C36S	Zener diode	36V±5%, Izt=2.5mA, Zzt=90Ω, 200mW	SOD-323	5d	1a	Di	BZT52C36S-WS-SOD-323-DI	bzt52c36s-ws-sod-323-di
WS		BZX284-B3V6	Zener diode	6V±2%, If=250mA, 400mW	SOD-110	12d	1a	Phi	BZX284-B3V6-WS-SOD-110-PHI	bzx284-b3v6-ws-sod-110-phi
WS		BZX384C27-F	Zener diode	25.1..28.9V, Izt=2.0mA, 200mW	SOD-323F	7d	1a	Ttr	BZX384C27-F-WS-SOD-323F-TTR	bzx384c27-f-ws-sod-323f-ttr
WS		BZX384C27-V	Zener diode	27V±5%, Izt=2mA, Zzt=25Ω, 200mW	SOD-323	5d	2m	Vs	BZX384C27-V-WS-SOD-323-VS	bzx384c27-v-ws-sod-323-vs
WS		BZX584C27	Zener diode	25.1..28.9V, Izt=2mA, Zzt=80Ω, 200mW	SOD-523	7d	1a	Pjt	BZX584C27-WS-SOD-523-PJT	bzx584c27-ws-sod-523-pjt
WS		BZX784C27	Zener diode	25.65..28.35V, Zzt=80Ω, Izt=5mA, 200mW	SOD-723	7d	1a	Pjt	BZX784C27-WS-SOD-723-PJT	bzx784c27-ws-sod-723-pjt
WS		CZRW55C36-G	Zener diode	36.0..38.0V, Zzt=90Ω, Izt=2mA, 500mW	SOD-123	5d	1a	Cmc	CZRW55C36-G-WS-SOD-123-CMC	czrw55c36-g-ws-sod-123-cmc
WS		LBZT52C36T1G	Zener diode	34..38V, Izt=2mA, 500mW	SOD-123	5d	1u	Lrc	LBZT52C36T1G-WS-SOD-123-LRC	lbzt52c36t1g-ws-sod-123-lrc
WS		MEZ02-27-D3	Zener diode	25.65..28.35V, Izt=5mA, Zzt=80Ω, 200mW	SOD-323	5d	1a	Mts	MEZ02-27-D3-WS-SOD-323-MTS	mez02-27-d3-ws-sod-323-mts
WS		MM3Z36V	Zener diode	34..38V, Izt=2mA, Zzt=90Ω, 200mW	SOD-323	5d	1a	Sec	MM3Z36V-WS-SOD-323-SEC	mm3z36v-ws-sod-323-sec
WS		P4SMAJ78C	TVS	Vrwm=78V, 2.9A, 400W (1ms), Bidir.	DO-214AC	1ba	1j	Pjt	P4SMAJ78C-WS-DO-214AC-PJT	p4smaj78c-ws-do-214ac-pjt
WS		P4SMAJ8.5C	TVS	Vrwm=8.5V, 25.1A, 400W (1ms), Bidir.	DO-214AC	1ba	1j	Lsr	P4SMAJ8_5C-WS-DO-214AC-LSR	p4smaj8_5c-ws-do-214ac-lsr
WS		PZU13B2A/DG	Zener diode	13V±2%, If=200mA, 320mW, halogen-free	SOD-323	5d	1a	Phi	PZU13B2A/DG-WS-SOD-323-PHI	pzu13b2a/dg-ws-sod-323-phi
WS		SMAJ8.5C	TVS	Vrwm=8.5V, Vbr=9.44..11.5V, 25.2A, 400W(1ms), Bidir.	DO-214AC	1ba	1l	Vs	SMAJ8_5C-WS-DO-214AC-VS	smaj8_5c-ws-do-214ac-vs
WS		TV04A8V5KB-G	TVS	Vrwm=8.55V, Vbr=9.44..11.50V, Ipp=25.16A, 400W(1ms), Bidir.	DO-214AC	1ba	2o	Cmc	TV04A8V5KB-G-WS-DO-214AC-CMC	tv04a8v5kb-g-ws-do-214ac-cmc
WS	ag	BZT52C36	Zener diode	36V±5%, Izt=5mA, Zzt=90Ω, 500mW	SOD-123	5d	1d	Di	BZT52C36-WS-AG-SOD-123-DI	bzt52c36-ws-ag-sod-123-di
WS	ag	BZT52C36S	Zener diode	36V±5%, Izt=2.5mA, Zzt=90Ω, 200mW	SOD-323	5d	1a	Di	BZT52C36S-WS-AG-SOD-323-DI	bzt52c36s-ws-ag-sod-323-di
WT		BZT52B30	Zener diode	30V±2%, Izt=5mA, Zzt=80Ω, 410mW	SOD-123	5d	1b	Pjt	BZT52B30-WT-SOD-123-PJT	bzt52b30-wt-sod-123-pjt
WT		BZT52B30S	Zener diode	29.4..30.6V, Izt=2mA, Zzt=80Ω, 200mW	SOD-323	5d	1a	Mco	BZT52B30S-WT-SOD-323-MCO	bzt52b30s-wt-sod-323-mco
WT		BZT52C30-F	Zener diode	28..32V, Izt=5mA, 410mW	SOD-123F	7d	1a	Ttr	BZT52C30-F-WT-SOD-123F-TTR	bzt52c30-f-wt-sod-123f-ttr
WT		BZT52C30S	Zener diode	30V±5%, Izt=5mA, Zzt=80Ω, 200mW	SOD-323	5d	1b	Pjt	BZT52C30S-WT-SOD-323-PJT	bzt52c30s-wt-sod-323-pjt
WT		BZT52C30-V	Zener diode	30V±5%, Izt=5mA, Zzt=80Ω, 500mW	SOD-123	5d	1k	Vs	BZT52C30-V-WT-SOD-123-VS	bzt52c30-v-wt-sod-123-vs
WT		BZT52C30WS	Zener diode	28.50..31.50V, Izt=5.0mA, 200mW	SOD-323F	7d	1a	Ttr	BZT52C30WS-WT-SOD-323F-TTR	bzt52c30ws-wt-sod-323f-ttr
WT		BZT52C30WT	Zener diode	28.50..31.50V, Izt=5mA, Zzt=80Ω, 200mW	SOD-523	6d	1a	Ttr	BZT52C30WT-WT-SOD-523-TTR	bzt52c30wt-wt-sod-523-ttr
WT		BZT52C30WU	Zener diode	28.50..31.50V, Izt=5mA, Zzt=80Ω, 200mW	SOD-723	7d	1a	Ttr	BZT52C30WU-WT-SOD-723-TTR	bzt52c30wu-wt-sod-723-ttr
WT		BZT52C39	Zener diode	39V±5%, Izt=5mA, Zzt=130Ω, 500mW	SOD-123	5d	1d	Di	BZT52C39-WT-SOD-123-DI	bzt52c39-wt-sod-123-di
WT		BZT52C39S	Zener diode	39V±5%, Izt=2.5mA, Zzt=130Ω, 200mW	SOD-323	5d	1a	Di	BZT52C39S-WT-SOD-323-DI	bzt52c39s-wt-sod-323-di
WT		BZX284-B3V9	Zener diode	3.9V±2%, If=250mA, 400mW	SOD-110	12d	1a	Phi	BZX284-B3V9-WT-SOD-110-PHI	bzx284-b3v9-wt-sod-110-phi
WT		BZX384C30-F	Zener diode	28.0..32.0V, Izt=2.0mA, 200mW	SOD-323F	7d	1a	Ttr	BZX384C30-F-WT-SOD-323F-TTR	bzx384c30-f-wt-sod-323f-ttr
WT		BZX384C30-V	Zener diode	30V±5%, Izt=2mA, Zzt=30Ω, 200mW	SOD-323	5d	2m	Vs	BZX384C30-V-WT-SOD-323-VS	bzx384c30-v-wt-sod-323-vs
WT		BZX584C30	Zener diode	28..32V, Izt=2mA, Zzt=80Ω, 200mW	SOD-523	7d	1a	Pjt	BZX584C30-WT-SOD-523-PJT	bzx584c30-wt-sod-523-pjt
WT		BZX784C30	Zener diode	28.50..31.50V, Zzt=80Ω, Izt=5mA, 200mW	SOD-723	7d	1a	Pjt	BZX784C30-WT-SOD-723-PJT	bzx784c30-wt-sod-723-pjt
WT		CD214A-T78CA	TVS	Vrwm=78V, Irsm=3.2A, 400W(1ms), Bidir.	DO-214AC	1ba	1j	Brn	CD214A-T78CA-WT-DO-214AC-BRN	cd214a-t78ca-wt-do-214ac-brn
WT		CZRW55C39-G	Zener diode	39.0..41.0V, Zzt=130Ω, Izt=2mA, 500mW	SOD-123	5d	1a	Cmc	CZRW55C39-G-WT-SOD-123-CMC	czrw55c39-g-wt-sod-123-cmc
WT		LBZT52C39T1G	Zener diode	37..41V, Izt=2mA, 500mW	SOD-123	5d	1u	Lrc	LBZT52C39T1G-WT-SOD-123-LRC	lbzt52c39t1g-wt-sod-123-lrc
WT		MEZ02-30-D3	Zener diode	28.50..31.50V, Izt=5mA, Zzt=80Ω, 200mW	SOD-323	5d	1a	Mts	MEZ02-30-D3-WT-SOD-323-MTS	mez02-30-d3-wt-sod-323-mts
WT		MM3Z39V	Zener diode	37..41V, Izt=2mA, Zzt=130Ω, 200mW	SOD-323	5d	1a	Sec	MM3Z39V-WT-SOD-323-SEC	mm3z39v-wt-sod-323-sec
WT		P4SMA180C	TVS	Vbr=171..189V, Vrwm=154V, 1.7A, 400W(1ms), Bidir.	DO-214AC	1ba	2k	Fag	P4SMA180C-WT-DO-214AC-FAG	p4sma180c-wt-do-214ac-fag
WT		P4SMAJ78CA	TVS	Vrwm=78V, 2.2A, 400W (1ms), Bidir.	DO-214AC	1ba	1j	Pjt	P4SMAJ78CA-WT-DO-214AC-PJT	p4smaj78ca-wt-do-214ac-pjt
WT		P4SMAJ8.5CA	TVS	Vrwm=8.5V, 27.7A, 400W (1ms), Bidir.	DO-214AC	1ba	1j	Lsr	P4SMAJ8_5CA-WT-DO-214AC-LSR	p4smaj8_5ca-wt-do-214ac-lsr
WT		PMF8.5CA	TVS	Vbr=9.44..10.4V, Vrwm=8.5V, Ipp=13.9A, 200W(1ms), Bidir.	SOD-123FL	7ba	1j	Shp	PMF8_5CA-WT-SOD-123FL-SHP	pmf8_5ca-wt-sod-123fl-shp
WT		PZU13B3A/DG	Zener diode	13V±2%, If=200mA, 320mW, halogen-free	SOD-323	5d	1a	Phi	PZU13B3A/DG-WT-SOD-323-PHI	pzu13b3a/dg-wt-sod-323-phi
WT		SMAJ78CA	TVS	Vrwm=78V, Vbr=86.7..95.8V, 3.2A, 400W(1ms), Bidir.	DO-214AC	1ba	1x	Di	SMAJ78CA-WT-DO-214AC-DI	smaj78ca-wt-do-214ac-di
WT		SMAJ8.5CA	TVS	Vrwm=8.5V, Vbr=9.44..10.4V, 27.8A, 400W(1ms), Bidir.	DO-214AC	1ba	1l	Vs	SMAJ8_5CA-WT-DO-214AC-VS	smaj8_5ca-wt-do-214ac-vs
WT		TV04A8V5JB-G	TVS	Vrwm=8.55V, Vbr=9.44..10.40V, Ipp=27.78A, 400W(1ms), Bidir.	DO-214AC	1ba	2o	Cmc	TV04A8V5JB-G-WT-DO-214AC-CMC	tv04a8v5jb-g-wt-do-214ac-cmc
WT	ag	BZT52C39	Zener diode	39V±5%, Izt=5mA, Zzt=130Ω, 500mW	SOD-123	5d	1d	Di	BZT52C39-WT-AG-SOD-123-DI	bzt52c39-wt-ag-sod-123-di
WT	ag	BZT52C39S	Zener diode	39V±5%, Izt=2.5mA, Zzt=130Ω, 200mW	SOD-323	5d	1a	Di	BZT52C39S-WT-AG-SOD-323-DI	bzt52c39s-wt-ag-sod-323-di
WU		BZT52B33	Zener diode	33V±2%, Izt=5mA, Zzt=80Ω, 410mW	SOD-123	5d	1b	Pjt	BZT52B33-WU-SOD-123-PJT	bzt52b33-wu-sod-123-pjt
WU		BZT52B33S	Zener diode	32.34..33.7V, Izt=2mA, Zzt=80Ω, 200mW	SOD-323	5d	1a	Mco	BZT52B33S-WU-SOD-323-MCO	bzt52b33s-wu-sod-323-mco
WU		BZT52C33-F	Zener diode	31..35V, Izt=5mA, 410mW	SOD-123F	7d	1a	Ttr	BZT52C33-F-WU-SOD-123F-TTR	bzt52c33-f-wu-sod-123f-ttr
WU		BZT52C33S	Zener diode	33V±5%, Izt=5mA, Zzt=80Ω, 200mW	SOD-323	5d	1b	Pjt	BZT52C33S-WU-SOD-323-PJT	bzt52c33s-wu-sod-323-pjt
WU		BZT52C33-V	Zener diode	33V±5%, Izt=5mA, Zzt=80Ω, 500mW	SOD-123	5d	1k	Vs	BZT52C33-V-WU-SOD-123-VS	bzt52c33-v-wu-sod-123-vs
WU		BZT52C33WS	Zener diode	31.35..34.65V, Izt=5.0mA, 200mW	SOD-323F	7d	1a	Ttr	BZT52C33WS-WU-SOD-323F-TTR	bzt52c33ws-wu-sod-323f-ttr
WU		BZT52C33WT	Zener diode	31.35..34.65V, Izt=5mA, Zzt=80Ω, 200mW	SOD-523	6d	1a	Ttr	BZT52C33WT-WU-SOD-523-TTR	bzt52c33wt-wu-sod-523-ttr
WU		BZT52C33WU	Zener diode	31.35..34.65V, Izt=5mA, Zzt=80Ω, 200mW	SOD-723	7d	1a	Ttr	BZT52C33WU-WU-SOD-723-TTR	bzt52c33wu-wu-sod-723-ttr
WU		BZT52C43	Zener diode	43V±2%, Izt=5mA, Zzt=100Ω, 500mW	SOD-123	5d	1b	Mco	BZT52C43-WU-SOD-123-MCO	bzt52c43-wu-sod-123-mco
WU		BZX284-B4V3	Zener diode	4.3V±2%, If=250mA, 400mW	SOD-110	12d	1a	Phi	BZX284-B4V3-WU-SOD-110-PHI	bzx284-b4v3-wu-sod-110-phi
WU		BZX384C33-F	Zener diode	31.0..35.0V, Izt=2.0mA, 200mW	SOD-323F	7d	1a	Ttr	BZX384C33-F-WU-SOD-323F-TTR	bzx384c33-f-wu-sod-323f-ttr
WU		BZX384C33-V	Zener diode	33V±5%, Izt=2mA, Zzt=35Ω, 200mW	SOD-323	5d	2m	Vs	BZX384C33-V-WU-SOD-323-VS	bzx384c33-v-wu-sod-323-vs
WU		BZX584C33	Zener diode	31..35V, Izt=2mA, Zzt=80Ω, 200mW	SOD-523	7d	1a	Pjt	BZX584C33-WU-SOD-523-PJT	bzx584c33-wu-sod-523-pjt
WU		BZX784C33	Zener diode	31.35..34.65V, Zzt=80Ω, Izt=5mA, 200mW	SOD-723	7d	1a	Pjt	BZX784C33-WU-SOD-723-PJT	bzx784c33-wu-sod-723-pjt
WU		LBZT52C43T1G	Zener diode	40..46V, Izt=2mA, 500mW	SOD-123	5d	1u	Lrc	LBZT52C43T1G-WU-SOD-123-LRC	lbzt52c43t1g-wu-sod-123-lrc
WU		MEZ02-33-D3	Zener diode	31.35..34.65V, Izt=5mA, Zzt=80Ω, 200mW	SOD-323	5d	1a	Mts	MEZ02-33-D3-WU-SOD-323-MTS	mez02-33-d3-wu-sod-323-mts
WU		MM3Z43V	Zener diode	40..46V, Izt=2mA, Zzt=150Ω, 200mW	SOD-323	5d	1a	Sec	MM3Z43V-WU-SOD-323-SEC	mm3z43v-wu-sod-323-sec
WU		P4SMAJ85C	TVS	Vrwm=85V, 2.6A, 400W (1ms), Bidir.	DO-214AC	1ba	1j	Pjt	P4SMAJ85C-WU-DO-214AC-PJT	p4smaj85c-wu-do-214ac-pjt
WU		P4SMAJ9.0C	TVS	Vrwm=9V, 23.6A, 400W (1ms), Bidir.	DO-214AC	1ba	1j	Lsr	P4SMAJ9_0C-WU-DO-214AC-LSR	p4smaj9_0c-wu-do-214ac-lsr
WU		PZU14B2A/DG	Zener diode	14V±2%, If=200mA, 320mW, halogen-free	SOD-323	5d	1a	Phi	PZU14B2A/DG-WU-SOD-323-PHI	pzu14b2a/dg-wu-sod-323-phi
WU		SMAJ9.0C	TVS	Vrwm=9.0V, Vbr=10.0..12.2V, 23.7A, 400W(1ms), Bidir.	DO-214AC	1ba	1l	Vs	SMAJ9_0C-WU-DO-214AC-VS	smaj9_0c-wu-do-214ac-vs
WU		TV04A9V0KB-G	TVS	Vrwm=9.0V, Vbr=10.0..12.20V, Ipp=23.67A, 400W(1ms), Bidir.	DO-214AC	1ba	2o	Cmc	TV04A9V0KB-G-WU-DO-214AC-CMC	tv04a9v0kb-g-wu-do-214ac-cmc
WV		BZX284-B4V7	Zener diode	4.7V±2%, If=250mA, 400mW	SOD-110	12d	1a	Phi	BZX284-B4V7-WV-SOD-110-PHI	bzx284-b4v7-wv-sod-110-phi
WV		CD214A-T85CA	TVS	Vrwm=85V, Irsm=2.9A, 400W(1ms), Bidir.	DO-214AC	1ba	1j	Brn	CD214A-T85CA-WV-DO-214AC-BRN	cd214a-t85ca-wv-do-214ac-brn
WV		LBZT52C47T1G	Zener diode	44..50V, Izt=2mA, 500mW	SOD-123	5d	1u	Lrc	LBZT52C47T1G-WV-SOD-123-LRC	lbzt52c47t1g-wv-sod-123-lrc
WV		MM3Z47V	Zener diode	44..50V, Izt=2mA, Zzt=170Ω, 200mW	SOD-323	5d	1a	Sec	MM3Z47V-WV-SOD-323-SEC	mm3z47v-wv-sod-323-sec
WV		P4SMA200C	TVS	Vbr=190..210V, Vrwm=171V, 1.53A, 400W(1ms), Bidir.	DO-214AC	1ba	2k	Fag	P4SMA200C-WV-DO-214AC-FAG	p4sma200c-wv-do-214ac-fag
WV		P4SMAJ85CA	TVS	Vrwm=85V, 2.9A, 400W (1ms), Bidir.	DO-214AC	1ba	1j	Pjt	P4SMAJ85CA-WV-DO-214AC-PJT	p4smaj85ca-wv-do-214ac-pjt
WV		P4SMAJ9.0CA	TVS	Vrwm=9V, 26A, 400W (1ms), Bidir.	DO-214AC	1ba	1j	Lsr	P4SMAJ9_0CA-WV-DO-214AC-LSR	p4smaj9_0ca-wv-do-214ac-lsr
WV		PMF9.0CA	TVS	Vbr=10.0..11.1V, Vrwm=9.0V, Ipp=13.0A, 200W(1ms), Bidir.	SOD-123FL	7ba	1j	Shp	PMF9_0CA-WV-SOD-123FL-SHP	pmf9_0ca-wv-sod-123fl-shp
WV		PZU15BA/DG	Zener diode	15V±5%, If=200mA, 320mW, halogen-free	SOD-323	5d	1a	Phi	PZU15BA/DG-WV-SOD-323-PHI	pzu15ba/dg-wv-sod-323-phi
WV		SMAJ85CA	TVS	Vrwm=85V, Vbr=94.4..104V, 2.9A, 400W(1ms), Bidir.	DO-214AC	1ba	1x	Di	SMAJ85CA-WV-DO-214AC-DI	smaj85ca-wv-do-214ac-di
WV		SMAJ9.0CA	TVS	Vrwm=9.0V, Vbr=10.0..11.1V, 26A, 400W(1ms), Bidir.	DO-214AC	1ba	1l	Vs	SMAJ9_0CA-WV-DO-214AC-VS	smaj9_0ca-wv-do-214ac-vs
WV		TV04A9V0JB-G	TVS	Vrwm=9.0V, Vbr=10.0..11.10V, Ipp=25.97A, 400W(1ms), Bidir.	DO-214AC	1ba	2o	Cmc	TV04A9V0JB-G-WV-DO-214AC-CMC	tv04a9v0jb-g-wv-do-214ac-cmc
WW		BZT52B36	Zener diode	36V±2%, Izt=5mA, Zzt=90Ω, 410mW	SOD-123	5d	1b	Pjt	BZT52B36-WW-SOD-123-PJT	bzt52b36-ww-sod-123-pjt
WW		BZT52B36S	Zener diode	35.28..36.72V, Izt=2mA, Zzt=90Ω, 200mW	SOD-323	5d	1a	Mco	BZT52B36S-WW-SOD-323-MCO	bzt52b36s-ww-sod-323-mco
WW		BZT52C36-F	Zener diode	34..38V, Izt=5mA, 410mW	SOD-123F	7d	1a	Ttr	BZT52C36-F-WW-SOD-123F-TTR	bzt52c36-f-ww-sod-123f-ttr
WW		BZT52C36S	Zener diode	36V±5%, Izt=5mA, Zzt=90Ω, 200mW	SOD-323	5d	1b	Pjt	BZT52C36S-WW-SOD-323-PJT	bzt52c36s-ww-sod-323-pjt
WW		BZT52C36-V	Zener diode	36V±5%, Izt=5mA, Zzt=90Ω, 500mW	SOD-123	5d	1k	Vs	BZT52C36-V-WW-SOD-123-VS	bzt52c36-v-ww-sod-123-vs
WW		BZT52C36WS	Zener diode	34.20..37.80V, Izt=5.0mA, 200mW	SOD-323F	7d	1a	Ttr	BZT52C36WS-WW-SOD-323F-TTR	bzt52c36ws-ww-sod-323f-ttr
WW		BZT52C36WT	Zener diode	34.20..37.80V, Izt=5mA, Zzt=90Ω, 200mW	SOD-523	6d	1a	Ttr	BZT52C36WT-WW-SOD-523-TTR	bzt52c36wt-ww-sod-523-ttr
WW		BZT52C36WU	Zener diode	34.20..37.80V, Izt=5mA, Zzt=90Ω, 200mW	SOD-723	7d	1a	Ttr	BZT52C36WU-WW-SOD-723-TTR	bzt52c36wu-ww-sod-723-ttr
WW		BZX284-B5V1	Zener diode	5.1V±2%, If=250mA, 400mW	SOD-110	12d	1a	Phi	BZX284-B5V1-WW-SOD-110-PHI	bzx284-b5v1-ww-sod-110-phi
WW		BZX384C36-F	Zener diode	34.0..38.0V, Izt=2.0mA, 200mW	SOD-323F	7d	1a	Ttr	BZX384C36-F-WW-SOD-323F-TTR	bzx384c36-f-ww-sod-323f-ttr
WW		BZX384C36-V	Zener diode	36V±5%, Izt=2mA, Zzt=35Ω, 200mW	SOD-323	5d	2m	Vs	BZX384C36-V-WW-SOD-323-VS	bzx384c36-v-ww-sod-323-vs
WW		BZX584C36	Zener diode	34..38V, Izt=2mA, Zzt=90Ω, 200mW	SOD-523	7d	1a	Pjt	BZX584C36-WW-SOD-523-PJT	bzx584c36-ww-sod-523-pjt
WW		BZX784C36	Zener diode	34.20..37.80V, Zzt=90Ω, Izt=5mA, 200mW	SOD-723	7d	1a	Pjt	BZX784C36-WW-SOD-723-PJT	bzx784c36-ww-sod-723-pjt
WW		LBZT52C51T1G	Zener diode	48..54V, Izt=2mA, 500mW	SOD-123	5d	1u	Lrc	LBZT52C51T1G-WW-SOD-123-LRC	lbzt52c51t1g-ww-sod-123-lrc
WW		MEZ02-36-D3	Zener diode	34.20..37.80V, Izt=5mA, Zzt=90Ω, 200mW	SOD-323	5d	1a	Mts	MEZ02-36-D3-WW-SOD-323-MTS	mez02-36-d3-ww-sod-323-mts
WW		MM3Z51V	Zener diode	48..54V, Izt=2mA, Zzt=180Ω, 200mW	SOD-323	5d	1a	Sec	MM3Z51V-WW-SOD-323-SEC	mm3z51v-ww-sod-323-sec
WW		P4SMAJ10C	TVS	Vrwm=10V, 21.2A, 400W (1ms), Bidir.	DO-214AC	1ba	1j	Lsr	P4SMAJ10C-WW-DO-214AC-LSR	p4smaj10c-ww-do-214ac-lsr
WW		P4SMAJ90C	TVS	Vrwm=90V, 2.5A, 400W (1ms), Bidir.	DO-214AC	1ba	1j	Pjt	P4SMAJ90C-WW-DO-214AC-PJT	p4smaj90c-ww-do-214ac-pjt
WW		PZU15B1A/DG	Zener diode	15V±2%, If=200mA, 320mW, halogen-free	SOD-323	5d	1a	Phi	PZU15B1A/DG-WW-SOD-323-PHI	pzu15b1a/dg-ww-sod-323-phi
WW		SM4T100C	TVS	Vrwm=100V, 2.9A, 400W(1ms), Bidir.	SOD-6	1ba	1r	Ste	SM4T100C-WW-SOD-6-STE	sm4t100c-ww-sod-6-ste
WW		SMAJ10C	TVS	Vrwm=10V, Vbr=11.1 ..12.3V, 21.3A, 400W(1ms), Bidir.	DO-214AC	1ba	1l	Vs	SMAJ10C-WW-DO-214AC-VS	smaj10c-ww-do-214ac-vs
WW		TV04A100KB-G	TVS	Vrwm=10.0V, Vbr=11.10..13.60V, Ipp=21.28A, 400W(1ms), Bidir.	DO-214AC	1ba	2o	Cmc	TV04A100KB-G-WW-DO-214AC-CMC	tv04a100kb-g-ww-do-214ac-cmc
WX		BZT52B39	Zener diode	39V±2%, Izt=5mA, Zzt=90Ω, 410mW	SOD-123	5d	1b	Pjt	BZT52B39-WX-SOD-123-PJT	bzt52b39-wx-sod-123-pjt
WX		BZT52B39S	Zener diode	38.22..39.8V, Izt=2mA, Zzt=130Ω, 200mW	SOD-323	5d	1a	Mco	BZT52B39S-WX-SOD-323-MCO	bzt52b39s-wx-sod-323-mco
WX		BZT52C2V4	Zener diode	2.4V±5%, Izt=5mA, Zzt=100Ω, 500mW	SOD-123	5d	1d	Di	BZT52C2V4-WX-SOD-123-DI	bzt52c2v4-wx-sod-123-di
WX		BZT52C2V4S	Zener diode	2.4V±5%, Izt=5mA, Zzt=100Ω, 200mW	SOD-323	5d	1a	Di	BZT52C2V4S-WX-SOD-323-DI	bzt52c2v4s-wx-sod-323-di
WX		BZT52C2V4T	Zener diode	2.4V±5%, Izt=5mA, Zzt=100Ω, 150mW	SOD-523	6d	1a	Di	BZT52C2V4T-WX-SOD-523-DI	bzt52c2v4t-wx-sod-523-di
WX		BZT52C39-F	Zener diode	37..41V, Izt=5mA, 410mW	SOD-123F	7d	1a	Ttr	BZT52C39-F-WX-SOD-123F-TTR	bzt52c39-f-wx-sod-123f-ttr
WX		BZT52C39S	Zener diode	39V±5%, Izt=5mA, Zzt=90Ω, 200mW	SOD-323	5d	1b	Pjt	BZT52C39S-WX-SOD-323-PJT	bzt52c39s-wx-sod-323-pjt
WX		BZT52C39-V	Zener diode	39V±5%, Izt=5mA, Zzt=130Ω, 500mW	SOD-123	5d	1k	Vs	BZT52C39-V-WX-SOD-123-VS	bzt52c39-v-wx-sod-123-vs
WX		BZT52C39WS	Zener diode	37.05..40.95V, Izt=5.0mA, 200mW	SOD-323F	7d	1a	Ttr	BZT52C39WS-WX-SOD-323F-TTR	bzt52c39ws-wx-sod-323f-ttr
WX		BZT52C39WT	Zener diode	37.05..40.95V, Izt=5mA, Zzt=130Ω, 200mW	SOD-523	6d	1a	Ttr	BZT52C39WT-WX-SOD-523-TTR	bzt52c39wt-wx-sod-523-ttr
WX		BZT52C39WU	Zener diode	37.05..40.95V, Izt=5mA, Zzt=130Ω, 200mW	SOD-723	7d	1a	Ttr	BZT52C39WU-WX-SOD-723-TTR	bzt52c39wu-wx-sod-723-ttr
WX		BZX284-B5V6	Zener diode	5.6V±2%, If=250mA, 400mW	SOD-110	12d	1a	Phi	BZX284-B5V6-WX-SOD-110-PHI	bzx284-b5v6-wx-sod-110-phi
WX		BZX384C39-F	Zener diode	37.0..41.0V, Izt=2.0mA, 200mW	SOD-323F	7d	1a	Ttr	BZX384C39-F-WX-SOD-323F-TTR	bzx384c39-f-wx-sod-323f-ttr
WX		BZX384C39-V	Zener diode	39V±5%, Izt=2mA, Zzt=40Ω, 200mW	SOD-323	5d	2m	Vs	BZX384C39-V-WX-SOD-323-VS	bzx384c39-v-wx-sod-323-vs
WX		BZX584C39	Zener diode	37..41V, Izt=2mA, Zzt=130Ω, 200mW	SOD-523	7d	1a	Pjt	BZX584C39-WX-SOD-523-PJT	bzx584c39-wx-sod-523-pjt
WX		BZX784C39	Zener diode	37.05..40.95V, Zzt=130Ω, Izt=5mA, 200mW	SOD-723	7d	1a	Pjt	BZX784C39-WX-SOD-723-PJT	bzx784c39-wx-sod-723-pjt
WX		CD214A-T90CA	TVS	Vrwm=90V, Irsm=2.7A, 400W(1ms), Bidir.	DO-214AC	1ba	1j	Brn	CD214A-T90CA-WX-DO-214AC-BRN	cd214a-t90ca-wx-do-214ac-brn
WX		CZRW55C2V4-G	Zener diode	2.4..2.60V, Zzt=100Ω, Izt=5mA, 500mW	SOD-123	5d	1a	Cmc	CZRW55C2V4-G-WX-SOD-123-CMC	czrw55c2v4-g-wx-sod-123-cmc
WX		LBZT52C2V4T1G	Zener diode	2.2..2.6V, Izt=5mA, 500mW	SOD-123	5d	1u	Lrc	LBZT52C2V4T1G-WX-SOD-123-LRC	lbzt52c2v4t1g-wx-sod-123-lrc
WX		MEZ02-39-D3	Zener diode	37.05..40.95V, Izt=5mA, Zzt=90Ω, 200mW	SOD-323	5d	1a	Mts	MEZ02-39-D3-WX-SOD-323-MTS	mez02-39-d3-wx-sod-323-mts
WX		MM3Z2V4	Zener diode	2.2..2.6V, Izt=5mA, Zzt=100Ω, 200mW	SOD-323	5d	1a	Sec	MM3Z2V4-WX-SOD-323-SEC	mm3z2v4-wx-sod-323-sec
WX		P4SMA220C	TVS	Vbr=209..231V, Vrwm=185V, 1.22A, 400W(1ms), Bidir.	DO-214AC	1ba	2k	Fag	P4SMA220C-WX-DO-214AC-FAG	p4sma220c-wx-do-214ac-fag
WX		P4SMAJ10CA	TVS	Vrwm=10V, 23.5A, 400W (1ms), Bidir.	DO-214AC	1ba	1j	Lsr	P4SMAJ10CA-WX-DO-214AC-LSR	p4smaj10ca-wx-do-214ac-lsr
WX		P4SMAJ90CA	TVS	Vrwm=90V, 2.7A, 400W (1ms), Bidir.	DO-214AC	1ba	1j	Pjt	P4SMAJ90CA-WX-DO-214AC-PJT	p4smaj90ca-wx-do-214ac-pjt
WX		PMF10CA	TVS	Vbr=11.1..12.3V, Vrwm=10V, Ipp=11.8A, 200W(1ms), Bidir.	SOD-123FL	7ba	1j	Shp	PMF10CA-WX-SOD-123FL-SHP	pmf10ca-wx-sod-123fl-shp
WX		PZU15B2A/DG	Zener diode	15V±2%, If=200mA, 320mW, halogen-free	SOD-323	5d	1a	Phi	PZU15B2A/DG-WX-SOD-323-PHI	pzu15b2a/dg-wx-sod-323-phi
WX		SM4T100CA	TVS	Vrwm=100V, 2.9A, 400W(1ms), Bidir.	SOD-6	1ba	1r	Ste	SM4T100CA-WX-SOD-6-STE	sm4t100ca-wx-sod-6-ste
WX		SMAJ10CA	TVS	Vrwm=10V, Vbr=11.1 ..12.3V, 23.5A, 400W(1ms), Bidir.	DO-214AC	1ba	1l	Vs	SMAJ10CA-WX-DO-214AC-VS	smaj10ca-wx-do-214ac-vs
WX		SMAJ90CA	TVS	Vrwm=90V, Vbr=100..111V, 2.1A, 400W(1ms), Bidir.	DO-214AC	1ba	1x	Di	SMAJ90CA-WX-DO-214AC-DI	smaj90ca-wx-do-214ac-di
WX		TV04A100JB-G	TVS	Vrwm=10.0V, Vbr=11.10..12.30V, Ipp=23.53A, 400W(1ms), Bidir.	DO-214AC	1ba	2o	Cmc	TV04A100JB-G-WX-DO-214AC-CMC	tv04a100jb-g-wx-do-214ac-cmc
WX	ag	BZT52C2V4	Zener diode	2.4V±5%, Izt=5mA, Zzt=100Ω, 500mW	SOD-123	5d	1d	Di	BZT52C2V4-WX-AG-SOD-123-DI	bzt52c2v4-wx-ag-sod-123-di
WX	ag	BZT52C2V4S	Zener diode	2.4V±5%, Izt=5mA, Zzt=100Ω, 200mW	SOD-323	5d	1a	Di	BZT52C2V4S-WX-AG-SOD-323-DI	bzt52c2v4s-wx-ag-sod-323-di
WY		BZT52C2V0	Zener diode	2V±5%, Izt=5mA, Zzt=100Ω, 500mW	SOD-123	5d	1d	Di	BZT52C2V0-WY-SOD-123-DI	bzt52c2v0-wy-sod-123-di
WY		BZT52C2V0S	Zener diode	2V±5%, Izt=5mA, Zzt=100Ω, 200mW	SOD-323	5d	1a	Di	BZT52C2V0S-WY-SOD-323-DI	bzt52c2v0s-wy-sod-323-di
WY		BZT52C2V0T	Zener diode	2.0V±5%, Izt=5mA, Zzt=100Ω, 150mW	SOD-523	6d	1a	Di	BZT52C2V0T-WY-SOD-523-DI	bzt52c2v0t-wy-sod-523-di
WY		BZT52C43	Zener diode	43V±2%, Izt=5mA, Zzt=100Ω, 410mW	SOD-123	5d	1b	Pjt	BZT52C43-WY-SOD-123-PJT	bzt52c43-wy-sod-123-pjt
WY		BZT52C43-F	Zener diode	40..46V, Izt=5mA, 410mW	SOD-123F	7d	1a	Ttr	BZT52C43-F-WY-SOD-123F-TTR	bzt52c43-f-wy-sod-123f-ttr
WY		BZT52C43S	Zener diode	43V±5%, Izt=5mA, Zzt=100Ω, 200mW	SOD-323	5d	1b	Pjt	BZT52C43S-WY-SOD-323-PJT	bzt52c43s-wy-sod-323-pjt
WY		BZT52C43-V	Zener diode	43V±5%, Izt=5mA, Zzt=60Ω, 500mW	SOD-123	5d	1k	Vs	BZT52C43-V-WY-SOD-123-VS	bzt52c43-v-wy-sod-123-vs
WY		BZT52C43WS	Zener diode	40.85..45.15V, Izt=5.0mA, 200mW	SOD-323F	7d	1a	Ttr	BZT52C43WS-WY-SOD-323F-TTR	bzt52c43ws-wy-sod-323f-ttr
WY		BZT52C43WT	Zener diode	40.85..45.15V, Izt=5mA, Zzt=150Ω, 200mW	SOD-523	6d	1a	Ttr	BZT52C43WT-WY-SOD-523-TTR	bzt52c43wt-wy-sod-523-ttr
WY		BZT52C43WU	Zener diode	40.85..45.15V, Izt=5mA, Zzt=150Ω, 200mW	SOD-723	7d	1a	Ttr	BZT52C43WU-WY-SOD-723-TTR	bzt52c43wu-wy-sod-723-ttr
WY		BZX284-B6V2	Zener diode	6.2V±2%, If=250mA, 400mW	SOD-110	12d	1a	Phi	BZX284-B6V2-WY-SOD-110-PHI	bzx284-b6v2-wy-sod-110-phi
WY		BZX384C43-F	Zener diode	40.0..46.0V, Izt=2.0mA, 200mW	SOD-323F	7d	1a	Ttr	BZX384C43-F-WY-SOD-323F-TTR	bzx384c43-f-wy-sod-323f-ttr
WY		BZX384C43-V	Zener diode	43V±5%, Izt=2mA, Zzt=45Ω, 200mW	SOD-323	5d	2m	Vs	BZX384C43-V-WY-SOD-323-VS	bzx384c43-v-wy-sod-323-vs
WY		BZX584C43	Zener diode	40..46V, Izt=2mA, Zzt=150Ω, 200mW	SOD-523	7d	1a	Pjt	BZX584C43-WY-SOD-523-PJT	bzx584c43-wy-sod-523-pjt
WY		BZX784C43	Zener diode	40.85..45.15V, Zzt=150Ω, Izt=5mA, 200mW	SOD-723	7d	1a	Pjt	BZX784C43-WY-SOD-723-PJT	bzx784c43-wy-sod-723-pjt
WY		KDZ36VVY	Zener diode	35.07..36.87V, Izt=2mA, Zzt=300Ω, 100mW	VSC	7d	1a	Kec	KDZ36VVY-WY-VSC-KEC	kdz36vvy-wy-vsc-kec
WY		MM3Z2V0	Zener diode	1.91 ..2.09V, Izt=5mA, Zzt=100Ω, 200mW	SOD-323	5d	1a	Sec	MM3Z2V0-WY-SOD-323-SEC	mm3z2v0-wy-sod-323-sec
WY		P4SMAJ100C	TVS	Vrwm=100V, 2.2A, 400W (1ms), Bidir.	DO-214AC	1ba	1j	Pjt	P4SMAJ100C-WY-DO-214AC-PJT	p4smaj100c-wy-do-214ac-pjt
WY		P4SMAJ11C	TVS	Vrwm=11V, 20A, 400W (1ms), Bidir.	DO-214AC	1ba	1j	Lsr	P4SMAJ11C-WY-DO-214AC-LSR	p4smaj11c-wy-do-214ac-lsr
WY		PZU15B3A/DG	Zener diode	15V±2%, If=200mA, 320mW, halogen-free	SOD-323	5d	1a	Phi	PZU15B3A/DG-WY-SOD-323-PHI	pzu15b3a/dg-wy-sod-323-phi
WY		SMAJ11C	TVS	Vrwm=11V, Vbr=12.2..13.5V, 19.9A, 400W(1ms), Bidir.	DO-214AC	1ba	1l	Vs	SMAJ11C-WY-DO-214AC-VS	smaj11c-wy-do-214ac-vs
WY		TV04A110KB-G	TVS	Vrwm=11.0V, Vbr=12.20..14.90V, Ipp=19.90A, 400W(1ms), Bidir.	DO-214AC	1ba	2o	Cmc	TV04A110KB-G-WY-DO-214AC-CMC	tv04a110kb-g-wy-do-214ac-cmc
WY	ag	BZT52C2V0	Zener diode	2V±5%, Izt=5mA, Zzt=100Ω, 500mW	SOD-123	5d	1d	Di	BZT52C2V0-WY-AG-SOD-123-DI	bzt52c2v0-wy-ag-sod-123-di
WY	ag	BZT52C2V0S	Zener diode	2V±5%, Izt=5mA, Zzt=100Ω, 200mW	SOD-323	5d	1a	Di	BZT52C2V0S-WY-AG-SOD-323-DI	bzt52c2v0s-wy-ag-sod-323-di
WZ		BZT52B39S	Zener diode	38.22..39.78V, Izt=2mA, Zzt=130Ω, 200mW	SOD-323FL	7d	1a	Tsc	BZT52B39S-WZ-SOD-323FL-TSC	bzt52b39s-wz-sod-323fl-tsc
WZ		BZT52B47	Zener diode	47V±2%, Izt=5mA, Zzt=100Ω, 410mW	SOD-123	5d	1b	Pjt	BZT52B47-WZ-SOD-123-PJT	bzt52b47-wz-sod-123-pjt
WZ		BZT52C47-F	Zener diode	44..50V, Izt=5mA, 410mW	SOD-123F	7d	1a	Ttr	BZT52C47-F-WZ-SOD-123F-TTR	bzt52c47-f-wz-sod-123f-ttr
WZ		BZT52C47S	Zener diode	47V±5%, Izt=5mA, Zzt=100Ω, 200mW	SOD-323	5d	1b	Pjt	BZT52C47S-WZ-SOD-323-PJT	bzt52c47s-wz-sod-323-pjt
WZ		BZT52C47-V	Zener diode	47V±5%, Izt=5mA, Zzt=70Ω, 500mW	SOD-123	5d	1k	Vs	BZT52C47-V-WZ-SOD-123-VS	bzt52c47-v-wz-sod-123-vs
WZ		BZT52C47WS	Zener diode	44.65..49.35V, Izt=5.0mA, 200mW	SOD-323F	7d	1a	Ttr	BZT52C47WS-WZ-SOD-323F-TTR	bzt52c47ws-wz-sod-323f-ttr
WZ		BZT52C47WT	Zener diode	44.65..49.35V, Izt=5mA, Zzt=170Ω, 200mW	SOD-523	6d	1a	Ttr	BZT52C47WT-WZ-SOD-523-TTR	bzt52c47wt-wz-sod-523-ttr
WZ		BZT52C47WU	Zener diode	44.65..49.35V, Izt=5mA, Zzt=170Ω, 200mW	SOD-723	7d	1a	Ttr	BZT52C47WU-WZ-SOD-723-TTR	bzt52c47wu-wz-sod-723-ttr
WZ		BZX284-B6V8	Zener diode	6.3V±2%, If=250mA, 400mW	SOD-110	12d	1a	Phi	BZX284-B6V8-WZ-SOD-110-PHI	bzx284-b6v8-wz-sod-110-phi
WZ		BZX384C47-F	Zener diode	44.0..50.0V, Izt=2.0mA, 200mW	SOD-323F	7d	1a	Ttr	BZX384C47-F-WZ-SOD-323F-TTR	bzx384c47-f-wz-sod-323f-ttr
WZ		BZX384C47-V	Zener diode	47V±5%, Izt=2mA, Zzt=50Ω, 200mW	SOD-323	5d	2m	Vs	BZX384C47-V-WZ-SOD-323-VS	bzx384c47-v-wz-sod-323-vs
WZ		BZX584C47	Zener diode	44..50V, Izt=2mA, Zzt=170Ω, 200mW	SOD-523	7d	1a	Pjt	BZX584C47-WZ-SOD-523-PJT	bzx584c47-wz-sod-523-pjt
WZ		BZX784C47	Zener diode	44.65..49.35V, Zzt=170Ω, Izt=5mA, 200mW	SOD-723	7d	1a	Pjt	BZX784C47-WZ-SOD-723-PJT	bzx784c47-wz-sod-723-pjt
WZ		CD214A-T100CA	TVS	Vrwm=100V, Irsm=2.5A, 400W(1ms), Bidir.	DO-214AC	1ba	1j	Brn	CD214A-T100CA-WZ-DO-214AC-BRN	cd214a-t100ca-wz-do-214ac-brn
WZ		MM3Z39VB	Zener diode	38.22..39.78V, Zzt=122Ω, Izt=2mA, 200mW	SOD-323FL	7d	1a	F	MM3Z39VB-WZ-SOD-323FL-F	mm3z39vb-wz-sod-323fl-f
WZ		MM3Z39VBW	Zener diode	38.22..39.78V, Izt=2mA, Zzt=130Ω, 200mW	SOD-323FL	7d	1a	Tac	MM3Z39VBW-WZ-SOD-323FL-TAC	mm3z39vbw-wz-sod-323fl-tac
WZ		P4SMAJ100CA	TVS	Vrwm=100V, 2.5A, 400W (1ms), Bidir.	DO-214AC	1ba	1j	Pjt	P4SMAJ100CA-WZ-DO-214AC-PJT	p4smaj100ca-wz-do-214ac-pjt
WZ		P4SMAJ11CA	TVS	Vrwm=11V, 22A, 400W (1ms), Bidir.	DO-214AC	1ba	1j	Lsr	P4SMAJ11CA-WZ-DO-214AC-LSR	p4smaj11ca-wz-do-214ac-lsr
WZ		PMF11CA	TVS	Vbr=12.2..13.5V, Vrwm=11V, Ipp=11.0A, 200W(1ms), Bidir.	SOD-123FL	7ba	1j	Shp	PMF11CA-WZ-SOD-123FL-SHP	pmf11ca-wz-sod-123fl-shp
WZ		PZU16BA/DG	Zener diode	16V±5%, If=200mA, 320mW, halogen-free	SOD-323	5d	1a	Phi	PZU16BA/DG-WZ-SOD-323-PHI	pzu16ba/dg-wz-sod-323-phi
WZ		SMAJ100CA	TVS	Vrwm=100V, Vbr=111..136V, 2.5A, 400W(1ms), Bidir.	DO-214AC	1ba	1x	Di	SMAJ100CA-WZ-DO-214AC-DI	smaj100ca-wz-do-214ac-di
WZ		SMAJ11CA	TVS	Vrwm=11V, Vbr=12.2..13.5V, 22A, 400W(1ms), Bidir.	DO-214AC	1ba	1l	Vs	SMAJ11CA-WZ-DO-214AC-VS	smaj11ca-wz-do-214ac-vs
WZ		TCMM3Z39VB	Zener diode	39V±2%, Izt=5mA, Zzt=122Ω, 200mW	SOD-323FL	7d	1a	Tac	TCMM3Z39VB-WZ-SOD-323FL-TAC	tcmm3z39vb-wz-sod-323fl-tac
WZ		TV04A110JB-G	TVS	Vrwm=11.0V, Vbr=12.20..13.50V, Ipp=21.98A, 400W(1ms), Bidir.	DO-214AC	1ba	2o	Cmc	TV04A110JB-G-WZ-DO-214AC-CMC	tv04a110jb-g-wz-do-214ac-cmc
X		BAS70-02V.	Si-diode	SBD, GP, 70V, 200mA, Vf<1V(15mA), <2pF, 5ns	SOD-523	6d	1a	Vis	BAS70-02V_-X-SOD-523-VIS	bas70-02v_-x-sod-523-vis
X		BB187	C-diode	TV-VHF-tuning, 32V, 20mA, 29.3..2.57pF(2..25V), AC=2%	SOD-523	6d	1a	Phi	BB187-X-SOD-523-PHI	bb187-x-sod-523-phi
X		MMSZ5225BPT	Zener diode	3.0V±5%, Izt=20mA, Zzt=29Ω, 225mW	SOD-523	6d	1a	Chm	MMSZ5225BPT-X-SOD-523-CHM	mmsz5225bpt-x-sod-523-chm
X	ba	BB813	C-diode	SAT-TV-tuning, 30V, 20mA, 0.9..8.5pF(28..1V)	SOD-123	5d	2	Sie	BB813-X-BA-SOD-123-SIE	bb813-x-ba-sod-123-sie
X	ba	BB833	C-diode	SAT-TV-tuning, 30V, 20mA, 0.75..9.3pF(28..1V)	SOD-323	5d	2	Inf	BB833-X-BA-SOD-323-INF	bb833-x-ba-sod-323-inf
X	bb	BB835	C-diode	SATV-tuning, 30V, 2.8GHz, 0.6pF..9.1pF	SOD-323	5d	2	Sie	BB835-X-BB-SOD-323-SIE	bb835-x-bb-sod-323-sie
X.		MMSZ5225SPT	Zener diode	3.0V±5%, Izt=20mA, Zzt=29Ω, 225mW	SOD-523	6d	1a	Chm	MMSZ5225SPT-X_-SOD-523-CHM	mmsz5225spt-x_-sod-523-chm
X1		BZF10C3V3	Zener diode	3.1..3.5V, Izt=76mA, Zzt=10Ω, 1W	SOD-123F	6d	1a	Did	BZF10C3V3-X1-SOD-123F-DID	bzf10c3v3-x1-sod-123f-did
X1		BZT52C51-V	Zener diode	51V±5%, Izt=5mA, Zzt=70Ω, 500mW	SOD-123	5d	1k	Vs	BZT52C51-V-X1-SOD-123-VS	bzt52c51-v-x1-sod-123-vs
X1		BZX384C51-F	Zener diode	48.0..54.0V, Izt=2.0mA, 200mW	SOD-323F	7d	1a	Ttr	BZX384C51-F-X1-SOD-323F-TTR	bzx384c51-f-x1-sod-323f-ttr
X1		BZX384C51-V	Zener diode	51V±5%, Izt=2mA, Zzt=60Ω, 200mW	SOD-323	5d	2m	Vs	BZX384C51-V-X1-SOD-323-VS	bzx384c51-v-x1-sod-323-vs
X1		CMDZ5221B	Zener diode	2.4V±5%, 20mA, Zzt=30Ω, 250mW	SOD-323	5d	1a	Cen	CMDZ5221B-X1-SOD-323-CEN	cmdz5221b-x1-sod-323-cen
X1		MFPZ4728A	Zener diode	3.1..3.5V, Izt=76.0mA, 1W	SOD-123F	7d	1a	Ttr	MFPZ4728A-X1-SOD-123F-TTR	mfpz4728a-x1-sod-123f-ttr
X1		MM3Z5237B	Zener diode	8.2V±5%, Izt=20mA, Zzt=8Ω, 200mW	SOD-323FL	7d	1a	Bts	MM3Z5237B-X1-SOD-323FL-BTS	mm3z5237b-x1-sod-323fl-bts
X1		MM3Z5237BH	Zener diode	7.79..8.61V, Izt=20mA, Zzt=8Ω, 300mW	SOD-323	5d	1a	Zow	MM3Z5237BH-X1-SOD-323-ZOW	mm3z5237bh-x1-sod-323-zow
X1		MMSZ16T	Zener diode	16V±5%, Izt=5mA, Zzt=40Ω, 500mW	SOD-123	5d	1u	Mot	MMSZ16T-X1-SOD-123-MOT	mmsz16t-x1-sod-123-mot
X1		PZU16B1A	Zener diode	16V±2%, If=200mA, 320mW	SOD-323	5d	1a	Phi	PZU16B1A-X1-SOD-323-PHI	pzu16b1a-x1-sod-323-phi
X1		ZD5226BSG	Zener diode	3.3V±5%, 5mA, Zzt=95Ω, 500mW	SOD-323-S	7d	1a	Cys	ZD5226BSG-X1-SOD-323-S-CYS	zd5226bsg-x1-sod-323-s-cys
X1		ZGFM103V3-MH	Zener diode	3.3V±10%, Zzt=10Ω(Izt=76mA), 1W	SOD-123H	10d	1a	Frm	ZGFM103V3-MH-X1-SOD-123H-FRM	zgfm103v3-mh-x1-sod-123h-frm
X1		ZGFM103V3-N	Zener diode	3.1..3.5V, Izt=76mA, Zzt=10Ω, 1W	SOD-123F	6d	1a	Frm	ZGFM103V3-N-X1-SOD-123F-FRM	zgfm103v3-n-x1-sod-123f-frm
X2		BZF10C3V6	Zener diode	3.4..3.8V, Izt=69mA, Zzt=10Ω, 1W	SOD-123F	6d	1a	Did	BZF10C3V6-X2-SOD-123F-DID	bzf10c3v6-x2-sod-123f-did
X2		BZT52B56	Zener diode	56V±2%, Izt=2.5mA, Zzt=135Ω, 410mW	SOD-123	5d	1b	Pjt	BZT52B56-X2-SOD-123-PJT	bzt52b56-x2-sod-123-pjt
X2		BZT52C56S	Zener diode	56V±5%, Izt=2.5mA, Zzt=135Ω, 200mW	SOD-323	5d	1b	Pjt	BZT52C56S-X2-SOD-323-PJT	bzt52c56s-x2-sod-323-pjt
X2		BZT52C56-V	Zener diode	56V±5%, Izt=2.5mA, Zzt=135Ω, 500mW	SOD-123	5d	1k	Vs	BZT52C56-V-X2-SOD-123-VS	bzt52c56-v-x2-sod-123-vs
X2		BZX384C56-F	Zener diode	52.0..60.0V, Izt=2.0mA, 200mW	SOD-323F	7d	1a	Ttr	BZX384C56-F-X2-SOD-323F-TTR	bzx384c56-f-x2-sod-323f-ttr
X2		BZX384C56-V	Zener diode	56V±5%, Izt=2mA, Zzt=70Ω, 200mW	SOD-323	5d	2m	Vs	BZX384C56-V-X2-SOD-323-VS	bzx384c56-v-x2-sod-323-vs
X2		BZX584C56	Zener diode	53..59V, Izt=2mA, Zzt=180Ω, 200mW	SOD-523	7d	1a	Pjt	BZX584C56-X2-SOD-523-PJT	bzx584c56-x2-sod-523-pjt
X2		CMDZ5222B	Zener diode	2.5V±5%, 20mA, Zzt=30Ω, 250mW	SOD-323	5d	1a	Cen	CMDZ5222B-X2-SOD-323-CEN	cmdz5222b-x2-sod-323-cen
X2		MFPZ4729A	Zener diode	3.4..3.8V, Izt=69.0mA, 1W	SOD-123F	7d	1a	Ttr	MFPZ4729A-X2-SOD-123F-TTR	mfpz4729a-x2-sod-123f-ttr
X2		MM3Z5259B	Zener diode	39V±5%, Izt=3.2mA, Zzt=80Ω, 200mW	SOD-323FL	7d	1a	Bts	MM3Z5259B-X2-SOD-323FL-BTS	mm3z5259b-x2-sod-323fl-bts
X2		MM3Z5259BH	Zener diode	37.05..40.95V, Izt=3.2mA, Zzt=80Ω, 300mW	SOD-323	5d	1a	Zow	MM3Z5259BH-X2-SOD-323-ZOW	mm3z5259bh-x2-sod-323-zow
X2		MMSZ18T	Zener diode	18V±5%, Izt=5mA, Zzt=45Ω, 500mW	SOD-123	5d	1u	Mot	MMSZ18T-X2-SOD-123-MOT	mmsz18t-x2-sod-123-mot
X2		PZU16B2A	Zener diode	16V±2%, If=200mA, 320mW	SOD-323	5d	1a	Phi	PZU16B2A-X2-SOD-323-PHI	pzu16b2a-x2-sod-323-phi
X2		ZD5227BSG	Zener diode	3.6V±5%, 5mA, Zzt=90Ω, 500mW	SOD-323-S	7d	1a	Cys	ZD5227BSG-X2-SOD-323-S-CYS	zd5227bsg-x2-sod-323-s-cys
X2		ZGFM103V6-MH	Zener diode	3.6V±10%, Zzt=10Ω(Izt=69mA), 1W	SOD-123H	10d	1a	Frm	ZGFM103V6-MH-X2-SOD-123H-FRM	zgfm103v6-mh-x2-sod-123h-frm
X2		ZGFM103V6-N	Zener diode	3.4..3.8V, Izt=69mA, Zzt=10Ω, 1W	SOD-123F	6d	1a	Frm	ZGFM103V6-N-X2-SOD-123F-FRM	zgfm103v6-n-x2-sod-123f-frm
X3		BZF10C3V9	Zener diode	3.7..4.1V, Izt=64mA, Zzt=9Ω, 1W	SOD-123F	6d	1a	Did	BZF10C3V9-X3-SOD-123F-DID	bzf10c3v9-x3-sod-123f-did
X3		BZT52B62	Zener diode	62V±2%, Izt=2.5mA, Zzt=150Ω, 410mW	SOD-123	5d	1b	Pjt	BZT52B62-X3-SOD-123-PJT	bzt52b62-x3-sod-123-pjt
X3		BZT52C62S	Zener diode	62V±5%, Izt=2.5mA, Zzt=150Ω, 200mW	SOD-323	5d	1b	Pjt	BZT52C62S-X3-SOD-323-PJT	bzt52c62s-x3-sod-323-pjt
X3		BZT52C62-V	Zener diode	62V±5%, Izt=2.5mA, Zzt=150Ω, 500mW	SOD-123	5d	1k	Vs	BZT52C62-V-X3-SOD-123-VS	bzt52c62-v-x3-sod-123-vs
X3		BZX384C62-F	Zener diode	58.0..66.0V, Izt=2.0mA, 200mW	SOD-323F	7d	1a	Ttr	BZX384C62-F-X3-SOD-323F-TTR	bzx384c62-f-x3-sod-323f-ttr
X3		BZX384C62-V	Zener diode	62V±5%, Izt=2mA, Zzt=80Ω, 200mW	SOD-323	5d	2m	Vs	BZX384C62-V-X3-SOD-323-VS	bzx384c62-v-x3-sod-323-vs
X3		BZX584C62	Zener diode	59..65V, Izt=2mA, Zzt=180Ω, 200mW	SOD-523	7d	1a	Pjt	BZX584C62-X3-SOD-523-PJT	bzx584c62-x3-sod-523-pjt
X3		CMDZ5223B	Zener diode	2.7V±5%, 20mA, Zzt=30Ω, 250mW	SOD-323	5d	1a	Cen	CMDZ5223B-X3-SOD-323-CEN	cmdz5223b-x3-sod-323-cen
X3		MFPZ4730A	Zener diode	3.7..4.1V, Izt=64.0mA, 1W	SOD-123F	7d	1a	Ttr	MFPZ4730A-X3-SOD-123F-TTR	mfpz4730a-x3-sod-123f-ttr
X3		MMSZ20T	Zener diode	20V±5%, Izt=5mA, Zzt=55Ω, 500mW	SOD-123	5d	1u	Mot	MMSZ20T-X3-SOD-123-MOT	mmsz20t-x3-sod-123-mot
X3		PZU16B3A	Zener diode	16V±2%, If=200mA, 320mW	SOD-323	5d	1a	Phi	PZU16B3A-X3-SOD-323-PHI	pzu16b3a-x3-sod-323-phi
X3		ZD5228BSG	Zener diode	3.9V±5%, 5mA, Zzt=90Ω, 500mW	SOD-323-S	7d	1a	Cys	ZD5228BSG-X3-SOD-323-S-CYS	zd5228bsg-x3-sod-323-s-cys
X3		ZGFM103V9-MH	Zener diode	3.9V±10%, Zzt=9Ω(Izt=64mA), 1W	SOD-123H	10d	1a	Frm	ZGFM103V9-MH-X3-SOD-123H-FRM	zgfm103v9-mh-x3-sod-123h-frm
X3		ZGFM103V9-N	Zener diode	3.7..4.1V, Izt=64mA, Zzt=9Ω, 1W	SOD-123F	6d	1a	Frm	ZGFM103V9-N-X3-SOD-123F-FRM	zgfm103v9-n-x3-sod-123f-frm
X4		BZF10C4V3	Zener diode	4.1..4.5V, Izt=58mA, Zzt=9Ω, 1W	SOD-123F	6d	1a	Did	BZF10C4V3-X4-SOD-123F-DID	bzf10c4v3-x4-sod-123f-did
X4		BZT52B68	Zener diode	68V±2%, Izt=2.5mA, Zzt=200Ω, 410mW	SOD-123	5d	1b	Pjt	BZT52B68-X4-SOD-123-PJT	bzt52b68-x4-sod-123-pjt
X4		BZT52C68S	Zener diode	68V±5%, Izt=2.5mA, Zzt=200Ω, 200mW	SOD-323	5d	1b	Pjt	BZT52C68S-X4-SOD-323-PJT	bzt52c68s-x4-sod-323-pjt
X4		BZT52C68-V	Zener diode	68V±5%, Izt=2.5mA, Zzt=200Ω, 500mW	SOD-123	5d	1k	Vs	BZT52C68-V-X4-SOD-123-VS	bzt52c68-v-x4-sod-123-vs
X4		BZX384C68-F	Zener diode	64.0..72.0V, Izt=2.0mA, 200mW	SOD-323F	7d	1a	Ttr	BZX384C68-F-X4-SOD-323F-TTR	bzx384c68-f-x4-sod-323f-ttr
X4		BZX384C68-V	Zener diode	68V±5%, Izt=2mA, Zzt=90Ω, 200mW	SOD-323	5d	2m	Vs	BZX384C68-V-X4-SOD-323-VS	bzx384c68-v-x4-sod-323-vs
X4		BZX584C68	Zener diode	64..71V, Izt=2mA, Zzt=180Ω, 200mW	SOD-523	7d	1a	Pjt	BZX584C68-X4-SOD-523-PJT	bzx584c68-x4-sod-523-pjt
X4		CMDZ5224B	Zener diode	2.8V±5%, 20mA, Zzt=30Ω, 250mW	SOD-323	5d	1a	Cen	CMDZ5224B-X4-SOD-323-CEN	cmdz5224b-x4-sod-323-cen
X4		MFPZ4731A	Zener diode	4.1..4.5V, Izt=58.0mA, 1W	SOD-123F	7d	1a	Ttr	MFPZ4731A-X4-SOD-123F-TTR	mfpz4731a-x4-sod-123f-ttr
X4		MM1Z5237B	Zener diode	7.79..8.61V, Izt=20mA, Zzt=8Ω, 500mW	SOD-323FL	7d	1a	Eic	MM1Z5237B-X4-SOD-323FL-EIC	mm1z5237b-x4-sod-323fl-eic
X4		MM1Z5237BH	Zener diode	7.79..8.61V, Izt=20mA, Zzt=8Ω, 500mW	SOD-123	5d	1a	Zow	MM1Z5237BH-X4-SOD-123-ZOW	mm1z5237bh-x4-sod-123-zow
X4		MMSZ22T	Zener diode	22V±5%, Izt=5mA, Zzt=55Ω, 500mW	SOD-123	5d	1u	Mot	MMSZ22T-X4-SOD-123-MOT	mmsz22t-x4-sod-123-mot
X4		MMSZ5237B	Zener diode	8.2V±5%, Izt=20mA, Zzt=8Ω, 500mW	SOD-123	5d	1a	Eic	MMSZ5237B-X4-SOD-123-EIC	mmsz5237b-x4-sod-123-eic
X4		PZU18BA	Zener diode	18V±5%, If=200mA, 320mW	SOD-323	5d	1a	Phi	PZU18BA-X4-SOD-323-PHI	pzu18ba-x4-sod-323-phi
X4		ZD5229BSG	Zener diode	4.3V±5%, 5mA, Zzt=88Ω, 500mW	SOD-323-S	7d	1a	Cys	ZD5229BSG-X4-SOD-323-S-CYS	zd5229bsg-x4-sod-323-s-cys
X4		ZGFM104V3-MH	Zener diode	4.3V±10%, Zzt=9Ω(Izt=58mA), 1W	SOD-123H	10d	1a	Frm	ZGFM104V3-MH-X4-SOD-123H-FRM	zgfm104v3-mh-x4-sod-123h-frm
X4		ZGFM104V3-N	Zener diode	4.1..4.5V, Izt=58mA, Zzt=9Ω, 1W	SOD-123F	6d	1a	Frm	ZGFM104V3-N-X4-SOD-123F-FRM	zgfm104v3-n-x4-sod-123f-frm
X5		BZF10C4V7	Zener diode	4.5..4.9V, Izt=53mA, Zzt=8Ω, 1W	SOD-123F	6d	1a	Did	BZF10C4V7-X5-SOD-123F-DID	bzf10c4v7-x5-sod-123f-did
X5		BZT52B75	Zener diode	75V±2%, Izt=2.5mA, Zzt=250Ω, 410mW	SOD-123	5d	1b	Pjt	BZT52B75-X5-SOD-123-PJT	bzt52b75-x5-sod-123-pjt
X5		BZT52C75S	Zener diode	75V±5%, Izt=2.5mA, Zzt=250Ω, 200mW	SOD-323	5d	1b	Pjt	BZT52C75S-X5-SOD-323-PJT	bzt52c75s-x5-sod-323-pjt
X5		BZT52C75-V	Zener diode	75V±5%, Izt=2.5mA, Zzt=250Ω, 500mW	SOD-123	5d	1k	Vs	BZT52C75-V-X5-SOD-123-VS	bzt52c75-v-x5-sod-123-vs
X5		BZX384C75-F	Zener diode	70.0..79.0V, Izt=2.0mA, 200mW	SOD-323F	7d	1a	Ttr	BZX384C75-F-X5-SOD-323F-TTR	bzx384c75-f-x5-sod-323f-ttr
X5		BZX384C75-V	Zener diode	75V±5%, Izt=2mA, Zzt=95Ω, 200mW	SOD-323	5d	2m	Vs	BZX384C75-V-X5-SOD-323-VS	bzx384c75-v-x5-sod-323-vs
X5		BZX584B39V	Zener diode	38.22..39.78V, Izt=2mA, Zzt=130Ω, 200mW	SOD-523FL	7d	1a	Tac	BZX584B39V-X5-SOD-523FL-TAC	bzx584b39v-x5-sod-523fl-tac
X5		BZX584C75	Zener diode	71 ..78V, Izt=2mA, Zzt=180Ω, 200mW	SOD-523	7d	1a	Pjt	BZX584C75-X5-SOD-523-PJT	bzx584c75-x5-sod-523-pjt
X5		CMDZ5225B	Zener diode	3.0V±5%, 20mA, Zzt=29Ω, 250mW	SOD-323	5d	1a	Cen	CMDZ5225B-X5-SOD-323-CEN	cmdz5225b-x5-sod-323-cen
X5		MFPZ4732A	Zener diode	4.5..4.9V, Izt=53.0mA, 1W	SOD-123F	7d	1a	Ttr	MFPZ4732A-X5-SOD-123F-TTR	mfpz4732a-x5-sod-123f-ttr
X5		MM1Z5259B	Zener diode	37.05..40.95V, Izt=3.2mA, Zzt=80Ω, 500mW	SOD-323FL	7d	1a	Eic	MM1Z5259B-X5-SOD-323FL-EIC	mm1z5259b-x5-sod-323fl-eic
X5		MM1Z5259BH	Zener diode	37.05..40.95V, Izt=3.2mA, Zzt=80Ω, 500mW	SOD-123	5d	1a	Zow	MM1Z5259BH-X5-SOD-123-ZOW	mm1z5259bh-x5-sod-123-zow
X5		MM5Z39VB	Zener diode	38.22..39.78V, Izt=2mA, Zzt=130Ω, 200mW	SOD-523FL	7d	1a	Tac	MM5Z39VB-X5-SOD-523FL-TAC	mm5z39vb-x5-sod-523fl-tac
X5		MMSZ24T	Zener diode	24V±5%, Izt=5mA, Zzt=70Ω, 500mW	SOD-123	5d	1u	Mot	MMSZ24T-X5-SOD-123-MOT	mmsz24t-x5-sod-123-mot
X5		MMSZ5259B	Zener diode	39V±5%, Izt=3.2mA, Zzt=80Ω, 500mW	SOD-123	5d	1a	Eic	MMSZ5259B-X5-SOD-123-EIC	mmsz5259b-x5-sod-123-eic
X5		MMVL409	C-diode	VHF-tuning, 20V, 200mA, 200mW, 26/32pF(3V, 1MHz)	SOD-323	5d	1a	Ons	MMVL409-X5-SOD-323-ONS	mmvl409-x5-sod-323-ons
X5		PZU18B1A	Zener diode	18V±2%, If=200mA, 320mW	SOD-323	5d	1a	Phi	PZU18B1A-X5-SOD-323-PHI	pzu18b1a-x5-sod-323-phi
X5		ZD5230BSG	Zener diode	4.7V±5%, 5mA, Zzt=70Ω, 500mW	SOD-323-S	7d	1a	Cys	ZD5230BSG-X5-SOD-323-S-CYS	zd5230bsg-x5-sod-323-s-cys
X5		ZGFM104V7-MH	Zener diode	4.7V±10%, Zzt=8Ω(Izt=53mA), 1W	SOD-123H	10d	1a	Frm	ZGFM104V7-MH-X5-SOD-123H-FRM	zgfm104v7-mh-x5-sod-123h-frm
X5		ZGFM104V7-N	Zener diode	4.5..4.9V, Izt=53mA, Zzt=8Ω, 1W	SOD-123F	6d	1a	Frm	ZGFM104V7-N-X5-SOD-123F-FRM	zgfm104v7-n-x5-sod-123f-frm
X6		BZF10C5V1	Zener diode	4.8..5.4V, Izt=49mA, Zzt=7Ω, 1W	SOD-123F	6d	1a	Did	BZF10C5V1-X6-SOD-123F-DID	bzf10c5v1-x6-sod-123f-did
X6		CMDZ5226B	Zener diode	3.3V±5%, 20mA, Zzt=28Ω, 250mW	SOD-323	5d	1a	Cen	CMDZ5226B-X6-SOD-323-CEN	cmdz5226b-x6-sod-323-cen
X6		MFPZ4733A	Zener diode	4.8..5.4V, Izt=49.0mA, 1W	SOD-123F	7d	1a	Ttr	MFPZ4733A-X6-SOD-123F-TTR	mfpz4733a-x6-sod-123f-ttr
X6		PZU18B2A	Zener diode	18V±2%, If=200mA, 320mW	SOD-323	5d	1a	Phi	PZU18B2A-X6-SOD-323-PHI	pzu18b2a-x6-sod-323-phi
X6		ZD5231BSG	Zener diode	5.1V±5%, 5mA, Zzt=50Ω, 500mW	SOD-323-S	7d	1a	Cys	ZD5231BSG-X6-SOD-323-S-CYS	zd5231bsg-x6-sod-323-s-cys
X6		ZGFM105V1-MH	Zener diode	5.1V±10%, Zzt=7Ω(Izt=49mA), 1W	SOD-123H	10d	1a	Frm	ZGFM105V1-MH-X6-SOD-123H-FRM	zgfm105v1-mh-x6-sod-123h-frm
X6		ZGFM105V1-N	Zener diode	4.8..5.4V, Izt=49mA, Zzt=7Ω, 1W	SOD-123F	6d	1a	Frm	ZGFM105V1-N-X6-SOD-123F-FRM	zgfm105v1-n-x6-sod-123f-frm
X7		BZF10C5V6	Zener diode	5.3..5.9V, Izt=45mA, Zzt=5Ω, 1W	SOD-123F	6d	1a	Did	BZF10C5V6-X7-SOD-123F-DID	bzf10c5v6-x7-sod-123f-did
X7		CMDZ5227B	Zener diode	3.6V±5%, 20mA, Zzt=24Ω, 250mW	SOD-323	5d	1a	Cen	CMDZ5227B-X7-SOD-323-CEN	cmdz5227b-x7-sod-323-cen
X7		MFPZ4734A	Zener diode	5.3..5.9V, Izt=45.0mA, 1W	SOD-123F	7d	1a	Ttr	MFPZ4734A-X7-SOD-123F-TTR	mfpz4734a-x7-sod-123f-ttr
X7		PZU18B3A	Zener diode	18V±2%, If=200mA, 320mW	SOD-323	5d	1a	Phi	PZU18B3A-X7-SOD-323-PHI	pzu18b3a-x7-sod-323-phi
X7		ZD5232BSG	Zener diode	5.6V±5%, 5mA, Zzt=25Ω, 500mW	SOD-323-S	7d	1a	Cys	ZD5232BSG-X7-SOD-323-S-CYS	zd5232bsg-x7-sod-323-s-cys
X7		ZGFM105V6-MH	Zener diode	5.6V±10%, Zzt=5Ω(Izt=45mA), 1W	SOD-123H	10d	1a	Frm	ZGFM105V6-MH-X7-SOD-123H-FRM	zgfm105v6-mh-x7-sod-123h-frm
X7		ZGFM105V6-N	Zener diode	5.3..5.9V, Izt=45mA, Zzt=5Ω, 1W	SOD-123F	6d	1a	Frm	ZGFM105V6-N-X7-SOD-123F-FRM	zgfm105v6-n-x7-sod-123f-frm
X8		BZF10C6V2	Zener diode	5.9..6.5V, Izt=41mA, Zzt=2Ω, 1W	SOD-123F	6d	1a	Did	BZF10C6V2-X8-SOD-123F-DID	bzf10c6v2-x8-sod-123f-did
X8		BZT52C24WT	Zener diode	22.80..25.20V, Izt=5mA, Zzt=70Ω, 200mW	SOD-523	6d	1a	Ttr	BZT52C24WT-X8-SOD-523-TTR	bzt52c24wt-x8-sod-523-ttr
X8		CMDZ5228B	Zener diode	3.9V±5%, 20mA, Zzt=23Ω, 250mW	SOD-323	5d	1a	Cen	CMDZ5228B-X8-SOD-323-CEN	cmdz5228b-x8-sod-323-cen
X8		MFPZ4735A	Zener diode	5.9..6.5V, Izt=41.0mA, 1W	SOD-123F	7d	1a	Ttr	MFPZ4735A-X8-SOD-123F-TTR	mfpz4735a-x8-sod-123f-ttr
X8		MM5Z24H	Zener diode	22.8..25.6V, Izt=2mA, Zzt=70Ω, 200mW	SOD-523	6d	1a	Zow	MM5Z24H-X8-SOD-523-ZOW	mm5z24h-x8-sod-523-zow
X8		MM5Z24V	Zener diode	24V±5%, Izt=5mA, Zzt=70Ω, 200mW	SOD-523	6d	1a	Eic	MM5Z24V-X8-SOD-523-EIC	mm5z24v-x8-sod-523-eic
X8		PZU2.4BA	Zener diode	2.4V±5%, If=200mA, 320mW	SOD-323	5d	1a	Phi	PZU2_4BA-X8-SOD-323-PHI	pzu2_4ba-x8-sod-323-phi
X8		ZD5234BSG	Zener diode	6.2V±5%, 5mA, Zzt=10Ω, 500mW	SOD-323-S	7d	1a	Cys	ZD5234BSG-X8-SOD-323-S-CYS	zd5234bsg-x8-sod-323-s-cys
X8		ZGFM106V2-MH	Zener diode	6.2V±10%, Zzt=2Ω(Izt=41mA), 1W	SOD-123H	10d	1a	Frm	ZGFM106V2-MH-X8-SOD-123H-FRM	zgfm106v2-mh-x8-sod-123h-frm
X8		ZGFM106V2-N	Zener diode	5.9..6.5V, Izt=41mA, Zzt=2Ω, 1W	SOD-123F	6d	1a	Frm	ZGFM106V2-N-X8-SOD-123F-FRM	zgfm106v2-n-x8-sod-123f-frm
X9		BAS21HPT	Si-diode	Sw, 250V, 200mA, Vf<<1.25V(200mA), 50ns	SOD-323	5d	1a	Chm	BAS21HPT-X9-SOD-323-CHM	bas21hpt-x9-sod-323-chm
X9		BZF10C6V8	Zener diode	6.5..7.1V, Izt=37mA, Zzt=3.5Ω, 1W	SOD-123F	6d	1a	Did	BZF10C6V8-X9-SOD-123F-DID	bzf10c6v8-x9-sod-123f-did
X9		CMDZ5229B	Zener diode	4.3V±5%, 20mA, Zzt=22Ω, 250mW	SOD-323	5d	1a	Cen	CMDZ5229B-X9-SOD-323-CEN	cmdz5229b-x9-sod-323-cen
X9		MFPZ4736A	Zener diode	6.5..7.1V, Izt=37.0mA, 1W	SOD-123F	7d	1a	Ttr	MFPZ4736A-X9-SOD-123F-TTR	mfpz4736a-x9-sod-123f-ttr
X9		PZU2.7BA	Zener diode	2.7V±5%, If=200mA, 320mW	SOD-323	5d	1a	Phi	PZU2_7BA-X9-SOD-323-PHI	pzu2_7ba-x9-sod-323-phi
X9		VGFM02-C6V8-M	TVS	Vrwm=5.8V, Vbr=6.45..7.14V, 19.0A, 200W(1ms)	SOD-123F	6d	1a	Frm	VGFM02-C6V8-M-X9-SOD-123F-FRM	vgfm02-c6v8-m-x9-sod-123f-frm
X9		ZD5235BSG	Zener diode	6.8V±5%, 5mA, Zzt=8Ω, 500mW	SOD-323-S	7d	1a	Cys	ZD5235BSG-X9-SOD-323-S-CYS	zd5235bsg-x9-sod-323-s-cys
X9		ZGFM106V8-MH	Zener diode	6.8V±10%, Zzt=3.5Ω(Izt=37mA), 1W	SOD-123H	10d	1a	Frm	ZGFM106V8-MH-X9-SOD-123H-FRM	zgfm106v8-mh-x9-sod-123h-frm
X9		ZGFM106V8-N	Zener diode	6.5..7.1V, Izt=37mA, Zzt=3.5Ω, 1W	SOD-123F	6d	1a	Frm	ZGFM106V8-N-X9-SOD-123F-FRM	zgfm106v8-n-x9-sod-123f-frm
XA		BZT52B51	Zener diode	51V±2%, Izt=5mA, Zzt=100Ω, 410mW	SOD-123	5d	1b	Pjt	BZT52B51-XA-SOD-123-PJT	bzt52b51-xa-sod-123-pjt
XA		BZT52C51-F	Zener diode	48..54V, Izt=5mA, 410mW	SOD-123F	7d	1a	Ttr	BZT52C51-F-XA-SOD-123F-TTR	bzt52c51-f-xa-sod-123f-ttr
XA		BZT52C51S	Zener diode	51V±5%, Izt=5mA, Zzt=100Ω, 200mW	SOD-323	5d	1b	Pjt	BZT52C51S-XA-SOD-323-PJT	bzt52c51s-xa-sod-323-pjt
XA		BZT52C51WS	Zener diode	48.45..53.55V, Izt=5.0mA, 200mW	SOD-323F	7d	1a	Ttr	BZT52C51WS-XA-SOD-323F-TTR	bzt52c51ws-xa-sod-323f-ttr
XA		BZT52C51WT	Zener diode	48.45..53.55V, Izt=5mA, Zzt=100Ω, 200mW	SOD-523	6d	1a	Ttr	BZT52C51WT-XA-SOD-523-TTR	bzt52c51wt-xa-sod-523-ttr
XA		BZT52C51WU	Zener diode	48.45..53.55V, Izt=5mA, Zzt=100Ω, 200mW	SOD-723	7d	1a	Ttr	BZT52C51WU-XA-SOD-723-TTR	bzt52c51wu-xa-sod-723-ttr
XA		BZX284-B7V5	Zener diode	7.5V±2%, If=250mA, 400mW	SOD-110	12d	1a	Phi	BZX284-B7V5-XA-SOD-110-PHI	bzx284-b7v5-xa-sod-110-phi
XA		BZX584C51	Zener diode	48..54V, Izt=2mA, Zzt=180Ω, 200mW	SOD-523	7d	1a	Pjt	BZX584C51-XA-SOD-523-PJT	bzx584c51-xa-sod-523-pjt
XA		BZX784C51	Zener diode	48.45..53.55V, Zzt=100Ω, Izt=5mA, 200mW	SOD-723	7d	1a	Pjt	BZX784C51-XA-SOD-723-PJT	bzx784c51-xa-sod-723-pjt
XA		CMDZ5230B	Zener diode	4.7V±5%, 20mA, Zzt=19Ω, 250mW	SOD-323	5d	1a	Cen	CMDZ5230B-XA-SOD-323-CEN	cmdz5230b-xa-sod-323-cen
XA		PZU2.7B1A	Zener diode	2.7V±2%, If=200mA, 320mW	SOD-323	5d	1a	Phi	PZU2_7B1A-XA-SOD-323-PHI	pzu2_7b1a-xa-sod-323-phi
XA		SMZG3795A	Zener diode	18V±5%, 70mA, Zzt=12Ω, 1.5W	DO-215AA	5d	1k	Vs	SMZG3795A-XA-DO-215AA-VS	smzg3795a-xa-do-215aa-vs
XA		SMZJ3795A	Zener diode	18V±5%, 70mA, Zzt=12Ω, 1.5W	DO-214AA	1d	1k	Vs	SMZJ3795A-XA-DO-214AA-VS	smzj3795a-xa-do-214aa-vs
XA		TV04A190KB-G	TVS	Vrwm=19.0V, Vbr=21.13..25.76V, Ipp=11.76A, 400W(1ms), Bidir.	DO-214AC	1ba	2o	Cmc	TV04A190KB-G-XA-DO-214AC-CMC	tv04a190kb-g-xa-do-214ac-cmc
XB		BZX284-B8V2	Zener diode	8.2V±2%, If=250mA, 400mW	SOD-110	12d	1a	Phi	BZX284-B8V2-XB-SOD-110-PHI	bzx284-b8v2-xb-sod-110-phi
XB		BZX784C10	Zener diode	9.50..10.50V, Zzt=20Ω, Izt=5mA, 200mW	SOD-723	7d	1a	Pjt	BZX784C10-XB-SOD-723-PJT	bzx784c10-xb-sod-723-pjt
XB		CMDZ5231B	Zener diode	5.1V±5%, 20mA, Zzt=17Ω, 250mW	SOD-323	5d	1a	Cen	CMDZ5231B-XB-SOD-323-CEN	cmdz5231b-xb-sod-323-cen
XB		KDZ15B	Zener diode	15V±2.5%, 20mA, 1W	PMDU	7d	1s	Rhm	KDZ15B-XB-PMDU-RHM	kdz15b-xb-pmdu-rhm
XB		PZU2.7B2A	Zener diode	2.7V±2%, If=200mA, 320mW	SOD-323	5d	1a	Phi	PZU2_7B2A-XB-SOD-323-PHI	pzu2_7b2a-xb-sod-323-phi
XB		SMF80A	TVS	Vrwm=80.0V, Vbr=88.80..97.60V, 1.55A, 200W(10/1000µs)	SOD-123FL	7d	1a	Ers	SMF80A-XB-SOD-123FL-ERS	smf80a-xb-sod-123fl-ers
XB		SMZG3795B	Zener diode	18V±10%, 70mA, Zzt=12Ω, 1.5W	DO-215AA	5d	1k	Vs	SMZG3795B-XB-DO-215AA-VS	smzg3795b-xb-do-215aa-vs
XB		SMZJ3795B	Zener diode	18V±10%, 70mA, Zzt=12Ω, 1.5W	DO-214AA	1d	1k	Vs	SMZJ3795B-XB-DO-214AA-VS	smzj3795b-xb-do-214aa-vs
XB		TV02W800-G	TVS	Vrwm=80V, Vbr=88.8..97.6V, Ipp=1.55A, 200W(1ms)	SOD-123	5d	2o	Cmc	TV02W800-G-XB-SOD-123-CMC	tv02w800-g-xb-sod-123-cmc
XB		TV04A190JB-G	TVS	Vrwm=19.0V, Vbr=20.10..23.30V, Ipp=13.0A, 400W(1ms), Bidir.	DO-214AC	1ba	2o	Cmc	TV04A190JB-G-XB-DO-214AC-CMC	tv04a190jb-g-xb-do-214ac-cmc
XC		BZX284-B9V1	Zener diode	9.1V±2%, If=250mA, 400mW	SOD-110	12d	1a	Phi	BZX284-B9V1-XC-SOD-110-PHI	bzx284-b9v1-xc-sod-110-phi
XC		CMDZ5232B	Zener diode	5.6V±5%, 20mA, Zzt=11Ω, 250mW	SOD-323	5d	1a	Cen	CMDZ5232B-XC-SOD-323-CEN	cmdz5232b-xc-sod-323-cen
XC		PZU20BA	Zener diode	20V±5%, If=200mA, 320mW	SOD-323	5d	1a	Phi	PZU20BA-XC-SOD-323-PHI	pzu20ba-xc-sod-323-phi
XC		SMZG3796A	Zener diode	20V±5%, 62mA, Zzt=14Ω, 1.5W	DO-215AA	5d	1k	Vs	SMZG3796A-XC-DO-215AA-VS	smzg3796a-xc-do-215aa-vs
XC		SMZJ3796A	Zener diode	20V±5%, 62mA, Zzt=14Ω, 1.5W	DO-214AA	1d	1k	Vs	SMZJ3796A-XC-DO-214AA-VS	smzj3796a-xc-do-214aa-vs
XD		BZX284-B10	Zener diode	10V±2%, If=250mA, 400mW	SOD-110	12d	1a	Phi	BZX284-B10-XD-SOD-110-PHI	bzx284-b10-xd-sod-110-phi
XD		CMDZ5233B	Zener diode	6.0V±5%, 20mA, Zzt=7.0Ω, 250mW	SOD-323	5d	1a	Cen	CMDZ5233B-XD-SOD-323-CEN	cmdz5233b-xd-sod-323-cen
XD		P4SMAJ110C	TVS	Vrwm=110V, 2A, 400W (1ms), Bidir.	DO-214AC	1ba	1j	Pjt	P4SMAJ110C-XD-DO-214AC-PJT	p4smaj110c-xd-do-214ac-pjt
XD		P4SMAJ12C	TVS	Vrwm=12V, 18.1A, 400W (1ms), Bidir.	DO-214AC	1ba	1j	Lsr	P4SMAJ12C-XD-DO-214AC-LSR	p4smaj12c-xd-do-214ac-lsr
XD		PZU20B1A	Zener diode	20V±2%, If=200mA, 320mW	SOD-323	5d	1a	Phi	PZU20B1A-XD-SOD-323-PHI	pzu20b1a-xd-sod-323-phi
XD		SMAJ12C	TVS	Vrwm=12V, Vbr=13.3..14.7V, 18.2A, 400W(1ms), Bidir.	DO-214AC	1ba	1l	Vs	SMAJ12C-XD-DO-214AC-VS	smaj12c-xd-do-214ac-vs
XD		SMZG3796B	Zener diode	20V±10%, 62mA, Zzt=14Ω, 1.5W	DO-215AA	5d	1k	Vs	SMZG3796B-XD-DO-215AA-VS	smzg3796b-xd-do-215aa-vs
XD		SMZJ3796B	Zener diode	20V±10%, 62mA, Zzt=14Ω, 1.5W	DO-214AA	1d	1k	Vs	SMZJ3796B-XD-DO-214AA-VS	smzj3796b-xd-do-214aa-vs
XD		TV04A120KB-G	TVS	Vrwm=12V, Vbr=13.30..16.30V, Ipp=18.18A, 400W(1ms), Bidir.	DO-214AC	1ba	2o	Cmc	TV04A120KB-G-XD-DO-214AC-CMC	tv04a120kb-g-xd-do-214ac-cmc
XE		BZX284-B11	Zener diode	11V±2%, If=250mA, 400mW	SOD-110	12d	1a	Phi	BZX284-B11-XE-SOD-110-PHI	bzx284-b11-xe-sod-110-phi
XE		CD214A-T110CA	TVS	Vrwm=110V, Irsm=2.3A, 400W(1ms), Bidir.	DO-214AC	1ba	1j	Brn	CD214A-T110CA-XE-DO-214AC-BRN	cd214a-t110ca-xe-do-214ac-brn
XE		CMDZ5234B	Zener diode	6.2V±5%, 20mA, Zzt=7.0Ω, 250mW	SOD-323	5d	1a	Cen	CMDZ5234B-XE-SOD-323-CEN	cmdz5234b-xe-sod-323-cen
XE		P4SMAJ110CA	TVS	Vrwm=110V, 2.3A, 400W (1ms), Bidir.	DO-214AC	1ba	1j	Pjt	P4SMAJ110CA-XE-DO-214AC-PJT	p4smaj110ca-xe-do-214ac-pjt
XE		P4SMAJ12CA	TVS	Vrwm=12V, 20.1A, 400W (1ms), Bidir.	DO-214AC	1ba	1j	Lsr	P4SMAJ12CA-XE-DO-214AC-LSR	p4smaj12ca-xe-do-214ac-lsr
XE		PMF12CA	TVS	Vbr=13.3..14.7V, Vrwm=12V, Ipp=10.1A, 200W(1ms), Bidir.	SOD-123FL	7ba	1j	Shp	PMF12CA-XE-SOD-123FL-SHP	pmf12ca-xe-sod-123fl-shp
XE		PZU20B2A	Zener diode	20V±2%, If=200mA, 320mW	SOD-323	5d	1a	Phi	PZU20B2A-XE-SOD-323-PHI	pzu20b2a-xe-sod-323-phi
XE		SMAJ110CA	TVS	Vrwm=110V, Vbr=122..135V, 1.5A, 400W(1ms), Bidir.	DO-214AC	1ba	1x	Di	SMAJ110CA-XE-DO-214AC-DI	smaj110ca-xe-do-214ac-di
XE		SMAJ12CA	TVS	Vrwm=12V, Vbr=13.3..14.7V, 20.1A, 400W(1ms), Bidir.	DO-214AC	1ba	1l	Vs	SMAJ12CA-XE-DO-214AC-VS	smaj12ca-xe-do-214ac-vs
XE		SMF54A	TVS	Vrwm=54.0V, Vbr=60.0..66.30V, 2.30A, 200W(10/1000µs)	SOD-123FL	7d	1a	Ers	SMF54A-XE-SOD-123FL-ERS	smf54a-xe-sod-123fl-ers
XE		SMZG3797A	Zener diode	22V±5%, 56mA, Zzt=17.5Ω, 1.5W	DO-215AA	5d	1k	Vs	SMZG3797A-XE-DO-215AA-VS	smzg3797a-xe-do-215aa-vs
XE		SMZJ3797A	Zener diode	22V±5%, 56mA, Zzt=17.5Ω, 1.5W	DO-214AA	1d	1k	Vs	SMZJ3797A-XE-DO-214AA-VS	smzj3797a-xe-do-214aa-vs
XE		TV02W540-G	TVS	Vrwm=54V, Vbr=60.0..66.3V, Ipp=2.30A, 200W(1ms)	SOD-123	5d	2o	Cmc	TV02W540-G-XE-SOD-123-CMC	tv02w540-g-xe-sod-123-cmc
XE		TV04A120JB-G	TVS	Vrwm=12V, Vbr=13.30..14.70V, Ipp=20.10A, 400W(1ms), Bidir.	DO-214AC	1ba	2o	Cmc	TV04A120JB-G-XE-DO-214AC-CMC	tv04a120jb-g-xe-do-214ac-cmc
XF		BZX284-B12	Zener diode	12V±2%, If=250mA, 400mW	SOD-110	12d	1a	Phi	BZX284-B12-XF-SOD-110-PHI	bzx284-b12-xf-sod-110-phi
XF		CMDZ5235B	Zener diode	6.8V±5%, 20mA, Zzt=5.0Ω, 250mW	SOD-323	5d	1a	Cen	CMDZ5235B-XF-SOD-323-CEN	cmdz5235b-xf-sod-323-cen
XF		MAZD300	Zener diode	28..32V, Zzt=160Ω(5mA), 120mW	SSSMini2	7d	1a	Pan	MAZD300-XF-SSSMINI2-PAN	mazd300-xf-sssmini2-pan
XF		P4SMAJ120C	TVS	Vrwm=120V, 1.9A, 400W (1ms), Bidir.	DO-214AC	1ba	1j	Pjt	P4SMAJ120C-XF-DO-214AC-PJT	p4smaj120c-xf-do-214ac-pjt
XF		P4SMAJ13C	TVS	Vrwm=13V, 16.8A, 400W (1ms), Bidir.	DO-214AC	1ba	1j	Lsr	P4SMAJ13C-XF-DO-214AC-LSR	p4smaj13c-xf-do-214ac-lsr
XF		PZU20B3A	Zener diode	20V±2%, If=200mA, 320mW	SOD-323	5d	1a	Phi	PZU20B3A-XF-SOD-323-PHI	pzu20b3a-xf-sod-323-phi
XF		SMAJ13C	TVS	Vrwm=13V, Vbr=14.4..17.6V, 16.8A, 400W(1ms), Bidir.	DO-214AC	1ba	1l	Vs	SMAJ13C-XF-DO-214AC-VS	smaj13c-xf-do-214ac-vs
XF		SMZG3797B	Zener diode	22V±10%, 56mA, Zzt=17.5Ω, 1.5W	DO-215AA	5d	1k	Vs	SMZG3797B-XF-DO-215AA-VS	smzg3797b-xf-do-215aa-vs
XF		SMZJ3797B	Zener diode	22V±10%, 56mA, Zzt=17.5Ω, 1.5W	DO-214AA	1d	1k	Vs	SMZJ3797B-XF-DO-214AA-VS	smzj3797b-xf-do-214aa-vs
XF		TV04A130KB-G	TVS	Vrwm=13.0V, Vbr=14.40..17.60V, Ipp=16.81A, 400W(1ms), Bidir.	DO-214AC	1ba	2o	Cmc	TV04A130KB-G-XF-DO-214AC-CMC	tv04a130kb-g-xf-do-214ac-cmc
XG		BZX284-B13	Zener diode	13V±2%, If=250mA, 400mW	SOD-110	12d	1a	Phi	BZX284-B13-XG-SOD-110-PHI	bzx284-b13-xg-sod-110-phi
XG		CD214A-T120CA	TVS	Vrwm=120V, Irsm=2.0A, 400W(1ms), Bidir.	DO-214AC	1ba	1j	Brn	CD214A-T120CA-XG-DO-214AC-BRN	cd214a-t120ca-xg-do-214ac-brn
XG		CMDZ5236B	Zener diode	7.5V±5%, 20mA, Zzt=6.0Ω, 250mW	SOD-323	5d	1a	Cen	CMDZ5236B-XG-SOD-323-CEN	cmdz5236b-xg-sod-323-cen
XG		P4SMAJ120CA	TVS	Vrwm=120V, 2A, 400W (1ms), Bidir.	DO-214AC	1ba	1j	Pjt	P4SMAJ120CA-XG-DO-214AC-PJT	p4smaj120ca-xg-do-214ac-pjt
XG		P4SMAJ13CA	TVS	Vrwm=13V, 18.6A, 400W (1ms), Bidir.	DO-214AC	1ba	1j	Lsr	P4SMAJ13CA-XG-DO-214AC-LSR	p4smaj13ca-xg-do-214ac-lsr
XG		PMF13CA	TVS	Vbr=14.4..15.9V, Vrwm=13V, Ipp=9.30A, 200W(1ms), Bidir.	SOD-123FL	7ba	1j	Shp	PMF13CA-XG-SOD-123FL-SHP	pmf13ca-xg-sod-123fl-shp
XG		PZU22BA	Zener diode	22V±5%, If=200mA, 320mW	SOD-323	5d	1a	Phi	PZU22BA-XG-SOD-323-PHI	pzu22ba-xg-sod-323-phi
XG		SMAJ120CA	TVS	Vrwm=120V, Vbr=133..147V, 1.6A, 400W(1ms), Bidir.	DO-214AC	1ba	1x	Di	SMAJ120CA-XG-DO-214AC-DI	smaj120ca-xg-do-214ac-di
XG		SMAJ13CA	TVS	Vrwm=13V, Vbr=14.4..15.9V, 18.6A, 400W(1ms), Bidir.	DO-214AC	1ba	1l	Vs	SMAJ13CA-XG-DO-214AC-VS	smaj13ca-xg-do-214ac-vs
XG		SMF58A	TVS	Vrwm=58.0V, Vbr=64.40..71.20V, 2.14A, 200W(10/1000µs)	SOD-123FL	7d	1a	Ers	SMF58A-XG-SOD-123FL-ERS	smf58a-xg-sod-123fl-ers
XG		SMZG3798A	Zener diode	24V±5%, 51mA, Zzt=19Ω, 1.5W	DO-215AA	5d	1k	Vs	SMZG3798A-XG-DO-215AA-VS	smzg3798a-xg-do-215aa-vs
XG		SMZJ3798A	Zener diode	24V±5%, 51mA, Zzt=19Ω, 1.5W	DO-214AA	1d	1k	Vs	SMZJ3798A-XG-DO-214AA-VS	smzj3798a-xg-do-214aa-vs
XG		TV02W580-G	TVS	Vrwm=58V, Vbr=64.4..71.2V, Ipp=2.14A, 200W(1ms)	SOD-123	5d	2o	Cmc	TV02W580-G-XG-SOD-123-CMC	tv02w580-g-xg-sod-123-cmc
XG		TV04A130JB-G	TVS	Vrwm=13.0V, Vbr=14.40..15.90V, Ipp=18.60A, 400W(1ms), Bidir.	DO-214AC	1ba	2o	Cmc	TV04A130JB-G-XG-DO-214AC-CMC	tv04a130jb-g-xg-do-214ac-cmc
XH		BAT46W	Si-diode	SBD, 100V, 150mA, Vf<1V(250mA), 6pF	SOD-123	5d	1d	Sme	BAT46W-XH-SOD-123-SME	bat46w-xh-sod-123-sme
XH		BZX284-B15	Zener diode	15V±2%, If=250mA, 400mW	SOD-110	12d	1a	Phi	BZX284-B15-XH-SOD-110-PHI	bzx284-b15-xh-sod-110-phi
XH		CMDZ5237B	Zener diode	8.2V±5%, 20mA, Zzt=8.0Ω, 250mW	SOD-323	5d	1a	Cen	CMDZ5237B-XH-SOD-323-CEN	cmdz5237b-xh-sod-323-cen
XH		MMSD701	Si-diode	UHF/VHF Det, Schottky Barrier, 70V, 225mW, <1pF	SOD-123	5d	1a	Ons	MMSD701-XH-SOD-123-ONS	mmsd701-xh-sod-123-ons
XH		P4SMAJ130C	TVS	Vrwm=130V, 1.7A, 400W (1ms), Bidir.	DO-214AC	1ba	1j	Pjt	P4SMAJ130C-XH-DO-214AC-PJT	p4smaj130c-xh-do-214ac-pjt
XH		P4SMAJ14C	TVS	Vrwm=14V, 15.5A, 400W (1ms), Bidir.	DO-214AB	1ba	1j	Lsr	P4SMAJ14C-XH-DO-214AB-LSR	p4smaj14c-xh-do-214ab-lsr
XH		PZU22B1A	Zener diode	22V±2%, If=200mA, 320mW	SOD-323	5d	1a	Phi	PZU22B1A-XH-SOD-323-PHI	pzu22b1a-xh-sod-323-phi
XH		SM4T150C	TVS	Vrwm=150V, 2A, 400W(1ms), Bidir.	SOD-6	1ba	1r	Ste	SM4T150C-XH-SOD-6-STE	sm4t150c-xh-sod-6-ste
XH		SMAJ14C	TVS	Vrwm=14V, Vbr=15.6..19.1V, 15.5A, 400W(1ms), Bidir.	DO-214AC	1ba	1l	Vs	SMAJ14C-XH-DO-214AC-VS	smaj14c-xh-do-214ac-vs
XH		SMZG3798B	Zener diode	24V±10%, 51mA, Zzt=19Ω, 1.5W	DO-215AA	5d	1k	Vs	SMZG3798B-XH-DO-215AA-VS	smzg3798b-xh-do-215aa-vs
XH		SMZJ3798B	Zener diode	24V±10%, 51mA, Zzt=19Ω, 1.5W	DO-214AA	1d	1k	Vs	SMZJ3798B-XH-DO-214AA-VS	smzj3798b-xh-do-214aa-vs
XH		TV04A140KB-G	TVS	Vrwm=14.0V, Vbr=15.60..19.10V, Ipp=15.50A, 400W(1ms), Bidir.	DO-214AC	1ba	2o	Cmc	TV04A140KB-G-XH-DO-214AC-CMC	tv04a140kb-g-xh-do-214ac-cmc
XI		BZX284-B16	Zener diode	16V±2%, If=250mA, 400mW	SOD-110	12d	1a	Phi	BZX284-B16-XI-SOD-110-PHI	bzx284-b16-xi-sod-110-phi
XI		SMZG3799A	Zener diode	27V±5%, 46mA, Zzt=23Ω, 1.5W	DO-215AA	5d	1k	Vs	SMZG3799A-XI-DO-215AA-VS	smzg3799a-xi-do-215aa-vs
XI		SMZJ3799A	Zener diode	27V±5%, 46mA, Zzt=23Ω, 1.5W	DO-214AA	1d	1k	Vs	SMZJ3799A-XI-DO-214AA-VS	smzj3799a-xi-do-214aa-vs
XJ		BZT52B43WS	Zener diode	42.14..43.86V, Izt=2.5mA, 300mW	SOD-323F	7d	1a	Ttr	BZT52B43WS-XJ-SOD-323F-TTR	bzt52b43ws-xj-sod-323f-ttr
XJ		BZX284-B18	Zener diode	18V±2%, If=250mA, 400mW	SOD-110	12d	1a	Phi	BZX284-B18-XJ-SOD-110-PHI	bzx284-b18-xj-sod-110-phi
XJ		CMDZ5238B	Zener diode	8.7V±5%, 20mA, Zzt=8.0Ω, 250mW	SOD-323	5d	1a	Cen	CMDZ5238B-XJ-SOD-323-CEN	cmdz5238b-xj-sod-323-cen
XJ		MM3ZB43H	Zener diode	42.14..43.86V, Izt=2.5mA, Zzt=130Ω, 300mW	SOD-323	5d	1a	Zow	MM3ZB43H-XJ-SOD-323-ZOW	mm3zb43h-xj-sod-323-zow
XJ		SMZG3799B	Zener diode	27V±10%, 46mA, Zzt=23Ω, 1.5W	DO-215AA	5d	1k	Vs	SMZG3799B-XJ-DO-215AA-VS	smzg3799b-xj-do-215aa-vs
XJ		SMZJ3799B	Zener diode	27V±10%, 46mA, Zzt=23Ω, 1.5W	DO-214AA	1d	1k	Vs	SMZJ3799B-XJ-DO-214AA-VS	smzj3799b-xj-do-214aa-vs
XK		BZT52B47WS	Zener diode	46.06..47.94V, Izt=2.5mA, 300mW	SOD-323F	7d	1a	Ttr	BZT52B47WS-XK-SOD-323F-TTR	bzt52b47ws-xk-sod-323f-ttr
XK		BZX284-B20	Zener diode	20V±2%, If=250mA, 400mW	SOD-110	12d	1a	Phi	BZX284-B20-XK-SOD-110-PHI	bzx284-b20-xk-sod-110-phi
XK		CD214A-T130CA	TVS	Vrwm=130V, Irsm=1.9A, 400W(1ms), Bidir.	DO-214AC	1ba	1j	Brn	CD214A-T130CA-XK-DO-214AC-BRN	cd214a-t130ca-xk-do-214ac-brn
XK		CMDZ5239B	Zener diode	9.1V±5%, 20mA, Zzt=10Ω, 250mW	SOD-323	5d	1a	Cen	CMDZ5239B-XK-SOD-323-CEN	cmdz5239b-xk-sod-323-cen
XK		MM3ZB47H	Zener diode	46.06..47.94V, Izt=2.5mA, Zzt=150Ω, 300mW	SOD-323	5d	1a	Zow	MM3ZB47H-XK-SOD-323-ZOW	mm3zb47h-xk-sod-323-zow
XK		P4SMAJ130CA	TVS	Vrwm=130V, 1.9A, 400W (1ms), Bidir.	DO-214AC	1ba	1j	Pjt	P4SMAJ130CA-XK-DO-214AC-PJT	p4smaj130ca-xk-do-214ac-pjt
XK		P4SMAJ14CA	TVS	Vrwm=14V, 17.2A, 400W(1ms), Bidir.	DO-214AC	1ba	1j	Lsr	P4SMAJ14CA-XK-DO-214AC-LSR	p4smaj14ca-xk-do-214ac-lsr
XK		PMF14CA	TVS	Vbr=15.6..17.2V, Vrwm=14V, Ipp=8.62A, 200W(1ms), Bidir.	SOD-123FL	7ba	1j	Shp	PMF14CA-XK-SOD-123FL-SHP	pmf14ca-xk-sod-123fl-shp
XK		PZU22B2A	Zener diode	22V±2%, If=200mA, 320mW	SOD-323	5d	1a	Phi	PZU22B2A-XK-SOD-323-PHI	pzu22b2a-xk-sod-323-phi
XK		SM4T150CA	TVS	Vrwm=150V, 2A, 400W(1ms), Bidir.	SOD-6	1ba	1r	Ste	SM4T150CA-XK-SOD-6-STE	sm4t150ca-xk-sod-6-ste
XK		SMAJ130CA	TVS	Vrwm=130V, Vbr=144..159V, 1.9A, 400W(1ms), Bidir.	DO-214AC	1ba	1x	Di	SMAJ130CA-XK-DO-214AC-DI	smaj130ca-xk-do-214ac-di
XK		SMAJ14CA	TVS	Vrwm=14V, Vbr=15.6..17.2V, 17.2A, 400W(1ms), Bidir.	DO-214AC	1ba	1l	Vs	SMAJ14CA-XK-DO-214AC-VS	smaj14ca-xk-do-214ac-vs
XK		SMF60A	TVS	Vrwm=60.0V, Vbr=66.70..73.70V, 2.07A, 200W(10/1000µs)	SOD-123FL	7d	1a	Ers	SMF60A-XK-SOD-123FL-ERS	smf60a-xk-sod-123fl-ers
XK		SMZG3800A	Zener diode	30V±5%, 41mA, Zzt=26Ω, 1.5W	DO-215AA	5d	1k	Vs	SMZG3800A-XK-DO-215AA-VS	smzg3800a-xk-do-215aa-vs
XK		SMZJ3800A	Zener diode	30V±5%, 41mA, Zzt=26Ω, 1.5W	DO-214AA	1d	1k	Vs	SMZJ3800A-XK-DO-214AA-VS	smzj3800a-xk-do-214aa-vs
XK		TV02W600-G	TVS	Vrwm=60V, Vbr=66.7..73.7V, Ipp=2.07A, 200W(1ms)	SOD-123	5d	2o	Cmc	TV02W600-G-XK-SOD-123-CMC	tv02w600-g-xk-sod-123-cmc
XK		TV04A140JB-G	TVS	Vrwm=14.0V, Vbr=15.60..17.20V, Ipp=17.24A, 400W(1ms), Bidir.	DO-214AC	1ba	2o	Cmc	TV04A140JB-G-XK-DO-214AC-CMC	tv04a140jb-g-xk-do-214ac-cmc
XL		BZX284-B22	Zener diode	22V±2%, If=250mA, 400mW	SOD-110	12d	1a	Phi	BZX284-B22-XL-SOD-110-PHI	bzx284-b22-xl-sod-110-phi
XL		CMDZ5240B	Zener diode	10V±5%, 20mA, Zzt=17Ω, 250mW	SOD-323	5d	1a	Cen	CMDZ5240B-XL-SOD-323-CEN	cmdz5240b-xl-sod-323-cen
XL		P4SMAJ150C	TVS	Vrwm=150V, 1.5A, 400W (1ms), Bidir.	DO-214AB	1ba	1j	Pjt	P4SMAJ150C-XL-DO-214AB-PJT	p4smaj150c-xl-do-214ab-pjt
XL		P4SMAJ15C	TVS	Vrwm=15V, 14.8A, 400W (1ms), Bidir.	DO-214AB	1ba	1j	Lsr	P4SMAJ15C-XL-DO-214AB-LSR	p4smaj15c-xl-do-214ab-lsr
XL		PZU22B3A	Zener diode	22V±2%, If=200mA, 320mW	SOD-323	5d	1a	Phi	PZU22B3A-XL-SOD-323-PHI	pzu22b3a-xl-sod-323-phi
XL		SMAJ15C	TVS	Vrwm=15V, Vbr=16.7..18.5V, 14.9A, 400W(1ms), Bidir.	DO-214AC	1ba	1l	Vs	SMAJ15C-XL-DO-214AC-VS	smaj15c-xl-do-214ac-vs
XL		SMZG3800B	Zener diode	30V±10%, 41mA, Zzt=26Ω, 1.5W	DO-215AA	5d	1k	Vs	SMZG3800B-XL-DO-215AA-VS	smzg3800b-xl-do-215aa-vs
XL		SMZJ3800B	Zener diode	30V±10%, 41mA, Zzt=26Ω, 1.5W	DO-214AA	1d	1k	Vs	SMZJ3800B-XL-DO-214AA-VS	smzj3800b-xl-do-214aa-vs
XL		TV04A150KB-G	TVS	Vrwm=15.0V, Vbr=16.70..20.40V, Ipp=14.87A, 400W(1ms), Bidir.	DO-214AC	1ba	2o	Cmc	TV04A150KB-G-XL-DO-214AC-CMC	tv04a150kb-g-xl-do-214ac-cmc
XM		BZT52B51WS	Zener diode	49.98..52.02V, Izt=2.5mA, 300mW	SOD-323F	7d	1a	Ttr	BZT52B51WS-XM-SOD-323F-TTR	bzt52b51ws-xm-sod-323f-ttr
XM		BZX284-B24	Zener diode	24V±2%, If=250mA, 400mW	SOD-110	12d	1a	Phi	BZX284-B24-XM-SOD-110-PHI	bzx284-b24-xm-sod-110-phi
XM		CD214A-T150CA	TVS	Vrwm=150V, Irsm=1.6A, 400W(1ms), Bidir.	DO-214AC	1ba	1j	Brn	CD214A-T150CA-XM-DO-214AC-BRN	cd214a-t150ca-xm-do-214ac-brn
XM		MM3ZB51H	Zener diode	49.98..52.02V, Izt=2.5mA, Zzt=180Ω, 300mW	SOD-323	5d	1a	Zow	MM3ZB51H-XM-SOD-323-ZOW	mm3zb51h-xm-sod-323-zow
XM		P4SMAJ150CA	TVS	Vrwm=150V, 1.6A, 400W (1ms), Bidir.	DO-214AB	1ba	1j	Pjt	P4SMAJ150CA-XM-DO-214AB-PJT	p4smaj150ca-xm-do-214ab-pjt
XM		P4SMAJ15CA	TVS	Vrwm=15V, 16.4A, 400W(1ms), Bidir.	DO-214AC	1ba	1j	Lsr	P4SMAJ15CA-XM-DO-214AC-LSR	p4smaj15ca-xm-do-214ac-lsr
XM		PMF15CA	TVS	Vbr=16.7..18.5V, Vrwm=15V, Ipp=8.20A, 200W(1ms), Bidir.	SOD-123FL	7ba	1j	Shp	PMF15CA-XM-SOD-123FL-SHP	pmf15ca-xm-sod-123fl-shp
XM		PZU24BA	Zener diode	24V±5%, If=200mA, 320mW	SOD-323	5d	1a	Phi	PZU24BA-XM-SOD-323-PHI	pzu24ba-xm-sod-323-phi
XM		SMAJ150CA	TVS	Vrwm=150V, Vbr=167..185V, 1.2A, 400W(1ms), Bidir.	DO-214AC	1ba	1x	Di	SMAJ150CA-XM-DO-214AC-DI	smaj150ca-xm-do-214ac-di
XM		SMAJ15CA	TVS	Vrwm=15V, Vbr=16.7..18.5V, 16.4A, 400W(1ms), Bidir.	DO-214AC	1ba	1l	Vs	SMAJ15CA-XM-DO-214AC-VS	smaj15ca-xm-do-214ac-vs
XM		SMF64A	TVS	Vrwm=64.0V, Vbr=71.10..78.60V, 1.94A, 200W(10/1000µs)	SOD-123FL	7d	1a	Ers	SMF64A-XM-SOD-123FL-ERS	smf64a-xm-sod-123fl-ers
XM		TV02W640-G	TVS	Vrwm=64V, Vbr=71.1 ..78.6V, Ipp=1.94A, 200W(1ms)	SOD-123	5d	2o	Cmc	TV02W640-G-XM-SOD-123-CMC	tv02w640-g-xm-sod-123-cmc
XM		TV04A150JB-G	TVS	Vrwm=15.0V, Vbr=16.70.. 18.50V, Ipp=16.39A, 400W(1ms), Bidir.	DO-214AC	1ba	2o	Cmc	TV04A150JB-G-XM-DO-214AC-CMC	tv04a150jb-g-xm-do-214ac-cmc
XN		BZT52B56WS	Zener diode	54.88..57.12V, Izt=2.5mA, 300mW	SOD-323F	7d	1a	Ttr	BZT52B56WS-XN-SOD-323F-TTR	bzt52b56ws-xn-sod-323f-ttr
XN		BZX284-B27	Zener diode	27V±2%, If=250mA, 400mW	SOD-110	12d	1a	Phi	BZX284-B27-XN-SOD-110-PHI	bzx284-b27-xn-sod-110-phi
XN		CMDZ5241B	Zener diode	11V±5%, 20mA, Zzt=22Ω, 250mW	SOD-323	5d	1a	Cen	CMDZ5241B-XN-SOD-323-CEN	cmdz5241b-xn-sod-323-cen
XN		MM3ZB56H	Zener diode	54.88..57.12V, Izt=2.5mA, Zzt=180Ω, 300mW	SOD-323	5d	1a	Zow	MM3ZB56H-XN-SOD-323-ZOW	mm3zb56h-xn-sod-323-zow
XN		P4SMAJ160C	TVS	Vrwm=160V, 1.4A, 400W (1ms), Bidir.	DO-214AB	1ba	1j	Pjt	P4SMAJ160C-XN-DO-214AB-PJT	p4smaj160c-xn-do-214ab-pjt
XN		P4SMAJ16C	TVS	Vrwm=16V, 13.8A, 400W (1ms), Bidir.	DO-214AB	1ba	1j	Lsr	P4SMAJ16C-XN-DO-214AB-LSR	p4smaj16c-xn-do-214ab-lsr
XN		PZU24B1A	Zener diode	24V±2%, If=200mA, 320mW	SOD-323	5d	1a	Phi	PZU24B1A-XN-SOD-323-PHI	pzu24b1a-xn-sod-323-phi
XN		SMAJ16C	TVS	Vrwm=16V, Vbr=17.8..21.8V, 13.9A, 400W(1ms), Bidir.	DO-214AC	1ba	1l	Vs	SMAJ16C-XN-DO-214AC-VS	smaj16c-xn-do-214ac-vs
XN		TV04A160KB-G	TVS	Vrwm=16.0V, Vbr=17.80.. 21.80V, Ipp=13.89A, 400W(1ms), Bidir.	DO-214AC	1ba	2o	Cmc	TV04A160KB-G-XN-DO-214AC-CMC	tv04a160kb-g-xn-do-214ac-cmc
XO		BZX284-B30	Zener diode	30V±2%, If=250mA, 400mW	SOD-110	12d	1a	Phi	BZX284-B30-XO-SOD-110-PHI	bzx284-b30-xo-sod-110-phi
XO		CMDZ5242B	Zener diode	12V±5%, 20mA, Zzt=30Ω, 250mW	SOD-323	5d	1a	Cen	CMDZ5242B-XO-SOD-323-CEN	cmdz5242b-xo-sod-323-cen
XP		BZT52B62WS	Zener diode	60.76..63.24V, Izt=2.5mA, 300mW	SOD-323F	7d	1a	Ttr	BZT52B62WS-XP-SOD-323F-TTR	bzt52b62ws-xp-sod-323f-ttr
XP		BZX284-B33	Zener diode	33V±2%, If=250mA, 400mW	SOD-110	12d	1a	Phi	BZX284-B33-XP-SOD-110-PHI	bzx284-b33-xp-sod-110-phi
XP		CD214A-T160CA	TVS	Vrwm=160V, Irsm=1.5A, 400W(1ms), Bidir.	DO-214AC	1ba	1j	Brn	CD214A-T160CA-XP-DO-214AC-BRN	cd214a-t160ca-xp-do-214ac-brn
XP		CMDZ13L	Zener diode	12.35..13.65V, Izt=0.5mA, Zzt=80Ω, 250mW	SOD-323	5d	1a	Cen	CMDZ13L-XP-SOD-323-CEN	cmdz13l-xp-sod-323-cen
XP		CMDZ5243B	Zener diode	13V±5%, 9.5mA, Zzt=13Ω, 250mW	SOD-323	5d	1a	Cen	CMDZ5243B-XP-SOD-323-CEN	cmdz5243b-xp-sod-323-cen
XP		MM3ZB62H	Zener diode	60.76..63.24V, Izt=2.5mA, Zzt=200Ω, 300mW	SOD-323	5d	1a	Zow	MM3ZB62H-XP-SOD-323-ZOW	mm3zb62h-xp-sod-323-zow
XP		P4SMAJ160CA	TVS	Vrwm=160V, 1.5A, 400W (1ms), Bidir.	DO-214AB	1ba	1j	Pjt	P4SMAJ160CA-XP-DO-214AB-PJT	p4smaj160ca-xp-do-214ab-pjt
XP		P4SMAJ16CA	TVS	Vrwm=16V, 15.3A, 400W (1ms), Bidir.	DO-214AB	1ba	1j	Lsr	P4SMAJ16CA-XP-DO-214AB-LSR	p4smaj16ca-xp-do-214ab-lsr
XP		PMF16CA	TVS	Vbr=17.8..19.7V, Vrwm=16V, Ipp=7.69A, 200W(1ms), Bidir.	SOD-123FL	7ba	1j	Shp	PMF16CA-XP-SOD-123FL-SHP	pmf16ca-xp-sod-123fl-shp
XP		PZU24B2A	Zener diode	24V±2%, If=200mA, 320mW	SOD-323	5d	1a	Phi	PZU24B2A-XP-SOD-323-PHI	pzu24b2a-xp-sod-323-phi
XP		SMAJ160CA	TVS	Vrwm=160V, Vbr=178..197V, 1.2A, 400W(1ms), Bidir.	DO-214AC	1ba	1x	Di	SMAJ160CA-XP-DO-214AC-DI	smaj160ca-xp-do-214ac-di
XP		SMAJ16CA	TVS	Vrwm=16V, Vbr=17.8..21.8V, 15.4A, 400W(1ms), Bidir.	DO-214AC	1ba	1l	Vs	SMAJ16CA-XP-DO-214AC-VS	smaj16ca-xp-do-214ac-vs
XP		SMF70A	TVS	Vrwm=70.0V, Vbr=77.80..86.0V, 1.77A, 200W(10/1000µs)	SOD-123FL	7d	1a	Ers	SMF70A-XP-SOD-123FL-ERS	smf70a-xp-sod-123fl-ers
XP		TV02W700-G	TVS	Vrwm=70V, Vbr=77.8..86.0V, Ipp=1.77A, 200W(1ms)	SOD-123	5d	2o	Cmc	TV02W700-G-XP-SOD-123-CMC	tv02w700-g-xp-sod-123-cmc
XP		TV04A160JB-G	TVS	Vrwm=16.0V, Vbr=17.80..19.70V, Ipp=15.38A, 400W(1ms), Bidir.	DO-214AC	1ba	2o	Cmc	TV04A160JB-G-XP-DO-214AC-CMC	tv04a160jb-g-xp-do-214ac-cmc
XQ		BZX284-B36	Zener diode	36V±2%, If=250mA, 400mW	SOD-110	12d	1a	Phi	BZX284-B36-XQ-SOD-110-PHI	bzx284-b36-xq-sod-110-phi
XQ		CMDZ5244B	Zener diode	14V±5%, 9.0mA, Zzt=15Ω, 250mW	SOD-323	5d	1a	Cen	CMDZ5244B-XQ-SOD-323-CEN	cmdz5244b-xq-sod-323-cen
XQ		P4SMAJ170C	TVS	Vrwm=170V, 1.3A, 400W (1ms), Bidir.	DO-214AB	1ba	1j	Pjt	P4SMAJ170C-XQ-DO-214AB-PJT	p4smaj170c-xq-do-214ab-pjt
XQ		P4SMAJ17C	TVS	Vrwm=17V, 13.1A, 400W (1ms), Bidir.	DO-214AB	1ba	1j	Lsr	P4SMAJ17C-XQ-DO-214AB-LSR	p4smaj17c-xq-do-214ab-lsr
XQ		SMAJ17C	TVS	Vrwm=17V, Vbr=18.9..23.1V, 13.1A, 400W(1ms), Bidir.	DO-214AC	1ba	1l	Vs	SMAJ17C-XQ-DO-214AC-VS	smaj17c-xq-do-214ac-vs
XQ		TV04A170KB-G	TVS	Vrwm=17.0V, Vbr=18.90..23.10V, Ipp=13.11A, 400W(1ms), Bidir.	DO-214AC	1ba	2o	Cmc	TV04A170KB-G-XQ-DO-214AC-CMC	tv04a170kb-g-xq-do-214ac-cmc
XR		BZT52B68WS	Zener diode	66.64..69.36V, Izt=2.5mA, 300mW	SOD-323F	7d	1a	Ttr	BZT52B68WS-XR-SOD-323F-TTR	bzt52b68ws-xr-sod-323f-ttr
XR		BZX284-B39	Zener diode	39V±2%, If=250mA, 400mW	SOD-110	12d	1a	Phi	BZX284-B39-XR-SOD-110-PHI	bzx284-b39-xr-sod-110-phi
XR		CD214A-T170CA	TVS	Vrwm=170V, Irsm=1.4A, 400W(1ms), Bidir.	DO-214AC	1ba	1j	Brn	CD214A-T170CA-XR-DO-214AC-BRN	cd214a-t170ca-xr-do-214ac-brn
XR		CMDZ5245B	Zener diode	15V±5%, 8.5mA, Zzt=16Ω, 250mW	SOD-323	5d	1a	Cen	CMDZ5245B-XR-SOD-323-CEN	cmdz5245b-xr-sod-323-cen
XR		MM3ZB68H	Zener diode	66.64..69.36V, Izt=2.5mA, Zzt=250Ω, 300mW	SOD-323	5d	1a	Zow	MM3ZB68H-XR-SOD-323-ZOW	mm3zb68h-xr-sod-323-zow
XR		P4SMAJ170CA	TVS	Vrwm=170V, 1.4A, 400W (1ms), Bidir.	DO-214AB	1ba	1j	Pjt	P4SMAJ170CA-XR-DO-214AB-PJT	p4smaj170ca-xr-do-214ab-pjt
XR		P4SMAJ17CA	TVS	Vrwm=17V, 14.5A, 400W (1ms), Bidir.	DO-214AB	1ba	1j	Lsr	P4SMAJ17CA-XR-DO-214AB-LSR	p4smaj17ca-xr-do-214ab-lsr
XR		PMF17CA	TVS	Vbr=18.9..20.9V, Vrwm=17V, Ipp=7.25A, 200W(1ms), Bidir.	SOD-123FL	7ba	1j	Shp	PMF17CA-XR-SOD-123FL-SHP	pmf17ca-xr-sod-123fl-shp
XR		PZU24B3A	Zener diode	24V±2%, If=200mA, 320mW	SOD-323	5d	1a	Phi	PZU24B3A-XR-SOD-323-PHI	pzu24b3a-xr-sod-323-phi
XR		SMAJ170CA	TVS	Vrwm=170V, Vbr=189..209V, 1.4A, 400W(1ms), Bidir.	DO-214AC	1ba	1x	Di	SMAJ170CA-XR-DO-214AC-DI	smaj170ca-xr-do-214ac-di
XR		SMAJ17CA	TVS	Vrwm=17V, Vbr=18.9..20.9V, 14.5A, 400W(1ms), Bidir.	DO-214AC	1ba	1l	Vs	SMAJ17CA-XR-DO-214AC-VS	smaj17ca-xr-do-214ac-vs
XR		SMF75A	TVS	Vrwm=75.0V, Vbr=83.30..92.10V, 1.65A, 200W(10/1000µs)	SOD-123FL	7d	1a	Ers	SMF75A-XR-SOD-123FL-ERS	smf75a-xr-sod-123fl-ers
XR		TV02W750-G	TVS	Vrwm=75V, Vbr=83.3..92.1V, Ipp=1.65A, 200W(1ms)	SOD-123	5d	2o	Cmc	TV02W750-G-XR-SOD-123-CMC	tv02w750-g-xr-sod-123-cmc
XR		TV04A170JB-G	TVS	Vrwm=17.0V, Vbr=18.90..20.90V, Ipp=14.49A, 400W(1ms), Bidir.	DO-214AC	1ba	2o	Cmc	TV04A170JB-G-XR-DO-214AC-CMC	tv04a170jb-g-xr-do-214ac-cmc
XS		BZX284-B43	Zener diode	43V±2%, If=250mA, 400mW	SOD-110	12d	1a	Phi	BZX284-B43-XS-SOD-110-PHI	bzx284-b43-xs-sod-110-phi
XS		CMDZ5246B	Zener diode	16V±5%, 7.8mA, Zzt=17Ω, 250mW	SOD-323	5d	1a	Cen	CMDZ5246B-XS-SOD-323-CEN	cmdz5246b-xs-sod-323-cen
XS		P4SMAJ18C	TVS	Vrwm=18V, 12.4A, 400W (1ms), Bidir.	DO-214AB	1ba	1j	Lsr	P4SMAJ18C-XS-DO-214AB-LSR	p4smaj18c-xs-do-214ab-lsr
XS		PZU27BA	Zener diode	27V±5%, If=200mA, 320mW	SOD-323	5d	1a	Phi	PZU27BA-XS-SOD-323-PHI	pzu27ba-xs-sod-323-phi
XS		SM4T200C	TVS	Vrwm=200V, 1.5A, 400W(1ms), Bidir.	SOD-6	1ba	1r	Ste	SM4T200C-XS-SOD-6-STE	sm4t200c-xs-sod-6-ste
XS		SMAJ18C	TVS	Vrwm=18V, Vbr=20.0..24.4V, 12.4A, 400W(1ms), Bidir.	DO-214AC	1ba	1l	Vs	SMAJ18C-XS-DO-214AC-VS	smaj18c-xs-do-214ac-vs
XS		TV04A180KB-G	TVS	Vrwm=18.0V, Vbr=20.0..24.40V, Ipp=12.42A, 400W(1ms), Bidir.	DO-214AC	1ba	2o	Cmc	TV04A180KB-G-XS-DO-214AC-CMC	tv04a180kb-g-xs-do-214ac-cmc
XT		BZX284-B47	Zener diode	47V±2%, If=250mA, 400mW	SOD-110	12d	1a	Phi	BZX284-B47-XT-SOD-110-PHI	bzx284-b47-xt-sod-110-phi
XT		CMDZ5247B	Zener diode	17V±5%, 7.4mA, Zzt=19Ω, 250mW	SOD-323	5d	1a	Cen	CMDZ5247B-XT-SOD-323-CEN	cmdz5247b-xt-sod-323-cen
XT		MMSD301	Si-diode	UHF/VHF Det, Schottky Barrier, 30V, 225mW, <1.5pF	SOD-123	5d	1a	Ons	MMSD301-XT-SOD-123-ONS	mmsd301-xt-sod-123-ons
XT		P4SMAJ18CA	TVS	Vrwm=18V, 13.7A, 400W(1ms), Bidir.	DO-214AC	1ba	1j	Lsr	P4SMAJ18CA-XT-DO-214AC-LSR	p4smaj18ca-xt-do-214ac-lsr
XT		PMF18CA	TVS	Vbr=20.0..22.1V, Vrwm=18V, Ipp=6.85A, 200W(1ms), Bidir.	SOD-123FL	7ba	1j	Shp	PMF18CA-XT-SOD-123FL-SHP	pmf18ca-xt-sod-123fl-shp
XT		PZU3.0BA	Zener diode	3.0V±5%, If=200mA, 320mW	SOD-323	5d	1a	Phi	PZU3_0BA-XT-SOD-323-PHI	pzu3_0ba-xt-sod-323-phi
XT		SM4T200CA	TVS	Vrwm=200V, 1.5A, 400W(1ms), Bidir.	SOD-6	1ba	1r	Ste	SM4T200CA-XT-SOD-6-STE	sm4t200ca-xt-sod-6-ste
XT		SMAJ18CA	TVS	Vrwm=18V, Vbr=20.0..22.1V, 13.7A, 400W(1ms), Bidir.	DO-214AC	1ba	1l	Vs	SMAJ18CA-XT-DO-214AC-VS	smaj18ca-xt-do-214ac-vs
XT		SMF78A	TVS	Vrwm=78.0V, Vbr=86.70..95.80V, 1.59A, 200W(10/1000µs)	SOD-123FL	7d	1a	Ers	SMF78A-XT-SOD-123FL-ERS	smf78a-xt-sod-123fl-ers
XT		TV02W780-G	TVS	Vrwm=78V, Vbr=86.7..95.8V, Ipp=1.59A, 200W(1ms)	SOD-123	5d	2o	Cmc	TV02W780-G-XT-SOD-123-CMC	tv02w780-g-xt-sod-123-cmc
XT		TV04A180JB-G	TVS	Vrwm=18.0V, Vbr=20.0..22.10V, Ipp=13.70A, 400W(1ms), Bidir.	DO-214AC	1ba	2o	Cmc	TV04A180JB-G-XT-DO-214AC-CMC	tv04a180jb-g-xt-do-214ac-cmc
XU		BZX284-B51	Zener diode	51V±2%, If=250mA, 400mW	SOD-110	12d	1a	Phi	BZX284-B51-XU-SOD-110-PHI	bzx284-b51-xu-sod-110-phi
XU		CMDZ5248B	Zener diode	18V±5%, 7.0mA, Zzt=21Ω, 250mW	SOD-323	5d	1a	Cen	CMDZ5248B-XU-SOD-323-CEN	cmdz5248b-xu-sod-323-cen
XU		P4SMAJ20C	TVS	Vrwm=20V, 11.1A, 400W (1ms), Bidir.	DO-214AC	1ba	1j	Lsr	P4SMAJ20C-XU-DO-214AC-LSR	p4smaj20c-xu-do-214ac-lsr
XU		PMF19CA	TVS	Vbr=21.1..23.3V, Vrwm=19V, Ipp=6.54A, 200W(1ms), Bidir.	SOD-123FL	7ba	1j	Shp	PMF19CA-XU-SOD-123FL-SHP	pmf19ca-xu-sod-123fl-shp
XU		PZU3.0B1A	Zener diode	3.0V±2%, If=200mA, 320mW	SOD-323	5d	1a	Phi	PZU3_0B1A-XU-SOD-323-PHI	pzu3_0b1a-xu-sod-323-phi
XU		SMAJ20C	TVS	Vrwm=20V, Vbr=22.2..27.1V, 11.2A, 400W(1ms), Bidir.	DO-214AC	1ba	1l	Vs	SMAJ20C-XU-DO-214AC-VS	smaj20c-xu-do-214ac-vs
XU		TV04A200KB-G	TVS	Vrwm=20.0V, Vbr=22.20..27.10V, Ipp=11.17A, 400W(1ms), Bidir.	DO-214AC	1ba	2o	Cmc	TV04A200KB-G-XU-DO-214AC-CMC	tv04a200kb-g-xu-do-214ac-cmc
XV		BZX284-B56	Zener diode	56V±2%, If=250mA, 400mW	SOD-110	12d	1a	Phi	BZX284-B56-XV-SOD-110-PHI	bzx284-b56-xv-sod-110-phi
XV		CMDZ5249B	Zener diode	19V±5%, 6.6mA, Zzt=23Ω, 250mW	SOD-323	5d	1a	Cen	CMDZ5249B-XV-SOD-323-CEN	cmdz5249b-xv-sod-323-cen
XV		P4SMAJ20CA	TVS	Vrwm=20V, 12.3A, 400W (1ms), Bidir.	DO-214AC	1ba	1j	Lsr	P4SMAJ20CA-XV-DO-214AC-LSR	p4smaj20ca-xv-do-214ac-lsr
XV		PMF20CA	TVS	Vbr=22.2..24.5V, Vrwm=20V, Ipp=6.17A, 200W(1ms), Bidir.	SOD-123FL	7ba	1j	Shp	PMF20CA-XV-SOD-123FL-SHP	pmf20ca-xv-sod-123fl-shp
XV		PZU3.0B2A	Zener diode	3.0V±2%, If=200mA, 320mW	SOD-323	5d	1a	Phi	PZU3_0B2A-XV-SOD-323-PHI	pzu3_0b2a-xv-sod-323-phi
XV		SMAJ20CA	TVS	Vrwm=20V, Vbr=22.2..24.5V, 12.3A, 400W(1ms), Bidir.	DO-214AC	1ba	1l	Vs	SMAJ20CA-XV-DO-214AC-VS	smaj20ca-xv-do-214ac-vs
XV		SMF85A	TVS	Vrwm=85.0V, Vbr=94.40..104.0V, 1.46A, 200W(10/1000µs)	SOD-123FL	7d	1a	Ers	SMF85A-XV-SOD-123FL-ERS	smf85a-xv-sod-123fl-ers
XV		TV02W850-G	TVS	Vrwm=85V, Vbr=94.4..104V, Ipp=1.46A, 200W(1ms)	SOD-123	5d	2o	Cmc	TV02W850-G-XV-SOD-123-CMC	tv02w850-g-xv-sod-123-cmc
XV		TV04A200JB-G	TVS	Vrwm=20.0V, Vbr=22.20..24.50V, Ipp=12.35A, 400W(1ms), Bidir.	DO-214AC	1ba	2o	Cmc	TV04A200JB-G-XV-DO-214AC-CMC	tv04a200jb-g-xv-do-214ac-cmc
XW		BZX284-B62	Zener diode	62V±2%, If=250mA, 400mW	SOD-110	12d	1a	Phi	BZX284-B62-XW-SOD-110-PHI	bzx284-b62-xw-sod-110-phi
XW		P4SMAJ22C	TVS	Vrwm=22V, 10.1A, 400W (1ms), Bidir.	DO-214AC	1ba	1j	Lsr	P4SMAJ22C-XW-DO-214AC-LSR	p4smaj22c-xw-do-214ac-lsr
XW		PZU3.3BA	Zener diode	3.3V±5%, If=200mA, 320mW	SOD-323	5d	1a	Phi	PZU3_3BA-XW-SOD-323-PHI	pzu3_3ba-xw-sod-323-phi
XW		SMAJ22C	TVS	Vrwm=22V, Vbr=24.4..29.8V, 10.2A, 400W(1ms), Bidir.	DO-214AC	1ba	1l	Vs	SMAJ22C-XW-DO-214AC-VS	smaj22c-xw-do-214ac-vs
XW		TV04A220KB-G	TVS	Vrwm=22.0V, Vbr=24.40..29.80V, Ipp=10.15A, 400W(1ms), Bidir.	DO-214AC	1ba	2o	Cmc	TV04A220KB-G-XW-DO-214AC-CMC	tv04a220kb-g-xw-do-214ac-cmc
XX		BZT52B75WS	Zener diode	73.50..76.50V, Izt=2.5mA, 300mW	SOD-323F	7d	1a	Ttr	BZT52B75WS-XX-SOD-323F-TTR	bzt52b75ws-xx-sod-323f-ttr
XX		BZX284-B68	Zener diode	68V±2%, If=250mA, 400mW	SOD-110	12d	1a	Phi	BZX284-B68-XX-SOD-110-PHI	bzx284-b68-xx-sod-110-phi
XX		CMDZ5250B	Zener diode	20V±5%, 6.2mA, Zzt=25Ω, 250mW	SOD-323	5d	1a	Cen	CMDZ5250B-XX-SOD-323-CEN	cmdz5250b-xx-sod-323-cen
XX		MM3ZB75H	Zener diode	73.5..76.5V, Izt=2.5mA, Zzt=300Ω, 300mW	SOD-323	5d	1a	Zow	MM3ZB75H-XX-SOD-323-ZOW	mm3zb75h-xx-sod-323-zow
XX		P4SMAJ22CA	TVS	Vrwm=22V, 11.2A, 400W (1ms), Bidir.	DO-214AC	1ba	1j	Lsr	P4SMAJ22CA-XX-DO-214AC-LSR	p4smaj22ca-xx-do-214ac-lsr
XX		PZU3.3B1A	Zener diode	3.3V±2%, If=200mA, 320mW	SOD-323	5d	1a	Phi	PZU3_3B1A-XX-SOD-323-PHI	pzu3_3b1a-xx-sod-323-phi
XX		SMAJ22CA	TVS	Vrwm=22V, Vbr=24.4..26.9V, 11.3A, 400W(1ms), Bidir.	DO-214AC	1ba	1l	Vs	SMAJ22CA-XX-DO-214AC-VS	smaj22ca-xx-do-214ac-vs
XX		SMF90A	TVS	Vrwm=90V, Vbr=100.0..111.0V, 1.37A, 200W(10/1000µs)	SOD-123FL	7d	1a	Ers	SMF90A-XX-SOD-123FL-ERS	smf90a-xx-sod-123fl-ers
XX		TV02W900-G	TVS	Vrwm=90V, Vbr=100..111V, Ipp=1.3A, 200W(1ms)	SOD-123	5d	2o	Cmc	TV02W900-G-XX-SOD-123-CMC	tv02w900-g-xx-sod-123-cmc
XX		TV04A220JB-G	TVS	Vrwm=22.0V, Vbr=24.40..26.90V, Ipp=11.27A, 400W(1ms), Bidir.	DO-214AC	1ba	2o	Cmc	TV04A220JB-G-XX-DO-214AC-CMC	tv04a220jb-g-xx-do-214ac-cmc
XY		BZT52B2V4WT	Zener diode	2.352..2.448V, Izt=5.0mA, 200mW	SOD-523	6d	1a	Ttr	BZT52B2V4WT-XY-SOD-523-TTR	bzt52b2v4wt-xy-sod-523-ttr
XY		BZX284-B75	Zener diode	75V±2%, If=250mA, 400mW	SOD-110	12d	1a	Phi	BZX284-B75-XY-SOD-110-PHI	bzx284-b75-xy-sod-110-phi
XY		CMDZ5251B	Zener diode	22V±5%, 5.6mA, Zzt=29Ω, 250mW	SOD-323	5d	1a	Cen	CMDZ5251B-XY-SOD-323-CEN	cmdz5251b-xy-sod-323-cen
XY		MM5Z2B4H	Zener diode	2.352..2.448V, Zzt=100Ω, Izt=5mA, 200mW	SOD-523	6d	1a	Zow	MM5Z2B4H-XY-SOD-523-ZOW	mm5z2b4h-xy-sod-523-zow
XY		P4SMAJ24C	TVS	Vrwm=24V, 9.3A, 400W (1ms), Bidir.	DO-214AC	1ba	1j	Lsr	P4SMAJ24C-XY-DO-214AC-LSR	p4smaj24c-xy-do-214ac-lsr
XY		PMF22CA	TVS	Vbr=24.4..26.9V, Vrwm=22V, Ipp=5.63A, 200W(1ms), Bidir.	SOD-123FL	7ba	1j	Shp	PMF22CA-XY-SOD-123FL-SHP	pmf22ca-xy-sod-123fl-shp
XY		PZU3.3B2A	Zener diode	3.3V±2%, If=200mA, 320mW	SOD-323	5d	1a	Phi	PZU3_3B2A-XY-SOD-323-PHI	pzu3_3b2a-xy-sod-323-phi
XY		RL52Z2V4	Zener diode	2.352..2.448V, Zzt=100Ω, Izt=5mA, 200mW	SOD-523	6d	1b	Rul	RL52Z2V4-XY-SOD-523-RUL	rl52z2v4-xy-sod-523-rul
XY		SMAJ24C	TVS	Vrwm=24V, Vbr=26.7..32.6V, 9.3A, 400W(1ms), Bidir.	DO-214AC	1ba	1l	Vs	SMAJ24C-XY-DO-214AC-VS	smaj24c-xy-do-214ac-vs
XY		TV04A240KB-G	TVS	Vrwm=24.0V, Vbr=26.70..32.60V, Ipp=9.30A, 400W(1ms), Bidir.	DO-214AC	1ba	2o	Cmc	TV04A240KB-G-XY-DO-214AC-CMC	tv04a240kb-g-xy-do-214ac-cmc
XZ		BZT52B2V7WT	Zener diode	2.646..2.754V, Izt=5.0mA, 200mW	SOD-523	6d	1a	Ttr	BZT52B2V7WT-XZ-SOD-523-TTR	bzt52b2v7wt-xz-sod-523-ttr
XZ		BZT52B43S	Zener diode	42.14..43.86V, Izt=2mA, Zzt=150Ω, 200mW	SOD-323FL	7d	1a	Tsc	BZT52B43S-XZ-SOD-323FL-TSC	bzt52b43s-xz-sod-323fl-tsc
XZ		CMDZ5252B	Zener diode	24V±5%, 5.2mA, Zzt=33Ω, 250mW	SOD-323	5d	1a	Cen	CMDZ5252B-XZ-SOD-323-CEN	cmdz5252b-xz-sod-323-cen
XZ		MM3Z43VB	Zener diode	42.14..43.86V, Zzt=141Ω, Izt=2mA, 200mW	SOD-323FL	7d	1a	F	MM3Z43VB-XZ-SOD-323FL-F	mm3z43vb-xz-sod-323fl-f
XZ		MM3Z43VBW	Zener diode	42.14..43.86V, Izt=2mA, Zzt=150Ω, 200mW	SOD-323FL	7d	1a	Tac	MM3Z43VBW-XZ-SOD-323FL-TAC	mm3z43vbw-xz-sod-323fl-tac
XZ		MM5Z2B7H	Zener diode	2.646..2.754V, Zzt=110Ω, Izt=5mA, 200mW	SOD-523	6d	1a	Zow	MM5Z2B7H-XZ-SOD-523-ZOW	mm5z2b7h-xz-sod-523-zow
XZ		P4SMAJ24CA	TVS	Vrwm=24V, 10.3A, 400W (1ms), Bidir.	DO-214AC	1ba	1j	Lsr	P4SMAJ24CA-XZ-DO-214AC-LSR	p4smaj24ca-xz-do-214ac-lsr
XZ		PMF24CA	TVS	Vbr=26.7..29.5V, Vrwm=24V, Ipp=5.14A, 200W(1ms), Bidir.	SOD-123FL	7ba	1j	Shp	PMF24CA-XZ-SOD-123FL-SHP	pmf24ca-xz-sod-123fl-shp
XZ		PZU3.6BA	Zener diode	3.6V±5%, If=200mA, 320mW	SOD-323	5d	1a	Phi	PZU3_6BA-XZ-SOD-323-PHI	pzu3_6ba-xz-sod-323-phi
XZ		RL52Z2V7	Zener diode	2.646..2.754V, Zzt=110Ω, Izt=5mA, 200mW	SOD-523	6d	1b	Rul	RL52Z2V7-XZ-SOD-523-RUL	rl52z2v7-xz-sod-523-rul
XZ		SMAJ24CA	TVS	Vrwm=24V, Vbr=26.7..29.5V, 10.3A, 400W(1ms), Bidir.	DO-214AC	1ba	1l	Vs	SMAJ24CA-XZ-DO-214AC-VS	smaj24ca-xz-do-214ac-vs
XZ		SMF100A	TVS	Vrwm=100.0V, Vbr=111.0..123.0V, 1.23A, 200W(10/1000µs)	SOD-123FL	7d	1a	Ers	SMF100A-XZ-SOD-123FL-ERS	smf100a-xz-sod-123fl-ers
XZ		TCMM3Z43VB	Zener diode	43V±2%, Izt=5mA, Zzt=141Ω, 200mW	SOD-323FL	7d	1a	Tac	TCMM3Z43VB-XZ-SOD-323FL-TAC	tcmm3z43vb-xz-sod-323fl-tac
XZ		TV02W101-G	TVS	Vrwm=100V, Vbr=111..123V, Ipp=1.23A, 200W(1ms)	SOD-123	5d	2o	Cmc	TV02W101-G-XZ-SOD-123-CMC	tv02w101-g-xz-sod-123-cmc
XZ		TV04A240JB-G	TVS	Vrwm=24.0V, Vbr=26.70..29.50V, Ipp=10.28A, 400W(1ms), Bidir.	DO-214AC	1ba	2o	Cmc	TV04A240JB-G-XZ-DO-214AC-CMC	tv04a240jb-g-xz-do-214ac-cmc
Y		BB182B	C-diode	TV-VHF-tuning, 34V, 20mA, 47..2.65pF(2..25V), 160MHz	SOD-523	6d	1a	Phi	BB182B-Y-SOD-523-PHI	bb182b-y-sod-523-phi
Y		EP10QY03	Si-diode	SBR, 30V, 1A, Vf<0.47V(1A)	SOD-123	5d	1a	Nih	EP10QY03-Y-SOD-123-NIH	ep10qy03-y-sod-123-nih
Y		MA2S707	C-diode	SBD, UHF-mix, 5V, 100mA, Vf=0.25V(2mA), 0.85pF	SOD-523	6d	1a	Pan	MA2S707-Y-SOD-523-PAN	ma2s707-y-sod-523-pan
Y		MM9D22V	Zener diode	20.90..23.10V, Izt=5mA, Zzt=55Ω, 200mW	SOD-923	7d	1n	Wtr	MM9D22V-Y-SOD-923-WTR	mm9d22v-y-sod-923-wtr
Y		MM9D4V3	Zener diode	4.09..4.52V, Izt=5mA, Zzt=100Ω, 200mW	SOD-923	7d	1b	Wtr	MM9D4V3-Y-SOD-923-WTR	mm9d4v3-y-sod-923-wtr
Y		MMSZ5226BPT	Zener diode	3.3V±5%, Izt=20mA, Zzt=28Ω, 225mW	SOD-523	6d	1a	Chm	MMSZ5226BPT-Y-SOD-523-CHM	mmsz5226bpt-y-sod-523-chm
y		MMSZ5242BPT	Zener diode	12V±5%, Izt=20mA, Zzt=30Ω, 225mW	SOD-523	6d	1a	Chm	MMSZ5242BPT-Y-SOD-523-CHM	mmsz5242bpt-y-sod-523-chm
Y		NZ9F12VST	Zener diode	11.74..12.24V, Izt=5mA, Zzt=30Ω, 200mW	SOD-923	7d	2m	Ons	NZ9F12VST-Y-SOD-923-ONS	nz9f12vst-y-sod-923-ons
Y		NZ9F22VT	Zener diode	20.90..23.10V, Izt=5mA, Zzt=55Ω, 200mW	SOD-923	7d	1n	Ons	NZ9F22VT-Y-SOD-923-ONS	nz9f22vt-y-sod-923-ons
Y		NZ9F4V3T	Zener diode	4.0..4.52V, Izt=5mA, Zzt=100Ω, 200mW	SOD-923	7d	1b	Ons	NZ9F4V3T-Y-SOD-923-ONS	nz9f4v3t-y-sod-923-ons
Y1		BZF10C7V5	Zener diode	7.1..7.9V, Izt=34mA, Zzt=4.0Ω, 1W	SOD-123F	6d	1a	Did	BZF10C7V5-Y1-SOD-123F-DID	bzf10c7v5-y1-sod-123f-did
Y1		BZT52C11T	Zener diode	11V±5%, Izt=5mA, Zzt=20Ω, 100mW	SOD-523	6d	1a	Mco	BZT52C11T-Y1-SOD-523-MCO	bzt52c11t-y1-sod-523-mco
Y1		BZT52C2V4-V-G	Zener diode	2.4V±5%, Izt=5mA, Zzt=100Ω, 500mW	SOD-123	5d	1k	Vs	BZT52C2V4-V-G-Y1-SOD-123-VS	bzt52c2v4-v-g-y1-sod-123-vs
Y1		BZX384C2V4-V-G	Zener diode	2.4V±5%, Izt=5mA, Zzt=70Ω, 200mW	SOD-323	5d	2m	Vs	BZX384C2V4-V-G-Y1-SOD-323-VS	bzx384c2v4-v-g-y1-sod-323-vs
Y1		CMDZ5253B	Zener diode	25V±5%, 5.0mA, Zzt=35Ω, 250mW	SOD-323	5d	1a	Cen	CMDZ5253B-Y1-SOD-323-CEN	cmdz5253b-y1-sod-323-cen
Y1		FS2JI	Si-diode	Rectifier, 600V, 3A, Vf<1.05V(3A), 4µs	DO-214AA	1d	2j	Fag	FS2JI-Y1-DO-214AA-FAG	fs2ji-y1-do-214aa-fag
Y1		MFPZ4737A	Zener diode	7.1..7.9V, Izt=34.0mA, 1W	SOD-123F	7d	1a	Ttr	MFPZ4737A-Y1-SOD-123F-TTR	mfpz4737a-y1-sod-123f-ttr
Y1		MM3Z5239B	Zener diode	9.1V±5%, Izt=20mA, Zzt=10Ω, 200mW	SOD-323FL	7d	1a	Bts	MM3Z5239B-Y1-SOD-323FL-BTS	mm3z5239b-y1-sod-323fl-bts
Y1		MM3Z5239BH	Zener diode	8.65..9.56V, Izt=20mA, Zzt=10Ω, 300mW	SOD-323	5d	1a	Zow	MM3Z5239BH-Y1-SOD-323-ZOW	mm3z5239bh-y1-sod-323-zow
Y1		MM5Z11V	Zener diode	11V±5%, Izt=5mA, Zzt=20Ω, 200mW	SOD-523	6d	1a	Sec	MM5Z11V-Y1-SOD-523-SEC	mm5z11v-y1-sod-523-sec
Y1		MMSZ27T	Zener diode	27V±5%, Izt=5mA, Zzt=80Ω, 500mW	SOD-123	5d	1u	Mot	MMSZ27T-Y1-SOD-123-MOT	mmsz27t-y1-sod-123-mot
Y1		PZU16B1A/DG	Zener diode	16V±2%, If=200mA, 320mW, halogen-free	SOD-323	5d	1a	Phi	PZU16B1A/DG-Y1-SOD-323-PHI	pzu16b1a/dg-y1-sod-323-phi
Y1		VGFM02-C7V5-M	TVS	Vrwm=6.4V, Vbr=7.13..7.88V, 17.7A, 200W(1ms)	SOD-123F	6d	1a	Frm	VGFM02-C7V5-M-Y1-SOD-123F-FRM	vgfm02-c7v5-m-y1-sod-123f-frm
Y1		ZD5236BSG	Zener diode	7.5V±5%, 5mA, Zzt=7Ω, 500mW	SOD-323-S	7d	1a	Cys	ZD5236BSG-Y1-SOD-323-S-CYS	zd5236bsg-y1-sod-323-s-cys
Y1		ZGFM107V5-MH	Zener diode	7.5V±10%, Zzt=4Ω(Izt=34mA), 1W	SOD-123H	10d	1a	Frm	ZGFM107V5-MH-Y1-SOD-123H-FRM	zgfm107v5-mh-y1-sod-123h-frm
Y1		ZGFM107V5-N	Zener diode	7.1..7.9V, Izt=34mA, Zzt=4.0Ω, 1W	SOD-123F	6d	1a	Frm	ZGFM107V5-N-Y1-SOD-123F-FRM	zgfm107v5-n-y1-sod-123f-frm
Y10		BZT52C27T	Zener diode	27V±5%, Izt=5mA, Zzt=80Ω, 100mW	SOD-523	6d	1a	Mco	BZT52C27T-Y10-SOD-523-MCO	bzt52c27t-y10-sod-523-mco
Y10		MM5Z27V	Zener diode	25.1..28.9V, 2mA, Zzt=80Ω, 100mW	SOD-523	6d	1a	Sec	MM5Z27V-Y10-SOD-523-SEC	mm5z27v-y10-sod-523-sec
Y11		BZT52C30T	Zener diode	30V±5%, Izt=5mA, Zzt=80Ω, 100mW	SOD-523	6d	1a	Mco	BZT52C30T-Y11-SOD-523-MCO	bzt52c30t-y11-sod-523-mco
Y11		MM5Z30V	Zener diode	30V±5%, Izt=2mA, Zzt=80Ω, 100mW	SOD-523	6d	1a	Sec	MM5Z30V-Y11-SOD-523-SEC	mm5z30v-y11-sod-523-sec
Y12		BZT52C33T	Zener diode	33V±5%, Izt=5mA, Zzt=80Ω, 100mW	SOD-523	6d	1a	Mco	BZT52C33T-Y12-SOD-523-MCO	bzt52c33t-y12-sod-523-mco
Y12		MM5Z33V	Zener diode	33V±5%, Izt=2mA, Zzt=80Ω, 200mW	SOD-523	6d	1a	Sec	MM5Z33V-Y12-SOD-523-SEC	mm5z33v-y12-sod-523-sec
Y13		BZT52C36T	Zener diode	36V±5%, Izt=5mA, Zzt=90Ω, 100mW	SOD-523	6d	1a	Mco	BZT52C36T-Y13-SOD-523-MCO	bzt52c36t-y13-sod-523-mco
Y13		MM5Z36V	Zener diode	36V±5%, Izt=2mA, Zzt=90Ω, 200mW	SOD-523	6d	1a	Sec	MM5Z36V-Y13-SOD-523-SEC	mm5z36v-y13-sod-523-sec
Y14		BZT52C39T	Zener diode	39V±5%, Izt=5mA, Zzt=130Ω, 100mW	SOD-523	6d	1a	Mco	BZT52C39T-Y14-SOD-523-MCO	bzt52c39t-y14-sod-523-mco
Y14		MM5Z39V	Zener diode	39V±5%, Izt=2mA, Zzt=130Ω, 200mW	SOD-523	6d	1a	Sec	MM5Z39V-Y14-SOD-523-SEC	mm5z39v-y14-sod-523-sec
Y15		MM5Z43V	Zener diode	43V±5%, Izt=2mA, Zzt=150Ω, 200mW	SOD-523	6d	1a	Sec	MM5Z43V-Y15-SOD-523-SEC	mm5z43v-y15-sod-523-sec
Y16		MM5Z47V	Zener diode	47V±5%, Izt=2mA, Zzt=170Ω, 200mW	SOD-523	6d	1a	Sec	MM5Z47V-Y16-SOD-523-SEC	mm5z47v-y16-sod-523-sec
Y17		MM5Z51V	Zener diode	51V±5%, Izt=2mA, Zzt=180Ω, 200mW	SOD-523	6d	1a	Sec	MM5Z51V-Y17-SOD-523-SEC	mm5z51v-y17-sod-523-sec
Y2		BZF10C8V2	Zener diode	7.8..8.6V, Izt=31 mA, Zzt=4.5Ω, 1W	SOD-123F	6d	1a	Did	BZF10C8V2-Y2-SOD-123F-DID	bzf10c8v2-y2-sod-123f-did
Y2		BZT52C12T	Zener diode	12V±5%, Izt=5mA, Zzt=25Ω, 100mW	SOD-523	6d	1a	Mco	BZT52C12T-Y2-SOD-523-MCO	bzt52c12t-y2-sod-523-mco
Y2		BZT52C2V7-V-G	Zener diode	2.7V±5%, Izt=5mA, Zzt=100Ω, 500mW	SOD-123	5d	1k	Vs	BZT52C2V7-V-G-Y2-SOD-123-VS	bzt52c2v7-v-g-y2-sod-123-vs
Y2		BZX384C2V7-V-G	Zener diode	2.7V±5%, Izt=5mA, Zzt=75Ω, 200mW	SOD-323	5d	2m	Vs	BZX384C2V7-V-G-Y2-SOD-323-VS	bzx384c2v7-v-g-y2-sod-323-vs
Y2		CMDZ5254B	Zener diode	27V±5%, 4.6mA, Zzt=41Ω, 250mW	SOD-323	5d	1a	Cen	CMDZ5254B-Y2-SOD-323-CEN	cmdz5254b-y2-sod-323-cen
Y2		FS2KI	Si-diode	Rectifier, 800V, 3A, Vf<1.05V(3A), 4µs	DO-214AA	1d	2j	Fag	FS2KI-Y2-DO-214AA-FAG	fs2ki-y2-do-214aa-fag
Y2		MFPZ4738A	Zener diode	7.8..8.6V, Izt=31.0mA, 1W	SOD-123F	7d	1a	Ttr	MFPZ4738A-Y2-SOD-123F-TTR	mfpz4738a-y2-sod-123f-ttr
Y2		MM3Z5260B	Zener diode	43V±5%, Izt=3.0mA, Zzt=93Ω, 200mW	SOD-323FL	7d	1a	Bts	MM3Z5260B-Y2-SOD-323FL-BTS	mm3z5260b-y2-sod-323fl-bts
Y2		MM3Z5260BH	Zener diode	40.85..45.15V, Izt=3mA, Zzt=93Ω, 300mW	SOD-323	5d	1a	Zow	MM3Z5260BH-Y2-SOD-323-ZOW	mm3z5260bh-y2-sod-323-zow
Y2		MM5Z12V	Zener diode	12V±5%, Izt=5mA, Zzt=25Ω, 200mW	SOD-523	6d	1a	Sec	MM5Z12V-Y2-SOD-523-SEC	mm5z12v-y2-sod-523-sec
Y2		MMSZ30T	Zener diode	30V±5%, Izt=5mA, Zzt=80Ω, 500mW	SOD-123	5d	1u	Mot	MMSZ30T-Y2-SOD-123-MOT	mmsz30t-y2-sod-123-mot
Y2		PZU16B2A/DG	Zener diode	16V±2%, If=200mA, 320mW, halogen-free	SOD-323	5d	1a	Phi	PZU16B2A/DG-Y2-SOD-323-PHI	pzu16b2a/dg-y2-sod-323-phi
Y2		VGFM02-C8V2-M	TVS	Vrwm=7.02V, Vbr=7.79..8.61V, 16.6A, 200W(1ms)	SOD-123F	6d	1a	Frm	VGFM02-C8V2-M-Y2-SOD-123F-FRM	vgfm02-c8v2-m-y2-sod-123f-frm
Y2		ZD5237BSG	Zener diode	8.2V±5%, 5mA, Zzt=7Ω, 500mW	SOD-323-S	7d	1a	Cys	ZD5237BSG-Y2-SOD-323-S-CYS	zd5237bsg-y2-sod-323-s-cys
Y2		ZGFM108V2-MH	Zener diode	8.2V±10%, Zzt=4.5Ω(Izt=31mA), 1W	SOD-123H	10d	1a	Frm	ZGFM108V2-MH-Y2-SOD-123H-FRM	zgfm108v2-mh-y2-sod-123h-frm
Y2		ZGFM108V2-N	Zener diode	7.8..8.6V, Izt=31 mA, Zzt=4.5Ω, 1W	SOD-123F	6d	1a	Frm	ZGFM108V2-N-Y2-SOD-123F-FRM	zgfm108v2-n-y2-sod-123f-frm
Y3		BZF10C9V1	Zener diode	8.6..9.6V, Izt=28mA, Zzt=5Ω, 1W	SOD-123F	6d	1a	Did	BZF10C9V1-Y3-SOD-123F-DID	bzf10c9v1-y3-sod-123f-did
Y3		BZT52C13T	Zener diode	13V±5%, Izt=5mA, Zzt=30Ω, 100mW	SOD-523	6d	1a	Mco	BZT52C13T-Y3-SOD-523-MCO	bzt52c13t-y3-sod-523-mco
Y3		BZT52C3V0-V-G	Zener diode	3.0V±5%, Izt=5mA, Zzt=95Ω, 500mW	SOD-123	5d	1k	Vs	BZT52C3V0-V-G-Y3-SOD-123-VS	bzt52c3v0-v-g-y3-sod-123-vs
Y3		BZX384C3V0-V-G	Zener diode	3.0V±5%, Izt=5mA, Zzt=80Ω, 200mW	SOD-323	5d	2m	Vs	BZX384C3V0-V-G-Y3-SOD-323-VS	bzx384c3v0-v-g-y3-sod-323-vs
Y3		CMDZ5255B	Zener diode	28V±5%, 4.5mA, Zzt=44Ω, 250mW	SOD-323	5d	1a	Cen	CMDZ5255B-Y3-SOD-323-CEN	cmdz5255b-y3-sod-323-cen
Y3		FS2MI	Si-diode	Rectifier, 1000V, 3A, Vf<1.05V(3A), 4µs	DO-214AA	1d	2j	Fag	FS2MI-Y3-DO-214AA-FAG	fs2mi-y3-do-214aa-fag
Y3		MFPZ4739A	Zener diode	8.6..9.6V, Izt=28.0mA, 1W	SOD-123F	7d	1a	Ttr	MFPZ4739A-Y3-SOD-123F-TTR	mfpz4739a-y3-sod-123f-ttr
Y3		MM5Z13V	Zener diode	13V±5%, Izt=5mA, Zzt=30Ω, 200mW	SOD-523	6d	1a	Sec	MM5Z13V-Y3-SOD-523-SEC	mm5z13v-y3-sod-523-sec
Y3		MMSZ33T	Zener diode	33V±5%, Izt=5mA, Zzt=80Ω, 500mW	SOD-123	5d	1u	Mot	MMSZ33T-Y3-SOD-123-MOT	mmsz33t-y3-sod-123-mot
Y3		PZU16B3A/DG	Zener diode	16V±2%, If=200mA, 320mW, halogen-free	SOD-323	5d	1a	Phi	PZU16B3A/DG-Y3-SOD-323-PHI	pzu16b3a/dg-y3-sod-323-phi
Y3		VGFM02-C9V1-M	TVS	Vrwm=7.78V, Vbr=8.65..9.55V, 15.0A, 200W(1ms)	SOD-123F	6d	1a	Frm	VGFM02-C9V1-M-Y3-SOD-123F-FRM	vgfm02-c9v1-m-y3-sod-123f-frm
Y3		ZD5239BSG	Zener diode	9.1V±5%, 5mA, Zzt=10Ω, 500mW	SOD-323-S	7d	1a	Cys	ZD5239BSG-Y3-SOD-323-S-CYS	zd5239bsg-y3-sod-323-s-cys
Y3		ZGFM109V1-MH	Zener diode	9.1V±10%, Zzt=5Ω(Izt=28mA), 1W	SOD-123H	10d	1a	Frm	ZGFM109V1-MH-Y3-SOD-123H-FRM	zgfm109v1-mh-y3-sod-123h-frm
Y3		ZGFM109V1-N	Zener diode	8.6..9.6V, Izt=28mA, Zzt=5Ω, 1W	SOD-123F	6d	1a	Frm	ZGFM109V1-N-Y3-SOD-123F-FRM	zgfm109v1-n-y3-sod-123f-frm
Y4		BZF10C10	Zener diode	9.5..10.5V, Izt=25mA, Zzt=7Ω, 1W	SOD-123F	6d	1a	Did	BZF10C10-Y4-SOD-123F-DID	bzf10c10-y4-sod-123f-did
Y4		BZT52C15T	Zener diode	15V±5%, Izt=5mA, Zzt=30Ω, 100mW	SOD-523	6d	1a	Mco	BZT52C15T-Y4-SOD-523-MCO	bzt52c15t-y4-sod-523-mco
Y4		BZT52C3V3-V-G	Zener diode	3.3V±5%, Izt=5mA, Zzt=95Ω, 500mW	SOD-123	5d	1k	Vs	BZT52C3V3-V-G-Y4-SOD-123-VS	bzt52c3v3-v-g-y4-sod-123-vs
Y4		BZX384C3V3-V-G	Zener diode	3.3V±5%, Izt=5mA, Zzt=85Ω, 200mW	SOD-323	5d	2m	Vs	BZX384C3V3-V-G-Y4-SOD-323-VS	bzx384c3v3-v-g-y4-sod-323-vs
Y4		CMDZ5256B	Zener diode	30V±5%, 4.2mA, Zzt=49Ω, 250mW	SOD-323	5d	1a	Cen	CMDZ5256B-Y4-SOD-323-CEN	cmdz5256b-y4-sod-323-cen
Y4		MFPZ4740A	Zener diode	9.5..10.5V, Izt=25.0mA, 1W	SOD-123F	7d	1a	Ttr	MFPZ4740A-Y4-SOD-123F-TTR	mfpz4740a-y4-sod-123f-ttr
Y4		MM1Z5239B	Zener diode	8.65..9.56V, Izt=20mA, Zzt=10Ω, 500mW	SOD-323FL	7d	1a	Eic	MM1Z5239B-Y4-SOD-323FL-EIC	mm1z5239b-y4-sod-323fl-eic
Y4		MM1Z5239BH	Zener diode	8.65..9.56V, Izt=20mA, Zzt=10Ω, 500mW	SOD-123	5d	1a	Zow	MM1Z5239BH-Y4-SOD-123-ZOW	mm1z5239bh-y4-sod-123-zow
Y4		MM5Z15V	Zener diode	15V±5%, Izt=5mA, Zzt=30Ω, 200mW	SOD-523	6d	1a	Sec	MM5Z15V-Y4-SOD-523-SEC	mm5z15v-y4-sod-523-sec
Y4		MMSZ36T	Zener diode	36V±5%, Izt=5mA, Zzt=90Ω, 500mW	SOD-123	5d	1u	Mot	MMSZ36T-Y4-SOD-123-MOT	mmsz36t-y4-sod-123-mot
Y4		MMSZ5239B	Zener diode	9.1V±5%, Izt=20mA, Zzt=10Ω, 500mW	SOD-123	5d	1a	Eic	MMSZ5239B-Y4-SOD-123-EIC	mmsz5239b-y4-sod-123-eic
Y4		PZU18BA/DG	Zener diode	18V±5%, If=200mA, 320mW, halogen-free	SOD-323	5d	1a	Phi	PZU18BA/DG-Y4-SOD-323-PHI	pzu18ba/dg-y4-sod-323-phi
Y4		VGFM02-C10-M	TVS	Vrwm=8.55V, Vbr=9.50..10.5V, 13.8A, 200W(1ms)	SOD-123F	6d	1a	Frm	VGFM02-C10-M-Y4-SOD-123F-FRM	vgfm02-c10-m-y4-sod-123f-frm
Y4		ZD5240BSG	Zener diode	10V±5%, 5mA, Zzt=15Ω, 500mW	SOD-323-S	7d	1a	Cys	ZD5240BSG-Y4-SOD-323-S-CYS	zd5240bsg-y4-sod-323-s-cys
Y4		ZGFM1010-MH	Zener diode	10V±10%, Zzt=7Ω(Izt=25mA), 1W	SOD-123H	10d	1a	Frm	ZGFM1010-MH-Y4-SOD-123H-FRM	zgfm1010-mh-y4-sod-123h-frm
Y4		ZGFM1010-N	Zener diode	9.5..10.5V, Izt=25mA, Zzt=7Ω, 1W	SOD-123F	6d	1a	Frm	ZGFM1010-N-Y4-SOD-123F-FRM	zgfm1010-n-y4-sod-123f-frm
Y5		BZF10C11	Zener diode	10.5..11.6V, Izt=23mA, Zzt=8Ω, 1W	SOD-123F	6d	1a	Did	BZF10C11-Y5-SOD-123F-DID	bzf10c11-y5-sod-123f-did
Y5		BZT52C16T	Zener diode	16V±5%, Izt=5mA, Zzt=40Ω, 100mW	SOD-523	6d	1a	Mco	BZT52C16T-Y5-SOD-523-MCO	bzt52c16t-y5-sod-523-mco
Y5		BZT52C3V6-V-G	Zener diode	3.6V±5%, Izt=5mA, Zzt=90Ω, 500mW	SOD-123	5d	1k	Vs	BZT52C3V6-V-G-Y5-SOD-123-VS	bzt52c3v6-v-g-y5-sod-123-vs
Y5		BZX384C3V6-V-G	Zener diode	3.6V±5%, Izt=5mA, Zzt=85Ω, 200mW	SOD-323	5d	2m	Vs	BZX384C3V6-V-G-Y5-SOD-323-VS	bzx384c3v6-v-g-y5-sod-323-vs
Y5		BZX584B43V	Zener diode	42.14..43.86V, Izt=2mA, Zzt=150Ω, 200mW	SOD-523FL	7d	1a	Tac	BZX584B43V-Y5-SOD-523FL-TAC	bzx584b43v-y5-sod-523fl-tac
Y5		CMDZ5257B	Zener diode	33V±5%, 3.8mA, Zzt=58Ω, 250mW	SOD-323	5d	1a	Cen	CMDZ5257B-Y5-SOD-323-CEN	cmdz5257b-y5-sod-323-cen
Y5		MFPZ4741A	Zener diode	10.5..11.6V, Izt=23.0mA, 1W	SOD-123F	7d	1a	Ttr	MFPZ4741A-Y5-SOD-123F-TTR	mfpz4741a-y5-sod-123f-ttr
Y5		MM1Z5260B	Zener diode	40.85..45.15V, Izt=3.0mA, Zzt=93Ω, 500mW	SOD-323FL	7d	1a	Eic	MM1Z5260B-Y5-SOD-323FL-EIC	mm1z5260b-y5-sod-323fl-eic
Y5		MM1Z5260BH	Zener diode	40.85..45.15V, Izt=3mA, Zzt=93Ω, 500mW	SOD-123	5d	1a	Zow	MM1Z5260BH-Y5-SOD-123-ZOW	mm1z5260bh-y5-sod-123-zow
Y5		MM5Z16V	Zener diode	16V±5%, Izt=5mA, Zzt=40Ω, 200mW	SOD-523	6d	1a	Sec	MM5Z16V-Y5-SOD-523-SEC	mm5z16v-y5-sod-523-sec
Y5		MM5Z43VB	Zener diode	42.14..43.86V, Izt=2mA, Zzt=150Ω, 200mW	SOD-523FL	7d	1a	Tac	MM5Z43VB-Y5-SOD-523FL-TAC	mm5z43vb-y5-sod-523fl-tac
Y5		MMSZ39T	Zener diode	39V±5%, Izt=5mA, Zzt=130Ω, 500mW	SOD-123	5d	1u	Mot	MMSZ39T-Y5-SOD-123-MOT	mmsz39t-y5-sod-123-mot
Y5		MMSZ5260B	Zener diode	43V±5%, Izt= 3mA, Zzt=93Ω, 500mW	SOD-123	5d	1a	Eic	MMSZ5260B-Y5-SOD-123-EIC	mmsz5260b-y5-sod-123-eic
Y5		PZU18B1A/DG	Zener diode	18V±2%, If=200mA, 320mW, halogen-free	SOD-323	5d	1a	Phi	PZU18B1A/DG-Y5-SOD-323-PHI	pzu18b1a/dg-y5-sod-323-phi
Y5		VGFM02-C11-M	TVS	Vrwm=9.40V, Vbr=10.5..11.6V, 12.8A, 200W(1ms)	SOD-123F	6d	1a	Frm	VGFM02-C11-M-Y5-SOD-123F-FRM	vgfm02-c11-m-y5-sod-123f-frm
Y5		ZD5241BSG	Zener diode	11V±5%, 5mA, Zzt=18Ω, 500mW	SOD-323-S	7d	1a	Cys	ZD5241BSG-Y5-SOD-323-S-CYS	zd5241bsg-y5-sod-323-s-cys
Y5		ZGFM1011-MH	Zener diode	11V±10%, Zzt=8Ω(Izt=23mA), 1W	SOD-123H	10d	1a	Frm	ZGFM1011-MH-Y5-SOD-123H-FRM	zgfm1011-mh-y5-sod-123h-frm
Y5		ZGFM1011-N	Zener diode	10.5..11.6V, Izt=23mA, Zzt=8Ω, 1W	SOD-123F	6d	1a	Frm	ZGFM1011-N-Y5-SOD-123F-FRM	zgfm1011-n-y5-sod-123f-frm
Y6		BZF10C12	Zener diode	11.4..12.6V, Izt=21mA, Zzt=9Ω, 1W	SOD-123F	6d	1a	Did	BZF10C12-Y6-SOD-123F-DID	bzf10c12-y6-sod-123f-did
Y6		BZT52C18T	Zener diode	18V±5%, Izt=5mA, Zzt=45Ω, 100mW	SOD-523	6d	1a	Mco	BZT52C18T-Y6-SOD-523-MCO	bzt52c18t-y6-sod-523-mco
Y6		BZT52C3V9-V-G	Zener diode	3.9V±5%, Izt=5mA, Zzt=90Ω, 500mW	SOD-123	5d	1k	Vs	BZT52C3V9-V-G-Y6-SOD-123-VS	bzt52c3v9-v-g-y6-sod-123-vs
Y6		BZX384C3V9-V-G	Zener diode	3.9V±5%, Izt=5mA, Zzt=85Ω, 200mW	SOD-323	5d	2m	Vs	BZX384C3V9-V-G-Y6-SOD-323-VS	bzx384c3v9-v-g-y6-sod-323-vs
Y6		CMDZ5258B	Zener diode	36V±5%, 3.4mA, Zzt=70Ω, 250mW	SOD-323	5d	1a	Cen	CMDZ5258B-Y6-SOD-323-CEN	cmdz5258b-y6-sod-323-cen
Y6		MFPZ4742A	Zener diode	11.4..12.6V, Izt=21.0mA, 1W	SOD-123F	7d	1a	Ttr	MFPZ4742A-Y6-SOD-123F-TTR	mfpz4742a-y6-sod-123f-ttr
Y6		MM5Z18V	Zener diode	18V±5%, Izt=5mA, Zzt=45Ω, 200mW	SOD-523	6d	1a	Sec	MM5Z18V-Y6-SOD-523-SEC	mm5z18v-y6-sod-523-sec
Y6		PZU18B2A/DG	Zener diode	18V±2%, If=200mA, 320mW, halogen-free	SOD-323	5d	1a	Phi	PZU18B2A/DG-Y6-SOD-323-PHI	pzu18b2a/dg-y6-sod-323-phi
Y6		VGFM02-C12-M	TVS	Vrwm=10.2V, Vbr=11.4..12.6V, 12.0A, 200W(1ms)	SOD-123F	6d	1a	Frm	VGFM02-C12-M-Y6-SOD-123F-FRM	vgfm02-c12-m-y6-sod-123f-frm
Y6		ZD5242BSG	Zener diode	12V±5%, 5mA, Zzt=22Ω, 500mW	SOD-323-S	7d	1a	Cys	ZD5242BSG-Y6-SOD-323-S-CYS	zd5242bsg-y6-sod-323-s-cys
Y6		ZGFM1012-MH	Zener diode	12V±10%, Zzt=9Ω(Izt=21mA), 1W	SOD-123H	10d	1a	Frm	ZGFM1012-MH-Y6-SOD-123H-FRM	zgfm1012-mh-y6-sod-123h-frm
Y6		ZGFM1012-N	Zener diode	11.4..12.6V, Izt=21mA, Zzt=9Ω, 1W	SOD-123F	6d	1a	Frm	ZGFM1012-N-Y6-SOD-123F-FRM	zgfm1012-n-y6-sod-123f-frm
Y7		BZF10C13	Zener diode	12.4..13.7V, Izt=19mA, Zzt=10Ω, 1W	SOD-123F	6d	1a	Did	BZF10C13-Y7-SOD-123F-DID	bzf10c13-y7-sod-123f-did
Y7		BZT52C20T	Zener diode	20V±5%, Izt=5mA, Zzt=55Ω, 100mW	SOD-523	6d	1a	Mco	BZT52C20T-Y7-SOD-523-MCO	bzt52c20t-y7-sod-523-mco
Y7		BZT52C4V3-V-G	Zener diode	4.3V±5%, Izt=5mA, Zzt=90Ω, 500mW	SOD-123	5d	1k	Vs	BZT52C4V3-V-G-Y7-SOD-123-VS	bzt52c4v3-v-g-y7-sod-123-vs
Y7		BZX384C4V3-V-G	Zener diode	4.3V±5%, Izt=5mA, Zzt=80Ω, 200mW	SOD-323	5d	2m	Vs	BZX384C4V3-V-G-Y7-SOD-323-VS	bzx384c4v3-v-g-y7-sod-323-vs
Y7		CMDZ5259B	Zener diode	39V±5%, 3.2mA, Zzt=80Ω, 250mW	SOD-323	5d	1a	Cen	CMDZ5259B-Y7-SOD-323-CEN	cmdz5259b-y7-sod-323-cen
Y7		MFPZ4743A	Zener diode	12.4..13.7V, Izt=19.0mA, 1W	SOD-123F	7d	1a	Ttr	MFPZ4743A-Y7-SOD-123F-TTR	mfpz4743a-y7-sod-123f-ttr
Y7		MM5Z20V	Zener diode	20V±5%, Izt=5mA, Zzt=55Ω, 200mW	SOD-523	6d	1a	Sec	MM5Z20V-Y7-SOD-523-SEC	mm5z20v-y7-sod-523-sec
Y7		PZU18B3A/DG	Zener diode	18V±2%, If=200mA, 320mW, halogen-free	SOD-323	5d	1a	Phi	PZU18B3A/DG-Y7-SOD-323-PHI	pzu18b3a/dg-y7-sod-323-phi
Y7		VGFM02-C13-M	TVS	Vrwm=11.1V, Vbr=12.4..13.7V, 11.0A, 200W(1ms)	SOD-123F	6d	1a	Frm	VGFM02-C13-M-Y7-SOD-123F-FRM	vgfm02-c13-m-y7-sod-123f-frm
Y7		ZD5243BSG	Zener diode	13V±5%, 5mA, Zzt=25Ω, 500mW	SOD-323-S	7d	1a	Cys	ZD5243BSG-Y7-SOD-323-S-CYS	zd5243bsg-y7-sod-323-s-cys
Y7		ZGFM1013-MH	Zener diode	13V±10%, Zzt=10Ω(Izt=19mA), 1W	SOD-123H	10d	1a	Frm	ZGFM1013-MH-Y7-SOD-123H-FRM	zgfm1013-mh-y7-sod-123h-frm
Y7		ZGFM1013-N	Zener diode	12.4..13.7V, Izt=19mA, Zzt=10Ω, 1W	SOD-123F	6d	1a	Frm	ZGFM1013-N-Y7-SOD-123F-FRM	zgfm1013-n-y7-sod-123f-frm
Y8		BZF10C15	Zener diode	14.3..15.8V, Izt=17mA, Zzt=14Ω, 1W	SOD-123F	6d	1a	Did	BZF10C15-Y8-SOD-123F-DID	bzf10c15-y8-sod-123f-did
Y8		BZT52C22T	Zener diode	22V±5%, Izt=5mA, Zzt=55Ω, 100mW	SOD-523	6d	1a	Mco	BZT52C22T-Y8-SOD-523-MCO	bzt52c22t-y8-sod-523-mco
Y8		BZT52C27WT	Zener diode	25.65..28.35V, Izt=5mA, Zzt=80Ω, 200mW	SOD-523	6d	1a	Ttr	BZT52C27WT-Y8-SOD-523-TTR	bzt52c27wt-y8-sod-523-ttr
Y8		BZT52C4V7-V-G	Zener diode	4.7V±5%, Izt=5mA, Zzt=80Ω, 500mW	SOD-123	5d	1k	Vs	BZT52C4V7-V-G-Y8-SOD-123-VS	bzt52c4v7-v-g-y8-sod-123-vs
Y8		BZX384C4V7-V-G	Zener diode	4.7V±5%, Izt=5mA, Zzt=50Ω, 200mW	SOD-323	5d	2m	Vs	BZX384C4V7-V-G-Y8-SOD-323-VS	bzx384c4v7-v-g-y8-sod-323-vs
Y8		CMDZ5260B	Zener diode	43V±5%, 3.0mA, Zzt=93Ω, 250mW	SOD-323	5d	1a	Cen	CMDZ5260B-Y8-SOD-323-CEN	cmdz5260b-y8-sod-323-cen
Y8		MFPZ4744A	Zener diode	14.3..15.8V, Izt=17.0mA, 1W	SOD-123F	7d	1a	Ttr	MFPZ4744A-Y8-SOD-123F-TTR	mfpz4744a-y8-sod-123f-ttr
Y8		MM5Z22V	Zener diode	22V±5%, Izt=5mA, Zzt=55Ω, 200mW	SOD-523	6d	1a	Sec	MM5Z22V-Y8-SOD-523-SEC	mm5z22v-y8-sod-523-sec
Y8		MM5Z27H	Zener diode	25.1..28.9V, Izt=2mA, Zzt=80Ω, 200mW	SOD-523	6d	1a	Zow	MM5Z27H-Y8-SOD-523-ZOW	mm5z27h-y8-sod-523-zow
Y8		MM5Z27V	Zener diode	27V±5%, Izt=2mA, Zzt=80Ω, 200mW	SOD-523	6d	1a	Eic	MM5Z27V-Y8-SOD-523-EIC	mm5z27v-y8-sod-523-eic
Y8		PZU2.4BA/DG	Zener diode	2.4V±5%, If=200mA, 320mW, halogen-free	SOD-323	5d	1a	Phi	PZU2_4BA/DG-Y8-SOD-323-PHI	pzu2_4ba/dg-y8-sod-323-phi
Y8		VGFM02-C15-M	TVS	Vrwm=12.8V, Vbr=14.3..15.8V, 9.45A, 200W(1ms)	SOD-123F	6d	1a	Frm	VGFM02-C15-M-Y8-SOD-123F-FRM	vgfm02-c15-m-y8-sod-123f-frm
Y8		ZD5245BSG	Zener diode	15V±5%, 5mA, Zzt=32Ω, 500mW	SOD-323-S	7d	1a	Cys	ZD5245BSG-Y8-SOD-323-S-CYS	zd5245bsg-y8-sod-323-s-cys
Y8		ZGFM1015-MH	Zener diode	15V±10%, Zzt=14Ω(Izt=17mA), 1W	SOD-123H	10d	1a	Frm	ZGFM1015-MH-Y8-SOD-123H-FRM	zgfm1015-mh-y8-sod-123h-frm
Y8		ZGFM1015-N	Zener diode	14.3..15.8V, Izt=17mA, Zzt=14Ω, 1W	SOD-123F	6d	1a	Frm	ZGFM1015-N-Y8-SOD-123F-FRM	zgfm1015-n-y8-sod-123f-frm
Y9		BZF10C16	Zener diode	15.2..16.8V, Izt=15.5mA, Zzt=16Ω, 1W	SOD-123F	6d	1a	Did	BZF10C16-Y9-SOD-123F-DID	bzf10c16-y9-sod-123f-did
Y9		BZT52C24T	Zener diode	24V±5%, Izt=5mA, Zzt=70Ω, 100mW	SOD-523	6d	1a	Mco	BZT52C24T-Y9-SOD-523-MCO	bzt52c24t-y9-sod-523-mco
Y9		BZT52C5V1-V-G	Zener diode	5.1V±5%, Izt=5mA, Zzt=60Ω, 500mW	SOD-123	5d	1k	Vs	BZT52C5V1-V-G-Y9-SOD-123-VS	bzt52c5v1-v-g-y9-sod-123-vs
Y9		BZX384C5V1-V-G	Zener diode	5.1V±5%, Izt=5mA, Zzt=40Ω, 200mW	SOD-323	5d	2m	Vs	BZX384C5V1-V-G-Y9-SOD-323-VS	bzx384c5v1-v-g-y9-sod-323-vs
Y9		CMDZ5261B	Zener diode	47V±5%, 2.7mA, Zzt=105Ω, 250mW	SOD-323	5d	1a	Cen	CMDZ5261B-Y9-SOD-323-CEN	cmdz5261b-y9-sod-323-cen
Y9		MFPZ4745A	Zener diode	15.2..16.8V, Izt=15.5mA, 1W	SOD-123F	7d	1a	Ttr	MFPZ4745A-Y9-SOD-123F-TTR	mfpz4745a-y9-sod-123f-ttr
Y9		MM5Z24V	Zener diode	24V±5%, Izt=5mA, Zzt=70Ω, 200mW	SOD-523	6d	1a	Sec	MM5Z24V-Y9-SOD-523-SEC	mm5z24v-y9-sod-523-sec
Y9		MMBD4448HPT	Si-diode	Sw, 80V, 250mA, Vf<1V(100mA), 4ns	SOD-323	5d	1a	Chm	MMBD4448HPT-Y9-SOD-323-CHM	mmbd4448hpt-y9-sod-323-chm
Y9		PZU2.7BA/DG	Zener diode	2.7V±5%, If=200mA, 320mW, halogen-free	SOD-323	5d	1a	Phi	PZU2_7BA/DG-Y9-SOD-323-PHI	pzu2_7ba/dg-y9-sod-323-phi
Y9		VGFM02-C16-M	TVS	Vrwm=13.6V, Vbr=15.2..16.8V, 8.90A, 200W(1ms)	SOD-123F	6d	1a	Frm	VGFM02-C16-M-Y9-SOD-123F-FRM	vgfm02-c16-m-y9-sod-123f-frm
Y9		ZD5246BSG	Zener diode	16V±5%, 5mA, Zzt=36Ω, 500mW	SOD-323-S	7d	1a	Cys	ZD5246BSG-Y9-SOD-323-S-CYS	zd5246bsg-y9-sod-323-s-cys
Y9		ZGFM1016-MH	Zener diode	16V±10%, Zzt=16Ω(Izt=15.5mA), 1W	SOD-123H	10d	1a	Frm	ZGFM1016-MH-Y9-SOD-123H-FRM	zgfm1016-mh-y9-sod-123h-frm
Y9		ZGFM1016-N	Zener diode	15.2..16.8V, Izt=15.5mA, Zzt=16Ω, 1W	SOD-123F	6d	1a	Frm	ZGFM1016-N-Y9-SOD-123F-FRM	zgfm1016-n-y9-sod-123f-frm
YA		BZT52C5V6-V-G	Zener diode	5.6V±5%, Izt=5mA, Zzt=40Ω, 500mW	SOD-123	5d	1k	Vs	BZT52C5V6-V-G-YA-SOD-123-VS	bzt52c5v6-v-g-ya-sod-123-vs
YA		BZX384C5V6-V-G	Zener diode	5.6V±5%, Izt=5mA, Zzt=15Ω, 200mW	SOD-323	5d	2m	Vs	BZX384C5V6-V-G-YA-SOD-323-VS	bzx384c5v6-v-g-ya-sod-323-vs
YA		MM5ZB51H	Zener diode	49.98..52.02V, Zzt=180Ω, Izt=2mA, 200mW	SOD-523	6d	1a	Zow	MM5ZB51H-YA-SOD-523-ZOW	mm5zb51h-ya-sod-523-zow
YA		PZU2.7B1A/DG	Zener diode	2.7V±2%, If=200mA, 320mW, halogen-free	SOD-323	5d	1a	Phi	PZU2_7B1A/DG-YA-SOD-323-PHI	pzu2_7b1a/dg-ya-sod-323-phi
YA		RL52Z51	Zener diode	49.98..52.02V, Zzt=180Ω, Izt=2mA, 200mW	SOD-523	6d	1b	Rul	RL52Z51-YA-SOD-523-RUL	rl52z51-ya-sod-523-rul
YA		SMZG3801A	Zener diode	33V±5%, 38mA, Zzt=33Ω, 1.5W	DO-215AA	5d	1k	Vs	SMZG3801A-YA-DO-215AA-VS	smzg3801a-ya-do-215aa-vs
YA		SMZJ3801A	Zener diode	33V±5%, 38mA, Zzt=33Ω, 1.5W	DO-214AA	1d	1k	Vs	SMZJ3801A-YA-DO-214AA-VS	smzj3801a-ya-do-214aa-vs
YB		BZT52C6V2-V-G	Zener diode	6.2V±5%, Izt=5mA, Zzt=10Ω, 500mW	SOD-123	5d	1k	Vs	BZT52C6V2-V-G-YB-SOD-123-VS	bzt52c6v2-v-g-yb-sod-123-vs
YB		BZX384C6V2-V-G	Zener diode	6.2V±5%, Izt=5mA, Zzt=6Ω, 200mW	SOD-323	5d	2m	Vs	BZX384C6V2-V-G-YB-SOD-323-VS	bzx384c6v2-v-g-yb-sod-323-vs
YB		KDZ16B	Zener diode	16V±2.5%, 20mA, 1W	PMDU	7d	1s	Rhm	KDZ16B-YB-PMDU-RHM	kdz16b-yb-pmdu-rhm
YB		MM5ZB56H	Zener diode	54.88..57.12V, Zzt=180Ω, Izt=2mA, 200mW	SOD-523	6d	1a	Zow	MM5ZB56H-YB-SOD-523-ZOW	mm5zb56h-yb-sod-523-zow
YB		PZU2.7B2A/DG	Zener diode	2.7V±2%, If=200mA, 320mW, halogen-free	SOD-323	5d	1a	Phi	PZU2_7B2A/DG-YB-SOD-323-PHI	pzu2_7b2a/dg-yb-sod-323-phi
YB		RL52Z56	Zener diode	54.88..57.12V, Zzt=180Ω, Izt=2mA, 200mW	SOD-523	6d	1b	Rul	RL52Z56-YB-SOD-523-RUL	rl52z56-yb-sod-523-rul
YB		SMZG3801B	Zener diode	33V±10%, 38mA, Zzt=33Ω, 1.5W	DO-215AA	5d	1k	Vs	SMZG3801B-YB-DO-215AA-VS	smzg3801b-yb-do-215aa-vs
YB		SMZJ3801B	Zener diode	33V±10%, 38mA, Zzt=33Ω, 1.5W	DO-214AA	1d	1k	Vs	SMZJ3801B-YB-DO-214AA-VS	smzj3801b-yb-do-214aa-vs
YC		BZT52C6V8-V-G	Zener diode	6.8V±5%, Izt=5mA, Zzt=15Ω, 500mW	SOD-123	5d	1k	Vs	BZT52C6V8-V-G-YC-SOD-123-VS	bzt52c6v8-v-g-yc-sod-123-vs
YC		BZX384C6V8-V-G	Zener diode	6.8V±5%, Izt=5mA, Zzt=6Ω, 200mW	SOD-323	5d	2m	Vs	BZX384C6V8-V-G-YC-SOD-323-VS	bzx384c6v8-v-g-yc-sod-323-vs
YC		MM5ZB62H	Zener diode	60.76..63.24V, Zzt=200Ω, Izt=2mA, 200mW	SOD-523	6d	1a	Zow	MM5ZB62H-YC-SOD-523-ZOW	mm5zb62h-yc-sod-523-zow
YC		PZU20BA/DG	Zener diode	20V±5%, If=200mA, 320mW, halogen-free	SOD-323	5d	1a	Phi	PZU20BA/DG-YC-SOD-323-PHI	pzu20ba/dg-yc-sod-323-phi
YC		RL52Z62	Zener diode	60.76..63.24V, Zzt=200Ω, Izt=2mA, 200mW	SOD-523	6d	1b	Rul	RL52Z62-YC-SOD-523-RUL	rl52z62-yc-sod-523-rul
YC		SMZG3802A	Zener diode	36V±5%, 35mA, Zzt=38Ω, 1.5W	DO-215AA	5d	1k	Vs	SMZG3802A-YC-DO-215AA-VS	smzg3802a-yc-do-215aa-vs
YC		SMZJ3802A	Zener diode	36V±5%, 35mA, Zzt=38Ω, 1.5W	DO-214AA	1d	1k	Vs	SMZJ3802A-YC-DO-214AA-VS	smzj3802a-yc-do-214aa-vs
YD		BZT52C7V5-V-G	Zener diode	7.5V±5%, Izt=5mA, Zzt=15Ω, 500mW	SOD-123	5d	1k	Vs	BZT52C7V5-V-G-YD-SOD-123-VS	bzt52c7v5-v-g-yd-sod-123-vs
YD		BZX384C7V5-V-G	Zener diode	7.5V±5%, Izt=5mA, Zzt=6Ω, 200mW	SOD-323	5d	2m	Vs	BZX384C7V5-V-G-YD-SOD-323-VS	bzx384c7v5-v-g-yd-sod-323-vs
YD		MM5ZB68H	Zener diode	66.64..69.36V, Zzt=250Ω, Izt=2mA, 200mW	SOD-523	6d	1a	Zow	MM5ZB68H-YD-SOD-523-ZOW	mm5zb68h-yd-sod-523-zow
YD		P4SMAJ26C	TVS	Vrwm=26V, 8.6A, 400W (1ms), Bidir.	DO-214AC	1ba	1j	Lsr	P4SMAJ26C-YD-DO-214AC-LSR	p4smaj26c-yd-do-214ac-lsr
YD		PZU20B1A/DG	Zener diode	20V±2%, If=200mA, 320mW, halogen-free	SOD-323	5d	1a	Phi	PZU20B1A/DG-YD-SOD-323-PHI	pzu20b1a/dg-yd-sod-323-phi
YD		RL52Z68	Zener diode	66.64..69.36V, Zzt=250Ω, Izt=2mA, 200mW	SOD-523	6d	1b	Rul	RL52Z68-YD-SOD-523-RUL	rl52z68-yd-sod-523-rul
YD		SMAJ26C	TVS	Vrwm=26V, Vbr=28.9..35.3V, 8.6A, 400W(1ms), Bidir.	DO-214AC	1ba	1l	Vs	SMAJ26C-YD-DO-214AC-VS	smaj26c-yd-do-214ac-vs
YD		SMZG3802B	Zener diode	36V±10%, 35mA, Zzt=38Ω, 1.5W	DO-215AA	5d	1k	Vs	SMZG3802B-YD-DO-215AA-VS	smzg3802b-yd-do-215aa-vs
YD		SMZJ3802B	Zener diode	36V±10%, 35mA, Zzt=38Ω, 1.5W	DO-214AA	1d	1k	Vs	SMZJ3802B-YD-DO-214AA-VS	smzj3802b-yd-do-214aa-vs
YD		TV04A260KB-G	TVS	Vrwm=26.0V, Vbr=28.90..35.30V, Ipp=8.58A, 400W(1ms), Bidir.	DO-214AC	1ba	2o	Cmc	TV04A260KB-G-YD-DO-214AC-CMC	tv04a260kb-g-yd-do-214ac-cmc
YE		BZT52C8V2-V-G	Zener diode	8.2V±5%, Izt=5mA, Zzt=15Ω, 500mW	SOD-123	5d	1k	Vs	BZT52C8V2-V-G-YE-SOD-123-VS	bzt52c8v2-v-g-ye-sod-123-vs
YE		BZX384C8V2-V-G	Zener diode	8.2V±5%, Izt=5mA, Zzt=6Ω, 200mW	SOD-323	5d	2m	Vs	BZX384C8V2-V-G-YE-SOD-323-VS	bzx384c8v2-v-g-ye-sod-323-vs
YE		MM5ZB75H	Zener diode	73.5..76.5V, Zzt=300Ω, Izt=2mA, 200mW	SOD-523	6d	1a	Zow	MM5ZB75H-YE-SOD-523-ZOW	mm5zb75h-ye-sod-523-zow
YE		P4SMAJ26CA	TVS	Vrwm=26V, 9.5A, 400W (1ms), Bidir.	DO-214AC	1ba	1j	Lsr	P4SMAJ26CA-YE-DO-214AC-LSR	p4smaj26ca-ye-do-214ac-lsr
YE		PMF26CA	TVS	Vbr=28.9..31.9V, Vrwm=26V, Ipp=4.75A, 200W(1ms), Bidir.	SOD-123FL	7ba	1j	Shp	PMF26CA-YE-SOD-123FL-SHP	pmf26ca-ye-sod-123fl-shp
YE		PZU20B2A/DG	Zener diode	20V±2%, If=200mA, 320mW, halogen-free	SOD-323	5d	1a	Phi	PZU20B2A/DG-YE-SOD-323-PHI	pzu20b2a/dg-ye-sod-323-phi
YE		RL52Z75	Zener diode	73.5..76.5V, Zzt=300Ω, Izt=2mA, 200mW	SOD-523	6d	1b	Rul	RL52Z75-YE-SOD-523-RUL	rl52z75-ye-sod-523-rul
YE		SMAJ26CA	TVS	Vrwm=26V, Vbr=28.9..31.9V, 9.5A, 400W(1ms), Bidir.	DO-214AC	1ba	1l	Vs	SMAJ26CA-YE-DO-214AC-VS	smaj26ca-ye-do-214ac-vs
YE		SMZG3803A	Zener diode	39V±5%, 31mA, Zzt=45Ω, 1.5W	DO-215AA	5d	1k	Vs	SMZG3803A-YE-DO-215AA-VS	smzg3803a-ye-do-215aa-vs
YE		SMZJ3803A	Zener diode	39V±5%, 31mA, Zzt=45Ω, 1.5W	DO-214AA	1d	1k	Vs	SMZJ3803A-YE-DO-214AA-VS	smzj3803a-ye-do-214aa-vs
YE		TV04A260JB-G	TVS	Vrwm=26.0V, Vbr=28.90..31.90V, Ipp=9.50A, 400W(1ms), Bidir.	DO-214AC	1ba	2o	Cmc	TV04A260JB-G-YE-DO-214AC-CMC	tv04a260jb-g-ye-do-214ac-cmc
YF		BZT52C9V1-V-G	Zener diode	9.1V±5%, Izt=5mA, Zzt=15Ω, 500mW	SOD-123	5d	1k	Vs	BZT52C9V1-V-G-YF-SOD-123-VS	bzt52c9v1-v-g-yf-sod-123-vs
YF		BZX384C9V1-V-G	Zener diode	9.1V±5%, Izt=5mA, Zzt=6Ω, 200mW	SOD-323	5d	2m	Vs	BZX384C9V1-V-G-YF-SOD-323-VS	bzx384c9v1-v-g-yf-sod-323-vs
YF		MAZD330	Zener diode	31..35V, Zzt=200Ω(5mA), 120mW	SSSMini2	7d	1a	Pan	MAZD330-YF-SSSMINI2-PAN	mazd330-yf-sssmini2-pan
YF		P4SMAJ28C	TVS	Vrwm=28V, 8A, 400W (1ms), Bidir.	DO-214AC	1ba	1j	Lsr	P4SMAJ28C-YF-DO-214AC-LSR	p4smaj28c-yf-do-214ac-lsr
YF		PZU20B3A/DG	Zener diode	20V±2%, If=200mA, 320mW, halogen-free	SOD-323	5d	1a	Phi	PZU20B3A/DG-YF-SOD-323-PHI	pzu20b3a/dg-yf-sod-323-phi
YF		SMAJ28C	TVS	Vrwm=28V, Vbr=31.1 ..38.0V, 8A, 400W(1ms), Bidir.	DO-214AC	1ba	1l	Vs	SMAJ28C-YF-DO-214AC-VS	smaj28c-yf-do-214ac-vs
YF		SMZG3803B	Zener diode	39V±10%, 31mA, Zzt=45Ω, 1.5W	DO-215AA	5d	1k	Vs	SMZG3803B-YF-DO-215AA-VS	smzg3803b-yf-do-215aa-vs
YF		SMZJ3803B	Zener diode	39V±10%, 31mA, Zzt=45Ω, 1.5W	DO-214AA	1d	1k	Vs	SMZJ3803B-YF-DO-214AA-VS	smzj3803b-yf-do-214aa-vs
YF		TV04A280KB-G	TVS	Vrwm=28.0V, Vbr=31.10..38.0V, Ipp=8.0A, 400W(1ms), Bidir.	DO-214AC	1ba	2o	Cmc	TV04A280KB-G-YF-DO-214AC-CMC	tv04a280kb-g-yf-do-214ac-cmc
YG		BZT52C10-V-G	Zener diode	10V±5%, Izt=5mA, Zzt=20Ω, 500mW	SOD-123	5d	1k	Vs	BZT52C10-V-G-YG-SOD-123-VS	bzt52c10-v-g-yg-sod-123-vs
YG		BZX384C10-V-G	Zener diode	10V±5%, Izt=5mA, Zzt=8Ω, 200mW	SOD-323	5d	2m	Vs	BZX384C10-V-G-YG-SOD-323-VS	bzx384c10-v-g-yg-sod-323-vs
YG		P4SMAJ28CA	TVS	Vrwm=28V, 8.8A, 400W (1ms), Bidir.	DO-214AC	1ba	1j	Lsr	P4SMAJ28CA-YG-DO-214AC-LSR	p4smaj28ca-yg-do-214ac-lsr
YG		PMF28CA	TVS	Vbr=31.1..34.4V, Vrwm=28V, Ipp=4.41A, 200W(1ms), Bidir.	SOD-123FL	7ba	1j	Shp	PMF28CA-YG-SOD-123FL-SHP	pmf28ca-yg-sod-123fl-shp
YG		PZU22BA/DG	Zener diode	22V±5%, If=200mA, 320mW, halogen-free	SOD-323	5d	1a	Phi	PZU22BA/DG-YG-SOD-323-PHI	pzu22ba/dg-yg-sod-323-phi
YG		SMAJ28CA	TVS	Vrwm=28V, Vbr=31.1 ..34.4V, 8.8A, 400W(1ms), Bidir.	DO-214AC	1ba	1l	Vs	SMAJ28CA-YG-DO-214AC-VS	smaj28ca-yg-do-214ac-vs
YG		SMZG3804A	Zener diode	43V±5%, 28mA, Zzt=53Ω, 1.5W	DO-215AA	5d	1k	Vs	SMZG3804A-YG-DO-215AA-VS	smzg3804a-yg-do-215aa-vs
YG		SMZJ3804A	Zener diode	43V±5%, 28mA, Zzt=53Ω, 1.5W	DO-214AA	1d	1k	Vs	SMZJ3804A-YG-DO-214AA-VS	smzj3804a-yg-do-214aa-vs
YG		TV04A280JB-G	TVS	Vrwm=28.0V, Vbr=31.10..34.40V, Ipp=8.81A, 400W(1ms), Bidir.	DO-214AC	1ba	2o	Cmc	TV04A280JB-G-YG-DO-214AC-CMC	tv04a280jb-g-yg-do-214ac-cmc
YH		BZT52C11-V-G	Zener diode	11V±5%, Izt=5mA, Zzt=20Ω, 500mW	SOD-123	5d	1k	Vs	BZT52C11-V-G-YH-SOD-123-VS	bzt52c11-v-g-yh-sod-123-vs
YH		BZX384C11-V-G	Zener diode	11V±5%, Izt=5mA, Zzt=10Ω, 200mW	SOD-323	5d	2m	Vs	BZX384C11-V-G-YH-SOD-323-VS	bzx384c11-v-g-yh-sod-323-vs
YH		P4SMAJ30C	TVS	Vrwm=30V, 7.5A, 400W (1ms), Bidir.	DO-214AC	1ba	1j	Lsr	P4SMAJ30C-YH-DO-214AC-LSR	p4smaj30c-yh-do-214ac-lsr
YH		PZU22B1A/DG	Zener diode	22V±2%, If=200mA, 320mW, halogen-free	SOD-323	5d	1a	Phi	PZU22B1A/DG-YH-SOD-323-PHI	pzu22b1a/dg-yh-sod-323-phi
YH		SMAJ30C	TVS	Vrwm=30V, Vbr=33.3..40.7V, 7.5A, 400W(1ms), Bidir.	DO-214AC	1ba	1l	Vs	SMAJ30C-YH-DO-214AC-VS	smaj30c-yh-do-214ac-vs
YH		SMZG3804B	Zener diode	43V±10%, 28mA, Zzt=53Ω, 1.5W	DO-215AA	5d	1k	Vs	SMZG3804B-YH-DO-215AA-VS	smzg3804b-yh-do-215aa-vs
YH		SMZJ3804B	Zener diode	43V±10%, 28mA, Zzt=53Ω, 1.5W	DO-214AA	1d	1k	Vs	SMZJ3804B-YH-DO-214AA-VS	smzj3804b-yh-do-214aa-vs
YH		TV04A300KB-G	TVS	Vrwm=30.0V, Vbr=33.30..40.70V, Ipp=7.48A, 400W(1ms), Bidir.	DO-214AC	1ba	2o	Cmc	TV04A300KB-G-YH-DO-214AC-CMC	tv04a300kb-g-yh-do-214ac-cmc
YI		BZT52C12-V-G	Zener diode	12V±5%, Izt=5mA, Zzt=25Ω, 500mW	SOD-123	5d	1k	Vs	BZT52C12-V-G-YI-SOD-123-VS	bzt52c12-v-g-yi-sod-123-vs
YI		BZX384C12-V-G	Zener diode	12V±5%, Izt=5mA, Zzt=10Ω, 200mW	SOD-323	5d	2m	Vs	BZX384C12-V-G-YI-SOD-323-VS	bzx384c12-v-g-yi-sod-323-vs
YI		SMZG3805A	Zener diode	47V±5%, 26mA, Zzt=67Ω, 1.5W	DO-215AA	5d	1k	Vs	SMZG3805A-YI-DO-215AA-VS	smzg3805a-yi-do-215aa-vs
YI		SMZJ3805A	Zener diode	47V±5%, 26mA, Zzt=67Ω, 1.5W	DO-214AA	1d	1k	Vs	SMZJ3805A-YI-DO-214AA-VS	smzj3805a-yi-do-214aa-vs
YJ		SMZG3805B	Zener diode	47V±10%, 26mA, Zzt=67Ω, 1.5W	DO-215AA	5d	1k	Vs	SMZG3805B-YJ-DO-215AA-VS	smzg3805b-yj-do-215aa-vs
YJ		SMZJ3805B	Zener diode	47V±10%, 26mA, Zzt=67Ω, 1.5W	DO-214AA	1d	1k	Vs	SMZJ3805B-YJ-DO-214AA-VS	smzj3805b-yj-do-214aa-vs
YK		BZT52C13-V-G	Zener diode	13V±5%, Izt=5mA, Zzt=30Ω, 500mW	SOD-123	5d	1k	Vs	BZT52C13-V-G-YK-SOD-123-VS	bzt52c13-v-g-yk-sod-123-vs
YK		BZX384C13-V-G	Zener diode	13V±5%, Izt=5mA, Zzt=10Ω, 200mW	SOD-323	5d	2m	Vs	BZX384C13-V-G-YK-SOD-323-VS	bzx384c13-v-g-yk-sod-323-vs
YK		P4SMAJ30CA	TVS	Vrwm=30V, 8.3A, 400W (1ms), Bidir.	DO-214AC	1ba	1j	Lsr	P4SMAJ30CA-YK-DO-214AC-LSR	p4smaj30ca-yk-do-214ac-lsr
YK		PMF30CA	TVS	Vbr=33.3..36.8V, Vrwm=30V, Ipp=4.13A, 200W(1ms), Bidir.	SOD-123FL	7ba	1j	Shp	PMF30CA-YK-SOD-123FL-SHP	pmf30ca-yk-sod-123fl-shp
YK		PZU22B2A/DG	Zener diode	22V±2%, If=200mA, 320mW, halogen-free	SOD-323	5d	1a	Phi	PZU22B2A/DG-YK-SOD-323-PHI	pzu22b2a/dg-yk-sod-323-phi
YK		SMAJ30CA	TVS	Vrwm=30V, Vbr=33.3..36.8V, 8.3A, 400W(1ms), Bidir.	DO-214AC	1ba	1l	Vs	SMAJ30CA-YK-DO-214AC-VS	smaj30ca-yk-do-214ac-vs
YK		SMZG3806A	Zener diode	51V±5%, 24mA, Zzt=70Ω, 1.5W	DO-215AA	5d	1k	Vs	SMZG3806A-YK-DO-215AA-VS	smzg3806a-yk-do-215aa-vs
YK		SMZJ3806A	Zener diode	51V±5%, 24mA, Zzt=70Ω, 1.5W	DO-214AA	1d	1k	Vs	SMZJ3806A-YK-DO-214AA-VS	smzj3806a-yk-do-214aa-vs
YK		TV04A300JB-G	TVS	Vrwm=30.0V, Vbr=33.30..36.80V, Ipp=8.26A, 400W(1ms), Bidir.	DO-214AC	1ba	2o	Cmc	TV04A300JB-G-YK-DO-214AC-CMC	tv04a300jb-g-yk-do-214ac-cmc
YL		BZT52C15-V-G	Zener diode	15V±5%, Izt=5mA, Zzt=30Ω, 500mW	SOD-123	5d	1k	Vs	BZT52C15-V-G-YL-SOD-123-VS	bzt52c15-v-g-yl-sod-123-vs
YL		BZX384C15-V-G	Zener diode	15V±5%, Izt=5mA, Zzt=10Ω, 200mW	SOD-323	5d	2m	Vs	BZX384C15-V-G-YL-SOD-323-VS	bzx384c15-v-g-yl-sod-323-vs
YL		P4SMAJ33C	TVS	Vrwm=33V, 6.8A, 400W (1ms), Bidir.	DO-214AC	1ba	1j	Lsr	P4SMAJ33C-YL-DO-214AC-LSR	p4smaj33c-yl-do-214ac-lsr
YL		PZU22B3A/DG	Zener diode	22V±2%, If=200mA, 320mW, halogen-free	SOD-323	5d	1a	Phi	PZU22B3A/DG-YL-SOD-323-PHI	pzu22b3a/dg-yl-sod-323-phi
YL		SMAJ33C	TVS	Vrwm=33V, Vbr=36.7..44.9V, 6.8A, 400W(1ms), Bidir.	DO-214AC	1ba	1l	Vs	SMAJ33C-YL-DO-214AC-VS	smaj33c-yl-do-214ac-vs
YL		SMZG3806B	Zener diode	51V±10%, 24mA, Zzt=70Ω, 1.5W	DO-215AA	5d	1k	Vs	SMZG3806B-YL-DO-215AA-VS	smzg3806b-yl-do-215aa-vs
YL		SMZJ3806B	Zener diode	51V±10%, 24mA, Zzt=70Ω, 1.5W	DO-214AA	1d	1k	Vs	SMZJ3806B-YL-DO-214AA-VS	smzj3806b-yl-do-214aa-vs
YL		TV04A330KB-G	TVS	Vrwm=33.0V, Vbr=36.70..44.90V, Ipp=6.78A, 400W(1ms), Bidir.	DO-214AC	1ba	2o	Cmc	TV04A330KB-G-YL-DO-214AC-CMC	tv04a330kb-g-yl-do-214ac-cmc
YLA		3.0SMC20A	TVS	Vrwm=20.0V, Vbr=22.20..24.50V, Ipp=740A, 3000W(20?s)	DO-214AB	1d	2s	Lif	3_0SMC20A-YLA-DO-214AB-LIF	3_0smc20a-yla-do-214ab-lif
YLC		3.0SMC24A	TVS	Vrwm=24.0V, Vbr=26.70..29.50V, Ipp=520A, 3000W(20?s)	DO-214AB	1d	2s	Lif	3_0SMC24A-YLC-DO-214AB-LIF	3_0smc24a-ylc-do-214ab-lif
YLE		3.0SMC28A	TVS	Vrwm=28.0V, Vbr=31.10..34.40V, Ipp=470A, 3000W(20?s)	DO-214AB	1d	2s	Lif	3_0SMC28A-YLE-DO-214AB-LIF	3_0smc28a-yle-do-214ab-lif
YLF		3.0SMC30A	TVS	Vrwm=30.0V, Vbr=33.30..36.80V, Ipp=420A, 3000W(20?s)	DO-214AB	1d	2s	Lif	3_0SMC30A-YLF-DO-214AB-LIF	3_0smc30a-ylf-do-214ab-lif
YLG		3.0SMC33A	TVS	Vrwm=33.0V, Vbr=36.70..40.60V, Ipp=365A, 3000W(20?s)	DO-214AB	1d	2s	Lif	3_0SMC33A-YLG-DO-214AB-LIF	3_0smc33a-ylg-do-214ab-lif
YM		BZT52C16-V-G	Zener diode	16V±5%, Izt=5mA, Zzt=40Ω, 500mW	SOD-123	5d	1k	Vs	BZT52C16-V-G-YM-SOD-123-VS	bzt52c16-v-g-ym-sod-123-vs
YM		BZX384C16-V-G	Zener diode	16V±5%, Izt=5mA, Zzt=10Ω, 200mW	SOD-323	5d	2m	Vs	BZX384C16-V-G-YM-SOD-323-VS	bzx384c16-v-g-ym-sod-323-vs
YM		P4SMAJ33CA	TVS	Vrwm=33V, 7.5A, 400W (1ms), Bidir.	DO-214AC	1ba	1j	Lsr	P4SMAJ33CA-YM-DO-214AC-LSR	p4smaj33ca-ym-do-214ac-lsr
YM		PMF33CA	TVS	Vbr=36.7..40.6V, Vrwm=33V, Ipp=3.75A, 200W(1ms), Bidir.	SOD-123FL	7ba	1j	Shp	PMF33CA-YM-SOD-123FL-SHP	pmf33ca-ym-sod-123fl-shp
YM		PZU24BA/DG	Zener diode	24V±5%, If=200mA, 320mW, halogen-free	SOD-323	5d	1a	Phi	PZU24BA/DG-YM-SOD-323-PHI	pzu24ba/dg-ym-sod-323-phi
YM		SMAJ33CA	TVS	Vrwm=33V, Vbr=36.7..40.6V, 7.5A, 400W(1ms), Bidir.	DO-214AC	1ba	1l	Vs	SMAJ33CA-YM-DO-214AC-VS	smaj33ca-ym-do-214ac-vs
YM		TV04A330JB-G	TVS	Vrwm=33.0V, Vbr=36.70..40.60V, Ipp=7.50A, 400W(1ms), Bidir.	DO-214AC	1ba	2o	Cmc	TV04A330JB-G-YM-DO-214AC-CMC	tv04a330jb-g-ym-do-214ac-cmc
YN		BZT52C18-V-G	Zener diode	18V±5%, Izt=5mA, Zzt=45Ω, 500mW	SOD-123	5d	1k	Vs	BZT52C18-V-G-YN-SOD-123-VS	bzt52c18-v-g-yn-sod-123-vs
YN		BZX384C18-V-G	Zener diode	18V±5%, Izt=5mA, Zzt=10Ω, 200mW	SOD-323	5d	2m	Vs	BZX384C18-V-G-YN-SOD-323-VS	bzx384c18-v-g-yn-sod-323-vs
YN		P4SMAJ36C	TVS	Vrwm=36V, 6.2A, 400W (1ms), Bidir.	DO-214AC	1ba	1j	Lsr	P4SMAJ36C-YN-DO-214AC-LSR	p4smaj36c-yn-do-214ac-lsr
YN		PZU24B1A/DG	Zener diode	24V±2%, If=200mA, 320mW, halogen-free	SOD-323	5d	1a	Phi	PZU24B1A/DG-YN-SOD-323-PHI	pzu24b1a/dg-yn-sod-323-phi
YN		SMAJ36C	TVS	Vrwm=36V, Vbr=40.0..48.9V, 6.2A, 400W(1ms), Bidir.	DO-214AC	1ba	1l	Vs	SMAJ36C-YN-DO-214AC-VS	smaj36c-yn-do-214ac-vs
YN		TV04A360KB-G	TVS	Vrwm=36.0V, Vbr=40.0..48.90V, Ipp=6.22A, 400W(1ms), Bidir.	DO-214AC	1ba	2o	Cmc	TV04A360KB-G-YN-DO-214AC-CMC	tv04a360kb-g-yn-do-214ac-cmc
YO		BZT52C20-V-G	Zener diode	20V±5%, Izt=5mA, Zzt=55Ω, 500mW	SOD-123	5d	1k	Vs	BZT52C20-V-G-YO-SOD-123-VS	bzt52c20-v-g-yo-sod-123-vs
YO		BZX284-C2V4	Zener diode	2.4V±5%, If=250mA, 400mW	SOD-110	12d	1a	Phi	BZX284-C2V4-YO-SOD-110-PHI	bzx284-c2v4-yo-sod-110-phi
YO		BZX384C20-V-G	Zener diode	20V±5%, Izt=5mA, Zzt=15Ω, 200mW	SOD-323	5d	2m	Vs	BZX384C20-V-G-YO-SOD-323-VS	bzx384c20-v-g-yo-sod-323-vs
YP		BZT52C22-V-G	Zener diode	22V±5%, Izt=5mA, Zzt=55Ω, 500mW	SOD-123	5d	1k	Vs	BZT52C22-V-G-YP-SOD-123-VS	bzt52c22-v-g-yp-sod-123-vs
YP		BZX284-C2V7	Zener diode	2.7V±5%, If=250mA, 400mW	SOD-110	12d	1a	Phi	BZX284-C2V7-YP-SOD-110-PHI	bzx284-c2v7-yp-sod-110-phi
YP		BZX384C22-V-G	Zener diode	22V±5%, Izt=5mA, Zzt=20Ω, 200mW	SOD-323	5d	2m	Vs	BZX384C22-V-G-YP-SOD-323-VS	bzx384c22-v-g-yp-sod-323-vs
YP		CMDZ15L	Zener diode	14.25..15.75V, Izt=0.5mA, Zzt=80Ω, 250mW	SOD-323	5d	1a	Cen	CMDZ15L-YP-SOD-323-CEN	cmdz15l-yp-sod-323-cen
YP		DDZ6V8C	Zener diode	6.8V±5%, Izt=20mA, 500mW	SOD-123	5d	1d	Di	DDZ6V8C-YP-SOD-123-DI	ddz6v8c-yp-sod-123-di
YP		DDZ6V8CS	Zener diode	6.8V±5%, Izt=20mA, 200mW	SOD-323	5d	1d	Di	DDZ6V8CS-YP-SOD-323-DI	ddz6v8cs-yp-sod-323-di
YP		P4SMAJ36CA	TVS	Vrwm=36V, 6.9A, 400W (1ms), Bidir.	DO-214AC	1ba	1j	Lsr	P4SMAJ36CA-YP-DO-214AC-LSR	p4smaj36ca-yp-do-214ac-lsr
YP		PMF36CA	TVS	Vbr=40.0..44.2V, Vrwm=36V, Ipp=3.44A, 200W(1ms), Bidir.	SOD-123FL	7ba	1j	Shp	PMF36CA-YP-SOD-123FL-SHP	pmf36ca-yp-sod-123fl-shp
YP		PZU24B2A/DG	Zener diode	24V±2%, If=200mA, 320mW, halogen-free	SOD-323	5d	1a	Phi	PZU24B2A/DG-YP-SOD-323-PHI	pzu24b2a/dg-yp-sod-323-phi
YP		SMAJ36CA	TVS	Vrwm=36V, Vbr=40.0..44.2V, 6.9A, 400W(1ms), Bidir.	DO-214AC	1ba	1l	Vs	SMAJ36CA-YP-DO-214AC-VS	smaj36ca-yp-do-214ac-vs
YP		TV04A360JB-G	TVS	Vrwm=36.0V, Vbr=40.0..44.20V, Ipp=6.88A, 400W(1ms), Bidir.	DO-214AC	1ba	2o	Cmc	TV04A360JB-G-YP-DO-214AC-CMC	tv04a360jb-g-yp-do-214ac-cmc
YQ		BZX284-C3V0	Zener diode	3V±5%, If=250mA, 400mW	SOD-110	12d	1a	Phi	BZX284-C3V0-YQ-SOD-110-PHI	bzx284-c3v0-yq-sod-110-phi
YQ		DDZ7V5C	Zener diode	7.5V±5%, Izt=20mA, 500mW	SOD-123	5d	1d	Di	DDZ7V5C-YQ-SOD-123-DI	ddz7v5c-yq-sod-123-di
YQ		DDZ7V5CS	Zener diode	7.5V±5%, Izt=20mA, 200mW	SOD-323	5d	1d	Di	DDZ7V5CS-YQ-SOD-323-DI	ddz7v5cs-yq-sod-323-di
YQ		P4SMAJ40C	TVS	Vrwm=40V, 5.6A, 400W (1ms), Bidir.	DO-214AC	1ba	1j	Lsr	P4SMAJ40C-YQ-DO-214AC-LSR	p4smaj40c-yq-do-214ac-lsr
YQ		SMAJ40C	TVS	Vrwm=40V, Vbr=44.4..54.3V, 5.6A, 400W(1ms), Bidir.	DO-214AC	1ba	1l	Vs	SMAJ40C-YQ-DO-214AC-VS	smaj40c-yq-do-214ac-vs
YQ		TV04A400KB-G	TVS	Vrwm=40.0V, Vbr=44.40..54.30V, Ipp=5.60A, 400W(1ms), Bidir.	DO-214AC	1ba	2o	Cmc	TV04A400KB-G-YQ-DO-214AC-CMC	tv04a400kb-g-yq-do-214ac-cmc
YR		BZT52C24-V-G	Zener diode	24V±5%, Izt=5mA, Zzt=70Ω, 500mW	SOD-123	5d	1k	Vs	BZT52C24-V-G-YR-SOD-123-VS	bzt52c24-v-g-yr-sod-123-vs
YR		BZX284-C3V3	Zener diode	3.3V±5%, If=250mA, 400mW	SOD-110	12d	1a	Phi	BZX284-C3V3-YR-SOD-110-PHI	bzx284-c3v3-yr-sod-110-phi
YR		BZX384C24-V-G	Zener diode	24V±5%, Izt=2mA, Zzt=25Ω, 200mW	SOD-323	5d	2m	Vs	BZX384C24-V-G-YR-SOD-323-VS	bzx384c24-v-g-yr-sod-323-vs
YR		DDZ8V2C	Zener diode	8.2V±5%, Izt=20mA, 500mW	SOD-123	5d	1d	Di	DDZ8V2C-YR-SOD-123-DI	ddz8v2c-yr-sod-123-di
YR		DDZ8V2CS	Zener diode	8.2V±5%, Izt=20mA, 200mW	SOD-323	5d	1d	Di	DDZ8V2CS-YR-SOD-323-DI	ddz8v2cs-yr-sod-323-di
YR		P4SMAJ40CA	TVS	Vrwm=40V, 6.2A, 400W (1ms), Bidir.	DO-214AC	1ba	1j	Lsr	P4SMAJ40CA-YR-DO-214AC-LSR	p4smaj40ca-yr-do-214ac-lsr
YR		PMF40CA	TVS	Vbr=44.4..49.1V, Vrwm=40V, Ipp=3.10A, 200W(1ms), Bidir.	SOD-123FL	7ba	1j	Shp	PMF40CA-YR-SOD-123FL-SHP	pmf40ca-yr-sod-123fl-shp
YR		PZU24B3A/DG	Zener diode	24V±2%, If=200mA, 320mW, halogen-free	SOD-323	5d	1a	Phi	PZU24B3A/DG-YR-SOD-323-PHI	pzu24b3a/dg-yr-sod-323-phi
YR		SMAJ40CA	TVS	Vrwm=40V, Vbr=44.4..49.1V, 6.2A, 400W(1ms), Bidir.	DO-214AC	1ba	1l	Vs	SMAJ40CA-YR-DO-214AC-VS	smaj40ca-yr-do-214ac-vs
YR		TV04A400JB-G	TVS	Vrwm=40.0V, Vbr=44.40..49.10V, Ipp=6.20A, 400W(1ms), Bidir.	DO-214AC	1ba	2o	Cmc	TV04A400JB-G-YR-DO-214AC-CMC	tv04a400jb-g-yr-do-214ac-cmc
YS		BZT52C27-V-G	Zener diode	27V±5%, Izt=5mA, Zzt=80Ω, 500mW	SOD-123	5d	1k	Vs	BZT52C27-V-G-YS-SOD-123-VS	bzt52c27-v-g-ys-sod-123-vs
YS		BZX284-C3V6	Zener diode	3.6V±5%, If=250mA, 400mW	SOD-110	12d	1a	Phi	BZX284-C3V6-YS-SOD-110-PHI	bzx284-c3v6-ys-sod-110-phi
YS		BZX384C27-V-G	Zener diode	27V±5%, Izt=2mA, Zzt=25Ω, 200mW	SOD-323	5d	2m	Vs	BZX384C27-V-G-YS-SOD-323-VS	bzx384c27-v-g-ys-sod-323-vs
YS		DDZ9V1C	Zener diode	9.1V±5%, Izt=20mA, 500mW	SOD-123	5d	1d	Di	DDZ9V1C-YS-SOD-123-DI	ddz9v1c-ys-sod-123-di
YS		DDZ9V1CS	Zener diode	9.1V±5%, Izt=20mA, 200mW	SOD-323	5d	1d	Di	DDZ9V1CS-YS-SOD-323-DI	ddz9v1cs-ys-sod-323-di
YS		P4SMAJ180C	TVS	Vrwm=180V, 1.2A, 400W (1ms), Bidir.	DO-214AB	1ba	1j	Pjt	P4SMAJ180C-YS-DO-214AB-PJT	p4smaj180c-ys-do-214ab-pjt
YS		P4SMAJ43C	TVS	Vrwm=43V, 5.2A, 400W (1ms), Bidir.	DO-214AC	1ba	1j	Lsr	P4SMAJ43C-YS-DO-214AC-LSR	p4smaj43c-ys-do-214ac-lsr
YS		PZU27BA/DG	Zener diode	27V±5%, If=200mA, 320mW, halogen-free	SOD-323	5d	1a	Phi	PZU27BA/DG-YS-SOD-323-PHI	pzu27ba/dg-ys-sod-323-phi
YS		SMAJ43C	TVS	Vrwm=43V, Vbr=47.8..58.4V, 5.2A, 400W(1ms), Bidir.	DO-214AC	1ba	1l	Vs	SMAJ43C-YS-DO-214AC-VS	smaj43c-ys-do-214ac-vs
YS		TV04A430KB-G	TVS	Vrwm=43.0V, Vbr=47.80..58.40V, Ipp=5.22A, 400W(1ms), Bidir.	DO-214AC	1ba	2o	Cmc	TV04A430KB-G-YS-DO-214AC-CMC	tv04a430kb-g-ys-do-214ac-cmc
YT		BZT52C30-V-G	Zener diode	30V±5%, Izt=5mA, Zzt=80Ω, 500mW	SOD-123	5d	1k	Vs	BZT52C30-V-G-YT-SOD-123-VS	bzt52c30-v-g-yt-sod-123-vs
YT		BZX284-C3V9	Zener diode	3.9V±5%, If=250mA, 400mW	SOD-110	12d	1a	Phi	BZX284-C3V9-YT-SOD-110-PHI	bzx284-c3v9-yt-sod-110-phi
YT		BZX384C30-V-G	Zener diode	30V±5%, Izt=2mA, Zzt=30Ω, 200mW	SOD-323	5d	2m	Vs	BZX384C30-V-G-YT-SOD-323-VS	bzx384c30-v-g-yt-sod-323-vs
YT		DDZ10C	Zener diode	10V±5%, Izt=20mA, 500mW	SOD-123	5d	1d	Di	DDZ10C-YT-SOD-123-DI	ddz10c-yt-sod-123-di
YT		DDZ10CS	Zener diode	10V±5%, Izt=20mA, 200mW	SOD-323	5d	1d	Di	DDZ10CS-YT-SOD-323-DI	ddz10cs-yt-sod-323-di
YT		P4SMAJ180CA	TVS	Vrwm=180V, 1.3A, 400W (1ms), Bidir.	DO-214AB	1ba	1j	Pjt	P4SMAJ180CA-YT-DO-214AB-PJT	p4smaj180ca-yt-do-214ab-pjt
YT		P4SMAJ43CA	TVS	Vrwm=43V, 5.7A, 400W (1ms), Bidir.	DO-214AC	1ba	1j	Lsr	P4SMAJ43CA-YT-DO-214AC-LSR	p4smaj43ca-yt-do-214ac-lsr
YT		PMF43CA	TVS	Vbr=47.8..52.8V, Vrwm=43V, Ipp=2.88A, 200W(1ms), Bidir.	SOD-123FL	7ba	1j	Shp	PMF43CA-YT-SOD-123FL-SHP	pmf43ca-yt-sod-123fl-shp
YT		PZU3.0BA/DG	Zener diode	3.0V±5%, If=200mA, 320mW, halogen-free	SOD-323	5d	1a	Phi	PZU3_0BA/DG-YT-SOD-323-PHI	pzu3_0ba/dg-yt-sod-323-phi
YT		SMAJ43CA	TVS	Vrwm=43V, Vbr=47.8..52.8V, 5.7A, 400W(1ms), Bidir.	DO-214AC	1ba	1l	Vs	SMAJ43CA-YT-DO-214AC-VS	smaj43ca-yt-do-214ac-vs
YT		TV04A430JB-G	TVS	Vrwm=43.0V, Vbr=47.80..52.80V, Ipp=5.76A, 400W(1ms), Bidir.	DO-214AC	1ba	2o	Cmc	TV04A430JB-G-YT-DO-214AC-CMC	tv04a430jb-g-yt-do-214ac-cmc
YU		BZT52C33-V-G	Zener diode	33V±5%, Izt=5mA, Zzt=80Ω, 500mW	SOD-123	5d	1k	Vs	BZT52C33-V-G-YU-SOD-123-VS	bzt52c33-v-g-yu-sod-123-vs
YU		BZX284-C4V3	Zener diode	4.3V±5%, If=250mA, 400mW	SOD-110	12d	1a	Phi	BZX284-C4V3-YU-SOD-110-PHI	bzx284-c4v3-yu-sod-110-phi
YU		BZX384C33-V-G	Zener diode	33V±5%, Izt=2mA, Zzt=35Ω, 200mW	SOD-323	5d	2m	Vs	BZX384C33-V-G-YU-SOD-323-VS	bzx384c33-v-g-yu-sod-323-vs
YU		CESD12VD3	ESDP-diode	Vrwm=3.3V, Vbr=5.0..5.9V, Ipp=15A, 350W(1ms)	SOD-123	5d	1a	Jce	CESD12VD3-YU-SOD-123-JCE	cesd12vd3-yu-sod-123-jce
YU		DDZ11C	Zener diode	11V±5%, Izt=10mA, 500mW	SOD-123	5d	1d	Di	DDZ11C-YU-SOD-123-DI	ddz11c-yu-sod-123-di
YU		DDZ11CS	Zener diode	11V±5%, Izt=10mA, 200mW	SOD-323	5d	1d	Di	DDZ11CS-YU-SOD-323-DI	ddz11cs-yu-sod-323-di
YU		P4SMAJ190C	TVS	Vrwm=190V, 1.2A, 400W (1ms), Bidir.	DO-214AB	1ba	1j	Pjt	P4SMAJ190C-YU-DO-214AB-PJT	p4smaj190c-yu-do-214ab-pjt
YU		P4SMAJ45C	TVS	Vrwm=45V, 5A, 400W (1ms), Bidir.	DO-214AC	1ba	1j	Lsr	P4SMAJ45C-YU-DO-214AC-LSR	p4smaj45c-yu-do-214ac-lsr
YU		PZU3.0B1A/DG	Zener diode	3.0V±2%, If=200mA, 320mW, halogen-free	SOD-323	5d	1a	Phi	PZU3_0B1A/DG-YU-SOD-323-PHI	pzu3_0b1a/dg-yu-sod-323-phi
YU		SMAJ45C	TVS	Vrwm=45V, Vbr=50.0..61.1V, 5A, 400W(1ms), Bidir.	DO-214AC	1ba	1l	Vs	SMAJ45C-YU-DO-214AC-VS	smaj45c-yu-do-214ac-vs
YU		TV04A450KB-G	TVS	Vrwm=45.0V, Vbr=50.0..61.10V, Ipp=4.98A, 400W(1ms), Bidir.	DO-214AC	1ba	2o	Cmc	TV04A450KB-G-YU-DO-214AC-CMC	tv04a450kb-g-yu-do-214ac-cmc
YV		BZX284-C4V7	Zener diode	4.7V±5%, If=250mA, 400mW	SOD-110	12d	1a	Phi	BZX284-C4V7-YV-SOD-110-PHI	bzx284-c4v7-yv-sod-110-phi
YV		DDZ12C	Zener diode	12V±5%, Izt=10mA, 500mW	SOD-123	5d	1d	Di	DDZ12C-YV-SOD-123-DI	ddz12c-yv-sod-123-di
YV		DDZ12CS	Zener diode	12V±5%, Izt=10mA, 200mW	SOD-323	5d	1d	Di	DDZ12CS-YV-SOD-323-DI	ddz12cs-yv-sod-323-di
YV		P4SMAJ190CA	TVS	Vrwm=190V, 1.3A, 400W (1ms), Bidir.	DO-214AB	1ba	1j	Pjt	P4SMAJ190CA-YV-DO-214AB-PJT	p4smaj190ca-yv-do-214ab-pjt
YV		P4SMAJ45CA	TVS	Vrwm=45V, 5.5A, 400W (1ms), Bidir.	DO-214AC	1ba	1j	Lsr	P4SMAJ45CA-YV-DO-214AC-LSR	p4smaj45ca-yv-do-214ac-lsr
YV		PMF45CA	TVS	Vbr=50.0..55.3V, Vrwm=45V, Ipp=2.75A, 200W(1ms), Bidir.	SOD-123FL	7ba	1j	Shp	PMF45CA-YV-SOD-123FL-SHP	pmf45ca-yv-sod-123fl-shp
YV		PZU3.0B2A/DG	Zener diode	3.0V±2%, If=200mA, 320mW, halogen-free	SOD-323	5d	1a	Phi	PZU3_0B2A/DG-YV-SOD-323-PHI	pzu3_0b2a/dg-yv-sod-323-phi
YV		SMAJ45CA	TVS	Vrwm=45V, Vbr=50.0..55.3V, 5.5A, 400W(1ms), Bidir.	DO-214AC	1ba	1l	Vs	SMAJ45CA-YV-DO-214AC-VS	smaj45ca-yv-do-214ac-vs
YV		TV04A450JB-G	TVS	Vrwm=45.0V, Vbr=50.0..55.30V, Ipp=5.50A, 400W(1ms), Bidir.	DO-214AC	1ba	2o	Cmc	TV04A450JB-G-YV-DO-214AC-CMC	tv04a450jb-g-yv-do-214ac-cmc
YW		BZT52C36-V-G	Zener diode	36V±5%, Izt=5mA, Zzt=90Ω, 500mW	SOD-123	5d	1k	Vs	BZT52C36-V-G-YW-SOD-123-VS	bzt52c36-v-g-yw-sod-123-vs
YW		BZX284-C5V1	Zener diode	5.1V±5%, If=250mA, 400mW	SOD-110	12d	1a	Phi	BZX284-C5V1-YW-SOD-110-PHI	bzx284-c5v1-yw-sod-110-phi
YW		BZX384C36-V-G	Zener diode	36V±5%, Izt=2mA, Zzt=35Ω, 200mW	SOD-323	5d	2m	Vs	BZX384C36-V-G-YW-SOD-323-VS	bzx384c36-v-g-yw-sod-323-vs
YW		DDZ13C	Zener diode	13V±5%, 2Izt=10mA, 500mW	SOD-123	5d	1d	Di	DDZ13C-YW-SOD-123-DI	ddz13c-yw-sod-123-di
YW		P4SMAJ200C	TVS	Vrwm=200V, 1.1A, 400W (1ms), Bidir.	DO-214AC	1ba	1j	Pjt	P4SMAJ200C-YW-DO-214AC-PJT	p4smaj200c-yw-do-214ac-pjt
YW		P4SMAJ48C	TVS	Vrwm=48V, 4.7A, 400W (1ms), Bidir.	DO-214AC	1ba	1j	Lsr	P4SMAJ48C-YW-DO-214AC-LSR	p4smaj48c-yw-do-214ac-lsr
YW		PZU3.3BA/DG	Zener diode	3.3V±5%, If=200mA, 320mW, halogen-free	SOD-323	5d	1a	Phi	PZU3_3BA/DG-YW-SOD-323-PHI	pzu3_3ba/dg-yw-sod-323-phi
YW		SMAJ48C	TVS	Vrwm=48V, Vbr=53.3..65.1V, 4.7A, 400W(1ms), Bidir.	DO-214AC	1ba	1l	Vs	SMAJ48C-YW-DO-214AC-VS	smaj48c-yw-do-214ac-vs
YW		TV04A480KB-G	TVS	Vrwm=48.0V, Vbr=53.30..65.10V, Ipp=4.68A, 400W(1ms), Bidir.	DO-214AC	1ba	2o	Cmc	TV04A480KB-G-YW-DO-214AC-CMC	tv04a480kb-g-yw-do-214ac-cmc
YX		BZT52C39-V-G	Zener diode	39V±5%, Izt=5mA, Zzt=130Ω, 500mW	SOD-123	5d	1k	Vs	BZT52C39-V-G-YX-SOD-123-VS	bzt52c39-v-g-yx-sod-123-vs
YX		BZX284-C5V6	Zener diode	5.6V±5%, If=250mA, 400mW	SOD-110	12d	1a	Phi	BZX284-C5V6-YX-SOD-110-PHI	bzx284-c5v6-yx-sod-110-phi
YX		BZX384C39-V-G	Zener diode	39V±5%, Izt=2mA, Zzt=40Ω, 200mW	SOD-323	5d	2m	Vs	BZX384C39-V-G-YX-SOD-323-VS	bzx384c39-v-g-yx-sod-323-vs
YX		P4SMAJ200CA	TVS	Vrwm=200V, 1.2A, 400W (1ms), Bidir.	DO-214AC	1ba	1j	Pjt	P4SMAJ200CA-YX-DO-214AC-PJT	p4smaj200ca-yx-do-214ac-pjt
YX		P4SMAJ48CA	TVS	Vrwm=48V, 5.2A, 400W (1ms), Bidir.	DO-214AC	1ba	1j	Lsr	P4SMAJ48CA-YX-DO-214AC-LSR	p4smaj48ca-yx-do-214ac-lsr
YX		PMF48CA	TVS	Vbr=53.3..58.9V, Vrwm=48V, Ipp=2.58A, 200W(1ms), Bidir.	SOD-123FL	7ba	1j	Shp	PMF48CA-YX-SOD-123FL-SHP	pmf48ca-yx-sod-123fl-shp
YX		PZU3.3B1A/DG	Zener diode	3.3V±2%, If=200mA, 320mW, halogen-free	SOD-323	5d	1a	Phi	PZU3_3B1A/DG-YX-SOD-323-PHI	pzu3_3b1a/dg-yx-sod-323-phi
YX		SMAJ48CA	TVS	Vrwm=48V, Vbr=53.3..58.9V, 5.2A, 400W(1ms), Bidir.	DO-214AC	1ba	1l	Vs	SMAJ48CA-YX-DO-214AC-VS	smaj48ca-yx-do-214ac-vs
YX		TV04A480JB-G	TVS	Vrwm=48.0V, Vbr=53.30..58.90V, Ipp=5.17A, 400W(1ms), Bidir.	DO-214AC	1ba	2o	Cmc	TV04A480JB-G-YX-DO-214AC-CMC	tv04a480jb-g-yx-do-214ac-cmc
YY		BZT52C43-V-G	Zener diode	43V±5%, Izt=5mA, Zzt=60Ω, 500mW	SOD-123	5d	1k	Vs	BZT52C43-V-G-YY-SOD-123-VS	bzt52c43-v-g-yy-sod-123-vs
YY		BZX284-C6V2	Zener diode	6.2V±5%, If=250mA, 400mW	SOD-110	12d	1a	Phi	BZX284-C6V2-YY-SOD-110-PHI	bzx284-c6v2-yy-sod-110-phi
YY		BZX384C43-V-G	Zener diode	43V±5%, Izt=2mA, Zzt=45Ω, 200mW	SOD-323	5d	2m	Vs	BZX384C43-V-G-YY-SOD-323-VS	bzx384c43-v-g-yy-sod-323-vs
YY		DDZ16S	Zener diode	16V±10%, Izt=10mA, 200mW	SOD-323	5d	1d	Di	DDZ16S-YY-SOD-323-DI	ddz16s-yy-sod-323-di
YY		P4SMAJ210C	TVS	Vrwm=210V, 1.1A, 400W (1ms), Bidir.	DO-214AC	1ba	1j	Pjt	P4SMAJ210C-YY-DO-214AC-PJT	p4smaj210c-yy-do-214ac-pjt
YY		P4SMAJ51C	TVS	Vrwm=51V, 4.4A, 400W (1ms), Bidir.	DO-214AC	1ba	1j	Lsr	P4SMAJ51C-YY-DO-214AC-LSR	p4smaj51c-yy-do-214ac-lsr
YY		PZU3.3B2A/DG	Zener diode	3.3V±2%, If=200mA, 320mW, halogen-free	SOD-323	5d	1a	Phi	PZU3_3B2A/DG-YY-SOD-323-PHI	pzu3_3b2a/dg-yy-sod-323-phi
YY		SMAJ51C	TVS	Vrwm=51V, Vbr=56.7..69.3V, 4.4A, 400W(1ms), Bidir.	DO-214AC	1ba	1l	Vs	SMAJ51C-YY-DO-214AC-VS	smaj51c-yy-do-214ac-vs
YY		TV04A510KB-G	TVS	Vrwm=51.0V, Vbr=56.70..69.30V, Ipp=4.39A, 400W(1ms), Bidir.	DO-214AC	1ba	2o	Cmc	TV04A510KB-G-YY-DO-214AC-CMC	tv04a510kb-g-yy-do-214ac-cmc
YZ		BZT52B47S	Zener diode	46.06..47.94V, Izt=2mA, Zzt=170Ω, 200mW	SOD-323FL	7d	1a	Tsc	BZT52B47S-YZ-SOD-323FL-TSC	bzt52b47s-yz-sod-323fl-tsc
YZ		BZT52C47-V-G	Zener diode	47V±5%, Izt=5mA, Zzt=70Ω, 500mW	SOD-123	5d	1k	Vs	BZT52C47-V-G-YZ-SOD-123-VS	bzt52c47-v-g-yz-sod-123-vs
YZ		BZX284-C6V8	Zener diode	6.8V±5%, If=250mA, 400mW	SOD-110	12d	1a	Phi	BZX284-C6V8-YZ-SOD-110-PHI	bzx284-c6v8-yz-sod-110-phi
YZ		BZX384C47-V-G	Zener diode	47V±5%, Izt=2mA, Zzt=50Ω, 200mW	SOD-323	5d	2m	Vs	BZX384C47-V-G-YZ-SOD-323-VS	bzx384c47-v-g-yz-sod-323-vs
YZ		DDZ18C	Zener diode	18V±5%, Izt=10mA, 500mW	SOD-123	5d	1d	Di	DDZ18C-YZ-SOD-123-DI	ddz18c-yz-sod-123-di
YZ		DDZ18CS	Zener diode	18V±5%, Izt=10mA, 200mW	SOD-323	5d	1d	Di	DDZ18CS-YZ-SOD-323-DI	ddz18cs-yz-sod-323-di
YZ		MM3Z47VB	Zener diode	46.06..47.94V, Zzt=160Ω, Izt=2mA, 200mW	SOD-323FL	7d	1a	F	MM3Z47VB-YZ-SOD-323FL-F	mm3z47vb-yz-sod-323fl-f
YZ		MM3Z47VBW	Zener diode	46.06..47.94V, Izt=2mA, Zzt=170Ω, 200mW	SOD-323FL	7d	1a	Tac	MM3Z47VBW-YZ-SOD-323FL-TAC	mm3z47vbw-yz-sod-323fl-tac
YZ		P4SMAJ210CA	TVS	Vrwm=210V, 1.2A, 400W (1ms), Bidir.	DO-214AC	1ba	1j	Pjt	P4SMAJ210CA-YZ-DO-214AC-PJT	p4smaj210ca-yz-do-214ac-pjt
YZ		P4SMAJ51CA	TVS	Vrwm=51V, 4.9A, 400W (1ms), Bidir.	DO-214AC	1ba	1j	Lsr	P4SMAJ51CA-YZ-DO-214AC-LSR	p4smaj51ca-yz-do-214ac-lsr
YZ		PMF51CA	TVS	Vbr=56.7..62.7V, Vrwm=51V, Ipp=2.43A, 200W(1ms), Bidir.	SOD-123FL	7ba	1j	Shp	PMF51CA-YZ-SOD-123FL-SHP	pmf51ca-yz-sod-123fl-shp
YZ		PZU3.6BA/DG	Zener diode	3.6V±5%, If=200mA, 320mW, halogen-free	SOD-323	5d	1a	Phi	PZU3_6BA/DG-YZ-SOD-323-PHI	pzu3_6ba/dg-yz-sod-323-phi
YZ		SMAJ51CA	TVS	Vrwm=51V, Vbr=56.7..69.3V, 4.9A, 400W(1ms), Bidir.	DO-214AC	1ba	1l	Vs	SMAJ51CA-YZ-DO-214AC-VS	smaj51ca-yz-do-214ac-vs
YZ		TCMM3Z47VB	Zener diode	47V±2%, Izt=5mA, Zzt=160Ω, 200mW	SOD-323FL	7d	1a	Tac	TCMM3Z47VB-YZ-SOD-323FL-TAC	tcmm3z47vb-yz-sod-323fl-tac
YZ		TV04A510JB-G	TVS	Vrwm=51.0V, Vbr=56.70..62.70V, Ipp=4.85A, 400W(1ms), Bidir.	DO-214AC	1ba	2o	Cmc	TV04A510JB-G-YZ-DO-214AC-CMC	tv04a510jb-g-yz-do-214ac-cmc
Z		BB145B	C-diode	VCO, 8V, 20mA, 2.55/6.4pF(4V/1V, 1MHz), <0.6Ω	SOD-523	6d	1a	Phi	BB145B-Z-SOD-523-PHI	bb145b-z-sod-523-phi
Z		EP10LA03	Si-diode	SBR, 30V, 1A, Vf<0.39V(1A)	SOD-123	5d	1a	Nih	EP10LA03-Z-SOD-123-NIH	ep10la03-z-sod-123-nih
Z		MMSZ5227BPT	Zener diode	3.6V±5%, Izt=20mA, Zzt=24Ω, 225mW	SOD-523	6d	1a	Chm	MMSZ5227BPT-Z-SOD-523-CHM	mmsz5227bpt-z-sod-523-chm
Z	ap	BZT52B62S	Zener diode	60.76..63.24V, Izt=2mA, Zzt=215Ω, 200mW	SOD-323FL	7d	1a	Tsc	BZT52B62S-Z-AP-SOD-323FL-TSC	bzt52b62s-z-ap-sod-323fl-tsc
Z	ap	MM3Z62VB	Zener diode	60.76..63.24V, Zzt=202Ω, Izt=2mA, 200mW	SOD-323FL	7d	1a	F	MM3Z62VB-Z-AP-SOD-323FL-F	mm3z62vb-z-ap-sod-323fl-f
Z	ap	MM3Z62VBW	Zener diode	60.76..63.24V, Izt=2mA, Zzt=215Ω, 200mW	SOD-323FL	7d	1a	Tac	MM3Z62VBW-Z-AP-SOD-323FL-TAC	mm3z62vbw-z-ap-sod-323fl-tac
Z	ap	TCMM3Z62VB	Zener diode	62V±2%, Izt=5mA, Zzt=202Ω, 200mW	SOD-323FL	7d	1a	Tac	TCMM3Z62VB-Z-AP-SOD-323FL-TAC	tcmm3z62vb-z-ap-sod-323fl-tac
Z	ar	MM3Z62VC	Zener diode	58.9..65.1V, Zzt=202Ω, Izt=2mA, 200mW	SOD-323FL	7d	1a	F	MM3Z62VC-Z-AR-SOD-323FL-F	mm3z62vc-z-ar-sod-323fl-f
Z	ar	TCMM3Z62VC	Zener diode	62V±5%, Izt=5mA, Zzt=202Ω, 200mW	SOD-323FL	7d	1a	Tac	TCMM3Z62VC-Z-AR-SOD-323FL-TAC	tcmm3z62vc-z-ar-sod-323fl-tac
Z_		MM3Z51VC	Zener diode	48.45..53.55V, Zzt=169Ω, Izt=2mA, 200mW	SOD-323FL	7d	1a	F	MM3Z51VC-Z_-SOD-323FL-F	mm3z51vc-z_-sod-323fl-f
Z-		TCMM3Z51VC	Zener diode	51V±5%, Izt=5mA, Zzt=169Ω, 200mW	SOD-323FL	7d	1a	Tac	TCMM3Z51VC-Z--SOD-323FL-TAC	tcmm3z51vc-z--sod-323fl-tac
Z.		MMSZ5227SPT	Zener diode	3.6V±5%, Izt=20mA, Zzt=24Ω, 225mW	SOD-523	6d	1a	Chm	MMSZ5227SPT-Z_-SOD-523-CHM	mmsz5227spt-z_-sod-523-chm
Z<		MM3Z75VC	Zener diode	71.25..75 78.75 240Ω, Izt=2mA, 200mW	SOD-323FL	7d	1a	F	MM3Z75VC-Z_-SOD-323FL-F	mm3z75vc-z_-sod-323fl-f
Z<		TCMM3Z75VC	Zener diode	75V±5%, Izt=5mA, Zzt=240Ω, 200mW	SOD-323FL	7d	1a	Tac	TCMM3Z75VC-Z_-SOD-323FL-TAC	tcmm3z75vc-z_-sod-323fl-tac
Z=		MM3Z56VC	Zener diode	53.2..58.8V, Zzt=188Ω, Izt=2mA, 200mW	SOD-323FL	7d	1a	F	MM3Z56VC-Z_-SOD-323FL-F	mm3z56vc-z_-sod-323fl-f
Z=		TCMM3Z56VC	Zener diode	56V±5%, Izt=5mA, Zzt=188Ω, 200mW	SOD-323FL	7d	1a	Tac	TCMM3Z56VC-Z_-SOD-323FL-TAC	tcmm3z56vc-z_-sod-323fl-tac
Z>		MM3Z68VC	Zener diode	64.6..71.4V, Zzt=226Ω, Izt=2mA, 200mW	SOD-323FL	7d	1a	F	MM3Z68VC-Z_-SOD-323FL-F	mm3z68vc-z_-sod-323fl-f
Z>		TCMM3Z68VC	Zener diode	68V±5%, Izt=5mA, Zzt=226Ω, 200mW	SOD-323FL	7d	1a	Tac	TCMM3Z68VC-Z_-SOD-323FL-TAC	tcmm3z68vc-z_-sod-323fl-tac
Z0		BZT52B4V3WS	Zener diode	4.214..4.386V, Izt=5mA, 300mW	SOD-323F	7d	1a	Ttr	BZT52B4V3WS-Z0-SOD-323F-TTR	bzt52b4v3ws-z0-sod-323f-ttr
Z0		CD0603-Z2	Zener diode	1.9..2.1V, 5mA, Zzt=100Ω, 150mW	0603	70d	2b	Brn	CD0603-Z2-Z0-0603-BRN	cd0603-z2-z0-0603-brn
Z0		CD1005-Z2	Zener diode	1.9..2.1V, 5mA, Zzt=100Ω, 200mW	1005	70d	2b	Brn	CD1005-Z2-Z0-1005-BRN	cd1005-z2-z0-1005-brn
Z0		CZRER52C2	Zener diode	1.90..2.10V, Izt=5mA, Zzt=100Ω, 150mW	SOD-723F	70d	2b	Cmc	CZRER52C2-Z0-SOD-723F-CMC	czrer52c2-z0-sod-723f-cmc
Z0		CZRERT52C2	Zener diode	1.90..2.10V, Izt=5mA, Zzt=100Ω, 150mW	SOD-723F	70d	2b	Cmc	CZRERT52C2-Z0-SOD-723F-CMC	czrert52c2-z0-sod-723f-cmc
Z0		CZRF52C2	Zener diode	1.90..2.10V, Izt=5mA, Zzt=100Ω, 200mW	1005	70d	2b	Cmc	CZRF52C2-Z0-1005-CMC	czrf52c2-z0-1005-cmc
Z0		CZRFR52C2	Zener diode	1.90..2.10V, Izt=5mA, Zzt=100Ω, 200mW	1005	70d	2b	Cmc	CZRFR52C2-Z0-1005-CMC	czrfr52c2-z0-1005-cmc
Z0		CZRQR52C2	Zener diode	1.90..2.10V, Izt=5mA, Zzt=100Ω, 125mW	0402	70d	2b	Cmc	CZRQR52C2-Z0-0402-CMC	czrqr52c2-z0-0402-cmc
Z0		CZRUR52C2	Zener diode	1.90..2.10V, Izt=5mA, Zzt=100Ω, 150mW	0603	70d	2b	Cmc	CZRUR52C2-Z0-0603-CMC	czrur52c2-z0-0603-cmc
Z0		MM3Z2V4C	Zener diode	2.28..2.52V, Zzt=94Ω, Izt=5mA, 200mW	SOD-323FL	7d	1a	F	MM3Z2V4C-Z0-SOD-323FL-F	mm3z2v4c-z0-sod-323fl-f
Z0		MM3Z4B3H	Zener diode	4.214..4.386V, Izt=5mA, Zzt=130Ω, 300mW	SOD-323	5d	1a	Zow	MM3Z4B3H-Z0-SOD-323-ZOW	mm3z4b3h-z0-sod-323-zow
Z0		PDZ2.4B	Zener diode	2.4V±2.5%, If=400mA, 400mW	SOD-323	5d	1a	Phi	PDZ2_4B-Z0-SOD-323-PHI	pdz2_4b-z0-sod-323-phi
Z0		TCMM3Z2V4C	Zener diode	2.4V±5%, Izt=5mA, Zzt=94Ω, 200mW	SOD-323FL	7d	1a	Tac	TCMM3Z2V4C-Z0-SOD-323FL-TAC	tcmm3z2v4c-z0-sod-323fl-tac
Z0		TSZL52C2V0	Zener diode	1.90..2.10V, Izt=5mA, Zzt=100Ω, 200mW	1005	70d	2d	Tsc	TSZL52C2V0-Z0-1005-TSC	tszl52c2v0-z0-1005-tsc
Z0		TSZU52C2V0	Zener diode	1.90..2.10V, Izt=5mA, Zzt=100Ω, 150mW	0603	70d	2d	Tsc	TSZU52C2V0-Z0-0603-TSC	tszu52c2v0-z0-0603-tsc
Z0G		PD3Z284C5V1	Zener diode	5.1..5.4V, 5mA, Zzt=60, 500mW	PowDI323	7d	1d	Di	PD3Z284C5V1-Z0G-POWDI323-DI	pd3z284c5v1-z0g-powdi323-di
Z0H		PD3Z284C5V6	Zener diode	5.6..6.0V, 5mA, Zzt=40, 500mW	PowDI323	7d	1d	Di	PD3Z284C5V6-Z0H-POWDI323-DI	pd3z284c5v6-z0h-powdi323-di
Z0K		PD3Z284C6V2	Zener diode	6.2..6.6V, 5mA, Zzt=10, 500mW	PowDI323	7d	1d	Di	PD3Z284C6V2-Z0K-POWDI323-DI	pd3z284c6v2-z0k-powdi323-di
Z0L		PD3Z284C6V8	Zener diode	6.8..7.2V, 5mA, Zzt=15, 500mW	PowDI323	7d	1d	Di	PD3Z284C6V8-Z0L-POWDI323-DI	pd3z284c6v8-z0l-powdi323-di
Z0M		PD3Z284C7V5	Zener diode	7.5..7.9V, 5mA, Zzt=10, 500mW	PowDI323	7d	1d	Di	PD3Z284C7V5-Z0M-POWDI323-DI	pd3z284c7v5-z0m-powdi323-di
Z0N		PD3Z284C8V2	Zener diode	8.2..8.7V, 5mA, Zzt=10, 500mW	PowDI323	7d	1d	Di	PD3Z284C8V2-Z0N-POWDI323-DI	pd3z284c8v2-z0n-powdi323-di
Z0P		PD3Z284C9V1	Zener diode	9.1..9.6V, 5mA, Zzt=10, 500mW	PowDI323	7d	1d	Di	PD3Z284C9V1-Z0P-POWDI323-DI	pd3z284c9v1-z0p-powdi323-di
Z0Q		PD3Z284C10	Zener diode	10..10.6V, 5mA, Zzt=10Ω, 500mW	PowDI323	7d	1d	Di	PD3Z284C10-Z0Q-POWDI323-DI	pd3z284c10-z0q-powdi323-di
Z0R		PD3Z284C11	Zener diode	11..11.6V, 5mA, Zzt=10, 500mW	PowDI323	7d	1d	Di	PD3Z284C11-Z0R-POWDI323-DI	pd3z284c11-z0r-powdi323-di
Z0S		PD3Z284C12	Zener diode	12..12.7V, 5mA, Zzt=10, 500mW	PowDI323	7d	1d	Di	PD3Z284C12-Z0S-POWDI323-DI	pd3z284c12-z0s-powdi323-di
Z1		BZF10C18	Zener diode	17.1..18.9V, Izt=14mA, Zzt=20Ω, 1W	SOD-123F	6d	1a	Did	BZF10C18-Z1-SOD-123F-DID	bzf10c18-z1-sod-123f-did
Z1		BZT52C4V7T	Zener diode	4.7V±5%, Izt=5mA, Zzt=80Ω, 100mW	SOD-523	6d	1a	Mco	BZT52C4V7T-Z1-SOD-523-MCO	bzt52c4v7t-z1-sod-523-mco
Z1		BZT52C51-V-G	Zener diode	51V±5%, Izt=5mA, Zzt=70Ω, 500mW	SOD-123	5d	1k	Vs	BZT52C51-V-G-Z1-SOD-123-VS	bzt52c51-v-g-z1-sod-123-vs
Z1		BZX384C51-V-G	Zener diode	51V±5%, Izt=2mA, Zzt=60Ω, 200mW	SOD-323	5d	2m	Vs	BZX384C51-V-G-Z1-SOD-323-VS	bzx384c51-v-g-z1-sod-323-vs
Z1		CD0603-Z2V2	Zener diode	2.09..2.31V, 5mA, Zzt=100Ω, 150mW	0603	70d	2b	Brn	CD0603-Z2V2-Z1-0603-BRN	cd0603-z2v2-z1-0603-brn
Z1		CD1005-Z2V2	Zener diode	2.09..2.31V, 5mA, Zzt=100Ω, 200mW	1005	70d	2b	Brn	CD1005-Z2V2-Z1-1005-BRN	cd1005-z2v2-z1-1005-brn
Z1		CZRER52C2V2	Zener diode	2.09..2.31V, Izt=5mA, Zzt=100Ω, 150mW	SOD-723F	70d	2b	Cmc	CZRER52C2V2-Z1-SOD-723F-CMC	czrer52c2v2-z1-sod-723f-cmc
Z1		CZRERT52C2V2	Zener diode	2.09..2.31V, Izt=5mA, Zzt=100Ω, 150mW	SOD-723F	70d	2b	Cmc	CZRERT52C2V2-Z1-SOD-723F-CMC	czrert52c2v2-z1-sod-723f-cmc
Z1		CZRF52C2V2	Zener diode	2.09..2.31V, Izt=5mA, Zzt=100Ω, 200mW	1005	70d	2b	Cmc	CZRF52C2V2-Z1-1005-CMC	czrf52c2v2-z1-1005-cmc
Z1		CZRFR52C2V2	Zener diode	2.09..2.31V, Izt=5mA, Zzt=100Ω, 200mW	1005	70d	2b	Cmc	CZRFR52C2V2-Z1-1005-CMC	czrfr52c2v2-z1-1005-cmc
Z1		CZRQR52C2V2	Zener diode	2.09..2.31V, Izt=5mA, Zzt=100Ω, 125mW	0402	70d	2b	Cmc	CZRQR52C2V2-Z1-0402-CMC	czrqr52c2v2-z1-0402-cmc
Z1		CZRUR52C2V2	Zener diode	2.09..2.31V, Izt=5mA, Zzt=100Ω, 150mW	0603	70d	2b	Cmc	CZRUR52C2V2-Z1-0603-CMC	czrur52c2v2-z1-0603-cmc
Z1		KL3Z07	Thy-SPD	V Of-St=5.5V, Ifsm=30A(1ms), Ih=50mA, Bidir.	1F	1ba	1l	Shi	KL3Z07-Z1-1F-SHI	kl3z07-z1-1f-shi
Z1		KL3Z18	Thy-SPD	V Of-St=15.5V, Ifsm=30A(1ms), Ih=50mA, Bidir.	1F	1ba	1l	Shi	KL3Z18-Z1-1F-SHI	kl3z18-z1-1f-shi
Z1		MFPZ4746A	Zener diode	17.1..18.9V, Izt=14.0mA, 1W	SOD-123F	7d	1a	Ttr	MFPZ4746A-Z1-SOD-123F-TTR	mfpz4746a-z1-sod-123f-ttr
Z1		MM3Z2V7C	Zener diode	2.57..2.84V, Zzt=94Ω, Izt=5mA, 200mW	SOD-323FL	7d	1a	F	MM3Z2V7C-Z1-SOD-323FL-F	mm3z2v7c-z1-sod-323fl-f
Z1		MM3Z5240B	Zener diode	10V±5%, Izt=20mA, Zzt=17Ω, 200mW	SOD-323FL	7d	1a	Bts	MM3Z5240B-Z1-SOD-323FL-BTS	mm3z5240b-z1-sod-323fl-bts
Z1		MM3Z5240BH	Zener diode	9.5..10.5V, Izt=20mA, Zzt=17Ω, 300mW	SOD-323	5d	1a	Zow	MM3Z5240BH-Z1-SOD-323-ZOW	mm3z5240bh-z1-sod-323-zow
Z1		MM5Z4V7	Zener diode	4.7V±5%, Izt=5mA, Zzt=80Ω, 200mW	SOD-523	6d	1a	Sec	MM5Z4V7-Z1-SOD-523-SEC	mm5z4v7-z1-sod-523-sec
Z1		MMSZ43T	Zener diode	43V±5%, Izt=5mA, Zzt=150Ω, 500mW	SOD-123	5d	1u	Mot	MMSZ43T-Z1-SOD-123-MOT	mmsz43t-z1-sod-123-mot
Z1		PDZ2.7B	Zener diode	2.7V±2.5%, If=400mA, 400mW	SOD-323	5d	1a	Phi	PDZ2_7B-Z1-SOD-323-PHI	pdz2_7b-z1-sod-323-phi
Z1		TCMM3Z2V7C	Zener diode	2.7V±5%, Izt=5mA, Zzt=94Ω, 200mW	SOD-323FL	7d	1a	Tac	TCMM3Z2V7C-Z1-SOD-323FL-TAC	tcmm3z2v7c-z1-sod-323fl-tac
Z1		TSZL52C2V2	Zener diode	2.09..2.31V, Izt=5mA, Zzt=100Ω, 200mW	1005	70d	2d	Tsc	TSZL52C2V2-Z1-1005-TSC	tszl52c2v2-z1-1005-tsc
Z1		TSZU52C2V2	Zener diode	2.09..2.31V, Izt=5mA, Zzt=100Ω, 150mW	0603	70d	2d	Tsc	TSZU52C2V2-Z1-0603-TSC	tszu52c2v2-z1-0603-tsc
Z1		VGFM02-C18-M	TVS	Vrwm=15.3V, Vbr=17.1 ..18.9V, 7.95A, 200W(1ms)	SOD-123F	6d	1a	Frm	VGFM02-C18-M-Z1-SOD-123F-FRM	vgfm02-c18-m-z1-sod-123f-frm
Z1		ZD5248BSG	Zener diode	18V±5%, 5mA, Zzt=42Ω, 500mW	SOD-323-S	7d	1a	Cys	ZD5248BSG-Z1-SOD-323-S-CYS	zd5248bsg-z1-sod-323-s-cys
Z1		ZGFM1018-MH	Zener diode	18V±10%, Zzt=20Ω(Izt=14mA), 1W	SOD-123H	10d	1a	Frm	ZGFM1018-MH-Z1-SOD-123H-FRM	zgfm1018-mh-z1-sod-123h-frm
Z1		ZGFM1018-N	Zener diode	17.1..18.9V, Izt=14mA, Zzt=20Ω, 1W	SOD-123F	6d	1a	Frm	ZGFM1018-N-Z1-SOD-123F-FRM	zgfm1018-n-z1-sod-123f-frm
Z10		BZA10C10	Zener diode	9.5..10.5V, Izt=25mA, Zzt=7Ω, 1W	SMA-F	10d	1a	Did	BZA10C10-Z10-SMA-F-DID	bza10c10-z10-sma-f-did
Z10		CZRA4740-G	Zener diode	10V±5%, Izt=25mA, Zzt=7Ω, 1W	DO-214AC	1d	1a	Cmc	CZRA4740-G-Z10-DO-214AC-CMC	czra4740-g-z10-do-214ac-cmc
Z10		DFLZ10	Zener diode	10V±5%, Izt=50mA, Zzt<4Ω, 1W	SOD-123FL	7d	1d	Mco	DFLZ10-Z10-SOD-123FL-MCO	dflz10-z10-sod-123fl-mco
Z10		SMAZ10	Zener diode	10V±5%, 50mA, Zzt<4Ω, 1W	DO-214AC	1d	1a	Exc	SMAZ10-Z10-DO-214AC-EXC	smaz10-z10-do-214ac-exc
Z10		SMFZ10V	Zener diode	10.0..11.2V, Izt=40mA, 1W	SMF	9d	2z	Kec	SMFZ10V-Z10-SMF-KEC	smfz10v-z10-smf-kec
Z10		SODZ10A-SH	Zener diode	10V±5%, Izt=25mA, 1W	SOD-123FL	7d	1a	Lrc	SODZ10A-SH-Z10-SOD-123FL-LRC	sodz10a-sh-z10-sod-123fl-lrc
Z10		ZS4740A	Zener diode	10V±5%, 25mA, Zzt=7Ω, 1W	SMA-1	10d	1a	Frm	ZS4740A-Z10-SMA-1-FRM	zs4740a-z10-sma-1-frm
Z100		SODZ100A-SH	Zener diode	100V±5%, Izt=2.5mA, 1W	SOD-123FL	7d	1a	Lrc	SODZ100A-SH-Z100-SOD-123FL-LRC	sodz100a-sh-z100-sod-123fl-lrc
Z100A		SZA100A	Zener diode	100V±5%, Izt=2.5mA, 1W	DO-214AC	1d	1a	Lrc	SZA100A-Z100A-DO-214AC-LRC	sza100a-z100a-do-214ac-lrc
Z10A		SZA10A	Zener diode	10V±5%, Izt=25mA, 1W	DO-214AC	1d	1a	Lrc	SZA10A-Z10A-DO-214AC-LRC	sza10a-z10a-do-214ac-lrc
Z10V		CZRM5240B-HF	Zener diode	9.5..10.50V, Zzt=17Ω, Izt=20mA, 500mW	SOD-123F	7d	1a	Cmc	CZRM5240B-HF-Z10V-SOD-123F-CMC	czrm5240b-hf-z10v-sod-123f-cmc
Z10V		MMSZ5240B	Zener diode	10V±5%, Izt=20mA, Zzt=17Ω, 500mW	SOD-123FL	7d	1a	Tsc	MMSZ5240B-Z10V-SOD-123FL-TSC	mmsz5240b-z10v-sod-123fl-tsc
Z10V		MMSZ5240BSW	Zener diode	10V±5%, Izt=20mA, Zzt=17Ω, 200mW	SOD-323FL	7d	1a	Tac	MMSZ5240BSW-Z10V-SOD-323FL-TAC	mmsz5240bsw-z10v-sod-323fl-tac
Z10V		MMSZ5240BW	Zener diode	10V±5%, Izt=20mA, Zzt=17Ω, 500mW	SOD-123FL	7d	1a	Tac	MMSZ5240BW-Z10V-SOD-123FL-TAC	mmsz5240bw-z10v-sod-123fl-tac
Z10V		TCMMSZ5240B	Zener diode	10V±5%, Izt=20mA, Zzt=17Ω, 500mW	SOD-123FL	7d	1a	Tac	TCMMSZ5240B-Z10V-SOD-123FL-TAC	tcmmsz5240b-z10v-sod-123fl-tac
Z11		BZA10C11	Zener diode	10.45..11.55V, Izt=23mA, Zzt=8Ω, 1W	SMA-F	10d	1a	Did	BZA10C11-Z11-SMA-F-DID	bza10c11-z11-sma-f-did
Z11		BZD2C11P	Zener diode	11V±5%, Izt=50mA, 1W	DO-219AA	7d	2n	Fag	BZD2C11P-Z11-DO-219AA-FAG	bzd2c11p-z11-do-219aa-fag
Z11		BZT52C2V4T	Zener diode	2.4V±5%, Izt=5mA, Zzt=100Ω, 100mW	SOD-523	6d	1a	Mco	BZT52C2V4T-Z11-SOD-523-MCO	bzt52c2v4t-z11-sod-523-mco
Z11		CZRA4741-G	Zener diode	11V±5%, Izt=23mA, Zzt=8Ω, 1W	DO-214AC	1d	1a	Cmc	CZRA4741-G-Z11-DO-214AC-CMC	czra4741-g-z11-do-214ac-cmc
Z11		DFLZ11	Zener diode	11V±5%, Izt=50mA, Zzt<7Ω, 1W	SOD-123FL	7d	1d	Mco	DFLZ11-Z11-SOD-123FL-MCO	dflz11-z11-sod-123fl-mco
Z11		MM5Z2V4	Zener diode	2.4V±5%, Izt=5mA, Zzt=100Ω, 100mW	SOD-523	6d	1a	Sec	MM5Z2V4-Z11-SOD-523-SEC	mm5z2v4-z11-sod-523-sec
Z11		SMFZ11V	Zener diode	11.0..12.3V, Izt=20mA, 1W	SMF	9d	2z	Kec	SMFZ11V-Z11-SMF-KEC	smfz11v-z11-smf-kec
Z11		SODZ11A-SH	Zener diode	11V±5%, Izt=23mA, 1W	SOD-123FL	7d	1a	Lrc	SODZ11A-SH-Z11-SOD-123FL-LRC	sodz11a-sh-z11-sod-123fl-lrc
Z11		ZS4741A	Zener diode	11V±5%, 23mA, Zzt=8Ω, 1W	SMA-1	10d	1a	Frm	ZS4741A-Z11-SMA-1-FRM	zs4741a-z11-sma-1-frm
Z110		SODZ110A-SH	Zener diode	110V±5%, Izt=2mA, 1W	SOD-123FL	7d	1a	Lrc	SODZ110A-SH-Z110-SOD-123FL-LRC	sodz110a-sh-z110-sod-123fl-lrc
Z110A		SZA110A	Zener diode	110V±5%, Izt=2mA, 1W	DO-214AC	1d	1a	Lrc	SZA110A-Z110A-DO-214AC-LRC	sza110a-z110a-do-214ac-lrc
Z11A		SZA11A	Zener diode	11V±5%, Izt=23mA, 1W	DO-214AC	1d	1a	Lrc	SZA11A-Z11A-DO-214AC-LRC	sza11a-z11a-do-214ac-lrc
Z11V		CZRM5241B-HF	Zener diode	10.45..11.55V, Zzt=22Ω, Izt=20mA, 500mW	SOD-123F	7d	1a	Cmc	CZRM5241B-HF-Z11V-SOD-123F-CMC	czrm5241b-hf-z11v-sod-123f-cmc
Z11V		MMSZ5241B	Zener diode	11V±5%, Izt=20mA, Zzt=22Ω, 500mW	SOD-123FL	7d	1a	Tsc	MMSZ5241B-Z11V-SOD-123FL-TSC	mmsz5241b-z11v-sod-123fl-tsc
Z11V		MMSZ5241BSW	Zener diode	11V±5%, Izt=20mA, Zzt=22Ω, 200mW	SOD-323FL	7d	1a	Tac	MMSZ5241BSW-Z11V-SOD-323FL-TAC	mmsz5241bsw-z11v-sod-323fl-tac
Z11V		MMSZ5241BW	Zener diode	11V±5%, Izt=20mA, Zzt=22Ω, 500mW	SOD-123FL	7d	1a	Tac	MMSZ5241BW-Z11V-SOD-123FL-TAC	mmsz5241bw-z11v-sod-123fl-tac
Z11V		TCMMSZ5241B	Zener diode	11V±5%, Izt=20mA, Zzt=22Ω, 500mW	SOD-123FL	7d	1a	Tac	TCMMSZ5241B-Z11V-SOD-123FL-TAC	tcmmsz5241b-z11v-sod-123fl-tac
Z12		BZA10C12	Zener diode	11.4..12.6V, Izt=21mA, Zzt=9Ω, 1W	SMA-F	10d	1a	Did	BZA10C12-Z12-SMA-F-DID	bza10c12-z12-sma-f-did
Z12		BZD2C12P	Zener diode	12V±5%, Izt=50mA, 1W	DO-219AA	7d	2n	Fag	BZD2C12P-Z12-DO-219AA-FAG	bzd2c12p-z12-do-219aa-fag
Z12		BZT52C2V7T	Zener diode	2.7V±5%, Izt=5mA, Zzt=100Ω, 100mW	SOD-523	6d	1a	Mco	BZT52C2V7T-Z12-SOD-523-MCO	bzt52c2v7t-z12-sod-523-mco
Z12		CZRA4742-G	Zener diode	12V±5%, Izt=21 mA, Zzt=9Ω, 1W	DO-214AC	1d	1a	Cmc	CZRA4742-G-Z12-DO-214AC-CMC	czra4742-g-z12-do-214ac-cmc
Z12		DFLZ12	Zener diode	12V±5%, Izt=50mA, Zzt<7Ω, 1W	SOD-123FL	7d	1d	Mco	DFLZ12-Z12-SOD-123FL-MCO	dflz12-z12-sod-123fl-mco
Z12		MM5Z2V7	Zener diode	2.7V±5%, Izt=5mA, Zzt=100Ω, 100mW	SOD-523	6d	1a	Sec	MM5Z2V7-Z12-SOD-523-SEC	mm5z2v7-z12-sod-523-sec
Z12		SMAZ12	Zener diode	12V±5%, 50mA, Zzt<7Ω, 1W	DO-214AC	1d	1a	Exc	SMAZ12-Z12-DO-214AC-EXC	smaz12-z12-do-214ac-exc
Z12		SMFZ12V	Zener diode	12.0..13.5V, Izt=20mA, 1W	SMF	9d	2z	Kec	SMFZ12V-Z12-SMF-KEC	smfz12v-z12-smf-kec
Z12		SODZ12A-SH	Zener diode	12V±5%, Izt=21mA, 1W	SOD-123FL	7d	1a	Lrc	SODZ12A-SH-Z12-SOD-123FL-LRC	sodz12a-sh-z12-sod-123fl-lrc
Z12		ZS4742A	Zener diode	12V±5%, 21mA, Zzt=9Ω, 1W	SMA-1	10d	1a	Frm	ZS4742A-Z12-SMA-1-FRM	zs4742a-z12-sma-1-frm
Z120		SODZ120A-SH	Zener diode	120V±5%, Izt=1.5mA, 1W	SOD-123FL	7d	1a	Lrc	SODZ120A-SH-Z120-SOD-123FL-LRC	sodz120a-sh-z120-sod-123fl-lrc
Z120A		SZA120A	Zener diode	120V±5%, Izt=1.5mA, 1W	DO-214AC	1d	1a	Lrc	SZA120A-Z120A-DO-214AC-LRC	sza120a-z120a-do-214ac-lrc
Z12A		SZA12A	Zener diode	12V±5%, Izt=21mA, 1W	DO-214AC	1d	1a	Lrc	SZA12A-Z12A-DO-214AC-LRC	sza12a-z12a-do-214ac-lrc
Z12V		CZRM5242B-HF	Zener diode	11.40..12.60V, Zzt=30Ω, Izt=20mA, 500mW	SOD-123F	7d	1a	Cmc	CZRM5242B-HF-Z12V-SOD-123F-CMC	czrm5242b-hf-z12v-sod-123f-cmc
Z12V		MMSZ5242B	Zener diode	12V±5%, Izt=20mA, Zzt=30Ω, 500mW	SOD-123FL	7d	1a	Tsc	MMSZ5242B-Z12V-SOD-123FL-TSC	mmsz5242b-z12v-sod-123fl-tsc
Z12V		MMSZ5242BSW	Zener diode	12V±5%, Izt=20mA, Zzt=30Ω, 200mW	SOD-323FL	7d	1a	Tac	MMSZ5242BSW-Z12V-SOD-323FL-TAC	mmsz5242bsw-z12v-sod-323fl-tac
Z12V		MMSZ5242BW	Zener diode	12V±5%, Izt=20mA, Zzt=30Ω, 500mW	SOD-123FL	7d	1a	Tac	MMSZ5242BW-Z12V-SOD-123FL-TAC	mmsz5242bw-z12v-sod-123fl-tac
Z12V		TCMMSZ5242B	Zener diode	12V±5%, Izt=20mA, Zzt=30Ω, 500mW	SOD-123FL	7d	1a	Tac	TCMMSZ5242B-Z12V-SOD-123FL-TAC	tcmmsz5242b-z12v-sod-123fl-tac
Z13		BZA10C13	Zener diode	12.35..13.65V, Izt=19mA, Zzt=10Ω, 1W	SMA-F	10d	1a	Did	BZA10C13-Z13-SMA-F-DID	bza10c13-z13-sma-f-did
Z13		BZD2C13P	Zener diode	13V±5%, Izt=50mA, 1W	DO-219AA	7d	2n	Fag	BZD2C13P-Z13-DO-219AA-FAG	bzd2c13p-z13-do-219aa-fag
Z13		BZT52C3V0T	Zener diode	3.0V±5%, Izt=5mA, Zzt=95Ω, 100mW	SOD-523	6d	1a	Mco	BZT52C3V0T-Z13-SOD-523-MCO	bzt52c3v0t-z13-sod-523-mco
Z13		CZRA4743-G	Zener diode	13V±5%, Izt=19mA, Zzt=10Ω, 1W	DO-214AC	1d	1a	Cmc	CZRA4743-G-Z13-DO-214AC-CMC	czra4743-g-z13-do-214ac-cmc
Z13		DFLZ13	Zener diode	13V±5%, Izt=50mA, Zzt<10Ω, 1W	SOD-123FL	7d	1d	Mco	DFLZ13-Z13-SOD-123FL-MCO	dflz13-z13-sod-123fl-mco
Z13		MM5Z3V0	Zener diode	3.0V±5%, Izt=5mA, Zzt=100Ω, 200mW	SOD-523	6d	1a	Sec	MM5Z3V0-Z13-SOD-523-SEC	mm5z3v0-z13-sod-523-sec
Z13		SMFZ13V	Zener diode	13.3..15.0V, Izt=20mA, 1W	SMF	9d	2z	Kec	SMFZ13V-Z13-SMF-KEC	smfz13v-z13-smf-kec
Z13		SODZ13A-SH	Zener diode	13V±5%, Izt=19mA, 1W	SOD-123FL	7d	1a	Lrc	SODZ13A-SH-Z13-SOD-123FL-LRC	sodz13a-sh-z13-sod-123fl-lrc
Z13		ZS4743A	Zener diode	13V±5%, 19mA, Zzt=10Ω, 1W	SMA-1	10d	1a	Frm	ZS4743A-Z13-SMA-1-FRM	zs4743a-z13-sma-1-frm
Z130		SODZ130A-SH	Zener diode	130V±5%, Izt=1mA, 1W	SOD-123FL	7d	1a	Lrc	SODZ130A-SH-Z130-SOD-123FL-LRC	sodz130a-sh-z130-sod-123fl-lrc
Z130A		SZA130A	Zener diode	130V±5%, Izt=1mA, 1W	DO-214AC	1d	1a	Lrc	SZA130A-Z130A-DO-214AC-LRC	sza130a-z130a-do-214ac-lrc
Z13A		SZA13A	Zener diode	13V±5%, Izt=19mA, 1W	DO-214AC	1d	1a	Lrc	SZA13A-Z13A-DO-214AC-LRC	sza13a-z13a-do-214ac-lrc
Z13V		CZRM5243B-HF	Zener diode	12.35..13.65V, Zzt=13Ω, Izt=9.5mA, 500mW	SOD-123F	7d	1a	Cmc	CZRM5243B-HF-Z13V-SOD-123F-CMC	czrm5243b-hf-z13v-sod-123f-cmc
Z13V		MMSZ5243B	Zener diode	13V±5%, Izt=9.5mA, Zzt=13Ω, 500mW	SOD-123FL	7d	1a	Tsc	MMSZ5243B-Z13V-SOD-123FL-TSC	mmsz5243b-z13v-sod-123fl-tsc
Z13V		MMSZ5243BSW	Zener diode	13V±5%, Izt=9.5mA, Zzt=13Ω, 200mW	SOD-323FL	7d	1a	Tac	MMSZ5243BSW-Z13V-SOD-323FL-TAC	mmsz5243bsw-z13v-sod-323fl-tac
Z13V		MMSZ5243BW	Zener diode	13V±5%, Izt=9.5mA, Zzt=13Ω, 500mW	SOD-123FL	7d	1a	Tac	MMSZ5243BW-Z13V-SOD-123FL-TAC	mmsz5243bw-z13v-sod-123fl-tac
Z13V		TCMMSZ5243B	Zener diode	13V±5%, Izt=9.5mA, Zzt=13Ω, 500mW	SOD-123FL	7d	1a	Tac	TCMMSZ5243B-Z13V-SOD-123FL-TAC	tcmmsz5243b-z13v-sod-123fl-tac
Z14		BZT52C3V3T	Zener diode	3.3V±5%, Izt=5mA, Zzt=95Ω, 100mW	SOD-523	6d	1a	Mco	BZT52C3V3T-Z14-SOD-523-MCO	bzt52c3v3t-z14-sod-523-mco
Z14		MM5Z3V3	Zener diode	3.3V±5%, Izt=5mA, Zzt=95Ω, 200mW	SOD-523	6d	1a	Sec	MM5Z3V3-Z14-SOD-523-SEC	mm5z3v3-z14-sod-523-sec
Z14V		CZRM5244B-HF	Zener diode	13.30..14.70V, Zzt=15Ω, Izt=9.0mA, 500mW	SOD-123F	7d	1a	Cmc	CZRM5244B-HF-Z14V-SOD-123F-CMC	czrm5244b-hf-z14v-sod-123f-cmc
Z14V		MMSZ5244B	Zener diode	14V±5%, Izt=9mA, Zzt=15Ω, 500mW	SOD-123FL	7d	1a	Tsc	MMSZ5244B-Z14V-SOD-123FL-TSC	mmsz5244b-z14v-sod-123fl-tsc
Z14V		MMSZ5244BSW	Zener diode	14V±5%, Izt=9mA, Zzt=15Ω, 200mW	SOD-323FL	7d	1a	Tac	MMSZ5244BSW-Z14V-SOD-323FL-TAC	mmsz5244bsw-z14v-sod-323fl-tac
Z14V		MMSZ5244BW	Zener diode	14V±5%, Izt=9mA, Zzt=15Ω, 500mW	SOD-123FL	7d	1a	Tac	MMSZ5244BW-Z14V-SOD-123FL-TAC	mmsz5244bw-z14v-sod-123fl-tac
Z14V		TCMMSZ5244B	Zener diode	14V±5%, Izt=9mA, Zzt=15Ω, 500mW	SOD-123FL	7d	1a	Tac	TCMMSZ5244B-Z14V-SOD-123FL-TAC	tcmmsz5244b-z14v-sod-123fl-tac
Z15		BZA10C15	Zener diode	14.25..15.75V, Izt=17mA, Zzt=14Ω, 1W	SMA-F	10d	1a	Did	BZA10C15-Z15-SMA-F-DID	bza10c15-z15-sma-f-did
Z15		BZD2C15P	Zener diode	15V±5%, Izt=25mA, 1W	DO-219AA	7d	2n	Fag	BZD2C15P-Z15-DO-219AA-FAG	bzd2c15p-z15-do-219aa-fag
Z15		BZT52C3V6T	Zener diode	3.6V±5%, Izt=5mA, Zzt=90Ω, 100mW	SOD-523	6d	1a	Mco	BZT52C3V6T-Z15-SOD-523-MCO	bzt52c3v6t-z15-sod-523-mco
Z15		CZRA4744-G	Zener diode	15V±5%, Izt=17mA, Zzt=14Ω, 1W	DO-214AC	1d	1a	Cmc	CZRA4744-G-Z15-DO-214AC-CMC	czra4744-g-z15-do-214ac-cmc
Z15		DFLZ15	Zener diode	15V±5%, Izt=50mA, Zzt<10Ω, 1W	SOD-123FL	7d	1d	Mco	DFLZ15-Z15-SOD-123FL-MCO	dflz15-z15-sod-123fl-mco
Z15		MM5Z3V6	Zener diode	3.6V±5%, Izt=5mA, Zzt=90Ω, 200mW	SOD-523	6d	1a	Sec	MM5Z3V6-Z15-SOD-523-SEC	mm5z3v6-z15-sod-523-sec
Z15		SMAZ15	Zener diode	15V±5%, 50mA, Zzt<10Ω, 1W	DO-214AC	1d	1a	Exc	SMAZ15-Z15-DO-214AC-EXC	smaz15-z15-do-214ac-exc
Z15		SMFZ15V	Zener diode	14.7..16.5V, Izt=20mA, 1W	SMF	9d	2z	Kec	SMFZ15V-Z15-SMF-KEC	smfz15v-z15-smf-kec
Z15		SODZ15A-SH	Zener diode	15V±5%, Izt=17mA, 1W	SOD-123FL	7d	1a	Lrc	SODZ15A-SH-Z15-SOD-123FL-LRC	sodz15a-sh-z15-sod-123fl-lrc
Z15		ZS4744A	Zener diode	15V±5%, 17mA, Zzt=14Ω, 1W	SMA-1	10d	1a	Frm	ZS4744A-Z15-SMA-1-FRM	zs4744a-z15-sma-1-frm
Z150		SODZ150A-SH	Zener diode	150V±5%, Izt=1mA, 1W	SOD-123FL	7d	1a	Lrc	SODZ150A-SH-Z150-SOD-123FL-LRC	sodz150a-sh-z150-sod-123fl-lrc
Z150A		SZA150A	Zener diode	150V±5%, Izt=1mA, 1W	DO-214AC	1d	1a	Lrc	SZA150A-Z150A-DO-214AC-LRC	sza150a-z150a-do-214ac-lrc
Z15A		SZA15A	Zener diode	15V±5%, Izt=17mA, 1W	DO-214AC	1d	1a	Lrc	SZA15A-Z15A-DO-214AC-LRC	sza15a-z15a-do-214ac-lrc
Z15V		CZRM5245B-HF	Zener diode	14.25..15.75V, Zzt=16Ω, Izt=8.5mA, 500mW	SOD-123F	7d	1a	Cmc	CZRM5245B-HF-Z15V-SOD-123F-CMC	czrm5245b-hf-z15v-sod-123f-cmc
Z15V		MMSZ5245B	Zener diode	15V±5%, Izt=8.5mA, Zzt=16Ω, 500mW	SOD-123FL	7d	1a	Tsc	MMSZ5245B-Z15V-SOD-123FL-TSC	mmsz5245b-z15v-sod-123fl-tsc
Z15V		MMSZ5245BSW	Zener diode	15V±5%, Izt=8.5mA, Zzt=16Ω, 200mW	SOD-323FL	7d	1a	Tac	MMSZ5245BSW-Z15V-SOD-323FL-TAC	mmsz5245bsw-z15v-sod-323fl-tac
Z15V		MMSZ5245BW	Zener diode	15V±5%, Izt=8.5mA, Zzt=16Ω, 500mW	SOD-123FL	7d	1a	Tac	MMSZ5245BW-Z15V-SOD-123FL-TAC	mmsz5245bw-z15v-sod-123fl-tac
Z15V		TCMMSZ5245B	Zener diode	15V±5%, Izt=8.5mA, Zzt=16Ω, 500mW	SOD-123FL	7d	1a	Tac	TCMMSZ5245B-Z15V-SOD-123FL-TAC	tcmmsz5245b-z15v-sod-123fl-tac
Z16		BZA10C16	Zener diode	15.2..16.8V, Izt=15.5mA, Zzt=16Ω, 1W	SMA-F	10d	1a	Did	BZA10C16-Z16-SMA-F-DID	bza10c16-z16-sma-f-did
Z16		BZD2C16P	Zener diode	16V±5%, Izt=25mA, 1W	DO-219AA	7d	2n	Fag	BZD2C16P-Z16-DO-219AA-FAG	bzd2c16p-z16-do-219aa-fag
Z16		BZT52C3V9T	Zener diode	3.9V±5%, Izt=5mA, Zzt=90Ω, 100mW	SOD-523	6d	1a	Mco	BZT52C3V9T-Z16-SOD-523-MCO	bzt52c3v9t-z16-sod-523-mco
Z16		CZRA4745-G	Zener diode	16V±5%, Izt=15.5mA, Zzt=16Ω, 1W	DO-214AC	1d	1a	Cmc	CZRA4745-G-Z16-DO-214AC-CMC	czra4745-g-z16-do-214ac-cmc
Z16		DFLZ16	Zener diode	16V±5%, Izt=25mA, Zzt<15Ω, 1W	SOD-123FL	7d	1d	Mco	DFLZ16-Z16-SOD-123FL-MCO	dflz16-z16-sod-123fl-mco
Z16		MM5Z3V9	Zener diode	3.9V±5%, Izt=5mA, Zzt=90Ω, 200mW	SOD-523	6d	1a	Sec	MM5Z3V9-Z16-SOD-523-SEC	mm5z3v9-z16-sod-523-sec
Z16		SMAZ16	Zener diode	16V±5%, 25mA, Zzt<15Ω, 1W	DO-214AC	1d	1a	Exc	SMAZ16-Z16-DO-214AC-EXC	smaz16-z16-do-214ac-exc
Z16		SMFZ16V	Zener diode	16.2..18.3V, Izt=20mA, 1W	SMF	9d	2z	Kec	SMFZ16V-Z16-SMF-KEC	smfz16v-z16-smf-kec
Z16		SODZ16A-SH	Zener diode	16V±5%, Izt=15.5mA, 1W	SOD-123FL	7d	1a	Lrc	SODZ16A-SH-Z16-SOD-123FL-LRC	sodz16a-sh-z16-sod-123fl-lrc
Z16		ZS4745A	Zener diode	16V±5%, 15.5mA, Zzt=16Ω, 1W	SMA-1	10d	1a	Frm	ZS4745A-Z16-SMA-1-FRM	zs4745a-z16-sma-1-frm
Z160		SODZ160A-SH	Zener diode	160V±5%, Izt=1mA, 1W	SOD-123FL	7d	1a	Lrc	SODZ160A-SH-Z160-SOD-123FL-LRC	sodz160a-sh-z160-sod-123fl-lrc
Z160A		SZA160A	Zener diode	160V±5%, Izt=1mA, 1W	DO-214AC	1d	1a	Lrc	SZA160A-Z160A-DO-214AC-LRC	sza160a-z160a-do-214ac-lrc
Z16A		SZA16A	Zener diode	16V±5%, Izt=15.5mA, 1W	DO-214AC	1d	1a	Lrc	SZA16A-Z16A-DO-214AC-LRC	sza16a-z16a-do-214ac-lrc
Z16V		CZRM5246B-HF	Zener diode	15.20..16.80V, Zzt=17Ω, Izt=7.8mA, 500mW	SOD-123F	7d	1a	Cmc	CZRM5246B-HF-Z16V-SOD-123F-CMC	czrm5246b-hf-z16v-sod-123f-cmc
Z16V		MMSZ5246B	Zener diode	16V±5%, Izt=7.8mA, Zzt=17Ω, 500mW	SOD-123FL	7d	1a	Tsc	MMSZ5246B-Z16V-SOD-123FL-TSC	mmsz5246b-z16v-sod-123fl-tsc
Z16V		MMSZ5246BSW	Zener diode	16V±5%, Izt=7.8mA, Zzt=17Ω, 200mW	SOD-323FL	7d	1a	Tac	MMSZ5246BSW-Z16V-SOD-323FL-TAC	mmsz5246bsw-z16v-sod-323fl-tac
Z16V		MMSZ5246BW	Zener diode	16V±5%, Izt=7.8mA, Zzt=17Ω, 500mW	SOD-123FL	7d	1a	Tac	MMSZ5246BW-Z16V-SOD-123FL-TAC	mmsz5246bw-z16v-sod-123fl-tac
Z16V		TCMMSZ5246B	Zener diode	16V±5%, Izt=7.8mA, Zzt=17Ω, 500mW	SOD-123FL	7d	1a	Tac	TCMMSZ5246B-Z16V-SOD-123FL-TAC	tcmmsz5246b-z16v-sod-123fl-tac
Z17		BZT52C4V3T	Zener diode	4.3V±5%, Izt=5mA, Zzt=90Ω, 100mW	SOD-523	6d	1a	Mco	BZT52C4V3T-Z17-SOD-523-MCO	bzt52c4v3t-z17-sod-523-mco
Z17		MM5Z4V3	Zener diode	4.3V±5%, Izt=5mA, Zzt=90Ω, 200mW	SOD-523	6d	1a	Sec	MM5Z4V3-Z17-SOD-523-SEC	mm5z4v3-z17-sod-523-sec
Z17V		CZRM5247B-HF	Zener diode	16.15..17.85V, Zzt=19Ω, Izt=7.4mA, 500mW	SOD-123F	7d	1a	Cmc	CZRM5247B-HF-Z17V-SOD-123F-CMC	czrm5247b-hf-z17v-sod-123f-cmc
Z17V		MMSZ5247B	Zener diode	17V±5%, Izt=7.4mA, Zzt=19Ω, 500mW	SOD-123FL	7d	1a	Tsc	MMSZ5247B-Z17V-SOD-123FL-TSC	mmsz5247b-z17v-sod-123fl-tsc
Z17V		MMSZ5247BSW	Zener diode	17V±5%, Izt=7.4mA, Zzt=19Ω, 200mW	SOD-323FL	7d	1a	Tac	MMSZ5247BSW-Z17V-SOD-323FL-TAC	mmsz5247bsw-z17v-sod-323fl-tac
Z17V		MMSZ5247BW	Zener diode	17V±5%, Izt=7.4mA, Zzt=19Ω, 500mW	SOD-123FL	7d	1a	Tac	MMSZ5247BW-Z17V-SOD-123FL-TAC	mmsz5247bw-z17v-sod-123fl-tac
Z17V		TCMMSZ5247B	Zener diode	17V±5%, Izt=7.4mA, Zzt=19Ω, 500mW	SOD-123FL	7d	1a	Tac	TCMMSZ5247B-Z17V-SOD-123FL-TAC	tcmmsz5247b-z17v-sod-123fl-tac
Z18		BZA10C18	Zener diode	17.1..18.9V, Izt=14mA, Zzt=20Ω, 1W	SMA-F	10d	1a	Did	BZA10C18-Z18-SMA-F-DID	bza10c18-z18-sma-f-did
Z18		BZD2C18P	Zener diode	18V±5%, Izt=25mA, 1W	DO-219AA	7d	2n	Fag	BZD2C18P-Z18-DO-219AA-FAG	bzd2c18p-z18-do-219aa-fag
Z18		CZRA4746-G	Zener diode	18V±5%, Izt=14mA, Zzt=20Ω, 1W	DO-214AC	1d	1a	Cmc	CZRA4746-G-Z18-DO-214AC-CMC	czra4746-g-z18-do-214ac-cmc
Z18		DFLZ18	Zener diode	18V±5%, Izt=25mA, Zzt<15Ω, 1W	SOD-123FL	7d	1d	Mco	DFLZ18-Z18-SOD-123FL-MCO	dflz18-z18-sod-123fl-mco
Z18		SMAZ18	Zener diode	18V±5%, 25mA, Zzt<15Ω, 1W	DO-214AC	1d	1a	Exc	SMAZ18-Z18-DO-214AC-EXC	smaz18-z18-do-214ac-exc
Z18		SMFZ18V	Zener diode	18.0..20.3V, Izt=20mA, 1W	SMF	9d	2z	Kec	SMFZ18V-Z18-SMF-KEC	smfz18v-z18-smf-kec
Z18		SODZ18A-SH	Zener diode	18V±5%, Izt=14mA, 1W	SOD-123FL	7d	1a	Lrc	SODZ18A-SH-Z18-SOD-123FL-LRC	sodz18a-sh-z18-sod-123fl-lrc
Z18		ZS4746A	Zener diode	18V±5%, 14mA, Zzt=20Ω, 1W	SMA-1	10d	1a	Frm	ZS4746A-Z18-SMA-1-FRM	zs4746a-z18-sma-1-frm
Z180		SODZ180A-SH	Zener diode	180V±5%, Izt=1mA, 1W	SOD-123FL	7d	1a	Lrc	SODZ180A-SH-Z180-SOD-123FL-LRC	sodz180a-sh-z180-sod-123fl-lrc
Z180A		SZA180A	Zener diode	180V±5%, Izt=1mA, 1W	DO-214AC	1d	1a	Lrc	SZA180A-Z180A-DO-214AC-LRC	sza180a-z180a-do-214ac-lrc
Z18A		SZA18A	Zener diode	18V±5%, Izt=14mA, 1W	DO-214AC	1d	1a	Lrc	SZA18A-Z18A-DO-214AC-LRC	sza18a-z18a-do-214ac-lrc
Z18V		CZRM5248B-HF	Zener diode	17.10..18.90V, Zzt=21Ω, Izt=7.0mA, 500mW	SOD-123F	7d	1a	Cmc	CZRM5248B-HF-Z18V-SOD-123F-CMC	czrm5248b-hf-z18v-sod-123f-cmc
Z18V		MMSZ5248B	Zener diode	18V±5%, Izt=7mA, Zzt=21Ω, 500mW	SOD-123FL	7d	1a	Tsc	MMSZ5248B-Z18V-SOD-123FL-TSC	mmsz5248b-z18v-sod-123fl-tsc
Z18V		MMSZ5248BSW	Zener diode	18V±5%, Izt=7mA, Zzt=21Ω, 200mW	SOD-323FL	7d	1a	Tac	MMSZ5248BSW-Z18V-SOD-323FL-TAC	mmsz5248bsw-z18v-sod-323fl-tac
Z18V		MMSZ5248BW	Zener diode	18V±5%, Izt=7mA, Zzt=21Ω, 500mW	SOD-123FL	7d	1a	Tac	MMSZ5248BW-Z18V-SOD-123FL-TAC	mmsz5248bw-z18v-sod-123fl-tac
Z18V		TCMMSZ5248B	Zener diode	18V±5%, Izt=7mA, Zzt=21Ω, 500mW	SOD-123FL	7d	1a	Tac	TCMMSZ5248B-Z18V-SOD-123FL-TAC	tcmmsz5248b-z18v-sod-123fl-tac
Z19V		CZRM5249B-HF	Zener diode	18.05..19.95V, Zzt=23Ω, Izt=6.6mA, 500mW	SOD-123F	7d	1a	Cmc	CZRM5249B-HF-Z19V-SOD-123F-CMC	czrm5249b-hf-z19v-sod-123f-cmc
Z19V		MMSZ5249B	Zener diode	19V±5%, Izt=6.6mA, Zzt=23Ω, 500mW	SOD-123FL	7d	1a	Tsc	MMSZ5249B-Z19V-SOD-123FL-TSC	mmsz5249b-z19v-sod-123fl-tsc
Z19V		MMSZ5249BSW	Zener diode	19V±5%, Izt=6.6mA, Zzt=23Ω, 200mW	SOD-323FL	7d	1a	Tac	MMSZ5249BSW-Z19V-SOD-323FL-TAC	mmsz5249bsw-z19v-sod-323fl-tac
Z19V		MMSZ5249BW	Zener diode	19V±5%, Izt=6.6mA, Zzt=23Ω, 500mW	SOD-123FL	7d	1a	Tac	MMSZ5249BW-Z19V-SOD-123FL-TAC	mmsz5249bw-z19v-sod-123fl-tac
Z19V		TCMMSZ5249B	Zener diode	19V±5%, Izt=6.6mA, Zzt=23Ω, 500mW	SOD-123FL	7d	1a	Tac	TCMMSZ5249B-Z19V-SOD-123FL-TAC	tcmmsz5249b-z19v-sod-123fl-tac
Z2		BZF10C20	Zener diode	19.0..21.0V, Izt=12.5mA, Zzt=22Ω, 1W	SOD-123F	6d	1a	Did	BZF10C20-Z2-SOD-123F-DID	bzf10c20-z2-sod-123f-did
Z2		BZT52C56-V-G	Zener diode	56V±5%, Izt=2.5mA, Zzt=135Ω, 500mW	SOD-123	5d	1k	Vs	BZT52C56-V-G-Z2-SOD-123-VS	bzt52c56-v-g-z2-sod-123-vs
Z2		BZT52C5V1T	Zener diode	5.1V±5%, Izt=5mA, Zzt=60Ω, 100mW	SOD-523	6d	1a	Mco	BZT52C5V1T-Z2-SOD-523-MCO	bzt52c5v1t-z2-sod-523-mco
Z2		BZX384C56-V-G	Zener diode	56V±5%, Izt=2mA, Zzt=70Ω, 200mW	SOD-323	5d	2m	Vs	BZX384C56-V-G-Z2-SOD-323-VS	bzx384c56-v-g-z2-sod-323-vs
Z2		CD0603-Z2V4	Zener diode	2.28..2.52V, 5mA, Zzt=85Ω, 150mW	0603	70d	2b	Brn	CD0603-Z2V4-Z2-0603-BRN	cd0603-z2v4-z2-0603-brn
Z2		CD1005-Z2V4	Zener diode	2.28..2.52V, 5mA, Zzt=85Ω, 200mW	1005	70d	2b	Brn	CD1005-Z2V4-Z2-1005-BRN	cd1005-z2v4-z2-1005-brn
Z2		CZRER52C2V4	Zener diode	2.28..2.52V, Izt=5mA, Zzt=85Ω, 150mW	SOD-723F	70d	2b	Cmc	CZRER52C2V4-Z2-SOD-723F-CMC	czrer52c2v4-z2-sod-723f-cmc
Z2		CZRERT52C2V4	Zener diode	2.28..2.52V, Izt=5mA, Zzt=85Ω, 150mW	SOD-723F	70d	2b	Cmc	CZRERT52C2V4-Z2-SOD-723F-CMC	czrert52c2v4-z2-sod-723f-cmc
Z2		CZRF52C2V4	Zener diode	2.28..2.52V, Izt=5mA, Zzt=85Ω, 200mW	1005	70d	2b	Cmc	CZRF52C2V4-Z2-1005-CMC	czrf52c2v4-z2-1005-cmc
Z2		CZRFR52C2V4	Zener diode	2.28..2.52V, Izt=5mA, Zzt=85Ω, 200mW	1005	70d	2b	Cmc	CZRFR52C2V4-Z2-1005-CMC	czrfr52c2v4-z2-1005-cmc
Z2		CZRQR52C2V4	Zener diode	2.28..2.52V, Izt=5mA, Zzt=85Ω, 125mW	0402	70d	2b	Cmc	CZRQR52C2V4-Z2-0402-CMC	czrqr52c2v4-z2-0402-cmc
Z2		CZRUR52C2V4	Zener diode	2.28..2.52V, Izt=5mA, Zzt=85Ω, 150mW	0603	70d	2b	Cmc	CZRUR52C2V4-Z2-0603-CMC	czrur52c2v4-z2-0603-cmc
Z2		MFPZ4747A	Zener diode	19.0..21.0V, Izt=12.5mA, 1W	SOD-123F	7d	1a	Ttr	MFPZ4747A-Z2-SOD-123F-TTR	mfpz4747a-z2-sod-123f-ttr
Z2		MM3Z3V0C	Zener diode	2.85..3.15V, Zzt=89Ω, Izt=5mA, 200mW	SOD-323FL	7d	1a	F	MM3Z3V0C-Z2-SOD-323FL-F	mm3z3v0c-z2-sod-323fl-f
Z2		MM3Z5261B	Zener diode	47V±5%, Izt=2.7mA, Zzt=105Ω, 200mW	SOD-323FL	7d	1a	Bts	MM3Z5261B-Z2-SOD-323FL-BTS	mm3z5261b-z2-sod-323fl-bts
Z2		MM3Z5261BH	Zener diode	44.65..49.35V, Izt=2.7mA, Zzt=105Ω, 300mW	SOD-323	5d	1a	Zow	MM3Z5261BH-Z2-SOD-323-ZOW	mm3z5261bh-z2-sod-323-zow
Z2		MM5Z5V1	Zener diode	5.1V±5%, Izt=5mA, Zzt=60Ω, 200mW	SOD-523	6d	1a	Sec	MM5Z5V1-Z2-SOD-523-SEC	mm5z5v1-z2-sod-523-sec
Z2		MMSZ47T	Zener diode	47V±5%, Izt=5mA, Zzt=170Ω, 500mW	SOD-123	5d	1u	Mot	MMSZ47T-Z2-SOD-123-MOT	mmsz47t-z2-sod-123-mot
Z2		PDZ3.0B	Zener diode	3.0V±2.5%, If=400mA, 400mW	SOD-323	5d	1a	Phi	PDZ3_0B-Z2-SOD-323-PHI	pdz3_0b-z2-sod-323-phi
Z2		TCMM3Z3V0C	Zener diode	3.0V±5%, Izt=5mA, Zzt=89Ω, 200mW	SOD-323FL	7d	1a	Tac	TCMM3Z3V0C-Z2-SOD-323FL-TAC	tcmm3z3v0c-z2-sod-323fl-tac
Z2		TSZL52C2V4	Zener diode	2.28..2.52V, Izt=5mA, Zzt=85Ω, 200mW	1005	70d	2d	Tsc	TSZL52C2V4-Z2-1005-TSC	tszl52c2v4-z2-1005-tsc
Z2		TSZU52C2V4	Zener diode	2.28..2.52V, Izt=5mA, Zzt=85Ω, 150mW	0603	70d	2d	Tsc	TSZU52C2V4-Z2-0603-TSC	tszu52c2v4-z2-0603-tsc
Z2		VGFM02-C20-M	TVS	Vrwm=17.1V, Vbr=19.0..21.0V, 7.20A, 200W(1ms)	SOD-123F	6d	1a	Frm	VGFM02-C20-M-Z2-SOD-123F-FRM	vgfm02-c20-m-z2-sod-123f-frm
Z2		ZD5250BSG	Zener diode	20V±5%, 5mA, Zzt=48Ω, 500mW	SOD-323-S	7d	1a	Cys	ZD5250BSG-Z2-SOD-323-S-CYS	zd5250bsg-z2-sod-323-s-cys
Z2		ZGFM1020-MH	Zener diode	20V±10%, Zzt=22Ω(Izt=12mA), 1W	SOD-123H	10d	1a	Frm	ZGFM1020-MH-Z2-SOD-123H-FRM	zgfm1020-mh-z2-sod-123h-frm
Z2		ZGFM1020-N	Zener diode	19.0..21.0V, Izt=12.5mA, Zzt=22Ω, 1W	SOD-123F	6d	1a	Frm	ZGFM1020-N-Z2-SOD-123F-FRM	zgfm1020-n-z2-sod-123f-frm
Z20		BZA10C20	Zener diode	19..21V, Izt=12.5mA, Zzt=22Ω, 1W	SMA-F	10d	1a	Did	BZA10C20-Z20-SMA-F-DID	bza10c20-z20-sma-f-did
Z20		CZRA4747-G	Zener diode	20V±5%, Izt=12.5mA, Zzt=22Ω, 1W	DO-214AC	1d	1a	Cmc	CZRA4747-G-Z20-DO-214AC-CMC	czra4747-g-z20-do-214ac-cmc
Z20		DFLZ20	Zener diode	20V±5%, Izt=25mA, Zzt<15Ω, 1W	SOD-123FL	7d	1d	Mco	DFLZ20-Z20-SOD-123FL-MCO	dflz20-z20-sod-123fl-mco
Z20		SMAZ20	Zener diode	20V±5%, 25mA, Zzt<15Ω, 1W	DO-214AC	1d	1a	Exc	SMAZ20-Z20-DO-214AC-EXC	smaz20-z20-do-214ac-exc
Z20		SMFZ20V	Zener diode	20.0..22.4V, Izt=20mA, 1W	SMF	9d	2z	Kec	SMFZ20V-Z20-SMF-KEC	smfz20v-z20-smf-kec
Z20		SODZ20A-SH	Zener diode	20V±5%, Izt=12.5mA, 1W	SOD-123FL	7d	1a	Lrc	SODZ20A-SH-Z20-SOD-123FL-LRC	sodz20a-sh-z20-sod-123fl-lrc
Z20		ZS4747A	Zener diode	20V±5%, 12.5mA, Zzt=22Ω, 1W	SMA-1	10d	1a	Frm	ZS4747A-Z20-SMA-1-FRM	zs4747a-z20-sma-1-frm
Z200		SODZ200A-SH	Zener diode	200V±5%, Izt=1mA, 1W	SOD-123FL	7d	1a	Lrc	SODZ200A-SH-Z200-SOD-123FL-LRC	sodz200a-sh-z200-sod-123fl-lrc
Z200A		SZA200A	Zener diode	200V±5%, Izt=1mA, 1W	DO-214AC	1d	1a	Lrc	SZA200A-Z200A-DO-214AC-LRC	sza200a-z200a-do-214ac-lrc
Z20A		SZA20A	Zener diode	20V±5%, Izt=12.5mA, 1W	DO-214AC	1d	1a	Lrc	SZA20A-Z20A-DO-214AC-LRC	sza20a-z20a-do-214ac-lrc
Z20V		CZRM5250B-HF	Zener diode	19.0..21.0V, Zzt=25Ω, Izt=6.2mA, 500mW	SOD-123F	7d	1a	Cmc	CZRM5250B-HF-Z20V-SOD-123F-CMC	czrm5250b-hf-z20v-sod-123f-cmc
Z20V		MMSZ5250B	Zener diode	20V±5%, Izt=6.2mA, Zzt=25Ω, 500mW	SOD-123FL	7d	1a	Tsc	MMSZ5250B-Z20V-SOD-123FL-TSC	mmsz5250b-z20v-sod-123fl-tsc
Z20V		MMSZ5250BSW	Zener diode	20V±5%, Izt=6.2mA, Zzt=25Ω, 200mW	SOD-323FL	7d	1a	Tac	MMSZ5250BSW-Z20V-SOD-323FL-TAC	mmsz5250bsw-z20v-sod-323fl-tac
Z20V		MMSZ5250BW	Zener diode	20V±5%, Izt=6.2mA, Zzt=25Ω, 500mW	SOD-123FL	7d	1a	Tac	MMSZ5250BW-Z20V-SOD-123FL-TAC	mmsz5250bw-z20v-sod-123fl-tac
Z20V		TCMMSZ5250B	Zener diode	20V±5%, Izt=6.2mA, Zzt=25Ω, 500mW	SOD-123FL	7d	1a	Tac	TCMMSZ5250B-Z20V-SOD-123FL-TAC	tcmmsz5250b-z20v-sod-123fl-tac
Z22		BZA10C22	Zener diode	20.9..23.1V, Izt=11.5mA, Zzt=23Ω, 1W	SMA-F	10d	1a	Did	BZA10C22-Z22-SMA-F-DID	bza10c22-z22-sma-f-did
Z22		CZRA4748-G	Zener diode	22V±5%, Izt=11.5mA, Zzt=23Ω, 1W	DO-214AC	1d	1a	Cmc	CZRA4748-G-Z22-DO-214AC-CMC	czra4748-g-z22-do-214ac-cmc
Z22		DFLZ22	Zener diode	22V±5%, Izt=25mA, Zzt<15Ω, 1W	SOD-123FL	7d	1d	Mco	DFLZ22-Z22-SOD-123FL-MCO	dflz22-z22-sod-123fl-mco
Z22		SMAZ22	Zener diode	22V±5%, 25mA, Zzt<15Ω, 1W	DO-214AC	1d	1a	Exc	SMAZ22-Z22-DO-214AC-EXC	smaz22-z22-do-214ac-exc
Z22		SMFZ22V	Zener diode	22.0..24.5V, Izt=10mA, 1W	SMF	9d	2z	Kec	SMFZ22V-Z22-SMF-KEC	smfz22v-z22-smf-kec
Z22		SODZ22A-SH	Zener diode	22V±5%, Izt=11.5mA, 1W	SOD-123FL	7d	1a	Lrc	SODZ22A-SH-Z22-SOD-123FL-LRC	sodz22a-sh-z22-sod-123fl-lrc
Z22		ZS4748A	Zener diode	22V±5%, 11.5mA, Zzt=23Ω, 1W	SMA-1	10d	1a	Frm	ZS4748A-Z22-SMA-1-FRM	zs4748a-z22-sma-1-frm
Z22A		SZA22A	Zener diode	22V±5%, Izt=11.5mA, 1W	DO-214AC	1d	1a	Lrc	SZA22A-Z22A-DO-214AC-LRC	sza22a-z22a-do-214ac-lrc
Z22V		CZRM5251B-HF	Zener diode	20.90..23.10V, Zzt=29Ω, Izt=5.6mA, 500mW	SOD-123F	7d	1a	Cmc	CZRM5251B-HF-Z22V-SOD-123F-CMC	czrm5251b-hf-z22v-sod-123f-cmc
Z22V		MMSZ5251B	Zener diode	22V±5%, Izt=5.6mA, Zzt=29Ω, 500mW	SOD-123FL	7d	1a	Tsc	MMSZ5251B-Z22V-SOD-123FL-TSC	mmsz5251b-z22v-sod-123fl-tsc
Z22V		MMSZ5251BSW	Zener diode	22V±5%, Izt=5.6mA, Zzt=29Ω, 200mW	SOD-323FL	7d	1a	Tac	MMSZ5251BSW-Z22V-SOD-323FL-TAC	mmsz5251bsw-z22v-sod-323fl-tac
Z22V		MMSZ5251BW	Zener diode	22V±5%, Izt=5.6mA, Zzt=29Ω, 500mW	SOD-123FL	7d	1a	Tac	MMSZ5251BW-Z22V-SOD-123FL-TAC	mmsz5251bw-z22v-sod-123fl-tac
Z22V		TCMMSZ5251B	Zener diode	22V±5%, Izt=5.6mA, Zzt=29Ω, 500mW	SOD-123FL	7d	1a	Tac	TCMMSZ5251B-Z22V-SOD-123FL-TAC	tcmmsz5251b-z22v-sod-123fl-tac
Z24		BZA10C24	Zener diode	22.8..25.2V, Izt=10.5mA, Zzt=25Ω, 1W	SMA-F	10d	1a	Did	BZA10C24-Z24-SMA-F-DID	bza10c24-z24-sma-f-did
Z24		BZD2C24P	Zener diode	24V±5%, Izt=25mA, 1W	DO-219AA	7d	2n	Fag	BZD2C24P-Z24-DO-219AA-FAG	bzd2c24p-z24-do-219aa-fag
Z24		CZRA4749-G	Zener diode	24V±5%, Izt=10.5mA, Zzt=25Ω, 1W	DO-214AC	1d	1a	Cmc	CZRA4749-G-Z24-DO-214AC-CMC	czra4749-g-z24-do-214ac-cmc
Z24		DFLZ24	Zener diode	24V±5%, Izt=25mA, Zzt<15Ω, 1W	SOD-123FL	7d	1d	Mco	DFLZ24-Z24-SOD-123FL-MCO	dflz24-z24-sod-123fl-mco
Z24		SMAZ24	Zener diode	24V±5%, 25mA, Zzt<15Ω, 1W	DO-214AC	1d	1a	Exc	SMAZ24-Z24-DO-214AC-EXC	smaz24-z24-do-214ac-exc
Z24		SMFZ24V	Zener diode	24.0..27.6V, Izt=10mA, 1W	SMF	9d	2z	Kec	SMFZ24V-Z24-SMF-KEC	smfz24v-z24-smf-kec
Z24		SODZ24A-SH	Zener diode	24V±5%, Izt=10.5mA, 1W	SOD-123FL	7d	1a	Lrc	SODZ24A-SH-Z24-SOD-123FL-LRC	sodz24a-sh-z24-sod-123fl-lrc
Z24		ZS4749A	Zener diode	24V±5%, 10.5mA, Zzt=25Ω, 1W	SMA-1	10d	1a	Frm	ZS4749A-Z24-SMA-1-FRM	zs4749a-z24-sma-1-frm
Z24A		SZA24A	Zener diode	24V±5%, Izt=10.5mA, 1W	DO-214AC	1d	1a	Lrc	SZA24A-Z24A-DO-214AC-LRC	sza24a-z24a-do-214ac-lrc
Z24V		CZRM5252B-HF	Zener diode	22.80..25.20V, Zzt=33Ω, Izt=5.2mA, 500mW	SOD-123F	7d	1a	Cmc	CZRM5252B-HF-Z24V-SOD-123F-CMC	czrm5252b-hf-z24v-sod-123f-cmc
Z24V		MMSZ5252B	Zener diode	24V±5%, Izt=5.2mA, Zzt=33Ω, 500mW	SOD-123FL	7d	1a	Tsc	MMSZ5252B-Z24V-SOD-123FL-TSC	mmsz5252b-z24v-sod-123fl-tsc
Z24V		MMSZ5252BSW	Zener diode	24V±5%, Izt=5.2mA, Zzt=33Ω, 200mW	SOD-323FL	7d	1a	Tac	MMSZ5252BSW-Z24V-SOD-323FL-TAC	mmsz5252bsw-z24v-sod-323fl-tac
Z24V		MMSZ5252BW	Zener diode	24V±5%, Izt=5.2mA, Zzt=33Ω, 500mW	SOD-123FL	7d	1a	Tac	MMSZ5252BW-Z24V-SOD-123FL-TAC	mmsz5252bw-z24v-sod-123fl-tac
Z24V		TCMMSZ5252B	Zener diode	24V±5%, Izt=5.2mA, Zzt=33Ω, 500mW	SOD-123FL	7d	1a	Tac	TCMMSZ5252B-Z24V-SOD-123FL-TAC	tcmmsz5252b-z24v-sod-123fl-tac
Z25V		CZRM5253B-HF	Zener diode	23.75..26.25V, Zzt=35Ω, Izt=5.0mA, 500mW	SOD-123F	7d	1a	Cmc	CZRM5253B-HF-Z25V-SOD-123F-CMC	czrm5253b-hf-z25v-sod-123f-cmc
Z25V		MMSZ5253B	Zener diode	25V±5%, Izt=5mA, Zzt=35Ω, 500mW	SOD-123FL	7d	1a	Tsc	MMSZ5253B-Z25V-SOD-123FL-TSC	mmsz5253b-z25v-sod-123fl-tsc
Z25V		MMSZ5253BSW	Zener diode	25V±5%, Izt=5mA, Zzt=35Ω, 200mW	SOD-323FL	7d	1a	Tac	MMSZ5253BSW-Z25V-SOD-323FL-TAC	mmsz5253bsw-z25v-sod-323fl-tac
Z25V		MMSZ5253BW	Zener diode	25V±5%, Izt=5mA, Zzt=35Ω, 500mW	SOD-123FL	7d	1a	Tac	MMSZ5253BW-Z25V-SOD-123FL-TAC	mmsz5253bw-z25v-sod-123fl-tac
Z25V		TCMMSZ5253B	Zener diode	25V±5%, Izt=5mA, Zzt=35Ω, 500mW	SOD-123FL	7d	1a	Tac	TCMMSZ5253B-Z25V-SOD-123FL-TAC	tcmmsz5253b-z25v-sod-123fl-tac
Z27		BZA10C27	Zener diode	25.65..28.35V, Izt=9.5mA, Zzt=35Ω, 1W	SMA-F	10d	1a	Did	BZA10C27-Z27-SMA-F-DID	bza10c27-z27-sma-f-did
Z27		BZD2C27P	Zener diode	27V±5%, Izt=25mA, 1W	DO-219AA	7d	2n	Fag	BZD2C27P-Z27-DO-219AA-FAG	bzd2c27p-z27-do-219aa-fag
Z27		CZRA4750-G	Zener diode	27V±5%, Izt=9.5mA, Zzt=35Ω, 1W	DO-214AC	1d	1a	Cmc	CZRA4750-G-Z27-DO-214AC-CMC	czra4750-g-z27-do-214ac-cmc
Z27		DFLZ27	Zener diode	27V±5%, Izt=25mA, Zzt<15Ω, 1W	SOD-123FL	7d	1d	Mco	DFLZ27-Z27-SOD-123FL-MCO	dflz27-z27-sod-123fl-mco
Z27		SMAZ27	Zener diode	27V±5%, 25mA, Zzt<15Ω, 1W	DO-214AC	1d	1a	Exc	SMAZ27-Z27-DO-214AC-EXC	smaz27-z27-do-214ac-exc
Z27		SMFZ27V	Zener diode	27.0..30.8V, Izt=10mA, 1W	SMF	9d	2z	Kec	SMFZ27V-Z27-SMF-KEC	smfz27v-z27-smf-kec
Z27		SODZ27A-SH	Zener diode	27V±5%, Izt=9.5mA, 1W	SOD-123FL	7d	1a	Lrc	SODZ27A-SH-Z27-SOD-123FL-LRC	sodz27a-sh-z27-sod-123fl-lrc
Z27		ZS4750A	Zener diode	27V±5%, 9.5mA, Zzt=35Ω, 1W	SMA-1	10d	1a	Frm	ZS4750A-Z27-SMA-1-FRM	zs4750a-z27-sma-1-frm
Z27A		SZA27A	Zener diode	27V±5%, Izt=9.5mA, 1W	DO-214AC	1d	1a	Lrc	SZA27A-Z27A-DO-214AC-LRC	sza27a-z27a-do-214ac-lrc
Z27V		CZRM5254B-HF	Zener diode	25.65..28.35V, Zzt=41Ω, Izt=4.6mA, 500mW	SOD-123F	7d	1a	Cmc	CZRM5254B-HF-Z27V-SOD-123F-CMC	czrm5254b-hf-z27v-sod-123f-cmc
Z27V		MMSZ5254B	Zener diode	27V±5%, Izt=4.6mA, Zzt=41Ω, 500mW	SOD-123FL	7d	1a	Tsc	MMSZ5254B-Z27V-SOD-123FL-TSC	mmsz5254b-z27v-sod-123fl-tsc
Z27V		MMSZ5254BSW	Zener diode	27V±5%, Izt=4.6mA, Zzt=41Ω, 200mW	SOD-323FL	7d	1a	Tac	MMSZ5254BSW-Z27V-SOD-323FL-TAC	mmsz5254bsw-z27v-sod-323fl-tac
Z27V		MMSZ5254BW	Zener diode	27V±5%, Izt=4.6mA, Zzt=41Ω, 500mW	SOD-123FL	7d	1a	Tac	MMSZ5254BW-Z27V-SOD-123FL-TAC	mmsz5254bw-z27v-sod-123fl-tac
Z27V		TCMMSZ5254B	Zener diode	27V±5%, Izt=4.6mA, Zzt=41Ω, 500mW	SOD-123FL	7d	1a	Tac	TCMMSZ5254B-Z27V-SOD-123FL-TAC	tcmmsz5254b-z27v-sod-123fl-tac
Z28V		CZRM5255B-HF	Zener diode	26.60..29.40V, Zzt=44Ω, Izt=4.5mA, 500mW	SOD-123F	7d	1a	Cmc	CZRM5255B-HF-Z28V-SOD-123F-CMC	czrm5255b-hf-z28v-sod-123f-cmc
Z28V		MMSZ5255B	Zener diode	29V±5%, Izt=4.5mA, Zzt=44Ω, 500mW	SOD-123FL	7d	1a	Tsc	MMSZ5255B-Z28V-SOD-123FL-TSC	mmsz5255b-z28v-sod-123fl-tsc
Z28V		MMSZ5255BSW	Zener diode	29V±5%, Izt=4.5mA, Zzt=44Ω, 200mW	SOD-323FL	7d	1a	Tac	MMSZ5255BSW-Z28V-SOD-323FL-TAC	mmsz5255bsw-z28v-sod-323fl-tac
Z28V		MMSZ5255BW	Zener diode	29V±5%, Izt=4.5mA, Zzt=44Ω, 500mW	SOD-123FL	7d	1a	Tac	MMSZ5255BW-Z28V-SOD-123FL-TAC	mmsz5255bw-z28v-sod-123fl-tac
Z28V		TCMMSZ5255B	Zener diode	28V±5%, Izt=4.5mA, Zzt=44Ω, 500mW	SOD-123FL	7d	1a	Tac	TCMMSZ5255B-Z28V-SOD-123FL-TAC	tcmmsz5255b-z28v-sod-123fl-tac
Z2V4		CZRM5221B-HF	Zener diode	2.28..2.52V, Zzt=30Ω, Izt=20mA, 500mW	SOD-123F	7d	1a	Cmc	CZRM5221B-HF-Z2V4-SOD-123F-CMC	czrm5221b-hf-z2v4-sod-123f-cmc
Z2V4		MMSZ5221B	Zener diode	2.4V±5%, Izt=20mA, Zzt=30Ω, 500mW	SOD-123FL	7d	1a	Tsc	MMSZ5221B-Z2V4-SOD-123FL-TSC	mmsz5221b-z2v4-sod-123fl-tsc
Z2V4		MMSZ5221BSW	Zener diode	2.4V±5%, Izt=20mA, Zzt=30Ω, 200mW	SOD-323FL	7d	1a	Tac	MMSZ5221BSW-Z2V4-SOD-323FL-TAC	mmsz5221bsw-z2v4-sod-323fl-tac
Z2V4		MMSZ5221BW	Zener diode	2.4V±5%, Izt=20mA, Zzt=30Ω, 500mW	SOD-123FL	7d	1a	Tac	MMSZ5221BW-Z2V4-SOD-123FL-TAC	mmsz5221bw-z2v4-sod-123fl-tac
Z2V4		TCMMSZ5221B	Zener diode	2.4V±5%, Izt=20mA, Zzt=30Ω, 500mW	SOD-123FL	7d	1a	Tac	TCMMSZ5221B-Z2V4-SOD-123FL-TAC	tcmmsz5221b-z2v4-sod-123fl-tac
Z2V5		CZRM5222B-HF	Zener diode	2.38..2.63V, Zzt=30Ω, Izt=20mA, 500mW	SOD-123F	7d	1a	Cmc	CZRM5222B-HF-Z2V5-SOD-123F-CMC	czrm5222b-hf-z2v5-sod-123f-cmc
Z2V5		MMSZ5222B	Zener diode	2.5V±5%, Izt=20mA, Zzt=30Ω, 500mW	SOD-123FL	7d	1a	Tsc	MMSZ5222B-Z2V5-SOD-123FL-TSC	mmsz5222b-z2v5-sod-123fl-tsc
Z2V5		MMSZ5222BSW	Zener diode	2.5V±5%, Izt=20mA, Zzt=30Ω, 200mW	SOD-323FL	7d	1a	Tac	MMSZ5222BSW-Z2V5-SOD-323FL-TAC	mmsz5222bsw-z2v5-sod-323fl-tac
Z2V5		MMSZ5222BW	Zener diode	2.5V±5%, Izt=20mA, Zzt=30Ω, 500mW	SOD-123FL	7d	1a	Tac	MMSZ5222BW-Z2V5-SOD-123FL-TAC	mmsz5222bw-z2v5-sod-123fl-tac
Z2V5		TCMMSZ5222B	Zener diode	2.5V±5%, Izt=20mA, Zzt=30Ω, 500mW	SOD-123FL	7d	1a	Tac	TCMMSZ5222B-Z2V5-SOD-123FL-TAC	tcmmsz5222b-z2v5-sod-123fl-tac
Z2V7		CZRM5223B-HF	Zener diode	2.57..2.84V, Zzt=30Ω, Izt=20mA, 500mW	SOD-123F	7d	1a	Cmc	CZRM5223B-HF-Z2V7-SOD-123F-CMC	czrm5223b-hf-z2v7-sod-123f-cmc
Z2V7		MMSZ5223B	Zener diode	2.7V±5%, Izt=20mA, Zzt=30Ω, 500mW	SOD-123FL	7d	1a	Tsc	MMSZ5223B-Z2V7-SOD-123FL-TSC	mmsz5223b-z2v7-sod-123fl-tsc
Z2V7		MMSZ5223BSW	Zener diode	2.7V±5%, Izt=20mA, Zzt=30Ω, 200mW	SOD-323FL	7d	1a	Tac	MMSZ5223BSW-Z2V7-SOD-323FL-TAC	mmsz5223bsw-z2v7-sod-323fl-tac
Z2V7		MMSZ5223BW	Zener diode	2.7V±5%, Izt=20mA, Zzt=30Ω, 500mW	SOD-123FL	7d	1a	Tac	MMSZ5223BW-Z2V7-SOD-123FL-TAC	mmsz5223bw-z2v7-sod-123fl-tac
Z2V7		TCMMSZ5223B	Zener diode	2.7V±5%, Izt=20mA, Zzt=30Ω, 500mW	SOD-123FL	7d	1a	Tac	TCMMSZ5223B-Z2V7-SOD-123FL-TAC	tcmmsz5223b-z2v7-sod-123fl-tac
Z2V8		CZRM5224B-HF	Zener diode	2.66..2.94V, Zzt=30Ω, Izt=20mA, 500mW	SOD-123F	7d	1a	Cmc	CZRM5224B-HF-Z2V8-SOD-123F-CMC	czrm5224b-hf-z2v8-sod-123f-cmc
Z2V8		MMSZ5224B	Zener diode	2.8V±5%, Izt=20mA, Zzt=30Ω, 500mW	SOD-123FL	7d	1a	Tsc	MMSZ5224B-Z2V8-SOD-123FL-TSC	mmsz5224b-z2v8-sod-123fl-tsc
Z2V8		MMSZ5224BSW	Zener diode	2.8V±5%, Izt=20mA, Zzt=30Ω, 200mW	SOD-323FL	7d	1a	Tac	MMSZ5224BSW-Z2V8-SOD-323FL-TAC	mmsz5224bsw-z2v8-sod-323fl-tac
Z2V8		MMSZ5224BW	Zener diode	2.8V±5%, Izt=20mA, Zzt=30Ω, 500mW	SOD-123FL	7d	1a	Tac	MMSZ5224BW-Z2V8-SOD-123FL-TAC	mmsz5224bw-z2v8-sod-123fl-tac
Z2V8		TCMMSZ5224B	Zener diode	2.8V±5%, Izt=20mA, Zzt=30Ω, 500mW	SOD-123FL	7d	1a	Tac	TCMMSZ5224B-Z2V8-SOD-123FL-TAC	tcmmsz5224b-z2v8-sod-123fl-tac
Z3		BZF10C22	Zener diode	20.9..23.1V, Izt=11.5mA, Zzt=23Ω, 1W	SOD-123F	6d	1a	Did	BZF10C22-Z3-SOD-123F-DID	bzf10c22-z3-sod-123f-did
Z3		BZT52C5V6T	Zener diode	5.6V±5%, Izt=5mA, Zzt=40Ω, 100mW	SOD-523	6d	1a	Mco	BZT52C5V6T-Z3-SOD-523-MCO	bzt52c5v6t-z3-sod-523-mco
Z3		BZT52C62-V-G	Zener diode	62V±5%, Izt=2.5mA, Zzt=150Ω, 500mW	SOD-123	5d	1k	Vs	BZT52C62-V-G-Z3-SOD-123-VS	bzt52c62-v-g-z3-sod-123-vs
Z3		BZX384C62-V-G	Zener diode	62V±5%, Izt=2mA, Zzt=80Ω, 200mW	SOD-323	5d	2m	Vs	BZX384C62-V-G-Z3-SOD-323-VS	bzx384c62-v-g-z3-sod-323-vs
Z3		CD0603-Z2V7	Zener diode	2.57..2.84V, 5mA, Zzt=83Ω, 150mW	0603	70d	2b	Brn	CD0603-Z2V7-Z3-0603-BRN	cd0603-z2v7-z3-0603-brn
Z3		CD1005-Z2V7	Zener diode	2.57..2.84V, 5mA, Zzt=83Ω, 200mW	1005	70d	2b	Brn	CD1005-Z2V7-Z3-1005-BRN	cd1005-z2v7-z3-1005-brn
Z3		CZRER52C2V7	Zener diode	2.57..2.84V, Izt=5mA, Zzt=83Ω, 150mW	SOD-723F	70d	2b	Cmc	CZRER52C2V7-Z3-SOD-723F-CMC	czrer52c2v7-z3-sod-723f-cmc
Z3		CZRERT52C2V7	Zener diode	2.57..2.84V, Izt=5mA, Zzt=83Ω, 150mW	SOD-723F	70d	2b	Cmc	CZRERT52C2V7-Z3-SOD-723F-CMC	czrert52c2v7-z3-sod-723f-cmc
Z3		CZRF52C2V7	Zener diode	2.57..2.84V, Izt=5mA, Zzt=83Ω, 200mW	1005	70d	2b	Cmc	CZRF52C2V7-Z3-1005-CMC	czrf52c2v7-z3-1005-cmc
Z3		CZRFR52C2V7	Zener diode	2.57..2.84V, Izt=5mA, Zzt=83Ω, 200mW	1005	70d	2b	Cmc	CZRFR52C2V7-Z3-1005-CMC	czrfr52c2v7-z3-1005-cmc
Z3		CZRQR52C2V7	Zener diode	2.57..2.84V, Izt=5mA, Zzt=83Ω, 125mW	0402	70d	2b	Cmc	CZRQR52C2V7-Z3-0402-CMC	czrqr52c2v7-z3-0402-cmc
Z3		CZRUR52C2V7	Zener diode	2.57..2.84V, Izt=5mA, Zzt=83Ω, 150mW	0603	70d	2b	Cmc	CZRUR52C2V7-Z3-0603-CMC	czrur52c2v7-z3-0603-cmc
Z3		MFPZ4748A	Zener diode	20.9..23.1V, Izt=11.5mA, 1W	SOD-123F	7d	1a	Ttr	MFPZ4748A-Z3-SOD-123F-TTR	mfpz4748a-z3-sod-123f-ttr
Z3		MM3Z3V3C	Zener diode	3.14..3.47V, Zzt=89Ω, Izt=5mA, 200mW	SOD-323FL	7d	1a	F	MM3Z3V3C-Z3-SOD-323FL-F	mm3z3v3c-z3-sod-323fl-f
Z3		MM5Z5V6	Zener diode	5.6V±5%, Izt=5mA, Zzt=40Ω, 200mW	SOD-523	6d	1a	Sec	MM5Z5V6-Z3-SOD-523-SEC	mm5z5v6-z3-sod-523-sec
Z3		MMSZ51T	Zener diode	51V±5%, Izt=5mA, Zzt=180Ω, 500mW	SOD-123	5d	1u	Mot	MMSZ51T-Z3-SOD-123-MOT	mmsz51t-z3-sod-123-mot
Z3		PDZ3.3B	Zener diode	3.3V±2.5%, If=400mA, 400mW	SOD-323	5d	1a	Phi	PDZ3_3B-Z3-SOD-323-PHI	pdz3_3b-z3-sod-323-phi
Z3		TCMM3Z3V3C	Zener diode	3.3V±5%, Izt=5mA, Zzt=89Ω, 200mW	SOD-323FL	7d	1a	Tac	TCMM3Z3V3C-Z3-SOD-323FL-TAC	tcmm3z3v3c-z3-sod-323fl-tac
Z3		TSZL52C2V7	Zener diode	2.57..2.84V, Izt=5mA, Zzt=83Ω, 200mW	1005	70d	2d	Tsc	TSZL52C2V7-Z3-1005-TSC	tszl52c2v7-z3-1005-tsc
Z3		TSZU52C2V7	Zener diode	2.57..2.84V, Izt=5mA, Zzt=83Ω, 150mW	0603	70d	2d	Tsc	TSZU52C2V7-Z3-0603-TSC	tszu52c2v7-z3-0603-tsc
Z3		VGFM02-C22-M	TVS	Vrwm=18.8V, Vbr=20.9..23.1V, 6.55A, 200W(1ms)	SOD-123F	6d	1a	Frm	VGFM02-C22-M-Z3-SOD-123F-FRM	vgfm02-c22-m-z3-sod-123f-frm
Z3		ZD5251BSG	Zener diode	22V±5%, 5mA, Zzt=55Ω, 500mW	SOD-323-S	7d	1a	Cys	ZD5251BSG-Z3-SOD-323-S-CYS	zd5251bsg-z3-sod-323-s-cys
Z3		ZGFM1022-MH	Zener diode	22V±10%, Zzt=23Ω(Izt=11.5mA), 1W	SOD-123H	10d	1a	Frm	ZGFM1022-MH-Z3-SOD-123H-FRM	zgfm1022-mh-z3-sod-123h-frm
Z3		ZGFM1022-N	Zener diode	20.9..23.1V, Izt=11.5mA, Zzt=23Ω, 1W	SOD-123F	6d	1a	Frm	ZGFM1022-N-Z3-SOD-123F-FRM	zgfm1022-n-z3-sod-123f-frm
Z30		BZA10C30	Zener diode	28.5..31.5V, Izt=8.5mA, Zzt=40Ω, 1W	SMA-F	10d	1a	Did	BZA10C30-Z30-SMA-F-DID	bza10c30-z30-sma-f-did
Z30		CZRA4751-G	Zener diode	30V±5%, Izt=8.5mA, Zzt=40Ω, 1W	DO-214AC	1d	1a	Cmc	CZRA4751-G-Z30-DO-214AC-CMC	czra4751-g-z30-do-214ac-cmc
Z30		DFLZ30	Zener diode	30V±5%, Izt=15mA, Zzt<22Ω, 1W	SOD-123FL	7d	1d	Mco	DFLZ30-Z30-SOD-123FL-MCO	dflz30-z30-sod-123fl-mco
Z30		SMAZ30	Zener diode	30V±5%, 25mA, Zzt<15Ω, 1W	DO-214AC	1d	1a	Exc	SMAZ30-Z30-DO-214AC-EXC	smaz30-z30-do-214ac-exc
Z30		SMFZ30V	Zener diode	30.0..34.0V, Izt=10mA, 1W	SMF	9d	2z	Kec	SMFZ30V-Z30-SMF-KEC	smfz30v-z30-smf-kec
Z30		SODZ30A-SH	Zener diode	30V±5%, Izt=8.5mA, 1W	SOD-123FL	7d	1a	Lrc	SODZ30A-SH-Z30-SOD-123FL-LRC	sodz30a-sh-z30-sod-123fl-lrc
Z30		ZS4751A	Zener diode	30V±5%, 8.5mA, Zzt=40Ω, 1W	SMA-1	10d	1a	Frm	ZS4751A-Z30-SMA-1-FRM	zs4751a-z30-sma-1-frm
Z30A		SZA30A	Zener diode	30V±5%, Izt=8.5mA, 1W	DO-214AC	1d	1a	Lrc	SZA30A-Z30A-DO-214AC-LRC	sza30a-z30a-do-214ac-lrc
Z30V		CZRM5256B-HF	Zener diode	28.50..31.50V, Zzt=49Ω, Izt=4.2mA, 500mW	SOD-123F	7d	1a	Cmc	CZRM5256B-HF-Z30V-SOD-123F-CMC	czrm5256b-hf-z30v-sod-123f-cmc
Z30V		MMSZ5256B	Zener diode	30V±5%, Izt=4.2mA, Zzt=49Ω, 500mW	SOD-123FL	7d	1a	Tsc	MMSZ5256B-Z30V-SOD-123FL-TSC	mmsz5256b-z30v-sod-123fl-tsc
Z30V		MMSZ5256BSW	Zener diode	30V±5%, Izt=4.2mA, Zzt=49Ω, 200mW	SOD-323FL	7d	1a	Tac	MMSZ5256BSW-Z30V-SOD-323FL-TAC	mmsz5256bsw-z30v-sod-323fl-tac
Z30V		MMSZ5256BW	Zener diode	30V±5%, Izt=4.2mA, Zzt=49Ω, 500mW	SOD-123FL	7d	1a	Tac	MMSZ5256BW-Z30V-SOD-123FL-TAC	mmsz5256bw-z30v-sod-123fl-tac
Z30V		TCMMSZ5256B	Zener diode	30V±5%, Izt=4.2mA, Zzt=49Ω, 500mW	SOD-123FL	7d	1a	Tac	TCMMSZ5256B-Z30V-SOD-123FL-TAC	tcmmsz5256b-z30v-sod-123fl-tac
Z33		BZA10C33	Zener diode	31.35..34.65V, Izt=7.5mA, Zzt=45Ω, 1W	SMA-F	10d	1a	Did	BZA10C33-Z33-SMA-F-DID	bza10c33-z33-sma-f-did
Z33		BZD2C33P	Zener diode	33V±5%, Izt=25mA, 1W	DO-219AA	7d	2n	Fag	BZD2C33P-Z33-DO-219AA-FAG	bzd2c33p-z33-do-219aa-fag
Z33		CZRA4752-G	Zener diode	33V±5%, Izt=7.5mA, Zzt=45Ω, 1W	DO-214AC	1d	1a	Cmc	CZRA4752-G-Z33-DO-214AC-CMC	czra4752-g-z33-do-214ac-cmc
Z33		DFLZ33	Zener diode	33V±5%, Izt=15mA, Zzt<24Ω, 1W	SOD-123FL	7d	1d	Mco	DFLZ33-Z33-SOD-123FL-MCO	dflz33-z33-sod-123fl-mco
Z33		SMAZ33	Zener diode	33V±5%, 25mA, Zzt<15Ω, 1W	DO-214AC	1d	1a	Exc	SMAZ33-Z33-DO-214AC-EXC	smaz33-z33-do-214ac-exc
Z33		SMFZ33V	Zener diode	33.0..37.0V, Izt=10mA, 1W	SMF	9d	2z	Kec	SMFZ33V-Z33-SMF-KEC	smfz33v-z33-smf-kec
Z33		SODZ33A-SH	Zener diode	33V±5%, Izt=7.5mA, 1W	SOD-123FL	7d	1a	Lrc	SODZ33A-SH-Z33-SOD-123FL-LRC	sodz33a-sh-z33-sod-123fl-lrc
Z33		ZS4752A	Zener diode	33V±5%, 7.5mA, Zzt=45Ω, 1W	SMA-1	10d	1a	Frm	ZS4752A-Z33-SMA-1-FRM	zs4752a-z33-sma-1-frm
Z33A		SZA33A	Zener diode	33V±5%, Izt=7.5mA, 1W	DO-214AC	1d	1a	Lrc	SZA33A-Z33A-DO-214AC-LRC	sza33a-z33a-do-214ac-lrc
Z33V		CZRM5257B-HF	Zener diode	31.35..34.65V, Zzt=58Ω, Izt=3.8mA, 500mW	SOD-123F	7d	1a	Cmc	CZRM5257B-HF-Z33V-SOD-123F-CMC	czrm5257b-hf-z33v-sod-123f-cmc
Z33V		MMSZ5257B	Zener diode	33V±5%, Izt=3.8mA, Zzt=58Ω, 500mW	SOD-123FL	7d	1a	Tsc	MMSZ5257B-Z33V-SOD-123FL-TSC	mmsz5257b-z33v-sod-123fl-tsc
Z33V		MMSZ5257BSW	Zener diode	33V±5%, Izt=3.8mA, Zzt=58Ω, 200mW	SOD-323FL	7d	1a	Tac	MMSZ5257BSW-Z33V-SOD-323FL-TAC	mmsz5257bsw-z33v-sod-323fl-tac
Z33V		MMSZ5257BW	Zener diode	33V±5%, Izt=3.8mA, Zzt=58Ω, 500mW	SOD-123FL	7d	1a	Tac	MMSZ5257BW-Z33V-SOD-123FL-TAC	mmsz5257bw-z33v-sod-123fl-tac
Z33V		TCMMSZ5257B	Zener diode	33V±5%, Izt=3.8mA, Zzt=58Ω, 500mW	SOD-123FL	7d	1a	Tac	TCMMSZ5257B-Z33V-SOD-123FL-TAC	tcmmsz5257b-z33v-sod-123fl-tac
Z36		BZA10C36	Zener diode	34.2..37.8V, Izt=7mA, Zzt=50Ω, 1W	SMA-F	10d	1a	Did	BZA10C36-Z36-SMA-F-DID	bza10c36-z36-sma-f-did
Z36		BZD2C36P	Zener diode	36V±5%, Izt=10mA, 1W	DO-219AA	7d	2n	Fag	BZD2C36P-Z36-DO-219AA-FAG	bzd2c36p-z36-do-219aa-fag
Z36		CZRA4753-G	Zener diode	36V±5%, Izt=7mA, Zzt=50Ω, 1W	DO-214AC	1d	1a	Cmc	CZRA4753-G-Z36-DO-214AC-CMC	czra4753-g-z36-do-214ac-cmc
Z36		DFLZ36	Zener diode	36V±5%, Izt=10mA, Zzt<40Ω, 1W	SOD-123FL	7d	1d	Mco	DFLZ36-Z36-SOD-123FL-MCO	dflz36-z36-sod-123fl-mco
Z36		SMAZ36	Zener diode	36V±5%, 10mA, Zzt<40Ω, 1W	DO-214AC	1d	1a	Exc	SMAZ36-Z36-DO-214AC-EXC	smaz36-z36-do-214ac-exc
Z36		SMFZ36V	Zener diode	36.0..40.0V, Izt=10mA, 1W	SMF	9d	2z	Kec	SMFZ36V-Z36-SMF-KEC	smfz36v-z36-smf-kec
Z36		SODZ36A-SH	Zener diode	36V±5%, Izt=7mA, 1W	SOD-123FL	7d	1a	Lrc	SODZ36A-SH-Z36-SOD-123FL-LRC	sodz36a-sh-z36-sod-123fl-lrc
Z36		ZS4753A	Zener diode	36V±5%, 7mA, Zzt=50Ω, 1W	SMA-1	10d	1a	Frm	ZS4753A-Z36-SMA-1-FRM	zs4753a-z36-sma-1-frm
Z36A		SZA36A	Zener diode	36V±5%, Izt=7mA, 1W	DO-214AC	1d	1a	Lrc	SZA36A-Z36A-DO-214AC-LRC	sza36a-z36a-do-214ac-lrc
Z36V		CZRM5258B-HF	Zener diode	34.20..37.80V, Zzt=70Ω, Izt=3.4mA, 500mW	SOD-123F	7d	1a	Cmc	CZRM5258B-HF-Z36V-SOD-123F-CMC	czrm5258b-hf-z36v-sod-123f-cmc
Z36V		MMSZ5258B	Zener diode	36V±5%, Izt=3.4mA, Zzt=70Ω, 500mW	SOD-123FL	7d	1a	Tsc	MMSZ5258B-Z36V-SOD-123FL-TSC	mmsz5258b-z36v-sod-123fl-tsc
Z36V		MMSZ5258BSW	Zener diode	36V±5%, Izt=3.4mA, Zzt=70Ω, 200mW	SOD-323FL	7d	1a	Tac	MMSZ5258BSW-Z36V-SOD-323FL-TAC	mmsz5258bsw-z36v-sod-323fl-tac
Z36V		MMSZ5258BW	Zener diode	36V±5%, Izt=3.4mA, Zzt=70Ω, 500mW	SOD-123FL	7d	1a	Tac	MMSZ5258BW-Z36V-SOD-123FL-TAC	mmsz5258bw-z36v-sod-123fl-tac
Z36V		TCMMSZ5258B	Zener diode	36V±5%, Izt=3.4mA, Zzt=70Ω, 500mW	SOD-123FL	7d	1a	Tac	TCMMSZ5258B-Z36V-SOD-123FL-TAC	tcmmsz5258b-z36v-sod-123fl-tac
Z39		BZA10C39	Zener diode	37.05..40.95V, Izt=76mA, Zzt=10Ω, 1W	SMA-F	10d	1a	Did	BZA10C39-Z39-SMA-F-DID	bza10c39-z39-sma-f-did
Z39		BZD2C39P	Zener diode	39V±5%, Izt=10mA, 1W	DO-219AA	7d	2n	Fag	BZD2C39P-Z39-DO-219AA-FAG	bzd2c39p-z39-do-219aa-fag
Z39		CZRA4754-G	Zener diode	39V±5%, Izt=6.5mA, Zzt=60Ω, 1W	DO-214AC	1d	1a	Cmc	CZRA4754-G-Z39-DO-214AC-CMC	czra4754-g-z39-do-214ac-cmc
Z39		DFLZ39	Zener diode	39V±5%, Izt=10mA, Zzt<40Ω, 1W	SOD-123FL	7d	1d	Mco	DFLZ39-Z39-SOD-123FL-MCO	dflz39-z39-sod-123fl-mco
Z39		SMAZ39	Zener diode	39V±5%, 10mA, Zzt<40Ω, 1W	DO-214AC	1d	1a	Exc	SMAZ39-Z39-DO-214AC-EXC	smaz39-z39-do-214ac-exc
Z39		SODZ39A-SH	Zener diode	39V±5%, Izt=6.5mA, 1W	SOD-123FL	7d	1a	Lrc	SODZ39A-SH-Z39-SOD-123FL-LRC	sodz39a-sh-z39-sod-123fl-lrc
Z39A		SZA39A	Zener diode	39V±5%, Izt=6.5mA, 1W	DO-214AC	1d	1a	Lrc	SZA39A-Z39A-DO-214AC-LRC	sza39a-z39a-do-214ac-lrc
Z39V		CZRM5259B-HF	Zener diode	37.05..40.95V, Zzt=80Ω, Izt=3.2mA, 500mW	SOD-123F	7d	1a	Cmc	CZRM5259B-HF-Z39V-SOD-123F-CMC	czrm5259b-hf-z39v-sod-123f-cmc
Z39V		MMSZ5259B	Zener diode	39V±5%, Izt=3.2mA, Zzt=80Ω, 500mW	SOD-123FL	7d	1a	Tsc	MMSZ5259B-Z39V-SOD-123FL-TSC	mmsz5259b-z39v-sod-123fl-tsc
Z39V		MMSZ5259BSW	Zener diode	39V±5%, Izt=3.2mA, Zzt=80Ω, 200mW	SOD-323FL	7d	1a	Tac	MMSZ5259BSW-Z39V-SOD-323FL-TAC	mmsz5259bsw-z39v-sod-323fl-tac
Z39V		MMSZ5259BW	Zener diode	39V±5%, Izt=3.2mA, Zzt=80Ω, 500mW	SOD-123FL	7d	1a	Tac	MMSZ5259BW-Z39V-SOD-123FL-TAC	mmsz5259bw-z39v-sod-123fl-tac
Z39V		TCMMSZ5259B	Zener diode	39V±5%, Izt=3.2mA, Zzt=80Ω, 500mW	SOD-123FL	7d	1a	Tac	TCMMSZ5259B-Z39V-SOD-123FL-TAC	tcmmsz5259b-z39v-sod-123fl-tac
Z3V0		CZRM5225B-HF	Zener diode	2.85..3.15V, Zzt=29Ω, Izt=20mA, 500mW	SOD-123F	7d	1a	Cmc	CZRM5225B-HF-Z3V0-SOD-123F-CMC	czrm5225b-hf-z3v0-sod-123f-cmc
Z3V0		MMSZ5225B	Zener diode	3.0V±5%, Izt=20mA, Zzt=29Ω, 500mW	SOD-123FL	7d	1a	Tsc	MMSZ5225B-Z3V0-SOD-123FL-TSC	mmsz5225b-z3v0-sod-123fl-tsc
Z3V0		MMSZ5225BSW	Zener diode	3.0V±5%, Izt=20mA, Zzt=29Ω, 200mW	SOD-323FL	7d	1a	Tac	MMSZ5225BSW-Z3V0-SOD-323FL-TAC	mmsz5225bsw-z3v0-sod-323fl-tac
Z3V0		MMSZ5225BW	Zener diode	3.0V±5%, Izt=20mA, Zzt=29Ω, 500mW	SOD-123FL	7d	1a	Tac	MMSZ5225BW-Z3V0-SOD-123FL-TAC	mmsz5225bw-z3v0-sod-123fl-tac
Z3V0		TCMMSZ5225B	Zener diode	3.0V±5%, Izt=20mA, Zzt=29Ω, 500mW	SOD-123FL	7d	1a	Tac	TCMMSZ5225B-Z3V0-SOD-123FL-TAC	tcmmsz5225b-z3v0-sod-123fl-tac
Z3V3		BZA10C3V3	Zener diode	3.135..3.465 V, Izt=76mA, Zzt=10Ω, 1W	SMA-F	10d	1a	Did	BZA10C3V3-Z3V3-SMA-F-DID	bza10c3v3-z3v3-sma-f-did
Z3V3		CZRA4728-G	Zener diode	3.3V±5%, Izt=76mA, Zzt=10Ω, 1W	DO-214AC	1d	1a	Cmc	CZRA4728-G-Z3V3-DO-214AC-CMC	czra4728-g-z3v3-do-214ac-cmc
Z3V3		CZRM5226B-HF	Zener diode	3.14..3.47V, Zzt=28Ω, Izt=20mA, 500mW	SOD-123F	7d	1a	Cmc	CZRM5226B-HF-Z3V3-SOD-123F-CMC	czrm5226b-hf-z3v3-sod-123f-cmc
Z3V3		MMSZ5226B	Zener diode	3.3V±5%, Izt=20mA, Zzt=28Ω, 500mW	SOD-123FL	7d	1a	Tsc	MMSZ5226B-Z3V3-SOD-123FL-TSC	mmsz5226b-z3v3-sod-123fl-tsc
Z3V3		MMSZ5226BSW	Zener diode	3.3V±5%, Izt=20mA, Zzt=28Ω, 200mW	SOD-323FL	7d	1a	Tac	MMSZ5226BSW-Z3V3-SOD-323FL-TAC	mmsz5226bsw-z3v3-sod-323fl-tac
Z3V3		MMSZ5226BW	Zener diode	3.3V±5%, Izt=20mA, Zzt=28Ω, 500mW	SOD-123FL	7d	1a	Tac	MMSZ5226BW-Z3V3-SOD-123FL-TAC	mmsz5226bw-z3v3-sod-123fl-tac
Z3V3		TCMMSZ5226B	Zener diode	3.3V±5%, Izt=20mA, Zzt=28Ω, 500mW	SOD-123FL	7d	1a	Tac	TCMMSZ5226B-Z3V3-SOD-123FL-TAC	tcmmsz5226b-z3v3-sod-123fl-tac
Z3V3		ZS4728A	Zener diode	3.3V±5%, 76mA, Zzt=10Ω, 1W	SMA-1	10d	1a	Frm	ZS4728A-Z3V3-SMA-1-FRM	zs4728a-z3v3-sma-1-frm
Z3V6		BZA10C3V6	Zener diode	3.42..3.78V, Izt=69mA, Zzt=10Ω, 1W	SMA-F	10d	1a	Did	BZA10C3V6-Z3V6-SMA-F-DID	bza10c3v6-z3v6-sma-f-did
Z3V6		CZRA4729-G	Zener diode	3.6V±5%, Izt=69mA, Zzt=10Ω, 1W	DO-214AC	1d	1a	Cmc	CZRA4729-G-Z3V6-DO-214AC-CMC	czra4729-g-z3v6-do-214ac-cmc
Z3V6		CZRM5227B-HF	Zener diode	3.42..3.78V, Zzt=24Ω, Izt=20mA, 500mW	SOD-123F	7d	1a	Cmc	CZRM5227B-HF-Z3V6-SOD-123F-CMC	czrm5227b-hf-z3v6-sod-123f-cmc
Z3V6		MMSZ5227B	Zener diode	3.6V±5%, Izt=20mA, Zzt=24Ω, 500mW	SOD-123FL	7d	1a	Tsc	MMSZ5227B-Z3V6-SOD-123FL-TSC	mmsz5227b-z3v6-sod-123fl-tsc
Z3V6		MMSZ5227BSW	Zener diode	3.6V±5%, Izt=20mA, Zzt=24Ω, 200mW	SOD-323FL	7d	1a	Tac	MMSZ5227BSW-Z3V6-SOD-323FL-TAC	mmsz5227bsw-z3v6-sod-323fl-tac
Z3V6		MMSZ5227BW	Zener diode	3.6V±5%, Izt=20mA, Zzt=24Ω, 500mW	SOD-123FL	7d	1a	Tac	MMSZ5227BW-Z3V6-SOD-123FL-TAC	mmsz5227bw-z3v6-sod-123fl-tac
Z3V6		TCMMSZ5227B	Zener diode	3.6V±5%, Izt=20mA, Zzt=24Ω, 500mW	SOD-123FL	7d	1a	Tac	TCMMSZ5227B-Z3V6-SOD-123FL-TAC	tcmmsz5227b-z3v6-sod-123fl-tac
Z3V6		ZS4729A	Zener diode	3.6V±5%, 69mA, Zzt=10Ω, 1W	SMA-1	10d	1a	Frm	ZS4729A-Z3V6-SMA-1-FRM	zs4729a-z3v6-sma-1-frm
Z3V9		BZA10C3V9	Zener diode	3.705..4.095V, Izt=64mA, Zzt=9Ω, 1W	SMA-F	10d	1a	Did	BZA10C3V9-Z3V9-SMA-F-DID	bza10c3v9-z3v9-sma-f-did
Z3V9		CZRA4730-G	Zener diode	3.9V±5%, Izt=64mA, Zzt=9Ω, 1W	DO-214AC	1d	1a	Cmc	CZRA4730-G-Z3V9-DO-214AC-CMC	czra4730-g-z3v9-do-214ac-cmc
Z3V9		CZRM5228B-HF	Zener diode	3.71 ..4.10V, Zzt=23Ω, Izt=20mA, 500mW	SOD-123F	7d	1a	Cmc	CZRM5228B-HF-Z3V9-SOD-123F-CMC	czrm5228b-hf-z3v9-sod-123f-cmc
Z3V9		MMSZ5228B	Zener diode	3.9V±5%, Izt=20mA, Zzt=23Ω, 500mW	SOD-123FL	7d	1a	Tsc	MMSZ5228B-Z3V9-SOD-123FL-TSC	mmsz5228b-z3v9-sod-123fl-tsc
Z3V9		MMSZ5228BSW	Zener diode	3.9V±5%, Izt=20mA, Zzt=23Ω, 200mW	SOD-323FL	7d	1a	Tac	MMSZ5228BSW-Z3V9-SOD-323FL-TAC	mmsz5228bsw-z3v9-sod-323fl-tac
Z3V9		MMSZ5228BW	Zener diode	3.9V±5%, Izt=20mA, Zzt=23Ω, 500mW	SOD-123FL	7d	1a	Tac	MMSZ5228BW-Z3V9-SOD-123FL-TAC	mmsz5228bw-z3v9-sod-123fl-tac
Z3V9		TCMMSZ5228B	Zener diode	3.9V±5%, Izt=20mA, Zzt=23Ω, 500mW	SOD-123FL	7d	1a	Tac	TCMMSZ5228B-Z3V9-SOD-123FL-TAC	tcmmsz5228b-z3v9-sod-123fl-tac
Z3V9		ZS4730A	Zener diode	3.9V±5%, 64mA, Zzt=9Ω, 1W	SMA-1	10d	1a	Frm	ZS4730A-Z3V9-SMA-1-FRM	zs4730a-z3v9-sma-1-frm
Z4		BZF10C24	Zener diode	22.8..25.2V, Izt=10.5mA, Zzt=25Ω, 1W	SOD-123F	6d	1a	Did	BZF10C24-Z4-SOD-123F-DID	bzf10c24-z4-sod-123f-did
Z4		BZT52C68-V-G	Zener diode	68V±5%, Izt=2.5mA, Zzt=200Ω, 500mW	SOD-123	5d	1k	Vs	BZT52C68-V-G-Z4-SOD-123-VS	bzt52c68-v-g-z4-sod-123-vs
Z4		BZT52C6V2T	Zener diode	6.2V±5%, Izt=5mA, Zzt=10Ω, 100mW	SOD-523	6d	1a	Mco	BZT52C6V2T-Z4-SOD-523-MCO	bzt52c6v2t-z4-sod-523-mco
Z4		BZX384C68-V-G	Zener diode	68V±5%, Izt=2mA, Zzt=90Ω, 200mW	SOD-323	5d	2m	Vs	BZX384C68-V-G-Z4-SOD-323-VS	bzx384c68-v-g-z4-sod-323-vs
Z4		CD0603-Z3	Zener diode	2.85..3.15V, 5mA, Zzt=95Ω, 150mW	0603	70d	2b	Brn	CD0603-Z3-Z4-0603-BRN	cd0603-z3-z4-0603-brn
Z4		CD1005-Z3	Zener diode	2.85..3.15V, 5mA, Zzt=95Ω, 200mW	1005	70d	2b	Brn	CD1005-Z3-Z4-1005-BRN	cd1005-z3-z4-1005-brn
Z4		CZRER52C3	Zener diode	2.85..3.15V, Izt=5mA, Zzt=95Ω, 150mW	SOD-723F	70d	2b	Cmc	CZRER52C3-Z4-SOD-723F-CMC	czrer52c3-z4-sod-723f-cmc
Z4		CZRERT52C3	Zener diode	2.85..3.15V, Izt=5mA, Zzt=95Ω, 150mW	SOD-723F	70d	2b	Cmc	CZRERT52C3-Z4-SOD-723F-CMC	czrert52c3-z4-sod-723f-cmc
Z4		CZRF52C3	Zener diode	2.85..3.15V, Izt=5mA, Zzt=95Ω, 200mW	1005	70d	2b	Cmc	CZRF52C3-Z4-1005-CMC	czrf52c3-z4-1005-cmc
Z4		CZRFR52C3	Zener diode	2.85..3.15V, Izt=5mA, Zzt=95Ω, 200mW	1005	70d	2b	Cmc	CZRFR52C3-Z4-1005-CMC	czrfr52c3-z4-1005-cmc
Z4		CZRQR52C3	Zener diode	2.85..3.15V, Izt=5mA, Zzt=95Ω, 125mW	0402	70d	2b	Cmc	CZRQR52C3-Z4-0402-CMC	czrqr52c3-z4-0402-cmc
Z4		CZRUR52C3	Zener diode	2.85..3.15V, Izt=5mA, Zzt=95Ω, 150mW	0603	70d	2b	Cmc	CZRUR52C3-Z4-0603-CMC	czrur52c3-z4-0603-cmc
Z4		MFPZ4749A	Zener diode	22.8..25.2V, Izt=10.5mA, 1W	SOD-123F	7d	1a	Ttr	MFPZ4749A-Z4-SOD-123F-TTR	mfpz4749a-z4-sod-123f-ttr
Z4		MM1Z5240B	Zener diode	9.50..10.50V, Izt=20mA, Zzt=17Ω, 500mW	SOD-323FL	7d	1a	Eic	MM1Z5240B-Z4-SOD-323FL-EIC	mm1z5240b-z4-sod-323fl-eic
Z4		MM1Z5240BH	Zener diode	9.5..10.5V, Izt=20mA, Zzt=17Ω, 500mW	SOD-123	5d	1a	Zow	MM1Z5240BH-Z4-SOD-123-ZOW	mm1z5240bh-z4-sod-123-zow
Z4		MM3Z3V6C	Zener diode	3.42..3.78V, Zzt=84Ω, Izt=5mA, 200mW	SOD-323FL	7d	1a	F	MM3Z3V6C-Z4-SOD-323FL-F	mm3z3v6c-z4-sod-323fl-f
Z4		MM5Z6V2	Zener diode	6.2V±5%, Izt=5mA, Zzt=10Ω, 200mW	SOD-523	6d	1a	Sec	MM5Z6V2-Z4-SOD-523-SEC	mm5z6v2-z4-sod-523-sec
Z4		MMSZ5240B	Zener diode	10V±5%, Izt=20mA, Zzt=17Ω, 500mW	SOD-123	5d	1a	Eic	MMSZ5240B-Z4-SOD-123-EIC	mmsz5240b-z4-sod-123-eic
Z4		MMSZ56T	Zener diode	56V±5%, Izt=5mA, Zzt=200Ω, 500mW	SOD-123	5d	1u	Mot	MMSZ56T-Z4-SOD-123-MOT	mmsz56t-z4-sod-123-mot
Z4		PDZ3.6B	Zener diode	3.6V±2.5%, If=400mA, 400mW	SOD-323	5d	1a	Phi	PDZ3_6B-Z4-SOD-323-PHI	pdz3_6b-z4-sod-323-phi
Z4		TCMM3Z3V6C	Zener diode	3.6V±5%, Izt=5mA, Zzt=84Ω, 200mW	SOD-323FL	7d	1a	Tac	TCMM3Z3V6C-Z4-SOD-323FL-TAC	tcmm3z3v6c-z4-sod-323fl-tac
Z4		TSZL52C3V0	Zener diode	2.85..3.15V, Izt=5mA, Zzt=95Ω, 200mW	1005	70d	2d	Tsc	TSZL52C3V0-Z4-1005-TSC	tszl52c3v0-z4-1005-tsc
Z4		TSZU52C3V0	Zener diode	2.85..3.15V, Izt=5mA, Zzt=95Ω, 150mW	0603	70d	2d	Tsc	TSZU52C3V0-Z4-0603-TSC	tszu52c3v0-z4-0603-tsc
Z4		VGFM02-C24-M	TVS	Vrwm=20.5V, Vbr=22.8..25.2V, 6.0A, 200W(1ms)	SOD-123F	6d	1a	Frm	VGFM02-C24-M-Z4-SOD-123F-FRM	vgfm02-c24-m-z4-sod-123f-frm
Z4		ZD5252BSG	Zener diode	24V±5%, 5mA, Zzt=62Ω, 500mW	SOD-323-S	7d	1a	Cys	ZD5252BSG-Z4-SOD-323-S-CYS	zd5252bsg-z4-sod-323-s-cys
Z4		ZGFM1024-MH	Zener diode	24V±10%, Zzt=25Ω(Izt=10.5mA), 1W	SOD-123H	10d	1a	Frm	ZGFM1024-MH-Z4-SOD-123H-FRM	zgfm1024-mh-z4-sod-123h-frm
Z4		ZGFM1024-N	Zener diode	22.8..25.2V, Izt=10.5mA, Zzt=25Ω, 1W	SOD-123F	6d	1a	Frm	ZGFM1024-N-Z4-SOD-123F-FRM	zgfm1024-n-z4-sod-123f-frm
Z43		BZA10C43	Zener diode	40.85..45.15V, Izt=69mA, Zzt=10Ω, 1W	SMA-F	10d	1a	Did	BZA10C43-Z43-SMA-F-DID	bza10c43-z43-sma-f-did
Z43		BZD2C43P	Zener diode	43V±5%, Izt=10mA, 1W	DO-219AA	7d	2n	Fag	BZD2C43P-Z43-DO-219AA-FAG	bzd2c43p-z43-do-219aa-fag
Z43		CZRA4755-G	Zener diode	43V±5%, Izt=6mA, Zzt=70Ω, 1W	DO-214AC	1d	1a	Cmc	CZRA4755-G-Z43-DO-214AC-CMC	czra4755-g-z43-do-214ac-cmc
Z43		SODZ43A-SH	Zener diode	43V±5%, Izt=6mA, 1W	SOD-123FL	7d	1a	Lrc	SODZ43A-SH-Z43-SOD-123FL-LRC	sodz43a-sh-z43-sod-123fl-lrc
Z43A		SZA43A	Zener diode	43V±5%, Izt=6mA, 1W	DO-214AC	1d	1a	Lrc	SZA43A-Z43A-DO-214AC-LRC	sza43a-z43a-do-214ac-lrc
Z43V		CZRM5260B-HF	Zener diode	40.85..45.15V, Zzt=93Ω, Izt=3.0mA, 500mW	SOD-123F	7d	1a	Cmc	CZRM5260B-HF-Z43V-SOD-123F-CMC	czrm5260b-hf-z43v-sod-123f-cmc
Z43V		MMSZ5260B	Zener diode	43V±5%, Izt= 3mA, Zzt=93Ω, 500mW	SOD-123FL	7d	1a	Tsc	MMSZ5260B-Z43V-SOD-123FL-TSC	mmsz5260b-z43v-sod-123fl-tsc
Z43V		MMSZ5260BSW	Zener diode	43V±5%, Izt= 3mA, Zzt=93Ω, 200mW	SOD-323FL	7d	1a	Tac	MMSZ5260BSW-Z43V-SOD-323FL-TAC	mmsz5260bsw-z43v-sod-323fl-tac
Z43V		MMSZ5260BW	Zener diode	43V±5%, Izt= 3mA, Zzt=93Ω, 500mW	SOD-123FL	7d	1a	Tac	MMSZ5260BW-Z43V-SOD-123FL-TAC	mmsz5260bw-z43v-sod-123fl-tac
Z43V		TCMMSZ5260B	Zener diode	43V±5%, Izt=3 93mA, Zzt=93Ω, 500mW	SOD-123FL	7d	1a	Tac	TCMMSZ5260B-Z43V-SOD-123FL-TAC	tcmmsz5260b-z43v-sod-123fl-tac
Z44		2CZ4004	Si-diode	Rectifier, 400V, 1A, Vf<1.1V(1A), <15pF	SOD-123	5d	1a	Jce	2CZ4004-Z44-SOD-123-JCE	2cz4004-z44-sod-123-jce
Z45		2CZ4005	Si-diode	Rectifier, 600V, 1A, Vf<1.1V(1A), <15pF	SOD-123	5d	1a	Jce	2CZ4005-Z45-SOD-123-JCE	2cz4005-z45-sod-123-jce
Z46		2CZ4006	Si-diode	Rectifier, 800V, 1A, Vf<1.1V(1A), <15pF	SOD-123	5d	1a	Jce	2CZ4006-Z46-SOD-123-JCE	2cz4006-z46-sod-123-jce
Z46		BAT46Z	Si-diode	SBD, 100V, 150mA, Vf<1V(250mA), 6pF	SOD-123	5d	1d	Ste	BAT46Z-Z46-SOD-123-STE	bat46z-z46-sod-123-ste
Z47		2CZ4007	Si-diode	Rectifier, 1000V, 1A, Vf<1.1V(1A), <15pF	SOD-123	5d	1a	Jce	2CZ4007-Z47-SOD-123-JCE	2cz4007-z47-sod-123-jce
Z47		BZD2C47P	Zener diode	47V±5%, Izt=10mA, 1W	DO-219AA	7d	2n	Fag	BZD2C47P-Z47-DO-219AA-FAG	bzd2c47p-z47-do-219aa-fag
Z47		SODZ47A-SH	Zener diode	47V±5%, Izt=5.5mA, 1W	SOD-123FL	7d	1a	Lrc	SODZ47A-SH-Z47-SOD-123FL-LRC	sodz47a-sh-z47-sod-123fl-lrc
Z47A		SZA47A	Zener diode	47V±5%, Izt=5.5mA, 1W	DO-214AC	1d	1a	Lrc	SZA47A-Z47A-DO-214AC-LRC	sza47a-z47a-do-214ac-lrc
Z47V		CZRM5261B-HF	Zener diode	44.65..49.35V, Zzt=105Ω, Izt=2.7mA, 500mW	SOD-123F	7d	1a	Cmc	CZRM5261B-HF-Z47V-SOD-123F-CMC	czrm5261b-hf-z47v-sod-123f-cmc
Z47V		MMSZ5261B	Zener diode	47V±5%, Izt=2.7mA, Zzt=105Ω, 500mW	SOD-123FL	7d	1a	Tsc	MMSZ5261B-Z47V-SOD-123FL-TSC	mmsz5261b-z47v-sod-123fl-tsc
Z47V		MMSZ5261BSW	Zener diode	47V±5%, Izt=2.7mA, Zzt=105Ω, 200mW	SOD-323FL	7d	1a	Tac	MMSZ5261BSW-Z47V-SOD-323FL-TAC	mmsz5261bsw-z47v-sod-323fl-tac
Z47V		MMSZ5261BW	Zener diode	47V±5%, Izt=2.7mA, Zzt=105Ω, 500mW	SOD-123FL	7d	1a	Tac	MMSZ5261BW-Z47V-SOD-123FL-TAC	mmsz5261bw-z47v-sod-123fl-tac
Z47V		TCMMSZ5261B	Zener diode	47V±5%, Izt=2.7mA, Zzt=105Ω, 500mW	SOD-123FL	7d	1a	Tac	TCMMSZ5261B-Z47V-SOD-123FL-TAC	tcmmsz5261b-z47v-sod-123fl-tac
Z4V3		BZA10C4V3	Zener diode	4.085..4.515V, Izt=58mA, Zzt=9Ω, 1W	SMA-F	10d	1a	Did	BZA10C4V3-Z4V3-SMA-F-DID	bza10c4v3-z4v3-sma-f-did
Z4V3		CZRA4731-G	Zener diode	4.3V±5%, Izt=58mA, Zzt=9Ω, 1W	DO-214AC	1d	1a	Cmc	CZRA4731-G-Z4V3-DO-214AC-CMC	czra4731-g-z4v3-do-214ac-cmc
Z4V3		CZRM5229B-HF	Zener diode	4.09..4.52V, Zzt=22Ω, Izt=20mA, 500mW	SOD-123F	7d	1a	Cmc	CZRM5229B-HF-Z4V3-SOD-123F-CMC	czrm5229b-hf-z4v3-sod-123f-cmc
Z4V3		MMSZ5229B	Zener diode	4.3V±5%, Izt=20mA, Zzt=22Ω, 500mW	SOD-123FL	7d	1a	Tsc	MMSZ5229B-Z4V3-SOD-123FL-TSC	mmsz5229b-z4v3-sod-123fl-tsc
Z4V3		MMSZ5229BSW	Zener diode	4.3V±5%, Izt=20mA, Zzt=22Ω, 200mW	SOD-323FL	7d	1a	Tac	MMSZ5229BSW-Z4V3-SOD-323FL-TAC	mmsz5229bsw-z4v3-sod-323fl-tac
Z4V3		MMSZ5229BW	Zener diode	4.3V±5%, Izt=20mA, Zzt=22Ω, 500mW	SOD-123FL	7d	1a	Tac	MMSZ5229BW-Z4V3-SOD-123FL-TAC	mmsz5229bw-z4v3-sod-123fl-tac
Z4V3		TCMMSZ5229B	Zener diode	4.3V±5%, Izt=20mA, Zzt=22Ω, 500mW	SOD-123FL	7d	1a	Tac	TCMMSZ5229B-Z4V3-SOD-123FL-TAC	tcmmsz5229b-z4v3-sod-123fl-tac
Z4V3		ZS4731A	Zener diode	4.3V±5%, 58mA, Zzt=9Ω, 1W	SMA-1	10d	1a	Frm	ZS4731A-Z4V3-SMA-1-FRM	zs4731a-z4v3-sma-1-frm
Z4V7		BZA10C4V7	Zener diode	4.465..4.935V, Izt=53mA, Zzt=8Ω, 1W	SMA-F	10d	1a	Did	BZA10C4V7-Z4V7-SMA-F-DID	bza10c4v7-z4v7-sma-f-did
Z4V7		CZRA4732-G	Zener diode	4.7V±5%, Izt=53mA, Zzt=8Ω, 1W	DO-214AC	1d	1a	Cmc	CZRA4732-G-Z4V7-DO-214AC-CMC	czra4732-g-z4v7-do-214ac-cmc
Z4V7		CZRM5230B-HF	Zener diode	4.47..4.94V, Zzt=19Ω, Izt=20mA, 500mW	SOD-123F	7d	1a	Cmc	CZRM5230B-HF-Z4V7-SOD-123F-CMC	czrm5230b-hf-z4v7-sod-123f-cmc
Z4V7		MMSZ5230B	Zener diode	4.7V±5%, Izt=20mA, Zzt=19Ω, 500mW	SOD-123FL	7d	1a	Tsc	MMSZ5230B-Z4V7-SOD-123FL-TSC	mmsz5230b-z4v7-sod-123fl-tsc
Z4V7		MMSZ5230BSW	Zener diode	4.7V±5%, Izt=20mA, Zzt=19Ω, 200mW	SOD-323FL	7d	1a	Tac	MMSZ5230BSW-Z4V7-SOD-323FL-TAC	mmsz5230bsw-z4v7-sod-323fl-tac
Z4V7		MMSZ5230BW	Zener diode	4.7V±5%, Izt=20mA, Zzt=19Ω, 500mW	SOD-123FL	7d	1a	Tac	MMSZ5230BW-Z4V7-SOD-123FL-TAC	mmsz5230bw-z4v7-sod-123fl-tac
Z4V7		TCMMSZ5230B	Zener diode	4.7V±5%, Izt=20mA, Zzt=19Ω, 500mW	SOD-123FL	7d	1a	Tac	TCMMSZ5230B-Z4V7-SOD-123FL-TAC	tcmmsz5230b-z4v7-sod-123fl-tac
Z4V7		ZS4732A	Zener diode	4.7V±5%, 53mA, Zzt=8Ω, 1W	SMA-1	10d	1a	Frm	ZS4732A-Z4V7-SMA-1-FRM	zs4732a-z4v7-sma-1-frm
Z5		BZF10C27	Zener diode	25.7..28.4V, Izt=9.5mA, Zzt=35Ω, 1W	SOD-123F	6d	1a	Did	BZF10C27-Z5-SOD-123F-DID	bzf10c27-z5-sod-123f-did
Z5		BZT52C6V8T	Zener diode	6.8V±5%, Izt=5mA, Zzt=15Ω, 100mW	SOD-523	6d	1a	Mco	BZT52C6V8T-Z5-SOD-523-MCO	bzt52c6v8t-z5-sod-523-mco
Z5		BZT52C75-V-G	Zener diode	75V±5%, Izt=2.5mA, Zzt=250Ω, 500mW	SOD-123	5d	1k	Vs	BZT52C75-V-G-Z5-SOD-123-VS	bzt52c75-v-g-z5-sod-123-vs
Z5		BZX384C75-V-G	Zener diode	75V±5%, Izt=2mA, Zzt=95Ω, 200mW	SOD-323	5d	2m	Vs	BZX384C75-V-G-Z5-SOD-323-VS	bzx384c75-v-g-z5-sod-323-vs
Z5		BZX584B47V	Zener diode	46.06..47.94V, Izt=2mA, Zzt=170Ω, 200mW	SOD-523FL	7d	1a	Tac	BZX584B47V-Z5-SOD-523FL-TAC	bzx584b47v-z5-sod-523fl-tac
Z5		CD0603-Z3V3	Zener diode	3.14..3.47V 5mA, Zzt=95Ω, 150mW	0603	70d	2b	Brn	CD0603-Z3V3-Z5-0603-BRN	cd0603-z3v3-z5-0603-brn
Z5		CD1005-Z3V3	Zener diode	3.14..3.47V 5mA, Zzt=95Ω, 200mW	1005	70d	2b	Brn	CD1005-Z3V3-Z5-1005-BRN	cd1005-z3v3-z5-1005-brn
Z5		CZRER52C3V3	Zener diode	3.14..3.47V, Izt=5mA, Zzt=95Ω, 150mW	SOD-723F	70d	2b	Cmc	CZRER52C3V3-Z5-SOD-723F-CMC	czrer52c3v3-z5-sod-723f-cmc
Z5		CZRERT52C3V3	Zener diode	3.14..3.47V, Izt=5mA, Zzt=95Ω, 150mW	SOD-723F	70d	2b	Cmc	CZRERT52C3V3-Z5-SOD-723F-CMC	czrert52c3v3-z5-sod-723f-cmc
Z5		CZRF52C3V3	Zener diode	3.14..3.47V, Izt=5mA, Zzt=95Ω, 200mW	1005	70d	2b	Cmc	CZRF52C3V3-Z5-1005-CMC	czrf52c3v3-z5-1005-cmc
Z5		CZRFR52C3V3	Zener diode	3.14..3.47V, Izt=5mA, Zzt=95Ω, 200mW	1005	70d	2b	Cmc	CZRFR52C3V3-Z5-1005-CMC	czrfr52c3v3-z5-1005-cmc
Z5		CZRQR52C3V3	Zener diode	3.14..3.47V, Izt=5mA, Zzt=95Ω, 125mW	0402	70d	2b	Cmc	CZRQR52C3V3-Z5-0402-CMC	czrqr52c3v3-z5-0402-cmc
Z5		CZRUR52C3V3	Zener diode	3.14..3.47V, Izt=5mA, Zzt=95Ω, 150mW	0603	70d	2b	Cmc	CZRUR52C3V3-Z5-0603-CMC	czrur52c3v3-z5-0603-cmc
Z5		MFPZ4750A	Zener diode	25.7..28.4V, Izt=9.5mA, 1W	SOD-123F	7d	1a	Ttr	MFPZ4750A-Z5-SOD-123F-TTR	mfpz4750a-z5-sod-123f-ttr
Z5		MM1Z5261B	Zener diode	44.65..49.35V, Izt=2.7mA, Zzt=105Ω, 500mW	SOD-323FL	7d	1a	Eic	MM1Z5261B-Z5-SOD-323FL-EIC	mm1z5261b-z5-sod-323fl-eic
Z5		MM1Z5261BH	Zener diode	44.65..49.35V, Izt=2.7mA, Zzt=105Ω, 500mW	SOD-123	5d	1a	Zow	MM1Z5261BH-Z5-SOD-123-ZOW	mm1z5261bh-z5-sod-123-zow
Z5		MM3Z3V9C	Zener diode	3.71 ..4.1V, Zzt=84Ω, Izt=5mA, 200mW	SOD-323FL	7d	1a	F	MM3Z3V9C-Z5-SOD-323FL-F	mm3z3v9c-z5-sod-323fl-f
Z5		MM5Z47VB	Zener diode	46.06..47.94V, Izt=2mA, Zzt=170Ω, 200mW	SOD-523FL	7d	1a	Tac	MM5Z47VB-Z5-SOD-523FL-TAC	mm5z47vb-z5-sod-523fl-tac
Z5		MM5Z6V8	Zener diode	6.8V±5%, Izt=5mA, Zzt=15Ω, 200mW	SOD-523	6d	1a	Sec	MM5Z6V8-Z5-SOD-523-SEC	mm5z6v8-z5-sod-523-sec
Z5		MMSZ5261B	Zener diode	47V±5%, Izt=2.7mA, Zzt=105Ω, 500mW	SOD-123	5d	1a	Eic	MMSZ5261B-Z5-SOD-123-EIC	mmsz5261b-z5-sod-123-eic
Z5		MMSZ62T	Zener diode	62V±5%, Izt=5mA, Zzt=215Ω, 500mW	SOD-123	5d	1u	Mot	MMSZ62T-Z5-SOD-123-MOT	mmsz62t-z5-sod-123-mot
Z5		PDZ3.9B	Zener diode	3.9V±2.5%, If=400mA, 400mW	SOD-323	5d	1a	Phi	PDZ3_9B-Z5-SOD-323-PHI	pdz3_9b-z5-sod-323-phi
Z5		TCMM3Z3V9C	Zener diode	3.9V±5%, Izt=5mA, Zzt=84Ω, 200mW	SOD-323FL	7d	1a	Tac	TCMM3Z3V9C-Z5-SOD-323FL-TAC	tcmm3z3v9c-z5-sod-323fl-tac
Z5		TSZL52C3V3	Zener diode	3.14..3.47V, Izt=5mA, Zzt=95Ω, 200mW	1005	70d	2d	Tsc	TSZL52C3V3-Z5-1005-TSC	tszl52c3v3-z5-1005-tsc
Z5		TSZU52C3V3	Zener diode	3.14..3.47V, Izt=5mA, Zzt=95Ω, 150mW	0603	70d	2d	Tsc	TSZU52C3V3-Z5-0603-TSC	tszu52c3v3-z5-0603-tsc
Z5		VGFM02-C27-M	TVS	Vrwm=23.1V, Vbr=25.7..28.4V, 5.35A, 200W(1ms)	SOD-123F	6d	1a	Frm	VGFM02-C27-M-Z5-SOD-123F-FRM	vgfm02-c27-m-z5-sod-123f-frm
Z5		ZD5254BSG	Zener diode	27V±5%, 5mA, Zzt=70Ω, 500mW	SOD-323-S	7d	1a	Cys	ZD5254BSG-Z5-SOD-323-S-CYS	zd5254bsg-z5-sod-323-s-cys
Z5		ZGFM1027-MH	Zener diode	27V±10%, Zzt=35Ω(Izt=9.5mA), 1W	SOD-123H	10d	1a	Frm	ZGFM1027-MH-Z5-SOD-123H-FRM	zgfm1027-mh-z5-sod-123h-frm
Z5		ZGFM1027-N	Zener diode	25.7..28.4V, Izt=9.5mA, Zzt=35Ω, 1W	SOD-123F	6d	1a	Frm	ZGFM1027-N-Z5-SOD-123F-FRM	zgfm1027-n-z5-sod-123f-frm
Z51		SODZ51A-SH	Zener diode	51V±5%, Izt=5mA, 1W	SOD-123FL	7d	1a	Lrc	SODZ51A-SH-Z51-SOD-123FL-LRC	sodz51a-sh-z51-sod-123fl-lrc
Z51A		SZA51A	Zener diode	51V±5%, Izt=5mA, 1W	DO-214AC	1d	1a	Lrc	SZA51A-Z51A-DO-214AC-LRC	sza51a-z51a-do-214ac-lrc
Z51V		CZRM5262B-HF	Zener diode	48.45..53.55V, Zzt=125Ω, Izt=2.5mA, 500mW	SOD-123F	7d	1a	Cmc	CZRM5262B-HF-Z51V-SOD-123F-CMC	czrm5262b-hf-z51v-sod-123f-cmc
Z51V		MMSZ5262B	Zener diode	51V±5%, Izt=2.5mA, Zzt=125Ω, 500mW	SOD-123FL	7d	1a	Tsc	MMSZ5262B-Z51V-SOD-123FL-TSC	mmsz5262b-z51v-sod-123fl-tsc
Z51V		MMSZ5262BSW	Zener diode	51V±5%, Izt=2.5mA, Zzt=125Ω, 200mW	SOD-323FL	7d	1a	Tac	MMSZ5262BSW-Z51V-SOD-323FL-TAC	mmsz5262bsw-z51v-sod-323fl-tac
Z51V		MMSZ5262BW	Zener diode	51V±5%, Izt=2.5mA, Zzt=125Ω, 500mW	SOD-123FL	7d	1a	Tac	MMSZ5262BW-Z51V-SOD-123FL-TAC	mmsz5262bw-z51v-sod-123fl-tac
Z51V		TCMMSZ5262B	Zener diode	51V±5%, Izt=2.5mA, Zzt=125Ω, 500mW	SOD-123FL	7d	1a	Tac	TCMMSZ5262B-Z51V-SOD-123FL-TAC	tcmmsz5262b-z51v-sod-123fl-tac
Z53		STPS0503Z	Si-diode	SBR, 30V, 500mA, Vf<0.33V(500mA)	SOD-123	5d	1a	Ste	STPS0503Z-Z53-SOD-123-STE	stps0503z-z53-sod-123-ste
Z54		STPS0540Z	Si-diode	SBR, 40V, 500mA, Vf<0.5V(500mA), 5ms	SOD-123	5d	1a	Ste	STPS0540Z-Z54-SOD-123-STE	stps0540z-z54-sod-123-ste
Z56		SODZ56A-SH	Zener diode	56V±5%, Izt=4.5mA, 1W	SOD-123FL	7d	1a	Lrc	SODZ56A-SH-Z56-SOD-123FL-LRC	sodz56a-sh-z56-sod-123fl-lrc
Z56		STPS0560Z	Si-diode	SBR, 60V, 500mA, Vf<0.53V(500mA), 5ms	SOD-123	5d	1a	Ste	STPS0560Z-Z56-SOD-123-STE	stps0560z-z56-sod-123-ste
Z56A		SZA56A	Zener diode	56V±5%, Izt=4.5mA, 1W	DO-214AC	1d	1a	Lrc	SZA56A-Z56A-DO-214AC-LRC	sza56a-z56a-do-214ac-lrc
Z56V		CZRM5263B-HF	Zener diode	53.20..58.80V, Zzt=150Ω, Izt=2.2mA, 500mW	SOD-123F	7d	1a	Cmc	CZRM5263B-HF-Z56V-SOD-123F-CMC	czrm5263b-hf-z56v-sod-123f-cmc
Z56V		MMSZ5263B	Zener diode	56V±5%, Izt=2.2mA, Zzt=150Ω, 500mW	SOD-123FL	7d	1a	Tsc	MMSZ5263B-Z56V-SOD-123FL-TSC	mmsz5263b-z56v-sod-123fl-tsc
Z56V		MMSZ5263BSW	Zener diode	56V±5%, Izt=2.2mA, Zzt=150Ω, 200mW	SOD-323FL	7d	1a	Tac	MMSZ5263BSW-Z56V-SOD-323FL-TAC	mmsz5263bsw-z56v-sod-323fl-tac
Z56V		MMSZ5263BW	Zener diode	56V±5%, Izt=2.2mA, Zzt=150Ω, 500mW	SOD-123FL	7d	1a	Tac	MMSZ5263BW-Z56V-SOD-123FL-TAC	mmsz5263bw-z56v-sod-123fl-tac
Z56V		TCMMSZ5263B	Zener diode	56V±5%, Izt=2.2mA, Zzt=150Ω, 500mW	SOD-123FL	7d	1a	Tac	TCMMSZ5263B-Z56V-SOD-123FL-TAC	tcmmsz5263b-z56v-sod-123fl-tac
Z5V1		BZA10C5V1	Zener diode	4.845..5.355V, Izt=49mA, Zzt=7Ω, 1W	SMA-F	10d	1a	Did	BZA10C5V1-Z5V1-SMA-F-DID	bza10c5v1-z5v1-sma-f-did
Z5V1		CZRA4733-G	Zener diode	5.1V±5%, Izt=49mA, Zzt=7Ω, 1W	DO-214AC	1d	1a	Cmc	CZRA4733-G-Z5V1-DO-214AC-CMC	czra4733-g-z5v1-do-214ac-cmc
Z5V1		CZRM5231B-HF	Zener diode	4.85..5.36V, Zzt=17Ω, Izt=20mA, 500mW	SOD-123F	7d	1a	Cmc	CZRM5231B-HF-Z5V1-SOD-123F-CMC	czrm5231b-hf-z5v1-sod-123f-cmc
Z5V1		MMSZ5231B	Zener diode	5.1V±5%, Izt=20mA, Zzt=17Ω, 500mW	SOD-123FL	7d	1a	Tsc	MMSZ5231B-Z5V1-SOD-123FL-TSC	mmsz5231b-z5v1-sod-123fl-tsc
Z5V1		MMSZ5231BSW	Zener diode	5.1V±5%, Izt=20mA, Zzt=17Ω, 200mW	SOD-323FL	7d	1a	Tac	MMSZ5231BSW-Z5V1-SOD-323FL-TAC	mmsz5231bsw-z5v1-sod-323fl-tac
Z5V1		MMSZ5231BW	Zener diode	5.1V±5%, Izt=20mA, Zzt=17Ω, 500mW	SOD-123FL	7d	1a	Tac	MMSZ5231BW-Z5V1-SOD-123FL-TAC	mmsz5231bw-z5v1-sod-123fl-tac
Z5V1		SMAZ5V1	Zener diode	5.1V±5%, 100mA, Zzt<5Ω, 1W	DO-214AC	1d	1a	Exc	SMAZ5V1-Z5V1-DO-214AC-EXC	smaz5v1-z5v1-do-214ac-exc
Z5V1		TCMMSZ5231B	Zener diode	5.1V±5%, Izt=20mA, Zzt=17Ω, 500mW	SOD-123FL	7d	1a	Tac	TCMMSZ5231B-Z5V1-SOD-123FL-TAC	tcmmsz5231b-z5v1-sod-123fl-tac
Z5V1		ZS4733A	Zener diode	5.1V±5%, 49mA, Zzt=7Ω, 1W	SMA-1	10d	1a	Frm	ZS4733A-Z5V1-SMA-1-FRM	zs4733a-z5v1-sma-1-frm
Z5V6		BZA10C5V6	Zener diode	5.32..5.88V, Izt=45mA, Zzt=5Ω, 1W	SMA-F	10d	1a	Did	BZA10C5V6-Z5V6-SMA-F-DID	bza10c5v6-z5v6-sma-f-did
Z5V6		CZRA4734-G	Zener diode	5.6V±5%, Izt=45mA, Zzt=5Ω, 1W	DO-214AC	1d	1a	Cmc	CZRA4734-G-Z5V6-DO-214AC-CMC	czra4734-g-z5v6-do-214ac-cmc
Z5V6		CZRM5232B-HF	Zener diode	5.32..5.88V, Zzt=11Ω, Izt=20mA, 500mW	SOD-123F	7d	1a	Cmc	CZRM5232B-HF-Z5V6-SOD-123F-CMC	czrm5232b-hf-z5v6-sod-123f-cmc
Z5V6		MMSZ5232B	Zener diode	5.6V±5%, Izt=20mA, Zzt=11Ω, 500mW	SOD-123FL	7d	1a	Tsc	MMSZ5232B-Z5V6-SOD-123FL-TSC	mmsz5232b-z5v6-sod-123fl-tsc
Z5V6		MMSZ5232BSW	Zener diode	5.6V±5%, Izt=20mA, Zzt=11Ω, 200mW	SOD-323FL	7d	1a	Tac	MMSZ5232BSW-Z5V6-SOD-323FL-TAC	mmsz5232bsw-z5v6-sod-323fl-tac
Z5V6		MMSZ5232BW	Zener diode	5.6V±5%, Izt=20mA, Zzt=11Ω, 500mW	SOD-123FL	7d	1a	Tac	MMSZ5232BW-Z5V6-SOD-123FL-TAC	mmsz5232bw-z5v6-sod-123fl-tac
Z5V6		SMAZ5V6	Zener diode	5.6V±5%, 100mA, Zzt<2Ω, 1W	DO-214AC	1d	1a	Exc	SMAZ5V6-Z5V6-DO-214AC-EXC	smaz5v6-z5v6-do-214ac-exc
Z5V6		TCMMSZ5232B	Zener diode	5.6V±5%, Izt=20mA, Zzt=11Ω, 500mW	SOD-123FL	7d	1a	Tac	TCMMSZ5232B-Z5V6-SOD-123FL-TAC	tcmmsz5232b-z5v6-sod-123fl-tac
Z5V6		ZS4734A	Zener diode	5.6V±5%, 45mA, Zzt=5Ω, 1W	SMA-1	10d	1a	Frm	ZS4734A-Z5V6-SMA-1-FRM	zs4734a-z5v6-sma-1-frm
Z6		BZF10C30	Zener diode	28.5..31.5V, Izt=8.5mA, Zzt=40Ω, 1W	SOD-123F	6d	1a	Did	BZF10C30-Z6-SOD-123F-DID	bzf10c30-z6-sod-123f-did
Z6		BZT52C7V5T	Zener diode	8.2V±5%, Izt=5mA, Zzt=15Ω, 100mW	SOD-523	6d	1a	Mco	BZT52C7V5T-Z6-SOD-523-MCO	bzt52c7v5t-z6-sod-523-mco
Z6		CD0603-Z3V6	Zener diode	3.42..3.78V, 5mA, Zzt=95Ω, 150mW	0603	70d	2b	Brn	CD0603-Z3V6-Z6-0603-BRN	cd0603-z3v6-z6-0603-brn
Z6		CD1005-Z3V6	Zener diode	3.42..3.78V, 5mA, Zzt=95Ω, 200mW	1005	70d	2b	Brn	CD1005-Z3V6-Z6-1005-BRN	cd1005-z3v6-z6-1005-brn
Z6		CZRER52C3V6	Zener diode	3.42..3.78V, Izt=5mA, Zzt=95Ω, 150mW	SOD-723F	70d	2b	Cmc	CZRER52C3V6-Z6-SOD-723F-CMC	czrer52c3v6-z6-sod-723f-cmc
Z6		CZRERT52C3V6	Zener diode	3.42..3.78V, Izt=5mA, Zzt=95Ω, 150mW	SOD-723F	70d	2b	Cmc	CZRERT52C3V6-Z6-SOD-723F-CMC	czrert52c3v6-z6-sod-723f-cmc
Z6		CZRF52C3V6	Zener diode	3.42..3.78V, Izt=5mA, Zzt=95Ω, 200mW	1005	70d	2b	Cmc	CZRF52C3V6-Z6-1005-CMC	czrf52c3v6-z6-1005-cmc
Z6		CZRFR52C3V6	Zener diode	3.42..3.78V, Izt=5mA, Zzt=95Ω, 200mW	1005	70d	2b	Cmc	CZRFR52C3V6-Z6-1005-CMC	czrfr52c3v6-z6-1005-cmc
Z6		CZRQR52C3V6	Zener diode	3.42..3.78V, Izt=5mA, Zzt=95Ω, 125mW	0402	70d	2b	Cmc	CZRQR52C3V6-Z6-0402-CMC	czrqr52c3v6-z6-0402-cmc
Z6		CZRUR52C3V6	Zener diode	3.42..3.78V, Izt=5mA, Zzt=95Ω, 150mW	0603	70d	2b	Cmc	CZRUR52C3V6-Z6-0603-CMC	czrur52c3v6-z6-0603-cmc
Z6		MFPZ4751A	Zener diode	28.5..31.5V, Izt=8.5mA, 1W	SOD-123F	7d	1a	Ttr	MFPZ4751A-Z6-SOD-123F-TTR	mfpz4751a-z6-sod-123f-ttr
Z6		MM3Z4V3C	Zener diode	4.09..4.52V, Zzt=84Ω, Izt=5mA, 200mW	SOD-323FL	7d	1a	F	MM3Z4V3C-Z6-SOD-323FL-F	mm3z4v3c-z6-sod-323fl-f
Z6		MM5Z7V5	Zener diode	7.5V±5%, Izt=5mA, Zzt=15Ω, 200mW	SOD-523	6d	1a	Sec	MM5Z7V5-Z6-SOD-523-SEC	mm5z7v5-z6-sod-523-sec
Z6		MMSZ68T	Zener diode	68V±5%, Izt=5mA, Zzt=240Ω, 500mW	SOD-123	5d	1u	Mot	MMSZ68T-Z6-SOD-123-MOT	mmsz68t-z6-sod-123-mot
Z6		PDZ4.3B	Zener diode	4.3V±2.5%, If=400mA, 400mW	SOD-323	5d	1a	Phi	PDZ4_3B-Z6-SOD-323-PHI	pdz4_3b-z6-sod-323-phi
Z6		TCMM3Z4V3C	Zener diode	4.3V±5%, Izt=5mA, Zzt=84Ω, 200mW	SOD-323FL	7d	1a	Tac	TCMM3Z4V3C-Z6-SOD-323FL-TAC	tcmm3z4v3c-z6-sod-323fl-tac
Z6		TSZL52C3V6	Zener diode	3.42..3.78V, Izt=5mA, Zzt=95Ω, 200mW	1005	70d	2d	Tsc	TSZL52C3V6-Z6-1005-TSC	tszl52c3v6-z6-1005-tsc
Z6		TSZU52C3V6	Zener diode	3.42..3.78V, Izt=5mA, Zzt=95Ω, 150mW	0603	70d	2d	Tsc	TSZU52C3V6-Z6-0603-TSC	tszu52c3v6-z6-0603-tsc
Z6		VGFM02-C30-M	TVS	Vrwm=25.6V, Vbr=28.59..31.5V, 4.85A, 200W(1ms)	SOD-123F	6d	1a	Frm	VGFM02-C30-M-Z6-SOD-123F-FRM	vgfm02-c30-m-z6-sod-123f-frm
Z6		ZD5256BSG	Zener diode	30V±5%, 5mA, Zzt=78Ω, 500mW	SOD-323-S	7d	1a	Cys	ZD5256BSG-Z6-SOD-323-S-CYS	zd5256bsg-z6-sod-323-s-cys
Z6		ZGFM1030-MH	Zener diode	30V±10%, Zzt=40Ω(Izt=8.5mA), 1W	SOD-123H	10d	1a	Frm	ZGFM1030-MH-Z6-SOD-123H-FRM	zgfm1030-mh-z6-sod-123h-frm
Z6		ZGFM1030-N	Zener diode	28.5..31.5V, Izt=8.5mA, Zzt=40Ω, 1W	SOD-123F	6d	1a	Frm	ZGFM1030-N-Z6-SOD-123F-FRM	zgfm1030-n-z6-sod-123f-frm
Z6.8		SODZ6.8A-SH	Zener diode	6.8V±5%, Izt=37mA, 1W	SOD-123FL	7d	1a	Lrc	SODZ6_8A-SH-Z6_8-SOD-123FL-LRC	sodz6_8a-sh-z6_8-sod-123fl-lrc
Z6.8A		SZA6.8A	Zener diode	6.8V±5%, Izt=37mA, 1W	DO-214AC	1d	1a	Lrc	SZA6_8A-Z6_8A-DO-214AC-LRC	sza6_8a-z6_8a-do-214ac-lrc
Z60V		MMSZ5264BSW	Zener diode	60V±5%, Izt=2.1mA, Zzt=170Ω, 200mW	SOD-323FL	7d	1a	Tac	MMSZ5264BSW-Z60V-SOD-323FL-TAC	mmsz5264bsw-z60v-sod-323fl-tac
Z60V		MMSZ5264BW	Zener diode	60V±5%, Izt=2.1mA, Zzt=170Ω, 500mW	SOD-123FL	7d	1a	Tac	MMSZ5264BW-Z60V-SOD-123FL-TAC	mmsz5264bw-z60v-sod-123fl-tac
Z62		BZD2C62P	Zener diode	62V±5%, Izt=10mA, 1W	DO-219AA	7d	2n	Fag	BZD2C62P-Z62-DO-219AA-FAG	bzd2c62p-z62-do-219aa-fag
Z62		SODZ62A-SH	Zener diode	62V±5%, Izt=4mA, 1W	SOD-123FL	7d	1a	Lrc	SODZ62A-SH-Z62-SOD-123FL-LRC	sodz62a-sh-z62-sod-123fl-lrc
Z62A		SZA62A	Zener diode	62V±5%, Izt=4mA, 1W	DO-214AC	1d	1a	Lrc	SZA62A-Z62A-DO-214AC-LRC	sza62a-z62a-do-214ac-lrc
Z62V		MMSZ5265BSW	Zener diode	62V±5%, Izt=2mA, Zzt=185Ω, 200mW	SOD-323FL	7d	1a	Tac	MMSZ5265BSW-Z62V-SOD-323FL-TAC	mmsz5265bsw-z62v-sod-323fl-tac
Z62V		MMSZ5265BW	Zener diode	62V±5%, Izt=2mA, Zzt=185Ω, 500mW	SOD-123FL	7d	1a	Tac	MMSZ5265BW-Z62V-SOD-123FL-TAC	mmsz5265bw-z62v-sod-123fl-tac
Z68		BZD2C68P	Zener diode	68V±5%, Izt=10mA, 1W	DO-219AA	7d	2n	Fag	BZD2C68P-Z68-DO-219AA-FAG	bzd2c68p-z68-do-219aa-fag
Z68		SODZ68A-SH	Zener diode	68V±5%, Izt=3.7mA, 1W	SOD-123FL	7d	1a	Lrc	SODZ68A-SH-Z68-SOD-123FL-LRC	sodz68a-sh-z68-sod-123fl-lrc
Z68A		SZA68A	Zener diode	68V±5%, Izt=3.7mA, 1W	DO-214AC	1d	1a	Lrc	SZA68A-Z68A-DO-214AC-LRC	sza68a-z68a-do-214ac-lrc
Z68V		MMSZ5266BSW	Zener diode	64.60..71.40V, Izt=1.8mA, Zzt=230Ω, 200mW	SOD-323FL	7d	1a	Tac	MMSZ5266BSW-Z68V-SOD-323FL-TAC	mmsz5266bsw-z68v-sod-323fl-tac
Z68V		MMSZ5266BW	Zener diode	64.60..71.40V, Izt=1.8mA, Zzt=230Ω, 500mW	SOD-123FL	7d	1a	Tac	MMSZ5266BW-Z68V-SOD-123FL-TAC	mmsz5266bw-z68v-sod-123fl-tac
Z6V0		CZRM5233B-HF	Zener diode	5.70..6.30V, Zzt=7Ω, Izt=20mA, 500mW	SOD-123F	7d	1a	Cmc	CZRM5233B-HF-Z6V0-SOD-123F-CMC	czrm5233b-hf-z6v0-sod-123f-cmc
Z6V0		MMSZ5233B	Zener diode	6.0V±5%, Izt=20mA, Zzt=7Ω, 500mW	SOD-123FL	7d	1a	Tsc	MMSZ5233B-Z6V0-SOD-123FL-TSC	mmsz5233b-z6v0-sod-123fl-tsc
Z6V0		MMSZ5233BSW	Zener diode	6.0V±5%, Izt=20mA, Zzt=7Ω, 200mW	SOD-323FL	7d	1a	Tac	MMSZ5233BSW-Z6V0-SOD-323FL-TAC	mmsz5233bsw-z6v0-sod-323fl-tac
Z6V0		MMSZ5233BW	Zener diode	6.0V±5%, Izt=20mA, Zzt=7Ω, 500mW	SOD-123FL	7d	1a	Tac	MMSZ5233BW-Z6V0-SOD-123FL-TAC	mmsz5233bw-z6v0-sod-123fl-tac
Z6V0		TCMMSZ5233B	Zener diode	6.0V±5%, Izt=20mA, Zzt=7Ω, 500mW	SOD-123FL	7d	1a	Tac	TCMMSZ5233B-Z6V0-SOD-123FL-TAC	tcmmsz5233b-z6v0-sod-123fl-tac
Z6V2		BZA10C6V2	Zener diode	5.89..6.51V, Izt=41mA, Zzt=2Ω, 1W	SMA-F	10d	1a	Did	BZA10C6V2-Z6V2-SMA-F-DID	bza10c6v2-z6v2-sma-f-did
Z6V2		CZRA4735-G	Zener diode	6.2V±5%, Izt=41mA, Zzt=2Ω, 1W	DO-214AC	1d	1a	Cmc	CZRA4735-G-Z6V2-DO-214AC-CMC	czra4735-g-z6v2-do-214ac-cmc
Z6V2		CZRM5234B-HF	Zener diode	5.89..6.51V, Zzt=7Ω, Izt=20mA, 500mW	SOD-123F	7d	1a	Cmc	CZRM5234B-HF-Z6V2-SOD-123F-CMC	czrm5234b-hf-z6v2-sod-123f-cmc
Z6V2		MMSZ5234B	Zener diode	6.2V±5%, Izt=20mA, Zzt=7Ω, 500mW	SOD-123FL	7d	1a	Tsc	MMSZ5234B-Z6V2-SOD-123FL-TSC	mmsz5234b-z6v2-sod-123fl-tsc
Z6V2		MMSZ5234BSW	Zener diode	6.2V±5%, Izt=20mA, Zzt=7Ω, 200mW	SOD-323FL	7d	1a	Tac	MMSZ5234BSW-Z6V2-SOD-323FL-TAC	mmsz5234bsw-z6v2-sod-323fl-tac
Z6V2		MMSZ5234BW	Zener diode	6.2V±5%, Izt=20mA, Zzt=7Ω, 500mW	SOD-123FL	7d	1a	Tac	MMSZ5234BW-Z6V2-SOD-123FL-TAC	mmsz5234bw-z6v2-sod-123fl-tac
Z6V2		SMAZ6V2	Zener diode	6.2V±5%, 100mA, Zzt<2Ω, 1W	DO-214AC	1d	1a	Exc	SMAZ6V2-Z6V2-DO-214AC-EXC	smaz6v2-z6v2-do-214ac-exc
Z6V2		TCMMSZ5234B	Zener diode	6.2V±5%, Izt=20mA, Zzt=7Ω, 500mW	SOD-123FL	7d	1a	Tac	TCMMSZ5234B-Z6V2-SOD-123FL-TAC	tcmmsz5234b-z6v2-sod-123fl-tac
Z6V2		ZS4735A	Zener diode	6.2V±5%, 41mA, Zzt=2Ω, 1W	SMA-1	10d	1a	Frm	ZS4735A-Z6V2-SMA-1-FRM	zs4735a-z6v2-sma-1-frm
Z6V8		BZA10C6V8	Zener diode	6.46..7.14V, Izt=37mA, Zzt=3.5Ω, 1W	SMA-F	10d	1a	Did	BZA10C6V8-Z6V8-SMA-F-DID	bza10c6v8-z6v8-sma-f-did
Z6V8		CZRA4736-G	Zener diode	6.8V±5%, Izt=37mA, Zzt=3.5Ω, 1W	DO-214AC	1d	1a	Cmc	CZRA4736-G-Z6V8-DO-214AC-CMC	czra4736-g-z6v8-do-214ac-cmc
Z6V8		CZRM5235B-HF	Zener diode	6.46..7.14V, Zzt=5Ω, Izt=20mA, 500mW	SOD-123F	7d	1a	Cmc	CZRM5235B-HF-Z6V8-SOD-123F-CMC	czrm5235b-hf-z6v8-sod-123f-cmc
Z6V8		MMSZ5235B	Zener diode	6.8V±5%, Izt=20mA, Zzt=5Ω, 500mW	SOD-123FL	7d	1a	Tsc	MMSZ5235B-Z6V8-SOD-123FL-TSC	mmsz5235b-z6v8-sod-123fl-tsc
Z6V8		MMSZ5235BSW	Zener diode	6.8V±5%, Izt=20mA, Zzt=5Ω, 200mW	SOD-323FL	7d	1a	Tac	MMSZ5235BSW-Z6V8-SOD-323FL-TAC	mmsz5235bsw-z6v8-sod-323fl-tac
Z6V8		MMSZ5235BW	Zener diode	6.8V±5%, Izt=20mA, Zzt=5Ω, 500mW	SOD-123FL	7d	1a	Tac	MMSZ5235BW-Z6V8-SOD-123FL-TAC	mmsz5235bw-z6v8-sod-123fl-tac
Z6V8		SMAZ6V8	Zener diode	6.8V±5%, 100mA, Zzt<2Ω, 1W	DO-214AC	1d	1a	Exc	SMAZ6V8-Z6V8-DO-214AC-EXC	smaz6v8-z6v8-do-214ac-exc
Z6V8		TCMMSZ5235B	Zener diode	6.8V±5%, Izt=20mA, Zzt=5Ω, 500mW	SOD-123FL	7d	1a	Tac	TCMMSZ5235B-Z6V8-SOD-123FL-TAC	tcmmsz5235b-z6v8-sod-123fl-tac
Z6V8		ZS4736A	Zener diode	6.8V±5%, 37mA, Zzt=3.5Ω, 1W	SMA-1	10d	1a	Frm	ZS4736A-Z6V8-SMA-1-FRM	zs4736a-z6v8-sma-1-frm
Z7		BZF10C33	Zener diode	31.4..34.7V, Izt=7.5mA, Zzt=45Ω, 1W	SOD-123F	6d	1a	Did	BZF10C33-Z7-SOD-123F-DID	bzf10c33-z7-sod-123f-did
Z7		BZT52C2V4WT	Zener diode	2.28..2.52V, Izt=5mA, Zzt=100Ω, 200mW	SOD-523	6d	1a	Ttr	BZT52C2V4WT-Z7-SOD-523-TTR	bzt52c2v4wt-z7-sod-523-ttr
Z7		BZT52C8V2T	Zener diode	8.2V±5%, Izt=5mA, Zzt=15Ω, 100mW	SOD-523	6d	1a	Mco	BZT52C8V2T-Z7-SOD-523-MCO	bzt52c8v2t-z7-sod-523-mco
Z7		CD0603-Z3V9	Zener diode	3.71..4.10V, 5mA, Zzt=95Ω, 150mW	0603	70d	2b	Brn	CD0603-Z3V9-Z7-0603-BRN	cd0603-z3v9-z7-0603-brn
Z7		CD1005-Z3V9	Zener diode	3.71 ..4.10V, 5mA, Zzt=95Ω, 200mW	1005	70d	2b	Brn	CD1005-Z3V9-Z7-1005-BRN	cd1005-z3v9-z7-1005-brn
Z7		CZRER52C3V9	Zener diode	3.71..4.10V, Izt=5mA, Zzt=95Ω, 150mW	SOD-723F	70d	2b	Cmc	CZRER52C3V9-Z7-SOD-723F-CMC	czrer52c3v9-z7-sod-723f-cmc
Z7		CZRERT52C3V9	Zener diode	3.71 ..4.10 V, Izt=5mA, Zzt=95Ω, 150mW	SOD-723F	70d	2b	Cmc	CZRERT52C3V9-Z7-SOD-723F-CMC	czrert52c3v9-z7-sod-723f-cmc
Z7		CZRF52C3V9	Zener diode	3.71..4.10V, Izt=5mA, Zzt=95Ω, 200mW	1005	70d	2b	Cmc	CZRF52C3V9-Z7-1005-CMC	czrf52c3v9-z7-1005-cmc
Z7		CZRFR52C3V9	Zener diode	3.71..4.10V, Izt=5mA, Zzt=95Ω, 200mW	1005	70d	2b	Cmc	CZRFR52C3V9-Z7-1005-CMC	czrfr52c3v9-z7-1005-cmc
Z7		CZRQR52C3V9	Zener diode	3.71..4.10V, Izt=5mA, Zzt=95Ω, 125mW	0402	70d	2b	Cmc	CZRQR52C3V9-Z7-0402-CMC	czrqr52c3v9-z7-0402-cmc
Z7		CZRUR52C3V9	Zener diode	3.71..4.10V, Izt=5mA, Zzt=95Ω, 150mW	0603	70d	2b	Cmc	CZRUR52C3V9-Z7-0603-CMC	czrur52c3v9-z7-0603-cmc
Z7		MFPZ4752A	Zener diode	31.4..34.7V, Izt=7.5mA, 1W	SOD-123F	7d	1a	Ttr	MFPZ4752A-Z7-SOD-123F-TTR	mfpz4752a-z7-sod-123f-ttr
Z7		MM3Z4V7C	Zener diode	4.47..4.94V, Zzt=75Ω, Izt=5mA, 200mW	SOD-323FL	7d	1a	F	MM3Z4V7C-Z7-SOD-323FL-F	mm3z4v7c-z7-sod-323fl-f
Z7		MM5Z2V4	Zener diode	2.4V±5%, Izt=5mA, Zzt=70Ω, 200mW	SOD-523	6d	1a	Eic	MM5Z2V4-Z7-SOD-523-EIC	mm5z2v4-z7-sod-523-eic
Z7		MM5Z2V4H	Zener diode	2.2..2.6V, Izt=5mA, Zzt=100Ω, 200mW	SOD-523	6d	1a	Zow	MM5Z2V4H-Z7-SOD-523-ZOW	mm5z2v4h-z7-sod-523-zow
Z7		MM5Z8V2	Zener diode	8.2V±5%, Izt=5mA, Zzt=15Ω, 200mW	SOD-523	6d	1a	Sec	MM5Z8V2-Z7-SOD-523-SEC	mm5z8v2-z7-sod-523-sec
Z7		MMSZ75T	Zener diode	75V±5%, Izt=5mA, Zzt=255Ω, 500mW	SOD-123	5d	1u	Mot	MMSZ75T-Z7-SOD-123-MOT	mmsz75t-z7-sod-123-mot
Z7		PDZ4.7B	Zener diode	4.7V±2.5%, If=400mA, 400mW	SOD-323	5d	1a	Phi	PDZ4_7B-Z7-SOD-323-PHI	pdz4_7b-z7-sod-323-phi
Z7		PDZ4.7BF	Zener diode	4.55..4.75V, Zzt=90Ω, Izt=5mA, 400mW	SOD-323FL	7d	1a	Pjt	PDZ4_7BF-Z7-SOD-323FL-PJT	pdz4_7bf-z7-sod-323fl-pjt
Z7		TCMM3Z4V7C	Zener diode	4.7V±5%, Izt=5mA, Zzt=75Ω, 200mW	SOD-323FL	7d	1a	Tac	TCMM3Z4V7C-Z7-SOD-323FL-TAC	tcmm3z4v7c-z7-sod-323fl-tac
Z7		TSZL52C3V9	Zener diode	3.71..4.10V, Izt=5mA, Zzt=95Ω, 200mW	1005	70d	2d	Tsc	TSZL52C3V9-Z7-1005-TSC	tszl52c3v9-z7-1005-tsc
Z7		TSZU52C3V9	Zener diode	3.71..4.10V, Izt=5mA, Zzt=95Ω, 150mW	0603	70d	2d	Tsc	TSZU52C3V9-Z7-0603-TSC	tszu52c3v9-z7-0603-tsc
Z7		TZDP4.7BWS	Zener diode	4.55..4.75V, Izt=5mA, 400mW	SOD-323F	7d	1a	Ttr	TZDP4_7BWS-Z7-SOD-323F-TTR	tzdp4_7bws-z7-sod-323f-ttr
Z7		VGFM02-C33-M	TVS	Vrwm=28.2V, Vbr=31.4..34.7V, 4.40A, 200W(1ms)	SOD-123F	6d	1a	Frm	VGFM02-C33-M-Z7-SOD-123F-FRM	vgfm02-c33-m-z7-sod-123f-frm
Z7		ZD5257BSG	Zener diode	33V±5%, 5mA, Zzt=88Ω, 500mW	SOD-323-S	7d	1a	Cys	ZD5257BSG-Z7-SOD-323-S-CYS	zd5257bsg-z7-sod-323-s-cys
Z7		ZGFM1033-MH	Zener diode	33V±10%, Zzt=45Ω(Izt=7.5mA), 1W	SOD-123H	10d	1a	Frm	ZGFM1033-MH-Z7-SOD-123H-FRM	zgfm1033-mh-z7-sod-123h-frm
Z7		ZGFM1033-N	Zener diode	31.4..34.7V, Izt=7.5mA, Zzt=45Ω, 1W	SOD-123F	6d	1a	Frm	ZGFM1033-N-Z7-SOD-123F-FRM	zgfm1033-n-z7-sod-123f-frm
Z7.5		SODZ7.5A-SH	Zener diode	7.5V±5%, Izt=34mA, 1W	SOD-123FL	7d	1a	Lrc	SODZ7_5A-SH-Z7_5-SOD-123FL-LRC	sodz7_5a-sh-z7_5-sod-123fl-lrc
Z7.5A		SZA7.5A	Zener diode	7.5V±5%, Izt=34mA, 1W	DO-214AC	1d	1a	Lrc	SZA7_5A-Z7_5A-DO-214AC-LRC	sza7_5a-z7_5a-do-214ac-lrc
Z70		BAS70Z	Si-diode	SBD, 70V, 70mA, Vf<1V(15mA), <2pF, 5ns	SOD-123	5d	1a	Ste	BAS70Z-Z70-SOD-123-STE	bas70z-z70-sod-123-ste
Z75		SODZ75A-SH	Zener diode	75V±5%, Izt=3.3mA, 1W	SOD-123FL	7d	1a	Lrc	SODZ75A-SH-Z75-SOD-123FL-LRC	sodz75a-sh-z75-sod-123fl-lrc
Z75A		SZA75A	Zener diode	75V±5%, Izt=3.3mA, 1W	DO-214AC	1d	1a	Lrc	SZA75A-Z75A-DO-214AC-LRC	sza75a-z75a-do-214ac-lrc
Z75V		MMSZ5267BSW	Zener diode	71.25..78.75V, Izt=1.7mA, Zzt=270Ω, 200mW	SOD-323FL	7d	1a	Tac	MMSZ5267BSW-Z75V-SOD-323FL-TAC	mmsz5267bsw-z75v-sod-323fl-tac
Z75V		MMSZ5267BW	Zener diode	71.25..78.75V, Izt=1.7mA, Zzt=270Ω, 500mW	SOD-123FL	7d	1a	Tac	MMSZ5267BW-Z75V-SOD-123FL-TAC	mmsz5267bw-z75v-sod-123fl-tac
Z7V5		BZA10C7V5	Zener diode	7.125..7.875V, Izt=34mA, Zzt=4Ω, 1W	SMA-F	10d	1a	Did	BZA10C7V5-Z7V5-SMA-F-DID	bza10c7v5-z7v5-sma-f-did
Z7V5		CZRA4737-G	Zener diode	7.5V±5%, Izt=34mA, Zzt=4Ω, 1W	DO-214AC	1d	1a	Cmc	CZRA4737-G-Z7V5-DO-214AC-CMC	czra4737-g-z7v5-do-214ac-cmc
Z7V5		CZRM5236B-HF	Zener diode	7.13..7.88V, Zzt=6Ω, Izt=20mA, 500mW	SOD-123F	7d	1a	Cmc	CZRM5236B-HF-Z7V5-SOD-123F-CMC	czrm5236b-hf-z7v5-sod-123f-cmc
Z7V5		MMSZ5236B	Zener diode	7.5V±5%, Izt=20mA, Zzt=6Ω, 500mW	SOD-123FL	7d	1a	Tsc	MMSZ5236B-Z7V5-SOD-123FL-TSC	mmsz5236b-z7v5-sod-123fl-tsc
Z7V5		MMSZ5236BSW	Zener diode	7.5V±5%, Izt=20mA, Zzt=6Ω, 200mW	SOD-323FL	7d	1a	Tac	MMSZ5236BSW-Z7V5-SOD-323FL-TAC	mmsz5236bsw-z7v5-sod-323fl-tac
Z7V5		MMSZ5236BW	Zener diode	7.5V±5%, Izt=20mA, Zzt=6Ω, 500mW	SOD-123FL	7d	1a	Tac	MMSZ5236BW-Z7V5-SOD-123FL-TAC	mmsz5236bw-z7v5-sod-123fl-tac
Z7V5		SMAZ7V5	Zener diode	7.5V±5%, 100mA, Zzt<2Ω, 1W	DO-214AC	1d	1a	Exc	SMAZ7V5-Z7V5-DO-214AC-EXC	smaz7v5-z7v5-do-214ac-exc
Z7V5		TCMMSZ5236B	Zener diode	7.5V±5%, Izt=20mA, Zzt=6Ω, 500mW	SOD-123FL	7d	1a	Tac	TCMMSZ5236B-Z7V5-SOD-123FL-TAC	tcmmsz5236b-z7v5-sod-123fl-tac
Z7V5		ZS4737A	Zener diode	7.5V±5%, 34mA, Zzt=4Ω, 1W	SMA-1	10d	1a	Frm	ZS4737A-Z7V5-SMA-1-FRM	zs4737a-z7v5-sma-1-frm
Z8		BZF10C36	Zener diode	34.2..37.8V, Izt=7.0mA, Zzt=50Ω, 1W	SOD-123F	6d	1a	Did	BZF10C36-Z8-SOD-123F-DID	bzf10c36-z8-sod-123f-did
Z8		BZT52C30WT	Zener diode	28.50..31.50V, Izt=5mA, Zzt=80Ω, 200mW	SOD-523	6d	1a	Ttr	BZT52C30WT-Z8-SOD-523-TTR	bzt52c30wt-z8-sod-523-ttr
Z8		BZT52C9V1T	Zener diode	9.1V±5%, Izt=5mA, Zzt=15Ω, 100mW	SOD-523	6d	1a	Mco	BZT52C9V1T-Z8-SOD-523-MCO	bzt52c9v1t-z8-sod-523-mco
Z8		CD0603-Z4V3	Zener diode	4.09..4.52V, 5mA, Zzt=95Ω, 150mW	0603	70d	2b	Brn	CD0603-Z4V3-Z8-0603-BRN	cd0603-z4v3-z8-0603-brn
Z8		CD1005-Z4V3	Zener diode	4.09..4.52V, 5mA, Zzt=95Ω, 200mW	1005	70d	2b	Brn	CD1005-Z4V3-Z8-1005-BRN	cd1005-z4v3-z8-1005-brn
Z8		CZRER52C4V3	Zener diode	4.09..4.52V, Izt=5mA, Zzt=95Ω, 150mW	SOD-723F	70d	2b	Cmc	CZRER52C4V3-Z8-SOD-723F-CMC	czrer52c4v3-z8-sod-723f-cmc
Z8		CZRERT52C4V3	Zener diode	4.09..4.52V, Izt=5mA, Zzt=95Ω, 150mW	SOD-723F	70d	2b	Cmc	CZRERT52C4V3-Z8-SOD-723F-CMC	czrert52c4v3-z8-sod-723f-cmc
Z8		CZRF52C4V3	Zener diode	4.09..4.52V, Izt=5mA, Zzt=95Ω, 200mW	1005	70d	2b	Cmc	CZRF52C4V3-Z8-1005-CMC	czrf52c4v3-z8-1005-cmc
Z8		CZRFR52C4V3	Zener diode	4.09..4.52V, Izt=5mA, Zzt=95Ω, 200mW	1005	70d	2b	Cmc	CZRFR52C4V3-Z8-1005-CMC	czrfr52c4v3-z8-1005-cmc
Z8		CZRQR52C4V3	Zener diode	4.09..4.52V, Izt=5mA, Zzt=95Ω, 125mW	0402	70d	2b	Cmc	CZRQR52C4V3-Z8-0402-CMC	czrqr52c4v3-z8-0402-cmc
Z8		CZRUR52C4V3	Zener diode	4.09..4.52V, Izt=5mA, Zzt=95Ω, 150mW	0603	70d	2b	Cmc	CZRUR52C4V3-Z8-0603-CMC	czrur52c4v3-z8-0603-cmc
Z8		MFPZ4753A	Zener diode	34.2..37.8V, Izt=7.0mA, 1W	SOD-123F	7d	1a	Ttr	MFPZ4753A-Z8-SOD-123F-TTR	mfpz4753a-z8-sod-123f-ttr
Z8		MM3Z5V1C	Zener diode	4.85..5.36V, Zzt=56Ω, Izt=5mA, 200mW	SOD-323FL	7d	1a	F	MM3Z5V1C-Z8-SOD-323FL-F	mm3z5v1c-z8-sod-323fl-f
Z8		MM5Z30H	Zener diode	28..32V, Izt=2mA, Zzt=80Ω, 200mW	SOD-523	6d	1a	Zow	MM5Z30H-Z8-SOD-523-ZOW	mm5z30h-z8-sod-523-zow
Z8		MM5Z30V	Zener diode	30V±5%, Izt=2mA, Zzt=80Ω, 200mW	SOD-523	6d	1a	Eic	MM5Z30V-Z8-SOD-523-EIC	mm5z30v-z8-sod-523-eic
Z8		MM5Z9V1	Zener diode	9.1V±5%, Izt=5mA, Zzt=15Ω, 200mW	SOD-523	6d	1a	Sec	MM5Z9V1-Z8-SOD-523-SEC	mm5z9v1-z8-sod-523-sec
Z8		PDZ5.1B	Zener diode	5.1V±2.5%, If=400mA, 400mW	SOD-323	5d	1a	Phi	PDZ5_1B-Z8-SOD-323-PHI	pdz5_1b-z8-sod-323-phi
Z8		TCMM3Z5V1C	Zener diode	5.1V±5%, Izt=5mA, Zzt=56Ω, 200mW	SOD-323FL	7d	1a	Tac	TCMM3Z5V1C-Z8-SOD-323FL-TAC	tcmm3z5v1c-z8-sod-323fl-tac
Z8		TSZL52C4V3	Zener diode	4.09..4.52V, Izt=5mA, Zzt=95Ω, 200mW	1005	70d	2d	Tsc	TSZL52C4V3-Z8-1005-TSC	tszl52c4v3-z8-1005-tsc
Z8		TSZU52C4V3	Zener diode	4.09..4.52V, Izt=5mA, Zzt=95Ω, 150mW	0603	70d	2d	Tsc	TSZU52C4V3-Z8-0603-TSC	tszu52c4v3-z8-0603-tsc
Z8		TZDP5.1BWS	Zener diode	4.96..5.20V, Izt=5mA, 400mW	SOD-323F	7d	1a	Ttr	TZDP5_1BWS-Z8-SOD-323F-TTR	tzdp5_1bws-z8-sod-323f-ttr
Z8		VGFM02-C36-M	TVS	Vrwm=30.8V, Vbr=34.2..37.8V, 4.0A, 200W(1ms)	SOD-123F	6d	1a	Frm	VGFM02-C36-M-Z8-SOD-123F-FRM	vgfm02-c36-m-z8-sod-123f-frm
Z8		ZD5258BSG	Zener diode	36V±5%, 5mA, Zzt=95Ω, 500mW	SOD-323-S	7d	1a	Cys	ZD5258BSG-Z8-SOD-323-S-CYS	zd5258bsg-z8-sod-323-s-cys
Z8		ZGFM1036-MH	Zener diode	36V±10%, Zzt=50Ω(Izt=7mA), 1W	SOD-123H	10d	1a	Frm	ZGFM1036-MH-Z8-SOD-123H-FRM	zgfm1036-mh-z8-sod-123h-frm
Z8		ZGFM1036-N	Zener diode	34.2..37.8V, Izt=7.0mA, Zzt=50Ω, 1W	SOD-123F	6d	1a	Frm	ZGFM1036-N-Z8-SOD-123F-FRM	zgfm1036-n-z8-sod-123f-frm
Z8.2		SODZ8.2A-SH	Zener diode	8.2V±5%, Izt=31mA, 1W	SOD-123FL	7d	1a	Lrc	SODZ8_2A-SH-Z8_2-SOD-123FL-LRC	sodz8_2a-sh-z8_2-sod-123fl-lrc
Z8.2A		SZA8.2A	Zener diode	8.2V±5%, Izt=31mA, 1W	DO-214AC	1d	1a	Lrc	SZA8_2A-Z8_2A-DO-214AC-LRC	sza8_2a-z8_2a-do-214ac-lrc
Z82		SODZ82A-SH	Zener diode	82V±5%, Izt=3mA, 1W	SOD-123FL	7d	1a	Lrc	SODZ82A-SH-Z82-SOD-123FL-LRC	sodz82a-sh-z82-sod-123fl-lrc
Z82A		SZA82A	Zener diode	82V±5%, Izt=3mA, 1W	DO-214AC	1d	1a	Lrc	SZA82A-Z82A-DO-214AC-LRC	sza82a-z82a-do-214ac-lrc
Z8V2		BZA10C8V2	Zener diode	7.79..8.61V, Izt=31mA, Zzt=4.5Ω, 1W	SMA-F	10d	1a	Did	BZA10C8V2-Z8V2-SMA-F-DID	bza10c8v2-z8v2-sma-f-did
Z8V2		CZRA4738-G	Zener diode	8.2V±5%, Izt=31mA, Zzt=4.5Ω, 1W	DO-214AC	1d	1a	Cmc	CZRA4738-G-Z8V2-DO-214AC-CMC	czra4738-g-z8v2-do-214ac-cmc
Z8V2		CZRM5237B-HF	Zener diode	7.79 ..8.61V, Zzt=8Ω, Izt=20mA, 500mW	SOD-123F	7d	1a	Cmc	CZRM5237B-HF-Z8V2-SOD-123F-CMC	czrm5237b-hf-z8v2-sod-123f-cmc
Z8V2		MMSZ5237B	Zener diode	8.2V±5%, Izt=20mA, Zzt=8Ω, 500mW	SOD-123FL	7d	1a	Tsc	MMSZ5237B-Z8V2-SOD-123FL-TSC	mmsz5237b-z8v2-sod-123fl-tsc
Z8V2		MMSZ5237BSW	Zener diode	8.2V±5%, Izt=20mA, Zzt=8Ω, 200mW	SOD-323FL	7d	1a	Tac	MMSZ5237BSW-Z8V2-SOD-323FL-TAC	mmsz5237bsw-z8v2-sod-323fl-tac
Z8V2		MMSZ5237BW	Zener diode	8.2V±5%, Izt=20mA, Zzt=8Ω, 500mW	SOD-123FL	7d	1a	Tac	MMSZ5237BW-Z8V2-SOD-123FL-TAC	mmsz5237bw-z8v2-sod-123fl-tac
Z8V2		SMAZ8V2	Zener diode	8.2V±5%, 100mA, Zzt<2Ω, 1W	DO-214AC	1d	1a	Exc	SMAZ8V2-Z8V2-DO-214AC-EXC	smaz8v2-z8v2-do-214ac-exc
Z8V2		TCMMSZ5237B	Zener diode	8.2V±5%, Izt=20mA, Zzt=8Ω, 500mW	SOD-123FL	7d	1a	Tac	TCMMSZ5237B-Z8V2-SOD-123FL-TAC	tcmmsz5237b-z8v2-sod-123fl-tac
Z8V2		ZS4738A	Zener diode	8.2V±5%, 31mA, Zzt=4.5Ω, 1W	SMA-1	10d	1a	Frm	ZS4738A-Z8V2-SMA-1-FRM	zs4738a-z8v2-sma-1-frm
Z8V7		CZRM5238B-HF	Zener diode	8.27..9.14V, Zzt=8Ω, Izt=20mA, 500mW	SOD-123F	7d	1a	Cmc	CZRM5238B-HF-Z8V7-SOD-123F-CMC	czrm5238b-hf-z8v7-sod-123f-cmc
Z8V7		MMSZ5238B	Zener diode	8.7V±5%, Izt=20mA, Zzt=8Ω, 500mW	SOD-123FL	7d	1a	Tsc	MMSZ5238B-Z8V7-SOD-123FL-TSC	mmsz5238b-z8v7-sod-123fl-tsc
Z8V7		MMSZ5238BSW	Zener diode	8.7V±5%, Izt=20mA, Zzt=8Ω, 200mW	SOD-323FL	7d	1a	Tac	MMSZ5238BSW-Z8V7-SOD-323FL-TAC	mmsz5238bsw-z8v7-sod-323fl-tac
Z8V7		MMSZ5238BW	Zener diode	8.7V±5%, Izt=20mA, Zzt=8Ω, 500mW	SOD-123FL	7d	1a	Tac	MMSZ5238BW-Z8V7-SOD-123FL-TAC	mmsz5238bw-z8v7-sod-123fl-tac
Z8V7		TCMMSZ5238B	Zener diode	8.7V±5%, Izt=20mA, Zzt=8Ω, 500mW	SOD-123FL	7d	1a	Tac	TCMMSZ5238B-Z8V7-SOD-123FL-TAC	tcmmsz5238b-z8v7-sod-123fl-tac
Z9		BAS316PT	Si-diode	Sw, 100V, 250mA, Vf<1.25V(150mA), 4ns	SOD-323	5d	1a	Chm	BAS316PT-Z9-SOD-323-CHM	bas316pt-z9-sod-323-chm
Z9		BZF10C39	Zener diode	37.1..41.0V, Izt=6.5mA, Zzt=60Ω, 1W	SOD-123F	6d	1a	Did	BZF10C39-Z9-SOD-123F-DID	bzf10c39-z9-sod-123f-did
Z9		BZT52C10T	Zener diode	10V±5%, Izt=5mA, Zzt=20Ω, 100mW	SOD-523	6d	1a	Mco	BZT52C10T-Z9-SOD-523-MCO	bzt52c10t-z9-sod-523-mco
Z9		CD0603-Z4V7	Zener diode	4.47..4.94V, 5mA, Zzt=78Ω, 150mW	0603	70d	2b	Brn	CD0603-Z4V7-Z9-0603-BRN	cd0603-z4v7-z9-0603-brn
Z9		CD1005-Z4V7	Zener diode	4.47..4.94V, 5mA, Zzt=78Ω, 200mW	1005	70d	2b	Brn	CD1005-Z4V7-Z9-1005-BRN	cd1005-z4v7-z9-1005-brn
Z9		CZRER52C4V7	Zener diode	4.47..4.94V, Izt=5mA, Zzt=78Ω, 150mW	SOD-723F	70d	2b	Cmc	CZRER52C4V7-Z9-SOD-723F-CMC	czrer52c4v7-z9-sod-723f-cmc
Z9		CZRERT52C4V7	Zener diode	4.47..4.94V, Izt=5mA, Zzt=78Ω, 150mW	SOD-723F	70d	2b	Cmc	CZRERT52C4V7-Z9-SOD-723F-CMC	czrert52c4v7-z9-sod-723f-cmc
Z9		CZRF52C4V7	Zener diode	4.47..4.94V, Izt=5mA, Zzt=78Ω, 200mW	1005	70d	2b	Cmc	CZRF52C4V7-Z9-1005-CMC	czrf52c4v7-z9-1005-cmc
Z9		CZRFR52C4V7	Zener diode	4.47..4.94V, Izt=5mA, Zzt=78Ω, 200mW	1005	70d	2b	Cmc	CZRFR52C4V7-Z9-1005-CMC	czrfr52c4v7-z9-1005-cmc
Z9		CZRQR52C4V7	Zener diode	4.47..4.94V, Izt=5mA, Zzt=78Ω, 125mW	0402	70d	2b	Cmc	CZRQR52C4V7-Z9-0402-CMC	czrqr52c4v7-z9-0402-cmc
Z9		CZRUR52C4V7	Zener diode	4.47..4.94V, Izt=5mA, Zzt=78Ω, 150mW	0603	70d	2b	Cmc	CZRUR52C4V7-Z9-0603-CMC	czrur52c4v7-z9-0603-cmc
Z9		MFPZ4754A	Zener diode	37.1..41.0V, Izt=6.5mA, 1W	SOD-123F	7d	1a	Ttr	MFPZ4754A-Z9-SOD-123F-TTR	mfpz4754a-z9-sod-123f-ttr
Z9		MM3Z5V6C	Zener diode	5.32..5.88V, Zzt=37Ω, Izt=5mA, 200mW	SOD-323FL	7d	1a	F	MM3Z5V6C-Z9-SOD-323FL-F	mm3z5v6c-z9-sod-323fl-f
Z9		MM5Z10V	Zener diode	10V±5%, Izt=5mA, Zzt=20Ω, 200mW	SOD-523	6d	1a	Sec	MM5Z10V-Z9-SOD-523-SEC	mm5z10v-z9-sod-523-sec
Z9		PDZ5.6B	Zener diode	5.6V±2.5%, If=400mA, 400mW	SOD-323	5d	1a	Phi	PDZ5_6B-Z9-SOD-323-PHI	pdz5_6b-z9-sod-323-phi
Z9		PDZ5.6BF	Zener diode	5.50..5.71V, Zzt=50Ω, Izt=5mA, 400mW	SOD-323FL	7d	1a	Pjt	PDZ5_6BF-Z9-SOD-323FL-PJT	pdz5_6bf-z9-sod-323fl-pjt
Z9		TCMM3Z5V6C	Zener diode	5.6V±5%, Izt=5mA, Zzt=37Ω, 200mW	SOD-323FL	7d	1a	Tac	TCMM3Z5V6C-Z9-SOD-323FL-TAC	tcmm3z5v6c-z9-sod-323fl-tac
Z9		TSZL52C4V7	Zener diode	4.47..4.94V, Izt=5mA, Zzt=78Ω, 200mW	1005	70d	2d	Tsc	TSZL52C4V7-Z9-1005-TSC	tszl52c4v7-z9-1005-tsc
Z9		TSZU52C4V7	Zener diode	4.47..4.94V, Izt=5mA, Zzt=78Ω, 150mW	0603	70d	2d	Tsc	TSZU52C4V7-Z9-0603-TSC	tszu52c4v7-z9-0603-tsc
Z9		TZDP5.6BWS	Zener diode	5.50..5.71V, Izt=5mA, 400mW	SOD-323F	7d	1a	Ttr	TZDP5_6BWS-Z9-SOD-323F-TTR	tzdp5_6bws-z9-sod-323f-ttr
Z9		VGFM02-C39-M	TVS	Vrwm=33.3V, Vbr=37.1..41.1V, 3.70A, 200W(1ms)	SOD-123F	6d	1a	Frm	VGFM02-C39-M-Z9-SOD-123F-FRM	vgfm02-c39-m-z9-sod-123f-frm
Z9		ZD5259BSG	Zener diode	39V±5%, 5mA, Zzt=130Ω, 500mW	SOD-323-S	7d	1a	Cys	ZD5259BSG-Z9-SOD-323-S-CYS	zd5259bsg-z9-sod-323-s-cys
Z9		ZGFM1039-MH	Zener diode	39V±10%, Zzt=60Ω(Izt=6.5mA), 1W	SOD-123H	10d	1a	Frm	ZGFM1039-MH-Z9-SOD-123H-FRM	zgfm1039-mh-z9-sod-123h-frm
Z9		ZGFM1039-N	Zener diode	37.1..41.0V, Izt=6.5mA, Zzt=60Ω, 1W	SOD-123F	6d	1a	Frm	ZGFM1039-N-Z9-SOD-123F-FRM	zgfm1039-n-z9-sod-123f-frm
Z9.1		SODZ9.1A-SH	Zener diode	9.1V±5%, Izt=28mA, 1W	SOD-123FL	7d	1a	Lrc	SODZ9_1A-SH-Z9_1-SOD-123FL-LRC	sodz9_1a-sh-z9_1-sod-123fl-lrc
Z9.1A		SZA9.1A	Zener diode	9.1V±5%, Izt=28mA, 1W	DO-214AC	1d	1a	Lrc	SZA9_1A-Z9_1A-DO-214AC-LRC	sza9_1a-z9_1a-do-214ac-lrc
Z91		SODZ91A-SH	Zener diode	91V±5%, Izt=2.8mA, 1W	SOD-123FL	7d	1a	Lrc	SODZ91A-SH-Z91-SOD-123FL-LRC	sodz91a-sh-z91-sod-123fl-lrc
Z91A		SZA91A	Zener diode	91V±5%, Izt=2.8mA, 1W	DO-214AC	1d	1a	Lrc	SZA91A-Z91A-DO-214AC-LRC	sza91a-z91a-do-214ac-lrc
Z9V1		BZA10C9V1	Zener diode	8.645..9.555V, Izt=28mA, Zzt=5Ω, 1W	SMA-F	10d	1a	Did	BZA10C9V1-Z9V1-SMA-F-DID	bza10c9v1-z9v1-sma-f-did
Z9V1		CZRA4739-G	Zener diode	9.1V±5%, Izt=28mA, Zzt=5Ω, 1W	DO-214AC	1d	1a	Cmc	CZRA4739-G-Z9V1-DO-214AC-CMC	czra4739-g-z9v1-do-214ac-cmc
Z9V1		CZRM5239B-HF	Zener diode	8.65..9.56V, Zzt=10Ω, Izt=20mA, 500mW	SOD-123F	7d	1a	Cmc	CZRM5239B-HF-Z9V1-SOD-123F-CMC	czrm5239b-hf-z9v1-sod-123f-cmc
Z9V1		MMSZ5239B	Zener diode	9.1V±5%, Izt=20mA, Zzt=10Ω, 500mW	SOD-123FL	7d	1a	Tsc	MMSZ5239B-Z9V1-SOD-123FL-TSC	mmsz5239b-z9v1-sod-123fl-tsc
Z9V1		MMSZ5239BSW	Zener diode	9.1V±5%, Izt=20mA, Zzt=10Ω, 200mW	SOD-323FL	7d	1a	Tac	MMSZ5239BSW-Z9V1-SOD-323FL-TAC	mmsz5239bsw-z9v1-sod-323fl-tac
Z9V1		MMSZ5239BW	Zener diode	9.1V±5%, Izt=20mA, Zzt=10Ω, 500mW	SOD-123FL	7d	1a	Tac	MMSZ5239BW-Z9V1-SOD-123FL-TAC	mmsz5239bw-z9v1-sod-123fl-tac
Z9V1		SMAZ9V1	Zener diode	9.1V±5%, 50mA, Zzt<4Ω, 1W	DO-214AC	1d	1a	Exc	SMAZ9V1-Z9V1-DO-214AC-EXC	smaz9v1-z9v1-do-214ac-exc
Z9V1		TCMMSZ5239B	Zener diode	9.1V±5%, Izt=20mA, Zzt=10Ω, 500mW	SOD-123FL	7d	1a	Tac	TCMMSZ5239B-Z9V1-SOD-123FL-TAC	tcmmsz5239b-z9v1-sod-123fl-tac
Z9V1		ZS4739A	Zener diode	9.1V±5%, 28mA, Zzt=5Ω, 1W	SMA-1	10d	1a	Frm	ZS4739A-Z9V1-SMA-1-FRM	zs4739a-z9v1-sma-1-frm
ZA		BZF10C43	Zener diode	40.9..45.2V, Izt=6.0mA, Zzt=70Ω, 1W	SOD-123F	6d	1a	Did	BZF10C43-ZA-SOD-123F-DID	bzf10c43-za-sod-123f-did
ZA		BZX284-C7V5	Zener diode	7.5V±5%, If=250mA, 400mW	SOD-110	12d	1a	Phi	BZX284-C7V5-ZA-SOD-110-PHI	bzx284-c7v5-za-sod-110-phi
ZA		CD0603-Z5V1	Zener diode	4.85..5.36V, 5mA, Zzt=60Ω, 150mW	0603	70d	2b	Brn	CD0603-Z5V1-ZA-0603-BRN	cd0603-z5v1-za-0603-brn
ZA		CD1005-Z5V1	Zener diode	4.85..5.36V, 5mA, Zzt=60Ω, 200mW	1005	70d	2b	Brn	CD1005-Z5V1-ZA-1005-BRN	cd1005-z5v1-za-1005-brn
ZA		CESD12VD3	ESDP-diode	Vrwm=5.0V, Vbr=6.2..7.3V, Ipp=15A, 350W(1ms)	SOD-123	5d	1a	Jce	CESD12VD3-ZA-SOD-123-JCE	cesd12vd3-za-sod-123-jce
ZA		CZRER52C5V1	Zener diode	4.85..5.36V, Izt=5mA, Zzt=60Ω, 150mW	SOD-723F	70d	2b	Cmc	CZRER52C5V1-ZA-SOD-723F-CMC	czrer52c5v1-za-sod-723f-cmc
ZA		CZRERT52C5V1	Zener diode	4.85..5.36V, Izt=5mA, Zzt=60Ω, 150mW	SOD-723F	70d	2b	Cmc	CZRERT52C5V1-ZA-SOD-723F-CMC	czrert52c5v1-za-sod-723f-cmc
ZA		CZRF52C5V1	Zener diode	4.85..5.36V, Izt=5mA, Zzt=60Ω, 200mW	1005	70d	2b	Cmc	CZRF52C5V1-ZA-1005-CMC	czrf52c5v1-za-1005-cmc
ZA		CZRFR52C5V1	Zener diode	4.85..5.36V, Izt=5mA, Zzt=60Ω, 200mW	1005	70d	2b	Cmc	CZRFR52C5V1-ZA-1005-CMC	czrfr52c5v1-za-1005-cmc
ZA		CZRQR52C5V1	Zener diode	4.85..5.36V, Izt=5mA, Zzt=60Ω, 125mW	0402	70d	2b	Cmc	CZRQR52C5V1-ZA-0402-CMC	czrqr52c5v1-za-0402-cmc
ZA		CZRUR52C5V1	Zener diode	4.85..5.36V, Izt=5mA, Zzt=60Ω, 150mW	0603	70d	2b	Cmc	CZRUR52C5V1-ZA-0603-CMC	czrur52c5v1-za-0603-cmc
ZA		KDZ2.0VV	Zener diode	1.85..2.15V, Izt=5mA, Zzt=100Ω, 100mW	VSC	7d	1a	Kec	KDZ2_0VV-ZA-VSC-KEC	kdz2_0vv-za-vsc-kec
ZA		MFPZ4755A	Zener diode	40.9..45.2V, Izt=6.0mA, 1W	SOD-123F	7d	1a	Ttr	MFPZ4755A-ZA-SOD-123F-TTR	mfpz4755a-za-sod-123f-ttr
ZA		MM3Z6V2C	Zener diode	5.89..6.51V, Zzt=9Ω, Izt=5mA, 200mW	SOD-323FL	7d	1a	F	MM3Z6V2C-ZA-SOD-323FL-F	mm3z6v2c-za-sod-323fl-f
ZA		PDZ6.2B	Zener diode	6.2V±2.5%, If=400mA, 400mW	SOD-323	5d	1a	Phi	PDZ6_2B-ZA-SOD-323-PHI	pdz6_2b-za-sod-323-phi
ZA		PDZ6.2BF	Zener diode	6.06..6.33V, Zzt=50Ω, Izt=5mA, 400mW	SOD-323FL	7d	1a	Pjt	PDZ6_2BF-ZA-SOD-323FL-PJT	pdz6_2bf-za-sod-323fl-pjt
ZA		SD05	TVS	Vrwm=5V, Vbr=6.2..7.3V, Ipp=24A, 350W(1ms)	SOD-323	5d	1a	Di	SD05-ZA-SOD-323-DI	sd05-za-sod-323-di
ZA		SD05T1	TVS	Vrwm=5V, Vbr=6.2..7.3V, Ipp=24A, 350W(1ms)	SOD-323	5d	1u	Ons	SD05T1-ZA-SOD-323-ONS	sd05t1-za-sod-323-ons
ZA		SMZG3807A	Zener diode	56V±5%, 22mA, Zzt=86Ω, 1.5W	DO-215AA	5d	1k	Vs	SMZG3807A-ZA-DO-215AA-VS	smzg3807a-za-do-215aa-vs
ZA		SMZJ3807A	Zener diode	56V±5%, 22mA, Zzt=86Ω, 1.5W	DO-214AA	1d	1k	Vs	SMZJ3807A-ZA-DO-214AA-VS	smzj3807a-za-do-214aa-vs
ZA		TCMM3Z6V2C	Zener diode	6.2V±5%, Izt=5mA, Zzt=9Ω, 200mW	SOD-323FL	7d	1a	Tac	TCMM3Z6V2C-ZA-SOD-323FL-TAC	tcmm3z6v2c-za-sod-323fl-tac
ZA		TSZL52C5V1	Zener diode	4.85..5.36V, Izt=5mA, Zzt=60Ω, 200mW	1005	70d	2d	Tsc	TSZL52C5V1-ZA-1005-TSC	tszl52c5v1-za-1005-tsc
ZA		TSZU52C5V1	Zener diode	4.85..5.36V, Izt=5mA, Zzt=60Ω, 150mW	0603	70d	2d	Tsc	TSZU52C5V1-ZA-0603-TSC	tszu52c5v1-za-0603-tsc
ZA		TZDP6.2BWS	Zener diode	6.06..6.33V, Izt=5mA, 400mW	SOD-323F	7d	1a	Ttr	TZDP6_2BWS-ZA-SOD-323F-TTR	tzdp6_2bws-za-sod-323f-ttr
ZA		ZGFM1043-MH	Zener diode	43V±10%, Zzt=70Ω(Izt=6mA), 1W	SOD-123H	10d	1a	Frm	ZGFM1043-MH-ZA-SOD-123H-FRM	zgfm1043-mh-za-sod-123h-frm
ZA		ZGFM1043-N	Zener diode	40.9..45.2V, Izt=6.0mA, Zzt=70Ω, 1W	SOD-123F	6d	1a	Frm	ZGFM1043-N-ZA-SOD-123F-FRM	zgfm1043-n-za-sod-123f-frm
ZB		BZF10C47	Zener diode	44.7..49.4V, Izt=5.5mA, Zzt=80Ω, 1W	SOD-123F	6d	1a	Did	BZF10C47-ZB-SOD-123F-DID	bzf10c47-zb-sod-123f-did
ZB		BZX284-C8V2	Zener diode	8.2V±5%, If=250mA, 400mW	SOD-110	12d	1a	Phi	BZX284-C8V2-ZB-SOD-110-PHI	bzx284-c8v2-zb-sod-110-phi
ZB		CD0603-Z5V6	Zener diode	5.32..5.88V, 5mA, Zzt=40Ω, 150mW	0603	70d	2b	Brn	CD0603-Z5V6-ZB-0603-BRN	cd0603-z5v6-zb-0603-brn
ZB		CD1005-Z5V6	Zener diode	5.32..5.88V, 5mA, Zzt=40Ω, 200mW	1005	70d	2b	Brn	CD1005-Z5V6-ZB-1005-BRN	cd1005-z5v6-zb-1005-brn
ZB		CZRER52C5V6	Zener diode	5.32..5.88V, Izt=5mA, Zzt=40Ω, 150mW	SOD-723F	70d	2b	Cmc	CZRER52C5V6-ZB-SOD-723F-CMC	czrer52c5v6-zb-sod-723f-cmc
ZB		CZRERT52C5V6	Zener diode	5.32..5.88V, Izt=5mA, Zzt=40Ω, 150mW	SOD-723F	70d	2b	Cmc	CZRERT52C5V6-ZB-SOD-723F-CMC	czrert52c5v6-zb-sod-723f-cmc
ZB		CZRF52C5V6	Zener diode	5.32..5.88V, Izt=5mA, Zzt=40Ω, 200mW	1005	70d	2b	Cmc	CZRF52C5V6-ZB-1005-CMC	czrf52c5v6-zb-1005-cmc
ZB		CZRFR52C5V6	Zener diode	5.32..5.88V, Izt=5mA, Zzt=40Ω, 200mW	1005	70d	2b	Cmc	CZRFR52C5V6-ZB-1005-CMC	czrfr52c5v6-zb-1005-cmc
ZB		CZRQR52C5V6	Zener diode	5.32..5.88V, Izt=5mA, Zzt=40Ω, 125mW	0402	70d	2b	Cmc	CZRQR52C5V6-ZB-0402-CMC	czrqr52c5v6-zb-0402-cmc
ZB		CZRUR52C5V6	Zener diode	5.32..5.88V, Izt=5mA, Zzt=40Ω, 150mW	0603	70d	2b	Cmc	CZRUR52C5V6-ZB-0603-CMC	czrur52c5v6-zb-0603-cmc
ZB		KDZ18B	Zener diode	18V±2.5%, 20mA, 1W	PMDU	7d	1s	Rhm	KDZ18B-ZB-PMDU-RHM	kdz18b-zb-pmdu-rhm
ZB		KDZ2.2VV	Zener diode	2.05..2.38V, Izt=5mA, Zzt=100Ω, 100mW	VSC	7d	1a	Kec	KDZ2_2VV-ZB-VSC-KEC	kdz2_2vv-zb-vsc-kec
ZB		MFPZ4756A	Zener diode	44.7..49.4V, Izt=5.5mA, 1W	SOD-123F	7d	1a	Ttr	MFPZ4756A-ZB-SOD-123F-TTR	mfpz4756a-zb-sod-123f-ttr
ZB		MM3Z6V8C	Zener diode	6.46..7.14V, Zzt=14Ω, Izt=5mA, 200mW	SOD-323FL	7d	1a	F	MM3Z6V8C-ZB-SOD-323FL-F	mm3z6v8c-zb-sod-323fl-f
ZB		PDZ6.8B	Zener diode	6.8V±2.5%, If=400mA, 400mW	SOD-323	5d	1a	Phi	PDZ6_8B-ZB-SOD-323-PHI	pdz6_8b-zb-sod-323-phi
ZB		PDZ6.8BF	Zener diode	6.65..6.93V, Zzt=40Ω, Izt=5mA, 400mW	SOD-323FL	7d	1a	Pjt	PDZ6_8BF-ZB-SOD-323FL-PJT	pdz6_8bf-zb-sod-323fl-pjt
ZB		SMZG3807B	Zener diode	56V±10%, 22mA, Zzt=86Ω, 1.5W	DO-215AA	5d	1k	Vs	SMZG3807B-ZB-DO-215AA-VS	smzg3807b-zb-do-215aa-vs
ZB		SMZJ3807B	Zener diode	56V±10%, 22mA, Zzt=86Ω, 1.5W	DO-214AA	1d	1k	Vs	SMZJ3807B-ZB-DO-214AA-VS	smzj3807b-zb-do-214aa-vs
ZB		TCMM3Z6V8C	Zener diode	6.8V±5%, Izt=5mA, Zzt=14Ω, 200mW	SOD-323FL	7d	1a	Tac	TCMM3Z6V8C-ZB-SOD-323FL-TAC	tcmm3z6v8c-zb-sod-323fl-tac
ZB		TSZL52C5V6	Zener diode	5.32..5.88V, Izt=5mA, Zzt=40Ω, 200mW	1005	70d	2d	Tsc	TSZL52C5V6-ZB-1005-TSC	tszl52c5v6-zb-1005-tsc
ZB		TSZU52C5V6	Zener diode	5.32..5.88V, Izt=5mA, Zzt=40Ω, 150mW	0603	70d	2d	Tsc	TSZU52C5V6-ZB-0603-TSC	tszu52c5v6-zb-0603-tsc
ZB		TZDP6.8BWS	Zener diode	6.65..6.93V, Izt=5mA, 400mW	SOD-323F	7d	1a	Ttr	TZDP6_8BWS-ZB-SOD-323F-TTR	tzdp6_8bws-zb-sod-323f-ttr
ZB		ZGFM1047-MH	Zener diode	47V±10%, Zzt=80Ω(Izt=5.5mA), 1W	SOD-123H	10d	1a	Frm	ZGFM1047-MH-ZB-SOD-123H-FRM	zgfm1047-mh-zb-sod-123h-frm
ZB		ZGFM1047-N	Zener diode	44.7..49.4V, Izt=5.5mA, Zzt=80Ω, 1W	SOD-123F	6d	1a	Frm	ZGFM1047-N-ZB-SOD-123F-FRM	zgfm1047-n-zb-sod-123f-frm
ZB10		U1ZB10	Zener diode	9..11V, Izt=10mA, 1W	DO-214AC	1d	2fa	Gal	U1ZB10-ZB10-DO-214AC-GAL	u1zb10-zb10-do-214ac-gal
ZB11		U1ZB11	Zener diode	9.9..12.1V, Izt=10mA, 1W	DO-214AC	1d	2fa	Gal	U1ZB11-ZB11-DO-214AC-GAL	u1zb11-zb11-do-214ac-gal
ZB12		U1ZB12	Zener diode	10.8..13.2V, Izt=10mA, 1W	DO-214AC	1d	2fa	Gal	U1ZB12-ZB12-DO-214AC-GAL	u1zb12-zb12-do-214ac-gal
ZB13		U1ZB13	Zener diode	11.7..14.3V, Izt=10mA, 1W	DO-214AC	1d	2fa	Gal	U1ZB13-ZB13-DO-214AC-GAL	u1zb13-zb13-do-214ac-gal
ZB15		U1ZB15	Zener diode	13.5..16.5V, Izt=10mA, 1W	DO-214AC	1d	2fa	Gal	U1ZB15-ZB15-DO-214AC-GAL	u1zb15-zb15-do-214ac-gal
ZB16		U1ZB16	Zener diode	14.4..17.6V, Izt=10mA, 1W	DO-214AC	1d	2fa	Gal	U1ZB16-ZB16-DO-214AC-GAL	u1zb16-zb16-do-214ac-gal
ZB18		U1ZB18	Zener diode	16.2..19.8V, Izt=10mA, 1W	DO-214AC	1d	2fa	Gal	U1ZB18-ZB18-DO-214AC-GAL	u1zb18-zb18-do-214ac-gal
ZB20		U1ZB20	Zener diode	18..22V, Izt=10mA, 1W	DO-214AC	1d	2fa	Gal	U1ZB20-ZB20-DO-214AC-GAL	u1zb20-zb20-do-214ac-gal
ZB22		U1ZB22	Zener diode	19.8..24.2V, Izt=10mA, 1W	DO-214AC	1d	2fa	Gal	U1ZB22-ZB22-DO-214AC-GAL	u1zb22-zb22-do-214ac-gal
ZB24		U1ZB24	Zener diode	21.6..26.4V, Izt=10mA, 1W	DO-214AC	1d	2fa	Gal	U1ZB24-ZB24-DO-214AC-GAL	u1zb24-zb24-do-214ac-gal
ZB27		U1ZB27	Zener diode	24.3..29.7V, Izt=10mA, 1W	DO-214AC	1d	2fa	Gal	U1ZB27-ZB27-DO-214AC-GAL	u1zb27-zb27-do-214ac-gal
ZB30		U1ZB30	Zener diode	27..33V, Izt=10mA, 1W	DO-214AC	1d	2fa	Gal	U1ZB30-ZB30-DO-214AC-GAL	u1zb30-zb30-do-214ac-gal
ZB33		U1ZB33	Zener diode	29.7..36.3V, Izt=10mA, 1W	DO-214AC	1d	2fa	Gal	U1ZB33-ZB33-DO-214AC-GAL	u1zb33-zb33-do-214ac-gal
ZB36		U1ZB36	Zener diode	32.4..39.6V, Izt=9mA, 1W	DO-214AC	1d	2fa	Gal	U1ZB36-ZB36-DO-214AC-GAL	u1zb36-zb36-do-214ac-gal
ZB43		U1ZB43	Zener diode	38.7..47.3V, Izt=7mA, 1W	DO-214AC	1d	2fa	Gal	U1ZB43-ZB43-DO-214AC-GAL	u1zb43-zb43-do-214ac-gal
ZB47		U1ZB47	Zener diode	42.3..51.7V, Izt=6mA, 1W	DO-214AC	1d	2fa	Gal	U1ZB47-ZB47-DO-214AC-GAL	u1zb47-zb47-do-214ac-gal
ZB51		U1ZB51	Zener diode	45.9..56.1, Izt=6mA, 1W	DO-214AC	1d	2fa	Gal	U1ZB51-ZB51-DO-214AC-GAL	u1zb51-zb51-do-214ac-gal
ZB6.8		U1ZB6.8	Zener diode	6.2..7.4V, Izt=10mA, 1W	DO-214AC	1d	2fa	Gal	U1ZB6_8-ZB6_8-DO-214AC-GAL	u1zb6_8-zb6_8-do-214ac-gal
ZB68		U1ZB68	Zener diode	61.2..74.8V, Izt=4mA, 1W	DO-214AC	1d	2fa	Gal	U1ZB68-ZB68-DO-214AC-GAL	u1zb68-zb68-do-214ac-gal
ZB7.5		U1ZB7.5	Zener diode	6.8..8.3V, Izt=10mA, 1W	DO-214AC	1d	2fa	Gal	U1ZB7_5-ZB7_5-DO-214AC-GAL	u1zb7_5-zb7_5-do-214ac-gal
ZB75		U1ZB75	Zener diode	67.5..82.5V, Izt=4mA, 1W	DO-214AC	1d	2fa	Gal	U1ZB75-ZB75-DO-214AC-GAL	u1zb75-zb75-do-214ac-gal
ZB8.2		U1ZB8.2	Zener diode	7.4..9.1V, Izt=10mA, 1W	DO-214AC	1d	2fa	Gal	U1ZB8_2-ZB8_2-DO-214AC-GAL	u1zb8_2-zb8_2-do-214ac-gal
ZB82		U1ZB82	Zener diode	73.8..90.2V, Izt=3mA, 1W	DO-214AC	1d	2fa	Gal	U1ZB82-ZB82-DO-214AC-GAL	u1zb82-zb82-do-214ac-gal
ZB9.1		U1ZB9.1	Zener diode	8.2..10.1V, Izt=10mA, 1W	DO-214AC	1d	2fa	Gal	U1ZB9_1-ZB9_1-DO-214AC-GAL	u1zb9_1-zb9_1-do-214ac-gal
ZC		BZF10C51	Zener diode	48.5..53.6V, Izt=5.0mA, Zzt=95Ω, 1W	SOD-123F	6d	1a	Did	BZF10C51-ZC-SOD-123F-DID	bzf10c51-zc-sod-123f-did
ZC		BZX284-C9V1	Zener diode	9.1V±5%, If=250mA, 400mW	SOD-110	12d	1a	Phi	BZX284-C9V1-ZC-SOD-110-PHI	bzx284-c9v1-zc-sod-110-phi
ZC		CD0603-Z6V2	Zener diode	5.89..6.51V, 5mA, Zzt=10Ω, 150mW	0603	70d	2b	Brn	CD0603-Z6V2-ZC-0603-BRN	cd0603-z6v2-zc-0603-brn
ZC		CD1005-Z6V2	Zener diode	5.89..6.51V, 5mA, Zzt=10Ω, 200mW	1005	70d	2b	Brn	CD1005-Z6V2-ZC-1005-BRN	cd1005-z6v2-zc-1005-brn
ZC		CESD12VD3	ESDP-diode	Vrwm=12.0V, Vbr=13.3..15.75V, Ipp=12A, 350W(1ms)	SOD-123	5d	1a	Jce	CESD12VD3-ZC-SOD-123-JCE	cesd12vd3-zc-sod-123-jce
ZC		CZRER52C6V2	Zener diode	5.89..6.51V, Izt=5mA, Zzt=10Ω, 150mW	SOD-723F	70d	2b	Cmc	CZRER52C6V2-ZC-SOD-723F-CMC	czrer52c6v2-zc-sod-723f-cmc
ZC		CZRERT52C6V2	Zener diode	5.89..6.51V, Izt=5mA, Zzt=10Ω, 150mW	SOD-723F	70d	2b	Cmc	CZRERT52C6V2-ZC-SOD-723F-CMC	czrert52c6v2-zc-sod-723f-cmc
ZC		CZRF52C6V2	Zener diode	5.89..6.51V, Izt=5mA, Zzt=10Ω, 200mW	1005	70d	2b	Cmc	CZRF52C6V2-ZC-1005-CMC	czrf52c6v2-zc-1005-cmc
ZC		CZRFR52C6V2	Zener diode	5.89..6.51V, Izt=5mA, Zzt=10Ω, 200mW	1005	70d	2b	Cmc	CZRFR52C6V2-ZC-1005-CMC	czrfr52c6v2-zc-1005-cmc
ZC		CZRQR52C6V2	Zener diode	5.89..6.51V, Izt=5mA, Zzt=10Ω, 125mW	0402	70d	2b	Cmc	CZRQR52C6V2-ZC-0402-CMC	czrqr52c6v2-zc-0402-cmc
ZC		CZRUR52C6V2	Zener diode	5.89..6.51V, Izt=5mA, Zzt=10Ω, 150mW	0603	70d	2b	Cmc	CZRUR52C6V2-ZC-0603-CMC	czrur52c6v2-zc-0603-cmc
ZC		KDZ2.4VV	Zener diode	2.28..2.60V, Izt=5mA, Zzt=100Ω, 100mW	VSC	7d	1a	Kec	KDZ2_4VV-ZC-VSC-KEC	kdz2_4vv-zc-vsc-kec
ZC		MFPZ4757A	Zener diode	48.5..53.6V, Izt=5.0mA, 1W	SOD-123F	7d	1a	Ttr	MFPZ4757A-ZC-SOD-123F-TTR	mfpz4757a-zc-sod-123f-ttr
ZC		MM3Z7V5C	Zener diode	7.11..7.86V, Zzt=14Ω, Izt=5mA, 200mW	SOD-323FL	7d	1a	F	MM3Z7V5C-ZC-SOD-323FL-F	mm3z7v5c-zc-sod-323fl-f
ZC		PDZ7.5B	Zener diode	7.5V±2.5%, If=400mA, 400mW	SOD-323	5d	1a	Phi	PDZ7_5B-ZC-SOD-323-PHI	pdz7_5b-zc-sod-323-phi
ZC		PDZ7.5BF	Zener diode	7.28..7.60V, Zzt=10Ω, Izt=5mA, 400mW	SOD-323FL	7d	1a	Pjt	PDZ7_5BF-ZC-SOD-323FL-PJT	pdz7_5bf-zc-sod-323fl-pjt
ZC		SD12	TVS	Vrwm=12.0V, Vbr=13.3..19V, Ipp=15A, 300W(1ms)	SOD-323	5d	1a	Sec	SD12-ZC-SOD-323-SEC	sd12-zc-sod-323-sec
ZC		SD12T1	TVS	Vrwm=12.0V, Vbr=13.3..19V, Ipp=15A, 350W(1ms)	SOD-323	5d	1u	Ons	SD12T1-ZC-SOD-323-ONS	sd12t1-zc-sod-323-ons
ZC		SMZG3808A	Zener diode	62V±5%, 20mA, Zzt=100Ω, 1.5W	DO-215AA	5d	1k	Vs	SMZG3808A-ZC-DO-215AA-VS	smzg3808a-zc-do-215aa-vs
ZC		SMZJ3808A	Zener diode	62V±5%, 20mA, Zzt=100Ω, 1.5W	DO-214AA	1d	1k	Vs	SMZJ3808A-ZC-DO-214AA-VS	smzj3808a-zc-do-214aa-vs
ZC		TCMM3Z7V5C	Zener diode	7.5V±5%, Izt=5mA, Zzt=14Ω, 200mW	SOD-323FL	7d	1a	Tac	TCMM3Z7V5C-ZC-SOD-323FL-TAC	tcmm3z7v5c-zc-sod-323fl-tac
ZC		TSZL52C6V2	Zener diode	5.89..6.51V, Izt=5mA, Zzt=10Ω, 200mW	1005	70d	2d	Tsc	TSZL52C6V2-ZC-1005-TSC	tszl52c6v2-zc-1005-tsc
ZC		TSZU52C6V2	Zener diode	5.89..6.51V, Izt=5mA, Zzt=10Ω, 150mW	0603	70d	2d	Tsc	TSZU52C6V2-ZC-0603-TSC	tszu52c6v2-zc-0603-tsc
ZC		TZDP7.5BWS	Zener diode	7.28..7.60V, Izt=5mA, 400mW	SOD-323F	7d	1a	Ttr	TZDP7_5BWS-ZC-SOD-323F-TTR	tzdp7_5bws-zc-sod-323f-ttr
ZC		ZGFM1051-MH	Zener diode	51V±10%, Zzt=95Ω(Izt=5mA), 1W	SOD-123H	10d	1a	Frm	ZGFM1051-MH-ZC-SOD-123H-FRM	zgfm1051-mh-zc-sod-123h-frm
ZC		ZGFM1051-N	Zener diode	48.5..53.6V, Izt=5.0mA, Zzt=95Ω, 1W	SOD-123F	6d	1a	Frm	ZGFM1051-N-ZC-SOD-123F-FRM	zgfm1051-n-zc-sod-123f-frm
ZD		BZF10C56	Zener diode	53.2..58.8V, Izt=4.5mA, Zzt=110Ω, 1W	SOD-123F	6d	1a	Did	BZF10C56-ZD-SOD-123F-DID	bzf10c56-zd-sod-123f-did
ZD		BZX284-C10	Zener diode	10V±5%, If=250mA, 400mW	SOD-110	12d	1a	Phi	BZX284-C10-ZD-SOD-110-PHI	bzx284-c10-zd-sod-110-phi
ZD		KDZ2.7VV	Zener diode	2.50..2.90V, Izt=5mA, Zzt=110,Ω, 100mW	VSC	7d	1a	Kec	KDZ2_7VV-ZD-VSC-KEC	kdz2_7vv-zd-vsc-kec
ZD		MFPZ4758A	Zener diode	53.2..58.8V, Izt=4.5mA, 1W	SOD-123F	7d	1a	Ttr	MFPZ4758A-ZD-SOD-123F-TTR	mfpz4758a-zd-sod-123f-ttr
ZD		MM3Z8V2C	Zener diode	7.79..8.61V, Zzt=14Ω, Izt=5mA, 200mW	SOD-323FL	7d	1a	F	MM3Z8V2C-ZD-SOD-323FL-F	mm3z8v2c-zd-sod-323fl-f
ZD		P4SMAJ220C	TVS	Vrwm=220V, 1A, 400W (1ms), Bidir.	DO-214AC	1ba	1j	Pjt	P4SMAJ220C-ZD-DO-214AC-PJT	p4smaj220c-zd-do-214ac-pjt
ZD		P4SMAJ54C	TVS	Vrwm=54V, 4.2A, 400W (1ms), Bidir.	DO-214AC	1ba	1j	Lsr	P4SMAJ54C-ZD-DO-214AC-LSR	p4smaj54c-zd-do-214ac-lsr
ZD		PDZ8.2B	Zener diode	8.2V±2.5%, If=400mA, 400mW	SOD-323	5d	1a	Phi	PDZ8_2B-ZD-SOD-323-PHI	pdz8_2b-zd-sod-323-phi
ZD		PDZ8.2BF	Zener diode	8.02..8.36V, Zzt=10Ω, Izt=5mA, 400mW	SOD-323FL	7d	1a	Pjt	PDZ8_2BF-ZD-SOD-323FL-PJT	pdz8_2bf-zd-sod-323fl-pjt
ZD		SMAJ54C	TVS	Vrwm=54V, Vbr=60.0..73.3V, 4.2A, 400W(1ms), Bidir.	DO-214AC	1ba	1l	Vs	SMAJ54C-ZD-DO-214AC-VS	smaj54c-zd-do-214ac-vs
ZD		SMZG3808B	Zener diode	62V±10%, 20mA, Zzt=100Ω, 1.5W	DO-215AA	5d	1k	Vs	SMZG3808B-ZD-DO-215AA-VS	smzg3808b-zd-do-215aa-vs
ZD		SMZJ3808B	Zener diode	62V±10%, 20mA, Zzt=100Ω, 1.5W	DO-214AA	1d	1k	Vs	SMZJ3808B-ZD-DO-214AA-VS	smzj3808b-zd-do-214aa-vs
ZD		TCMM3Z8V2C	Zener diode	8.2V±5%, Izt=5mA, Zzt=14Ω, 200mW	SOD-323FL	7d	1a	Tac	TCMM3Z8V2C-ZD-SOD-323FL-TAC	tcmm3z8v2c-zd-sod-323fl-tac
ZD		TV04A540KB-G	TVS	Vrwm=54.0V, Vbr=60.0..73.30V, Ipp=4.15A, 400W(1ms), Bidir.	DO-214AC	1ba	2o	Cmc	TV04A540KB-G-ZD-DO-214AC-CMC	tv04a540kb-g-zd-do-214ac-cmc
ZD		TZDP8.2BWS	Zener diode	8.02..8.36V, Izt=5mA, 400mW	SOD-323F	7d	1a	Ttr	TZDP8_2BWS-ZD-SOD-323F-TTR	tzdp8_2bws-zd-sod-323f-ttr
ZD		ZGFM1056-MH	Zener diode	56V±10%, Zzt=110Ω(Izt=4.5mA), 1W	SOD-123H	10d	1a	Frm	ZGFM1056-MH-ZD-SOD-123H-FRM	zgfm1056-mh-zd-sod-123h-frm
ZD		ZGFM1056-N	Zener diode	53.2..58.8V, Izt=4.5mA, Zzt=110Ω, 1W	SOD-123F	6d	1a	Frm	ZGFM1056-N-ZD-SOD-123F-FRM	zgfm1056-n-zd-sod-123f-frm
ZDD		SM5Z3V3A	Zener diode	3.3V±2%, Izt=380mA, 5W	SOD-6	1d	1q	Ste	SM5Z3V3A-ZDD-SOD-6-STE	sm5z3v3a-zdd-sod-6-ste
ZDE		SM5Z3V6A	Zener diode	3.6V±2%, Izt=350mA, 5W	SOD-6	1d	1q	Ste	SM5Z3V6A-ZDE-SOD-6-STE	sm5z3v6a-zde-sod-6-ste
ZDF		SM5Z3V9A	Zener diode	3.9V±2%, Izt=320mA, 5W	SOD-6	1d	1q	Ste	SM5Z3V9A-ZDF-SOD-6-STE	sm5z3v9a-zdf-sod-6-ste
ZDG		SM5Z4V3A	Zener diode	4.3V±2%, Izt=290mA, 5W	SOD-6	1d	1q	Ste	SM5Z4V3A-ZDG-SOD-6-STE	sm5z4v3a-zdg-sod-6-ste
ZDH		SM5Z4V7A	Zener diode	4.7V±2%, Izt=280mA, 5W	SOD-6	1d	1q	Ste	SM5Z4V7A-ZDH-SOD-6-STE	sm5z4v7a-zdh-sod-6-ste
ZDK		SM5Z5V1A	Zener diode	5.1V±2%, Izt=240mA, 5W	SOD-6	1d	1q	Ste	SM5Z5V1A-ZDK-SOD-6-STE	sm5z5v1a-zdk-sod-6-ste
ZDL		SM5Z5V6A	Zener diode	5.6V±2%, Izt=220mA, 5W	SOD-6	1d	1q	Ste	SM5Z5V6A-ZDL-SOD-6-STE	sm5z5v6a-zdl-sod-6-ste
ZDN		SM5Z6V2A	Zener diode	6.2V±2%, Izt=200mA, 5W	SOD-6	1d	1q	Ste	SM5Z6V2A-ZDN-SOD-6-STE	sm5z6v2a-zdn-sod-6-ste
ZDP		SM5Z6V8A	Zener diode	6.8V±2%, Izt=175mA, 5W	SOD-6	1d	1q	Ste	SM5Z6V8A-ZDP-SOD-6-STE	sm5z6v8a-zdp-sod-6-ste
ZDQ		SM5Z7V5A	Zener diode	7.5V±2%, Izt=175mA, 5W	SOD-6	1d	1q	Ste	SM5Z7V5A-ZDQ-SOD-6-STE	sm5z7v5a-zdq-sod-6-ste
ZDR		SM5Z8V2A	Zener diode	8.2V±2%, Izt=150mA, 5W	SOD-6	1d	1q	Ste	SM5Z8V2A-ZDR-SOD-6-STE	sm5z8v2a-zdr-sod-6-ste
ZDT		SM5Z9V1A	Zener diode	9.2V±2%, Izt=150mA, 5W	SOD-6	1d	1q	Ste	SM5Z9V1A-ZDT-SOD-6-STE	sm5z9v1a-zdt-sod-6-ste
ZDU		SM5Z10A	Zener diode	10V±2%, Izt=125mA, 5W	SOD-6	1d	1q	Ste	SM5Z10A-ZDU-SOD-6-STE	sm5z10a-zdu-sod-6-ste
ZDW		SM5Z12A	Zener diode	12V±2%, Izt=100mA, 5W	SOD-6	1d	1q	Ste	SM5Z12A-ZDW-SOD-6-STE	sm5z12a-zdw-sod-6-ste
ZDX		SM5Z13A	Zener diode	13V±2%, Izt=100mA, 5W	SOD-6	1d	1q	Ste	SM5Z13A-ZDX-SOD-6-STE	sm5z13a-zdx-sod-6-ste
ZDY		SM5Z14A	Zener diode	14V±2%, Izt=100mA, 5W	SOD-6	1d	1q	Ste	SM5Z14A-ZDY-SOD-6-STE	sm5z14a-zdy-sod-6-ste
ZDZ		SM5Z15A	Zener diode	15V±2%, Izt=75mA, 5W	SOD-6	1d	1q	Ste	SM5Z15A-ZDZ-SOD-6-STE	sm5z15a-zdz-sod-6-ste
ZE		BZF10C62	Zener diode	58.9..65.1V, Izt=4.0mA, Zzt=125Ω, 1W	SOD-123F	6d	1a	Did	BZF10C62-ZE-SOD-123F-DID	bzf10c62-ze-sod-123f-did
ZE		BZX284-C11	Zener diode	11V±5%, If=250mA, 400mW	SOD-110	12d	1a	Phi	BZX284-C11-ZE-SOD-110-PHI	bzx284-c11-ze-sod-110-phi
ZE		CD0603-Z6V8	Zener diode	6.46..7.14V, 5mA, Zzt=8Ω, 150mW	0603	70d	2b	Brn	CD0603-Z6V8-ZE-0603-BRN	cd0603-z6v8-ze-0603-brn
ZE		CD1005-Z6V8	Zener diode	6.46..7.14V, 5mA, Zzt=8Ω, 200mW	1005	70d	2b	Brn	CD1005-Z6V8-ZE-1005-BRN	cd1005-z6v8-ze-1005-brn
ZE		CZRER52C6V8	Zener diode	6.46..7.14V, Izt=5mA, Zzt=8Ω, 150mW	SOD-723F	70d	2b	Cmc	CZRER52C6V8-ZE-SOD-723F-CMC	czrer52c6v8-ze-sod-723f-cmc
ZE		CZRERT52C6V8	Zener diode	6.46..7.14V, Izt=5mA, Zzt=8Ω, 150mW	SOD-723F	70d	2b	Cmc	CZRERT52C6V8-ZE-SOD-723F-CMC	czrert52c6v8-ze-sod-723f-cmc
ZE		CZRF52C6V8	Zener diode	6.46..7.14V, Izt=5mA, Zzt=8Ω, 200mW	1005	70d	2b	Cmc	CZRF52C6V8-ZE-1005-CMC	czrf52c6v8-ze-1005-cmc
ZE		CZRFR52C6V8	Zener diode	6.46..7.14V, Izt=5mA, Zzt=8Ω, 200mW	1005	70d	2b	Cmc	CZRFR52C6V8-ZE-1005-CMC	czrfr52c6v8-ze-1005-cmc
ZE		CZRQR52C6V8	Zener diode	6.46..7.14V, Izt=5mA, Zzt=8Ω, 125mW	0402	70d	2b	Cmc	CZRQR52C6V8-ZE-0402-CMC	czrqr52c6v8-ze-0402-cmc
ZE		CZRUR52C6V8	Zener diode	6.46..7.14V, Izt=5mA, Zzt=8Ω, 150mW	0603	70d	2b	Cmc	CZRUR52C6V8-ZE-0603-CMC	czrur52c6v8-ze-0603-cmc
ZE		KDZ3.0VV	Zener diode	2.80..3.20V, Izt=5mA, Zzt=120Ω, 100mW	VSC	7d	1a	Kec	KDZ3_0VV-ZE-VSC-KEC	kdz3_0vv-ze-vsc-kec
ZE		MFPZ4759A	Zener diode	58.9..65.1V, Izt=4.0mA, 1W	SOD-123F	7d	1a	Ttr	MFPZ4759A-ZE-SOD-123F-TTR	mfpz4759a-ze-sod-123f-ttr
ZE		MM3Z9V1C	Zener diode	8.65..9.56V, Zzt=14Ω, Izt=5mA, 200mW	SOD-323FL	7d	1a	F	MM3Z9V1C-ZE-SOD-323FL-F	mm3z9v1c-ze-sod-323fl-f
ZE		P4SMAJ220CA	TVS	Vrwm=220V, 1.1A, 400W (1ms), Bidir.	DO-214AC	1ba	1j	Pjt	P4SMAJ220CA-ZE-DO-214AC-PJT	p4smaj220ca-ze-do-214ac-pjt
ZE		P4SMAJ54CA	TVS	Vrwm=54V, 4.6A, 400W (1ms), Bidir.	DO-214AC	1ba	1j	Lsr	P4SMAJ54CA-ZE-DO-214AC-LSR	p4smaj54ca-ze-do-214ac-lsr
ZE		PDZ9.1B	Zener diode	9.1V±2.5%, If=400mA, 400mW	SOD-323	5d	1a	Phi	PDZ9_1B-ZE-SOD-323-PHI	pdz9_1b-ze-sod-323-phi
ZE		PDZ9.1BF	Zener diode	8.85..9.23V, Zzt=10Ω, Izt=5mA, 400mW	SOD-323FL	7d	1a	Pjt	PDZ9_1BF-ZE-SOD-323FL-PJT	pdz9_1bf-ze-sod-323fl-pjt
ZE		PMF54CA	TVS	Vbr=60.0..66.3V, Vrwm=54V, Ipp=2.30A, 200W(1ms), Bidir.	SOD-123FL	7ba	1j	Shp	PMF54CA-ZE-SOD-123FL-SHP	pmf54ca-ze-sod-123fl-shp
ZE		SMAJ54CA	TVS	Vrwm=54V, Vbr=60.0..66.3V, 4.6A, 400W(1ms), Bidir.	DO-214AC	1ba	1l	Vs	SMAJ54CA-ZE-DO-214AC-VS	smaj54ca-ze-do-214ac-vs
ZE		SMZG3809A	Zener diode	68V±5%, 18mA, Zzt=120Ω, 1.5W	DO-215AA	5d	1k	Vs	SMZG3809A-ZE-DO-215AA-VS	smzg3809a-ze-do-215aa-vs
ZE		SMZJ3809A	Zener diode	68V±5%, 18mA, Zzt=120Ω, 1.5W	DO-214AA	1d	1k	Vs	SMZJ3809A-ZE-DO-214AA-VS	smzj3809a-ze-do-214aa-vs
ZE		TCMM3Z9V1C	Zener diode	9.1V±5%, Izt=5mA, Zzt=14Ω, 200mW	SOD-323FL	7d	1a	Tac	TCMM3Z9V1C-ZE-SOD-323FL-TAC	tcmm3z9v1c-ze-sod-323fl-tac
ZE		TSZL52C6V8	Zener diode	6.46..7.14V, Izt=5mA, Zzt=8Ω, 200mW	1005	70d	2d	Tsc	TSZL52C6V8-ZE-1005-TSC	tszl52c6v8-ze-1005-tsc
ZE		TSZU52C6V8	Zener diode	6.46..7.14V, Izt=5mA, Zzt=8Ω, 150mW	0603	70d	2d	Tsc	TSZU52C6V8-ZE-0603-TSC	tszu52c6v8-ze-0603-tsc
ZE		TV04A540JB-G	TVS	Vrwm=54.0V, Vbr=60.0..66.30V, Ipp=4.59A, 400W(1ms), Bidir.	DO-214AC	1ba	2o	Cmc	TV04A540JB-G-ZE-DO-214AC-CMC	tv04a540jb-g-ze-do-214ac-cmc
ZE		TVSS3.3VESPT	TVS	Vbr=5V, Vrwm=3.3V, 11.2A, 150W(1ms)	SC-79	7d	1a	Chm	TVSS3_3VESPT-ZE-SC-79-CHM	tvss3_3vespt-ze-sc-79-chm
ZE		TZDP9.1BWS	Zener diode	8.85..9.23V, Izt=5mA, 400mW	SOD-323F	7d	1a	Ttr	TZDP9_1BWS-ZE-SOD-323F-TTR	tzdp9_1bws-ze-sod-323f-ttr
ZE		ZGFM1062-MH	Zener diode	62V±10%, Zzt=125Ω(Izt=4mA), 1W	SOD-123H	10d	1a	Frm	ZGFM1062-MH-ZE-SOD-123H-FRM	zgfm1062-mh-ze-sod-123h-frm
ZE		ZGFM1062-N	Zener diode	58.9..65.1V, Izt=4.0mA, Zzt=125Ω, 1W	SOD-123F	6d	1a	Frm	ZGFM1062-N-ZE-SOD-123F-FRM	zgfm1062-n-ze-sod-123f-frm
ZED		SM5Z16A	Zener diode	16V±2%, Izt=75mA, 5W	SOD-6	1d	1q	Ste	SM5Z16A-ZED-SOD-6-STE	sm5z16a-zed-sod-6-ste
ZEF		SM5Z18A	Zener diode	18V±2%, Izt=65mA, 5W	SOD-6	1d	1q	Ste	SM5Z18A-ZEF-SOD-6-STE	sm5z18a-zef-sod-6-ste
ZEH		SM5Z20A	Zener diode	20V±2%, Izt=65mA, 5W	SOD-6	1d	1q	Ste	SM5Z20A-ZEH-SOD-6-STE	sm5z20a-zeh-sod-6-ste
ZEK		SM5Z22A	Zener diode	22V±2%, Izt=50mA, 5W	SOD-6	1d	1q	Ste	SM5Z22A-ZEK-SOD-6-STE	sm5z22a-zek-sod-6-ste
ZEL		SM5Z24A	Zener diode	24V±2%, Izt=50mA, 5W	SOD-6	1d	1q	Ste	SM5Z24A-ZEL-SOD-6-STE	sm5z24a-zel-sod-6-ste
ZEN		SM5Z27A	Zener diode	27V±2%, Izt=50mA, 5W	SOD-6	1d	1q	Ste	SM5Z27A-ZEN-SOD-6-STE	sm5z27a-zen-sod-6-ste
ZEQ		SM5Z30A	Zener diode	30V±2%, Izt=40mA, 5W	SOD-6	1d	1q	Ste	SM5Z30A-ZEQ-SOD-6-STE	sm5z30a-zeq-sod-6-ste
ZER		SM5Z33A	Zener diode	33V±2%, Izt=40mA, 5W	SOD-6	1d	1q	Ste	SM5Z33A-ZER-SOD-6-STE	sm5z33a-zer-sod-6-ste
ZET		SM5Z39A	Zener diode	39V±2%, Izt=30mA, 5W	SOD-6	1d	1q	Ste	SM5Z39A-ZET-SOD-6-STE	sm5z39a-zet-sod-6-ste
ZEV		SM5Z47A	Zener diode	47V±2%, Izt=25mA, 5W	SOD-6	1d	1q	Ste	SM5Z47A-ZEV-SOD-6-STE	sm5z47a-zev-sod-6-ste
ZF		BZF10C68	Zener diode	64.6..71.4V, Izt=3.7mA, Zzt=150Ω, 1W	SOD-123F	6d	1a	Did	BZF10C68-ZF-SOD-123F-DID	bzf10c68-zf-sod-123f-did
ZF		BZX284-C12	Zener diode	12V±5%, If=250mA, 400mW	SOD-110	12d	1a	Phi	BZX284-C12-ZF-SOD-110-PHI	bzx284-c12-zf-sod-110-phi
ZF		CD0603-Z7V5	Zener diode	7.13..7.88V, 5mA, Zzt=7Ω, 150mW	0603	70d	2b	Brn	CD0603-Z7V5-ZF-0603-BRN	cd0603-z7v5-zf-0603-brn
ZF		CD1005-Z7V5	Zener diode	7.13..7.88V, 5mA, Zzt=7Ω, 200mW	1005	70d	2b	Brn	CD1005-Z7V5-ZF-1005-BRN	cd1005-z7v5-zf-1005-brn
ZF		CZRER52C7V5	Zener diode	7.13..7.88V, Izt=5mA, Zzt=7Ω, 150mW	SOD-723F	70d	2b	Cmc	CZRER52C7V5-ZF-SOD-723F-CMC	czrer52c7v5-zf-sod-723f-cmc
ZF		CZRERT52C7V5	Zener diode	7.13..7.88V, Izt=5mA, Zzt=7Ω, 150mW	SOD-723F	70d	2b	Cmc	CZRERT52C7V5-ZF-SOD-723F-CMC	czrert52c7v5-zf-sod-723f-cmc
ZF		CZRF52C7V5	Zener diode	7.13..7.88V, Izt=5mA, Zzt=7Ω, 200mW	1005	70d	2b	Cmc	CZRF52C7V5-ZF-1005-CMC	czrf52c7v5-zf-1005-cmc
ZF		CZRFR52C7V5	Zener diode	7.13..7.88V, Izt=5mA, Zzt=7Ω, 200mW	1005	70d	2b	Cmc	CZRFR52C7V5-ZF-1005-CMC	czrfr52c7v5-zf-1005-cmc
ZF		CZRQR52C7V5	Zener diode	7.13..7.88V, Izt=5mA, Zzt=7Ω, 125mW	0402	70d	2b	Cmc	CZRQR52C7V5-ZF-0402-CMC	czrqr52c7v5-zf-0402-cmc
ZF		CZRUR52C7V5	Zener diode	7.13..7.88V, Izt=5mA, Zzt=7Ω, 150mW	0603	70d	2b	Cmc	CZRUR52C7V5-ZF-0603-CMC	czrur52c7v5-zf-0603-cmc
ZF		KDZ3.3VV	Zener diode	3.10..3.50V, Izt=5mA, Zzt=130Ω, 100mW	VSC	7d	1a	Kec	KDZ3_3VV-ZF-VSC-KEC	kdz3_3vv-zf-vsc-kec
ZF		MAZD360	Zener diode	34..38V, Zzt=250Ω(5mA), 120mW	SSSMini2	7d	1a	Pan	MAZD360-ZF-SSSMINI2-PAN	mazd360-zf-sssmini2-pan
ZF		MFPZ4760A	Zener diode	64.6..71.4V, Izt=3.7mA, 1W	SOD-123F	7d	1a	Ttr	MFPZ4760A-ZF-SOD-123F-TTR	mfpz4760a-zf-sod-123f-ttr
ZF		MM3Z10VC	Zener diode	9.5..10.5V, Zzt=18Ω, Izt=5mA, 200mW	SOD-323FL	7d	1a	F	MM3Z10VC-ZF-SOD-323FL-F	mm3z10vc-zf-sod-323fl-f
ZF		P4SMAJ58C	TVS	Vrwm=58V, 3.9A, 400W (1ms), Bidir.	DO-214AC	1ba	1j	Lsr	P4SMAJ58C-ZF-DO-214AC-LSR	p4smaj58c-zf-do-214ac-lsr
ZF		PDZ10B	Zener diode	10V±2.5%, If=400mA, 400mW	SOD-323	5d	1a	Phi	PDZ10B-ZF-SOD-323-PHI	pdz10b-zf-sod-323-phi
ZF		PDZ10BF	Zener diode	9.77..10.21V, Zzt=10Ω, Izt=5mA, 400mW	SOD-323FL	7d	1a	Pjt	PDZ10BF-ZF-SOD-323FL-PJT	pdz10bf-zf-sod-323fl-pjt
ZF		SMAJ58C	TVS	Vrwm=58V, Vbr=64.4..78.7V, 3.9A, 400W(1ms), Bidir.	DO-214AC	1ba	1l	Vs	SMAJ58C-ZF-DO-214AC-VS	smaj58c-zf-do-214ac-vs
ZF		SMZG3809B	Zener diode	68V±10%, 18mA, Zzt=120Ω, 1.5W	DO-215AA	5d	1k	Vs	SMZG3809B-ZF-DO-215AA-VS	smzg3809b-zf-do-215aa-vs
ZF		SMZJ3809B	Zener diode	68V±10%, 18mA, Zzt=120Ω, 1.5W	DO-214AA	1d	1k	Vs	SMZJ3809B-ZF-DO-214AA-VS	smzj3809b-zf-do-214aa-vs
ZF		TCMM3Z10VC	Zener diode	10V±5%, Izt=5mA, Zzt=18Ω, 200mW	SOD-323FL	7d	1a	Tac	TCMM3Z10VC-ZF-SOD-323FL-TAC	tcmm3z10vc-zf-sod-323fl-tac
ZF		TPSMA6.8A	TVS	Vrwm=6.8V, Ipp=38.1A, 400W (1ms)	DO-214AC	1d	2j	Fag	TPSMA6_8A-ZF-DO-214AC-FAG	tpsma6_8a-zf-do-214ac-fag
ZF		TSZL52C7V5	Zener diode	7.13..7.88V, Izt=5mA, Zzt=7Ω, 200mW	1005	70d	2d	Tsc	TSZL52C7V5-ZF-1005-TSC	tszl52c7v5-zf-1005-tsc
ZF		TSZU52C7V5	Zener diode	7.13..7.88V, Izt=5mA, Zzt=7Ω, 150mW	0603	70d	2d	Tsc	TSZU52C7V5-ZF-0603-TSC	tszu52c7v5-zf-0603-tsc
ZF		TV04A580KB-G	TVS	Vrwm=58.0V, Vbr=64.40..78.70V, Ipp=3.88A, 400W(1ms), Bidir.	DO-214AC	1ba	2o	Cmc	TV04A580KB-G-ZF-DO-214AC-CMC	tv04a580kb-g-zf-do-214ac-cmc
ZF		TZDP10BWS	Zener diode	9.77..10.21V, Izt=5mA, 400mW	SOD-323F	7d	1a	Ttr	TZDP10BWS-ZF-SOD-323F-TTR	tzdp10bws-zf-sod-323f-ttr
ZF		ZGFM1068-MH	Zener diode	68V±10%, Zzt=150Ω(Izt=3.7mA), 1W	SOD-123H	10d	1a	Frm	ZGFM1068-MH-ZF-SOD-123H-FRM	zgfm1068-mh-zf-sod-123h-frm
ZF		ZGFM1068-N	Zener diode	64.6..71.4V, Izt=3.7mA, Zzt=150Ω, 1W	SOD-123F	6d	1a	Frm	ZGFM1068-N-ZF-SOD-123F-FRM	zgfm1068-n-zf-sod-123f-frm
ZFD		SM5Z62A	Zener diode	62V±2%, Izt=20mA, 5W	SOD-6	1d	1q	Ste	SM5Z62A-ZFD-SOD-6-STE	sm5z62a-zfd-sod-6-ste
ZFG		SM5Z82A	Zener diode	82V±2%, Izt=15mA, 5W	SOD-6	1d	1q	Ste	SM5Z82A-ZFG-SOD-6-STE	sm5z82a-zfg-sod-6-ste
ZFK		SM5Z91A	Zener diode	91V±2%, Izt=15mA, 5W	SOD-6	1d	1q	Ste	SM5Z91A-ZFK-SOD-6-STE	sm5z91a-zfk-sod-6-ste
ZFL		SM5Z100A	Zener diode	100V±2%, Izt=12mA, 5W	SOD-6	1d	1q	Ste	SM5Z100A-ZFL-SOD-6-STE	sm5z100a-zfl-sod-6-ste
ZFM		SM5Z110A	Zener diode	110V±2%, Izt=12mA, 5W	SOD-6	1d	1q	Ste	SM5Z110A-ZFM-SOD-6-STE	sm5z110a-zfm-sod-6-ste
ZFR		SM5Z150A	Zener diode	150V±2%, Izt=8mA, 5W	SOD-6	1d	1q	Ste	SM5Z150A-ZFR-SOD-6-STE	sm5z150a-zfr-sod-6-ste
ZFU		SM5Z180A	Zener diode	180V±2%, Izt=5mA, 5W	SOD-6	1d	1q	Ste	SM5Z180A-ZFU-SOD-6-STE	sm5z180a-zfu-sod-6-ste
ZFW		SM5Z200A	Zener diode	200V±2%, Izt=5mA, 5W	SOD-6	1d	1q	Ste	SM5Z200A-ZFW-SOD-6-STE	sm5z200a-zfw-sod-6-ste
ZG		BZF10C75	Zener diode	71.3..78.8V, Izt=3.3mA, Zzt=175Ω, 1W	SOD-123F	6d	1a	Did	BZF10C75-ZG-SOD-123F-DID	bzf10c75-zg-sod-123f-did
ZG		BZX284-C13	Zener diode	13V±5%, If=250mA, 400mW	SOD-110	12d	1a	Phi	BZX284-C13-ZG-SOD-110-PHI	bzx284-c13-zg-sod-110-phi
ZG		CD0603-Z8V2	Zener diode	7.79..8.61V, 5mA, Zzt=7Ω, 150mW	0603	70d	2b	Brn	CD0603-Z8V2-ZG-0603-BRN	cd0603-z8v2-zg-0603-brn
ZG		CD1005-Z8V2	Zener diode	7.79..8.61V, 5mA, Zzt=7Ω, 200mW	1005	70d	2b	Brn	CD1005-Z8V2-ZG-1005-BRN	cd1005-z8v2-zg-1005-brn
ZG		CZRER52C8V2	Zener diode	7.79..8.61V, Izt=5mA, Zzt=7Ω, 150mW	SOD-723F	70d	2b	Cmc	CZRER52C8V2-ZG-SOD-723F-CMC	czrer52c8v2-zg-sod-723f-cmc
ZG		CZRERT52C8V2	Zener diode	7.79..8.61V, Izt=5mA, Zzt=7Ω, 150mW	SOD-723F	70d	2b	Cmc	CZRERT52C8V2-ZG-SOD-723F-CMC	czrert52c8v2-zg-sod-723f-cmc
ZG		CZRF52C8V2	Zener diode	7.79..8.61V, Izt=5mA, Zzt=7Ω, 200mW	1005	70d	2b	Cmc	CZRF52C8V2-ZG-1005-CMC	czrf52c8v2-zg-1005-cmc
ZG		CZRFR52C8V2	Zener diode	7.79..8.61V, Izt=5mA, Zzt=7Ω, 200mW	1005	70d	2b	Cmc	CZRFR52C8V2-ZG-1005-CMC	czrfr52c8v2-zg-1005-cmc
ZG		CZRQR52C8V2	Zener diode	7.79..8.61V, Izt=5mA, Zzt=7Ω, 125mW	0402	70d	2b	Cmc	CZRQR52C8V2-ZG-0402-CMC	czrqr52c8v2-zg-0402-cmc
ZG		CZRUR52C8V2	Zener diode	7.79..8.61V, Izt=5mA, Zzt=7Ω, 150mW	0603	70d	2b	Cmc	CZRUR52C8V2-ZG-0603-CMC	czrur52c8v2-zg-0603-cmc
ZG		KDZ3.6VV	Zener diode	3.40..3.80V, Izt=5mA, Zzt=130Ω, 100mW	VSC	7d	1a	Kec	KDZ3_6VV-ZG-VSC-KEC	kdz3_6vv-zg-vsc-kec
ZG		MFPZ4761A	Zener diode	71.3..78.8V, Izt=3.3mA, 1W	SOD-123F	7d	1a	Ttr	MFPZ4761A-ZG-SOD-123F-TTR	mfpz4761a-zg-sod-123f-ttr
ZG		MM3Z11VC	Zener diode	10.45..11.55V, Zzt=18Ω, Izt=5mA, 200mW	SOD-323FL	7d	1a	F	MM3Z11VC-ZG-SOD-323FL-F	mm3z11vc-zg-sod-323fl-f
ZG		P4SMAJ58CA	TVS	Vrwm=58V, 4.3A, 400W (1ms), Bidir.	DO-214AC	1ba	1j	Lsr	P4SMAJ58CA-ZG-DO-214AC-LSR	p4smaj58ca-zg-do-214ac-lsr
ZG		PDZ11B	Zener diode	11V±2.5%, If=400mA, 400mW	SOD-323	5d	1a	Phi	PDZ11B-ZG-SOD-323-PHI	pdz11b-zg-sod-323-phi
ZG		PDZ11BF	Zener diode	10.78..11.22V, Zzt=10Ω, Izt=5mA, 400mW	SOD-323FL	7d	1a	Pjt	PDZ11BF-ZG-SOD-323FL-PJT	pdz11bf-zg-sod-323fl-pjt
ZG		PMF58CA	TVS	Vbr=64.4..71.2V, Vrwm=58V, Ipp=2.14A, 200W(1ms), Bidir.	SOD-123FL	7ba	1j	Shp	PMF58CA-ZG-SOD-123FL-SHP	pmf58ca-zg-sod-123fl-shp
ZG		SMAJ58CA	TVS	Vrwm=58V, Vbr=64.4..71.2V, 4.3A, 400W(1ms), Bidir.	DO-214AC	1ba	1l	Vs	SMAJ58CA-ZG-DO-214AC-VS	smaj58ca-zg-do-214ac-vs
ZG		TCMM3Z11VC	Zener diode	11V±5%, Izt=5mA, Zzt=18Ω, 200mW	SOD-323FL	7d	1a	Tac	TCMM3Z11VC-ZG-SOD-323FL-TAC	tcmm3z11vc-zg-sod-323fl-tac
ZG		TPSMA7.5A	TVS	Vrwm=7.5V, Ipp=35.4A, 400W (1ms)	DO-214AC	1d	2j	Fag	TPSMA7_5A-ZG-DO-214AC-FAG	tpsma7_5a-zg-do-214ac-fag
ZG		TSZL52C8V2	Zener diode	7.79..8.61V, Izt=5mA, Zzt=7Ω, 200mW	1005	70d	2d	Tsc	TSZL52C8V2-ZG-1005-TSC	tszl52c8v2-zg-1005-tsc
ZG		TSZU52C8V2	Zener diode	7.79..8.61V, Izt=5mA, Zzt=7Ω, 150mW	0603	70d	2d	Tsc	TSZU52C8V2-ZG-0603-TSC	tszu52c8v2-zg-0603-tsc
ZG		TV04A580JB-G	TVS	Vrwm=58.0V, Vbr=64.40..71.20V, Ipp=4.27A, 400W(1ms), Bidir.	DO-214AC	1ba	2o	Cmc	TV04A580JB-G-ZG-DO-214AC-CMC	tv04a580jb-g-zg-do-214ac-cmc
ZG		TZD3.6WU	Zener diode	3.60..3.845V, Izt=5mA, Zzt=100Ω, 100mW	SOD-723	7d	1a	Ttr	TZD3_6WU-ZG-SOD-723-TTR	tzd3_6wu-zg-sod-723-ttr
ZG		TZDP11BWS	Zener diode	10.78..11.22V, Izt=5mA, 400mW	SOD-323F	7d	1a	Ttr	TZDP11BWS-ZG-SOD-323F-TTR	tzdp11bws-zg-sod-323f-ttr
ZG		ZGFM1075-MH	Zener diode	75V±10%, Zzt=175Ω(Izt=3.3mA), 1W	SOD-123H	10d	1a	Frm	ZGFM1075-MH-ZG-SOD-123H-FRM	zgfm1075-mh-zg-sod-123h-frm
ZG		ZGFM1075-N	Zener diode	71.3..78.8V, Izt=3.3mA, Zzt=175Ω, 1W	SOD-123F	6d	1a	Frm	ZGFM1075-N-ZG-SOD-123F-FRM	zgfm1075-n-zg-sod-123f-frm
ZH		BZF10C82	Zener diode	77.9..86.1V, Izt=3.0mA, Zzt=200Ω, 1W	SOD-123F	6d	1a	Did	BZF10C82-ZH-SOD-123F-DID	bzf10c82-zh-sod-123f-did
ZH		BZX284-C15	Zener diode	15V±5%, If=250mA, 400mW	SOD-110	12d	1a	Phi	BZX284-C15-ZH-SOD-110-PHI	bzx284-c15-zh-sod-110-phi
ZH		CD0603-Z9V1	Zener diode	8.65..9.56V, 5mA, Zzt=10Ω, 150mW	0603	70d	2b	Brn	CD0603-Z9V1-ZH-0603-BRN	cd0603-z9v1-zh-0603-brn
ZH		CD1005-Z9V1	Zener diode	8.65..9.56V, 5mA, Zzt=10Ω, 200mW	1005	70d	2b	Brn	CD1005-Z9V1-ZH-1005-BRN	cd1005-z9v1-zh-1005-brn
ZH		CZRER52C9V1	Zener diode	8.65..9.56V, Izt=5mA, Zzt=10Ω, 150mW	SOD-723F	70d	2b	Cmc	CZRER52C9V1-ZH-SOD-723F-CMC	czrer52c9v1-zh-sod-723f-cmc
ZH		CZRERT52C9V1	Zener diode	8.65..9.56V, Izt=5mA, Zzt=10Ω, 150mW	SOD-723F	70d	2b	Cmc	CZRERT52C9V1-ZH-SOD-723F-CMC	czrert52c9v1-zh-sod-723f-cmc
ZH		CZRF52C9V1	Zener diode	8.65..9.56V, Izt=5mA, Zzt=10Ω, 200mW	1005	70d	2b	Cmc	CZRF52C9V1-ZH-1005-CMC	czrf52c9v1-zh-1005-cmc
ZH		CZRFR52C9V1	Zener diode	8.65..9.56V, Izt=5mA, Zzt=10Ω, 200mW	1005	70d	2b	Cmc	CZRFR52C9V1-ZH-1005-CMC	czrfr52c9v1-zh-1005-cmc
ZH		CZRQR52C9V1	Zener diode	8.65..9.56V, Izt=5mA, Zzt=10Ω, 125mW	0402	70d	2b	Cmc	CZRQR52C9V1-ZH-0402-CMC	czrqr52c9v1-zh-0402-cmc
ZH		CZRUR52C9V1	Zener diode	8.65..9.56V, Izt=5mA, Zzt=10Ω, 150mW	0603	70d	2b	Cmc	CZRUR52C9V1-ZH-0603-CMC	czrur52c9v1-zh-0603-cmc
ZH		KDZ3.9VV	Zener diode	3.70..4.10V, Izt=5mA, Zzt=130Ω, 100mW	VSC	7d	1a	Kec	KDZ3_9VV-ZH-VSC-KEC	kdz3_9vv-zh-vsc-kec
ZH		MFPZ4762A	Zener diode	77.9..86.1V, Izt=3.0mA, 1W	SOD-123F	7d	1a	Ttr	MFPZ4762A-ZH-SOD-123F-TTR	mfpz4762a-zh-sod-123f-ttr
ZH		MM3Z12VC	Zener diode	11.4..12.6V, Zzt=23Ω, Izt=5mA, 200mW	SOD-323FL	7d	1a	F	MM3Z12VC-ZH-SOD-323FL-F	mm3z12vc-zh-sod-323fl-f
ZH		P4SMAJ60C	TVS	Vrwm=60V, 3.7A, 400W (1ms), Bidir.	DO-214AC	1ba	1j	Lsr	P4SMAJ60C-ZH-DO-214AC-LSR	p4smaj60c-zh-do-214ac-lsr
ZH		PDZ12B	Zener diode	12V±2.5%, If=400mA, 400mW	SOD-323	5d	1a	Phi	PDZ12B-ZH-SOD-323-PHI	pdz12b-zh-sod-323-phi
ZH		PDZ12BF	Zener diode	11.74..12.24V, Zzt=10Ω, Izt=5mA, 400mW	SOD-323FL	7d	1a	Pjt	PDZ12BF-ZH-SOD-323FL-PJT	pdz12bf-zh-sod-323fl-pjt
ZH		SMAJ60C	TVS	Vrwm=60V, Vbr=66.7..81.5V, 3.7A, 400W(1ms), Bidir.	DO-214AC	1ba	1l	Vs	SMAJ60C-ZH-DO-214AC-VS	smaj60c-zh-do-214ac-vs
ZH		TCMM3Z12VC	Zener diode	12V±5%, Izt=5mA, Zzt=23Ω, 200mW	SOD-323FL	7d	1a	Tac	TCMM3Z12VC-ZH-SOD-323FL-TAC	tcmm3z12vc-zh-sod-323fl-tac
ZH		TPSMA8.2A	TVS	Vrwm=8.2V, Ipp=33.1A, 400W (1ms)	DO-214AC	1d	2j	Fag	TPSMA8_2A-ZH-DO-214AC-FAG	tpsma8_2a-zh-do-214ac-fag
ZH		TSZL52C9V1	Zener diode	8.65..9.56V, Izt=5mA, Zzt=10Ω, 200mW	1005	70d	2d	Tsc	TSZL52C9V1-ZH-1005-TSC	tszl52c9v1-zh-1005-tsc
ZH		TSZU52C9V1	Zener diode	8.65..9.56V, Izt=5mA, Zzt=10Ω, 150mW	0603	70d	2d	Tsc	TSZU52C9V1-ZH-0603-TSC	tszu52c9v1-zh-0603-tsc
ZH		TV04A600KB-G	TVS	Vrwm=60.0V, Vbr=66.70..81.50V, Ipp=3.74A, 400W(1ms), Bidir.	DO-214AC	1ba	2o	Cmc	TV04A600KB-G-ZH-DO-214AC-CMC	tv04a600kb-g-zh-do-214ac-cmc
ZH		TZD3.9WU	Zener diode	3.89..4.16V, Izt=5mA, Zzt=100Ω, 100mW	SOD-723	7d	1a	Ttr	TZD3_9WU-ZH-SOD-723-TTR	tzd3_9wu-zh-sod-723-ttr
ZH		TZDP12BWS	Zener diode	11.74..12.24V, Izt=5mA, 400mW	SOD-323F	7d	1a	Ttr	TZDP12BWS-ZH-SOD-323F-TTR	tzdp12bws-zh-sod-323f-ttr
ZH		ZGFM1082-MH	Zener diode	82V±10%, Zzt=200Ω(Izt=3mA), 1W	SOD-123H	10d	1a	Frm	ZGFM1082-MH-ZH-SOD-123H-FRM	zgfm1082-mh-zh-sod-123h-frm
ZH		ZGFM1082-N	Zener diode	77.9..86.1V, Izt=3.0mA, Zzt=200Ω, 1W	SOD-123F	6d	1a	Frm	ZGFM1082-N-ZH-SOD-123F-FRM	zgfm1082-n-zh-sod-123f-frm
ZHK		SM2Z5V1	Zener diode	5.1V±2%, Izt=100mA, 2W	DO-214AB	1d	1q	Ste	SM2Z5V1-ZHK-DO-214AB-STE	sm2z5v1-zhk-do-214ab-ste
ZHK		SMAZ5V1	Zener diode	4.8..5.4V, 196mA, Zzt=5Ω, 1W	DO-214AC	1d	1m	Di	SMAZ5V1-ZHK-DO-214AC-DI	smaz5v1-zhk-do-214ac-di
ZHL		SM2Z5V6	Zener diode	5.6V±2%, Izt=100mA, 2W	DO-214AB	1d	1q	Ste	SM2Z5V6-ZHL-DO-214AB-STE	sm2z5v6-zhl-do-214ab-ste
ZHL		SMAZ5V6	Zener diode	5.2..6V, 179mA, Zzt=2Ω, 1W	DO-214AC	1d	1m	Di	SMAZ5V6-ZHL-DO-214AC-DI	smaz5v6-zhl-do-214ac-di
ZHN		SMAZ6V2	Zener diode	5.8..6.6V, 161mA, Zzt=2Ω, 1W	DO-214AC	1d	1m	Di	SMAZ6V2-ZHN-DO-214AC-DI	smaz6v2-zhn-do-214ac-di
ZHO		SMAZ6V8	Zener diode	6.4..7.21V, 147mA, Zzt=2Ω, 1W	DO-214AC	1d	1m	Di	SMAZ6V8-ZHO-DO-214AC-DI	smaz6v8-zho-do-214ac-di
ZHQ		SMAZ7V5	Zener diode	7..7.9V, 133mA, Zzt=2Ω, 1W	DO-214AC	1d	1m	Di	SMAZ7V5-ZHQ-DO-214AC-DI	smaz7v5-zhq-do-214ac-di
ZHR		SMAZ8V2	Zener diode	7.7..8.7V, 122mA, Zzt=2Ω, 1W	DO-214AC	1d	1m	Di	SMAZ8V2-ZHR-DO-214AC-DI	smaz8v2-zhr-do-214ac-di
ZHT		SMAZ9V1	Zener diode	8.5..9.6V, 110mA, Zzt=4Ω, 1W	DO-214AC	1d	1m	Di	SMAZ9V1-ZHT-DO-214AC-DI	smaz9v1-zht-do-214ac-di
ZHU		SMAZ10	Zener diode	9.4..10.6V, 100mA, Zzt=4Ω, 1W	DO-214AC	1d	1m	Di	SMAZ10-ZHU-DO-214AC-DI	smaz10-zhu-do-214ac-di
ZHW		SM2Z12	Zener diode	12V±2%, Izt=50mA, 2W	DO-214AB	1d	1q	Ste	SM2Z12-ZHW-DO-214AB-STE	sm2z12-zhw-do-214ab-ste
ZHW		SMAZ12	Zener diode	11.4..12.7V, 83mA, Zzt=7Ω, 1W	DO-214AC	1d	1m	Di	SMAZ12-ZHW-DO-214AC-DI	smaz12-zhw-do-214ac-di
ZHZ		SM2Z15	Zener diode	15V±2%, Izt=50mA, 2W	DO-214AB	1d	1q	Ste	SM2Z15-ZHZ-DO-214AB-STE	sm2z15-zhz-do-214ab-ste
ZHZ		SMAZ15	Zener diode	13.8..15.6V, 67mA, Zzt=10Ω, 1W	DO-214AC	1d	1m	Di	SMAZ15-ZHZ-DO-214AC-DI	smaz15-zhz-do-214ac-di
ZI		BZX284-C16	Zener diode	16V±5%, If=250mA, 400mW	SOD-110	12d	1a	Phi	BZX284-C16-ZI-SOD-110-PHI	bzx284-c16-zi-sod-110-phi
ZI		TPSMA9.1A	TVS	Vrwm=9.1V, Ipp=29.9A, 400W (1ms)	DO-214AC	1d	2j	Fag	TPSMA9_1A-ZI-DO-214AC-FAG	tpsma9_1a-zi-do-214ac-fag
ZJ		BZF10C91	Zener diode	86.5..95.6V, Izt=2.8mA, Zzt=250Ω, 1W	SOD-123F	6d	1a	Did	BZF10C91-ZJ-SOD-123F-DID	bzf10c91-zj-sod-123f-did
ZJ		BZX284-C18	Zener diode	18V±5%, If=250mA, 400mW	SOD-110	12d	1a	Phi	BZX284-C18-ZJ-SOD-110-PHI	bzx284-c18-zj-sod-110-phi
ZJ		CD0603-Z10	Zener diode	9.5..10.5V, 5mA, Zzt=15Ω, 150mW	0603	70d	2b	Brn	CD0603-Z10-ZJ-0603-BRN	cd0603-z10-zj-0603-brn
ZJ		CD1005-Z10	Zener diode	9.5..10.5V, 5mA, Zzt=15Ω, 200mW	1005	70d	2b	Brn	CD1005-Z10-ZJ-1005-BRN	cd1005-z10-zj-1005-brn
ZJ		CZRER52C10	Zener diode	9.50..10.50V, Izt=5mA, Zzt=15Ω, 150mW	SOD-723F	70d	2b	Cmc	CZRER52C10-ZJ-SOD-723F-CMC	czrer52c10-zj-sod-723f-cmc
ZJ		CZRERT52C10	Zener diode	9.50..10.50V, Izt=5mA, Zzt=15Ω, 150mW	SOD-723F	70d	2b	Cmc	CZRERT52C10-ZJ-SOD-723F-CMC	czrert52c10-zj-sod-723f-cmc
ZJ		CZRF52C10	Zener diode	9.50..10.50V, Izt=5mA, Zzt=15Ω, 200mW	1005	70d	2b	Cmc	CZRF52C10-ZJ-1005-CMC	czrf52c10-zj-1005-cmc
ZJ		CZRFR52C10	Zener diode	9.50..10.50V, Izt=5mA, Zzt=15Ω, 200mW	1005	70d	2b	Cmc	CZRFR52C10-ZJ-1005-CMC	czrfr52c10-zj-1005-cmc
ZJ		CZRQR52C10	Zener diode	9.50..10.50V, Izt=5mA, Zzt=15Ω, 125mW	0402	70d	2b	Cmc	CZRQR52C10-ZJ-0402-CMC	czrqr52c10-zj-0402-cmc
ZJ		CZRUR52C10	Zener diode	9.50..10.50V, Izt=5mA, Zzt=15Ω, 150mW	0603	70d	2b	Cmc	CZRUR52C10-ZJ-0603-CMC	czrur52c10-zj-0603-cmc
ZJ		DDZ19	Zener diode	19V±10%, Izt=10mA, 500mW	SOD-123	5d	1d	Di	DDZ19-ZJ-SOD-123-DI	ddz19-zj-sod-123-di
ZJ		KDZ4.3VV	Zener diode	4.0..4.50V, Izt=5mA, Zzt=130Ω, 100mW	VSC	7d	1a	Kec	KDZ4_3VV-ZJ-VSC-KEC	kdz4_3vv-zj-vsc-kec
ZJ		MFPZ4763A	Zener diode	86.5..95.6V, Izt=2.8mA, 1W	SOD-123F	7d	1a	Ttr	MFPZ4763A-ZJ-SOD-123F-TTR	mfpz4763a-zj-sod-123f-ttr
ZJ		MM3Z13VC	Zener diode	12.35..13.65V, Zzt=28Ω, Izt=5mA, 200mW	SOD-323FL	7d	1a	F	MM3Z13VC-ZJ-SOD-323FL-F	mm3z13vc-zj-sod-323fl-f
ZJ		PDZ13B	Zener diode	13V±2.5%, If=400mA, 400mW	SOD-323	5d	1a	Phi	PDZ13B-ZJ-SOD-323-PHI	pdz13b-zj-sod-323-phi
ZJ		PDZ13BF	Zener diode	12.91..13.49V, Zzt=10Ω, Izt=5mA, 400mW	SOD-323FL	7d	1a	Pjt	PDZ13BF-ZJ-SOD-323FL-PJT	pdz13bf-zj-sod-323fl-pjt
ZJ		TCMM3Z13VC	Zener diode	13V±5%, Izt=5mA, Zzt=28Ω, 200mW	SOD-323FL	7d	1a	Tac	TCMM3Z13VC-ZJ-SOD-323FL-TAC	tcmm3z13vc-zj-sod-323fl-tac
ZJ		TPSMA10A	TVS	Vrwm=10V, Ipp=27.6A, 400W (1ms)	DO-214AC	1d	2j	Fag	TPSMA10A-ZJ-DO-214AC-FAG	tpsma10a-zj-do-214ac-fag
ZJ		TSCU52C10	Zener diode	9.50..10.50V, Izt=5mA, Zzt=15Ω, 200mW	1005	70d	2d	Tsc	TSCU52C10-ZJ-1005-TSC	tscu52c10-zj-1005-tsc
ZJ		TSZU52C10	Zener diode	9.50..10.50V, Izt=5mA, Zzt=15Ω, 150mW	0603	70d	2d	Tsc	TSZU52C10-ZJ-0603-TSC	tszu52c10-zj-0603-tsc
ZJ		TZD4.3WU	Zener diode	4.17..4.43V, Izt=5mA, Zzt=100Ω, 100mW	SOD-723	7d	1a	Ttr	TZD4_3WU-ZJ-SOD-723-TTR	tzd4_3wu-zj-sod-723-ttr
ZJ		TZDP13BWS	Zener diode	12.91..13.49V, Izt=5mA, 400mW	SOD-323F	7d	1a	Ttr	TZDP13BWS-ZJ-SOD-323F-TTR	tzdp13bws-zj-sod-323f-ttr
ZJ		ZGFM1091-MH	Zener diode	91V±10%, Zzt=250Ω(Izt=2.8mA), 1W	SOD-123H	10d	1a	Frm	ZGFM1091-MH-ZJ-SOD-123H-FRM	zgfm1091-mh-zj-sod-123h-frm
ZJ		ZGFM1091-N	Zener diode	86.5..95.6V, Izt=2.8mA, Zzt=250Ω, 1W	SOD-123F	6d	1a	Frm	ZGFM1091-N-ZJ-SOD-123F-FRM	zgfm1091-n-zj-sod-123f-frm
ZJA		SMAZ16	Zener diode	15.3..17.1V, 63mA, Zzt=15Ω, 1W	DO-214AC	1d	1m	Di	SMAZ16-ZJA-DO-214AC-DI	smaz16-zja-do-214ac-di
ZJF		SM2Z18	Zener diode	18V±2%, Izt=25mA, 2W	DO-214AB	1d	1q	Ste	SM2Z18-ZJF-DO-214AB-STE	sm2z18-zjf-do-214ab-ste
ZJF		SMAZ18	Zener diode	16.8..19.1V, 56mA, Zzt=15Ω, 1W	DO-214AC	1d	1m	Di	SMAZ18-ZJF-DO-214AC-DI	smaz18-zjf-do-214ac-di
ZJG		SMAZ20	Zener diode	18.8..21.2V, 50mA, Zzt=15Ω, 1W	DO-214AC	1d	1m	Di	SMAZ20-ZJG-DO-214AC-DI	smaz20-zjg-do-214ac-di
ZJK		SMAZ22	Zener diode	20.8..23.3V, 45mA, Zzt=15Ω, 1W	DO-214AC	1d	1m	Di	SMAZ22-ZJK-DO-214AC-DI	smaz22-zjk-do-214ac-di
ZJL		SM2Z24	Zener diode	24V±2%, Izt=25mA, 2W	DO-214AB	1d	1q	Ste	SM2Z24-ZJL-DO-214AB-STE	sm2z24-zjl-do-214ab-ste
ZJL		SMAZ24	Zener diode	22.8..25.6V, 42mA, Zzt=15Ω, 1W	DO-214AC	1d	1m	Di	SMAZ24-ZJL-DO-214AC-DI	smaz24-zjl-do-214ac-di
ZJN		SM2Z27	Zener diode	27V±2%, Izt=25mA, 2W	DO-214AB	1d	1q	Ste	SM2Z27-ZJN-DO-214AB-STE	sm2z27-zjn-do-214ab-ste
ZJN		SMAZ27	Zener diode	25.1..28.9V, 37mA, Zzt=15Ω, 1W	DO-214AC	1d	1m	Di	SMAZ27-ZJN-DO-214AC-DI	smaz27-zjn-do-214ac-di
ZJQ		SM2Z30	Zener diode	30V±2%, Izt=25mA, 2W	DO-214AB	1d	1q	Ste	SM2Z30-ZJQ-DO-214AB-STE	sm2z30-zjq-do-214ab-ste
ZJQ		SMAZ30	Zener diode	28..32V, 33mA, Zzt=15Ω, 1W	DO-214AC	1d	1m	Di	SMAZ30-ZJQ-DO-214AC-DI	smaz30-zjq-do-214ac-di
ZJR		SMAZ33	Zener diode	31..35V, 30mA, Zzt=15Ω, 1W	DO-214AC	1d	1m	Di	SMAZ33-ZJR-DO-214AC-DI	smaz33-zjr-do-214ac-di
ZJS		SM2Z36	Zener diode	36V±2%, Izt=10mA, 2W	DO-214AB	1d	1q	Ste	SM2Z36-ZJS-DO-214AB-STE	sm2z36-zjs-do-214ab-ste
ZJS		SMAZ36	Zener diode	34..38V, 28mA, Zzt=40Ω, 1W	DO-214AC	1d	1m	Di	SMAZ36-ZJS-DO-214AC-DI	smaz36-zjs-do-214ac-di
ZJT		SMAZ39	Zener diode	37..41V, 26mA, Zzt=40Ω, 1W	DO-214AC	1d	1m	Di	SMAZ39-ZJT-DO-214AC-DI	smaz39-zjt-do-214ac-di
ZJV		SM2Z47	Zener diode	47V±2%, Izt=10mA, 2W	DO-214AB	1d	1q	Ste	SM2Z47-ZJV-DO-214AB-STE	sm2z47-zjv-do-214ab-ste
ZK		BZF10C100	Zener diode	95.0..105.0V, Izt=2.5mA, Zzt=350Ω, 1W	SOD-123F	6d	1a	Did	BZF10C100-ZK-SOD-123F-DID	bzf10c100-zk-sod-123f-did
ZK		BZX284-C20	Zener diode	20V±5%, If=250mA, 400mW	SOD-110	12d	1a	Phi	BZX284-C20-ZK-SOD-110-PHI	bzx284-c20-zk-sod-110-phi
ZK		CD0603-Z11	Zener diode	10.45..11.55V, 5mA, Zzt=20Ω, 150mW	0603	70d	2b	Brn	CD0603-Z11-ZK-0603-BRN	cd0603-z11-zk-0603-brn
ZK		CD1005-Z11	Zener diode	10.45..11.55V, 5mA, Zzt=20Ω, 200mW	1005	70d	2b	Brn	CD1005-Z11-ZK-1005-BRN	cd1005-z11-zk-1005-brn
ZK		CZRER52C11	Zener diode	10.45..11.55V, Izt=5mA, Zzt=20Ω, 150mW	SOD-723F	70d	2b	Cmc	CZRER52C11-ZK-SOD-723F-CMC	czrer52c11-zk-sod-723f-cmc
ZK		CZRERT52C11	Zener diode	10.45..11.55V, Izt=5mA, Zzt=20Ω, 150mW	SOD-723F	70d	2b	Cmc	CZRERT52C11-ZK-SOD-723F-CMC	czrert52c11-zk-sod-723f-cmc
ZK		CZRF52C11	Zener diode	10.45..11.55V, Izt=5mA, Zzt=20Ω, 200mW	1005	70d	2b	Cmc	CZRF52C11-ZK-1005-CMC	czrf52c11-zk-1005-cmc
ZK		CZRFR52C11	Zener diode	10.45..11.55V, Izt=5mA, Zzt=20Ω, 200mW	1005	70d	2b	Cmc	CZRFR52C11-ZK-1005-CMC	czrfr52c11-zk-1005-cmc
ZK		CZRQR52C11	Zener diode	10.45..11.55V, Izt=5mA, Zzt=20Ω, 125mW	0402	70d	2b	Cmc	CZRQR52C11-ZK-0402-CMC	czrqr52c11-zk-0402-cmc
ZK		CZRUR52C11	Zener diode	10.45..11.55V, Izt=5mA, Zzt=20Ω, 150mW	0603	70d	2b	Cmc	CZRUR52C11-ZK-0603-CMC	czrur52c11-zk-0603-cmc
ZK		DDZ21	Zener diode	21V±10%, Izt=10mA, 500mW	SOD-123	5d	1d	Di	DDZ21-ZK-SOD-123-DI	ddz21-zk-sod-123-di
ZK		KDZ4.7VV	Zener diode	4.40..4.90V, Izt=5mA, Zzt=120Ω, 100mW	VSC	7d	1a	Kec	KDZ4_7VV-ZK-VSC-KEC	kdz4_7vv-zk-vsc-kec
ZK		MFPZ4764A	Zener diode	95.0..105.0V, Izt=2.5mA, 1W	SOD-123F	7d	1a	Ttr	MFPZ4764A-ZK-SOD-123F-TTR	mfpz4764a-zk-sod-123f-ttr
ZK		MM3Z15VC	Zener diode	14.25..15.75V, Zzt=28Ω, Izt=5mA, 200mW	SOD-323FL	7d	1a	F	MM3Z15VC-ZK-SOD-323FL-F	mm3z15vc-zk-sod-323fl-f
ZK		P4SMAJ60CA	TVS	Vrwm=60V, 4.1A, 400W (1ms), Bidir.	DO-214AC	1ba	1j	Lsr	P4SMAJ60CA-ZK-DO-214AC-LSR	p4smaj60ca-zk-do-214ac-lsr
ZK		PDZ15B	Zener diode	15V±2.5%, If=400mA, 400mW	SOD-323	5d	1a	Phi	PDZ15B-ZK-SOD-323-PHI	pdz15b-zk-sod-323-phi
ZK		PDZ15BF	Zener diode	14.34..14.98V, Zzt=15Ω, Izt=5mA, 400mW	SOD-323FL	7d	1a	Pjt	PDZ15BF-ZK-SOD-323FL-PJT	pdz15bf-zk-sod-323fl-pjt
ZK		PMF60CA	TVS	Vbr=66.7..73.7V, Vrwm=60V, Ipp=2.07A, 200W(1ms), Bidir.	SOD-123FL	7ba	1j	Shp	PMF60CA-ZK-SOD-123FL-SHP	pmf60ca-zk-sod-123fl-shp
ZK		SD12CT1	TVS	Vrwm=12.0V, Vbr=13.3..19V, Ipp=15A, 350W(1ms), Bidir.	SOD-323	5ba	1u	Ons	SD12CT1-ZK-SOD-323-ONS	sd12ct1-zk-sod-323-ons
ZK		SMAJ60CA	TVS	Vrwm=60V, Vbr=66.7..73.7V, 4.1A, 400W(1ms), Bidir.	DO-214AC	1ba	1l	Vs	SMAJ60CA-ZK-DO-214AC-VS	smaj60ca-zk-do-214ac-vs
ZK		TCMM3Z15VC	Zener diode	15V±5%, Izt=5mA, Zzt=28Ω, 200mW	SOD-323FL	7d	1a	Tac	TCMM3Z15VC-ZK-SOD-323FL-TAC	tcmm3z15vc-zk-sod-323fl-tac
ZK		TPSMA11A	TVS	Vrwm=11V, Ipp=25.6A, 400W (1ms)	DO-214AC	1d	2j	Fag	TPSMA11A-ZK-DO-214AC-FAG	tpsma11a-zk-do-214ac-fag
ZK		TSZL52C11	Zener diode	10.45..11.55V, Izt=5mA, Zzt=20Ω, 200mW	1005	70d	2d	Tsc	TSZL52C11-ZK-1005-TSC	tszl52c11-zk-1005-tsc
ZK		TSZU52C11	Zener diode	10.45..11.55V, Izt=5mA, Zzt=20Ω, 150mW	0603	70d	2d	Tsc	TSZU52C11-ZK-0603-TSC	tszu52c11-zk-0603-tsc
ZK		TV04A600JB-G	TVS	Vrwm=60.0V, Vbr=66.70..73.70V, Ipp=4.13A, 400W(1ms), Bidir.	DO-214AC	1ba	2o	Cmc	TV04A600JB-G-ZK-DO-214AC-CMC	tv04a600jb-g-zk-do-214ac-cmc
ZK		TZD4.7WU	Zener diode	4.55..4.75V, Izt=5mA, Zzt=100Ω, 100mW	SOD-723	7d	1a	Ttr	TZD4_7WU-ZK-SOD-723-TTR	tzd4_7wu-zk-sod-723-ttr
ZK		TZDP15BWS	Zener diode	14.34..14.98V, Izt=5mA, 400mW	SOD-323F	7d	1a	Ttr	TZDP15BWS-ZK-SOD-323F-TTR	tzdp15bws-zk-sod-323f-ttr
ZK		ZGFM10100-MH	Zener diode	100V±10%, Zzt=350Ω(Izt=2.5mA), 1W	SOD-123H	10d	1a	Frm	ZGFM10100-MH-ZK-SOD-123H-FRM	zgfm10100-mh-zk-sod-123h-frm
ZK		ZGFM10100-N	Zener diode	95.0..105.0V, Izt=2.5mA, Zzt=35Ω, 1W	SOD-123F	6d	1a	Frm	ZGFM10100-N-ZK-SOD-123F-FRM	zgfm10100-n-zk-sod-123f-frm
ZKR		SM2Z150	Zener diode	150V±2%, Izt=5mA, 2W	DO-214AB	1d	1q	Ste	SM2Z150-ZKR-DO-214AB-STE	sm2z150-zkr-do-214ab-ste
ZKW		SM2Z200	Zener diode	200V±2%, Izt=5mA, 2W	DO-214AB	1d	1q	Ste	SM2Z200-ZKW-DO-214AB-STE	sm2z200-zkw-do-214ab-ste
ZL		BZX284-C22	Zener diode	22V±5%, If=250mA, 400mW	SOD-110	12d	1a	Phi	BZX284-C22-ZL-SOD-110-PHI	bzx284-c22-zl-sod-110-phi
ZL		DDZ23	Zener diode	23V±10%, Izt=10mA, 500mW	SOD-123	5d	1d	Di	DDZ23-ZL-SOD-123-DI	ddz23-zl-sod-123-di
ZL		KDZ5.1VV	Zener diode	4.80..5.40V, Izt=5mA, Zzt=70Ω, 100mW	VSC	7d	1a	Kec	KDZ5_1VV-ZL-VSC-KEC	kdz5_1vv-zl-vsc-kec
ZL		MM3Z16VC	Zener diode	15.2..16.8V, Zzt=37Ω, Izt=5mA, 200mW	SOD-323FL	7d	1a	F	MM3Z16VC-ZL-SOD-323FL-F	mm3z16vc-zl-sod-323fl-f
ZL		P4SMAJ64C	TVS	Vrwm=64V, 3.5A, 400W (1ms), Bidir.	DO-214AC	1ba	1j	Lsr	P4SMAJ64C-ZL-DO-214AC-LSR	p4smaj64c-zl-do-214ac-lsr
ZL		PDZ16B	Zener diode	16V±2.5%, If=400mA, 400mW	SOD-323	5d	1a	Phi	PDZ16B-ZL-SOD-323-PHI	pdz16b-zl-sod-323-phi
ZL		PDZ16BF	Zener diode	15.85..16.51V, Zzt=20Ω, Izt=5mA, 400mW	SOD-323FL	7d	1a	Pjt	PDZ16BF-ZL-SOD-323FL-PJT	pdz16bf-zl-sod-323fl-pjt
ZL		SMAJ64C	TVS	Vrwm=64V, Vbr=71.1 ..86.4V, 3.5A, 400W(1ms), Bidir.	DO-214AC	1ba	1l	Vs	SMAJ64C-ZL-DO-214AC-VS	smaj64c-zl-do-214ac-vs
ZL		TCMM3Z16VC	Zener diode	16V±5%, Izt=5mA, Zzt=37Ω, 200mW	SOD-323FL	7d	1a	Tac	TCMM3Z16VC-ZL-SOD-323FL-TAC	tcmm3z16vc-zl-sod-323fl-tac
ZL		TPSMA12A	TVS	Vrwm=12V, Ipp=24.0A, 400W (1ms)	DO-214AC	1d	2j	Fag	TPSMA12A-ZL-DO-214AC-FAG	tpsma12a-zl-do-214ac-fag
ZL		TV04A640KB-G	TVS	Vrwm=64.0V, Vbr=71.10..86.90V, Ipp=3.51A, 400W(1ms), Bidir.	DO-214AC	1ba	2o	Cmc	TV04A640KB-G-ZL-DO-214AC-CMC	tv04a640kb-g-zl-do-214ac-cmc
ZL		TZD5.1WU	Zener diode	4.98..5.20V, Izt=5mA, Zzt=80Ω, 100mW	SOD-723	7d	1a	Ttr	TZD5_1WU-ZL-SOD-723-TTR	tzd5_1wu-zl-sod-723-ttr
ZL		TZDP16BWS	Zener diode	15.85..16.51V, Izt=5mA, 400mW	SOD-323F	7d	1a	Ttr	TZDP16BWS-ZL-SOD-323F-TTR	tzdp16bws-zl-sod-323f-ttr
ZM		BZX284-C24	Zener diode	24V±5%, If=250mA, 400mW	SOD-110	12d	1a	Phi	BZX284-C24-ZM-SOD-110-PHI	bzx284-c24-zm-sod-110-phi
ZM		CD0603-Z12	Zener diode	11.4..12.6V, 5mA, Zzt=20Ω, 150mW	0603	70d	2b	Brn	CD0603-Z12-ZM-0603-BRN	cd0603-z12-zm-0603-brn
ZM		CD1005-Z12	Zener diode	11.4..12.6V, 5mA, Zzt=20Ω, 200mW	1005	70d	2b	Brn	CD1005-Z12-ZM-1005-BRN	cd1005-z12-zm-1005-brn
ZM		CZRER52C12	Zener diode	11.40..12.60V, Izt=5mA, Zzt=20Ω, 150mW	SOD-723F	70d	2b	Cmc	CZRER52C12-ZM-SOD-723F-CMC	czrer52c12-zm-sod-723f-cmc
ZM		CZRERT52C12	Zener diode	11.40..12.60V, Izt=5mA, Zzt=20Ω, 150mW	SOD-723F	70d	2b	Cmc	CZRERT52C12-ZM-SOD-723F-CMC	czrert52c12-zm-sod-723f-cmc
ZM		CZRF52C12	Zener diode	11.40..12.60V, Izt=5mA, Zzt=20Ω, 200mW	1005	70d	2b	Cmc	CZRF52C12-ZM-1005-CMC	czrf52c12-zm-1005-cmc
ZM		CZRFR52C12	Zener diode	11.40..12.60V, Izt=5mA, Zzt=20Ω, 200mW	1005	70d	2b	Cmc	CZRFR52C12-ZM-1005-CMC	czrfr52c12-zm-1005-cmc
ZM		CZRQR52C12	Zener diode	11.40..12.60V, Izt=5mA, Zzt=20Ω, 125mW	0402	70d	2b	Cmc	CZRQR52C12-ZM-0402-CMC	czrqr52c12-zm-0402-cmc
ZM		CZRUR52C12	Zener diode	11.40..12.60V, Izt=5mA, Zzt=20Ω, 150mW	0603	70d	2b	Cmc	CZRUR52C12-ZM-0603-CMC	czrur52c12-zm-0603-cmc
ZM		DDZ26	Zener diode	26V±10%, Izt=10mA, 500mW	SOD-123	5d	1d	Di	DDZ26-ZM-SOD-123-DI	ddz26-zm-sod-123-di
ZM		KDZ5.6VV	Zener diode	5.30..6.0V, Izt=5mA, Zzt=40Ω, 100mW	VSC	7d	1a	Kec	KDZ5_6VV-ZM-VSC-KEC	kdz5_6vv-zm-vsc-kec
ZM		MM3Z18VC	Zener diode	17.1..18.9V, Zzt=42Ω, Izt=5mA, 200mW	SOD-323FL	7d	1a	F	MM3Z18VC-ZM-SOD-323FL-F	mm3z18vc-zm-sod-323fl-f
ZM		P4SMAJ64CA	TVS	Vrwm=64V, 3.9A, 400W (1ms), Bidir.	DO-214AC	1ba	1j	Lsr	P4SMAJ64CA-ZM-DO-214AC-LSR	p4smaj64ca-zm-do-214ac-lsr
ZM		PDZ18B	Zener diode	18V±2.5%, If=400mA, 400mW	SOD-323	5d	1a	Phi	PDZ18B-ZM-SOD-323-PHI	pdz18b-zm-sod-323-phi
ZM		PDZ18BF	Zener diode	17.56..18.35V, Zzt=20Ω, Izt=5mA, 400mW	SOD-323FL	7d	1a	Pjt	PDZ18BF-ZM-SOD-323FL-PJT	pdz18bf-zm-sod-323fl-pjt
ZM		PMF64CA	TVS	Vbr=71.1..78.6V, Vrwm=64V, Ipp=1.94A, 200W(1ms), Bidir.	SOD-123FL	7ba	1j	Shp	PMF64CA-ZM-SOD-123FL-SHP	pmf64ca-zm-sod-123fl-shp
ZM		SMAJ64CA	TVS	Vrwm=64V, Vbr=71.1 ..78.6V, 3.9A, 400W(1ms), Bidir.	DO-214AC	1ba	1l	Vs	SMAJ64CA-ZM-DO-214AC-VS	smaj64ca-zm-do-214ac-vs
ZM		TCMM3Z18VC	Zener diode	18V±5%, Izt=5mA, Zzt=42Ω, 200mW	SOD-323FL	7d	1a	Tac	TCMM3Z18VC-ZM-SOD-323FL-TAC	tcmm3z18vc-zm-sod-323fl-tac
ZM		TPSMA13A	TVS	Vrwm=13V, Ipp=22A, 400W (1ms)	DO-214AC	1d	2j	Fag	TPSMA13A-ZM-DO-214AC-FAG	tpsma13a-zm-do-214ac-fag
ZM		TSZL52C12	Zener diode	11.40..12.60V, Izt=5mA, Zzt=20Ω, 200mW	1005	70d	2d	Tsc	TSZL52C12-ZM-1005-TSC	tszl52c12-zm-1005-tsc
ZM		TSZU52C12	Zener diode	11.40..12.60V, Izt=5mA, Zzt=20Ω, 150mW	0603	70d	2d	Tsc	TSZU52C12-ZM-0603-TSC	tszu52c12-zm-0603-tsc
ZM		TV04A640JB-G	TVS	Vrwm=64.0V, Vbr=71.10..78.60V, Ipp=3.88A, 400W(1ms), Bidir.	DO-214AC	1ba	2o	Cmc	TV04A640JB-G-ZM-DO-214AC-CMC	tv04a640jb-g-zm-do-214ac-cmc
ZM		TZD5.6WU	Zener diode	5.49..5.73V, Izt=5mA, Zzt=60Ω, 100mW	SOD-723	7d	1a	Ttr	TZD5_6WU-ZM-SOD-723-TTR	tzd5_6wu-zm-sod-723-ttr
ZM		TZDP18BWS	Zener diode	17.56..18.35V, Izt=5mA, 400mW	SOD-323F	7d	1a	Ttr	TZDP18BWS-ZM-SOD-323F-TTR	tzdp18bws-zm-sod-323f-ttr
ZN		BZX284-C27	Zener diode	27V±5%, If=250mA, 400mW	SOD-110	12d	1a	Phi	BZX284-C27-ZN-SOD-110-PHI	bzx284-c27-zn-sod-110-phi
ZN		CD0603-Z13	Zener diode	12.35..13.65V, 5mA, Zzt=25Ω, 150mW	0603	70d	2b	Brn	CD0603-Z13-ZN-0603-BRN	cd0603-z13-zn-0603-brn
ZN		CD1005-Z13	Zener diode	12.35..13.65V, 5mA, Zzt=25Ω, 200mW	1005	70d	2b	Brn	CD1005-Z13-ZN-1005-BRN	cd1005-z13-zn-1005-brn
ZN		CZRER52C13	Zener diode	12.35..13.65V, Izt=5mA, Zzt=25Ω, 150mW	SOD-723F	70d	2b	Cmc	CZRER52C13-ZN-SOD-723F-CMC	czrer52c13-zn-sod-723f-cmc
ZN		CZRERT52C13	Zener diode	12.35..13.65V, Izt=5mA, Zzt=25Ω, 150mW	SOD-723F	70d	2b	Cmc	CZRERT52C13-ZN-SOD-723F-CMC	czrert52c13-zn-sod-723f-cmc
ZN		CZRF52C13	Zener diode	12.35..13.65V, Izt=5mA, Zzt=25Ω, 200mW	1005	70d	2b	Cmc	CZRF52C13-ZN-1005-CMC	czrf52c13-zn-1005-cmc
ZN		CZRFR52C13	Zener diode	12.35..13.65V, Izt=5mA, Zzt=25Ω, 200mW	1005	70d	2b	Cmc	CZRFR52C13-ZN-1005-CMC	czrfr52c13-zn-1005-cmc
ZN		CZRQR52C13	Zener diode	12.35..13.65V, Izt=5mA, Zzt=25Ω, 125mW	0402	70d	2b	Cmc	CZRQR52C13-ZN-0402-CMC	czrqr52c13-zn-0402-cmc
ZN		CZRUR52C13	Zener diode	12.35..13.65V, Izt=5mA, Zzt=25Ω, 150mW	0603	70d	2b	Cmc	CZRUR52C13-ZN-0603-CMC	czrur52c13-zn-0603-cmc
ZN		DDZ28	Zener diode	28V±10%, Izt=10mA, 500mW	SOD-123	5d	1d	Di	DDZ28-ZN-SOD-123-DI	ddz28-zn-sod-123-di
ZN		KDZ6.2VV	Zener diode	5.80..6.60V, Izt=5mA, Zzt=30Ω, 100mW	VSC	7d	1a	Kec	KDZ6_2VV-ZN-VSC-KEC	kdz6_2vv-zn-vsc-kec
ZN		MM3Z20VC	Zener diode	19..21V, Zzt=51Ω, Izt=5mA, 200mW	SOD-323FL	7d	1a	F	MM3Z20VC-ZN-SOD-323FL-F	mm3z20vc-zn-sod-323fl-f
ZN		P4SMAJ70C	TVS	Vrwm=70V, 3.2A, 400W (1ms), Bidir.	DO-214AC	1ba	1j	Lsr	P4SMAJ70C-ZN-DO-214AC-LSR	p4smaj70c-zn-do-214ac-lsr
ZN		PDZ20B	Zener diode	20V±2.5%, If=400mA, 400mW	SOD-323	5d	1a	Phi	PDZ20B-ZN-SOD-323-PHI	pdz20b-zn-sod-323-phi
ZN		PDZ20BF	Zener diode	19.52..20.39V, Zzt=20Ω, Izt=5mA, 400mW	SOD-323FL	7d	1a	Pjt	PDZ20BF-ZN-SOD-323FL-PJT	pdz20bf-zn-sod-323fl-pjt
ZN		SMAJ70C	TVS	Vrwm=70V, Vbr=77.8..95.1V, 3.2A, 400W(1ms), Bidir.	DO-214AC	1ba	1l	Vs	SMAJ70C-ZN-DO-214AC-VS	smaj70c-zn-do-214ac-vs
ZN		TCMM3Z20VC	Zener diode	20V±5%, Izt=5mA, Zzt=51Ω, 200mW	SOD-323FL	7d	1a	Tac	TCMM3Z20VC-ZN-SOD-323FL-TAC	tcmm3z20vc-zn-sod-323fl-tac
ZN		TPSMA15A	TVS	Vrwm=15V, Ipp=18.9A, 400W (1ms)	DO-214AC	1d	2j	Fag	TPSMA15A-ZN-DO-214AC-FAG	tpsma15a-zn-do-214ac-fag
ZN		TSZL52C13	Zener diode	12.35..13.65V, Izt=5mA, Zzt=25Ω, 200mW	1005	70d	2d	Tsc	TSZL52C13-ZN-1005-TSC	tszl52c13-zn-1005-tsc
ZN		TSZU52C13	Zener diode	12.35..13.65V, Izt=5mA, Zzt=25Ω, 150mW	0603	70d	2d	Tsc	TSZU52C13-ZN-0603-TSC	tszu52c13-zn-0603-tsc
ZN		TV04A700KB-G	TVS	Vrwm=70.0V, Vbr=77.80..95.10V, Ipp=3.20A, 400W(1ms), Bidir.	DO-214AC	1ba	2o	Cmc	TV04A700KB-G-ZN-DO-214AC-CMC	tv04a700kb-g-zn-do-214ac-cmc
ZN		TZD6.2WU	Zener diode	6.06..6.33V, Izt=5mA, Zzt=60Ω, 100mW	SOD-723	7d	1a	Ttr	TZD6_2WU-ZN-SOD-723-TTR	tzd6_2wu-zn-sod-723-ttr
ZN		TZDP20BWS	Zener diode	19.52..20.39V, Izt=5mA, 400mW	SOD-323F	7d	1a	Ttr	TZDP20BWS-ZN-SOD-323F-TTR	tzdp20bws-zn-sod-323f-ttr
ZO		BZX284-C30	Zener diode	30V±5%, If=250mA, 400mW	SOD-110	12d	1a	Phi	BZX284-C30-ZO-SOD-110-PHI	bzx284-c30-zo-sod-110-phi
ZO		DDZ31	Zener diode	31V±10%, Izt=10mA, 500mW	SOD-123	5d	1d	Di	DDZ31-ZO-SOD-123-DI	ddz31-zo-sod-123-di
ZO		TPSMA16A	TVS	Vrwm=16V, Ipp=17.8A, 400W (1ms)	DO-214AC	1d	2j	Fag	TPSMA16A-ZO-DO-214AC-FAG	tpsma16a-zo-do-214ac-fag
ZP		BZX284-C33	Zener diode	33V±5%, If=250mA, 400mW	SOD-110	12d	1a	Phi	BZX284-C33-ZP-SOD-110-PHI	bzx284-c33-zp-sod-110-phi
ZP		CD0603-Z15	Zener diode	14.25..15.75V, 5mA, Zzt=30Ω, 150mW	0603	70d	2b	Brn	CD0603-Z15-ZP-0603-BRN	cd0603-z15-zp-0603-brn
ZP		CD1005-Z15	Zener diode	14.25..15.75V, 5mA, Zzt=30Ω, 200mW	1005	70d	2b	Brn	CD1005-Z15-ZP-1005-BRN	cd1005-z15-zp-1005-brn
ZP		CMDZ16L	Zener diode	15.20..16.80V, Izt=0.5mA, Zzt=80Ω, 250mW	SOD-323	5d	1a	Cen	CMDZ16L-ZP-SOD-323-CEN	cmdz16l-zp-sod-323-cen
ZP		CZRER52C15	Zener diode	14.25..15.75V, Izt=5mA, Zzt=30Ω, 150mW	SOD-723F	70d	2b	Cmc	CZRER52C15-ZP-SOD-723F-CMC	czrer52c15-zp-sod-723f-cmc
ZP		CZRERT52C15	Zener diode	14.25..15.75V, Izt=5mA, Zzt=30Ω, 150mW	SOD-723F	70d	2b	Cmc	CZRERT52C15-ZP-SOD-723F-CMC	czrert52c15-zp-sod-723f-cmc
ZP		CZRF52C15	Zener diode	14.25..15.75V, Izt=5mA, Zzt=30Ω, 200mW	1005	70d	2b	Cmc	CZRF52C15-ZP-1005-CMC	czrf52c15-zp-1005-cmc
ZP		CZRFR52C15	Zener diode	14.25..15.75V, Izt=5mA, Zzt=30Ω, 200mW	1005	70d	2b	Cmc	CZRFR52C15-ZP-1005-CMC	czrfr52c15-zp-1005-cmc
ZP		CZRQR52C15	Zener diode	14.25..15.75V, Izt=5mA, Zzt=30Ω, 125mW	0402	70d	2b	Cmc	CZRQR52C15-ZP-0402-CMC	czrqr52c15-zp-0402-cmc
ZP		CZRUR52C15	Zener diode	14.25..15.75V, Izt=5mA, Zzt=30Ω, 150mW	0603	70d	2b	Cmc	CZRUR52C15-ZP-0603-CMC	czrur52c15-zp-0603-cmc
ZP		DDZ34	Zener diode	34V±10%, Izt=10mA, 500mW	SOD-123	5d	1d	Di	DDZ34-ZP-SOD-123-DI	ddz34-zp-sod-123-di
ZP		KDZ6.8VV	Zener diode	6.40..7.20V, Izt=5mA, Zzt=25Ω, 100mW	VSC	7d	1a	Kec	KDZ6_8VV-ZP-VSC-KEC	kdz6_8vv-zp-vsc-kec
ZP		MM3Z22VC	Zener diode	20.9..23.1V, Zzt=51Ω, Izt=5mA, 200mW	SOD-323FL	7d	1a	F	MM3Z22VC-ZP-SOD-323FL-F	mm3z22vc-zp-sod-323fl-f
ZP		P4SMAJ70CA	TVS	Vrwm=70V, 3.5A, 400W (1ms), Bidir.	DO-214AC	1ba	1j	Lsr	P4SMAJ70CA-ZP-DO-214AC-LSR	p4smaj70ca-zp-do-214ac-lsr
ZP		PDZ22B	Zener diode	22V±2.5%, If=400mA, 400mW	SOD-323	5d	1a	Phi	PDZ22B-ZP-SOD-323-PHI	pdz22b-zp-sod-323-phi
ZP		PDZ22BF	Zener diode	21.54..22.47V, Zzt=25Ω, Izt=5mA, 400mW	SOD-323FL	7d	1a	Pjt	PDZ22BF-ZP-SOD-323FL-PJT	pdz22bf-zp-sod-323fl-pjt
ZP		PMF70CA	TVS	Vbr=77.8..86.0V, Vrwm=70V, Ipp=1.77A, 200W(1ms), Bidir.	SOD-123FL	7ba	1j	Shp	PMF70CA-ZP-SOD-123FL-SHP	pmf70ca-zp-sod-123fl-shp
ZP		SMAJ70CA	TVS	Vrwm=70V, Vbr=77.8..86V, 3.5A, 400W(1ms), Bidir.	DO-214AC	1ba	1l	Vs	SMAJ70CA-ZP-DO-214AC-VS	smaj70ca-zp-do-214ac-vs
ZP		TCMM3Z22VC	Zener diode	22V±5%, Izt=5mA, Zzt=51Ω, 200mW	SOD-323FL	7d	1a	Tac	TCMM3Z22VC-ZP-SOD-323FL-TAC	tcmm3z22vc-zp-sod-323fl-tac
ZP		TPSMA18A	TVS	Vrwm=18V, Ipp=15.9A, 400W (1ms)	DO-214AC	1d	2j	Fag	TPSMA18A-ZP-DO-214AC-FAG	tpsma18a-zp-do-214ac-fag
ZP		TSZL52C15	Zener diode	14.25..15.75V, Izt=5mA, Zzt=30Ω, 200mW	1005	70d	2d	Tsc	TSZL52C15-ZP-1005-TSC	tszl52c15-zp-1005-tsc
ZP		TSZU52C15	Zener diode	14.25..15.75V, Izt=5mA, Zzt=30Ω, 150mW	0603	70d	2d	Tsc	TSZU52C15-ZP-0603-TSC	tszu52c15-zp-0603-tsc
ZP		TV04A700JB-G	TVS	Vrwm=70.0V, Vbr=77.80..86.0V, Ipp=3.54A, 400W(1ms), Bidir.	DO-214AC	1ba	2o	Cmc	TV04A700JB-G-ZP-DO-214AC-CMC	tv04a700jb-g-zp-do-214ac-cmc
ZP		TZD6.8WU	Zener diode	6.65..6.93V, Izt=5mA, Zzt=40Ω, 100mW	SOD-723	7d	1a	Ttr	TZD6_8WU-ZP-SOD-723-TTR	tzd6_8wu-zp-sod-723-ttr
ZP		TZDP22BWS	Zener diode	21.54..22.47V, Izt=5mA, 400mW	SOD-323F	7d	1a	Ttr	TZDP22BWS-ZP-SOD-323F-TTR	tzdp22bws-zp-sod-323f-ttr
ZQ		BZX284-C36	Zener diode	36V±5%, If=250mA, 400mW	SOD-110	12d	1a	Phi	BZX284-C36-ZQ-SOD-110-PHI	bzx284-c36-zq-sod-110-phi
ZQ		CD0603-Z16	Zener diode	15.2..16.8V, 5mA, Zzt=40Ω, 150mW	0603	70d	2b	Brn	CD0603-Z16-ZQ-0603-BRN	cd0603-z16-zq-0603-brn
ZQ		CD1005-Z16	Zener diode	15.2..16.8V, 5mA, Zzt=40Ω, 200mW	1005	70d	2b	Brn	CD1005-Z16-ZQ-1005-BRN	cd1005-z16-zq-1005-brn
ZQ		CZRER52C16	Zener diode	15.20..16.80V, Izt=5mA, Zzt=40Ω, 150mW	SOD-723F	70d	2b	Cmc	CZRER52C16-ZQ-SOD-723F-CMC	czrer52c16-zq-sod-723f-cmc
ZQ		CZRERT52C16	Zener diode	15.20..16.80V, Izt=5mA, Zzt=40Ω, 150mW	SOD-723F	70d	2b	Cmc	CZRERT52C16-ZQ-SOD-723F-CMC	czrert52c16-zq-sod-723f-cmc
ZQ		CZRF52C16	Zener diode	15.20..16.80V, Izt=5mA, Zzt=40Ω, 200mW	1005	70d	2b	Cmc	CZRF52C16-ZQ-1005-CMC	czrf52c16-zq-1005-cmc
ZQ		CZRFR52C16	Zener diode	15.20..16.80V, Izt=5mA, Zzt=40Ω, 200mW	1005	70d	2b	Cmc	CZRFR52C16-ZQ-1005-CMC	czrfr52c16-zq-1005-cmc
ZQ		CZRQR52C16	Zener diode	15.20..16.80V, Izt=5mA, Zzt=40Ω, 125mW	0402	70d	2b	Cmc	CZRQR52C16-ZQ-0402-CMC	czrqr52c16-zq-0402-cmc
ZQ		CZRUR52C16	Zener diode	15.20..16.80V, Izt=5mA, Zzt=40Ω, 150mW	0603	70d	2b	Cmc	CZRUR52C16-ZQ-0603-CMC	czrur52c16-zq-0603-cmc
ZQ		DDZ36	Zener diode	36V±10%, Izt=10mA, 500mW	SOD-123	5d	1d	Di	DDZ36-ZQ-SOD-123-DI	ddz36-zq-sod-123-di
ZQ		DDZ36S	Zener diode	36V±10%, Izt=5mA, 200mW	SOD-323	5d	1d	Di	DDZ36S-ZQ-SOD-323-DI	ddz36s-zq-sod-323-di
ZQ		KDZ7.5VV	Zener diode	7.0..7.90V, Izt=5mA, Zzt=23Ω, 100mW	VSC	7d	1a	Kec	KDZ7_5VV-ZQ-VSC-KEC	kdz7_5vv-zq-vsc-kec
ZQ		P4SMAJ75C	TVS	Vrwm=75V, 3A, 400W (1ms), Bidir.	DO-214AC	1ba	1j	Lsr	P4SMAJ75C-ZQ-DO-214AC-LSR	p4smaj75c-zq-do-214ac-lsr
ZQ		PDZ24B	Zener diode	24V±2.5%, If=400mA, 400mW	SOD-323	5d	1a	Phi	PDZ24B-ZQ-SOD-323-PHI	pdz24b-zq-sod-323-phi
ZQ		SMAJ75C	TVS	Vrwm=75V, Vbr=83.3..102V, 3A, 400W(1ms), Bidir.	DO-214AC	1ba	1l	Vs	SMAJ75C-ZQ-DO-214AC-VS	smaj75c-zq-do-214ac-vs
ZQ		TPSMA20A	TVS	Vrwm=20V, Ipp=14.4A, 400W (1ms)	DO-214AC	1d	2j	Fag	TPSMA20A-ZQ-DO-214AC-FAG	tpsma20a-zq-do-214ac-fag
ZQ		TSZL52C16	Zener diode	15.20..16.80V, Izt=5mA, Zzt=40Ω, 200mW	1005	70d	2d	Tsc	TSZL52C16-ZQ-1005-TSC	tszl52c16-zq-1005-tsc
ZQ		TSZU52C16	Zener diode	15.20..16.80V, Izt=5mA, Zzt=40Ω, 150mW	0603	70d	2d	Tsc	TSZU52C16-ZQ-0603-TSC	tszu52c16-zq-0603-tsc
ZQ		TV04A750KB-G	TVS	Vrwm=75.0V, Vbr=83.30..102.0V, Ipp=2.99A, 400W(1ms), Bidir.	DO-214AC	1ba	2o	Cmc	TV04A750KB-G-ZQ-DO-214AC-CMC	tv04a750kb-g-zq-do-214ac-cmc
ZQ		TZD7.5WU	Zener diode	7.28..7.60V, Izt=5mA, Zzt=30Ω, 100mW	SOD-723	7d	1a	Ttr	TZD7_5WU-ZQ-SOD-723-TTR	tzd7_5wu-zq-sod-723-ttr
ZQ		TZDP24BWS	Zener diode	23.72..24.78V, Izt=5mA, 400mW	SOD-323F	7d	1a	Ttr	TZDP24BWS-ZQ-SOD-323F-TTR	tzdp24bws-zq-sod-323f-ttr
ZR		BZX284-C39	Zener diode	39V±5%, If=250mA, 400mW	SOD-110	12d	1a	Phi	BZX284-C39-ZR-SOD-110-PHI	bzx284-c39-zr-sod-110-phi
ZR		CD0603-Z18	Zener diode	17.1..18.9V, 5mA, Zzt=50Ω, 150mW	0603	70d	2b	Brn	CD0603-Z18-ZR-0603-BRN	cd0603-z18-zr-0603-brn
ZR		CD1005-Z18	Zener diode	17.1 ..18.9V, 5mA, Zzt=50Ω, 200mW	1005	70d	2b	Brn	CD1005-Z18-ZR-1005-BRN	cd1005-z18-zr-1005-brn
ZR		CZRER52C18	Zener diode	17.10..18.90V, Izt=5mA, Zzt=50Ω, 150mW	SOD-723F	70d	2b	Cmc	CZRER52C18-ZR-SOD-723F-CMC	czrer52c18-zr-sod-723f-cmc
ZR		CZRERT52C18	Zener diode	17.10..18.90V, Izt=5mA, Zzt=50Ω, 150mW	SOD-723F	70d	2b	Cmc	CZRERT52C18-ZR-SOD-723F-CMC	czrert52c18-zr-sod-723f-cmc
ZR		CZRF52C18	Zener diode	17.10..18.90V, Izt=5mA, Zzt=50Ω, 200mW	1005	70d	2b	Cmc	CZRF52C18-ZR-1005-CMC	czrf52c18-zr-1005-cmc
ZR		CZRFR52C18	Zener diode	17.10..18.90V, Izt=5mA, Zzt=50Ω, 200mW	1005	70d	2b	Cmc	CZRFR52C18-ZR-1005-CMC	czrfr52c18-zr-1005-cmc
ZR		CZRQR52C18	Zener diode	17.10..18.90V, Izt=5mA, Zzt=50Ω, 125mW	0402	70d	2b	Cmc	CZRQR52C18-ZR-0402-CMC	czrqr52c18-zr-0402-cmc
ZR		CZRUR52C18	Zener diode	17.10..18.90V, Izt=5mA, Zzt=50Ω, 150mW	0603	70d	2b	Cmc	CZRUR52C18-ZR-0603-CMC	czrur52c18-zr-0603-cmc
ZR		DDZ43	Zener diode	43V±10%, Izt=10mA, 500mW	SOD-123	5d	1d	Di	DDZ43-ZR-SOD-123-DI	ddz43-zr-sod-123-di
ZR		DDZ43S	Zener diode	43V±10%, Izt=5mA, 200mW	SOD-323	5d	1d	Di	DDZ43S-ZR-SOD-323-DI	ddz43s-zr-sod-323-di
ZR		KDZ8.2VV	Zener diode	7.70..8.70V, Izt=5mA, Zzt=20Ω, 100mW	VSC	7d	1a	Kec	KDZ8_2VV-ZR-VSC-KEC	kdz8_2vv-zr-vsc-kec
ZR		MM3Z24VC	Zener diode	22.8..25.2V, Zzt=65Ω, Izt=5mA, 200mW	SOD-323FL	7d	1a	F	MM3Z24VC-ZR-SOD-323FL-F	mm3z24vc-zr-sod-323fl-f
ZR		P4SMAJ75CA	TVS	Vrwm=75V, 3.3A, 400W (1ms), Bidir.	DO-214AC	1ba	1j	Lsr	P4SMAJ75CA-ZR-DO-214AC-LSR	p4smaj75ca-zr-do-214ac-lsr
ZR		PDZ27B	Zener diode	27V±2.5%, If=400mA, 400mW	SOD-323	5d	1a	Phi	PDZ27B-ZR-SOD-323-PHI	pdz27b-zr-sod-323-phi
ZR		PDZ27BF	Zener diode	26.19..27.53V, Zzt=40Ω, Izt=5mA, 400mW	SOD-323FL	7d	1a	Pjt	PDZ27BF-ZR-SOD-323FL-PJT	pdz27bf-zr-sod-323fl-pjt
ZR		PMF75CA	TVS	Vbr=83.3..92.1V, Vrwm=75V, Ipp=1.65A, 200W(1ms), Bidir.	SOD-123FL	7ba	1j	Shp	PMF75CA-ZR-SOD-123FL-SHP	pmf75ca-zr-sod-123fl-shp
ZR		SMAJ75CA	TVS	Vrwm=75V, Vbr=83.3..92.1V, 3.3A, 400W(1ms), Bidir.	DO-214AC	1ba	1l	Vs	SMAJ75CA-ZR-DO-214AC-VS	smaj75ca-zr-do-214ac-vs
ZR		TCMM3Z24VC	Zener diode	24V±5%, Izt=5mA, Zzt=65Ω, 200mW	SOD-323FL	7d	1a	Tac	TCMM3Z24VC-ZR-SOD-323FL-TAC	tcmm3z24vc-zr-sod-323fl-tac
ZR		TPSMA22A	TVS	Vrwm=22V, Ipp=13.1A, 400W (1ms)	DO-214AC	1d	2j	Fag	TPSMA22A-ZR-DO-214AC-FAG	tpsma22a-zr-do-214ac-fag
ZR		TSZL52C18	Zener diode	17.10..18.90V, Izt=5mA, Zzt=50Ω, 200mW	1005	70d	2d	Tsc	TSZL52C18-ZR-1005-TSC	tszl52c18-zr-1005-tsc
ZR		TSZU52C18	Zener diode	17.10..18.90V, Izt=5mA, Zzt=50Ω, 150mW	0603	70d	2d	Tsc	TSZU52C18-ZR-0603-TSC	tszu52c18-zr-0603-tsc
ZR		TV04A750JB-G	TVS	Vrwm=75.0V, Vbr=83.30..92.10V, Ipp=3.31A, 400W(1ms), Bidir.	DO-214AC	1ba	2o	Cmc	TV04A750JB-G-ZR-DO-214AC-CMC	tv04a750jb-g-zr-do-214ac-cmc
ZR		TZD8.2WU	Zener diode	8.02..8.36V, Izt=5mA, Zzt=30Ω, 100mW	SOD-723	7d	1a	Ttr	TZD8_2WU-ZR-SOD-723-TTR	tzd8_2wu-zr-sod-723-ttr
ZR		TZDP27BWS	Zener diode	26.19..27.53V, Izt=5mA, 400mW	SOD-323F	7d	1a	Ttr	TZDP27BWS-ZR-SOD-323F-TTR	tzdp27bws-zr-sod-323f-ttr
ZS		BZX284-C43	Zener diode	43V±5%, If=250mA, 400mW	SOD-110	12d	1a	Phi	BZX284-C43-ZS-SOD-110-PHI	bzx284-c43-zs-sod-110-phi
ZS		CD0603-Z20	Zener diode	19..21V, 5mA, Zzt=50Ω, 150mW	0603	70d	2b	Brn	CD0603-Z20-ZS-0603-BRN	cd0603-z20-zs-0603-brn
ZS		CD1005-Z20	Zener diode	19..21V, 5mA, Zzt=50Ω, 200mW	1005	70d	2b	Brn	CD1005-Z20-ZS-1005-BRN	cd1005-z20-zs-1005-brn
ZS		CZRER52C20	Zener diode	19.0..21.0V, Izt=5mA, Zzt=50Ω, 150mW	SOD-723F	70d	2b	Cmc	CZRER52C20-ZS-SOD-723F-CMC	czrer52c20-zs-sod-723f-cmc
ZS		CZRERT52C20	Zener diode	19.0..21.0V, Izt=5mA, Zzt=50Ω, 150mW	SOD-723F	70d	2b	Cmc	CZRERT52C20-ZS-SOD-723F-CMC	czrert52c20-zs-sod-723f-cmc
ZS		CZRF52C20	Zener diode	19.0..21.0V, Izt=5mA, Zzt=50Ω, 200mW	1005	70d	2b	Cmc	CZRF52C20-ZS-1005-CMC	czrf52c20-zs-1005-cmc
ZS		CZRFR52C20	Zener diode	19.0..21.0V, Izt=5mA, Zzt=50Ω, 200mW	1005	70d	2b	Cmc	CZRFR52C20-ZS-1005-CMC	czrfr52c20-zs-1005-cmc
ZS		CZRQR52C20	Zener diode	19.0..21.0V, Izt=5mA, Zzt=50Ω, 125mW	0402	70d	2b	Cmc	CZRQR52C20-ZS-0402-CMC	czrqr52c20-zs-0402-cmc
ZS		CZRUR52C20	Zener diode	19.0..21.0V, Izt=5mA, Zzt=50Ω, 150mW	0603	70d	2b	Cmc	CZRUR52C20-ZS-0603-CMC	czrur52c20-zs-0603-cmc
ZS		KDZ9.1VV	Zener diode	8.50..9.60V, Izt=5mA, Zzt=18Ω, 100mW	VSC	7d	1a	Kec	KDZ9_1VV-ZS-VSC-KEC	kdz9_1vv-zs-vsc-kec
ZS		MM3Z27VC	Zener diode	25.65..28.35V, Zzt=75Ω, Izt=2mA, 200mW	SOD-323FL	7d	1a	F	MM3Z27VC-ZS-SOD-323FL-F	mm3z27vc-zs-sod-323fl-f
ZS		P4SMAJ78C	TVS	Vrwm=78V, 2.9A, 400W (1ms), Bidir.	DO-214AC	1ba	1j	Lsr	P4SMAJ78C-ZS-DO-214AC-LSR	p4smaj78c-zs-do-214ac-lsr
ZS		PDZ30B	Zener diode	30V±2.5%, If=400mA, 400mW	SOD-323	5d	1a	Phi	PDZ30B-ZS-SOD-323-PHI	pdz30b-zs-sod-323-phi
ZS		SMAJ78C	TVS	Vrwm=78V, Vbr=86.7..106V, 2.9A, 400W(1ms), Bidir.	DO-214AC	1ba	1l	Vs	SMAJ78C-ZS-DO-214AC-VS	smaj78c-zs-do-214ac-vs
ZS		TCMM3Z27VC	Zener diode	27V±5%, Izt=5mA, Zzt=75Ω, 200mW	SOD-323FL	7d	1a	Tac	TCMM3Z27VC-ZS-SOD-323FL-TAC	tcmm3z27vc-zs-sod-323fl-tac
ZS		TPSMA24A	TVS	Vrwm=24V, Ipp=12A, 400W (1ms)	DO-214AC	1d	2j	Fag	TPSMA24A-ZS-DO-214AC-FAG	tpsma24a-zs-do-214ac-fag
ZS		TSZL52C20	Zener diode	19.0..21.0V, Izt=5mA, Zzt=50Ω, 200mW	1005	70d	2d	Tsc	TSZL52C20-ZS-1005-TSC	tszl52c20-zs-1005-tsc
ZS		TSZU52C20	Zener diode	19.0..21.0V, Izt=5mA, Zzt=50Ω, 150mW	0603	70d	2d	Tsc	TSZU52C20-ZS-0603-TSC	tszu52c20-zs-0603-tsc
ZS		TV04A780KB-G	TVS	Vrwm=78.0V, Vbr=86.70..106.0V, Ipp=2.88A, 400W(1ms), Bidir.	DO-214AC	1ba	2o	Cmc	TV04A780KB-G-ZS-DO-214AC-CMC	tv04a780kb-g-zs-do-214ac-cmc
ZS		TV04A800KB-G	TVS	Vrwm=80.0V, Vbr=88.96..108.80V, Ipp=2.79A, 400W(1ms), Bidir.	DO-214AC	1ba	2o	Cmc	TV04A800KB-G-ZS-DO-214AC-CMC	tv04a800kb-g-zs-do-214ac-cmc
ZS		TZD9.1WU	Zener diode	8.85..9.23V, Izt=5mA, Zzt=30Ω, 100mW	SOD-723	7d	1a	Ttr	TZD9_1WU-ZS-SOD-723-TTR	tzd9_1wu-zs-sod-723-ttr
ZS		TZDP30BWS	Zener diode	29.19..30.69V, Izt=5mA, 400mW	SOD-323F	7d	1a	Ttr	TZDP30BWS-ZS-SOD-323F-TTR	tzdp30bws-zs-sod-323f-ttr
ZT		BZX284-C47	Zener diode	47V±5%, If=250mA, 400mW	SOD-110	12d	1a	Phi	BZX284-C47-ZT-SOD-110-PHI	bzx284-c47-zt-sod-110-phi
ZT		CD0603-Z22	Zener diode	20.9..23.1V, 5mA, Zzt=55Ω, 150mW	0603	70d	2b	Brn	CD0603-Z22-ZT-0603-BRN	cd0603-z22-zt-0603-brn
ZT		CD1005-Z22	Zener diode	20.9..23.1V, 5mA, Zzt=55Ω, 200mW	1005	70d	2b	Brn	CD1005-Z22-ZT-1005-BRN	cd1005-z22-zt-1005-brn
ZT		CZRER52C22	Zener diode	20.90..23.10V, Izt=5mA, Zzt=55Ω, 150mW	SOD-723F	70d	2b	Cmc	CZRER52C22-ZT-SOD-723F-CMC	czrer52c22-zt-sod-723f-cmc
ZT		CZRERT52C22	Zener diode	20.90..23.10V, Izt=5mA, Zzt=55Ω, 150mW	SOD-723F	70d	2b	Cmc	CZRERT52C22-ZT-SOD-723F-CMC	czrert52c22-zt-sod-723f-cmc
ZT		CZRF52C22	Zener diode	20.90..23.10V, Izt=5mA, Zzt=55Ω, 200mW	1005	70d	2b	Cmc	CZRF52C22-ZT-1005-CMC	czrf52c22-zt-1005-cmc
ZT		CZRFR52C22	Zener diode	20.90..23.10V, Izt=5mA, Zzt=55Ω, 200mW	1005	70d	2b	Cmc	CZRFR52C22-ZT-1005-CMC	czrfr52c22-zt-1005-cmc
ZT		CZRQR52C22	Zener diode	20.90..23.10V, Izt=5mA, Zzt=55Ω, 125mW	0402	70d	2b	Cmc	CZRQR52C22-ZT-0402-CMC	czrqr52c22-zt-0402-cmc
ZT		CZRUR52C22	Zener diode	20.90..23.10V, Izt=5mA, Zzt=55Ω, 150mW	0603	70d	2b	Cmc	CZRUR52C22-ZT-0603-CMC	czrur52c22-zt-0603-cmc
ZT		MM3Z30VC	Zener diode	28.5..31.5V, Zzt=75Ω, Izt=2mA, 200mW	SOD-323FL	7d	1a	F	MM3Z30VC-ZT-SOD-323FL-F	mm3z30vc-zt-sod-323fl-f
ZT		P4SMAJ78CA	TVS	Vrwm=78V, 2.2A, 400W (1ms), Bidir.	DO-214AC	1ba	1j	Lsr	P4SMAJ78CA-ZT-DO-214AC-LSR	p4smaj78ca-zt-do-214ac-lsr
ZT		PDZ33B	Zener diode	33V±2.5%, If=400mA, 400mW	SOD-323	5d	1a	Phi	PDZ33B-ZT-SOD-323-PHI	pdz33b-zt-sod-323-phi
ZT		PDZ33BF	Zener diode	32.15..33.79V, Zzt=40Ω, Izt=5mA, 400mW	SOD-323FL	7d	1a	Pjt	PDZ33BF-ZT-SOD-323FL-PJT	pdz33bf-zt-sod-323fl-pjt
ZT		PMF78CA	TVS	Vbr=86.7..95.8V, Vrwm=78V, Ipp=1.59A, 200W(1ms), Bidir.	SOD-123FL	7ba	1j	Shp	PMF78CA-ZT-SOD-123FL-SHP	pmf78ca-zt-sod-123fl-shp
ZT		SMAJ78CA	TVS	Vrwm=78V, Vbr=86.7..95.8V, 3.2A, 400W(1ms), Bidir.	DO-214AC	1ba	1l	Vs	SMAJ78CA-ZT-DO-214AC-VS	smaj78ca-zt-do-214ac-vs
ZT		TCMM3Z30VC	Zener diode	30V±5%, Izt=5mA, Zzt=75Ω, 200mW	SOD-323FL	7d	1a	Tac	TCMM3Z30VC-ZT-SOD-323FL-TAC	tcmm3z30vc-zt-sod-323fl-tac
ZT		TPSMA27A	TVS	Vrwm=27V, Ipp=10.7A, 400W (1ms)	DO-214AC	1d	2j	Fag	TPSMA27A-ZT-DO-214AC-FAG	tpsma27a-zt-do-214ac-fag
ZT		TSZL52C22	Zener diode	20.90..23.10V, Izt=5mA, Zzt=55Ω, 200mW	1005	70d	2d	Tsc	TSZL52C22-ZT-1005-TSC	tszl52c22-zt-1005-tsc
ZT		TSZU52C22	Zener diode	20.90..23.10V, Izt=5mA, Zzt=55Ω, 150mW	0603	70d	2d	Tsc	TSZU52C22-ZT-0603-TSC	tszu52c22-zt-0603-tsc
ZT		TV04A780JB-G	TVS	Vrwm=78.0V, Vbr=86.70..95.80V, Ipp=3.17A, 400W(1ms), Bidir.	DO-214AC	1ba	2o	Cmc	TV04A780JB-G-ZT-DO-214AC-CMC	tv04a780jb-g-zt-do-214ac-cmc
ZT		TV04A800JB-G	TVS	Vrwm=80.0V, Vbr=88.80..97.60V, Ipp=3.09A, 400W(1ms), Bidir.	DO-214AC	1ba	2o	Cmc	TV04A800JB-G-ZT-DO-214AC-CMC	tv04a800jb-g-zt-do-214ac-cmc
ZT		TZDP33BWS	Zener diode	32.15..33.79V, Izt=5mA, 400mW	SOD-323F	7d	1a	Ttr	TZDP33BWS-ZT-SOD-323F-TTR	tzdp33bws-zt-sod-323f-ttr
ZU		BZX284-C51	Zener diode	51V±5%, If=250mA, 400mW	SOD-110	12d	1a	Phi	BZX284-C51-ZU-SOD-110-PHI	bzx284-c51-zu-sod-110-phi
ZU		CD0603-Z24	Zener diode	22.8..25.2V, 5mA, Zzt=80Ω, 150mW	0603	70d	2b	Brn	CD0603-Z24-ZU-0603-BRN	cd0603-z24-zu-0603-brn
ZU		CD1005-Z24	Zener diode	22.8..25.2V, 5mA, Zzt=80Ω, 200mW	1005	70d	2b	Brn	CD1005-Z24-ZU-1005-BRN	cd1005-z24-zu-1005-brn
ZU		CZRER52C24	Zener diode	22.80..25.20V, Izt=5mA, Zzt=80Ω, 150mW	SOD-723F	70d	2b	Cmc	CZRER52C24-ZU-SOD-723F-CMC	czrer52c24-zu-sod-723f-cmc
ZU		CZRERT52C24	Zener diode	22.80..25.20V, Izt=5mA, Zzt=80Ω, 150mW	SOD-723F	70d	2b	Cmc	CZRERT52C24-ZU-SOD-723F-CMC	czrert52c24-zu-sod-723f-cmc
ZU		CZRF52C24	Zener diode	22.80..25.20V, Izt=5mA, Zzt=80Ω, 200mW	1005	70d	2b	Cmc	CZRF52C24-ZU-1005-CMC	czrf52c24-zu-1005-cmc
ZU		CZRFR52C24	Zener diode	22.80..25.20V, Izt=5mA, Zzt=80Ω, 200mW	1005	70d	2b	Cmc	CZRFR52C24-ZU-1005-CMC	czrfr52c24-zu-1005-cmc
ZU		CZRQR52C24	Zener diode	22.80..25.20V, Izt=5mA, Zzt=80Ω, 125mW	0402	70d	2b	Cmc	CZRQR52C24-ZU-0402-CMC	czrqr52c24-zu-0402-cmc
ZU		CZRUR52C24	Zener diode	22.80..25.20V, Izt=5mA, Zzt=80Ω, 150mW	0603	70d	2b	Cmc	CZRUR52C24-ZU-0603-CMC	czrur52c24-zu-0603-cmc
ZU		MM3Z33VC	Zener diode	31.35..34.65V, Zzt=75Ω, Izt=2mA, 200mW	SOD-323FL	7d	1a	F	MM3Z33VC-ZU-SOD-323FL-F	mm3z33vc-zu-sod-323fl-f
ZU		P4SMAJ85C	TVS	Vrwm=85V, 2.6A, 400W (1ms), Bidir.	DO-214AC	1ba	1j	Lsr	P4SMAJ85C-ZU-DO-214AC-LSR	p4smaj85c-zu-do-214ac-lsr
ZU		PDZ36B	Zener diode	36V±2.5%, If=400mA, 400mW	SOD-323	5d	1a	Phi	PDZ36B-ZU-SOD-323-PHI	pdz36b-zu-sod-323-phi
ZU		PMF80CA	TVS	Vbr=88.8..97.6V, Vrwm=80V, Ipp=1.55A, 200W(1ms), Bidir.	SOD-123FL	7ba	1j	Shp	PMF80CA-ZU-SOD-123FL-SHP	pmf80ca-zu-sod-123fl-shp
ZU		SMAJ85C	TVS	Vrwm=85V, Vbr=94.4..115V, 2.0A, 400W(1ms), Bidir.	DO-214AC	1ba	1l	Vs	SMAJ85C-ZU-DO-214AC-VS	smaj85c-zu-do-214ac-vs
ZU		TCMM3Z33VC	Zener diode	33V±5%, Izt=5mA, Zzt=75Ω, 200mW	SOD-323FL	7d	1a	Tac	TCMM3Z33VC-ZU-SOD-323FL-TAC	tcmm3z33vc-zu-sod-323fl-tac
ZU		TPSMA30A	TVS	Vrwm=30V, Ipp=9.7A, 400W (1ms)	DO-214AC	1d	2j	Fag	TPSMA30A-ZU-DO-214AC-FAG	tpsma30a-zu-do-214ac-fag
ZU		TSZL52C24	Zener diode	22.80..25.20V, Izt=5mA, Zzt=80Ω, 200mW	1005	70d	2d	Tsc	TSZL52C24-ZU-1005-TSC	tszl52c24-zu-1005-tsc
ZU		TSZU52C24	Zener diode	22.80..25.20V, Izt=5mA, Zzt=80Ω, 150mW	0603	70d	2d	Tsc	TSZU52C24-ZU-0603-TSC	tszu52c24-zu-0603-tsc
ZU		TV04A850KB-G	TVS	Vrwm=85.0V, Vbr=94.40..115.0V, Ipp=2.65A, 400W(1ms), Bidir.	DO-214AC	1ba	2o	Cmc	TV04A850KB-G-ZU-DO-214AC-CMC	tv04a850kb-g-zu-do-214ac-cmc
ZU		TZDP36BWS	Zener diode	35.07..36.87V, Izt=5mA, 400mW	SOD-323F	7d	1a	Ttr	TZDP36BWS-ZU-SOD-323F-TTR	tzdp36bws-zu-sod-323f-ttr
ZV		BZX284-C56	Zener diode	56V±5%, If=250mA, 400mW	SOD-110	12d	1a	Phi	BZX284-C56-ZV-SOD-110-PHI	bzx284-c56-zv-sod-110-phi
ZV		CD0603-Z27	Zener diode	25.65..28.35V, 5mA, Zzt=80Ω, 150mW	0603	70d	2b	Brn	CD0603-Z27-ZV-0603-BRN	cd0603-z27-zv-0603-brn
ZV		CD1005-Z27	Zener diode	25.65..28.35V, 5mA, Zzt=80Ω, 200mW	1005	70d	2b	Brn	CD1005-Z27-ZV-1005-BRN	cd1005-z27-zv-1005-brn
ZV		CZRER52C27	Zener diode	25.65..28.35V, Izt=5mA, Zzt=80Ω, 150mW	SOD-723F	70d	2b	Cmc	CZRER52C27-ZV-SOD-723F-CMC	czrer52c27-zv-sod-723f-cmc
ZV		CZRERT52C27	Zener diode	25.65..28.35V, Izt=5mA, Zzt=80Ω, 150mW	SOD-723F	70d	2b	Cmc	CZRERT52C27-ZV-SOD-723F-CMC	czrert52c27-zv-sod-723f-cmc
ZV		CZRF52C27	Zener diode	25.65..28.35V, Izt=5mA, Zzt=80Ω, 200mW	1005	70d	2b	Cmc	CZRF52C27-ZV-1005-CMC	czrf52c27-zv-1005-cmc
ZV		CZRFR52C27	Zener diode	25.65..28.35V, Izt=5mA, Zzt=80Ω, 200mW	1005	70d	2b	Cmc	CZRFR52C27-ZV-1005-CMC	czrfr52c27-zv-1005-cmc
ZV		CZRQR52C27	Zener diode	25.65..28.35V, Izt=5mA, Zzt=80Ω, 125mW	0402	70d	2b	Cmc	CZRQR52C27-ZV-0402-CMC	czrqr52c27-zv-0402-cmc
ZV		CZRUR52C27	Zener diode	25.65..28.35V, Izt=5mA, Zzt=80Ω, 150mW	0603	70d	2b	Cmc	CZRUR52C27-ZV-0603-CMC	czrur52c27-zv-0603-cmc
ZV		MM3Z36VC	Zener diode	34.2..37.8V, Zzt=84Ω, Izt=2mA, 200mW	SOD-323FL	7d	1a	F	MM3Z36VC-ZV-SOD-323FL-F	mm3z36vc-zv-sod-323fl-f
ZV		P4SMAJ85CA	TVS	Vrwm=85V, 2.9A, 400W (1ms), Bidir.	DO-214AC	1ba	1j	Lsr	P4SMAJ85CA-ZV-DO-214AC-LSR	p4smaj85ca-zv-do-214ac-lsr
ZV		PMF85CA	TVS	Vbr=94.4..104V, Vrwm=85V, Ipp=1.46A, 200W(1ms), Bidir.	SOD-123FL	7ba	1j	Shp	PMF85CA-ZV-SOD-123FL-SHP	pmf85ca-zv-sod-123fl-shp
ZV		SMAJ85CA	TVS	Vrwm=85V, Vbr=94.4..104V, 2.2A, 400W(1ms), Bidir.	DO-214AC	1ba	1l	Vs	SMAJ85CA-ZV-DO-214AC-VS	smaj85ca-zv-do-214ac-vs
ZV		TCMM3Z36VC	Zener diode	36V±5%, Izt=5mA, Zzt=84Ω, 200mW	SOD-323FL	7d	1a	Tac	TCMM3Z36VC-ZV-SOD-323FL-TAC	tcmm3z36vc-zv-sod-323fl-tac
ZV		TPSMA33A	TVS	Vrwm=3V, Ipp=8.8A, 400W (1ms)	DO-214AC	1d	2j	Fag	TPSMA33A-ZV-DO-214AC-FAG	tpsma33a-zv-do-214ac-fag
ZV		TSZL52C27	Zener diode	25.65..28.35V, Izt=5mA, Zzt=80Ω, 200mW	1005	70d	2d	Tsc	TSZL52C27-ZV-1005-TSC	tszl52c27-zv-1005-tsc
ZV		TSZU52C27	Zener diode	25.65..28.35V, Izt=5mA, Zzt=80Ω, 150mW	0603	70d	2d	Tsc	TSZU52C27-ZV-0603-TSC	tszu52c27-zv-0603-tsc
ZV		TV04A850JB-G	TVS	Vrwm=85.0V, Vbr=94.40..104.0V, Ipp=2.92A, 400W(1ms), Bidir.	DO-214AC	1ba	2o	Cmc	TV04A850JB-G-ZV-DO-214AC-CMC	tv04a850jb-g-zv-do-214ac-cmc
ZW		BZX284-C62	Zener diode	62V±5%, If=250mA, 400mW	SOD-110	12d	1a	Phi	BZX284-C62-ZW-SOD-110-PHI	bzx284-c62-zw-sod-110-phi
ZW		CD0603-Z30	Zener diode	28.5..31.5V, 5mA, Zzt=80Ω, 150mW	0603	70d	2b	Brn	CD0603-Z30-ZW-0603-BRN	cd0603-z30-zw-0603-brn
ZW		CD1005-Z30	Zener diode	28.5..31.5V, 5mA, Zzt=80Ω, 200mW	1005	70d	2b	Brn	CD1005-Z30-ZW-1005-BRN	cd1005-z30-zw-1005-brn
ZW		CZRER52C30	Zener diode	28.50..31.50V, Izt=5mA, Zzt=80Ω, 150mW	SOD-723F	70d	2b	Cmc	CZRER52C30-ZW-SOD-723F-CMC	czrer52c30-zw-sod-723f-cmc
ZW		CZRERT52C30	Zener diode	28.50..31.50V, Izt=5mA, Zzt=80Ω, 150mW	SOD-723F	70d	2b	Cmc	CZRERT52C30-ZW-SOD-723F-CMC	czrert52c30-zw-sod-723f-cmc
ZW		CZRF52C30	Zener diode	28.50..31.50V, Izt=5mA, Zzt=80Ω, 200mW	1005	70d	2b	Cmc	CZRF52C30-ZW-1005-CMC	czrf52c30-zw-1005-cmc
ZW		CZRFR52C30	Zener diode	28.50..31.50V, Izt=5mA, Zzt=80Ω, 200mW	1005	70d	2b	Cmc	CZRFR52C30-ZW-1005-CMC	czrfr52c30-zw-1005-cmc
ZW		CZRQR52C30	Zener diode	28.50..31.50V, Izt=5mA, Zzt=80Ω, 125mW	0402	70d	2b	Cmc	CZRQR52C30-ZW-0402-CMC	czrqr52c30-zw-0402-cmc
ZW		CZRUR52C30	Zener diode	28.50..31.50V, Izt=5mA, Zzt=80Ω, 150mW	0603	70d	2b	Cmc	CZRUR52C30-ZW-0603-CMC	czrur52c30-zw-0603-cmc
ZW		MM3Z39VC	Zener diode	37.05..40.95V, Zzt=122Ω, Izt=2mA, 200mW	SOD-323FL	7d	1a	F	MM3Z39VC-ZW-SOD-323FL-F	mm3z39vc-zw-sod-323fl-f
ZW		P4SMAJ90C	TVS	Vrwm=90V, 2.5A, 400W (1ms), Bidir.	DO-214AC	1ba	1j	Lsr	P4SMAJ90C-ZW-DO-214AC-LSR	p4smaj90c-zw-do-214ac-lsr
ZW		SMAJ90C	TVS	Vrwm=90V, Vbr=100..122V, 1.9A, 400W(1ms), Bidir.	DO-214AC	1ba	1l	Vs	SMAJ90C-ZW-DO-214AC-VS	smaj90c-zw-do-214ac-vs
ZW		TCMM3Z39VC	Zener diode	39V±5%, Izt=5mA, Zzt=122Ω, 200mW	SOD-323FL	7d	1a	Tac	TCMM3Z39VC-ZW-SOD-323FL-TAC	tcmm3z39vc-zw-sod-323fl-tac
ZW		TPSMA36A	TVS	Vrwm=36V, Ipp=8.0A, 400W (1ms)	DO-214AC	1d	2j	Fag	TPSMA36A-ZW-DO-214AC-FAG	tpsma36a-zw-do-214ac-fag
ZW		TSZL52C30	Zener diode	28.50..31.50V, Izt=5mA, Zzt=80Ω, 200mW	1005	70d	2d	Tsc	TSZL52C30-ZW-1005-TSC	tszl52c30-zw-1005-tsc
ZW		TSZU52C30	Zener diode	28.50..31.50V, Izt=5mA, Zzt=80Ω, 150mW	0603	70d	2d	Tsc	TSZU52C30-ZW-0603-TSC	tszu52c30-zw-0603-tsc
ZW		TV04A900KB-G	TVS	Vrwm=90V, Vbr=100.0..122.0V, Ipp=2.50A, 400W(1ms), Bidir.	DO-214AC	1ba	2o	Cmc	TV04A900KB-G-ZW-DO-214AC-CMC	tv04a900kb-g-zw-do-214ac-cmc
ZX		BZX284-C68	Zener diode	68V±5%, If=250mA, 400mW	SOD-110	12d	1a	Phi	BZX284-C68-ZX-SOD-110-PHI	bzx284-c68-zx-sod-110-phi
ZX		CD0603-Z33	Zener diode	31.35..34.65V, 5mA, Zzt=80Ω, 150mW	0603	70d	2b	Brn	CD0603-Z33-ZX-0603-BRN	cd0603-z33-zx-0603-brn
ZX		CD1005-Z33	Zener diode	31.35..34.65V, 5mA, Zzt=80Ω, 200mW	1005	70d	2b	Brn	CD1005-Z33-ZX-1005-BRN	cd1005-z33-zx-1005-brn
ZX		CZRER52C33	Zener diode	31.35..34.65V, Izt=5mA, Zzt=80Ω, 150mW	SOD-723F	70d	2b	Cmc	CZRER52C33-ZX-SOD-723F-CMC	czrer52c33-zx-sod-723f-cmc
ZX		CZRERT52C33	Zener diode	31.35..34.65V, Izt=5mA, Zzt=80Ω, 150mW	SOD-723F	70d	2b	Cmc	CZRERT52C33-ZX-SOD-723F-CMC	czrert52c33-zx-sod-723f-cmc
ZX		CZRF52C33	Zener diode	31.35..34.65V, Izt=5mA, Zzt=80Ω, 200mW	1005	70d	2b	Cmc	CZRF52C33-ZX-1005-CMC	czrf52c33-zx-1005-cmc
ZX		CZRFR52C33	Zener diode	31.35..34.65V, Izt=5mA, Zzt=80Ω, 200mW	1005	70d	2b	Cmc	CZRFR52C33-ZX-1005-CMC	czrfr52c33-zx-1005-cmc
ZX		CZRQR52C33	Zener diode	31.35..34.65V, Izt=5mA, Zzt=80Ω, 125mW	0402	70d	2b	Cmc	CZRQR52C33-ZX-0402-CMC	czrqr52c33-zx-0402-cmc
ZX		CZRUR52C33	Zener diode	31.35..34.65V, Izt=5mA, Zzt=80Ω, 150mW	0603	70d	2b	Cmc	CZRUR52C33-ZX-0603-CMC	czrur52c33-zx-0603-cmc
ZX		MM3Z43VC	Zener diode	40.85..45.15V, Zzt=141Ω, Izt=2mA, 200mW	SOD-323FL	7d	1a	F	MM3Z43VC-ZX-SOD-323FL-F	mm3z43vc-zx-sod-323fl-f
ZX		P4SMAJ90CA	TVS	Vrwm=90V, 2.7A, 400W (1ms), Bidir.	DO-214AC	1ba	1j	Lsr	P4SMAJ90CA-ZX-DO-214AC-LSR	p4smaj90ca-zx-do-214ac-lsr
ZX		PMF90CA	TVS	Vbr=100..111V, Vrwm=90V, Ipp=1.37A, 200W(1ms), Bidir.	SOD-123FL	7ba	1j	Shp	PMF90CA-ZX-SOD-123FL-SHP	pmf90ca-zx-sod-123fl-shp
ZX		SMAJ90CA	TVS	Vrwm=90V, Vbr=100..111V, 2.1A, 400W(1ms), Bidir.	DO-214AC	1ba	1l	Vs	SMAJ90CA-ZX-DO-214AC-VS	smaj90ca-zx-do-214ac-vs
ZX		TCMM3Z43VC	Zener diode	43V±5%, Izt=5mA, Zzt=141Ω, 200mW	SOD-323FL	7d	1a	Tac	TCMM3Z43VC-ZX-SOD-323FL-TAC	tcmm3z43vc-zx-sod-323fl-tac
ZX		TPSMA39A	TVS	Vrwm=39V, Ipp=7.4A, 400W (1ms)	DO-214AC	1d	2j	Fag	TPSMA39A-ZX-DO-214AC-FAG	tpsma39a-zx-do-214ac-fag
ZX		TSZL52C33	Zener diode	31.35..34.65V, Izt=5mA, Zzt=80Ω, 200mW	1005	70d	2d	Tsc	TSZL52C33-ZX-1005-TSC	tszl52c33-zx-1005-tsc
ZX		TSZU52C33	Zener diode	31.35..34.65V, Izt=5mA, Zzt=80Ω, 150mW	0603	70d	2d	Tsc	TSZU52C33-ZX-0603-TSC	tszu52c33-zx-0603-tsc
ZX		TV04A900JB-G	TVS	Vrwm=90V, Vbr=100.0..111.0V, Ipp=2.74A, 400W(1ms), Bidir.	DO-214AC	1ba	2o	Cmc	TV04A900JB-G-ZX-DO-214AC-CMC	tv04a900jb-g-zx-do-214ac-cmc
ZY		BZX284-C75	Zener diode	75V±5%, If=250mA, 400mW	SOD-110	12d	1a	Phi	BZX284-C75-ZY-SOD-110-PHI	bzx284-c75-zy-sod-110-phi
ZY		CD0603-Z36	Zener diode	34.2..37.8V, 5mA, Zzt=90Ω, 150mW	0603	70d	2b	Brn	CD0603-Z36-ZY-0603-BRN	cd0603-z36-zy-0603-brn
ZY		CD1005-Z36	Zener diode	34.2..37.8V, 5mA, Zzt=90Ω, 200mW	1005	70d	2b	Brn	CD1005-Z36-ZY-1005-BRN	cd1005-z36-zy-1005-brn
ZY		CZRER52C36	Zener diode	34.20..37.80V, Izt=5mA, Zzt=90Ω, 150mW	SOD-723F	70d	2b	Cmc	CZRER52C36-ZY-SOD-723F-CMC	czrer52c36-zy-sod-723f-cmc
ZY		CZRERT52C36	Zener diode	34.20..37.80V, Izt=5mA, Zzt=90Ω, 150mW	SOD-723F	70d	2b	Cmc	CZRERT52C36-ZY-SOD-723F-CMC	czrert52c36-zy-sod-723f-cmc
ZY		CZRF52C36	Zener diode	34.20..37.80V, Izt=5mA, Zzt=90Ω, 200mW	1005	70d	2b	Cmc	CZRF52C36-ZY-1005-CMC	czrf52c36-zy-1005-cmc
ZY		CZRFR52C36	Zener diode	34.20..37.80V, Izt=5mA, Zzt=90Ω, 200mW	1005	70d	2b	Cmc	CZRFR52C36-ZY-1005-CMC	czrfr52c36-zy-1005-cmc
ZY		CZRQR52C36	Zener diode	34.20..37.80V, Izt=5mA, Zzt=90Ω, 125mW	0402	70d	2b	Cmc	CZRQR52C36-ZY-0402-CMC	czrqr52c36-zy-0402-cmc
ZY		CZRUR52C36	Zener diode	34.20..37.80V, Izt=5mA, Zzt=90Ω, 150mW	0603	70d	2b	Cmc	CZRUR52C36-ZY-0603-CMC	czrur52c36-zy-0603-cmc
ZY		MM3Z47VC	Zener diode	44.65..49.35V, Zzt=160Ω, Izt=2mA, 200mW	SOD-323FL	7d	1a	F	MM3Z47VC-ZY-SOD-323FL-F	mm3z47vc-zy-sod-323fl-f
ZY		P4SMAJ100C	TVS	Vrwm=100V, 2.2A, 400W (1ms), Bidir.	DO-214AC	1ba	1j	Lsr	P4SMAJ100C-ZY-DO-214AC-LSR	p4smaj100c-zy-do-214ac-lsr
ZY		SMAJ100C	TVS	Vrwm=100V, Vbr=111..136V, 1.7A, 400W(1ms), Bidir.	DO-214AC	1ba	1l	Vs	SMAJ100C-ZY-DO-214AC-VS	smaj100c-zy-do-214ac-vs
ZY		TCMM3Z47VC	Zener diode	47V±5%, Izt=5mA, Zzt=160Ω, 200mW	SOD-323FL	7d	1a	Tac	TCMM3Z47VC-ZY-SOD-323FL-TAC	tcmm3z47vc-zy-sod-323fl-tac
ZY		TPSMA43A	TVS	Vrwm=43V, Ipp=6.7A, 400W (1ms)	DO-214AC	1d	2j	Fag	TPSMA43A-ZY-DO-214AC-FAG	tpsma43a-zy-do-214ac-fag
ZY		TSZL52C36	Zener diode	34.20..37.80V, Izt=5mA, Zzt=90Ω, 200mW	1005	70d	2d	Tsc	TSZL52C36-ZY-1005-TSC	tszl52c36-zy-1005-tsc
ZY		TSZU52C36	Zener diode	34.20..37.80V, Izt=5mA, Zzt=90Ω, 150mW	0603	70d	2d	Tsc	TSZU52C36-ZY-0603-TSC	tszu52c36-zy-0603-tsc
ZY		TV04A101KB-G	TVS	Vrwm=100.0V, Vbr=111.0..136.0V, Ipp=2.23A, 400W(1ms), Bidir.	DO-214AC	1ba	2o	Cmc	TV04A101KB-G-ZY-DO-214AC-CMC	tv04a101kb-g-zy-do-214ac-cmc
ZZ		CD0603-Z39	Zener diode	37.05..40.95V, 5mA, Zzt=90Ω, 150mW	0603	70d	2b	Brn	CD0603-Z39-ZZ-0603-BRN	cd0603-z39-zz-0603-brn
ZZ		CD1005-Z39	Zener diode	37.05..40.95V, 5mA, Zzt=90Ω, 200mW	1005	70d	2b	Brn	CD1005-Z39-ZZ-1005-BRN	cd1005-z39-zz-1005-brn
ZZ		CZRER52C39	Zener diode	37.05..40.95V, Izt=5mA, Zzt=90Ω, 150mW	SOD-723F	70d	2b	Cmc	CZRER52C39-ZZ-SOD-723F-CMC	czrer52c39-zz-sod-723f-cmc
ZZ		CZRERT52C39	Zener diode	37.05..40.95V, Izt=5mA, Zzt=90Ω, 150mW	SOD-723F	70d	2b	Cmc	CZRERT52C39-ZZ-SOD-723F-CMC	czrert52c39-zz-sod-723f-cmc
ZZ		CZRF52C39	Zener diode	37.05..40.95V, Izt=5mA, Zzt=90Ω, 200mW	1005	70d	2b	Cmc	CZRF52C39-ZZ-1005-CMC	czrf52c39-zz-1005-cmc
ZZ		CZRFR52C39	Zener diode	37.05..40.95V, Izt=5mA, Zzt=90Ω, 200mW	1005	70d	2b	Cmc	CZRFR52C39-ZZ-1005-CMC	czrfr52c39-zz-1005-cmc
ZZ		CZRQR52C39	Zener diode	37.05..40.95V, Izt=5mA, Zzt=90Ω, 125mW	0402	70d	2b	Cmc	CZRQR52C39-ZZ-0402-CMC	czrqr52c39-zz-0402-cmc
ZZ		CZRUR52C39	Zener diode	37.05..40.95V, Izt=5mA, Zzt=90Ω, 150mW	0603	70d	2b	Cmc	CZRUR52C39-ZZ-0603-CMC	czrur52c39-zz-0603-cmc
ZZ		P4SMAJ100CA	TVS	Vrwm=100V, 2.5A, 400W (1ms), Bidir.	DO-214AC	1ba	1j	Lsr	P4SMAJ100CA-ZZ-DO-214AC-LSR	p4smaj100ca-zz-do-214ac-lsr
ZZ		PMF100CA	TVS	Vbr=111..123V, Vrwm=100V, Ipp=1.23A, 200W(1ms), Bidir.	SOD-123FL	7ba	1j	Shp	PMF100CA-ZZ-SOD-123FL-SHP	pmf100ca-zz-sod-123fl-shp
ZZ		SMAJ100CA	TVS	Vrwm=100V, Vbr=111..123V, 1.9A, 400W(1ms), Bidir.	DO-214AC	1ba	1l	Vs	SMAJ100CA-ZZ-DO-214AC-VS	smaj100ca-zz-do-214ac-vs
ZZ		TSZL52C39	Zener diode	37.05..40.95V, Izt=5mA, Zzt=90Ω, 200mW	1005	70d	2d	Tsc	TSZL52C39-ZZ-1005-TSC	tszl52c39-zz-1005-tsc
ZZ		TSZU52C39	Zener diode	37.05..40.95V, Izt=5mA, Zzt=90Ω, 150mW	0603	70d	2d	Tsc	TSZU52C39-ZZ-0603-TSC	tszu52c39-zz-0603-tsc
ZZ		TV04A101JB-G	TVS	Vrwm=100.0V, Vbr=111.0..123.0V, Ipp=2.47A, 400W(1ms), Bidir.	DO-214AC	1ba	2o	Cmc	TV04A101JB-G-ZZ-DO-214AC-CMC	tv04a101jb-g-zz-do-214ac-cmc
ZZJ		SMFZ4.3V	Zener diode	4.3..4.8V, Izt=40mA, 1W	SMF	9d	2z	Kec	SMFZ4_3V-ZZJ-SMF-KEC	smfz4_3v-zzj-smf-kec
ZZK		SMFZ4.7V	Zener diode	4.7..5.2V, Izt=40mA, 1W	SMF	9d	2z	Kec	SMFZ4_7V-ZZK-SMF-KEC	smfz4_7v-zzk-smf-kec
ZZL		SMFZ5.1V	Zener diode	5.1..5.7V, Izt=40mA, 1W	SMF	9d	2z	Kec	SMFZ5_1V-ZZL-SMF-KEC	smfz5_1v-zzl-smf-kec
ZZM		SMFZ5.6V	Zener diode	5.6..6.3V, Izt=40mA, 1W	SMF	9d	2z	Kec	SMFZ5_6V-ZZM-SMF-KEC	smfz5_6v-zzm-smf-kec
ZZN		SMFZ6.2V	Zener diode	6.2..7.0V, Izt=40mA, 1W	SMF	9d	2z	Kec	SMFZ6_2V-ZZN-SMF-KEC	smfz6_2v-zzn-smf-kec
ZZP		SMFZ6.8V	Zener diode	6.8..7.7V, Izt=40mA, 1W	SMF	9d	2z	Kec	SMFZ6_8V-ZZP-SMF-KEC	smfz6_8v-zzp-smf-kec
ZZQ		SMFZ7.5V	Zener diode	7.5..8.4V, Izt=40mA, 1W	SMF	9d	2z	Kec	SMFZ7_5V-ZZQ-SMF-KEC	smfz7_5v-zzq-smf-kec
ZZR		SMFZ8.2V	Zener diode	8.2..9.3V, Izt=40mA, 1W	SMF	9d	2z	Kec	SMFZ8_2V-ZZR-SMF-KEC	smfz8_2v-zzr-smf-kec
ZZS		SMFZ9.1V	Zener diode	9.1..10.2V, Izt=40mA, 1W	SMF	9d	2z	Kec	SMFZ9_1V-ZZS-SMF-KEC	smfz9_1v-zzs-smf-kec