## Лист1
cod	postfix	name	categories	description	case	pin	mark_style	manufacturer	sku	url_key
_Z		MM3Z51VB	Zener diode	49.98..52.02V, Zzt=169Ω, Izt=2mA, 200mW	SOD-323FL	7d	1a	F	MM3Z51VB_Z-SOD-323FL-F	mm3z51vb_z-sod-323fl-f
-5		BZX584B51V	Zener diode	49.98..52.02V, Izt=2mA, Zzt=180Ω, 200mW	SOD-523FL	7d	1a	Tac	BZX584B51V-5-SOD-523FL-TAC	bzx584b51v-5-sod-523fl-tac
-5		MM5Z51VB	Zener diode	49.98..52.02V, Izt=2mA, Zzt=180Ω, 200mW	SOD-523FL	7d	1a	Tac	MM5Z51VB-5-SOD-523FL-TAC	mm5z51vb-5-sod-523fl-tac
-Z		BZT52B51S	Zener diode	49.98..52.02V, Izt=2mA, Zzt=180Ω, 200mW	SOD-323FL	7d	1a	Tsc	BZT52B51S-Z-SOD-323FL-TSC	bzt52b51s-z-sod-323fl-tsc
-Z		MM3Z51VBW	Zener diode	49.98..52.02V, Izt=2mA, Zzt=180Ω, 200mW	SOD-323FL	7d	1a	Tac	MM3Z51VBW-Z-SOD-323FL-TAC	mm3z51vbw-z-sod-323fl-tac
-Z		TCMM3Z51VB	Zener diode	51V±2%, Izt=5mA, Zzt=169Ω, 200mW	SOD-323FL	7d	1a	Tac	TCMM3Z51VB-Z-SOD-323FL-TAC	tcmm3z51vb-z-sod-323fl-tac
.0		BZX584C5V6-V-G	Zener diode	5.2..6.0V, Izt=5mA, Zzt=40Ω, 200mW	SOD-523	7d	1a	Vs	BZX584C5V6-V-G_0-SOD-523-VS	bzx584c5v6-v-g_0-sod-523-vs
.1		BZX584C5V1-V-G	Zener diode	4.8..5.4V, Izt=5mA, Zzt=60Ω, 200mW	SOD-523	7d	1a	Vs	BZX584C5V1-V-G_1-SOD-523-VS	bzx584c5v1-v-g_1-sod-523-vs
.1	bn	BZX584C16-V-G	Zener diode	15.3..17.1V, Izt=5mA, Zzt=40Ω, 200mW	SOD-523	7d	1a	Vs	BZX584C16-V-G_1-BN-SOD-523-VS	bzx584c16-v-g_1-bn-sod-523-vs
.1	bo	BZX584C6V2-V-G	Zener diode	5.8..6.6V, Izt=5mA, Zzt=10Ω, 200mW	SOD-523	7d	1a	Vs	BZX584C6V2-V-G_1-BO-SOD-523-VS	bzx584c6v2-v-g_1-bo-sod-523-vs
.1	bp	BZX584C22-V-G	Zener diode	20.8..23.3V, Izt=5mA, Zzt=55Ω, 200mW	SOD-523	7d	1a	Vs	bzx584c22-v-g_1-bp-sod-523-vs	bzx584c22-v-g_1-bp-sod-523-vs
.2		BZX584C2V4-V-G	Zener diode	2.2..2.6V, Izt=5mA, Zzt=100Ω, 200mW	SOD-523	7d	1a	Vs	BZX584C2V4-V-G_2-SOD-523-VS	bzx584c2v4-v-g_2-sod-523-vs
.2	bn	BZX584C18-V-G	Zener diode	16.8..19.1V, Izt=5mA, Zzt=45Ω, 200mW	SOD-523	7d	1a	Vs	BZX584C18-V-G_2-BN-SOD-523-VS	bzx584c18-v-g_2-bn-sod-523-vs
.2	bo	BZX584C6V8-V-G	Zener diode	6.4..7.2V, Izt=5mA, Zzt=15Ω, 200mW	SOD-523	7d	1a	Vs	BZX584C6V8-V-G_2-BO-SOD-523-VS	bzx584c6v8-v-g_2-bo-sod-523-vs
.3		BZX584C2V7-V-G	Zener diode	2.5..2.9V, Izt=5mA, Zzt=100Ω, 200mW	SOD-523	7d	1a	Vs	BZX584C2V7-V-G_3-SOD-523-VS	bzx584c2v7-v-g_3-sod-523-vs
.3	bo	BZX584C7V5-V-G	Zener diode	7.0..7.9V, Izt=5mA, Zzt=15Ω, 200mW	SOD-523	7d	1a	Vs	BZX584C7V5-V-G_3-BO-SOD-523-VS	bzx584c7v5-v-g_3-bo-sod-523-vs
.4		BZX584C3V0-V-G	Zener diode	2.8..3.2V, Izt=5mA, Zzt=100Ω, 200mW	SOD-523	7d	1a	Vs	BZX584C3V0-V-G_4-SOD-523-VS	bzx584c3v0-v-g_4-sod-523-vs
.4	bn	BZX584C20-V-G	Zener diode	18.8..21.2V, Izt=5mA, Zzt=55Ω, 200mW	SOD-523	7d	1a	Vs	BZX584C20-V-G_4-BN-SOD-523-VS	bzx584c20-v-g_4-bn-sod-523-vs
.4	bo	BZX584C15-V-G	Zener diode	14.3..15.8V, Izt=5mA, Zzt=30Ω, 200mW	SOD-523	7d	1a	Vs	BZX584C15-V-G_4-BO-SOD-523-VS	bzx584c15-v-g_4-bo-sod-523-vs
.5		BZX584C3V3-V-G	Zener diode	3.1..3.5V, Izt=5mA, Zzt=95Ω, 200mW	SOD-523	7d	1a	Vs	BZX584C3V3-V-G_5-SOD-523-VS	bzx584c3v3-v-g_5-sod-523-vs
.5	bn	BZX584C24-V-G	Zener diode	22.8..25.6V, Izt=5mA, Zzt=70Ω, 200mW	SOD-523	7d	1a	Vs	BZX584C24-V-G_5-BN-SOD-523-VS	bzx584c24-v-g_5-bn-sod-523-vs
.5	bo	BZX584C13-V-G	Zener diode	12.4..14.1V, Izt=5mA, Zzt=30Ω, 200mW	SOD-523	7d	1a	Vs	BZX584C13-V-G_5-BO-SOD-523-VS	bzx584c13-v-g_5-bo-sod-523-vs
.6		BZX584C3V6-V-G	Zener diode	3.4..3.8V, Izt=5mA, Zzt=90Ω, 200mW	SOD-523	7d	1a	Vs	BZX584C3V6-V-G_6-SOD-523-VS	bzx584c3v6-v-g_6-sod-523-vs
.7		BZX584C3V9-V-G	Zener diode	3.7..4.1V, Izt=5mA, Zzt=90Ω, 200mW	SOD-523	7d	1a	Vs	BZX584C3V9-V-G_7-SOD-523-VS	bzx584c3v9-v-g_7-sod-523-vs
.7	bn	BZX584C27-V-G	Zener diode	25.1..28.9V, Izt=2mA, Zzt=80Ω, 200mW	SOD-523	7d	1a	Vs	BZX584C27-V-G_7-BN-SOD-523-VS	bzx584c27-v-g_7-bn-sod-523-vs
.7	bo	BZX584C12-V-G	Zener diode	11.4..12.7V, Izt=5mA, Zzt=25Ω, 200mW	SOD-523	7d	1a	Vs	BZX584C12-V-G_7-BO-SOD-523-VS	bzx584c12-v-g_7-bo-sod-523-vs
.8		BZX584C4V3-V-G	Zener diode	4.0..4.6V, Izt=5mA, Zzt=90Ω, 200mW	SOD-523	7d	1a	Vs	BZX584C4V3-V-G_8-SOD-523-VS	bzx584c4v3-v-g_8-sod-523-vs
.9		BZX584C4V7-V-G	Zener diode	4.4..5.0V, Izt=5mA, Zzt=80Ω, 200mW	SOD-523	7d	1a	Vs	BZX584C4V7-V-G_9-SOD-523-VS	bzx584c4v7-v-g_9-sod-523-vs
.9	bn	BZX584C33-V-G	Zener diode	31..35V, Izt=2mA, Zzt=80Ω, 200mW	SOD-523	7d	1a	Vs	BZX584C33-V-G_9-BN-SOD-523-VS	bzx584c33-v-g_9-bn-sod-523-vs
.C3		CZRW5223B-HF	Zener diode	2.57..2.84V, Zzt=30Ω, Izt=20mA, 350mW	SOD-123	5d	1a	Cmc	CZRW5223B-HF_C3-SOD-123-CMC	czrw5223b-hf_c3-sod-123-cmc
.C5		CZRW5225B-HF	Zener diode	2.85..3.15V, Zzt=30Ω, Izt=20mA, 350mW	SOD-123	5d	1a	Cmc	CZRW5225B-HF_C5-SOD-123-CMC	czrw5225b-hf_c5-sod-123-cmc
.E1		CZRW5231B-HF	Zener diode	4.85..5.36V, Zzt=17Ω, Izt=20mA, 350mW	SOD-123	5d	1a	Cmc	CZRW5231B-HF_E1-SOD-123-CMC	czrw5231b-hf_e1-sod-123-cmc
.E2		CZRW5232B-HF	Zener diode	5.32..5.88V, Zzt=11Ω, Izt=20mA, 350mW	SOD-123	5d	1a	Cmc	CZRW5232B-HF_E2-SOD-123-CMC	czrw5232b-hf_e2-sod-123-cmc
.E3		CZRW5233B-HF	Zener diode	5.70..6.30V, Zzt=7Ω, Izt=20mA, 350mW	SOD-123	5d	1a	Cmc	CZRW5233B-HF_E3-SOD-123-CMC	czrw5233b-hf_e3-sod-123-cmc
.E4		CZRW5234B-HF	Zener diode	5.89..6.51V, Zzt=7Ω, Izt=20mA, 350mW	SOD-123	5d	1a	Cmc	CZRW5234B-HF_E4-SOD-123-CMC	czrw5234b-hf_e4-sod-123-cmc
.E5		CZRW5235B-HF	Zener diode	6.46..7.14V, Zzt=5Ω, Izt=20mA, 350mW	SOD-123	5d	1a	Cmc	CZRW5235B-HF_E5-SOD-123-CMC	czrw5235b-hf_e5-sod-123-cmc
.F1		CZRW5236B-HF	Zener diode	7.13..7.88V, Zzt=6Ω, Izt=20mA, 350mW	SOD-123	5d	1a	Cmc	CZRW5236B-HF_F1-SOD-123-CMC	czrw5236b-hf_f1-sod-123-cmc
.F2		CZRW5237B-HF	Zener diode	7.79..8.61V, Zzt=8Ω, Izt=20mA, 350mW	SOD-123	5d	1a	Cmc	CZRW5237B-HF_F2-SOD-123-CMC	czrw5237b-hf_f2-sod-123-cmc
.F3		CZRW5238B-HF	Zener diode	8.27..9.14V, Zzt=8Ω, Izt=20mA, 350mW	SOD-123	5d	1a	Cmc	CZRW5238B-HF_F3-SOD-123-CMC	czrw5238b-hf_f3-sod-123-cmc
.F4		CZRW5239B-HF	Zener diode	8.65..9.56V, Zzt=10Ω, Izt=20mA, 350mW	SOD-123	5d	1a	Cmc	CZRW5239B-HF_F4-SOD-123-CMC	czrw5239b-hf_f4-sod-123-cmc
.F5		CZRW5240B-HF	Zener diode	9.50..10.50V, Zzt=17Ω, Izt=20mA, 350mW	SOD-123	5d	1a	Cmc	CZRW5240B-HF_F5-SOD-123-CMC	czrw5240b-hf_f5-sod-123-cmc
.G1		CZRW5226B-HF	Zener diode	3.14..3.47V, Zzt=28Ω, Izt=20mA, 350mW	SOD-123	5d	1a	Cmc	CZRW5226B-HF_G1-SOD-123-CMC	czrw5226b-hf_g1-sod-123-cmc
.G2		CZRW5227B-HF	Zener diode	3.42..3.78V, Zzt=24Ω, Izt=20mA, 350mW	SOD-123	5d	1a	Cmc	CZRW5227B-HF_G2-SOD-123-CMC	czrw5227b-hf_g2-sod-123-cmc
.G3		CZRW5228B-HF	Zener diode	3.71 ..4.10V, Zzt=23Ω, Izt=20mA, 350mW	SOD-123	5d	1a	Cmc	CZRW5228B-HF_G3-SOD-123-CMC	czrw5228b-hf_g3-sod-123-cmc
.G4		CZRW5229B-HF	Zener diode	4.09..4.52V, Zzt=22Ω, Izt=20mA, 350mW	SOD-123	5d	1a	Cmc	CZRW5229B-HF_G4-SOD-123-CMC	czrw5229b-hf_g4-sod-123-cmc
.G5		CZRW5230B-HF	Zener diode	4.47..4.94V, Zzt=19Ω, Izt=20mA, 350mW	SOD-123	5d	1a	Cmc	CZRW5230B-HF_G5-SOD-123-CMC	czrw5230b-hf_g5-sod-123-cmc
.H1		CZRW5241B-HF	Zener diode	10.45..11.55V, Zzt=22Ω, Izt=20mA, 350mW	SOD-123	5d	1a	Cmc	CZRW5241B-HF_H1-SOD-123-CMC	czrw5241b-hf_h1-sod-123-cmc
.H2		CZRW5242B-HF	Zener diode	11.40..12.60V, Zzt=30Ω, Izt=20mA, 350mW	SOD-123	5d	1a	Cmc	CZRW5242B-HF_H2-SOD-123-CMC	czrw5242b-hf_h2-sod-123-cmc
.H3		CZRW5243B-HF	Zener diode	12.35..13.65V, Zzt=13Ω, Izt=9.5mA, 350mW	SOD-123	5d	1a	Cmc	CZRW5243B-HF_H3-SOD-123-CMC	czrw5243b-hf_h3-sod-123-cmc
.H4		CZRW5244B-HF	Zener diode	13.30..14.70V, Zzt=15Ω, Izt=9.0mA, 350mW	SOD-123	5d	1a	Cmc	CZRW5244B-HF_H4-SOD-123-CMC	czrw5244b-hf_h4-sod-123-cmc
.H5		CZRW5245B-HF	Zener diode	14.25..15.75V, Zzt=16Ω, Izt=8.5mA, 350mW	SOD-123	5d	1a	Cmc	CZRW5245B-HF_H5-SOD-123-CMC	czrw5245b-hf_h5-sod-123-cmc
.J1		CZRW5246B-HF	Zener diode	15.20..16.80V, Zzt=17Ω, Izt=7.8mA, 350mW	SOD-123	5d	1a	Cmc	CZRW5246B-HF_J1-SOD-123-CMC	czrw5246b-hf_j1-sod-123-cmc
.J2		CZRW5247B-HF	Zener diode	16.15..17.85V, Zzt=19Ω, Izt=7.4mA, 350mW	SOD-123	5d	1a	Cmc	CZRW5247B-HF_J2-SOD-123-CMC	czrw5247b-hf_j2-sod-123-cmc
.J3		CZRW5248B-HF	Zener diode	17.10..18.90V, Zzt=21Ω, Izt=7.0mA, 350mW	SOD-123	5d	1a	Cmc	CZRW5248B-HF_J3-SOD-123-CMC	czrw5248b-hf_j3-sod-123-cmc
.J5		CZRW5250B-HF	Zener diode	19.0..21.0V, Zzt=25Ω, Izt=6.2mA, 350mW	SOD-123	5d	1a	Cmc	CZRW5250B-HF_J5-SOD-123-CMC	czrw5250b-hf_j5-sod-123-cmc
.K		BZX584C30-V-G	Zener diode	28..32V, Izt=2mA, Zzt=80Ω, 200mW	SOD-523	7d	1a	Vs	BZX584C30-V-G_K-SOD-523-VS	bzx584c30-v-g_k-sod-523-vs
.K1		CZRW5251B-HF	Zener diode	20.90..23.10V, Zzt=29Ω, Izt=5.6mA, 350mW	SOD-123	5d	1a	Cmc	CZRW5251B-HF_K1-SOD-123-CMC	czrw5251b-hf_k1-sod-123-cmc
.K2		CZRW5252B-HF	Zener diode	22.80..25.20V, Zzt=33Ω, Izt=5.2mA, 350mW	SOD-123	5d	1a	Cmc	CZRW5252B-HF_K2-SOD-123-CMC	czrw5252b-hf_k2-sod-123-cmc
.K4		CZRW5254B-HF	Zener diode	25.65..28.35V, Zzt=41Ω, Izt=5mA, 350mW	SOD-123	5d	1a	Cmc	CZRW5254B-HF_K4-SOD-123-CMC	czrw5254b-hf_k4-sod-123-cmc
.K5		CZRW5255B-HF	Zener diode	26.60..29.40V, Zzt=44Ω, Izt=4.5mA, 350mW	SOD-123	5d	1a	Cmc	CZRW5255B-HF_K5-SOD-123-CMC	czrw5255b-hf_k5-sod-123-cmc
.L		BZX584C47-V-G	Zener diode	44..50V, Izt=2mA, Zzt=170Ω, 200mW	SOD-523	7d	1a	Vs	BZX584C47-V-G_L-SOD-523-VS	bzx584c47-v-g_l-sod-523-vs
.M		BZX584C51-V-G	Zener diode	48..54V, Izt=2mA, Zzt=180Ω, 200mW	SOD-523	7d	1a	Vs	BZX584C51-V-G_M-SOD-523-VS	bzx584c51-v-g_m-sod-523-vs
.M1		CZRW5256B-HF	Zener diode	28.50..31.50V, Zzt=49Ω, Izt=4.2mA, 350mW	SOD-123	5d	1a	Cmc	CZRW5256B-HF_M1-SOD-123-CMC	czrw5256b-hf_m1-sod-123-cmc
.P	bn	BZX584C36-V-G	Zener diode	34..38V, Izt=2mA, Zzt=90Ω, 200mW	SOD-523	7d	1a	Vs	BZX584C36-V-G_P-BN-SOD-523-VS	bzx584c36-v-g_p-bn-sod-523-vs
.P	bo	BZX584C11-V-G	Zener diode	10.4..11.6V, Izt=5mA, Zzt=20Ω, 200mW	SOD-523	7d	1a	Vs	BZX584C11-V-G_P-BO-SOD-523-VS	bzx584c11-v-g_p-bo-sod-523-vs
.R	bn	BZX584C39-V-G	Zener diode	37..41V, Izt=2mA, Zzt=130Ω, 200mW	SOD-523	7d	1a	Vs	BZX584C39-V-G_R-BN-SOD-523-VS	bzx584c39-v-g_r-bn-sod-523-vs
.R	bo	BZX584C10-V-G	Zener diode	9.4..10.6V, Izt=5mA, Zzt=20Ω, 200mW	SOD-523	7d	1a	Vs	BZX584C10-V-G_R-BO-SOD-523-VS	bzx584c10-v-g_r-bo-sod-523-vs
.S	bo	BZX584C9V1-V-G	Zener diode	8.5..9.6V, Izt=5mA, Zzt=15Ω, 200mW	SOD-523	7d	1a	Vs	BZX584C9V1-V-G_S-BO-SOD-523-VS	bzx584c9v1-v-g_s-bo-sod-523-vs
.T	bp	BZX584C8V2-V-G	Zener diode	7.7..8.7V, Izt=5mA, Zzt=15Ω, 200mW	SOD-523	7d	1a	Vs	BZX584C8V2-V-G_T-BP-SOD-523-VS	bzx584c8v2-v-g_t-bp-sod-523-vs
.U	bp	BZX584C43-V-G	Zener diode	40..46V, Izt=2mA, Zzt=150Ω, 200mW	SOD-523	7d	1a	Vs	BZX584C43-V-G_U-BP-SOD-523-VS	bzx584c43-v-g_u-bp-sod-523-vs
+5		BZX584B3V9	Zener diode	3.82..3.98V, Izt=5mA, Zzt=90Ω, 200mW	SOD-523FL	7d	1a	Tac	BZX584B3V9_5-SOD-523FL-TAC	bzx584b3v9_5-sod-523fl-tac
+5		MM5Z3V9B	Zener diode	3.82..3.98V, Izt=5mA, Zzt=90Ω, 200mW	SOD-523FL	7d	1a	Tac	MM5Z3V9B_5-SOD-523FL-TAC	mm5z3v9b_5-sod-523fl-tac
<5		BZX584B75V	Zener diode	73.50..76.50V, Izt=2mA, Zzt=255Ω, 200mW	SOD-523FL	7d	1a	Tac	BZX584B75V_5-SOD-523FL-TAC	bzx584b75v_5-sod-523fl-tac
<5		MM5Z75VB	Zener diode	73.50..76.50V, Izt=2mA, Zzt=255Ω, 200mW	SOD-523FL	7d	1a	Tac	MM5Z75VB_5-SOD-523FL-TAC	mm5z75vb_5-sod-523fl-tac
<Z		BZT52B75S	Zener diode	73.50..76.50V, Izt=2mA, Zzt=255Ω, 200mW	SOD-323FL	7d	1a	Tsc	BZT52B75S_Z-SOD-323FL-TSC	bzt52b75s_z-sod-323fl-tsc
<Z		MM3Z75VB	Zener diode	73.5..76.50V, Zzt=240Ω, Izt=2mA, 200mW	SOD-323FL	7d	1a	F	MM3Z75VB_Z-SOD-323FL-F	mm3z75vb_z-sod-323fl-f
<Z		MM3Z75VBW	Zener diode	73.50..76.50V, Izt=2mA, Zzt=255Ω, 200mW	SOD-323FL	7d	1a	Tac	MM3Z75VBW_Z-SOD-323FL-TAC	mm3z75vbw_z-sod-323fl-tac
<Z		TCMM3Z75VB	Zener diode	75V±2%, Izt=5mA, Zzt=240Ω, 200mW	SOD-323FL	7d	1a	Tac	TCMM3Z75VB_Z-SOD-323FL-TAC	tcmm3z75vb_z-sod-323fl-tac
=5		BZX584B56V	Zener diode	54.88..57.12V, Izt=2mA, Zzt=200Ω, 200mW	SOD-523FL	7d	1a	Tac	BZX584B56V_5-SOD-523FL-TAC	bzx584b56v_5-sod-523fl-tac
=5		MM5Z56VB	Zener diode	54.88..57.12V, Izt=2mA, Zzt=200Ω, 200mW	SOD-523FL	7d	1a	Tac	MM5Z56VB_5-SOD-523FL-TAC	mm5z56vb_5-sod-523fl-tac
=Z		BZT52B56S	Zener diode	54.88..57.12V, Izt=2mA, Zzt=200Ω, 200mW	SOD-323FL	7d	1a	Tsc	BZT52B56S_Z-SOD-323FL-TSC	bzt52b56s_z-sod-323fl-tsc
=Z		MM3Z56VB	Zener diode	54.88..57.12V, Zzt=188Ω, Izt=2mA, 200mW	SOD-323FL	7d	1a	F	MM3Z56VB_Z-SOD-323FL-F	mm3z56vb_z-sod-323fl-f
=Z		MM3Z56VBW	Zener diode	54.88..57.12V, Izt=2mA, Zzt=200Ω, 200mW	SOD-323FL	7d	1a	Tac	MM3Z56VBW_Z-SOD-323FL-TAC	mm3z56vbw_z-sod-323fl-tac
=Z		TCMM3Z56VB	Zener diode	56V±2%, Izt=5mA, Zzt=188Ω, 200mW	SOD-323FL	7d	1a	Tac	TCMM3Z56VB_Z-SOD-323FL-TAC	tcmm3z56vb_z-sod-323fl-tac
>5		BZX584B68V	Zener diode	66.64..69.36V, Izt=2mA, Zzt=240Ω, 200mW	SOD-523FL	7d	1a	Tac	BZX584B68V_5-SOD-523FL-TAC	bzx584b68v_5-sod-523fl-tac
>5		MM5Z68VB	Zener diode	66.64..69.36V, Izt=2mA, Zzt=240Ω, 200mW	SOD-523FL	7d	1a	Tac	MM5Z68VB_5-SOD-523FL-TAC	mm5z68vb_5-sod-523fl-tac
>Z		BZT52B68S	Zener diode	66.64..69.36V, Izt=2mA, Zzt=240Ω, 200mW	SOD-323FL	7d	1a	Tsc	BZT52B68S_Z-SOD-323FL-TSC	bzt52b68s_z-sod-323fl-tsc
>Z		MM3Z68VB	Zener diode	66.64..69.36V, Zzt=226Ω, Izt=2mA, 200mW	SOD-323FL	7d	1a	F	MM3Z68VB_Z-SOD-323FL-F	mm3z68vb_z-sod-323fl-f
>Z		MM3Z68VBW	Zener diode	66.64..69.36V, Izt=2mA, Zzt=240Ω, 200mW	SOD-323FL	7d	1a	Tac	MM3Z68VBW_Z-SOD-323FL-TAC	mm3z68vbw_z-sod-323fl-tac
>Z		TCMM3Z68VB	Zener diode	68V±2%, Izt=5mA, Zzt=226Ω, 200mW	SOD-323FL	7d	1a	Tac	TCMM3Z68VB_Z-SOD-323FL-TAC	tcmm3z68vb_z-sod-323fl-tac
0.		HVC300A	C-diode	VHF-tuning, 32V, 2.6/39.5pF(25V..2V/1MHz)	UFP	6d	1b	Ren	HVC300A-0_-UFP-REN	hvc300a-0_-ufp-ren
0.		HVE300A	C-diode	VHF-tuning, 39.5/47.4pF(2V)	SOD-123	5d	1a	Ren	HVE300A-0_-SOD-123-REN	hve300a-0_-sod-123-ren
0.		HVU300A	C-diode	VHF-tuning, 32V, 2.6/39.5pF(25..2V, 1MHz)	SOD-323	5d	1a	Ren	HVU300A-0_-SOD-323-REN	hvu300a-0_-sod-323-ren
0.		MMPZ5221SPT	Zener diode	2.352..2.448V, Izt=5mA, Zzt=100Ω, 225mW	SOD-323	5d	1a	Chm	MMPZ5221SPT-0_-SOD-323-CHM	mmpz5221spt-0_-sod-323-chm
00		BZX384C2V4	Zener diode	2.2..2.6V, Izt=5.0mA, 200mW	SOD-323	5d	1a	Ttr	BZX384C2V4-00-SOD-323-TTR	bzx384c2v4-00-sod-323-ttr
00		FDZ2.4T	Zener diode	2.2..2.6V, Izt=5mA, Zzt=100Ω, 200mW	SOD-323	5d	1a	Fis	FDZ2_4T-00-SOD-323-FIS	fdz2_4t-00-sod-323-fis
00		LM3Z2V4T1G	Zener diode	2.2..2.6V, Izt=5mA, 200mW	SOD-323	5d	1u	Lrc	LM3Z2V4T1G-00-SOD-323-LRC	lm3z2v4t1g-00-sod-323-lrc
00		LM5Z2V4T1G	Zener diode	2.2..2.6V, Izt=5mA, 200mW	SOD-523	6d	1g	Lrc	LM5Z2V4T1G-00-SOD-523-LRC	lm5z2v4t1g-00-sod-523-lrc
00		MM3Z2V4	Zener diode	2.2..2.6V, Izt=5mA, Zzt=100Ω, 200mW	SOD-323	5d	1a	Sec	MM3Z2V4-00-SOD-323-SEC	mm3z2v4-00-sod-323-sec
00		MM5Z2V4	Zener diode	2.4V±5%, Izt=5mA, Zzt=100Ω, 100mW	SOD-523	6d	1u	Wtr	MM5Z2V4-00-SOD-523-WTR	mm5z2v4-00-sod-523-wtr
00		MMPZ5221BPT	Zener diode	2.280..2.520V, Izt=5mA, Zzt=100Ω, 225mW	SOD-323	5d	1a	Chm	MMPZ5221BPT-00-SOD-323-CHM	mmpz5221bpt-00-sod-323-chm
00		ZD02V4	Zener diode	2.2..2.6V, 5mA, Zzt=100Ω, 200mW	SOD-323	5d	1a	Cys	ZD02V4-00-SOD-323-CYS	zd02v4-00-sod-323-cys
01		BZX384C2V7	Zener diode	2.5..2.9V, Izt=5.0mA, 200mW	SOD-323	5d	1a	Ttr	BZX384C2V7-01-SOD-323-TTR	bzx384c2v7-01-sod-323-ttr
01		ESDA3L18	TVS	Vrwm=18V, Vbr=18.0..20.0V, Ipp=8.0A, 350w(20µs)	SOD-323FL	7d	1a	Frm	ESDA3L18-01-SOD-323FL-FRM	esda3l18-01-sod-323fl-frm
01		FDZ2.7T	Zener diode	2.5..2.9V, Izt=5mA, Zzt=100Ω, 200mW	SOD-323	5d	1a	Fis	FDZ2_7T-01-SOD-323-FIS	fdz2_7t-01-sod-323-fis
01		LM3Z2V7T1G	Zener diode	2.5..2.9V, Izt=5mA, 200mW	SOD-323	5d	1u	Lrc	LM3Z2V7T1G-01-SOD-323-LRC	lm3z2v7t1g-01-sod-323-lrc
01		LM5Z2V7T1G	Zener diode	2.5..2.9V, Izt=5mA, 200mW	SOD-523	6d	1g	Lrc	LM5Z2V7T1G-01-SOD-523-LRC	lm5z2v7t1g-01-sod-523-lrc
01		MM3Z2V7	Zener diode	2.5..2.9V, Izt=5mA, Zzt=100Ω, 200mW	SOD-323	5d	1a	Sec	MM3Z2V7-01-SOD-323-SEC	mm3z2v7-01-sod-323-sec
01		MM5Z2V7	Zener diode	2.7V±5%, Izt=5mA, Zzt=100Ω, 200mW	SOD-523	6d	1a	Wtr	MM5Z2V7-01-SOD-523-WTR	mm5z2v7-01-sod-523-wtr
01		MMPZ5223BPT	Zener diode	2.565..2.835V, Izt=5mA, Zzt=100Ω, 225mW	SOD-323	5d	1a	Chm	MMPZ5223BPT-01-SOD-323-CHM	mmpz5223bpt-01-sod-323-chm
01		ZD02V7	Zener diode	2.5..2.9V, 5mA, Zzt=100Ω, 200mW	SOD-323	5d	1a	Cys	ZD02V7-01-SOD-323-CYS	zd02v7-01-sod-323-cys
01C		ESDA3L18C	TVS	Vrwm=18V, Vbr=18.0..20.0V, Ipp=8.0A, 350w(20µs), Bidir.	SOD-323FL	7ba	1j	Frm	ESDA3L18C-01C-SOD-323FL-FRM	esda3l18c-01c-sod-323fl-frm
01C100PH		BZG01-C100	Zener diode	100V±5%, Izt=2.7mA, 1.5W	DO-214AC	1d	1a	Phi	BZG01-C100-01C100PH-DO-214AC-PHI	bzg01-c100-01c100ph-do-214ac-phi
01C10PH		BZG01-C10	Zener diode	10V±5%, Izt=25mA, 1.5W	DO-214AC	1d	1a	Phi	BZG01-C10-01C10PH-DO-214AC-PHI	bzg01-c10-01c10ph-do-214ac-phi
01C110PH		BZG01-C110	Zener diode	110V±5%, Izt=2.7mA, 1.5W	DO-214AC	1d	1a	Phi	BZG01-C110-01C110PH-DO-214AC-PHI	bzg01-c110-01c110ph-do-214ac-phi
01C11PH		BZG01-C11	Zener diode	11V±5%, Izt=20mA, 1.5W	DO-214AC	1d	1a	Phi	BZG01-C11-01C11PH-DO-214AC-PHI	bzg01-c11-01c11ph-do-214ac-phi
01C120PH		BZG01-C120	Zener diode	120V±5%, Izt=2mA, 1.5W	DO-214AC	1d	1a	Phi	BZG01-C120-01C120PH-DO-214AC-PHI	bzg01-c120-01c120ph-do-214ac-phi
01C12PH		BZG01-C12	Zener diode	12V±5%, Izt=20mA, 1.5W	DO-214AC	1d	1a	Phi	BZG01-C12-01C12PH-DO-214AC-PHI	bzg01-c12-01c12ph-do-214ac-phi
01C130PH		BZG01-C130	Zener diode	130V±5%, Izt=2mA, 1.5W	DO-214AC	1d	1a	Phi	BZG01-C130-01C130PH-DO-214AC-PHI	bzg01-c130-01c130ph-do-214ac-phi
01C13PH		BZG01-C13	Zener diode	13V±5%, Izt=20mA, 1.5W	DO-214AC	1d	1a	Phi	BZG01-C13-01C13PH-DO-214AC-PHI	bzg01-c13-01c13ph-do-214ac-phi
01C150PH		BZG01-C150	Zener diode	150V±5%, Izt=2mA, 1.5W	DO-214AC	1d	1a	Phi	BZG01-C150-01C150PH-DO-214AC-PHI	bzg01-c150-01c150ph-do-214ac-phi
01C15PH		BZG01-C15	Zener diode	15V±5%, Izt=15mA, 1.5W	DO-214AC	1d	1a	Phi	BZG01-C15-01C15PH-DO-214AC-PHI	bzg01-c15-01c15ph-do-214ac-phi
01C160PH		BZG01-C160	Zener diode	160V±5%, Izt=1.5mA, 1.5W	DO-214AC	1d	1a	Phi	BZG01-C160-01C160PH-DO-214AC-PHI	bzg01-c160-01c160ph-do-214ac-phi
01C16PH		BZG01-C16	Zener diode	16V±5%, Izt=15mA, 1.5W	DO-214AC	1d	1a	Phi	BZG01-C16-01C16PH-DO-214AC-PHI	bzg01-c16-01c16ph-do-214ac-phi
01C180PH		BZG01-C180	Zener diode	180V±5%, Izt=1.5mA, 1.5W	DO-214AC	1d	1a	Phi	BZG01-C180-01C180PH-DO-214AC-PHI	bzg01-c180-01c180ph-do-214ac-phi
01C18PH		BZG01-C18	Zener diode	18V±5%, Izt=15mA, 1.5W	DO-214AC	1d	1a	Phi	BZG01-C18-01C18PH-DO-214AC-PHI	bzg01-c18-01c18ph-do-214ac-phi
01C200PH		BZG01-C200	Zener diode	200V±5%, Izt=1.5mA, 1.5W	DO-214AC	1d	1a	Phi	BZG01-C200-01C200PH-DO-214AC-PHI	bzg01-c200-01c200ph-do-214ac-phi
01C20PH		BZG01-C20	Zener diode	20V±5%, Izt=10mA, 1.5W	DO-214AC	1d	1a	Phi	BZG01-C20-01C20PH-DO-214AC-PHI	bzg01-c20-01c20ph-do-214ac-phi
01C220PH		BZG01-C220	Zener diode	220V±5%, Izt=1mA, 1.5W	DO-214AC	1d	1a	Phi	BZG01-C220-01C220PH-DO-214AC-PHI	bzg01-c220-01c220ph-do-214ac-phi
01C22PH		BZG01-C22	Zener diode	22V±5%, Izt=10mA, 1.5W	DO-214AC	1d	1a	Phi	BZG01-C22-01C22PH-DO-214AC-PHI	bzg01-c22-01c22ph-do-214ac-phi
01C240PH		BZG01-C240	Zener diode	270V±5%, Izt=1mA, 1.5W	DO-214AC	1d	1a	Phi	BZG01-C240-01C240PH-DO-214AC-PHI	bzg01-c240-01c240ph-do-214ac-phi
01C24PH		BZG01-C24	Zener diode	24V±5%, Izt=10mA, 1.5W	DO-214AC	1d	1a	Phi	BZG01-C24-01C24PH-DO-214AC-PHI	bzg01-c24-01c24ph-do-214ac-phi
01C270PH		BZG01-C270	Zener diode	270V±5%, Izt=1mA, 1.5W	DO-214AC	1d	1a	Phi	BZG01-C270-01C270PH-DO-214AC-PHI	bzg01-c270-01c270ph-do-214ac-phi
01C27PH		BZG01-C27	Zener diode	27V±5%, Izt=8mA, 1.5W	DO-214AC	1d	1a	Phi	BZG01-C27-01C27PH-DO-214AC-PHI	bzg01-c27-01c27ph-do-214ac-phi
01C30PH		BZG01-C30	Zener diode	30V±5%, Izt=8mA, 1.5W	DO-214AC	1d	1a	Phi	BZG01-C30-01C30PH-DO-214AC-PHI	bzg01-c30-01c30ph-do-214ac-phi
01C33PH		BZG01-C33	Zener diode	33V±5%, Izt=8mA, 1.5W	DO-214AC	1d	1a	Phi	BZG01-C33-01C33PH-DO-214AC-PHI	bzg01-c33-01c33ph-do-214ac-phi
01C36PH		BZG01-C36	Zener diode	36V±5%, Izt=8mA, 1.5W	DO-214AC	1d	1a	Phi	BZG01-C36-01C36PH-DO-214AC-PHI	bzg01-c36-01c36ph-do-214ac-phi
01C39PH		BZG01-C39	Zener diode	39V±5%, Izt=6mA, 1.5W	DO-214AC	1d	1a	Phi	BZG01-C39-01C39PH-DO-214AC-PHI	bzg01-c39-01c39ph-do-214ac-phi
01C43PH		BZG01-C43	Zener diode	43V±5%, Izt=6mA, 1.5W	DO-214AC	1d	1a	Phi	BZG01-C43-01C43PH-DO-214AC-PHI	bzg01-c43-01c43ph-do-214ac-phi
01C47PH		BZG01-C47	Zener diode	47V±5%, Izt=4mA, 1.5W	DO-214AC	1d	1a	Phi	BZG01-C47-01C47PH-DO-214AC-PHI	bzg01-c47-01c47ph-do-214ac-phi
01C51PH		BZG01-C51	Zener diode	51V±5%, Izt=4mA, 1.5W	DO-214AC	1d	1a	Phi	BZG01-C51-01C51PH-DO-214AC-PHI	bzg01-c51-01c51ph-do-214ac-phi
01C56PH		BZG01-C56	Zener diode	56V±5%, Izt=4mA, 1.5W	DO-214AC	1d	1a	Phi	BZG01-C56-01C56PH-DO-214AC-PHI	bzg01-c56-01c56ph-do-214ac-phi
01C62PH		BZG01-C62	Zener diode	62V±5%, Izt=4mA, 1.5W	DO-214AC	1d	1a	Phi	BZG01-C62-01C62PH-DO-214AC-PHI	bzg01-c62-01c62ph-do-214ac-phi
01C68PH		BZG01-C68	Zener diode	68V±5%, Izt=4mA, 1.5W	DO-214AC	1d	1a	Phi	BZG01-C68-01C68PH-DO-214AC-PHI	bzg01-c68-01c68ph-do-214ac-phi
01C75PH		BZG01-C75	Zener diode	75V±5%, Izt=4mA, 1.5W	DO-214AC	1d	1a	Phi	BZG01-C75-01C75PH-DO-214AC-PHI	bzg01-c75-01c75ph-do-214ac-phi
01C82PH		BZG01-C82	Zener diode	82V±5%, Izt=2.7mA, 1.5W	DO-214AC	1d	1a	Phi	BZG01-C82-01C82PH-DO-214AC-PHI	bzg01-c82-01c82ph-do-214ac-phi
01C91PH		BZG01-C91	Zener diode	91V±5%, Izt=2.7mA, 1.5W	DO-214AC	1d	1a	Phi	BZG01-C91-01C91PH-DO-214AC-PHI	bzg01-c91-01c91ph-do-214ac-phi
02		BZX384C3V0	Zener diode	2.8..3.2V, Izt=5.0mA, 200mW	SOD-323	5d	1a	Ttr	BZX384C3V0-02-SOD-323-TTR	bzx384c3v0-02-sod-323-ttr
02		ESDA3L12	TVS	Vrwm=12V, Vbr=13.97..15.44V, Ipp=11.0A, 350w(20µs)	SOD-323FL	7d	1a	Frm	ESDA3L12-02-SOD-323FL-FRM	esda3l12-02-sod-323fl-frm
02		FDZ2.0VT	Zener diode	2.020..2.200V, Izt=5mA, Zzt=100Ω, 200mW	SOD-323	5d	1a	Fis	FDZ2_0VT-02-SOD-323-FIS	fdz2_0vt-02-sod-323-fis
02		FDZ3.0T	Zener diode	2.8..3.2V, Izt=5mA, Zzt=100Ω, 200mW	SOD-323	5d	1a	Fis	FDZ3_0T-02-SOD-323-FIS	fdz3_0t-02-sod-323-fis
02		GDZ2V0B-V	Zener diode	2.02..2.2V, Izt=5mA, Zzt=100Ω, 200mW	SOD-323	5d	2m	Vs	GDZ2V0B-V-02-SOD-323-VS	gdz2v0b-v-02-sod-323-vs
02		LBZT52B2V0T1G	Zener diode	2.02..2.2V, Izt=5mA, 500mW	SOD-123	5d	1u	Lrc	LBZT52B2V0T1G-02-SOD-123-LRC	lbzt52b2v0t1g-02-sod-123-lrc
02		LM3Z3V0T1G	Zener diode	2.8..3.2V, Izt=5mA, 200mW	SOD-323	5d	1u	Lrc	LM3Z3V0T1G-02-SOD-323-LRC	lm3z3v0t1g-02-sod-323-lrc
02		LM5Z3V0T1G	Zener diode	2.8..3.2V, Izt=5mA, 200mW	SOD-523	6d	1g	Lrc	LM5Z3V0T1G-02-SOD-523-LRC	lm5z3v0t1g-02-sod-523-lrc
02		LUDZS2.0BT1G	Zener diode	2.02..2.2V, Izt=5mA, 200mW	SOD-323	5d	1u	Lrc	LUDZS2_0BT1G-02-SOD-323-LRC	ludzs2_0bt1g-02-sod-323-lrc
02		MM3Z3V0	Zener diode	2.8..3.2V, Izt=5mA, Zzt=95Ω, 200mW	SOD-323	5d	1a	Sec	MM3Z3V0-02-SOD-323-SEC	mm3z3v0-02-sod-323-sec
02		MM5Z3V0	Zener diode	3.0V±5%, Izt=5mA, Zzt=100Ω, 200mW	SOD-523	6d	1u	Wtr	MM5Z3V0-02-SOD-523-WTR	mm5z3v0-02-sod-523-wtr
02		MMPZ5225BPT	Zener diode	2.850..3.150V, Izt=5mA, Zzt=95Ω, 225mW	SOD-323	5d	1a	Chm	MMPZ5225BPT-02-SOD-323-CHM	mmpz5225bpt-02-sod-323-chm
02		UDZS2.0B	Zener diode	2.02..2.20V, Izt=5mA, Zzt=100Ω, 200mW	SOD-323	5d	1a	Wtr	UDZS2_0B-02-SOD-323-WTR	udzs2_0b-02-sod-323-wtr
02		ZD03V0	Zener diode	2.8..3.2V, 5mA, Zzt=100Ω, 200mW	SOD-323	5d	1a	Cys	ZD03V0-02-SOD-323-CYS	zd03v0-02-sod-323-cys
02C		ESDA3L12C	TVS	Vrwm=12V, Vbr=13.97..15.44V, Ipp=11.0A, 350w(20µs), Bidir.	SOD-323FL	7ba	1j	Frm	ESDA3L12C-02C-SOD-323FL-FRM	esda3l12c-02c-sod-323fl-frm
03		ESDA3L03	TVS	Vrwm=3.3V, Vbr=4.75..5.25V, Ipp=20.0A, 350w(20µs)	SOD-323FL	7d	1a	Frm	ESDA3L03-03-SOD-323FL-FRM	esda3l03-03-sod-323fl-frm
0391PH		BZG03-C91	Zener diode	91V±5%, Izt=5mA, Zzt=60Ω, 1.25W	DO-214AC	1d	1a	Phi	BZG03-C91-0391PH-DO-214AC-PHI	bzg03-c91-0391ph-do-214ac-phi
03C		ESDA3L03C	TVS	Vrwm=3.3V, Vbr=4.75..5.25V, Ipp=20.0A, 350w(20µs), Bidir.	SOD-323FL	7ba	1j	Frm	ESDA3L03C-03C-SOD-323FL-FRM	esda3l03c-03c-sod-323fl-frm
03C100PH		BZG03-C100	Zener diode	100V±5%, Izt=5mA, Zzt=60Ω, 1.25W	DO-214AC	1d	1a	Phi	BZG03-C100-03C100PH-DO-214AC-PHI	bzg03-c100-03c100ph-do-214ac-phi
03C10PH		BZG03-C10	Zener diode	10V±5%, Izt=50mA, Zzt=2Ω, 1.25W	DO-214AC	1d	1a	Phi	BZG03-C10-03C10PH-DO-214AC-PHI	bzg03-c10-03c10ph-do-214ac-phi
03C110PH		BZG03-C110	Zener diode	110V±5%, Izt=5mA, Zzt=80Ω, 1.25W	DO-214AC	1d	1a	Phi	BZG03-C110-03C110PH-DO-214AC-PHI	bzg03-c110-03c110ph-do-214ac-phi
03C11PH		BZG03-C11	Zener diode	11V±5%, Izt=50mA, Zzt=4Ω, 1.25W	DO-214AC	1d	1a	Phi	BZG03-C11-03C11PH-DO-214AC-PHI	bzg03-c11-03c11ph-do-214ac-phi
03C120PH		BZG03-C120	Zener diode	120V±5%, Izt=5mA, Zzt=80Ω, 1.25W	DO-214AC	1d	1a	Phi	BZG03-C120-03C120PH-DO-214AC-PHI	bzg03-c120-03c120ph-do-214ac-phi
03C12PH		BZG03-C12	Zener diode	12V±5%, Izt=50mA, Zzt=4Ω, 1.25W	DO-214AC	1d	1a	Phi	BZG03-C12-03C12PH-DO-214AC-PHI	bzg03-c12-03c12ph-do-214ac-phi
03C130PH		BZG03-C130	Zener diode	130V±5%, Izt=5mA, Zzt=110Ω, 1.25W	DO-214AC	1d	1a	Phi	BZG03-C130-03C130PH-DO-214AC-PHI	bzg03-c130-03c130ph-do-214ac-phi
03C13PH		BZG03-C13	Zener diode	13V±5%, Izt=50mA, Zzt=5Ω, 1.25W	DO-214AC	1d	1a	Phi	BZG03-C13-03C13PH-DO-214AC-PHI	bzg03-c13-03c13ph-do-214ac-phi
03C150PH		BZG03-C150	Zener diode	150V±5%, Izt=5mA, Zzt=130Ω, 1.25W	DO-214AC	1d	1a	Phi	BZG03-C150-03C150PH-DO-214AC-PHI	bzg03-c150-03c150ph-do-214ac-phi
03C15PH		BZG03-C15	Zener diode	15V±5%, Izt=50mA, Zzt=5Ω, 1.25W	DO-214AC	1d	1a	Phi	BZG03-C15-03C15PH-DO-214AC-PHI	bzg03-c15-03c15ph-do-214ac-phi
03C160PH		BZG03-C160	Zener diode	160V±5%, Izt=5mA, Zzt=150Ω, 1.25W	DO-214AC	1d	1a	Phi	BZG03-C160-03C160PH-DO-214AC-PHI	bzg03-c160-03c160ph-do-214ac-phi
03C16PH		BZG03-C16	Zener diode	16V±5%, Izt=25mA, Zzt=6Ω, 1.25W	DO-214AC	1d	1a	Phi	BZG03-C16-03C16PH-DO-214AC-PHI	bzg03-c16-03c16ph-do-214ac-phi
03C180PH		BZG03-C180	Zener diode	180V±5%, Izt=5mA, Zzt=180Ω, 1.25W	DO-214AC	1d	1a	Phi	BZG03-C180-03C180PH-DO-214AC-PHI	bzg03-c180-03c180ph-do-214ac-phi
03C18PH		BZG03-C18	Zener diode	18V±5%, Izt=25mA, Zzt=6Ω, 1.25W	DO-214AC	1d	1a	Phi	BZG03-C18-03C18PH-DO-214AC-PHI	bzg03-c18-03c18ph-do-214ac-phi
03C200PH		BZG03-C200	Zener diode	200V±5%, Izt=5mA, Zzt=200Ω, 1.25W	DO-214AC	1d	1a	Phi	BZG03-C200-03C200PH-DO-214AC-PHI	bzg03-c200-03c200ph-do-214ac-phi
03C20PH		BZG03-C20	Zener diode	20V±5%, Izt=25mA, Zzt=6Ω, 1.25W	DO-214AC	1d	1a	Phi	BZG03-C20-03C20PH-DO-214AC-PHI	bzg03-c20-03c20ph-do-214ac-phi
03C220PH		BZG03-C220	Zener diode	220V±5%, Izt=2mA, Zzt=350Ω, 1.25W	DO-214AC	1d	1a	Phi	BZG03-C220-03C220PH-DO-214AC-PHI	bzg03-c220-03c220ph-do-214ac-phi
03C22PH		BZG03-C22	Zener diode	22V±5%, Izt=25mA, Zzt=6Ω, 1.25W	DO-214AC	1d	1a	Phi	BZG03-C22-03C22PH-DO-214AC-PHI	bzg03-c22-03c22ph-do-214ac-phi
03C240PH		BZG03-C240	Zener diode	270V±5%, Izt=2mA, Zzt=400Ω, 1.25W	DO-214AC	1d	1a	Phi	BZG03-C240-03C240PH-DO-214AC-PHI	bzg03-c240-03c240ph-do-214ac-phi
03C24PH		BZG03-C24	Zener diode	24V±5%, Izt=25mA, Zzt=7Ω, 1.25W	DO-214AC	1d	1a	Phi	BZG03-C24-03C24PH-DO-214AC-PHI	bzg03-c24-03c24ph-do-214ac-phi
03C270PH		BZG03-C270	Zener diode	270V±5%, Izt=2mA, Zzt=450Ω, 1.25W	DO-214AC	1d	1a	Phi	BZG03-C270-03C270PH-DO-214AC-PHI	bzg03-c270-03c270ph-do-214ac-phi
03C27PH		BZG03-C27	Zener diode	27V±5%, Izt=25mA, Zzt=7Ω, 1.25W	DO-214AC	1d	1a	Phi	BZG03-C27-03C27PH-DO-214AC-PHI	bzg03-c27-03c27ph-do-214ac-phi
03C30PH		BZG03-C30	Zener diode	30V±5%, Izt=25mA, Zzt=8Ω, 1.25W	DO-214AC	1d	1a	Phi	BZG03-C30-03C30PH-DO-214AC-PHI	bzg03-c30-03c30ph-do-214ac-phi
03C33PH		BZG03-C33	Zener diode	33V±5%, Izt=25mA, Zzt=8Ω, 1.25W	DO-214AC	1d	1a	Phi	BZG03-C33-03C33PH-DO-214AC-PHI	bzg03-c33-03c33ph-do-214ac-phi
03C36PH		BZG03-C36	Zener diode	36V±5%, Izt=10mA, Zzt=21Ω, 1.25W	DO-214AC	1d	1a	Phi	BZG03-C36-03C36PH-DO-214AC-PHI	bzg03-c36-03c36ph-do-214ac-phi
03C39PH		BZG03-C39	Zener diode	39V±5%, Izt=10mA, Zzt=21Ω, 1.25W	DO-214AC	1d	1a	Phi	BZG03-C39-03C39PH-DO-214AC-PHI	bzg03-c39-03c39ph-do-214ac-phi
03C43PH		BZG03-C43	Zener diode	43V±5%, Izt=10mA, Zzt=24Ω, 1.25W	DO-214AC	1d	1a	Phi	BZG03-C43-03C43PH-DO-214AC-PHI	bzg03-c43-03c43ph-do-214ac-phi
03C47PH		BZG03-C47	Zener diode	47V±5%, Izt=10mA, Zzt=24Ω, 1.25W	DO-214AC	1d	1a	Phi	BZG03-C47-03C47PH-DO-214AC-PHI	bzg03-c47-03c47ph-do-214ac-phi
03C51PH		BZG03-C51	Zener diode	51V±5%, Izt=10mA, Zzt=25Ω, 1.25W	DO-214AC	1d	1a	Phi	BZG03-C51-03C51PH-DO-214AC-PHI	bzg03-c51-03c51ph-do-214ac-phi
03C56PH		BZG03-C56	Zener diode	56V±5%, Izt=10mA, Zzt=25Ω, 1.25W	DO-214AC	1d	1a	Phi	BZG03-C56-03C56PH-DO-214AC-PHI	bzg03-c56-03c56ph-do-214ac-phi
03C62PH		BZG03-C62	Zener diode	62V±5%, Izt=10mA, Zzt=25Ω, 1.25W	DO-214AC	1d	1a	Phi	BZG03-C62-03C62PH-DO-214AC-PHI	bzg03-c62-03c62ph-do-214ac-phi
03C68PH		BZG03-C68	Zener diode	68V±5%, Izt=10mA, Zzt=25Ω, 1.25W	DO-214AC	1d	1a	Phi	BZG03-C68-03C68PH-DO-214AC-PHI	bzg03-c68-03c68ph-do-214ac-phi
03C75PH		BZG03-C75	Zener diode	75V±5%, Izt=10mA, Zzt=30Ω, 1.25W	DO-214AC	1d	1a	Phi	BZG03-C75-03C75PH-DO-214AC-PHI	bzg03-c75-03c75ph-do-214ac-phi
03C82PH		BZG03-C82	Zener diode	82V±5%, Izt=10mA, Zzt=30Ω, 1.25W	DO-214AC	1d	1a	Phi	BZG03-C82-03C82PH-DO-214AC-PHI	bzg03-c82-03c82ph-do-214ac-phi
03W		SD03	TVS	Vrwm=3.0V, Vbr=3.2..6.3V, Ipp=25A, 500W(1ms)	SOD-323	5d	1a	Ldt	SD03-03W-SOD-323-LDT	sd03-03w-sod-323-ldt
04		ESDA3L24	TVS	Vrwm=24V, Vbr=27.27..30.14V, Ipp=6.0A, 350w(20µs)	SOD-323FL	7d	1a	Frm	ESDA3L24-04-SOD-323FL-FRM	esda3l24-04-sod-323fl-frm
0410		BZG04-10	TVS	Vrwm=10V, 17.7A, 300W(10/1000µs)	DO-214AC	1d	1a	Sil	BZG04-10-0410-DO-214AC-SIL	bzg04-10-0410-do-214ac-sil
04100		BZG04-100	TVS	Vrwm=100V, 1.8A, 300W(10/1000µs)	DO-214AC	1d	1a	Sil	BZG04-100-04100-DO-214AC-SIL	bzg04-100-04100-do-214ac-sil
04100PH		BZG04-100	TVS	Vrwm=100V, 1.8A, 300W(10/1000µs)	DO-214AC	1d	1a	Phi	BZG04-100-04100PH-DO-214AC-PHI	bzg04-100-04100ph-do-214ac-phi
0410PH		BZG04-10	TVS	Vrwm=10V, 17.7A, 300W(10/1000µs)	DO-214AC	1d	1a	Phi	BZG04-10-0410PH-DO-214AC-PHI	bzg04-10-0410ph-do-214ac-phi
0411		BZG04-11	TVS	Vrwm=11V, 15.9A, 300W(10/1000µs)	DO-214AC	1d	1a	Sil	BZG04-11-0411-DO-214AC-SIL	bzg04-11-0411-do-214ac-sil
04110		BZG04-110	TVS	Vrwm=110V, 1.6A, 300W(10/1000µs)	DO-214AC	1d	1a	Sil	BZG04-110-04110-DO-214AC-SIL	bzg04-110-04110-do-214ac-sil
04110PH		BZG04-110	TVS	Vrwm=110V, 1.6A, 300W(10/1000µs)	DO-214AC	1d	1a	Phi	BZG04-110-04110PH-DO-214AC-PHI	bzg04-110-04110ph-do-214ac-phi
0411PH		BZG04-11	TVS	Vrwm=11V, 15.9A, 300W(10/1000µs)	DO-214AC	1d	1a	Phi	BZG04-11-0411PH-DO-214AC-PHI	bzg04-11-0411ph-do-214ac-phi
0412		BZG04-12	TVS	Vrwm=12V, 14.4A, 300W(10/1000µs)	DO-214AC	1d	1a	Sil	BZG04-12-0412-DO-214AC-SIL	bzg04-12-0412-do-214ac-sil
04120		BZG04-120	TVS	Vrwm=120V, 1.5A, 300W(10/1000µs)	DO-214AC	1d	1a	Sil	BZG04-120-04120-DO-214AC-SIL	bzg04-120-04120-do-214ac-sil
04120PH		BZG04-120	TVS	Vrwm=120V, 1.5A, 300W(10/1000µs)	DO-214AC	1d	1a	Phi	BZG04-120-04120PH-DO-214AC-PHI	bzg04-120-04120ph-do-214ac-phi
0412PH		BZG04-12	TVS	Vrwm=12V, 14.4A, 300W(10/1000µs)	DO-214AC	1d	1a	Phi	BZG04-12-0412PH-DO-214AC-PHI	bzg04-12-0412ph-do-214ac-phi
0413		BZG04-13	TVS	Vrwm=13V, 13.1A, 300W(10/1000µs)	DO-214AC	1d	1a	Sil	BZG04-13-0413-DO-214AC-SIL	bzg04-13-0413-do-214ac-sil
04130		BZG04-130	TVS	Vrwm=130V, 1.3A, 300W(10/1000µs)	DO-214AC	1d	1a	Sil	BZG04-130-04130-DO-214AC-SIL	bzg04-130-04130-do-214ac-sil
04130PH		BZG04-130	TVS	Vrwm=130V, 1.3A, 300W(10/1000µs)	DO-214AC	1d	1a	Phi	BZG04-130-04130PH-DO-214AC-PHI	bzg04-130-04130ph-do-214ac-phi
0413PH		BZG04-13	TVS	Vrwm=13V, 13.1A, 300W(10/1000µs)	DO-214AC	1d	1a	Phi	BZG04-13-0413PH-DO-214AC-PHI	bzg04-13-0413ph-do-214ac-phi
0415		BZG04-15	TVS	Vrwm=15V, 11.7A, 300W(10/1000µs)	DO-214AC	1d	1a	Sil	BZG04-15-0415-DO-214AC-SIL	bzg04-15-0415-do-214ac-sil
04150		BZG04-150	TVS	Vrwm=150V, 1.2A, 300W(10/1000µs)	DO-214AC	1d	1a	Sil	BZG04-150-04150-DO-214AC-SIL	bzg04-150-04150-do-214ac-sil
04150PH		BZG04-150	TVS	Vrwm=150V, 1.2A, 300W(10/1000µs)	DO-214AC	1d	1a	Phi	BZG04-150-04150PH-DO-214AC-PHI	bzg04-150-04150ph-do-214ac-phi
0415PH		BZG04-15	TVS	Vrwm=15V, 11.7A, 300W(10/1000µs)	DO-214AC	1d	1a	Phi	BZG04-15-0415PH-DO-214AC-PHI	bzg04-15-0415ph-do-214ac-phi
0416		BZG04-16	TVS	Vrwm=13V, 10.6A, 300W(10/1000µs)	DO-214AC	1d	1a	Sil	BZG04-16-0416-DO-214AC-SIL	bzg04-16-0416-do-214ac-sil
04160		BZG04-160	TVS	Vrwm=160V, 1.1A, 300W(10/1000µs)	DO-214AC	1d	1a	Sil	BZG04-160-04160-DO-214AC-SIL	bzg04-160-04160-do-214ac-sil
04160PH		BZG04-160	TVS	Vrwm=160V, 1.1A, 300W(10/1000µs)	DO-214AC	1d	1a	Phi	BZG04-160-04160PH-DO-214AC-PHI	bzg04-160-04160ph-do-214ac-phi
0416PH		BZG04-16	TVS	Vrwm=13V, 10.6A, 300W(10/1000µs)	DO-214AC	1d	1a	Phi	BZG04-16-0416PH-DO-214AC-PHI	bzg04-16-0416ph-do-214ac-phi
0418		BZG04-18	TVS	Vrwm=18V, 9.7A, 300W(10/1000µs)	DO-214AC	1d	1a	Sil	BZG04-18-0418-DO-214AC-SIL	bzg04-18-0418-do-214ac-sil
04180		BZG04-180	TVS	Vrwm=180V, 1A, 300W(10/1000µs)	DO-214AC	1d	1a	Sil	BZG04-180-04180-DO-214AC-SIL	bzg04-180-04180-do-214ac-sil
04180PH		BZG04-180	TVS	Vrwm=180V, 1A, 300W(10/1000µs)	DO-214AC	1d	1a	Phi	BZG04-180-04180PH-DO-214AC-PHI	bzg04-180-04180ph-do-214ac-phi
0418PH		BZG04-18	TVS	Vrwm=18V, 9.7A, 300W(10/1000µs)	DO-214AC	1d	1a	Phi	BZG04-18-0418PH-DO-214AC-PHI	bzg04-18-0418ph-do-214ac-phi
0420		BZG04-20	TVS	Vrwm=20V, 8.9A, 300W(10/1000µs)	DO-214AC	1d	1a	Sil	BZG04-20-0420-DO-214AC-SIL	bzg04-20-0420-do-214ac-sil
04200		BZG04-200	TVS	Vrwm=200V, 0.9A, 300W(10/1000µs)	DO-214AC	1d	1a	Sil	BZG04-200-04200-DO-214AC-SIL	bzg04-200-04200-do-214ac-sil
04200PH		BZG04-200	TVS	Vrwm=200V, 0.9A, 300W(10/1000µs)	DO-214AC	1d	1a	Phi	BZG04-200-04200PH-DO-214AC-PHI	bzg04-200-04200ph-do-214ac-phi
0420PH		BZG04-20	TVS	Vrwm=20V, 8.9A, 300W(10/1000µs)	DO-214AC	1d	1a	Phi	BZG04-20-0420PH-DO-214AC-PHI	bzg04-20-0420ph-do-214ac-phi
0422		BZG04-22	TVS	Vrwm=22V, 7.9A, 300W(10/1000µs)	DO-214AC	1d	1a	Sil	BZG04-22-0422-DO-214AC-SIL	bzg04-22-0422-do-214ac-sil
04220		BZG04-220	TVS	Vrwm=220V, 800mA, 300W(10/1000µs)	DO-214AC	1d	1a	Sil	BZG04-220-04220-DO-214AC-SIL	bzg04-220-04220-do-214ac-sil
04220PH		BZG04-220	TVS	Vrwm=220V, 800mA, 300W(10/1000µs)	DO-214AC	1d	1a	Phi	BZG04-220-04220PH-DO-214AC-PHI	bzg04-220-04220ph-do-214ac-phi
0422PH		BZG04-22	TVS	Vrwm=22V, 7.9A, 300W(10/1000µs)	DO-214AC	1d	1a	Phi	BZG04-22-0422PH-DO-214AC-PHI	bzg04-22-0422ph-do-214ac-phi
0424		BZG04-24	TVS	Vrwm=24V, 7.1A, 300W(10/1000µs)	DO-214AC	1d	1a	Sil	BZG04-24-0424-DO-214AC-SIL	bzg04-24-0424-do-214ac-sil
0424PH		BZG04-24	TVS	Vrwm=24V, 7.1A, 300W(10/1000µs)	DO-214AC	1d	1a	Phi	BZG04-24-0424PH-DO-214AC-PHI	bzg04-24-0424ph-do-214ac-phi
0427		BZG04-27	TVS	Vrwm=27V, 6.5A, 300W(10/1000µs)	DO-214AC	1d	1a	Sil	BZG04-27-0427-DO-214AC-SIL	bzg04-27-0427-do-214ac-sil
0427PH		BZG04-27	TVS	Vrwm=27V, 6.5A, 300W(10/1000µs)	DO-214AC	1d	1a	Phi	BZG04-27-0427PH-DO-214AC-PHI	bzg04-27-0427ph-do-214ac-phi
0430		BZG04-30	TVS	Vrwm=30V, 6A, 300W(10/1000µs)	DO-214AC	1d	1a	Sil	BZG04-30-0430-DO-214AC-SIL	bzg04-30-0430-do-214ac-sil
0430PH		BZG04-30	TVS	Vrwm=30V, 6A, 300W(10/1000µs)	DO-214AC	1d	1a	Phi	BZG04-30-0430PH-DO-214AC-PHI	bzg04-30-0430ph-do-214ac-phi
0433		BZG04-33	TVS	Vrwm=33V, 5.5A, 300W(10/1000µs)	DO-214AC	1d	1a	Sil	BZG04-33-0433-DO-214AC-SIL	bzg04-33-0433-do-214ac-sil
0433PH		BZG04-33	TVS	Vrwm=33V, 5.5A, 300W(10/1000µs)	DO-214AC	1d	1a	Phi	BZG04-33-0433PH-DO-214AC-PHI	bzg04-33-0433ph-do-214ac-phi
0436		BZG04-36	TVS	Vrwm=36V, 4.9A, 300W(10/1000µs)	DO-214AC	1d	1a	Sil	BZG04-36-0436-DO-214AC-SIL	bzg04-36-0436-do-214ac-sil
0436PH		BZG04-36	TVS	Vrwm=36V, 4.9A, 300W(10/1000µs)	DO-214AC	1d	1a	Phi	BZG04-36-0436PH-DO-214AC-PHI	bzg04-36-0436ph-do-214ac-phi
0439		BZG04-39	TVS	Vrwm=39V, 4.6A, 300W(10/1000µs)	DO-214AC	1d	1a	Sil	BZG04-39-0439-DO-214AC-SIL	bzg04-39-0439-do-214ac-sil
0439PH		BZG04-39	TVS	Vrwm=39V, 4.6A, 300W(10/1000µs)	DO-214AC	1d	1a	Phi	BZG04-39-0439PH-DO-214AC-PHI	bzg04-39-0439ph-do-214ac-phi
0443		BZG04-43	TVS	Vrwm=43V, 4.2A, 300W(10/1000µs)	DO-214AC	1d	1a	Sil	BZG04-43-0443-DO-214AC-SIL	bzg04-43-0443-do-214ac-sil
0443PH		BZG04-43	TVS	Vrwm=43V, 4.2A, 300W(10/1000µs)	DO-214AC	1d	1a	Phi	BZG04-43-0443PH-DO-214AC-PHI	bzg04-43-0443ph-do-214ac-phi
0447		BZG04-47	TVS	Vrwm=47V, 3.8A, 300W(10/1000µs)	DO-214AC	1d	1a	Sil	BZG04-47-0447-DO-214AC-SIL	bzg04-47-0447-do-214ac-sil
0447PH		BZG04-47	TVS	Vrwm=47V, 3.8A, 300W(10/1000µs)	DO-214AC	1d	1a	Phi	BZG04-47-0447PH-DO-214AC-PHI	bzg04-47-0447ph-do-214ac-phi
0451		BZG04-51	TVS	Vrwm=51V, 3.5A, 300W(10/1000µs)	DO-214AC	1d	1a	Sil	BZG04-51-0451-DO-214AC-SIL	bzg04-51-0451-do-214ac-sil
0451PH		BZG04-51	TVS	Vrwm=51V, 3.5A, 300W(10/1000µs)	DO-214AC	1d	1a	Phi	BZG04-51-0451PH-DO-214AC-PHI	bzg04-51-0451ph-do-214ac-phi
0456		BZG04-56	TVS	Vrwm=56V, 3.2A, 300W(10/1000µs)	DO-214AC	1d	1a	Sil	BZG04-56-0456-DO-214AC-SIL	bzg04-56-0456-do-214ac-sil
0456PH		BZG04-56	TVS	Vrwm=56V, 3.2A, 300W(10/1000µs)	DO-214AC	1d	1a	Phi	BZG04-56-0456PH-DO-214AC-PHI	bzg04-56-0456ph-do-214ac-phi
0462		BZG04-62	TVS	Vrwm=62V, 2.9A, 300W(10/1000µs)	DO-214AC	1d	1a	Sil	BZG04-62-0462-DO-214AC-SIL	bzg04-62-0462-do-214ac-sil
0462PH		BZG04-62	TVS	Vrwm=62V, 2.9A, 300W(10/1000µs)	DO-214AC	1d	1a	Phi	BZG04-62-0462PH-DO-214AC-PHI	bzg04-62-0462ph-do-214ac-phi
0468		BZG04-68	TVS	Vrwm=68V, 2.6A, 300W(10/1000µs)	DO-214AC	1d	1a	Sil	BZG04-68-0468-DO-214AC-SIL	bzg04-68-0468-do-214ac-sil
0468PH		BZG04-68	TVS	Vrwm=68V, 2.6A, 300W(10/1000µs)	DO-214AC	1d	1a	Phi	BZG04-68-0468PH-DO-214AC-PHI	bzg04-68-0468ph-do-214ac-phi
0475		BZG04-75	TVS	Vrwm=75V, 2.4A, 300W(10/1000µs)	DO-214AC	1d	1a	Sil	BZG04-75-0475-DO-214AC-SIL	bzg04-75-0475-do-214ac-sil
0475PH		BZG04-75	TVS	Vrwm=75V, 2.4A, 300W(10/1000µs)	DO-214AC	1d	1a	Phi	BZG04-75-0475PH-DO-214AC-PHI	bzg04-75-0475ph-do-214ac-phi
0482		BZG04-82	TVS	Vrwm=82V, 2.2A, 300W(10/1000µs)	DO-214AC	1d	1a	Sil	BZG04-82-0482-DO-214AC-SIL	bzg04-82-0482-do-214ac-sil
0482PH		BZG04-82	TVS	Vrwm=82V, 2.2A, 300W(10/1000µs)	DO-214AC	1d	1a	Phi	BZG04-82-0482PH-DO-214AC-PHI	bzg04-82-0482ph-do-214ac-phi
048V2		BZG04-8V2	TVS	Vrwm=8.2V, 20.3A, 300W(10/1000µs)	DO-214AC	1d	1a	Sil	BZG04-8V2-048V2-DO-214AC-SIL	bzg04-8v2-048v2-do-214ac-sil
048V2PH		BZG04-8V2	TVS	Vrwm=8.2V, 20.3A, 300W(10/1000µs)	DO-214AC	1d	1a	Phi	BZG04-8V2-048V2PH-DO-214AC-PHI	bzg04-8v2-048v2ph-do-214ac-phi
0491		BZG04-91	TVS	Vrwm=91V, 2A, 300W(10/1000µs)	DO-214AC	1d	1a	Sil	BZG04-91-0491-DO-214AC-SIL	bzg04-91-0491-do-214ac-sil
0491PH		BZG04-91	TVS	Vrwm=91V, 2A, 300W(10/1000µs)	DO-214AC	1d	1a	Phi	BZG04-91-0491PH-DO-214AC-PHI	bzg04-91-0491ph-do-214ac-phi
049V1		BZG04-9V1	TVS	Vrwm=9.1V, 19.1A, 300W(10/1000µs)	DO-214AC	1d	1a	Sil	BZG04-9V1-049V1-DO-214AC-SIL	bzg04-9v1-049v1-do-214ac-sil
049V1 PH		BZG04-9V1	TVS	Vrwm=9.1V, 19.1A, 300W(10/1000µs)	DO-214AC	1d	1a	Phi	BZG04-9V1-049V1 PH-DO-214AC-PHI	bzg04-9v1-049v1 ph-do-214ac-phi
04C		ESDA3L24C	TVS	Vrwm=24V, Vbr=27.27..30.14V, Ipp=6.0A, 350w(20µs), Bidir.	SOD-323FL	7ba	1j	Frm	ESDA3L24C-04C-SOD-323FL-FRM	esda3l24c-04c-sod-323fl-frm
05		BZX384C3V3	Zener diode	3.1..3.5V, Izt=5.0mA, 200mW	SOD-323	5d	1a	Ttr	BZX384C3V3-05-SOD-323-TTR	bzx384c3v3-05-sod-323-ttr
05		BZX584B2V4	Zener diode	2.35..2.45V, Izt=5mA, Zzt=100Ω, 200mW	SOD-523FL	7d	1a	Tac	BZX584B2V4-05-SOD-523FL-TAC	bzx584b2v4-05-sod-523fl-tac
05		EDZ10B	Zener diode	9.77..10.21V, Izt=5mA, Zzt=30Ω, 150mW	SOD-523	6d	1a	Rhm	EDZ10B-05-SOD-523-RHM	edz10b-05-sod-523-rhm
05		EDZV10B	Zener diode	9.77..10.21V, Izt=5.0mA, Zzt=30Ω, 150mW	SOD-523	6d	2v	Rhm	EDZV10B-05-SOD-523-RHM	edzv10b-05-sod-523-rhm
05		ESDA3L05	TVS	Vrwm=5.0V, Vbr=7.03..7.77V, Ipp=17.0A, 350w(20µs)	SOD-323FL	7d	1a	Frm	ESDA3L05-05-SOD-323FL-FRM	esda3l05-05-sod-323fl-frm
05		FDZ10EV	Zener diode	9.770..10.210V, Izt=5mA, Zzt=30Ω, 150mW	SOD-523	6d	1a	Fis	FDZ10EV-05-SOD-523-FIS	fdz10ev-05-sod-523-fis
05		FDZ10VT	Zener diode	9.770..10.210V, Izt=5mA, Zzt=30Ω, 200mW	SOD-323	5d	1a	Fis	FDZ10VT-05-SOD-323-FIS	fdz10vt-05-sod-323-fis
05		FDZ3.3T	Zener diode	3.1..3.5V, Izt=5mA, Zzt=95Ω, 200mW	SOD-323	5d	1a	Fis	FDZ3_3T-05-SOD-323-FIS	fdz3_3t-05-sod-323-fis
05		GDZ2V0B-V-G	Zener diode	2.02..2.2V, Izt=5mA, Zzt=100Ω, 200mW	SOD-323	5d	2m	Vs	GDZ2V0B-V-G-05-SOD-323-VS	gdz2v0b-v-g-05-sod-323-vs
05		LBZT52B10T1G	Zener diode	9.77..10.21V, Izt=5mA, 500mW	SOD-123	5d	1u	Lrc	LBZT52B10T1G-05-SOD-123-LRC	lbzt52b10t1g-05-sod-123-lrc
05		LEDZ10BT1G	Zener diode	9.77..10.21V, Izt=5mA, 150mW	SOD-523	6d	1g	Lrc	LEDZ10BT1G-05-SOD-523-LRC	ledz10bt1g-05-sod-523-lrc
05		LM3Z3V3T1G	Zener diode	3.1..3.5V, Izt=5mA, 200mW	SOD-323	5d	1u	Lrc	LM3Z3V3T1G-05-SOD-323-LRC	lm3z3v3t1g-05-sod-323-lrc
05		LM5Z3V3T1G	Zener diode	3.1..3.5V, Izt=5mA, 200mW	SOD-523	6d	1g	Lrc	LM5Z3V3T1G-05-SOD-523-LRC	lm5z3v3t1g-05-sod-523-lrc
05		LUDZS10BT1G	Zener diode	9.77..10.21V, Izt=5mA, 200mW	SOD-323	5d	1u	Lrc	LUDZS10BT1G-05-SOD-323-LRC	ludzs10bt1g-05-sod-323-lrc
05		MM3Z3V3	Zener diode	3.1..3.5V, Izt=5mA, Zzt=95Ω, 200mW	SOD-323	5d	1a	Sec	MM3Z3V3-05-SOD-323-SEC	mm3z3v3-05-sod-323-sec
05		MM5Z2V4B	Zener diode	2.35..2.45V, Izt=5mA, Zzt=100Ω, 200mW	SOD-523FL	7d	1a	Tac	MM5Z2V4B-05-SOD-523FL-TAC	mm5z2v4b-05-sod-523fl-tac
05		MM5Z3V3	Zener diode	3.3V±5%, Izt=5mA, Zzt=95Ω, 200mW	SOD-523	6d	1u	Wtr	MM5Z3V3-05-SOD-523-WTR	mm5z3v3-05-sod-523-wtr
05		MMPZ5226BPT	Zener diode	3.135..3.465V, Izt=5mA, Zzt=95Ω, 225mW	SOD-323	5d	1a	Chm	MMPZ5226BPT-05-SOD-323-CHM	mmpz5226bpt-05-sod-323-chm
05		TDZ10B	Zener diode	10V±2.5%, Izt=10mA, 500mW	TUMD2	7d	1s	Rhm	TDZ10B-05-TUMD2-RHM	tdz10b-05-tumd2-rhm
05		UDZS10B	Zener diode	9.77..10.21V, Izt=5mA, Zzt=30Ω, 200mW	SOD-323	5d	1a	Wtr	UDZS10B-05-SOD-323-WTR	udzs10b-05-sod-323-wtr
05		UDZS10B	Zener diode	10V±2.5%, Izt=5mA, 200mW	SOD-323FL	7d	1s	Rhm	UDZS10B-05-SOD-323FL-RHM	udzs10b-05-sod-323fl-rhm
05		UDZV10B	Zener diode	9.77..10.21V, Izt=5.0mA, Zzt=30Ω, 200mW	SOD-323	5d	2v	Rhm	UDZV10B-05-SOD-323-RHM	udzv10b-05-sod-323-rhm
05		VDZS10B	Zener diode	10V±5%, 5mA, 100mW	VMD2	5d	1z	Rhm	VDZS10B-05-VMD2-RHM	vdzs10b-05-vmd2-rhm
05		ZD03V3	Zener diode	3.1..3.5V, 5mA, Zzt=95Ω, 200mW	SOD-323	5d	1a	Cys	ZD03V3-05-SOD-323-CYS	zd03v3-05-sod-323-cys
058A		TSP058SA	Thy-SPD	V Of-St=58V, 50A(1ms), Bidir.	DO-214AA	1ba	1ja	Pjt	TSP058SA-058A-DO-214AA-PJT	tsp058sa-058a-do-214aa-pjt
058B		TSP058SB	Thy-SPD	V Of-St=58V, 80A(1ms), Bidir.	DO-214AA	1ba	1ja	Pjt	TSP058SB-058B-DO-214AA-PJT	tsp058sb-058b-do-214aa-pjt
058C		TSP058SC	Thy-SPD	V Of-St=58V, 100A(1ms), Bidir.	DO-214AA	1ba	1ja	Pjt	TSP058SC-058C-DO-214AA-PJT	tsp058sc-058c-do-214aa-pjt
05A		UMA5.0A	TVS	Vrwm=5.0V, Vbr=6.40..9.2V, 54.3A, 500W(1ms)	UltraMite	14d	1v	Msc	UMA5_0A-05A-ULTRAMITE-MSC	uma5_0a-05a-ultramite-msc
05C		ESDA3L05C	TVS	Vrwm=5.0V, Vbr=7.03..7.77V, Ipp=17.0A, 350w(20µs), Bidir.	SOD-323FL	7ba	1j	Frm	ESDA3L05C-05C-SOD-323FL-FRM	esda3l05c-05c-sod-323fl-frm
05CA		UMA5.0CA	TVS	Vrwm=5.0V, Vbr=6.40..9.2V, 54.3A, 500W(1ms), Bidir.	UltraMite	14ba	1v	Msc	UMA5_0CA-05CA-ULTRAMITE-MSC	uma5_0ca-05ca-ultramite-msc
05W		SD05	TVS	Vrwm=5V, Vbr=6.2..7.3V, Ipp=24A, 500W(1ms)	SOD-323	5d	1a	Ldt	SD05-05W-SOD-323-LDT	sd05-05w-sod-323-ldt
06		BZX384C3V6	Zener diode	3.4..3.8V, Izt=5.0mA, 200mW	SOD-323	5d	1a	Ttr	BZX384C3V6-06-SOD-323-TTR	bzx384c3v6-06-sod-323-ttr
06		ESDA3L15	TVS	Vrwm=15V, Vbr=17.39..19.22V, Ipp=10.0A, 350w(20µs)	SOD-323FL	7d	1a	Frm	ESDA3L15-06-SOD-323FL-FRM	esda3l15-06-sod-323fl-frm
06		FDZ3.6T	Zener diode	3.4..3.8V, Izt=5mA, Zzt=90Ω, 200mW	SOD-323	5d	1a	Fis	FDZ3_6T-06-SOD-323-FIS	fdz3_6t-06-sod-323-fis
06		LM3Z3V6T1G	Zener diode	3.4..3.8V, Izt=5mA, 200mW	SOD-323	5d	1u	Lrc	LM3Z3V6T1G-06-SOD-323-LRC	lm3z3v6t1g-06-sod-323-lrc
06		LM5Z3V6T1G	Zener diode	3.4..3.8V, Izt=5mA, 200mW	SOD-523	6d	1g	Lrc	LM5Z3V6T1G-06-SOD-523-LRC	lm5z3v6t1g-06-sod-523-lrc
06		MM3Z3V6	Zener diode	3.4..3.8V, Izt=5mA, Zzt=90Ω, 200mW	SOD-323	5d	1a	Sec	MM3Z3V6-06-SOD-323-SEC	mm3z3v6-06-sod-323-sec
06		MM5Z3V6	Zener diode	3.6V±5%, Izt=5mA, Zzt=90Ω, 200mW	SOD-523	6d	1u	Wtr	MM5Z3V6-06-SOD-523-WTR	mm5z3v6-06-sod-523-wtr
06		MMPZ5227BPT	Zener diode	3.420..3.780V, Izt=5mA, Zzt=90Ω, 225mW	SOD-323	5d	1a	Chm	MMPZ5227BPT-06-SOD-323-CHM	mmpz5227bpt-06-sod-323-chm
06		ZD03V6	Zener diode	3.4..3.8V, 5mA, Zzt=90Ω, 200mW	SOD-323	5d	1a	Cys	ZD03V6-06-SOD-323-CYS	zd03v6-06-sod-323-cys
061		HZU6A1L	Zener diode	5.2..5.5V, Izt=0.5mA, Zzt=150Ω, 150mW	URP	5d	1a	Ren	HZU6A1L-061-URP-REN	hzu6a1l-061-urp-ren
062		HZU6A2L	Zener diode	5.3..5.6V, Izt=0.5mA, Zzt=150Ω, 150mW	URP	5d	1a	Ren	HZU6A2L-062-URP-REN	hzu6a2l-062-urp-ren
063		HZU6A3L	Zener diode	5.4..5.7V, Izt=0.5mA, Zzt=150Ω, 150mW	URP	5d	1a	Ren	HZU6A3L-063-URP-REN	hzu6a3l-063-urp-ren
064		HZU6B1L	Zener diode	5.5..5.8V, Izt=0.5mA, Zzt=80Ω, 150mW	URP	5d	1a	Ren	HZU6B1L-064-URP-REN	hzu6b1l-064-urp-ren
065		HZU6B2L	Zener diode	5.6..5.9V, Izt=0.5mA, Zzt=80Ω, 150mW	URP	5d	1a	Ren	HZU6B2L-065-URP-REN	hzu6b2l-065-urp-ren
065A		TSP065SA	Thy-SPD	V Of-St=65V, 50A(1ms), Bidir.	DO-214AA	1ba	1ja	Pjt	TSP065SA-065A-DO-214AA-PJT	tsp065sa-065a-do-214aa-pjt
065A		UMA6.5A	TVS	Vrwm=6.5V, Vbr=7.22..11.2V, 44.7A, 500W(1ms)	UltraMite	14d	1v	Msc	UMA6_5A-065A-ULTRAMITE-MSC	uma6_5a-065a-ultramite-msc
065B		TSP065SB	Thy-SPD	V Of-St=65V, 80A(1ms), Bidir.	DO-214AA	1ba	1ja	Pjt	TSP065SB-065B-DO-214AA-PJT	tsp065sb-065b-do-214aa-pjt
065C		TSP065SC	Thy-SPD	V Of-St=65V, 100A(1ms), Bidir.	DO-214AA	1ba	1ja	Pjt	TSP065SC-065C-DO-214AA-PJT	tsp065sc-065c-do-214aa-pjt
065CA		UMA6.5CA	TVS	Vrwm=6.5V, Vbr=7.22..11.2V, 44.7A, 500W(1ms), Bidir.	UltraMite	14ba	1v	Msc	UMA6_5CA-065CA-ULTRAMITE-MSC	uma6_5ca-065ca-ultramite-msc
066		HZU6B3L	Zener diode	5.7..6.0V, Izt=0.5mA, Zzt=80Ω, 150mW	URP	5d	1a	Ren	HZU6B3L-066-URP-REN	hzu6b3l-066-urp-ren
067		HZU6C1L	Zener diode	5.8..6.1V, Izt=0.5mA, Zzt=60Ω, 150mW	URP	5d	1a	Ren	HZU6C1L-067-URP-REN	hzu6c1l-067-urp-ren
068		HZU6C2L	Zener diode	6.0..6.3V, Izt=0.5mA, Zzt=60Ω, 150mW	URP	5d	1a	Ren	HZU6C2L-068-URP-REN	hzu6c2l-068-urp-ren
069		HZU6C3L	Zener diode	6.1..6.4V, Izt=0.5mA, Zzt=60Ω, 150mW	URP	5d	1a	Ren	HZU6C3L-069-URP-REN	hzu6c3l-069-urp-ren
06A		P0640SAA	Thy-SPD	Vdrm=58V, Vs=77V, Ipp=35A(1ms), Bidir.	DO-214AC	1ba	1j	Vs	P0640SAA-06A-DO-214AC-VS	p0640saa-06a-do-214ac-vs
06A		UMA6.0A	TVS	Vrwm=6.0V, Vbr=6.67..10.3V, 48.5A, 500W(1ms)	UltraMite	14d	1v	Msc	UMA6_0A-06A-ULTRAMITE-MSC	uma6_0a-06a-ultramite-msc
06C		ESDA3L15C	TVS	Vrwm=15V, Vbr=17.39..19.22V, Ipp=10.0A, 350w(20µs), Bidir.	SOD-323FL	7ba	1j	Frm	ESDA3L15C-06C-SOD-323FL-FRM	esda3l15c-06c-sod-323fl-frm
06CA		UMA6.0CA	TVS	Vrwm=6.0V, Vbr=6.67..10.3V, 48.5A, 500W(1ms), Bidir.	UltraMite	14ba	1v	Msc	UMA6_0CA-06CA-ULTRAMITE-MSC	uma6_0ca-06ca-ultramite-msc
07		BZX384C3V9	Zener diode	3.7..4.1V, Izt=5.0mA, 200mW	SOD-323	5d	1a	Ttr	BZX384C3V9-07-SOD-323-TTR	bzx384c3v9-07-sod-323-ttr
07		FDZ3.9T	Zener diode	3.7..4.1V, Izt=5mA, Zzt=90Ω, 200mW	SOD-323	5d	1a	Fis	FDZ3_9T-07-SOD-323-FIS	fdz3_9t-07-sod-323-fis
07		KL3L07	Thy-SPD	V Of-St=65V, Ifsm=30A(1ms), Ih=100mA, Bidir.	1F	1ba	1l	Shi	KL3L07-07-1F-SHI	kl3l07-07-1f-shi
07		LM3Z3V9T1G	Zener diode	3.7..4.1V, Izt=5mA, 200mW	SOD-323	5d	1u	Lrc	LM3Z3V9T1G-07-SOD-323-LRC	lm3z3v9t1g-07-sod-323-lrc
07		LM5Z3V9T1G	Zener diode	3.7..4.1V, Izt=5mA, 200mW	SOD-523	6d	1g	Lrc	LM5Z3V9T1G-07-SOD-523-LRC	lm5z3v9t1g-07-sod-523-lrc
07		MM3Z3V9	Zener diode	3.7..4.1V, Izt=5mA, Zzt=90Ω, 200mW	SOD-323	5d	1a	Sec	MM3Z3V9-07-SOD-323-SEC	mm3z3v9-07-sod-323-sec
07		MM5Z3V9	Zener diode	3.9V±5%, Izt=5mA, Zzt=90Ω, 200mW	SOD-523	6d	1u	Wtr	MM5Z3V9-07-SOD-523-WTR	mm5z3v9-07-sod-523-wtr
07		MMPZ5228BPT	Zener diode	3.705..4.095V, Izt=5mA, Zzt=90Ω, 225mW	SOD-323	5d	1a	Chm	MMPZ5228BPT-07-SOD-323-CHM	mmpz5228bpt-07-sod-323-chm
07		ZD03V9	Zener diode	3.7..4.1V, 5mA, Zzt=90Ω, 200mW	SOD-323	5d	1a	Cys	ZD03V9-07-SOD-323-CYS	zd03v9-07-sod-323-cys
071		HZU7A1L	Zener diode	6.3..6.6V, Izt=0.5mA, Zzt=60Ω, 150mW	URP	5d	1a	Ren	HZU7A1L-071-URP-REN	hzu7a1l-071-urp-ren
072		HZU7A2L	Zener diode	6.4..6.7V, Izt=0.5mA, Zzt=60Ω, 150mW	URP	5d	1a	Ren	HZU7A2L-072-URP-REN	hzu7a2l-072-urp-ren
073		HZU7A3L	Zener diode	6.6..6.9V, Izt=0.5mA, Zzt=60Ω, 150mW	URP	5d	1a	Ren	HZU7A3L-073-URP-REN	hzu7a3l-073-urp-ren
074		HZU7B1L	Zener diode	6.7..7.0V, Izt=0.5mA, Zzt=60Ω, 150mW	URP	5d	1a	Ren	HZU7B1L-074-URP-REN	hzu7b1l-074-urp-ren
075		HZU7B2L	Zener diode	6.9..7.2V, Izt=0.5mA, Zzt=60Ω, 150mW	URP	5d	1a	Ren	HZU7B2L-075-URP-REN	hzu7b2l-075-urp-ren
075A		TSP075SA	Thy-SPD	V Of-St=75V, 50A(1ms), Bidir.	DO-214AA	1ba	1ja	Pjt	TSP075SA-075A-DO-214AA-PJT	tsp075sa-075a-do-214aa-pjt
075A		UMA7.5A	TVS	Vrwm=7.5V, Vbr=8.33..12.9V, 38.8A, 500W(1ms)	UltraMite	14d	1v	Msc	UMA7_5A-075A-ULTRAMITE-MSC	uma7_5a-075a-ultramite-msc
075B		TSP075SB	Thy-SPD	V Of-St=75V, 80A(1ms), Bidir.	DO-214AA	1ba	1ja	Pjt	TSP075SB-075B-DO-214AA-PJT	tsp075sb-075b-do-214aa-pjt
075C		TSP075SC	Thy-SPD	V Of-St=75V, 100A(1ms), Bidir.	DO-214AA	1ba	1ja	Pjt	TSP075SC-075C-DO-214AA-PJT	tsp075sc-075c-do-214aa-pjt
075CA		UMA7.5CA	TVS	Vrwm=7.5V, Vbr=8.33..12.9V, 38.8A, 500W(1ms), Bidir.	UltraMite	14ba	1v	Msc	UMA7_5CA-075CA-ULTRAMITE-MSC	uma7_5ca-075ca-ultramite-msc
076		HZU7B3L	Zener diode	7.0..7.3V, Izt=0.5mA, Zzt=60Ω, 150mW	URP	5d	1a	Ren	HZU7B3L-076-URP-REN	hzu7b3l-076-urp-ren
077		HZU7C1L	Zener diode	7.2..7.6 V, Izt=0.5mA, Zzt=60Ω, 150mW	URP	5d	1a	Ren	HZU7C1L-077-URP-REN	hzu7c1l-077-urp-ren
078		HZU7C2L	Zener diode	7.3..7.7V, Izt=0.5mA, Zzt=60Ω, 150mW	URP	5d	1a	Ren	HZU7C2L-078-URP-REN	hzu7c2l-078-urp-ren
079		HZU7C3L	Zener diode	7.5..7.9V, Izt=0.5mA, Zzt=60Ω, 150mW	URP	5d	1a	Ren	HZU7C3L-079-URP-REN	hzu7c3l-079-urp-ren
07A		P0720SAA	Thy-SPD	Vdrm=65V, Vs=88V, Ipp=35A(1ms), Bidir.	DO-214AC	1ba	1j	Vs	P0720SAA-07A-DO-214AC-VS	p0720saa-07a-do-214ac-vs
07A		UMA7.0A	TVS	Vrwm=7.0V, Vbr=7.78..12.0V, 41.7A, 500W(1ms)	UltraMite	14d	1v	Msc	UMA7_0A-07A-ULTRAMITE-MSC	uma7_0a-07a-ultramite-msc
07CA		UMA7.0CA	TVS	Vrwm=7.0V, Vbr=7.78..12.0V, 41.7A, 500W(1ms), Bidir.	UltraMite	14ba	1v	Msc	UMA7_0CA-07CA-ULTRAMITE-MSC	uma7_0ca-07ca-ultramite-msc
08		BZX384C4V3	Zener diode	4.0..4.6V, Izt=5.0mA, 200mW	SOD-323	5d	1a	Ttr	BZX384C4V3-08-SOD-323-TTR	bzx384c4v3-08-sod-323-ttr
08		ESDA3L08	TVS	Vrwm=8.0V, Vbr=8.93..9.87V, Ipp=17.0A, 350w(20µs)	SOD-323FL	7d	1a	Frm	ESDA3L08-08-SOD-323FL-FRM	esda3l08-08-sod-323fl-frm
08		FDZ4.3T	Zener diode	4.0..4.6V, Izt=5mA, Zzt=90Ω, 200mW	SOD-323	5d	1a	Fis	FDZ4_3T-08-SOD-323-FIS	fdz4_3t-08-sod-323-fis
08		LM3Z4V3T1G	Zener diode	4..4.6V, Izt=5mA, 200mW	SOD-323	5d	1u	Lrc	LM3Z4V3T1G-08-SOD-323-LRC	lm3z4v3t1g-08-sod-323-lrc
08		LM5Z4V3T1G	Zener diode	4 4..6 5V, Izt=5mA, 200mW	SOD-523	6d	1g	Lrc	LM5Z4V3T1G-08-SOD-523-LRC	lm5z4v3t1g-08-sod-523-lrc
08		MM3Z4V3	Zener diode	4.0..4.6V, Izt=5mA, Zzt=90Ω, 200mW	SOD-323	5d	1a	Sec	MM3Z4V3-08-SOD-323-SEC	mm3z4v3-08-sod-323-sec
08		MM5Z4V3	Zener diode	4.3V±5%, Izt=5mA, Zzt=90Ω, 200mW	SOD-523	6d	1u	Wtr	MM5Z4V3-08-SOD-523-WTR	mm5z4v3-08-sod-523-wtr
08		MMPZ5229BPT	Zener diode	4.085..4.515V, Izt=5mA, Zzt=88Ω, 225mW	SOD-323	5d	1a	Chm	MMPZ5229BPT-08-SOD-323-CHM	mmpz5229bpt-08-sod-323-chm
08		ZD04V3	Zener diode	4.0..4.6V, 5mA, Zzt=90Ω, 200mW	SOD-323	5d	1a	Cys	ZD04V3-08-SOD-323-CYS	zd04v3-08-sod-323-cys
085A		UMA8.5A	TVS	Vrwm=8.5V, Vbr=9.44..14.4V, 34.7A, 500W(1ms)	UltraMite	14d	1v	Msc	UMA8_5A-085A-ULTRAMITE-MSC	uma8_5a-085a-ultramite-msc
085CA		UMA8.5CA	TVS	Vrwm=8.5V, Vbr=9.44..14.4V, 34.7A, 500W(1ms), Bidir.	UltraMite	14ba	1v	Msc	UMA8_5CA-085CA-ULTRAMITE-MSC	uma8_5ca-085ca-ultramite-msc
08A		UMA8.0A	TVS	Vrwm=8.0V, Vbr=8.89..13.6V, 36.7A, 500W(1ms)	UltraMite	14d	1v	Msc	UMA8_0A-08A-ULTRAMITE-MSC	uma8_0a-08a-ultramite-msc
08C		ESDA3L08C	TVS	Vrwm=8.0V, Vbr=8.93..9.87V, Ipp=17.0A, 350w(20µs), Bidir.	SOD-323FL	7ba	1j	Frm	ESDA3L08C-08C-SOD-323FL-FRM	esda3l08c-08c-sod-323fl-frm
08CA		UMA8.0CA	TVS	Vrwm=8.0V, Vbr=8.89..13.6V, 36.7A, 500W(1ms), Bidir.	UltraMite	14ba	1v	Msc	UMA8_0CA-08CA-ULTRAMITE-MSC	uma8_0ca-08ca-ultramite-msc
09		BZX384C4V7	Zener diode	4.4..5.0V, Izt=5.0mA, 200mW	SOD-323	5d	1a	Ttr	BZX384C4V7-09-SOD-323-TTR	bzx384c4v7-09-sod-323-ttr
09		FDZ4.7T	Zener diode	4.4..5.0V, Izt=5mA, Zzt=80Ω, 200mW	SOD-323	5d	1a	Fis	FDZ4_7T-09-SOD-323-FIS	fdz4_7t-09-sod-323-fis
09		LM3Z4V7T1G	Zener diode	4.4..5V, Izt=5mA, 200mW	SOD-323	5d	1u	Lrc	LM3Z4V7T1G-09-SOD-323-LRC	lm3z4v7t1g-09-sod-323-lrc
09		LM5Z4V7T1G	Zener diode	4.4..5 5V, Izt=5mA, 200mW	SOD-523	6d	1g	Lrc	LM5Z4V7T1G-09-SOD-523-LRC	lm5z4v7t1g-09-sod-523-lrc
09		MM3Z4V7	Zener diode	4.4..5.0V, Izt=5mA, Zzt=80Ω, 200mW	SOD-323	5d	1a	Sec	MM3Z4V7-09-SOD-323-SEC	mm3z4v7-09-sod-323-sec
09		MM5Z4V7	Zener diode	4.7V±5%, Izt=5mA, Zzt=80Ω, 200mW	SOD-523	6d	1u	Wtr	MM5Z4V7-09-SOD-523-WTR	mm5z4v7-09-sod-523-wtr
09		MMPZ5230BPT	Zener diode	4.465..4.935V, Izt=5mA, Zzt=70Ω, 225mW	SOD-323	5d	1a	Chm	MMPZ5230BPT-09-SOD-323-CHM	mmpz5230bpt-09-sod-323-chm
09		ZD04V7	Zener diode	4.4..5.0V, 5mA, Zzt=80Ω, 200mW	SOD-323	5d	1a	Cys	ZD04V7-09-SOD-323-CYS	zd04v7-09-sod-323-cys
090A		TSP090SA	Thy-SPD	V Of-St=90V, 50A(1ms), Bidir.	DO-214AA	1ba	1ja	Pjt	TSP090SA-090A-DO-214AA-PJT	tsp090sa-090a-do-214aa-pjt
090B		TSP090SB	Thy-SPD	V Of-St=90V, 80A(1ms), Bidir.	DO-214AA	1ba	1ja	Pjt	TSP090SB-090B-DO-214AA-PJT	tsp090sb-090b-do-214aa-pjt
090C		TSP090SC	Thy-SPD	V Of-St=90V, 100A(1ms), Bidir.	DO-214AA	1ba	1ja	Pjt	TSP090SC-090C-DO-214AA-PJT	tsp090sc-090c-do-214aa-pjt
091		HZU9A1L	Zener diode	7.7..8.1V, Izt=0.5mA, Zzt=60Ω, 150mW	URP	5d	1a	Ren	HZU9A1L-091-URP-REN	hzu9a1l-091-urp-ren
092		HZU9A2L	Zener diode	7.9..8.3V, Izt=0.5mA, Zzt=60Ω, 150mW	URP	5d	1a	Ren	HZU9A2L-092-URP-REN	hzu9a2l-092-urp-ren
093		HZU9A3L	Zener diode	8.1..8.5V, Izt=0.5mA, Zzt=60Ω, 150mW	URP	5d	1a	Ren	HZU9A3L-093-URP-REN	hzu9a3l-093-urp-ren
094		HZU9B1L	Zener diode	8.3..8.7V, Izt=0.5mA, Zzt=60Ω, 150mW	URP	5d	1a	Ren	HZU9B1L-094-URP-REN	hzu9b1l-094-urp-ren
095		HZU9B2L	Zener diode	8.5..8.9V, Izt=0.5mA, Zzt=60Ω, 150mW	URP	5d	1a	Ren	HZU9B2L-095-URP-REN	hzu9b2l-095-urp-ren
096		HZU9B3L	Zener diode	8.7..9.1V, Izt=0.5mA, Zzt=60Ω, 150mW	URP	5d	1a	Ren	HZU9B3L-096-URP-REN	hzu9b3l-096-urp-ren
097		HZU9C1L	Zener diode	8.9..9.3V, Izt=0.5mA, Zzt=60Ω, 150mW	URP	5d	1a	Ren	HZU9C1L-097-URP-REN	hzu9c1l-097-urp-ren
098		HZU9C2L	Zener diode	9.1..9.5V, Izt=0.5mA, Zzt=60Ω, 150mW	URP	5d	1a	Ren	HZU9C2L-098-URP-REN	hzu9c2l-098-urp-ren
099		1PMT4099	Zener diode	6.8V±5%, Izt=122.5mA, 1W	DO-216	4d	1a	Msc	1PMT4099-099-DO-216-MSC	1pmt4099-099-do-216-msc
099		HZU9C3L	Zener diode	9.3..9.7V, Izt=0.5mA, Zzt=60Ω, 150mW	URP	5d	1a	Ren	HZU9C3L-099-URP-REN	hzu9c3l-099-urp-ren
09A		BAP64-02	PIN-diode	RF, 175V, 100mA, 715mW, 0.35pF, 2Ω(10mA/100MHz)	SOD-523	6d	1a	Phi	BAP64-02-09A-SOD-523-PHI	bap64-02-09a-sod-523-phi
09A		HVU359	C-diode	VCXO, 15V, 24.8/29.8pF(1V)	SOD-323	5d	1a	Ren	HVU359-09A-SOD-323-REN	hvu359-09a-sod-323-ren
09A		P0900SAA	Thy-SPD	Vdrm=75V, Vs=98V, Ipp=35A(1ms), Bidir.	DO-214AC	1ba	1j	Vs	P0900SAA-09A-DO-214AC-VS	p0900saa-09a-do-214ac-vs
09A		UMA9.0A	TVS	Vrwm=9.0V, Vbr=10.0..15.4V, 32.6A, 500W(1ms)	UltraMite	14d	1v	Msc	UMA9_0A-09A-ULTRAMITE-MSC	uma9_0a-09a-ultramite-msc
09CA		UMA9.0CA	TVS	Vrwm=9.0V, Vbr=10.0..15.4V, 32.6A, 500W(1ms), Bidir.	UltraMite	14ba	1v	Msc	UMA9_0CA-09CA-ULTRAMITE-MSC	uma9_0ca-09ca-ultramite-msc
0A		BZX384C5V1	Zener diode	4.8..5.4V, Izt=5.0mA, 200mW	SOD-323	5d	1a	Ttr	BZX384C5V1-0A-SOD-323-TTR	bzx384c5v1-0a-sod-323-ttr
0A		FDZ5.1T	Zener diode	4.8..5.4V, Izt=5mA, Zzt=60Ω, 200mW	SOD-323	5d	1a	Fis	FDZ5_1T-0A-SOD-323-FIS	fdz5_1t-0a-sod-323-fis
0A		LM3Z5V1T1G	Zener diode	4.8..5.4V, Izt=5mA, 200mW	SOD-323	5d	1u	Lrc	LM3Z5V1T1G-0A-SOD-323-LRC	lm3z5v1t1g-0a-sod-323-lrc
0A		LM5Z5V1T1G	Zener diode	4.8..5.4V, Izt=5mA, 200mW	SOD-523	6d	1g	Lrc	LM5Z5V1T1G-0A-SOD-523-LRC	lm5z5v1t1g-0a-sod-523-lrc
0A		MM1Z9V1B	Zener diode	9.1V±2%, Izt=5mA, Zzt=30Ω, 500mW	SOD-123FL	7d	1a	Sme	MM1Z9V1B-0A-SOD-123FL-SME	mm1z9v1b-0a-sod-123fl-sme
0A		MM3Z5V1	Zener diode	4.8..5.4V, Izt=5mA, Zzt=60Ω, 200mW	SOD-323	5d	1a	Sec	MM3Z5V1-0A-SOD-323-SEC	mm3z5v1-0a-sod-323-sec
0A		MM5Z5V1	Zener diode	5.1V±5%, Izt=5mA, Zzt=60Ω, 200mW	SOD-523	6d	1u	Wtr	MM5Z5V1-0A-SOD-523-WTR	mm5z5v1-0a-sod-523-wtr
0A		MMPZ5231BPT	Zener diode	4.845..5.355V, Izt=5mA, Zzt=50Ω, 225mW	SOD-323	5d	1a	Chm	MMPZ5231BPT-0A-SOD-323-CHM	mmpz5231bpt-0a-sod-323-chm
0A		ZD05V1	Zener diode	4.8..5.4V, 5mA, Zzt=60Ω, 200mW	SOD-323	5d	1a	Cys	ZD05V1-0A-SOD-323-CYS	zd05v1-0a-sod-323-cys
0B		MM1Z10B	Zener diode	10V±2%, Izt=5mA, Zzt=30Ω, 500mW	SOD-123FL	7d	1a	Sme	MM1Z10B-0B-SOD-123FL-SME	mm1z10b-0b-sod-123fl-sme
0C		BZX384C5V6	Zener diode	5.2..6.0V, Izt=5.0mA, 200mW	SOD-323	5d	1a	Ttr	BZX384C5V6-0C-SOD-323-TTR	bzx384c5v6-0c-sod-323-ttr
0C		FDZ5.6T	Zener diode	5.2..6.0V, Izt=5mA, Zzt=40Ω, 200mW	SOD-323	5d	1a	Fis	FDZ5_6T-0C-SOD-323-FIS	fdz5_6t-0c-sod-323-fis
0C		LM3Z5V6T1G	Zener diode	5.2..6V, Izt=5mA, 200mW	SOD-323	5d	1u	Lrc	LM3Z5V6T1G-0C-SOD-323-LRC	lm3z5v6t1g-0c-sod-323-lrc
0C		LM5Z5V6T1G	Zener diode	5.2..6 5V, Izt=5mA, 200mW	SOD-523	6d	1g	Lrc	LM5Z5V6T1G-0C-SOD-523-LRC	lm5z5v6t1g-0c-sod-523-lrc
0C		MM1Z11B	Zener diode	11V±2%, Izt=5mA, Zzt=30Ω, 500mW	SOD-123FL	7d	1a	Sme	MM1Z11B-0C-SOD-123FL-SME	mm1z11b-0c-sod-123fl-sme
0C		MM3Z5V6	Zener diode	5.2..6.0V, Izt=5mA, Zzt=40Ω, 200mW	SOD-323	5d	1a	Sec	MM3Z5V6-0C-SOD-323-SEC	mm3z5v6-0c-sod-323-sec
0C		MM5Z5V6	Zener diode	5.6V±5%, Izt=5mA, Zzt=40Ω, 200mW	SOD-523	6d	1u	Wtr	MM5Z5V6-0C-SOD-523-WTR	mm5z5v6-0c-sod-523-wtr
0C		MMPZ5232BPT	Zener diode	5.320..5.880V, Izt=5mA, Zzt=25Ω, 225mW	SOD-323	5d	1a	Chm	MMPZ5232BPT-0C-SOD-323-CHM	mmpz5232bpt-0c-sod-323-chm
0C		ZD05V6	Zener diode	5.2..6.0V, 5mA, Zzt=40Ω, 200mW	SOD-323	5d	1a	Cys	ZD05V6-0C-SOD-323-CYS	zd05v6-0c-sod-323-cys
0D		MM1Z12B	Zener diode	12V±2%, Izt=5mA, Zzt=35Ω, 500mW	SOD-123FL	7d	1a	Sme	MM1Z12B-0D-SOD-123FL-SME	mm1z12b-0d-sod-123fl-sme
0E		BZX384C6V2	Zener diode	5.8..6.6V, Izt=5.0mA, 200mW	SOD-323	5d	1a	Ttr	BZX384C6V2-0E-SOD-323-TTR	bzx384c6v2-0e-sod-323-ttr
0E		FDZ6.2T	Zener diode	5.8..6.6V, Izt=5mA, Zzt=10Ω, 200mW	SOD-323	5d	1a	Fis	FDZ6_2T-0E-SOD-323-FIS	fdz6_2t-0e-sod-323-fis
0E		LM3Z6V2T1G	Zener diode	5.8..6.6V, Izt=5mA, 200mW	SOD-323	5d	1u	Lrc	LM3Z6V2T1G-0E-SOD-323-LRC	lm3z6v2t1g-0e-sod-323-lrc
0E		LM5Z6V2T1G	Zener diode	5.8..6.6V, Izt=5mA, 200mW	SOD-523	6d	1g	Lrc	LM5Z6V2T1G-0E-SOD-523-LRC	lm5z6v2t1g-0e-sod-523-lrc
0E		MM1Z13B	Zener diode	13V±2%, Izt=5mA, Zzt=35Ω, 500mW	SOD-123FL	7d	1a	Sme	MM1Z13B-0E-SOD-123FL-SME	mm1z13b-0e-sod-123fl-sme
0E		MM3Z6V2	Zener diode	5.8..6.6V, Izt=5mA, Zzt=10Ω, 200mW	SOD-323	5d	1a	Sec	MM3Z6V2-0E-SOD-323-SEC	mm3z6v2-0e-sod-323-sec
0E		MM5Z6V2	Zener diode	6.2V±5%, Izt=5mA, Zzt=10Ω, 200mW	SOD-523	6d	1u	Wtr	MM5Z6V2-0E-SOD-523-WTR	mm5z6v2-0e-sod-523-wtr
0E		MMPZ5234BPT	Zener diode	5.890..6.510V, Izt=5mA, Zzt=10Ω, 225mW	SOD-323	5d	1a	Chm	MMPZ5234BPT-0E-SOD-323-CHM	mmpz5234bpt-0e-sod-323-chm
0E		ZD06V2	Zener diode	5.8..6.6V, 5mA, Zzt=10Ω, 200mW	SOD-323	5d	1a	Cys	ZD06V2-0E-SOD-323-CYS	zd06v2-0e-sod-323-cys
0F		BZX384C6V8	Zener diode	6.4..7.2V, Izt=5.0mA, 200mW	SOD-323	5d	1a	Ttr	BZX384C6V8-0F-SOD-323-TTR	bzx384c6v8-0f-sod-323-ttr
0F		FDZ6.8T	Zener diode	6.4..7.2V, Izt=5mA, Zzt=15Ω, 200mW	SOD-323	5d	1a	Fis	FDZ6_8T-0F-SOD-323-FIS	fdz6_8t-0f-sod-323-fis
0F		LM5Z6V8T1G	Zener diode	6.4..7.2V, Izt=5mA, 200mW	SOD-523	6d	1g	Lrc	LM5Z6V8T1G-0F-SOD-523-LRC	lm5z6v8t1g-0f-sod-523-lrc
0F		MM1Z15B	Zener diode	15V±2%, Izt=5mA, Zzt=40Ω, 500mW	SOD-123FL	7d	1a	Sme	MM1Z15B-0F-SOD-123FL-SME	mm1z15b-0f-sod-123fl-sme
0F		MM3Z6V8	Zener diode	6.4..7.2V, Izt=5mA, Zzt=15Ω, 200mW	SOD-323	5d	1a	Sec	MM3Z6V8-0F-SOD-323-SEC	mm3z6v8-0f-sod-323-sec
0F		MM5Z6V8	Zener diode	6.8V±5%, Izt=5mA, Zzt=15Ω, 200mW	SOD-523	6d	1u	Wtr	MM5Z6V8-0F-SOD-523-WTR	mm5z6v8-0f-sod-523-wtr
0F		MMPZ5235BPT	Zener diode	6.460..7.140V, Izt=5mA, Zzt=8Ω, 225mW	SOD-323	5d	1a	Chm	MMPZ5235BPT-0F-SOD-323-CHM	mmpz5235bpt-0f-sod-323-chm
0F		ZD06V8	Zener diode	6.4..7.2V, 5mA, Zzt=15Ω, 200mW	SOD-323	5d	1a	Cys	ZD06V8-0F-SOD-323-CYS	zd06v8-0f-sod-323-cys
0G		BZX384C7V5	Zener diode	7.0..7.9V, Izt=5.0mA, 200mW	SOD-323	5d	1a	Ttr	BZX384C7V5-0G-SOD-323-TTR	bzx384c7v5-0g-sod-323-ttr
0G		FDZ7.5T	Zener diode	7.0..7.9V, Izt=5mA, Zzt=15Ω, 200mW	SOD-323	5d	1a	Fis	FDZ7_5T-0G-SOD-323-FIS	fdz7_5t-0g-sod-323-fis
0G		LM3Z7V5T1G	Zener diode	7..7.9V, Izt=5mA, 200mW	SOD-323	5d	1u	Lrc	LM3Z7V5T1G-0G-SOD-323-LRC	lm3z7v5t1g-0g-sod-323-lrc
0G		LM5Z7V5T1G	Zener diode	7 7..9 5V, Izt=5mA, 200mW	SOD-523	6d	1g	Lrc	LM5Z7V5T1G-0G-SOD-523-LRC	lm5z7v5t1g-0g-sod-523-lrc
0G		MM3Z7V5	Zener diode	7.0..7.9V, Izt=5mA, Zzt=15Ω, 200mW	SOD-323	5d	1a	Sec	MM3Z7V5-0G-SOD-323-SEC	mm3z7v5-0g-sod-323-sec
0G		MM5Z7V5	Zener diode	7.5V±5%, Izt=5mA, Zzt=15Ω, 200mW	SOD-523	6d	1u	Wtr	MM5Z7V5-0G-SOD-523-WTR	mm5z7v5-0g-sod-523-wtr
0G		MMPZ5236BPT	Zener diode	7.125..7.875V, Izt=5mA, Zzt=7Ω, 225mW	SOD-323	5d	1a	Chm	MMPZ5236BPT-0G-SOD-323-CHM	mmpz5236bpt-0g-sod-323-chm
0G		PD3Z284C5V1	Zener diode	5.1..5.4V, 5mA, Zzt=60, 500mW	PowDI323	7d	1d	Di	PD3Z284C5V1-0G-POWDI323-DI	pd3z284c5v1-0g-powdi323-di
0G		ZD07V5	Zener diode	7.0..7.9V, 5mA, Zzt=15Ω, 200mW	SOD-323	5d	1a	Cys	ZD07V5-0G-SOD-323-CYS	zd07v5-0g-sod-323-cys
0H		BZX384C8V2	Zener diode	7.7..8.7V, Izt=5.0mA, 200mW	SOD-323	5d	1a	Ttr	BZX384C8V2-0H-SOD-323-TTR	bzx384c8v2-0h-sod-323-ttr
0H		FDZ8.2T	Zener diode	7.7..8.7V, Izt=5mA, Zzt=15Ω, 200mW	SOD-323	5d	1a	Fis	FDZ8_2T-0H-SOD-323-FIS	fdz8_2t-0h-sod-323-fis
0H		LM3Z8V2T1G	Zener diode	7.7..8.7V, Izt=5mA, 200mW	SOD-323	5d	1u	Lrc	LM3Z8V2T1G-0H-SOD-323-LRC	lm3z8v2t1g-0h-sod-323-lrc
0H		LM5Z8V2T1G	Zener diode	7.7..8.7V, Izt=5mA, 200mW	SOD-523	6d	1g	Lrc	LM5Z8V2T1G-0H-SOD-523-LRC	lm5z8v2t1g-0h-sod-523-lrc
0H		MM1Z16B	Zener diode	16V±2%, Izt=5mA, Zzt=40Ω, 500mW	SOD-123FL	7d	1a	Sme	MM1Z16B-0H-SOD-123FL-SME	mm1z16b-0h-sod-123fl-sme
0H		MM3Z2V0	Zener diode	1.91 ..2.09V, Izt=5mA, Zzt=100Ω, 200mW	SOD-323	5d	1a	Sec	MM3Z2V0-0H-SOD-323-SEC	mm3z2v0-0h-sod-323-sec
0H		MM3Z8V2	Zener diode	7.7..8.7V, Izt=5mA, Zzt=15Ω, 200mW	SOD-323	5d	1a	Sec	MM3Z8V2-0H-SOD-323-SEC	mm3z8v2-0h-sod-323-sec
0H		MM5Z8V2	Zener diode	8.2V±5%, Izt=5mA, Zzt=15Ω, 200mW	SOD-523	6d	1u	Wtr	MM5Z8V2-0H-SOD-523-WTR	mm5z8v2-0h-sod-523-wtr
0H		MMPZ5237BPT	Zener diode	7.790..8.610V, Izt=5mA, Zzt=7Ω, 225mW	SOD-323	5d	1a	Chm	MMPZ5237BPT-0H-SOD-323-CHM	mmpz5237bpt-0h-sod-323-chm
0H		PD3Z284C5V6	Zener diode	5.6..6.0V, 5mA, Zzt=40, 500mW	PowDI323	7d	1d	Di	PD3Z284C5V6-0H-POWDI323-DI	pd3z284c5v6-0h-powdi323-di
0H		ZD08V2	Zener diode	7.7..8.7V, 5mA, Zzt=15Ω, 200mW	SOD-323	5d	1a	Cys	ZD08V2-0H-SOD-323-CYS	zd08v2-0h-sod-323-cys
0J		MM1Z18B	Zener diode	18V±2%, Izt=5mA, Zzt=45Ω, 500mW	SOD-123FL	7d	1a	Sme	MM1Z18B-0J-SOD-123FL-SME	mm1z18b-0j-sod-123fl-sme
0K		BZX384C9V1	Zener diode	8.5..9.6V, Izt=5.0mA, 200mW	SOD-323	5d	1a	Ttr	BZX384C9V1-0K-SOD-323-TTR	bzx384c9v1-0k-sod-323-ttr
0K		FDZ9.1T	Zener diode	8.5..9.6V, Izt=5mA, Zzt=15Ω, 200mW	SOD-323	5d	1a	Fis	FDZ9_1T-0K-SOD-323-FIS	fdz9_1t-0k-sod-323-fis
0K		LM3Z9V1T1G	Zener diode	8.5..9.6V, Izt=5mA, 200mW	SOD-323	5d	1u	Lrc	LM3Z9V1T1G-0K-SOD-323-LRC	lm3z9v1t1g-0k-sod-323-lrc
0K		LM5Z9V1T1G	Zener diode	8.5..9.6V, Izt=5mA, 200mW	SOD-523	6d	1g	Lrc	LM5Z9V1T1G-0K-SOD-523-LRC	lm5z9v1t1g-0k-sod-523-lrc
0K		MM1Z20B	Zener diode	20V±2%, Izt=5mA, Zzt=50Ω, 500mW	SOD-123FL	7d	1a	Sme	MM1Z20B-0K-SOD-123FL-SME	mm1z20b-0k-sod-123fl-sme
0K		MM3Z9V1	Zener diode	8.5..9.6V, Izt=5mA, Zzt=15Ω, 200mW	SOD-323	5d	1a	Sec	MM3Z9V1-0K-SOD-323-SEC	mm3z9v1-0k-sod-323-sec
0K		MM5Z9V1	Zener diode	9.1V±5%, Izt=5mA, Zzt=15Ω, 200mW	SOD-523	6d	1u	Wtr	MM5Z9V1-0K-SOD-523-WTR	mm5z9v1-0k-sod-523-wtr
0K		MMPZ5239BPT	Zener diode	8.645..9.555V, Izt=5mA, Zzt=10Ω, 225mW	SOD-323	5d	1a	Chm	MMPZ5239BPT-0K-SOD-323-CHM	mmpz5239bpt-0k-sod-323-chm
0K		PD3Z284C6V2	Zener diode	6.2..6.6V, 5mA, Zzt=10, 500mW	PowDI323	7d	1d	Di	PD3Z284C6V2-0K-POWDI323-DI	pd3z284c6v2-0k-powdi323-di
0K		ZD09V1	Zener diode	8.5..9.6V, 5mA, Zzt=15Ω, 200mW	SOD-323	5d	1a	Cys	ZD09V1-0K-SOD-323-CYS	zd09v1-0k-sod-323-cys
0L		BZX384C10	Zener diode	9.4..10.6V, Izt=5.0mA, 200mW	SOD-323	5d	1a	Ttr	BZX384C10-0L-SOD-323-TTR	bzx384c10-0l-sod-323-ttr
0L		FDZ10T	Zener diode	9.4..10.6V, Izt=5mA, Zzt=20Ω, 200mW	SOD-323	5d	1a	Fis	FDZ10T-0L-SOD-323-FIS	fdz10t-0l-sod-323-fis
0L		LM3Z10VT1G	Zener diode	9.4..10.6V, Izt=5mA, 200mW	SOD-323	5d	1u	Lrc	LM3Z10VT1G-0L-SOD-323-LRC	lm3z10vt1g-0l-sod-323-lrc
0L		LM5Z10VT1G	Zener diode	9.4..10.6V, Izt=5mA, 200mW	SOD-523	6d	1g	Lrc	LM5Z10VT1G-0L-SOD-523-LRC	lm5z10vt1g-0l-sod-523-lrc
0L		MM3Z10V	Zener diode	9.4..10.6V, Izt=5mA, Zzt=20Ω, 200mW	SOD-323	5d	1a	Sec	MM3Z10V-0L-SOD-323-SEC	mm3z10v-0l-sod-323-sec
0L		MM5Z10V	Zener diode	10V±5%, Izt=5mA, Zzt=20Ω, 200mW	SOD-523	6d	1u	Wtr	MM5Z10V-0L-SOD-523-WTR	mm5z10v-0l-sod-523-wtr
0L		MMPZ5240BPT	Zener diode	9.500..10.50V, Izt=5mA, Zzt=15Ω, 225mW	SOD-323	5d	1a	Chm	MMPZ5240BPT-0L-SOD-323-CHM	mmpz5240bpt-0l-sod-323-chm
0L		PD3Z284C6V8	Zener diode	6.8..7.2V, 5mA, Zzt=15, 500mW	PowDI323	7d	1d	Di	PD3Z284C6V8-0L-POWDI323-DI	pd3z284c6v8-0l-powdi323-di
0L		ZD10V0	Zener diode	9.4..10.6V, 5mA, Zzt=20Ω, 200mW	SOD-323	5d	1a	Cys	ZD10V0-0L-SOD-323-CYS	zd10v0-0l-sod-323-cys
0M		BZX384C11	Zener diode	10.4..11.6V, Izt=5.0mA, 200mW	SOD-323	5d	1a	Ttr	BZX384C11-0M-SOD-323-TTR	bzx384c11-0m-sod-323-ttr
0M		FDZ11T	Zener diode	10.4..11.6V, Izt=5mA, Zzt=20Ω, 200mW	SOD-323	5d	1a	Fis	FDZ11T-0M-SOD-323-FIS	fdz11t-0m-sod-323-fis
0M		LM3Z11VT1G	Zener diode	10.4..11.6V, Izt=5mA, 200mW	SOD-323	5d	1u	Lrc	LM3Z11VT1G-0M-SOD-323-LRC	lm3z11vt1g-0m-sod-323-lrc
0M		LM5Z11VT1G	Zener diode	10.4..11.6V, Izt=5mA, 200mW	SOD-523	6d	1g	Lrc	LM5Z11VT1G-0M-SOD-523-LRC	lm5z11vt1g-0m-sod-523-lrc
0M		MM1Z22B	Zener diode	22V±2%, Izt=5mA, Zzt=55Ω, 500mW	SOD-123FL	7d	1a	Sme	MM1Z22B-0M-SOD-123FL-SME	mm1z22b-0m-sod-123fl-sme
0M		MM3Z11V	Zener diode	10.4..11.6V, Izt=5mA, Zzt=20Ω, 200mW	SOD-323	5d	1a	Sec	MM3Z11V-0M-SOD-323-SEC	mm3z11v-0m-sod-323-sec
0M		MM5Z11V	Zener diode	11V±5%, Izt=5mA, Zzt=20Ω, 200mW	SOD-523	6d	1u	Wtr	MM5Z11V-0M-SOD-523-WTR	mm5z11v-0m-sod-523-wtr
0M		MMPZ5241BPT	Zener diode	10.45..11.55V, Izt=5mA, Zzt=18Ω, 225mW	SOD-323	5d	1a	Chm	MMPZ5241BPT-0M-SOD-323-CHM	mmpz5241bpt-0m-sod-323-chm
0M		PD3Z284C7V5	Zener diode	7.5..7.9V, 5mA, Zzt=10, 500mW	PowDI323	7d	1d	Di	PD3Z284C7V5-0M-POWDI323-DI	pd3z284c7v5-0m-powdi323-di
0M		ZD11V0	Zener diode	10.4..11.6V, 5mA, Zzt=20Ω, 200mW	SOD-323	5d	1a	Cys	ZD11V0-0M-SOD-323-CYS	zd11v0-0m-sod-323-cys
0N		BZX384C12	Zener diode	11.4..12.7V, Izt=5.0mA, 200mW	SOD-323	5d	1a	Ttr	BZX384C12-0N-SOD-323-TTR	bzx384c12-0n-sod-323-ttr
0N		FDZ12T	Zener diode	11.4..12.7V, Izt=5mA, Zzt=25Ω, 200mW	SOD-323	5d	1a	Fis	FDZ12T-0N-SOD-323-FIS	fdz12t-0n-sod-323-fis
0N		LM3Z12VT1G	Zener diode	11.4..12.7V, Izt=5mA, 200mW	SOD-323	5d	1u	Lrc	LM3Z12VT1G-0N-SOD-323-LRC	lm3z12vt1g-0n-sod-323-lrc
0N		LM5Z12VT1G	Zener diode	11.4..12.7V, Izt=5mA, 200mW	SOD-523	6d	1g	Lrc	LM5Z12VT1G-0N-SOD-523-LRC	lm5z12vt1g-0n-sod-523-lrc
0N		MM1Z24B	Zener diode	24V±2%, Izt=5mA, Zzt=60Ω, 500mW	SOD-123FL	7d	1a	Sme	MM1Z24B-0N-SOD-123FL-SME	mm1z24b-0n-sod-123fl-sme
0N		MM3Z12V	Zener diode	11.4..12.7V, Izt=5mA, Zzt=25Ω, 200mW	SOD-323	5d	1a	Sec	MM3Z12V-0N-SOD-323-SEC	mm3z12v-0n-sod-323-sec
0N		MM5Z12V	Zener diode	12V±5%, Izt=5mA, Zzt=25Ω, 200mW	SOD-523	6d	1u	Wtr	MM5Z12V-0N-SOD-523-WTR	mm5z12v-0n-sod-523-wtr
0N		MMPZ5242BPT	Zener diode	11.40..12.60V, Izt=5mA, Zzt=22Ω, 225mW	SOD-323	5d	1a	Chm	MMPZ5242BPT-0N-SOD-323-CHM	mmpz5242bpt-0n-sod-323-chm
0N		PD3Z284C8V2	Zener diode	8.2..8.7V, 5mA, Zzt=10, 500mW	PowDI323	7d	1d	Di	PD3Z284C8V2-0N-POWDI323-DI	pd3z284c8v2-0n-powdi323-di
0N		ZD12V0	Zener diode	11.4..12.7V, 5mA, Zzt=25Ω, 200mW	SOD-323	5d	1a	Cys	ZD12V0-0N-SOD-323-CYS	zd12v0-0n-sod-323-cys
0P		BZX384C13	Zener diode	12.4..14.1V, Izt=5.0mA, 200mW	SOD-323	5d	1a	Ttr	BZX384C13-0P-SOD-323-TTR	bzx384c13-0p-sod-323-ttr
0P		FDZ13T	Zener diode	12.4..14.1V, Izt=5mA, Zzt=30Ω, 200mW	SOD-323	5d	1a	Fis	FDZ13T-0P-SOD-323-FIS	fdz13t-0p-sod-323-fis
0P		LM3Z13VT1G	Zener diode	12.4..14.1V, Izt=5mA, 200mW	SOD-323	5d	1u	Lrc	LM3Z13VT1G-0P-SOD-323-LRC	lm3z13vt1g-0p-sod-323-lrc
0P		LM5Z13VT1G	Zener diode	12.4..14.1V, Izt=5mA, 200mW	SOD-523	6d	1g	Lrc	LM5Z13VT1G-0P-SOD-523-LRC	lm5z13vt1g-0p-sod-523-lrc
0P		MM1Z27B	Zener diode	27V±2%, Izt=5mA, Zzt=70Ω, 500mW	SOD-123FL	7d	1a	Sme	MM1Z27B-0P-SOD-123FL-SME	mm1z27b-0p-sod-123fl-sme
0P		MM3Z13V	Zener diode	12.4..14.1V, Izt=5mA, Zzt=30Ω, 200mW	SOD-323	5d	1a	Sec	MM3Z13V-0P-SOD-323-SEC	mm3z13v-0p-sod-323-sec
0P		MM5Z13V	Zener diode	13V±5%, Izt=5mA, Zzt=30Ω, 200mW	SOD-523	6d	1u	Wtr	MM5Z13V-0P-SOD-523-WTR	mm5z13v-0p-sod-523-wtr
0P		MMPZ5243BPT	Zener diode	12.35..13.65V, Izt=5mA, Zzt=25Ω, 225mW	SOD-323	5d	1a	Chm	MMPZ5243BPT-0P-SOD-323-CHM	mmpz5243bpt-0p-sod-323-chm
0P		PD3Z284C9V1	Zener diode	9.1..9.6V, 5mA, Zzt=10, 500mW	PowDI323	7d	1d	Di	PD3Z284C9V1-0P-POWDI323-DI	pd3z284c9v1-0p-powdi323-di
0P		ZD13V2	Zener diode	12.4..14.1V, 5mA, Zzt=30Ω, 200mW	SOD-323	5d	1a	Cys	ZD13V2-0P-SOD-323-CYS	zd13v2-0p-sod-323-cys
0Q		PD3Z284C10	Zener diode	10..10.6V, 5mA, Zzt=10Ω, 500mW	PowDI323	7d	1d	Di	PD3Z284C10-0Q-POWDI323-DI	pd3z284c10-0q-powdi323-di
0R		MM1Z30B	Zener diode	30V±2%, Izt=5mA, Zzt=80Ω, 500mW	SOD-123FL	7d	1a	Sme	MM1Z30B-0R-SOD-123FL-SME	mm1z30b-0r-sod-123fl-sme
0R		PD3Z284C11	Zener diode	11..11.6V, 5mA, Zzt=10, 500mW	PowDI323	7d	1d	Di	PD3Z284C11-0R-POWDI323-DI	pd3z284c11-0r-powdi323-di
0S		PD3Z284C12	Zener diode	12..12.7V, 5mA, Zzt=10, 500mW	PowDI323	7d	1d	Di	PD3Z284C12-0S-POWDI323-DI	pd3z284c12-0s-powdi323-di
0T		BZX384C15	Zener diode	14.3..15.8V, Izt=5.0mA, 200mW	SOD-323	5d	1a	Ttr	BZX384C15-0T-SOD-323-TTR	bzx384c15-0t-sod-323-ttr
0T		FDZ15T	Zener diode	14.3..15.8V, Izt=5mA, Zzt=30Ω, 200mW	SOD-323	5d	1a	Fis	FDZ15T-0T-SOD-323-FIS	fdz15t-0t-sod-323-fis
0T		LM3Z15VT1G	Zener diode	14.3..15.8V, Izt=5mA, 200mW	SOD-323	5d	1u	Lrc	LM3Z15VT1G-0T-SOD-323-LRC	lm3z15vt1g-0t-sod-323-lrc
0T		LM5Z15VT1G	Zener diode	14.3..15.8V, Izt=5mA, 200mW	SOD-523	6d	1g	Lrc	LM5Z15VT1G-0T-SOD-523-LRC	lm5z15vt1g-0t-sod-523-lrc
0T		MM3Z15V	Zener diode	14.3..15.8V, Izt=5mA, Zzt=30Ω, 200mW	SOD-323	5d	1a	Sec	MM3Z15V-0T-SOD-323-SEC	mm3z15v-0t-sod-323-sec
0T		MM5Z15V	Zener diode	15V±5%, Izt=5mA, Zzt=30Ω, 200mW	SOD-523	6d	1u	Wtr	MM5Z15V-0T-SOD-523-WTR	mm5z15v-0t-sod-523-wtr
0T		MMPZ5245BPT	Zener diode	14.25..15.75V, Izt=5mA, Zzt=32Ω, 225mW	SOD-323	5d	1a	Chm	MMPZ5245BPT-0T-SOD-323-CHM	mmpz5245bpt-0t-sod-323-chm
0T		ZD15V0	Zener diode	14.3..15.8V, 5mA, Zzt=30Ω, 200mW	SOD-323	5d	1a	Cys	ZD15V0-0T-SOD-323-CYS	zd15v0-0t-sod-323-cys
0U		BZX384C16	Zener diode	15.3..17.1V, Izt=5.0mA, 200mW	SOD-323	5d	1a	Ttr	BZX384C16-0U-SOD-323-TTR	bzx384c16-0u-sod-323-ttr
0U		FDZ16T	Zener diode	15.3..17.1V, Izt=5mA, Zzt=40Ω, 200mW	SOD-323	5d	1a	Fis	FDZ16T-0U-SOD-323-FIS	fdz16t-0u-sod-323-fis
0U		LM3Z16VT1G	Zener diode	15.3..17.1V, Izt=5mA, 200mW	SOD-323	5d	1u	Lrc	LM3Z16VT1G-0U-SOD-323-LRC	lm3z16vt1g-0u-sod-323-lrc
0U		LM5Z16VT1G	Zener diode	15.3..17.1V, Izt=2mA, 200mW	SOD-523	6d	1g	Lrc	LM5Z16VT1G-0U-SOD-523-LRC	lm5z16vt1g-0u-sod-523-lrc
0U		MM3Z16V	Zener diode	15.3..17.1V, Izt=5mA, Zzt=40Ω, 200mW	SOD-323	5d	1a	Sec	MM3Z16V-0U-SOD-323-SEC	mm3z16v-0u-sod-323-sec
0U		MM5Z16V	Zener diode	16V±5%, Izt=5mA, Zzt=40Ω, 200mW	SOD-523	6d	1u	Wtr	MM5Z16V-0U-SOD-523-WTR	mm5z16v-0u-sod-523-wtr
0U		MMPZ5246BPT	Zener diode	15.20..16.80V, Izt=5mA, Zzt=36Ω, 225mW	SOD-323	5d	1a	Chm	MMPZ5246BPT-0U-SOD-323-CHM	mmpz5246bpt-0u-sod-323-chm
0U		ZD16V2	Zener diode	15.3..17.1V, 5mA, Zzt=40Ω, 200mW	SOD-323	5d	1a	Cys	ZD16V2-0U-SOD-323-CYS	zd16v2-0u-sod-323-cys
0W		BZX384C18	Zener diode	16.8..19.1V, Izt=5.0mA, 200mW	SOD-323	5d	1a	Ttr	BZX384C18-0W-SOD-323-TTR	bzx384c18-0w-sod-323-ttr
0W		FDZ18T	Zener diode	16.8..19.1V, Izt=5mA, Zzt=45Ω, 200mW	SOD-323	5d	1a	Fis	FDZ18T-0W-SOD-323-FIS	fdz18t-0w-sod-323-fis
0W		LM3Z18VT1G	Zener diode	16.8..19.1V, Izt=5mA, 200mW	SOD-323	5d	1u	Lrc	LM3Z18VT1G-0W-SOD-323-LRC	lm3z18vt1g-0w-sod-323-lrc
0W		LM5Z18VT1G	Zener diode	16.8..19.1V, Izt=2mA, 200mW	SOD-523	6d	1g	Lrc	LM5Z18VT1G-0W-SOD-523-LRC	lm5z18vt1g-0w-sod-523-lrc
0W		MM3Z18V	Zener diode	16.8..19.1V, Izt=5mA, Zzt=45Ω, 200mW	SOD-323	5d	1a	Sec	MM3Z18V-0W-SOD-323-SEC	mm3z18v-0w-sod-323-sec
0W		MM5Z18V	Zener diode	18V±5%, Izt=5mA, Zzt=45Ω, 200mW	SOD-523	6d	1u	Wtr	MM5Z18V-0W-SOD-523-WTR	mm5z18v-0w-sod-523-wtr
0W		MMPZ5248BPT	Zener diode	17.10..18.90V, Izt=5mA, Zzt=42Ω, 225mW	SOD-323	5d	1a	Chm	MMPZ5248BPT-0W-SOD-323-CHM	mmpz5248bpt-0w-sod-323-chm
0W		ZD18V0	Zener diode	16.8..19.1V, 5mA, Zzt=45Ω, 200mW	SOD-323	5d	1a	Cys	ZD18V0-0W-SOD-323-CYS	zd18v0-0w-sod-323-cys
0X		MM1Z33B	Zener diode	33V±2%, Izt=5mA, Zzt=80Ω, 500mW	SOD-123FL	7d	1a	Sme	MM1Z33B-0X-SOD-123FL-SME	mm1z33b-0x-sod-123fl-sme
0Y		KDZ10VVY	Zener diode	9.77..10.21V, Izt=5mA, Zzt=15Ω, 100mW	VSC	7d	1a	Kec	KDZ10VVY-0Y-VSC-KEC	kdz10vvy-0y-vsc-kec
0Y		MM1Z36B	Zener diode	36V±2%, Izt=5mA, Zzt=90Ω, 500mW	SOD-123FL	7d	1a	Sme	MM1Z36B-0Y-SOD-123FL-SME	mm1z36b-0y-sod-123fl-sme
0Z		BZT52B2V4S	Zener diode	2.35..2.45V, Izt=5mA, Zzt=100Ω, 200mW	SOD-323FL	7d	1a	Tsc	BZT52B2V4S-0Z-SOD-323FL-TSC	bzt52b2v4s-0z-sod-323fl-tsc
0Z		BZX384C20	Zener diode	18.8..21.2V, Izt=5.0mA, 200mW	SOD-323	5d	1a	Ttr	BZX384C20-0Z-SOD-323-TTR	bzx384c20-0z-sod-323-ttr
0Z		FDZ20T	Zener diode	18.8..21.2V, Izt=5mA, Zzt=55Ω, 200mW	SOD-323	5d	1a	Fis	FDZ20T-0Z-SOD-323-FIS	fdz20t-0z-sod-323-fis
0Z		LM3Z20VT1G	Zener diode	18.8..21.2V, Izt=5mA, 200mW	SOD-323	5d	1u	Lrc	LM3Z20VT1G-0Z-SOD-323-LRC	lm3z20vt1g-0z-sod-323-lrc
0Z		LM5Z20VT1G	Zener diode	18.8..21.2V, Izt=2mA, 200mW	SOD-523	6d	1g	Lrc	LM5Z20VT1G-0Z-SOD-523-LRC	lm5z20vt1g-0z-sod-523-lrc
0Z		MM1Z39B	Zener diode	39V±2%, Izt=2.5mA, Zzt=100Ω, 500mW	SOD-123FL	7d	1a	Sme	MM1Z39B-0Z-SOD-123FL-SME	mm1z39b-0z-sod-123fl-sme
0Z		MM3Z20V	Zener diode	18.8..21.2V, Izt=5mA, Zzt=55Ω, 200mW	SOD-323	5d	1a	Sec	MM3Z20V-0Z-SOD-323-SEC	mm3z20v-0z-sod-323-sec
0Z		MM3Z2V4B	Zener diode	2.35..2.45V, Zzt=94Ω, Izt=5mA, 200mW	SOD-323FL	7d	1a	F	MM3Z2V4B-0Z-SOD-323FL-F	mm3z2v4b-0z-sod-323fl-f
0Z		MM3Z2V4BW	Zener diode	2.35..2.45V, Izt=5mA, Zzt=100Ω, 200mW	SOD-323FL	7d	1a	Tac	MM3Z2V4BW-0Z-SOD-323FL-TAC	mm3z2v4bw-0z-sod-323fl-tac
0Z		MM5Z20V	Zener diode	20V±5%, Izt=5mA, Zzt=55Ω, 200mW	SOD-523	6d	1u	Wtr	MM5Z20V-0Z-SOD-523-WTR	mm5z20v-0z-sod-523-wtr
0Z		MMPZ5250BPT	Zener diode	19.0..21.0V, Izt=5mA, Zzt=48Ω, 225mW	SOD-323	5d	1a	Chm	MMPZ5250BPT-0Z-SOD-323-CHM	mmpz5250bpt-0z-sod-323-chm
0Z		TCMM3Z2V4B	Zener diode	2.4V±2%, Izt=5mA, Zzt=94Ω, 200mW	SOD-323FL	7d	1a	Tac	TCMM3Z2V4B-0Z-SOD-323FL-TAC	tcmm3z2v4b-0z-sod-323fl-tac
0Z		ZD20V0	Zener diode	18.8..21.2V, 5mA, Zzt=55Ω, 200mW	SOD-323	5d	1a	Cys	ZD20V0-0Z-SOD-323-CYS	zd20v0-0z-sod-323-cys
1		BA277	PIN-diode	VHF-band-Sw, 35V, 100mA, 715mW, 1.2pF, 0.7Ω(2mA/100MHz)	SOD-523	6d	1a	Phi	BA277-1-SOD-523-PHI	ba277-1-sod-523-phi
1		BB669	C-diode	VHF-tuning, Hyperband, 35V, 2.7/56pF(28/1V)	SOD-123	5d	1a	Sie	BB669-1-SOD-123-SIE	bb669-1-sod-123-sie
1		CH501G-40PT	Si-diode	SBD, 45V, 100mA, Vf<0.55V(100mA)	SOD-723	8d	1a	Chm	CH501G-40PT-1-SOD-723-CHM	ch501g-40pt-1-sod-723-chm
1		GBLC18	TVS	Vrwm=18V, 8A, 350W(1ms), 3pF	SOD-323	5d	1a	Prt	GBLC18-1-SOD-323-PRT	gblc18-1-sod-323-prt
1		MMPZ5222SPT	Zener diode	2.450..2.550V, Izt=5mA, Zzt=100Ω, 225mW	SOD-323	5d	1a	Chm	MMPZ5222SPT-1-SOD-323-CHM	mmpz5222spt-1-sod-323-chm
1		MMSZ5243BPT	Zener diode	13V±5%, Izt=9.5mA, Zzt=13Ω, 225mW	SOD-523	6d	1a	Chm	MMSZ5243BPT-1-SOD-523-CHM	mmsz5243bpt-1-sod-523-chm
1		SPE0511D52RG	ESDP-diode	Vrwm=15V, Vbr=6..8.5V, 7A, 250W(1ms)	SOD-523	6d	1a	Syn	SPE0511D52RG-1-SOD-523-SYN	spe0511d52rg-1-sod-523-syn
1	au	CDZ3.9B	Zener diode	3.9V±2.5%, Izt=40mA, 1W	VMN	7d	1s	Rhm	CDZ3_9B-1-AU-VMN-RHM	cdz3_9b-1-au-vmn-rhm
1 BE		SMB10J12A	TVS	Vbr=13.3..14.7V, Vrwm=12V, 50.3A, 1000W(1ms)	DO-214AA	1d	1k	Vs	SMB10J12A-1 BE-DO-214AA-VS	smb10j12a-1 be-do-214aa-vs
1 BE		SMB8J12CA	TVS	Vbr=13.3..14.7V, Vrwm=12V, 40.2A, 1000W(1ms), Bidir.	DO-214AA	1ba	1l	Vs	SMB8J12CA-1 BE-DO-214AA-VS	smb8j12ca-1 be-do-214aa-vs
1 BP		SMB10J16A	TVS	Vbr=17.8..19.7V, Vrwm=16V, 38.5A, 1000W(1ms)	DO-214AA	1d	1k	Vs	SMB10J16A-1 BP-DO-214AA-VS	smb10j16a-1 bp-do-214aa-vs
1 BP		SMB8J16CA	TVS	Vbr=17.8..19.7V, Vrwm=16V, 30.8A, 1000W(1ms), Bidir.	DO-214AA	1ba	1l	Vs	SMB8J16CA-1 BP-DO-214AA-VS	smb8j16ca-1 bp-do-214aa-vs
1 BY		SMB10J24	TVS	Vbr=26.7..32.6V, Vrwm=24V, 23.3A, 1000W(1ms)	DO-214AA	1d	1k	Vs	SMB10J24-1 BY-DO-214AA-VS	smb10j24-1 by-do-214aa-vs
1 BY		SMB8J24C	TVS	Vbr=26.7..32.6V, Vrwm=24V, 18.6A, 1000W(1ms), Bidir.	DO-214AA	1ba	1l	Vs	SMB8J24C-1 BY-DO-214AA-VS	smb8j24c-1 by-do-214aa-vs
1.		MMSZ5243SPT	Zener diode	13V±5%, Izt=9.5mA, Zzt=13Ω, 225mW	SOD-523	6d	1a	Chm	MMSZ5243SPT-1_-SOD-523-CHM	mmsz5243spt-1_-sod-523-chm
1.8G		ZD1.8G-CA2	Zener diode	1.8V±5%, Zzt=100Ω, Izt=5mA, 225mW, Halogen free	SOD-123	5d	1a	Utc	ZD1_8G-CA2-1_8G-SOD-123-UTC	zd1_8g-ca2-1_8g-sod-123-utc
1.8G		ZD1.8G-CB2	Zener diode	1.8V±5%, Zzt=100Ω, Izt=5mA, 225mW, Halogen free	SOD-323	5d	1a	Utc	ZD1_8G-CB2-1_8G-SOD-323-UTC	zd1_8g-cb2-1_8g-sod-323-utc
1.8L		ZD1.8L-CA2	Zener diode	1.8V±5%, Zzt=100Ω, Izt=5mA, 225mW, Lead free	SOD-123	5d	1a	Utc	ZD1_8L-CA2-1_8L-SOD-123-UTC	zd1_8l-ca2-1_8l-sod-123-utc
1.8L		ZD1.8L-CB2	Zener diode	1.8V±5%, Zzt=100Ω, Izt=5mA, 225mW, Lead free	SOD-323	5d	1a	Utc	ZD1_8L-CB2-1_8L-SOD-323-UTC	zd1_8l-cb2-1_8l-sod-323-utc
10		BZX384C22	Zener diode	20.8..23.3V, Izt=5.0mA, 200mW	SOD-323	5d	1a	Ttr	BZX384C22-10-SOD-323-TTR	bzx384c22-10-sod-323-ttr
10		BZY55-C10	Zener diode	9.50..10.50V, Izt=5mA, Zzt=15Ω, 500mW	0805	70d	2d	Tsc	BZY55-C10-10-0805-TSC	bzy55-c10-10-0805-tsc
10		CDZ55C10	Zener diode	9.50..10.50V, Zzt=15Ω, Izt=5mA, 500mW	1206	70d	2d	Crp	CDZ55C10-10-1206-CRP	cdz55c10-10-1206-crp
10		CDZ55C10S	Zener diode	9.50..10.50V, Zzt=15Ω, Izt=5mA, 500mW	0805	70d	2d	Crp	CDZ55C10S-10-0805-CRP	cdz55c10s-10-0805-crp
10		CDZ55C10T	Zener diode	9.50..10.50V, Zzt=15Ω, Izt=5mA, 200mW	0603	70d	2d	Crp	CDZ55C10T-10-0603-CRP	cdz55c10t-10-0603-crp
10		CTZ55C10	Zener diode	9.50..10.50V, Izt=5mA, Zzt=15Ω, 500mW	1206	70d	2d	Ctc	CTZ55C10-10-1206-CTC	ctz55c10-10-1206-ctc
10		CZRNC55C10-G	Zener diode	9.50..10.50V, Zt=15Ω, Izt=5mA, 500mW	1206	70d	2b	Cmc	CZRNC55C10-G-10-1206-CMC	czrnc55c10-g-10-1206-cmc
10		CZRSC55C10-G	Zener diode	9.50..10.50V, Zt=15Ω, Izt=5mA, 500mW	0805	70d	2b	Cmc	CZRSC55C10-G-10-0805-CMC	czrsc55c10-g-10-0805-cmc
10		FDZ22T	Zener diode	20.8..23.3V, Izt=5mA, Zzt=55Ω, 200mW	SOD-323	5d	1a	Fis	FDZ22T-10-SOD-323-FIS	fdz22t-10-sod-323-fis
10		FM1100-M	Si-diode	SBR, 100V, 1.0A, Vf<0.85V(1A)	SOD-123L	10d	1a	Tfr	FM1100-M-10-SOD-123L-TFR	fm1100-m-10-sod-123l-tfr
10		HZU10G	Zener diode	9.45..10.55V, Izt=5mA, 200mW	SOD-323	5d	1a	Ren	HZU10G-10-SOD-323-REN	hzu10g-10-sod-323-ren
10		KDZ10EV	Zener diode	9.4..10.6V, Izt=5mA, 150mW	SOD-523	6d	1a	Kec	KDZ10EV-10-SOD-523-KEC	kdz10ev-10-sod-523-kec
10		KDZ10V	Zener diode	9.4..10.6V, Izt=5mA, 150mW	SOD-323	5d	1a	Kec	KDZ10V-10-SOD-323-KEC	kdz10v-10-sod-323-kec
10		KDZ10VV	Zener diode	9.40..10.60V, Izt=5mA, Zzt=15Ω, 100mW	VSC	7d	1a	Kec	KDZ10VV-10-VSC-KEC	kdz10vv-10-vsc-kec
10		LM3Z22VT1G	Zener diode	20.8..23.3V, Izt=5mA, 200mW	SOD-323	5d	1u	Lrc	LM3Z22VT1G-10-SOD-323-LRC	lm3z22vt1g-10-sod-323-lrc
10		LM5Z22VT1G	Zener diode	20.8..23.3V, Izt=2mA, 200mW	SOD-523	6d	1g	Lrc	LM5Z22VT1G-10-SOD-523-LRC	lm5z22vt1g-10-sod-523-lrc
10		MAZ5100	Zener diode	9.4..10V, Zzt=8Ω(5mA), 500mW	MP2	11d	1a	Pan	MAZ5100-10-MP2-PAN	maz5100-10-mp2-pan
10		MAZ81000H	Zener diode	10.07..10.59V, Zzt=30Ω(5mA), 150mW	SC-76	6d	1a	Pan	MAZ81000H-10-SC-76-PAN	maz81000h-10-sc-76-pan
10		MAZF100	Zener diode	9.4..10.6V, Zzt=30Ω(5mA), 120mW	S-Mini	8d	1a	Pan	MAZF100-10-S-MINI-PAN	mazf100-10-s-mini-pan
10		MAZN100	Zener diode	9.4..10.6V, Zzt=30Ω(5mA), 120mW	SSMini2	7d	1a	Pan	MAZN100-10-SSMINI2-PAN	mazn100-10-ssmini2-pan
10		MAZS100	Zener diode	9.4..10.6V, Iz=5mA, 200mW	SOD-523	6d	1a	Pan	MAZS100-10-SOD-523-PAN	mazs100-10-sod-523-pan
10		MAZY100	Zener diode	9..11V, Zzt=30Ω(10mA), 1W	NMiniP2	1d	1a	Pan	MAZY100-10-NMINIP2-PAN	mazy100-10-nminip2-pan
10		MM3Z22V	Zener diode	20.8..23.3V, Izt=5mA, Zzt=55Ω, 200mW	SOD-323	5d	1a	Sec	MM3Z22V-10-SOD-323-SEC	mm3z22v-10-sod-323-sec
10		MM5Z22V	Zener diode	22V±5%, Izt=5mA, Zzt=55Ω, 200mW	SOD-523	6d	1u	Wtr	MM5Z22V-10-SOD-523-WTR	mm5z22v-10-sod-523-wtr
10		MMPZ5251BPT	Zener diode	20.90..23.10V, Izt=5mA, Zzt=55Ω, 225mW	SOD-323	5d	1a	Chm	MMPZ5251BPT-10-SOD-323-CHM	mmpz5251bpt-10-sod-323-chm
10		P4SMA10	TVS	Vbr=9.00..11.0V, Vrwm=8.10V, 28.0A, 400W(1ms)	DO-214AC	1d	1a	Eic	P4SMA10-10-DO-214AC-EIC	p4sma10-10-do-214ac-eic
10		P6SMBJ10	TVS	Vrwm=10V, Vbr=9..11V, 40A, 600W(1ms)	DO-214AA	1d	1n	Lif	P6SMBJ10-10-DO-214AA-LIF	p6smbj10-10-do-214aa-lif
10		SMBG10	TVS	Vrwm=10V, Vbr=11.1 ..14.1V, 31.9A, 600W(1ms)	DO-215AA	5d	1a	Msc	SMBG10-10-DO-215AA-MSC	smbg10-10-do-215aa-msc
10		SML4740	Zener diode	10V±5%, Izt=25mA, Zzt=7Ω, 1W	DO-214AC	1d	1k	Vs	SML4740-10-DO-214AC-VS	sml4740-10-do-214ac-vs
10		TZD10WS	Zener diode	9.40..10.60V, Izt=5mA, Zzt=15Ω, 200mW	SOD-323	5d	1a	Ttr	TZD10WS-10-SOD-323-TTR	tzd10ws-10-sod-323-ttr
10		TZD10WT	Zener diode	9.40..10.60V, Izt=5mA, Zzt=15Ω, 150mW	SOD-523	6d	1a	Ttr	TZD10WT-10-SOD-523-TTR	tzd10wt-10-sod-523-ttr
10		TZD10WU	Zener diode	9.77..10.21V, Izt=5mA, Zzt=30Ω, 100mW	SOD-723	7d	1a	Ttr	TZD10WU-10-SOD-723-TTR	tzd10wu-10-sod-723-ttr
10		U1ZB10	Zener diode	9..11V, Izt=10mA, 1W	3-4D1A	1d	2fa	Tos	U1ZB10-10-3-4D1A-TOS	u1zb10-10-3-4d1a-tos
10		USFZ10V	Zener diode	10V±10%, Izt=10mA, 500mW	USF	8d	1c	Kec	USFZ10V-10-USF-KEC	usfz10v-10-usf-kec
10		ZD22V0	Zener diode	20.8..23.3V, 5mA, Zzt=55Ω, 200mW	SOD-323	5d	1a	Cys	ZD22V0-10-SOD-323-CYS	zd22v0-10-sod-323-cys
10	ah	HZC10	Zener diode	10V±10%, Iz=5mA, 150mW	SOD-523	6d	1a	Ren	HZC10-10-AH-SOD-523-REN	hzc10-10-ah-sod-523-ren
10	ay	CRZ10	Zener diode	9..11V, Izt=10mA, 700mW	S-FLAT	6d	1a	Tos	CRZ10-10-AY-S-FLAT-TOS	crz10-10-ay-s-flat-tos
10_		MAZ81000L	Zener diode	9.44..9.92V, Zzt=30Ω(5mA), 150mW	SC-76	6d	1a	Pan	MAZ81000L-10_-SC-76-PAN	maz81000l-10_-sc-76-pan
10_		MAZ8100GLL	Zener diode	9.44..9.92V, Zzt=30Ω(5mA), 150mW	SMini2-F3	6d	1a	Pan	MAZ8100GLL-10_-SMINI2-F3-PAN	maz8100gll-10_-smini2-f3-pan
10_		MAZS1000L	Zener diode	9.44..9.92 5V, Iz=5mA, 200mW	SOD-523	6d	1a	Pan	MAZS1000L-10_-SOD-523-PAN	mazs1000l-10_-sod-523-pan
10-		MAZ81000M	Zener diode	9.75..10.25V, Zzt=30Ω(5mA), 150mW	SC-76	6d	1a	Pan	MAZ81000M-10--SC-76-PAN	maz81000m-10--sc-76-pan
10-		MAZ8100GML	Zener diode	9.75..10.25V, Zzt=30Ω(5mA), 150mW	SMini2-F3	6d	1a	Pan	MAZ8100GML-10--SMINI2-F3-PAN	maz8100gml-10--smini2-f3-pan
10-		MAZS1000M	Zener diode	9.75..10.25V, Iz=5mA, 200mW	SOD-523	6d	1a	Pan	MAZS1000M-10--SOD-523-PAN	mazs1000m-10--sod-523-pan
10^		RKZ10B2KG	Zener diode	9.77..10.21V, Izt=5mA, Zzt=30Ω, 200mW	URP	5d	2e	Ren	RKZ10B2KG-10^-URP-REN	rkz10b2kg-10^-urp-ren
10^		RKZ10B2KJ	Zener diode	9.77..10.21V, Izt=5mA, Zzt=30Ω, 150mW	UFP	7d	2e	Ren	RKZ10B2KJ-10^-UFP-REN	rkz10b2kj-10^-ufp-ren
10^		TZD10YWS	Zener diode	9.77..10.21V, Izt=5mA, Zzt=15Ω, 200mW	SOD-323	5d	1a	Ttr	TZD10YWS-10^-SOD-323-TTR	tzd10yws-10^-sod-323-ttr
10^		TZD10YWT	Zener diode	9.77..10.21V, Izt=5mA, Zzt=15Ω, 150mW	SOD-523	6d	1a	Ttr	TZD10YWT-10^-SOD-523-TTR	tzd10ywt-10^-sod-523-ttr
10^	ai	HZU10B1	Zener diode	9.45..9.87V, Izt=5mA, Zzt=30Ω, 200mW	URP	5d	1a	Ren	HZU10B1-10^-AI-URP-REN	hzu10b1-10^-ai-urp-ren
10^	aj	HZU10B2	Zener diode	9.77..10.21V, Izt=5mA, Zzt=30Ω, 200mW	URP	5d	1a	Ren	HZU10B2-10^-AJ-URP-REN	hzu10b2-10^-aj-urp-ren
10^	ak	HZU10B3	Zener diode	10.11..10.55V, Izt=5mA, Zzt=30Ω, 200mW	URP	5d	1a	Ren	HZU10B3-10^-AK-URP-REN	hzu10b3-10^-ak-urp-ren
100		1PMT4100	Zener diode	7.5V±5%, Izt=111.5mA, 1W	DO-216	4d	1a	Msc	1PMT4100-100-DO-216-MSC	1pmt4100-100-do-216-msc
100		MMF100A	TVS	Vrwm=100V, Vbr=111.0..128.0V, Ipp=1.1A, 200W(1ms)	SOD-123FL	7d	2m	Sst	MMF100A-100-SOD-123FL-SST	mmf100a-100-sod-123fl-sst
100		P4SMA100	TVS	Vbr=90.0..110V, Vrwm=81.0V, 2.9A, 400W(1ms)	DO-214AC	1d	1a	Eic	P4SMA100-100-DO-214AC-EIC	p4sma100-100-do-214ac-eic
100		P6SMBJ100	TVS	Vrwm=100V, Vbr=90..110V, 4.2A, 600W(1ms)	DO-214AA	1d	1n	Lif	P6SMBJ100-100-DO-214AA-LIF	p6smbj100-100-do-214aa-lif
100		SMBG100	TVS	Vrwm=100V, Vbr=111 ..128.0V, 3.7A, 600W(1ms)	DO-215AA	5d	1a	Msc	SMBG100-100-DO-215AA-MSC	smbg100-100-do-215aa-msc
100		SMF100A	TVS	Vbr=111..123V, Vrwm=100V, Ipp=1.1A, 200W(1ms)	SOD-123FL	7d	1a	Mco	SMF100A-100-SOD-123FL-MCO	smf100a-100-sod-123fl-mco
100		SML4764	Zener diode	100V±5%, Izt=2.5mA, Zzt=350Ω, 1W	DO-214AC	1d	1k	Vs	SML4764-100-DO-214AC-VS	sml4764-100-do-214ac-vs
100		U1ZB100	Zener diode	90..110V, Izt=3mA, 1W	3-4D1A	1d	2fa	Tos	U1ZB100-100-3-4D1A-TOS	u1zb100-100-3-4d1a-tos
100A		1.5SMC100A	TVS	Vrwm=85.5V, Vbr=95..105V, Ipp=11A, 1500W(1ms)	DO-214AB	1d	1k	Vs	1_5SMC100A-100A-DO-214AB-VS	1_5smc100a-100a-do-214ab-vs
100A		1.5SMC100A	TVS	Vrwm=85.5V, Vbr=95..105V, Ipp=11A, 1500W(1ms)	DO-214AB	1d	2s	Lif	1_5SMC100A-100A-DO-214AB-LIF	1_5smc100a-100a-do-214ab-lif
100A		1.5SMC100A	TVS	Vrwm=85.5V, Vbr=95..105V, Ipp=11A, 1500W(1ms)	DO-214AB	1d	1b	Mde	1_5SMC100A-100A-DO-214AB-MDE	1_5smc100a-100a-do-214ab-mde
100A		1SMC100A	TVS	Vbr=111..123V, Vrwm=100V, 9.3A, 1500W(1ms)	DO-214AB	1d	1a	Eic	1SMC100A-100A-DO-214AB-EIC	1smc100a-100a-do-214ab-eic
100A		P4SMA100A	TVS	Vbr=95.0..105V, Vrwm=85.5V, 3.1A, 400W(1ms)	DO-214AC	1d	1a	Eic	P4SMA100A-100A-DO-214AC-EIC	p4sma100a-100a-do-214ac-eic
100A		P4SMA100A	TVS	Vbr=95.0..105V, Vrwm=85.5V, 3.1A, 400W(1ms)	DO-214AC	1d	1k	Vs	P4SMA100A-100A-DO-214AC-VS	p4sma100a-100a-do-214ac-vs
100A		P6SMB100A	TVS	Vrwm=100V, Vbr=95..105V, 4.4A, 600W(1ms)	DO-214AA	1d	1k	Vs	P6SMB100A-100A-DO-214AA-VS	p6smb100a-100a-do-214aa-vs
100A		P6SMB100A	TVS	Vrwm=100V, Vbr=95..105V, 4.4A, 600W(1ms)	403A	3d	1s	Ons	P6SMB100A-100A-403A-ONS	p6smb100a-100a-403a-ons
100A		P6SMBJ100A	TVS	Vrwm=100V, Vbr=95..105V, 4.4A, 600W(1ms)	DO-214AA	1d	1n	Lif	P6SMBJ100A-100A-DO-214AA-LIF	p6smbj100a-100a-do-214aa-lif
100A		SMAJ100A	TVS	Vrwm=100V, Vbr=111..123V, 2.5A, 400W(1ms)	DO-214AC	1d	1a	Sus	SMAJ100A-100A-DO-214AC-SUS	smaj100a-100a-do-214ac-sus
100A		SMAJP4KE100A	TVS	Vrwm=85.50V, Vbr=95.0..105.0V, Ipp=3.0A, 400W(1ms)	DO-214AC	1d	1a	Mco	SMAJP4KE100A-100A-DO-214AC-MCO	smajp4ke100a-100a-do-214ac-mco
100A		SMBG100A	TVS	Vrwm=100V, Vbr=111..128V, 3.7A, 600W(1ms)	DO-215AA	5d	1a	Msc	SMBG100A-100A-DO-215AA-MSC	smbg100a-100a-do-215aa-msc
100A		SMBJ100A	TVS	Vrwm=100V, Vbr=111 ..128.0V, 3.7A, 600W(1ms)	DO-214AA	1d	1a	Sus	SMBJ100A-100A-DO-214AA-SUS	smbj100a-100a-do-214aa-sus
100A		SMBJP6KE100A	TVS	Vrwm=85.50V, Vbr=95.0..105.0V, Ipp=4.5A, 600W(1ms)	DO-214AA	1d	1a	Mco	SMBJP6KE100A-100A-DO-214AA-MCO	smbjp6ke100a-100a-do-214aa-mco
100A		SMCJ1.5KE100A	TVS	Vrwm=85.50V, Vbr=95.0..105.0V, Ipp=11.1A, 1500W(1ms)	DO-214AB	1d	1a	Mco	SMCJ1_5KE100A-100A-DO-214AB-MCO	smcj1_5ke100a-100a-do-214ab-mco
100A		SMCJ100A	TVS	Vrwm=100V, Vbr=111..136V, 8.4A, 1500W(1ms)	DO-214AB	1d	1k	Sus	SMCJ100A-100A-DO-214AB-SUS	smcj100a-100a-do-214ab-sus
100A		SZP6SMB100A	TVS	Vrwm=100V, Vbr=95..105V, 4.4A, 600W(1ms)	403A	3d	1s	Ons	SZP6SMB100A-100A-403A-ONS	szp6smb100a-100a-403a-ons
100A		TVP04A101A-G	TVS	Vbr=95.00..105.0V, Vrwm=85.5V, Ipp=2.92A, 400W(1ms)	DO-214AC	1d	2o	Cmc	TVP04A101A-G-100A-DO-214AC-CMC	tvp04a101a-g-100a-do-214ac-cmc
100A		TVP06B101A-G	TVS	Vrwm=85.5V, Vbr=95.0..105.0V, Ipp=4.38A, 600W(1ms)	DO-214AA	1d	2o	Cmc	TVP06B101A-G-100A-DO-214AA-CMC	tvp06b101a-g-100a-do-214aa-cmc
100A		UMA100A	TVS	Vrwm=100V, Vbr=111..162V, 3.1A, 500W(1ms)	UltraMite	14d	1v	Msc	UMA100A-100A-ULTRAMITE-MSC	uma100a-100a-ultramite-msc
100B		1SMB3EZ100	Zener diode	100V±5%, Zzt=175Ω, Izt=7.5mA, 3W	DO-214AA	1d	1a	Pjt	1SMB3EZ100-100B-DO-214AA-PJT	1smb3ez100-100b-do-214aa-pjt
100C		1.5SMC100CA	TVS	Vrwm=85.5V, Vbr=95..105V, Ipp=11A, 1500W(1ms), Bidir.	DO-214AB	1ba	1e	Mde	1_5SMC100CA-100C-DO-214AB-MDE	1_5smc100ca-100c-do-214ab-mde
100C		1.5SMC100CA	TVS	Vrwm=85.5V, Vbr=95..105V, Ipp=11A, 1500W(1ms), Bidir.	DO-214AB	1ba	1l	Vs	1_5SMC100CA-100C-DO-214AB-VS	1_5smc100ca-100c-do-214ab-vs
100C		1.5SMC100CA	TVS	Vrwm=85.5V, Vbr=95..105V, Ipp=11A, 1500W(1ms), Bidir.	DO-214AB	1ba	2s	Lif	1_5SMC100CA-100C-DO-214AB-LIF	1_5smc100ca-100c-do-214ab-lif
100C		MMF100CA	TVS	Vrwm=100V, Vbr=111.0..128.0V, Ipp=1.1A, 200W(1ms), Bidirectional	SOD-123FL	7ba	1j	Sst	MMF100CA-100C-SOD-123FL-SST	mmf100ca-100c-sod-123fl-sst
100C		P4SMA100C	TVS	Vbr=90.0..110V, Vrwm=81.0V, 2.9A, 400W(1ms), Bidir.	DO-214AC	1ba	1j	Eic	P4SMA100C-100C-DO-214AC-EIC	p4sma100c-100c-do-214ac-eic
100C		P4SMA100CA	TVS	Vbr=95.0..105V, Vrwm=85.5V, 3.1A, 400W(1ms), Bidir.	DO-214AC	1ba	1l	Vs	P4SMA100CA-100C-DO-214AC-VS	p4sma100ca-100c-do-214ac-vs
100C		P6SMB100CA	TVS	Vrwm=100V, Vbr=95..105V, 4.4A, 600W(1ms), Bidir.	DO-214AA	1ba	1l	Vs	P6SMB100CA-100C-DO-214AA-VS	p6smb100ca-100c-do-214aa-vs
100C		P6SMBJ100C	TVS	Vrwm=100V, Vbr=90..110V, 4.2A, 600W(1ms), Bidir.	DO-214AA	1ba	1p	Lif	P6SMBJ100C-100C-DO-214AA-LIF	p6smbj100c-100c-do-214aa-lif
100C		SMAJP4KE100CA	TVS	Vrwm=85.50V, Vbr=95.0..105.0V, Ipp=3.0A, 400W(1ms), Bidir.	DO-214AC	1ba	1j	Mco	SMAJP4KE100CA-100C-DO-214AC-MCO	smajp4ke100ca-100c-do-214ac-mco
100C		SMBG100C	TVS	Vrwm=100V, Vbr=111..128V, 3.4A, 600W(1ms), Bidir.	DO-215AA	5ba	1j	Msc	SMBG100C-100C-DO-215AA-MSC	smbg100c-100c-do-215aa-msc
100C		SMBJP6KE100CA	TVS	Vrwm=85.50V, Vbr=95.0..105.0V, Ipp=4.5A, 600W(1ms), Bidir.	DO-214AA	1ba	1j	Mco	SMBJP6KE100CA-100C-DO-214AA-MCO	smbjp6ke100ca-100c-do-214aa-mco
100C		SMCJ1.5KE100CA	TVS	Vrwm=85.50V, Vbr=95.0..105.0V, Ipp=11.1A, 1500W(1ms), Bidir.	DO-214AB	1ba	1j	Mco	SMCJ1_5KE100CA-100C-DO-214AB-MCO	smcj1_5ke100ca-100c-do-214ab-mco
100C		SMF100CA	TVS	Vbr=111..123V, Vrwm=100V, Ipp=1.1A, 200W(1ms), Bidir.	SOD-123FL	7ba	1j	Mco	SMF100CA-100C-SOD-123FL-MCO	smf100ca-100c-sod-123fl-mco
100C		TVP04A101CA-G	TVS	Vbr=95.00..105.0V, Vrwm=85.5V, Ipp=2.92A, 400W(1ms), Bidir.	DO-214AC	1ba	2o	Cmc	TVP04A101CA-G-100C-DO-214AC-CMC	tvp04a101ca-g-100c-do-214ac-cmc
100C		TVP06B101ACA-G	TVS	Vrwm=85.5V, Vbr=95.0..105.0V, Ipp=4.38A, 600W(1ms), Bidir.	DO-214AA	1ba	2o	Cmc	TVP06B101ACA-G-100C-DO-214AA-CMC	tvp06b101aca-g-100c-do-214aa-cmc
100CA		1SMC100CA	TVS	Vbr=111..123V, Vrwm=100V, 9.3A, 1500W(1ms), Bidir.	DO-214AB	1ba	1j	Eic	1SMC100CA-100CA-DO-214AB-EIC	1smc100ca-100ca-do-214ab-eic
100CA		P4SMA100CA	TVS	Vbr=95.0..105V, Vrwm=85.5V, 3.1A, 400W(1ms), Bidir.	DO-214AC	1ba	1j	Eic	P4SMA100CA-100CA-DO-214AC-EIC	p4sma100ca-100ca-do-214ac-eic
100CA		P6SMB100CA	TVS	Vbr=95.0..105V, Vrwm=85.5V, 4.4A, 600W(1ms), Bidir.	DO-214AA	1ba	1j	Eic	P6SMB100CA-100CA-DO-214AA-EIC	p6smb100ca-100ca-do-214aa-eic
100CA		P6SMBJ100CA	TVS	Vrwm=100V, Vbr=95..105V, 4.4A, 600W(1ms), Bidir.	DO-214AA	1ba	1p	Lif	P6SMBJ100CA-100CA-DO-214AA-LIF	p6smbj100ca-100ca-do-214aa-lif
100CA		SMAJ100CA	TVS	Vrwm=100V, Vbr=111..123V, 2.5A, 400W(1ms), Bidir.	DO-214AC	1ba	1j	Sus	SMAJ100CA-100CA-DO-214AC-SUS	smaj100ca-100ca-do-214ac-sus
100CA		SMBG100CA	TVS	Vrwm=100V, Vbr=111..128V, 3.7A, 600W(1ms), Bidir.	DO-215AA	5ba	1j	Msc	SMBG100CA-100CA-DO-215AA-MSC	smbg100ca-100ca-do-215aa-msc
100CA		SMBJ100CA	TVS	Vrwm=100V, Vbr=111..128V, 3.7A, 600W(1ms), Bidir.	DO-214AA	1ba	1j	Sus	SMBJ100CA-100CA-DO-214AA-SUS	smbj100ca-100ca-do-214aa-sus
100CA		SMCJ100CA	TVS	Vrwm=100V, Vbr=111..136V, 8.4A, 1500W(1ms), Bidir.	DO-214AB	1ba	1l	Sus	SMCJ100CA-100CA-DO-214AB-SUS	smcj100ca-100ca-do-214ab-sus
100CA		UMA100CA	TVS	Vrwm=100V, Vbr=111..162V, 3.1A, 500W(1ms), Bidir.	UltraMite	14ba	1v	Msc	UMA100CA-100CA-ULTRAMITE-MSC	uma100ca-100ca-ultramite-msc
100V		SMA100	TVS	Vbr=111..136V, Vrwm=100.0V, 1.7A, 300W(1ms)	DO-214AC	1d	1a	Mic	SMA100-100V-DO-214AC-MIC	sma100-100v-do-214ac-mic
100V		SMB100	TVS	Vbr=111..136V, Vrwm=100V, 3.4A, 600W(1ms)	DO-214AA	1d	1a	Mic	SMB100-100V-DO-214AA-MIC	smb100-100v-do-214aa-mic
100V		SMC100	TVS	Vbr=111..136V, Vrwm=100V, 8.4A, 1500W(1ms)	DO-214AB	1d	1a	Mic	SMC100-100V-DO-214AB-MIC	smc100-100v-do-214ab-mic
100VA		SMA100A	TVS	Vbr=111..123V, Vrwm=100.0V, 1.9A, 300W(1ms)	DO-214AC	1d	1a	Mic	SMA100A-100VA-DO-214AC-MIC	sma100a-100va-do-214ac-mic
100VA		SMB100A	TVS	Vbr=111..123V, Vrwm=100V, 3.7A, 600W(1ms)	DO-214AA	1d	1a	Mic	SMB100A-100VA-DO-214AA-MIC	smb100a-100va-do-214aa-mic
100VA		SMC100A	TVS	Vbr=111..123V, Vrwm=100V, 9.3A, 1500W(1ms),	DO-214AB	1d	1a	Mic	SMC100A-100VA-DO-214AB-MIC	smc100a-100va-do-214ab-mic
100VC		SMA100C	TVS	Vbr=111..136V, Vrwm=100.0V, 1.7A, 300W(1ms), Bidir.	DO-214AC	1ba	1j	Mic	SMA100C-100VC-DO-214AC-MIC	sma100c-100vc-do-214ac-mic
100VC		SMB100C	TVS	Vbr=111..136V, Vrwm=100V, 3.4A, 600W(1ms), Bidir.	DO-214AA	1ba	1j	Mic	SMB100C-100VC-DO-214AA-MIC	smb100c-100vc-do-214aa-mic
100VC		SMC100C	TVS	Vbr=111..136V, Vrwm=100V, 8.4A, 1500W(1ms), Bidir.	DO-214AB	1ba	1j	Mic	SMC100C-100VC-DO-214AB-MIC	smc100c-100vc-do-214ab-mic
100VCA		SMA100CA	TVS	Vbr=111..123V, Vrwm=100.0V, 1.9A, 300W(1ms), Bidir.	DO-214AC	1ba	1j	Mic	SMA100CA-100VCA-DO-214AC-MIC	sma100ca-100vca-do-214ac-mic
100VCA		SMB100CA	TVS	Vbr=111..123V, Vrwm=100V, 3.7A, 600W(1ms), Bidir.	DO-214AA	1ba	1j	Mic	SMB100CA-100VCA-DO-214AA-MIC	smb100ca-100vca-do-214aa-mic
100VCA		SMC100CA	TVS	Vbr=111..123V, Vrwm=100V, 9.3A, 1500W(1ms), Bidir.	DO-214AB	1ba	1j	Mic	SMC100CA-100VCA-DO-214AB-MIC	smc100ca-100vca-do-214ab-mic
101		1PMT4101	Zener diode	8.2V±5%, Izt=100.6mA, 1W	DO-216	4d	1a	Msc	1PMT4101-101-DO-216-MSC	1pmt4101-101-do-216-msc
1010		SZ1010	Zener diode	10V±10%, Zzt=7.0Ω, Izt=91mA, 1W	DO-214AC	1d	1a	Eic	SZ1010-1010-DO-214AC-EIC	sz1010-1010-do-214ac-eic
1011		SZ1011	Zener diode	11V±10%, Zzt=8.0Ω, Izt=83mA, 1W	DO-214AC	1d	1a	Eic	SZ1011-1011-DO-214AC-EIC	sz1011-1011-do-214ac-eic
1012		SZ1012	Zener diode	12V±10%, Zzt=9.0Ω, Izt=76mA, 1W	DO-214AC	1d	1a	Eic	SZ1012-1012-DO-214AC-EIC	sz1012-1012-do-214ac-eic
1013		SZ1013	Zener diode	13V±10%, Zzt=10Ω, Izt=69mA, 1W	DO-214AC	1d	1a	Eic	SZ1013-1013-DO-214AC-EIC	sz1013-1013-do-214ac-eic
1015		SZ1015	Zener diode	15V±10%, Zzt=14Ω, Izt=61mA, 1W	DO-214AC	1d	1a	Eic	SZ1015-1015-DO-214AC-EIC	sz1015-1015-do-214ac-eic
1016		SZ1016	Zener diode	16V±10%, Zzt=16Ω, Izt=57mA, 1W	DO-214AC	1d	1a	Eic	SZ1016-1016-DO-214AC-EIC	sz1016-1016-do-214ac-eic
1018		SZ1018	Zener diode	18V±10%, Zzt=20Ω, Izt=50mA, 1W	DO-214AC	1d	1a	Eic	SZ1018-1018-DO-214AC-EIC	sz1018-1018-do-214ac-eic
102		1PMT4102	Zener diode	8.7V±5%, Izt=96.2mA, 1W	DO-216	4d	1a	Msc	1PMT4102-102-DO-216-MSC	1pmt4102-102-do-216-msc
1020		SZ1020	Zener diode	20V±10%, Zzt=22Ω, Izt=45mA, 1W	DO-214AC	1d	1a	Eic	SZ1020-1020-DO-214AC-EIC	sz1020-1020-do-214ac-eic
1022		SZ1022	Zener diode	22V±10%, Zzt=23Ω, Izt=41mA, 1W	DO-214AC	1d	1a	Eic	SZ1022-1022-DO-214AC-EIC	sz1022-1022-do-214ac-eic
1024		SZ1024	Zener diode	24V±10%, Zzt=25Ω, Izt=38mA, 1W	DO-214AC	1d	1a	Eic	SZ1024-1024-DO-214AC-EIC	sz1024-1024-do-214ac-eic
1027		SZ1027	Zener diode	27V±10%, Zzt=35Ω, Izt=34mA, 1W	DO-214AC	1d	1a	Eic	SZ1027-1027-DO-214AC-EIC	sz1027-1027-do-214ac-eic
103		1PMT4103	Zener diode	9.1V±5%, Izt=91.9mA, 1W	DO-216	4d	1a	Msc	1PMT4103-103-DO-216-MSC	1pmt4103-103-do-216-msc
1030		SZ1030	Zener diode	30V±10%, Zzt=40Ω, Izt=30mA, 1W	DO-214AC	1d	1a	Eic	SZ1030-1030-DO-214AC-EIC	sz1030-1030-do-214ac-eic
1033		SZ1033	Zener diode	33V±10%, Zzt=45Ω, Izt=27mA, 1W	DO-214AC	1d	1a	Eic	SZ1033-1033-DO-214AC-EIC	sz1033-1033-do-214ac-eic
1036		SZ1036	Zener diode	36V±10%, Zzt=50Ω, Izt=25mA, 1W	DO-214AC	1d	1a	Eic	SZ1036-1036-DO-214AC-EIC	sz1036-1036-do-214ac-eic
1039		SZ1039	Zener diode	39V±10%, Zzt=60Ω, Izt=23mA, 1W	DO-214AC	1d	1a	Eic	SZ1039-1039-DO-214AC-EIC	sz1039-1039-do-214ac-eic
103D		SZ103D	Zener diode	3.3V±10%, Zzt=10Ω, Izt=276mA, 1W	DO-214AC	1d	1a	Eic	SZ103D-103D-DO-214AC-EIC	sz103d-103d-do-214ac-eic
103G		SZ103G	Zener diode	3.6V±10%, Zzt=10Ω, Izt=252mA, 1W	DO-214AC	1d	1a	Eic	SZ103G-103G-DO-214AC-EIC	sz103g-103g-do-214ac-eic
103J		SZ103J	Zener diode	3.9V±10%, Zzt=9.0Ω, Izt=234mA, 1W	DO-214AC	1d	1a	Eic	SZ103J-103J-DO-214AC-EIC	sz103j-103j-do-214ac-eic
104		1PMT4104	Zener diode	10V±5%, Izt=83.1mA, 1W	DO-216	4d	1a	Msc	1PMT4104-104-DO-216-MSC	1pmt4104-104-do-216-msc
1043		SZ1043	Zener diode	43V±10%, Zzt=70Ω, Izt=22mA, 1W	DO-214AC	1d	1a	Eic	SZ1043-1043-DO-214AC-EIC	sz1043-1043-do-214ac-eic
1047		SZ1047	Zener diode	47V±10%, Zzt=80Ω, Izt=19mA, 1W	DO-214AC	1d	1a	Eic	SZ1047-1047-DO-214AC-EIC	sz1047-1047-do-214ac-eic
104D		SZ104D	Zener diode	4.3V±10%, Zzt=9.0Ω, Izt=217mA, 1W	DO-214AC	1d	1a	Eic	SZ104D-104D-DO-214AC-EIC	sz104d-104d-do-214ac-eic
104H		SZ104H	Zener diode	4.7V±10%, Zzt=8.0Ω, Izt=193mA, 1W	DO-214AC	1d	1a	Eic	SZ104H-104H-DO-214AC-EIC	sz104h-104h-do-214ac-eic
105		1PMT4105	Zener diode	11V±5%, Izt=76.5mA, 1W	DO-216	4d	1a	Msc	1PMT4105-105-DO-216-MSC	1pmt4105-105-do-216-msc
1051		SZ1051	Zener diode	51V±10%, Zzt=95Ω, Izt=18mA, 1W	DO-214AC	1d	1a	Eic	SZ1051-1051-DO-214AC-EIC	sz1051-1051-do-214ac-eic
1056		SZ1056	Zener diode	56V±10%, Zzt=110Ω, Izt=16mA, 1W	DO-214AC	1d	1a	Eic	SZ1056-1056-DO-214AC-EIC	sz1056-1056-do-214ac-eic
105B		SZ105B	Zener diode	5.1V±10%, Zzt=7.0Ω, Izt=178mA, 1W	DO-214AC	1d	1a	Eic	SZ105B-105B-DO-214AC-EIC	sz105b-105b-do-214ac-eic
105G		SZ105G	Zener diode	5.6V±10%, Zzt=5.0Ω, Izt=162mA, 1W	DO-214AC	1d	1a	Eic	SZ105G-105G-DO-214AC-EIC	sz105g-105g-do-214ac-eic
106		1PMT4106	Zener diode	12V±5%, Izt=69.9mA, 1W	DO-216	4d	1a	Msc	1PMT4106-106-DO-216-MSC	1pmt4106-106-do-216-msc
1062		SZ1062	Zener diode	62V±10%, Zzt=125Ω, Izt=14mA, 1W	DO-214AC	1d	1a	Eic	SZ1062-1062-DO-214AC-EIC	sz1062-1062-do-214ac-eic
1068		SZ1068	Zener diode	68V±10%, Zzt=150Ω, Izt=13mA, 1W	DO-214AC	1d	1a	Eic	SZ1068-1068-DO-214AC-EIC	sz1068-1068-do-214ac-eic
106C		SZ106C	Zener diode	6.2V±10%, Zzt=2.0Ω, Izt=146mA, 1W	DO-214AC	1d	1a	Eic	SZ106C-106C-DO-214AC-EIC	sz106c-106c-do-214ac-eic
106I		SZ106I	Zener diode	6.8V±10%, Zzt=3.5Ω, Izt=133mA, 1W	DO-214AC	1d	1a	Eic	SZ106I-106I-DO-214AC-EIC	sz106i-106i-do-214ac-eic
107		1PMT4107	Zener diode	13V±5%, Izt=63.4mA, 1W	DO-216	4d	1a	Msc	1PMT4107-107-DO-216-MSC	1pmt4107-107-do-216-msc
1075		SZ1075	Zener diode	75V±10%, Zzt=175Ω, Izt=12mA, 1W	DO-214AC	1d	1a	Eic	SZ1075-1075-DO-214AC-EIC	sz1075-1075-do-214ac-eic
107F		SZ107F	Zener diode	7.5V±10%, Zzt=4.0Ω, Izt=121mA, 1W	DO-214AC	1d	1a	Eic	SZ107F-107F-DO-214AC-EIC	sz107f-107f-do-214ac-eic
108		1PMT4108	Zener diode	14V±5%, Izt=59.0mA, 1W	DO-216	4d	1a	Msc	1PMT4108-108-DO-216-MSC	1pmt4108-108-do-216-msc
1082		SZ1082	Zener diode	82V±10%, Zzt=200Ω, Izt=11mA, 1W	DO-214AC	1d	1a	Eic	SZ1082-1082-DO-214AC-EIC	sz1082-1082-do-214ac-eic
108C		SZ108C	Zener diode	8.2V±10%, Zzt=4.5Ω, Izt=110mA, 1W	DO-214AC	1d	1a	Eic	SZ108C-108C-DO-214AC-EIC	sz108c-108c-do-214ac-eic
109		1PMT4109	Zener diode	15V±5%, Izt=54.8mA, 1W	DO-216	4d	1a	Msc	1PMT4109-109-DO-216-MSC	1pmt4109-109-do-216-msc
1091		SZ1091	Zener diode	91V±10%, Zzt=250Ω, Izt=10mA, 1W	DO-214AC	1d	1a	Eic	SZ1091-1091-DO-214AC-EIC	sz1091-1091-do-214ac-eic
109B		SZ109B	Zener diode	9.1V±10%, Zzt=5.0Ω, Izt=100mA, 1W	DO-214AC	1d	1a	Eic	SZ109B-109B-DO-214AC-EIC	sz109b-109b-do-214ac-eic
10A		MAZ81000H	Zener diode	10.07..10.59V, Zzt=30Ω(5mA), 150mW	SC-76	6d	1a	Pan	MAZ81000H-10A-SC-76-PAN	maz81000h-10a-sc-76-pan
10A		MAZ8100GHL	Zener diode	10.07..10.59V, Zzt=30Ω(5mA), 150mW	SMini2-F3	6d	1a	Pan	MAZ8100GHL-10A-SMINI2-F3-PAN	maz8100ghl-10a-smini2-f3-pan
10A		MAZS1000H	Zener diode	10.07..10.59V, Iz=5mA, 200mW	SOD-523	6d	1a	Pan	MAZS1000H-10A-SOD-523-PAN	mazs1000h-10a-sod-523-pan
10A		1.5SMC10A	TVS	Vrwm=8.55V, Vbr=9.5..10.5V, Ipp=103A, 1500W(1ms)	DO-214AB	1d	1k	Vs	1_5SMC10A-10A-DO-214AB-VS	1_5smc10a-10a-do-214ab-vs
10A		1.5SMC10A	TVS	Vrwm=8.55V, Vbr=9.5..10.5V, Ipp=103A, 1500W(1ms)	DO-214AB	1d	1b	Mde	1_5SMC10A-10A-DO-214AB-MDE	1_5smc10a-10a-do-214ab-mde
10A		1.5SMC10A	TVS	Vrwm=8.55V, Vbr=9.5..10.5V, Ipp=103A, 1500W(1ms)	403	3d	2t	Ons	1_5SMC10A-10A-403-ONS	1_5smc10a-10a-403-ons
10A		1.5SMC10A	TVS	Vrwm=8.55V, Vbr=9.5..10.5V, Ipp=103A, 1500W(1ms)	DO-214AB	1d	2s	Lif	1_5SMC10A-10A-DO-214AB-LIF	1_5smc10a-10a-do-214ab-lif
10A		1SMC10A	TVS	Vbr=11.1..12.3V, Vrwm=10V, 88.2A, 1500W(1ms)	DO-214AB	1d	1a	Eic	1SMC10A-10A-DO-214AB-EIC	1smc10a-10a-do-214ab-eic
10A		MMF10A	TVS	Vrwm=10V, Vbr=11.1 ..12.8V, Ipp=11.8A, 200W(1ms)	SOD-123FL	7d	2m	Sst	MMF10A-10A-SOD-123FL-SST	mmf10a-10a-sod-123fl-sst
10A		P4SMA10A	TVS	Vbr=9.50..10.5V, Vrwm=8.55V, 29.0A, 400W(1ms)	DO-214AC	1d	1a	Eic	P4SMA10A-10A-DO-214AC-EIC	p4sma10a-10a-do-214ac-eic
10A		P4SMA10A	TVS	Vbr=9.50..10.5V, Vrwm=8.55V, 29.0A, 400W(1ms)	DO-214AC	1d	1k	Vs	P4SMA10A-10A-DO-214AC-VS	p4sma10a-10a-do-214ac-vs
10A		P6SMB10A	TVS	Vrwm=10V, Vbr=9.5..10.5V, 41.4A, 600W(1ms)	DO-214AA	1d	1k	Vs	P6SMB10A-10A-DO-214AA-VS	p6smb10a-10a-do-214aa-vs
10A		P6SMB10A	TVS	Vrwm=10V, Vbr=9.5..10.5V, 41.4A, 600W(1ms)	403A	3d	1s	Ons	P6SMB10A-10A-403A-ONS	p6smb10a-10a-403a-ons
10A		P6SMBJ10A	TVS	Vrwm=10V, Vbr=9..11V, 40A, 600W(1ms)	DO-214AA	1d	1n	Lif	P6SMBJ10A-10A-DO-214AA-LIF	p6smbj10a-10a-do-214aa-lif
10A		RKZ10AKU	Zener diode	9.12..9.59V, Izt=20mA, Zzt=30Ω, 500mW	TURP-FM	7d	1a	Ren	RKZ10AKU-10A-TURP-FM-REN	rkz10aku-10a-turp-fm-ren
10A		SMAJ10A	TVS	Vrwm=10V, Vbr=11.1 ..12.3V, 23.5A, 400W(1ms)	DO-214AC	1d	1j	Sus	SMAJ10A-10A-DO-214AC-SUS	smaj10a-10a-do-214ac-sus
10A		SMAJP4KE10A	TVS	Vrwm=8.55V, Vbr=9.50..10.50V, Ipp=28.3A, 400W(1ms)	DO-214AC	1d	1a	Mco	SMAJP4KE10A-10A-DO-214AC-MCO	smajp4ke10a-10a-do-214ac-mco
10A		SMBG10A	TVS	Vrwm=10V, Vbr=11.1 ..12.8V, 35.3A, 600W(1ms)	DO-215AA	5d	1a	Msc	SMBG10A-10A-DO-215AA-MSC	smbg10a-10a-do-215aa-msc
10A		SMBJ10A	TVS	Vrwm=10V, Vbr=11.1 ..12.8V, 35.3A, 600W(1ms)	DO-214AA	1d	1a	Sus	SMBJ10A-10A-DO-214AA-SUS	smbj10a-10a-do-214aa-sus
10A		SMBJP6KE10A	TVS	Vrwm=8.55V, Vbr=9.50..10.50V, Ipp=42.1A, 600W(1ms)	DO-214AA	1d	1a	Mco	SMBJP6KE10A-10A-DO-214AA-MCO	smbjp6ke10a-10a-do-214aa-mco
10A		SMCJ1.5KE10A	TVS	Vrwm=8.55V, Vbr=9.50..10.50V, Ipp=104.8A, 1500W(1ms)	DO-214AB	1d	1a	Mco	SMCJ1_5KE10A-10A-DO-214AB-MCO	smcj1_5ke10a-10a-do-214ab-mco
10A		SMCJ10A	TVS	Vrwm=10V, Vbr=11.1 ..13.6V, 79.8A, 1500W(1ms)	DO-214AB	1d	1k	Sus	SMCJ10A-10A-DO-214AB-SUS	smcj10a-10a-do-214ab-sus
10A		SMF10A	TVS	Vbr=11.1..12.3V, Vrwm=10V, Ipp=11.8A, 200W(1ms)	SOD-123FL	7d	1a	Mco	SMF10A-10A-SOD-123FL-MCO	smf10a-10a-sod-123fl-mco
10A		SZP6SMB10A	TVS	Vrwm=10V, Vbr=9.5..10.5V, 41.4A, 600W(1ms)	403A	3d	1s	Ons	SZP6SMB10A-10A-403A-ONS	szp6smb10a-10a-403a-ons
10A		TVP04A100A-G	TVS	Vbr=9.50..10.50V, Vrwm=8.6V, Ipp=27.59A, 400W(1ms)	DO-214AC	1d	2o	Cmc	TVP04A100A-G-10A-DO-214AC-CMC	tvp04a100a-g-10a-do-214ac-cmc
10A		TVP06B10A-G	TVS	Vrwm=8.6V, Vbr=9.50..10.50V, Ipp=41.38A, 600W(1ms)	DO-214AA	1d	2o	Cmc	TVP06B10A-G-10A-DO-214AA-CMC	tvp06b10a-g-10a-do-214aa-cmc
10A		UMA10A	TVS	Vrwm=10V, Vbr=11.1 ..17.0V, 29.4A, 500W(1ms)	UltraMite	14d	1v	Msc	UMA10A-10A-ULTRAMITE-MSC	uma10a-10a-ultramite-msc
10B		HZF10BP	Zener diode	10V±5%, Iz=40mA, 900mW	LRP	1d	2f	Ren	HZF10BP-10B-LRP-REN	hzf10bp-10b-lrp-ren
10B		PTZ10B	Zener diode	10V±10%, Izt=40mA, 1W	DO-214AC	1d	1a	Rhm	PTZ10B-10B-DO-214AC-RHM	ptz10b-10b-do-214ac-rhm
10B		RKZ10BKU	Zener diode	9.41..9.90V, Izt=20mA, Zzt=30Ω, 500mW	TURP-FM	7d	1a	Ren	RKZ10BKU-10B-TURP-FM-REN	rkz10bku-10b-turp-fm-ren
10B		Z3SMB10B	Zener diode	9.50..10.50V, Izt=75mA, Zzt=4Ω, 3W	DO-214AA	1d	1a	Ttr	Z3SMB10B-10B-DO-214AA-TTR	z3smb10b-10b-do-214aa-ttr
10B0		SZ10B0	Zener diode	100V±10%, Zzt=350Ω, Izt=9.0mA, 1W	DO-214AC	1d	1a	Eic	SZ10B0-10B0-DO-214AC-EIC	sz10b0-10b0-do-214ac-eic
10B1		SZ10B1	Zener diode	110V±10%, Zzt=450Ω, Izt=8.6mA, 1W	DO-214AC	1d	1a	Eic	SZ10B1-10B1-DO-214AC-EIC	sz10b1-10b1-do-214ac-eic
10B2		SZ10B2	Zener diode	120V±10%, Zzt=550Ω, Izt=7.8mA, 1W	DO-214AC	1d	1a	Eic	SZ10B2-10B2-DO-214AC-EIC	sz10b2-10b2-do-214ac-eic
10B3		SZ10B3	Zener diode	130V±10%, Zzt=700Ω, Izt=7.0mA, 1W	DO-214AC	1d	1a	Eic	SZ10B3-10B3-DO-214AC-EIC	sz10b3-10b3-do-214ac-eic
10B5		SZ10B5	Zener diode	150V±10%, Zzt=1000Ω, Izt=6.4mA, 1W	DO-214AC	1d	1a	Eic	SZ10B5-10B5-DO-214AC-EIC	sz10b5-10b5-do-214ac-eic
10B6		SZ10B6	Zener diode	160V±10%, Zzt=1100Ω, Izt=5.8mA, 1W	DO-214AC	1d	1a	Eic	SZ10B6-10B6-DO-214AC-EIC	sz10b6-10b6-do-214ac-eic
10B8		SZ10B8	Zener diode	180V±10%, Zzt=1200Ω, Izt=5.2mA, 1W	DO-214AC	1d	1a	Eic	SZ10B8-10B8-DO-214AC-EIC	sz10b8-10b8-do-214ac-eic
10C		1.5SMC10CA	TVS	Vrwm=8.55V, Vbr=9.5..10.5V, Ipp=103A, 1500W(1ms), Bidir.	DO-214AB	1ba	1e	Mde	1_5SMC10CA-10C-DO-214AB-MDE	1_5smc10ca-10c-do-214ab-mde
10C		1.5SMC10CA	TVS	Vrwm=8.55V, Vbr=9.5..10.5V, Ipp=103A, 1500W(1ms), Bidir.	DO-214AB	1ba	1l	Vs	1_5SMC10CA-10C-DO-214AB-VS	1_5smc10ca-10c-do-214ab-vs
10C		1.5SMC10CA	TVS	Vrwm=8.55V, Vbr=9.5..10.5V, Ipp=103A, 1500W(1ms), Bidir.	DO-214AB	1ba	2s	Lif	1_5SMC10CA-10C-DO-214AB-LIF	1_5smc10ca-10c-do-214ab-lif
10C		HZF10CP	Zener diode	10V±10%, Iz=40mA, 900mW	LRP	1d	2f	Ren	HZF10CP-10C-LRP-REN	hzf10cp-10c-lrp-ren
10C		P4SMA10C	TVS	Vbr=9.00..11.0V, Vrwm=8.10V, 28.0A, 400W(1ms), Bidir.	DO-214AC	1ba	1j	Eic	P4SMA10C-10C-DO-214AC-EIC	p4sma10c-10c-do-214ac-eic
10C		P4SMA10CA	TVS	Vbr=9.50..10.5V, Vrwm=8.55V, 27.6A, 400W(1ms), Bidir.	DO-214AC	1ba	1l	Vs	P4SMA10CA-10C-DO-214AC-VS	p4sma10ca-10c-do-214ac-vs
10C		P6SMB10CA	TVS	Vrwm=10V, Vbr=9.5..10.5V, 41.4A, 600W(1ms), Bidir.	DO-214AA	1ba	1l	Vs	P6SMB10CA-10C-DO-214AA-VS	p6smb10ca-10c-do-214aa-vs
10C		P6SMBJ10C	TVS	Vrwm=10V, Vbr=9..11V, 40A, 600W(1ms), Bidir.	DO-214AA	1ba	1p	Lif	P6SMBJ10C-10C-DO-214AA-LIF	p6smbj10c-10c-do-214aa-lif
10C		RKZ10CKU	Zener diode	9.70..10.20V, Izt=20mA, Zzt=30Ω, 500mW	TURP-FM	7d	1a	Ren	RKZ10CKU-10C-TURP-FM-REN	rkz10cku-10c-turp-fm-ren
10C		SMAJP4KE10CA	TVS	Vrwm=8.55V, Vbr=9.50..10.50V, Ipp=28.3A, 400W(1ms), Bidir.	DO-214AC	1ba	1j	Mco	SMAJP4KE10CA-10C-DO-214AC-MCO	smajp4ke10ca-10c-do-214ac-mco
10C		SMBG10C	TVS	Vrwm=10V, Vbr=11.1 ..12.8V, 35.3A, 600W(1ms), Bidir.	DO-215AA	5ba	1j	Msc	SMBG10C-10C-DO-215AA-MSC	smbg10c-10c-do-215aa-msc
10C		SMBJP6KE10CA	TVS	Vrwm=8.55V, Vbr=9.50..10.50V, Ipp=42.1A, 600W(1ms), Bidir.	DO-214AA	1ba	1j	Mco	SMBJP6KE10CA-10C-DO-214AA-MCO	smbjp6ke10ca-10c-do-214aa-mco
10C		SMCJ1.5KE10CA	TVS	Vrwm=8.55V, Vbr=9.50..10.50V, Ipp=104.8A, 1500W(1ms), Bidir.	DO-214AB	1ba	1j	Mco	SMCJ1_5KE10CA-10C-DO-214AB-MCO	smcj1_5ke10ca-10c-do-214ab-mco
10C		TVP04A100CA-G	TVS	Vbr=9.50..10.50V, Vrwm=8.6V, Ipp=27.59A, 400W(1ms), Bidir.	DO-214AC	1ba	2o	Cmc	TVP04A100CA-G-10C-DO-214AC-CMC	tvp04a100ca-g-10c-do-214ac-cmc
10C		TVP06B10ACA-G	TVS	Vrwm=8.6V, Vbr=9.50..10.50V, Ipp=41.38A, 600W(1ms), Bidir.	DO-214AA	1ba	2o	Cmc	TVP06B10ACA-G-10C-DO-214AA-CMC	tvp06b10aca-g-10c-do-214aa-cmc
10CA		1SMC10CA	TVS	Vbr=11.1..12.3V, Vrwm=10V, 88.2A, 1500W(1ms), Bidir.	DO-214AB	1ba	1j	Eic	1SMC10CA-10CA-DO-214AB-EIC	1smc10ca-10ca-do-214ab-eic
10CA		MMF10CA	TVS	Vrwm=10V, Vbr=11.1 ..12.8V, Ipp=11.8A, 200W(1ms), Bidirectional	SOD-123FL	7ba	1j	Sst	MMF10CA-10CA-SOD-123FL-SST	mmf10ca-10ca-sod-123fl-sst
10CA		P4SMA10CA	TVS	Vbr=9.50..10.5V, Vrwm=8.55V, 29.0A, 400W(1ms), Bidir.	DO-214AC	1ba	1j	Eic	P4SMA10CA-10CA-DO-214AC-EIC	p4sma10ca-10ca-do-214ac-eic
10CA		P6SMB10CA	TVS	Vbr=9.50..10.5V, Vrwm=8.55V, 41.0A, 600W(1ms), Bidir.	DO-214AA	1ba	1j	Eic	P6SMB10CA-10CA-DO-214AA-EIC	p6smb10ca-10ca-do-214aa-eic
10CA		P6SMBJ10CA	TVS	Vrwm=10V, Vbr=9..11V, 40A, 600W(1ms), Bidir.	DO-214AA	1ba	1p	Lif	P6SMBJ10CA-10CA-DO-214AA-LIF	p6smbj10ca-10ca-do-214aa-lif
10CA		SMAJ10CA	TVS	Vrwm=10V, Vbr=11.1 ..12.3V, 23.5A, 400W(1ms), Bidir.	DO-214AC	1ba	1j	Sus	SMAJ10CA-10CA-DO-214AC-SUS	smaj10ca-10ca-do-214ac-sus
10CA		SMBG10CA	TVS	Vrwm=10V, Vbr=11.1 ..12.8V, 35.3A, 600W(1ms), Bidir.	DO-215AA	5ba	1j	Msc	SMBG10CA-10CA-DO-215AA-MSC	smbg10ca-10ca-do-215aa-msc
10CA		SMBJ10CA	TVS	Vrwm=10V, Vbr=11.1 ..12.8V, 35.3A, 600W(1ms), Bidir.	DO-214AA	1ba	1j	Sus	SMBJ10CA-10CA-DO-214AA-SUS	smbj10ca-10ca-do-214aa-sus
10CA		SMCJ10CA	TVS	Vrwm=10V, Vbr=11.1 ..13.6V, 79.8A, 1500W(1ms), Bidir.	DO-214AB	1ba	1l	Sus	SMCJ10CA-10CA-DO-214AB-SUS	smcj10ca-10ca-do-214ab-sus
10CA		SMF10CA	TVS	Vbr=11.1..12.3V, Vrwm=10V, Ipp=11.8A, 200W(1ms), Bidir.	SOD-123FL	7ba	1j	Mco	SMF10CA-10CA-SOD-123FL-MCO	smf10ca-10ca-sod-123fl-mco
10CA		UMA10CA	TVS	Vrwm=10V, Vbr=11.1 ..17.0V, 29.4A, 500W(1ms), Bidir.	UltraMite	14ba	1v	Msc	UMA10CA-10CA-ULTRAMITE-MSC	uma10ca-10ca-ultramite-msc
10D		RKZ10DKU	Zener diode	9.94..10.44V, Izt=20mA, Zzt=30Ω, 500mW	TURP-FM	7d	1a	Ren	RKZ10DKU-10D-TURP-FM-REN	rkz10dku-10d-turp-fm-ren
10D0		SZ10D0	Zener diode	200V±10%, Zzt=1900Ω, Izt=4.7mA, 1W	DO-214AC	1d	1a	Eic	SZ10D0-10D0-DO-214AC-EIC	sz10d0-10d0-do-214ac-eic
10D2		SZ10D2	Zener diode	220V±10%, Zzt=1600Ω, Izt=4.0mA, 1W	DO-214AC	1d	1a	Eic	SZ10D2-10D2-DO-214AC-EIC	sz10d2-10d2-do-214ac-eic
10D4		SZ10D4	Zener diode	240V±10%, Zzt=1800Ω, Izt=3.8mA, 1W	DO-214AC	1d	1a	Eic	SZ10D4-10D4-DO-214AC-EIC	sz10d4-10d4-do-214ac-eic
10D5		SZ10D5	Zener diode	250V±10%, Zzt=2000Ω, Izt=3.6mA, 1W	DO-214AC	1d	1a	Eic	SZ10D5-10D5-DO-214AC-EIC	sz10d5-10d5-do-214ac-eic
10D7		SZ10D7	Zener diode	270V±10%, Zzt=2100Ω, Izt=3.3mA, 1W	DO-214AC	1d	1a	Eic	SZ10D7-10D7-DO-214AC-EIC	sz10d7-10d7-do-214ac-eic
10E0		SZ10E0	Zener diode	300V±10%, Zzt=2300Ω, Izt=3.0mA, 1W	DO-214AC	1d	1a	Eic	SZ10E0-10E0-DO-214AC-EIC	sz10e0-10e0-do-214ac-eic
10G		ZD10G-CA2	Zener diode	10V±5%, Zzt=30Ω, Izt=5mA, 225mW, Halogen free	SOD-123	5d	1a	Utc	ZD10G-CA2-10G-SOD-123-UTC	zd10g-ca2-10g-sod-123-utc
10G		ZD10G-CB2	Zener diode	10V±5%, Zzt=30Ω, Izt=5mA, 225mW, Halogen free	SOD-323	5d	1a	Utc	ZD10G-CB2-10G-SOD-323-UTC	zd10g-cb2-10g-sod-323-utc
10L		ZD10L-CA2	Zener diode	10V±5%, Zzt=30Ω, Izt=5mA, 225mW, Lead free	SOD-123	5d	1a	Utc	ZD10L-CA2-10L-SOD-123-UTC	zd10l-ca2-10l-sod-123-utc
10L		ZD10L-CB2	Zener diode	10V±5%, Zzt=30Ω, Izt=5mA, 225mW, Lead free	SOD-323	5d	1a	Utc	ZD10L-CB2-10L-SOD-323-UTC	zd10l-cb2-10l-sod-323-utc
10L6		KP10L06	Thy-SPD	V Of-St=55V, Ifsm=100A(1ms), Ih=100mA, Bidir.	2F	1ba	1l	Shi	KP10L06-10L6-2F-SHI	kp10l06-10l6-2f-shi
10L7		KP10L07	Thy-SPD	V Of-St=65V, Ifsm=100A(1ms), Ih=100mA, Bidir.	2F	1ba	1l	Shi	KP10L07-10L7-2F-SHI	kp10l07-10l7-2f-shi
10L8		KP10L08	Thy-SPD	V Of-St=70V, Ifsm=100A(1ms), Ih=100mA, Bidir.	2F	1ba	1l	Shi	KP10L08-10L8-2F-SHI	kp10l08-10l8-2f-shi
10LU06		KP10LU06	Thy-SPD	V Of-St=55V, Ifsm=100A(1ms), Ih=100mA, Bidir.	SOD-123	5ba	1j	Shi	KP10LU06-10LU06-SOD-123-SHI	kp10lu06-10lu06-sod-123-shi
10LU08		KP10LU08	Thy-SPD	V Of-St=70V, Ifsm=100A(1ms), Ih=100mA, Bidir.	SOD-123	5ba	1j	Shi	KP10LU08-10LU08-SOD-123-SHI	kp10lu08-10lu08-sod-123-shi
10N12		KP10N12	Thy-SPD	V Of-St=110V, Ifsm=100A(1ms), Ih=100mA, Bidir.	2F	1ba	1l	Shi	KP10N12-10N12-2F-SHI	kp10n12-10n12-2f-shi
10N14		KP10N14	Thy-SPD	V Of-St=130V, Ifsm=100A(1ms), Ih=100mA, Bidir.	2F	1ba	1l	Shi	KP10N14-10N14-2F-SHI	kp10n14-10n14-2f-shi
10P		BZD27C10P	Zener diode	9.50..10.50V, Zzt=4Ω, Izt=50mA, 800mW	SOD-123FL	7d	1a	Pjt	BZD27C10P-10P-SOD-123FL-PJT	bzd27c10p-10p-sod-123fl-pjt
10P		MFPZ10	Zener diode	9.5..10.5, Izt=50mA, Zzt=4Ω, 800mW	SOD-123FL	7d	1a	Ttr	MFPZ10-10P-SOD-123FL-TTR	mfpz10-10p-sod-123fl-ttr
10R25		KP10R25	Thy-SPD	V Of-St=220V, Ifsm=100A(1ms), Ih=100mA, Bidir.	2F	1ba	1l	Shi	KP10R25-10R25-2F-SHI	kp10r25-10r25-2f-shi
10V		SMA10	TVS	Vbr=11.1..13.6V, Vrwm=10.0V, 16A, 300W(1ms)	DO-214AC	1d	1a	Mic	SMA10-10V-DO-214AC-MIC	sma10-10v-do-214ac-mic
10V		SMB10	TVS	Vbr=11.1..13.6V, Vrwm=10V, 31.9A, 600W(1ms)	DO-214AA	1d	1a	Mic	SMB10-10V-DO-214AA-MIC	smb10-10v-do-214aa-mic
10V		SMC10	TVS	Vbr=11.1..13.6V, Vrwm=10V, 79.8A, 1500W(1ms)	DO-214AB	1d	1a	Mic	SMC10-10V-DO-214AB-MIC	smc10-10v-do-214ab-mic
10VA		SMA10A	TVS	Vbr=11.1..12.3V, Vrwm=10.0V, 17.6A, 300W(1ms)	DO-214AC	1d	1a	Mic	SMA10A-10VA-DO-214AC-MIC	sma10a-10va-do-214ac-mic
10VA		SMB10A	TVS	Vbr=11.1..12.3V, Vrwm=10V, 35.3A, 600W(1ms)	DO-214AA	1d	1a	Mic	SMB10A-10VA-DO-214AA-MIC	smb10a-10va-do-214aa-mic
10VA		SMC10A	TVS	Vbr=11.1..12.3V, Vrwm=10V, 88.2A, 1500W(1ms)	DO-214AB	1d	1a	Mic	SMC10A-10VA-DO-214AB-MIC	smc10a-10va-do-214ab-mic
10VB		BZT52B10	Zener diode	9.80..10.20V, Izt=5mA, Zzt=20Ω, 500mW	SOD-123FL	7d	1a	Tsc	BZT52B10-10VB-SOD-123FL-TSC	bzt52b10-10vb-sod-123fl-tsc
10VB		MMSZ10VBW	Zener diode	9.80..10.20V, Izt=5mA, Zzt=20Ω, 500mW	SOD-123FL	7d	1a	Tac	MMSZ10VBW-10VB-SOD-123FL-TAC	mmsz10vbw-10vb-sod-123fl-tac
10VC		SMA10C	TVS	Vbr=11.1..13.6V, Vrwm=10.0V, 16A, 300W(1ms), Bidir.	DO-214AC	1ba	1j	Mic	SMA10C-10VC-DO-214AC-MIC	sma10c-10vc-do-214ac-mic
10VC		SMB10C	TVS	Vbr=11.1..13.6V, Vrwm=10V, 31.9A, 600W(1ms), Bidir.	DO-214AA	1ba	1j	Mic	SMB10C-10VC-DO-214AA-MIC	smb10c-10vc-do-214aa-mic
10VC		SMC10C	TVS	Vbr=11.1..13.6V, Vrwm=10V, 79.8A, 1500W(1ms), Bidir.	DO-214AB	1ba	1j	Mic	SMC10C-10VC-DO-214AB-MIC	smc10c-10vc-do-214ab-mic
10VCA		SMA10CA	TVS	Vbr=11.1..12.3V, Vrwm=10.0V, 17.6A, 300W(1ms), Bidir.	DO-214AC	1ba	1j	Mic	SMA10CA-10VCA-DO-214AC-MIC	sma10ca-10vca-do-214ac-mic
10VCA		SMB10CA	TVS	Vbr=11.1..12.3V, Vrwm=10V, 35.3A, 600W(1ms), Bidir.	DO-214AA	1ba	1j	Mic	SMB10CA-10VCA-DO-214AA-MIC	smb10ca-10vca-do-214aa-mic
10VCA		SMC10CA	TVS	Vbr=11.1..12.3V, Vrwm=10V, 88.2A, 1500W(1ms), Bidir.	DO-214AB	1ba	1j	Mic	SMC10CA-10VCA-DO-214AB-MIC	smc10ca-10vca-do-214ab-mic
10VZ		BZT52C10	Zener diode	9.50..10.50V, Izt=5mA, Zzt=20Ω, 500mW	SOD-123FL	7d	1a	Tsc	BZT52C10-10VZ-SOD-123FL-TSC	bzt52c10-10vz-sod-123fl-tsc
10VZ		MMSZ10VCW	Zener diode	9.50..10.50V, Izt=5mA, Zzt=20Ω, 500mW	SOD-123FL	7d	1a	Tac	MMSZ10VCW-10VZ-SOD-123FL-TAC	mmsz10vcw-10vz-sod-123fl-tac
10VZ		TCMMSZ10V	Zener diode	10V±5%, Izt=5mA, Zzt=18Ω, 500mW	SOD-123FL	7d	1a	Tac	TCMMSZ10V-10VZ-SOD-123FL-TAC	tcmmsz10v-10vz-sod-123fl-tac
10VZ		ZGFM0510C-MH	Zener diode	9.50..10.50V, Izt=5mA, Zzt=18Ω, 500mW	SOD-123	5d	1a	Pic	ZGFM0510C-MH-10VZ-SOD-123-PIC	zgfm0510c-mh-10vz-sod-123-pic
10Z		BZD2C100P	Zener diode	100V±5%, Izt=4mA, 1W	DO-219AA	7d	2n	Fag	BZD2C100P-10Z-DO-219AA-FAG	bzd2c100p-10z-do-219aa-fag
11		BZX384C24	Zener diode	22.8..25.6V, Izt=5.0mA, 200mW	SOD-323	5d	1a	Ttr	BZX384C24-11-SOD-323-TTR	bzx384c24-11-sod-323-ttr
11		BZY55-C1	Zener diode	10.45..11.55V, Izt=5mA, Zzt=20Ω, 500mW	0805	70d	2d	Tsc	BZY55-C1-11-0805-TSC	bzy55-c1-11-0805-tsc
11		CDZ55C11	Zener diode	10.45..11.55V, Zzt=20Ω, Izt=5mA, 500mW	1206	70d	2d	Crp	CDZ55C11-11-1206-CRP	cdz55c11-11-1206-crp
11		CDZ55C11S	Zener diode	10.45..11.55V, Zzt=20Ω, Izt=5mA, 500mW	0805	70d	2d	Crp	CDZ55C11S-11-0805-CRP	cdz55c11s-11-0805-crp
11		CDZ55C11T	Zener diode	10.45..11.55V, Zzt=20Ω, Izt=5mA, 200mW	0603	70d	2d	Crp	CDZ55C11T-11-0603-CRP	cdz55c11t-11-0603-crp
11		CTZ55C11	Zener diode	10.45..11.55V, Izt=5mA, Zzt=20Ω, 500mW	1206	70d	2d	Ctc	CTZ55C11-11-1206-CTC	ctz55c11-11-1206-ctc
11		CZRNC55C11-G	Zener diode	10.45..11.55V, Zt=20Ω, Izt=5mA, 500mW	1206	70d	2b	Cmc	CZRNC55C11-G-11-1206-CMC	czrnc55c11-g-11-1206-cmc
11		CZRSC55C11-G	Zener diode	10.45..11.55V, Zt=20Ω, Izt=5mA, 500mW	0805	70d	2b	Cmc	CZRSC55C11-G-11-0805-CMC	czrsc55c11-g-11-0805-cmc
11		FDZ24T	Zener diode	22.8..25.6V, Izt=5mA, Zzt=70Ω, 200mW	SOD-323	5d	1a	Fis	FDZ24T-11-SOD-323-FIS	fdz24t-11-sod-323-fis
11		KDZ11EV	Zener diode	10.4..11.6V, Izt=5mA, 150mW	SOD-523	6d	1a	Kec	KDZ11EV-11-SOD-523-KEC	kdz11ev-11-sod-523-kec
11		KDZ11V	Zener diode	10.4..11.6V, Izt=5mA, 150mW	SOD-323	5d	1a	Kec	KDZ11V-11-SOD-323-KEC	kdz11v-11-sod-323-kec
11		KDZ11VV	Zener diode	10.40..11.60V, Izt=5mA, Zzt=15Ω, 100mW	VSC	7d	1a	Kec	KDZ11VV-11-VSC-KEC	kdz11vv-11-vsc-kec
11		LM3Z24VT1G	Zener diode	22.8..25.6V, Izt=5mA, 200mW	SOD-323	5d	1u	Lrc	LM3Z24VT1G-11-SOD-323-LRC	lm3z24vt1g-11-sod-323-lrc
11		LM5Z24VT1G	Zener diode	22.8..25.6V, Izt=2mA, 200mW	SOD-523	6d	1g	Lrc	LM5Z24VT1G-11-SOD-523-LRC	lm5z24vt1g-11-sod-523-lrc
11		MAZ5110	Zener diode	10.4..11.6V, Zzt=10Ω(5mA), 500mW	MP2	11d	1a	Pan	MAZ5110-11-MP2-PAN	maz5110-11-mp2-pan
11		MAZ81100H	Zener diode	11.05..11.06V, Zzt=30Ω(5mA), 150mW	SC-76	6d	1a	Pan	MAZ81100H-11-SC-76-PAN	maz81100h-11-sc-76-pan
11		MAZF110	Zener diode	10.40..11.6V, Zzt=30Ω(5mA), 120mW	S-Mini	8d	1a	Pan	MAZF110-11-S-MINI-PAN	mazf110-11-s-mini-pan
11		MAZN110	Zener diode	10.40..11.6V, Zzt=30Ω(5mA), 120mW	SSMini2	7d	1a	Pan	MAZN110-11-SSMINI2-PAN	mazn110-11-ssmini2-pan
11		MAZS110	Zener diode	10.4..11.6V, Iz=5mA, 200mW	SOD-523	6d	1a	Pan	MAZS110-11-SOD-523-PAN	mazs110-11-sod-523-pan
11		MAZY110	Zener diode	9.9..12.1V, Zzt=30Ω(10mA), 1W	NMiniP2	1d	1a	Pan	MAZY110-11-NMINIP2-PAN	mazy110-11-nminip2-pan
11		MM3Z24V	Zener diode	22.8..25.6V, Izt=5mA, Zzt=70Ω, 200mW	SOD-323	5d	1a	Sec	MM3Z24V-11-SOD-323-SEC	mm3z24v-11-sod-323-sec
11		MM5Z24V	Zener diode	24V±5%, Izt=5mA, Zzt=70Ω, 200mW	SOD-523	6d	1u	Wtr	MM5Z24V-11-SOD-523-WTR	mm5z24v-11-sod-523-wtr
11		MMPZ5252BPT	Zener diode	22.80..25.20V, Izt=5mA, Zzt=62Ω, 225mW	SOD-323	5d	1a	Chm	MMPZ5252BPT-11-SOD-323-CHM	mmpz5252bpt-11-sod-323-chm
11		P4SMA11	TVS	Vbr=9.90..12.1V, Vrwm=8.92V, 26.0A, 400W(1ms)	DO-214AC	1d	1a	Eic	P4SMA11-11-DO-214AC-EIC	p4sma11-11-do-214ac-eic
11		P6SMBJ11	TVS	Vrwm=11V, Vbr=9.9..12.1V, 37A, 600W(1ms)	DO-214AA	1d	1n	Lif	P6SMBJ11-11-DO-214AA-LIF	p6smbj11-11-do-214aa-lif
11		SMA3C11	Zener diode	11V±5%, Izt=68mA, Zzt<4Ω, 3W	DO-214AC	1d	1a	Exc	SMA3C11-11-DO-214AC-EXC	sma3c11-11-do-214ac-exc
11		SMBG11	TVS	Vrwm=11V, Vbr=12.2..15.4V, 29.9A, 600W(1ms)	DO-215AA	5d	1a	Msc	SMBG11-11-DO-215AA-MSC	smbg11-11-do-215aa-msc
11		SML4741	Zener diode	11V±5%, Izt=23mA, Zzt=8Ω, 1W	DO-214AC	1d	1k	Vs	SML4741-11-DO-214AC-VS	sml4741-11-do-214ac-vs
11		TZD11WS	Zener diode	10.40..11.60V, Izt=5mA, Zzt=15Ω, 200mW	SOD-323	5d	1a	Ttr	TZD11WS-11-SOD-323-TTR	tzd11ws-11-sod-323-ttr
11		TZD11WT	Zener diode	10.40..11.60V, Izt=5mA, Zzt=15Ω, 150mW	SOD-523	6d	1a	Ttr	TZD11WT-11-SOD-523-TTR	tzd11wt-11-sod-523-ttr
11		TZD11WU	Zener diode	10.76..11.22V, Izt=5mA, Zzt=30Ω, 100mW	SOD-723	7d	1a	Ttr	TZD11WU-11-SOD-723-TTR	tzd11wu-11-sod-723-ttr
11		U1ZB11	Zener diode	9.9..12.1V, Izt=10mA, 1W	3-4D1A	1d	2fa	Tos	U1ZB11-11-3-4D1A-TOS	u1zb11-11-3-4d1a-tos
11		USFZ11V	Zener diode	11V±10%, Izt=10mA, 500mW	USF	8d	1c	Kec	USFZ11V-11-USF-KEC	usfz11v-11-usf-kec
11		ZD24V2	Zener diode	22.8..25.6V, 5mA, Zzt=70Ω, 200mW	SOD-323	5d	1a	Cys	ZD24V2-11-SOD-323-CYS	zd24v2-11-sod-323-cys
11	ah	HZC11	Zener diode	11V±10%, Iz=5mA, 150mW	SOD-523	6d	1a	Ren	HZC11-11-AH-SOD-523-REN	hzc11-11-ah-sod-523-ren
11	ay	CRZ11	Zener diode	9.9..12.1V, Izt=10mA, 700mW	S-FLAT	6d	1a	Tos	CRZ11-11-AY-S-FLAT-TOS	crz11-11-ay-s-flat-tos
11_		MAZ81100L	Zener diode	10.4..10.94V, Zzt=30Ω(5mA), 150mW	SC-76	6d	1a	Pan	MAZ81100L-11_-SC-76-PAN	maz81100l-11_-sc-76-pan
11_		MAZ8110GLL	Zener diode	10.4..10.94V, Zzt=30Ω(5mA), 150mW	SMini2-F3	6d	1a	Pan	MAZ8110GLL-11_-SMINI2-F3-PAN	maz8110gll-11_-smini2-f3-pan
11_		MAZS1100L	Zener diode	10.4..10.94V, Iz=5mA, 200mW	SOD-523	6d	1a	Pan	MAZS1100L-11_-SOD-523-PAN	mazs1100l-11_-sod-523-pan
11-		MAZ81100M	Zener diode	10.73..11.28V, Zzt=30Ω(5mA), 150mW	SC-76	6d	1a	Pan	MAZ81100M-11--SC-76-PAN	maz81100m-11--sc-76-pan
11-		MAZ8110GML	Zener diode	10.73..11.28V, Zzt=30Ω(5mA), 150mW	SMini2-F3	6d	1a	Pan	MAZ8110GML-11--SMINI2-F3-PAN	maz8110gml-11--smini2-f3-pan
11-		MAZS1100M	Zener diode	10.73..11.28V, Iz=5mA, 200mW	SOD-523	6d	1a	Pan	MAZS1100M-11--SOD-523-PAN	mazs1100m-11--sod-523-pan
11^		RKZ11B2KG	Zener diode	10.76..11.22V, Izt=5mA, Zzt=30Ω, 200mW	URP	5d	2e	Ren	RKZ11B2KG-11^-URP-REN	rkz11b2kg-11^-urp-ren
11^		RKZ11B2KJ	Zener diode	10.76..11.22V, Izt=5mA, Zzt=30Ω, 150mW	UFP	7d	2e	Ren	RKZ11B2KJ-11^-UFP-REN	rkz11b2kj-11^-ufp-ren
11^		TZD11YWS	Zener diode	10.76..11.22V, Izt=5mA, Zzt=15Ω, 200mW	SOD-323	5d	1a	Ttr	TZD11YWS-11^-SOD-323-TTR	tzd11yws-11^-sod-323-ttr
11^		TZD11YWT	Zener diode	10.76..11.22V, Izt=5mA, Zzt=15Ω, 150mW	SOD-523	6d	1a	Ttr	TZD11YWT-11^-SOD-523-TTR	tzd11ywt-11^-sod-523-ttr
11^	ai	HZU11B1	Zener diode	10.44..10.88V, Izt=5mA, Zzt=30Ω, 200mW	URP	5d	1a	Ren	HZU11B1-11^-AI-URP-REN	hzu11b1-11^-ai-urp-ren
11^	aj	HZU11B2	Zener diode	10.76..11.22V, Izt=5mA, Zzt=30Ω, 200mW	URP	5d	1a	Ren	HZU11B2-11^-AJ-URP-REN	hzu11b2-11^-aj-urp-ren
11^	ak	HZU11B3	Zener diode	11.10..11.56V, Izt=5mA, Zzt=30Ω, 200mW	URP	5d	1a	Ren	HZU11B3-11^-AK-URP-REN	hzu11b3-11^-ak-urp-ren
110		1PMT4110	Zener diode	16V±5%, Izt=52.5mA, 1W	DO-216	4d	1a	Msc	1PMT4110-110-DO-216-MSC	1pmt4110-110-do-216-msc
110		MMF110A	TVS	Vrwm=110V, Vbr=122.0..140.5V, Ipp=1.0A, 200W(1ms)	SOD-123FL	7d	2m	Sst	MMF110A-110-SOD-123FL-SST	mmf110a-110-sod-123fl-sst
110		P4SMA110	TVS	Vbr=99.0..121V, Vrwm=89.2V, 2.7A, 400W(1ms)	DO-214AC	1d	1a	Eic	P4SMA110-110-DO-214AC-EIC	p4sma110-110-do-214ac-eic
110		P6SMBJ110	TVS	Vrwm=110V, Vbr=99..121V, 3.8A, 600W(1ms)	DO-214AA	1d	1n	Lif	P6SMBJ110-110-DO-214AA-LIF	p6smbj110-110-do-214aa-lif
110		SMBG110	TVS	Vrwm=110V, Vbr=122..154.5V, 3.0A, 600W(1ms)	DO-215AA	5d	1a	Msc	SMBG110-110-DO-215AA-MSC	smbg110-110-do-215aa-msc
110		SMD110AGP	Si-diode	SBR, 100V, 1A, Vf<0.8V(1A)	SOD-123S	7d	1a	Chm	SMD110AGP-110-SOD-123S-CHM	smd110agp-110-sod-123s-chm
110		SMF110A	TVS	Vbr=122..135V, Vrwm=110V, Ipp=1.0A, 200W(1ms)	SOD-123FL	7d	1a	Mco	SMF110A-110-SOD-123FL-MCO	smf110a-110-sod-123fl-mco
110		U1ZB110	Zener diode	99..121V, Izt=3mA, 1W	3-4D1A	1d	2fa	Tos	U1ZB110-110-3-4D1A-TOS	u1zb110-110-3-4d1a-tos
110A		1.5SMC110A	TVS	Vrwm=94V, Vbr=105..116V, Ipp=9.9A, 1500W(1ms)	DO-214AB	1d	1b	Mde	1_5SMC110A-110A-DO-214AB-MDE	1_5smc110a-110a-do-214ab-mde
110A		1.5SMC110A	TVS	Vrwm=94V, Vbr=105..116V, Ipp=9.9A, 1500W(1ms)	DO-214AB	1d	1k	Vs	1_5SMC110A-110A-DO-214AB-VS	1_5smc110a-110a-do-214ab-vs
110A		1.5SMC110A	TVS	Vrwm=94V, Vbr=105..116V, Ipp=9.9A, 1500W(1ms)	DO-214AB	1d	2s	Lif	1_5SMC110A-110A-DO-214AB-LIF	1_5smc110a-110a-do-214ab-lif
110A		1SMC110A	TVS	Vbr=122..135V, Vrwm=110V, 8.5A, 1500W(1ms)	DO-214AB	1d	1a	Eic	1SMC110A-110A-DO-214AB-EIC	1smc110a-110a-do-214ab-eic
110A		P4SMA110A	TVS	Vbr=105..116V, Vrwm=94V, 2.8A, 400W(1ms)	DO-214AC	1d	1k	Vs	P4SMA110A-110A-DO-214AC-VS	p4sma110a-110a-do-214ac-vs
110A		P4SMA110A	TVS	Vbr=105..116V, Vrwm=94V, 2.8A, 400W(1ms)	DO-214AC	1d	1a	Eic	P4SMA110A-110A-DO-214AC-EIC	p4sma110a-110a-do-214ac-eic
110A		P6SMB110A	TVS	Vrwm=110V, Vbr=105..116V, 3.9A, 600W(1ms)	403A	3d	1s	Ons	P6SMB110A-110A-403A-ONS	p6smb110a-110a-403a-ons
110A		P6SMB110A	TVS	Vrwm=110V, Vbr=105..116V, 3.9A, 600W(1ms)	DO-214AA	1d	1k	Vs	P6SMB110A-110A-DO-214AA-VS	p6smb110a-110a-do-214aa-vs
110A		P6SMBJ110A	TVS	Vrwm=110V, Vbr=105..116V, 4A, 600W(1ms)	DO-214AA	1d	1n	Lif	P6SMBJ110A-110A-DO-214AA-LIF	p6smbj110a-110a-do-214aa-lif
110A		SMAJ110A	TVS	Vrwm=110V, Vbr=122..135V, 2.3A, 400W(1ms)	DO-214AC	1d	1a	Sus	SMAJ110A-110A-DO-214AC-SUS	smaj110a-110a-do-214ac-sus
110A		SMAJP4KE110A	TVS	Vrwm=94V, Vbr=105.0..116.0V, Ipp=2.7A, 400W(1ms)	DO-214AC	1d	1a	Mco	SMAJP4KE110A-110A-DO-214AC-MCO	smajp4ke110a-110a-do-214ac-mco
110A		SMBG110A	TVS	Vrwm=110V, Vbr=122..154.5V, 3.0A, 600W(1ms)	DO-215AA	5d	1a	Msc	SMBG110A-110A-DO-215AA-MSC	smbg110a-110a-do-215aa-msc
110A		SMBJ110A	TVS	Vrwm=110V, Vbr=122..154.5V, 3.0A, 600W(1ms)	DO-214AA	1d	1a	Sus	SMBJ110A-110A-DO-214AA-SUS	smbj110a-110a-do-214aa-sus
110A		SMBJP6KE110A	TVS	Vrwm=94V, Vbr=105.0..116.0V, Ipp=4.0A, 600W(1ms)	DO-214AA	1d	1a	Mco	SMBJP6KE110A-110A-DO-214AA-MCO	smbjp6ke110a-110a-do-214aa-mco
110A		SMCJ1.5KE110A	TVS	Vrwm=94V, Vbr=105.0..116.0V, Ipp=10.0A, 1500W(1ms)	DO-214AB	1d	1a	Mco	SMCJ1_5KE110A-110A-DO-214AB-MCO	smcj1_5ke110a-110a-do-214ab-mco
110A		SMCJ110A	TVS	Vrwm=110V, Vbr=122..140.5V, 7.7A, 1500W(1ms)	DO-214AB	1d	1k	Sus	SMCJ110A-110A-DO-214AB-SUS	smcj110a-110a-do-214ab-sus
110A		SZP6SMB110A	TVS	Vrwm=110V, Vbr=105..116V, 3.9A, 600W(1ms)	403A	3d	1s	Ons	SZP6SMB110A-110A-403A-ONS	szp6smb110a-110a-403a-ons
110A		TVP04A111A-G	TVS	Vbr=104.50..115.50V, Vrwm=94V, Ipp=2.63A, 400W(1ms)	DO-214AC	1d	2o	Cmc	TVP04A111A-G-110A-DO-214AC-CMC	tvp04a111a-g-110a-do-214ac-cmc
110A		TVP06B111A-G	TVS	Vrwm=94V, Vbr=104.50..115.50V, Ipp=3.95A, 600W(1ms)	DO-214AA	1d	2o	Cmc	TVP06B111A-G-110A-DO-214AA-CMC	tvp06b111a-g-110a-do-214aa-cmc
110A		UMA110A	TVS	Vrwm=110V, Vbr=122..177V, 2.8A, 500W(1ms)	UltraMite	14d	1v	Msc	UMA110A-110A-ULTRAMITE-MSC	uma110a-110a-ultramite-msc
110B		1SMB3EZ110	Zener diode	110V±5%, Zzt=225Ω, Izt=6.8mA, 3W	DO-214AA	1d	1a	Pjt	1SMB3EZ110-110B-DO-214AA-PJT	1smb3ez110-110b-do-214aa-pjt
110C		1.5SMC110CA	TVS	Vrwm=94V, Vbr=105..116V, Ipp=9.9A, 1500W(1ms), Bidir.	DO-214AB	1ba	1e	Mde	1_5SMC110CA-110C-DO-214AB-MDE	1_5smc110ca-110c-do-214ab-mde
110C		1.5SMC110CA	TVS	Vrwm=94V, Vbr=105..116V, Ipp=9.9A, 1500W(1ms), Bidir.	DO-214AB	1ba	2s	Lif	1_5SMC110CA-110C-DO-214AB-LIF	1_5smc110ca-110c-do-214ab-lif
110C		1.5SMC110CA	TVS	Vrwm=94V, Vbr=105..116V, Ipp=9.9A, 1500W(1ms), Bidir.	DO-214AB	1ba	1l	Vs	1_5SMC110CA-110C-DO-214AB-VS	1_5smc110ca-110c-do-214ab-vs
110C		MMF110CA	TVS	Vrwm=110V, Vbr=122.0..140.5V, Ipp=1.0A, 200W(1ms), Bidirectional	SOD-123FL	7ba	1j	Sst	MMF110CA-110C-SOD-123FL-SST	mmf110ca-110c-sod-123fl-sst
110C		P4SMA110C	TVS	Vbr=99.0..121V, Vrwm=89.2V, 2.7A, 400W(1ms), Bidir.	DO-214AC	1ba	1j	Eic	P4SMA110C-110C-DO-214AC-EIC	p4sma110c-110c-do-214ac-eic
110C		P4SMA110CA	TVS	Vbr=105..116V, Vrwm=94V, 2.8A, 400W(1ms), Bidir.	DO-214AC	1ba	1l	Vs	P4SMA110CA-110C-DO-214AC-VS	p4sma110ca-110c-do-214ac-vs
110C		P6SMB110CA	TVS	Vrwm=110V, Vbr=105..116V, 3.9A, 600W(1ms), Bidir.	DO-214AA	1ba	1l	Vs	P6SMB110CA-110C-DO-214AA-VS	p6smb110ca-110c-do-214aa-vs
110C		P6SMBJ110C	TVS	Vrwm=110V, Vbr=99..121V, 3.8A, 600W(1ms), Bidir.	DO-214AA	1ba	1p	Lif	P6SMBJ110C-110C-DO-214AA-LIF	p6smbj110c-110c-do-214aa-lif
110C		SMAJP4KE110CA	TVS	Vrwm=94V, Vbr=105.0..116.0V, Ipp=2.7A, 400W(1ms), Bidir.	DO-214AC	1ba	1j	Mco	SMAJP4KE110CA-110C-DO-214AC-MCO	smajp4ke110ca-110c-do-214ac-mco
110C		SMBG110C	TVS	Vrwm=110V, Vbr=122..140.5V, 3.4A, 600W(1ms), Bidir.	DO-215AA	5ba	1j	Msc	SMBG110C-110C-DO-215AA-MSC	smbg110c-110c-do-215aa-msc
110C		SMBJP6KE110CA	TVS	Vrwm=94V, Vbr=105.0..116.0V, Ipp=4.0A, 600W(1ms), Bidir.	DO-214AA	1ba	1j	Mco	SMBJP6KE110CA-110C-DO-214AA-MCO	smbjp6ke110ca-110c-do-214aa-mco
110C		SMCJ1.5KE110CA	TVS	Vrwm=94V, Vbr=105.0..116.0V, Ipp=10.0A, 1500W(1ms), Bidir.	DO-214AB	1ba	1j	Mco	SMCJ1_5KE110CA-110C-DO-214AB-MCO	smcj1_5ke110ca-110c-do-214ab-mco
110C		SMF110CA	TVS	Vbr=122..135V, Vrwm=110V, Ipp=1.0A, 200W(1ms), Bidir.	SOD-123FL	7ba	1j	Mco	SMF110CA-110C-SOD-123FL-MCO	smf110ca-110c-sod-123fl-mco
110C		TVP04A111CA-G	TVS	Vbr=104.50..115.50V, Vrwm=94V, Ipp=2.63A, 400W(1ms), Bidir.	DO-214AC	1ba	2o	Cmc	TVP04A111CA-G-110C-DO-214AC-CMC	tvp04a111ca-g-110c-do-214ac-cmc
110C		TVP06B111ACA-G	TVS	Vrwm=94V, Vbr=104.50..115.50V, Ipp=3.95A, 600W(1ms), Bidir.	DO-214AA	1ba	2o	Cmc	TVP06B111ACA-G-110C-DO-214AA-CMC	tvp06b111aca-g-110c-do-214aa-cmc
110CA		1SMC110CA	TVS	Vbr=122..135V, Vrwm=110V, 8.5A, 1500W(1ms), Bidir.	DO-214AB	1ba	1j	Eic	1SMC110CA-110CA-DO-214AB-EIC	1smc110ca-110ca-do-214ab-eic
110CA		P4SMA110CA	TVS	Vbr=105..116V, Vrwm=94V, 2.8A, 400W(1ms), Bidir.	DO-214AC	1ba	1j	Eic	P4SMA110CA-110CA-DO-214AC-EIC	p4sma110ca-110ca-do-214ac-eic
110CA		P6SMB110CA	TVS	Vbr=105..116V, Vrwm=94V, 4.0A, 600W(1ms), Bidir.	DO-214AA	1ba	1j	Eic	P6SMB110CA-110CA-DO-214AA-EIC	p6smb110ca-110ca-do-214aa-eic
110CA		P6SMBJ110CA	TVS	Vrwm=110V, Vbr=105..116V, 4A, 600W(1ms), Bidir.	DO-214AA	1ba	1p	Lif	P6SMBJ110CA-110CA-DO-214AA-LIF	p6smbj110ca-110ca-do-214aa-lif
110CA		SMAJ110CA	TVS	Vrwm=110V, Vbr=122..135V, 2.3A, 400W(1ms), Bidir.	DO-214AC	1ba	1j	Sus	SMAJ110CA-110CA-DO-214AC-SUS	smaj110ca-110ca-do-214ac-sus
110CA		SMBG110CA	TVS	Vrwm=110V, Vbr=122..140.5V, 3.4A, 600W(1ms), Bidir.	DO-215AA	5ba	1j	Msc	SMBG110CA-110CA-DO-215AA-MSC	smbg110ca-110ca-do-215aa-msc
110CA		SMBJ110CA	TVS	Vrwm=110V, Vbr=122..140.5V, 3.4A, 600W(1ms), Bidir.	DO-214AA	1ba	1j	Sus	SMBJ110CA-110CA-DO-214AA-SUS	smbj110ca-110ca-do-214aa-sus
110CA		SMCJ110CA	TVS	Vrwm=110V, Vbr=122..149V, 7.7A, 1500W(1ms), Bidir.	DO-214AB	1ba	1l	Sus	SMCJ110CA-110CA-DO-214AB-SUS	smcj110ca-110ca-do-214ab-sus
110CA		UMA110CA	TVS	Vrwm=110V, Vbr=122..177V, 2.8A, 500W(1ms), Bidir.	UltraMite	14ba	1v	Msc	UMA110CA-110CA-ULTRAMITE-MSC	uma110ca-110ca-ultramite-msc
110V		SMA110	TVS	Vbr=122..149V, Vrwm=110.0V, 1.5A, 300W(1ms)	DO-214AC	1d	1a	Mic	SMA110-110V-DO-214AC-MIC	sma110-110v-do-214ac-mic
110V		SMB110	TVS	Vbr=122..149V, Vrwm=110V, 3.1A, 600W(1ms)	DO-214AA	1d	1a	Mic	SMB110-110V-DO-214AA-MIC	smb110-110v-do-214aa-mic
110V		SMC110	TVS	Vbr=122..149V, Vrwm=110V, 7.7A, 1500W(1ms)	DO-214AB	1d	1a	Mic	SMC110-110V-DO-214AB-MIC	smc110-110v-do-214ab-mic
110VA		SMA110A	TVS	Vbr=122..135V, Vrwm=110.0V, 1.7A, 300W(1ms)	DO-214AC	1d	1a	Mic	SMA110A-110VA-DO-214AC-MIC	sma110a-110va-do-214ac-mic
110VA		SMB110A	TVS	Vbr=122..135V, Vrwm=110V, 3.4A, 600W(1ms)	DO-214AA	1d	1a	Mic	SMB110A-110VA-DO-214AA-MIC	smb110a-110va-do-214aa-mic
110VA		SMC110A	TVS	Vbr=122..135V, Vrwm=110V, 8.5A, 1500W(1ms)	DO-214AB	1d	1a	Mic	SMC110A-110VA-DO-214AB-MIC	smc110a-110va-do-214ab-mic
110VC		SMA110C	TVS	Vbr=122..149V, Vrwm=110.0V, 1.5A, 300W(1ms), Bidir.	DO-214AC	1ba	1j	Mic	SMA110C-110VC-DO-214AC-MIC	sma110c-110vc-do-214ac-mic
110VC		SMB110C	TVS	Vbr=122..149V, Vrwm=110V, 3.1A, 600W(1ms), Bidir.	DO-214AA	1ba	1j	Mic	SMB110C-110VC-DO-214AA-MIC	smb110c-110vc-do-214aa-mic
110VC		SMC110C	TVS	Vbr=122..149V, Vrwm=110V, 7.7A, 1500W(1ms), Bidir.	DO-214AB	1ba	1j	Mic	SMC110C-110VC-DO-214AB-MIC	smc110c-110vc-do-214ab-mic
110VCA		SMA110CA	TVS	Vbr=122..135V, Vrwm=110.0V, 1.7A, 300W(1ms), Bidir.	DO-214AC	1ba	1j	Mic	SMA110CA-110VCA-DO-214AC-MIC	sma110ca-110vca-do-214ac-mic
110VCA		SMB110CA	TVS	Vbr=122..135V, Vrwm=110V, 3.4A, 600W(1ms), Bidir.	DO-214AA	1ba	1j	Mic	SMB110CA-110VCA-DO-214AA-MIC	smb110ca-110vca-do-214aa-mic
110VCA		SMC110CA	TVS	Vbr=122..135V, Vrwm=110V, 8.5A, 1500W(1ms), Bidir.	DO-214AB	1ba	1j	Mic	SMC110CA-110VCA-DO-214AB-MIC	smc110ca-110vca-do-214ab-mic
110Z		1SMA110Z	Zener diode	110V±5%, Izt=2.3mA, Zzt=450Ω, 1W	DO-214AC	1d	1a	Trs	1SMA110Z-110Z-DO-214AC-TRS	1sma110z-110z-do-214ac-trs
110Z		Z1SMA110A	Zener diode	104.50..115.50V, Izt=2.3mA, 1W	SMA	1d	1 ab	Ttr	Z1SMA110A-110Z-SMA-TTR	z1sma110a-110z-sma-ttr
111		1PMT4111	Zener diode	17V±5%, Izt=48.1mA, 1W	DO-216	4d	1a	Msc	1PMT4111-111-DO-216-MSC	1pmt4111-111-do-216-msc
111		HZU11A1L	Zener diode	9.5..9.9V, Izt=0.5mA, Zzt=80Ω, 150mW	URP	5d	1a	Ren	HZU11A1L-111-URP-REN	hzu11a1l-111-urp-ren
112		1PMT4112	Zener diode	18V±5%, Izt=45.9mA, 1W	DO-216	4d	1a	Msc	1PMT4112-112-DO-216-MSC	1pmt4112-112-do-216-msc
112		HZU11A2L	Zener diode	9.7..10.1V, Izt=0.5mA, Zzt=80Ω, 150mW	URP	5d	1a	Ren	HZU11A2L-112-URP-REN	hzu11a2l-112-urp-ren
113		1PMT4113	Zener diode	19V±5%, Izt=43.7mA, 1W	DO-216	4d	1a	Msc	1PMT4113-113-DO-216-MSC	1pmt4113-113-do-216-msc
113		HZU11A3L	Zener diode	9.9..10.3V, Izt=0.5mA, Zzt=80Ω, 150mW	URP	5d	1a	Ren	HZU11A3L-113-URP-REN	hzu11a3l-113-urp-ren
114		1PMT4114	Zener diode	20V±5%, Izt=41.6mA, 1W	DO-216	4d	1a	Msc	1PMT4114-114-DO-216-MSC	1pmt4114-114-do-216-msc
114		HZU11B1L	Zener diode	10.2..10.6V, Izt=0.5mA, Zzt=80Ω, 150mW	URP	5d	1a	Ren	HZU11B1L-114-URP-REN	hzu11b1l-114-urp-ren
115		1PMT4115	Zener diode	22V±5%, Izt=37.2mA, 1W	DO-216	4d	1a	Msc	1PMT4115-115-DO-216-MSC	1pmt4115-115-do-216-msc
115		HZU11B2L	Zener diode	10.4..10.8V, Izt=0.5mA, Zzt=80Ω, 150mW	URP	5d	1a	Ren	HZU11B2L-115-URP-REN	hzu11b2l-115-urp-ren
116		1PMT4116	Zener diode	24V±5%, Izt=34.9mA, 1W	DO-216	4d	1a	Msc	1PMT4116-116-DO-216-MSC	1pmt4116-116-do-216-msc
116		HZU11B3L	Zener diode	10.7..11.1V, Izt=0.5mA, Zzt=80Ω, 150mW	URP	5d	1a	Ren	HZU11B3L-116-URP-REN	hzu11b3l-116-urp-ren
117		1PMT4117	Zener diode	25V±5%, Izt=32.8mA, 1W	DO-216	4d	1a	Msc	1PMT4117-117-DO-216-MSC	1pmt4117-117-do-216-msc
117		HZU11C1L	Zener diode	10.9..11.3V, Izt=0.5mA, Zzt=80Ω, 150mW	URP	5d	1a	Ren	HZU11C1L-117-URP-REN	hzu11c1l-117-urp-ren
118		1PMT4118	Zener diode	27V±5%, Izt=30.6mA, 1W	DO-216	4d	1a	Msc	1PMT4118-118-DO-216-MSC	1pmt4118-118-do-216-msc
118		HZU11C2L	Zener diode	11.1..11.6V, Izt=0.5mA, Zzt=80Ω, 150mW	URP	5d	1a	Ren	HZU11C2L-118-URP-REN	hzu11c2l-118-urp-ren
119		1PMT4119	Zener diode	28V±5%, Izt=30.6mA, 1W	DO-216	4d	1a	Msc	1PMT4119-119-DO-216-MSC	1pmt4119-119-do-216-msc
119		HZU11C3L	Zener diode	11.4..11.9V, Izt=0.5mA, Zzt=80Ω, 150mW	URP	5d	1a	Ren	HZU11C3L-119-URP-REN	hzu11c3l-119-urp-ren
11A		MAZ81100H	Zener diode	11.05..11.06V, Zzt=30Ω(5mA), 150mW	SC-76	6d	1a	Pan	MAZ81100H-11A-SC-76-PAN	maz81100h-11a-sc-76-pan
11A		MAZ8110GHL	Zener diode	11.05..11.06V, Zzt=30Ω(5mA), 150mW	SMini2-F3	6d	1a	Pan	MAZ8110GHL-11A-SMINI2-F3-PAN	maz8110ghl-11a-smini2-f3-pan
11A		MAZS1100H	Zener diode	11.05..11.6V, Iz=5mA, 200mW	SOD-523	6d	1a	Pan	MAZS1100H-11A-SOD-523-PAN	mazs1100h-11a-sod-523-pan
11A		1.5SMC11A	TVS	Vrwm=9.4V, Vbr=10.5..11.6V, Ipp=96A, 1500W(1ms)	403	3d	2t	Ons	1_5SMC11A-11A-403-ONS	1_5smc11a-11a-403-ons
11A		1.5SMC11A	TVS	Vrwm=9.4V, Vbr=10.5..11.6V, Ipp=96A, 1500W(1ms)	DO-214AB	1d	1k	Vs	1_5SMC11A-11A-DO-214AB-VS	1_5smc11a-11a-do-214ab-vs
11A		1.5SMC11A	TVS	Vrwm=9.4V, Vbr=10.5..11.6V, Ipp=96A, 1500W(1ms)	DO-214AB	1d	2s	Lif	1_5SMC11A-11A-DO-214AB-LIF	1_5smc11a-11a-do-214ab-lif
11A		1.5SMC11A	TVS	Vrwm=9.4V, Vbr=10.5..11.6V, Ipp=96A, 1500W(1ms)	DO-214AB	1d	1b	Mde	1_5SMC11A-11A-DO-214AB-MDE	1_5smc11a-11a-do-214ab-mde
11A		1SMC11A	TVS	Vbr=12.2..13.5V, Vrwm=11V, 82.4A, 1500W(1ms)	DO-214AB	1d	1a	Eic	1SMC11A-11A-DO-214AB-EIC	1smc11a-11a-do-214ab-eic
11A		MMF11A	TVS	Vrwm=11V, Vbr=12.2..14.0V, Ipp=11A, 200W(1ms)	SOD-123FL	7d	2m	Sst	MMF11A-11A-SOD-123FL-SST	mmf11a-11a-sod-123fl-sst
11A		P1100SAA	Thy-SPD	Vdrm=90V, Vs=130V, Ipp=35A(1ms), Bidir.	DO-214AC	1ba	1j	Vs	P1100SAA-11A-DO-214AC-VS	p1100saa-11a-do-214ac-vs
11A		P4SMA11A	TVS	Vbr=10.5..11.6V, Vrwm=9.40V, 27.0A, 400W(1ms)	DO-214AC	1d	1a	Eic	P4SMA11A-11A-DO-214AC-EIC	p4sma11a-11a-do-214ac-eic
11A		P4SMA11A	TVS	Vbr=10.5..11.6V, Vrwm=9.40V, 27.0A, 400W(1ms)	DO-214AC	1d	1k	Vs	P4SMA11A-11A-DO-214AC-VS	p4sma11a-11a-do-214ac-vs
11A		P6SMB11A	TVS	Vrwm=11V, Vbr=10.5..11.6V, 38.5A, 600W(1ms)	DO-214AA	1d	1k	Vs	P6SMB11A-11A-DO-214AA-VS	p6smb11a-11a-do-214aa-vs
11A		P6SMB11A	TVS	Vrwm=11V, Vbr=10.5..11.6V, 38.5A, 600W(1ms)	403A	3d	1s	Ons	P6SMB11A-11A-403A-ONS	p6smb11a-11a-403a-ons
11A		P6SMBJ11A	TVS	Vrwm=11V, Vbr=10.5..11.6V, 38A, 600W(1ms)	DO-214AA	1d	1n	Lif	P6SMBJ11A-11A-DO-214AA-LIF	p6smbj11a-11a-do-214aa-lif
11A		RKZ11AKU	Zener diode	10.18..10.71V, Izt=10mA, Zzt=30Ω, 500mW	TURP-FM	7d	1a	Ren	RKZ11AKU-11A-TURP-FM-REN	rkz11aku-11a-turp-fm-ren
11A		SMAJ11A	TVS	Vrwm=11V, Vbr=12.2..13.5V, 22A, 400W(1ms)	DO-214AC	1d	1j	Sus	SMAJ11A-11A-DO-214AC-SUS	smaj11a-11a-do-214ac-sus
11A		SMAJP4KE11A	TVS	Vrwm=9.40V, Vbr=10.50..11.60V, Ipp=26.3A, 400W(1ms)	DO-214AC	1d	1a	Mco	SMAJP4KE11A-11A-DO-214AC-MCO	smajp4ke11a-11a-do-214ac-mco
11A		SMBG11A	TVS	Vrwm=11V, Vbr=12.2..14.0V, 33.0A, 600W(1ms)	DO-215AA	5d	1a	Msc	SMBG11A-11A-DO-215AA-MSC	smbg11a-11a-do-215aa-msc
11A		SMBJ11A	TVS	Vrwm=11V, Vbr=12.2..14.0V, 33.0A, 600W(1ms)	DO-214AA	1d	1a	Sus	SMBJ11A-11A-DO-214AA-SUS	smbj11a-11a-do-214aa-sus
11A		SMBJP6KE11A	TVS	Vrwm=9.40V, Vbr=10.50..11.60V, Ipp=39.1A, 600W(1ms)	DO-214AA	1d	1a	Mco	SMBJP6KE11A-11A-DO-214AA-MCO	smbjp6ke11a-11a-do-214aa-mco
11A		SMCJ1.5KE11A	TVS	Vrwm=9.40V, Vbr=10.50..11.60V, Ipp=97.4A, 1500W(1ms)	DO-214AB	1d	1a	Mco	SMCJ1_5KE11A-11A-DO-214AB-MCO	smcj1_5ke11a-11a-do-214ab-mco
11A		SMCJ11A	TVS	Vrwm=11V, Vbr=12.2..14V, 74.6A, 1500W(1ms)	DO-214AB	1d	1k	Sus	SMCJ11A-11A-DO-214AB-SUS	smcj11a-11a-do-214ab-sus
11A		SMF11A	TVS	Vbr=12.2..13.5V, Vrwm=11V, Ipp=11A, 200W(1ms)	SOD-123FL	7d	1a	Mco	SMF11A-11A-SOD-123FL-MCO	smf11a-11a-sod-123fl-mco
11A		SZP6SMB11A	TVS	Vrwm=11V, Vbr=10.5..11.6V, 38.5A, 600W(1ms)	403A	3d	1s	Ons	SZP6SMB11A-11A-403A-ONS	szp6smb11a-11a-403a-ons
11A		TVP04A110A-G	TVS	Vbr=10.45..11.55V, Vrwm=9.4V, Ipp=25.64A, 400W(1ms)	DO-214AC	1d	2o	Cmc	TVP04A110A-G-11A-DO-214AC-CMC	tvp04a110a-g-11a-do-214ac-cmc
11A		TVP06B11A-G	TVS	Vrwm=9.4V, Vbr=10.45..11.55V, Ipp=38.46A, 600W(1ms)	DO-214AA	1d	2o	Cmc	TVP06B11A-G-11A-DO-214AA-CMC	tvp06b11a-g-11a-do-214aa-cmc
11A		UMA11A	TVS	Vrwm=11V, Vbr=12.2..18.2V, 27.4A, 500W(1ms)	UltraMite	14d	1v	Msc	UMA11A-11A-ULTRAMITE-MSC	uma11a-11a-ultramite-msc
11B		1SMB3EZ11	Zener diode	11V±5%, Zzt=4Ω, Izt=68.0mA, 3W	DO-214AA	1d	1a	Pjt	1SMB3EZ11-11B-DO-214AA-PJT	1smb3ez11-11b-do-214aa-pjt
11B		HZF11BP	Zener diode	11V±5%, Iz=20mA, 900mW	LRP	1d	2f	Ren	HZF11BP-11B-LRP-REN	hzf11bp-11b-lrp-ren
11B		PTZ11B	Zener diode	11V±10%, Izt=20mA, 1W	DO-214AC	1d	1a	Rhm	PTZ11B-11B-DO-214AC-RHM	ptz11b-11b-do-214ac-rhm
11B		RKZ11BKU	Zener diode	10.50..11.05V, Izt=10mA, Zzt=30Ω, 500mW	TURP-FM	7d	1a	Ren	RKZ11BKU-11B-TURP-FM-REN	rkz11bku-11b-turp-fm-ren
11B		Z3SMB11B	Zener diode	10.45..11.55V, Izt=68mA, Zzt=4Ω, 3W	DO-214AA	1d	1a	Ttr	Z3SMB11B-11B-DO-214AA-TTR	z3smb11b-11b-do-214aa-ttr
11C		1.5SMC11CA	TVS	Vrwm=9.4V, Vbr=10.5..11.6V, Ipp=96A, 1500W(1ms), Bidir.	DO-214AB	1ba	2s	Lif	1_5SMC11CA-11C-DO-214AB-LIF	1_5smc11ca-11c-do-214ab-lif
11C		1.5SMC11CA	TVS	Vrwm=9.4V, Vbr=10.5..11.6V, Ipp=96A, 1500W(1ms), Bidir.	DO-214AB	1ba	1l	Vs	1_5SMC11CA-11C-DO-214AB-VS	1_5smc11ca-11c-do-214ab-vs
11C		1.5SMC11CA	TVS	Vrwm=9.4V, Vbr=10.5..11.6V, Ipp=96A, 1500W(1ms), Bidir.	DO-214AB	1ba	1e	Mde	1_5SMC11CA-11C-DO-214AB-MDE	1_5smc11ca-11c-do-214ab-mde
11C		HZF11CP	Zener diode	11V±10%, Iz=20mA, 900mW	LRP	1d	2f	Ren	HZF11CP-11C-LRP-REN	hzf11cp-11c-lrp-ren
11C		P4SMA11C	TVS	Vbr=9.90..12.1V, Vrwm=8.92V, 26.0A, 400W(1ms), Bidir.	DO-214AC	1ba	1j	Eic	P4SMA11C-11C-DO-214AC-EIC	p4sma11c-11c-do-214ac-eic
11C		P4SMA11CA	TVS	Vbr=9.90..12.1V, Vrwm=8.92V, 26.0A, 400W(1ms), Bidir.	DO-214AC	1ba	1l	Vs	P4SMA11CA-11C-DO-214AC-VS	p4sma11ca-11c-do-214ac-vs
11C		P6SMB11CA	TVS	Vrwm=11V, Vbr=10.5..11.6V, 38.5A, 600W(1ms), Bidir.	DO-214AA	1ba	1l	Vs	P6SMB11CA-11C-DO-214AA-VS	p6smb11ca-11c-do-214aa-vs
11C		P6SMBJ11C	TVS	Vrwm=11V, Vbr=9.9..12.1V, 37A, 600W(1ms), Bidir.	DO-214AA	1ba	1p	Lif	P6SMBJ11C-11C-DO-214AA-LIF	p6smbj11c-11c-do-214aa-lif
11C		RKZ11CKU	Zener diode	10.82..11.38V, Izt=10mA, Zzt=30Ω, 500mW	TURP-FM	7d	1a	Ren	RKZ11CKU-11C-TURP-FM-REN	rkz11cku-11c-turp-fm-ren
11C		SMAJP4KE11CA	TVS	Vrwm=9.40V, Vbr=10.50..11.60V, Ipp=26.3A, 400W(1ms), Bidir.	DO-214AC	1ba	1j	Mco	SMAJP4KE11CA-11C-DO-214AC-MCO	smajp4ke11ca-11c-do-214ac-mco
11C		SMBG11C	TVS	Vrwm=11V, Vbr=12.2..14.0V, 33.0A, 600W(1ms), Bidir.	DO-215AA	5ba	1j	Msc	SMBG11C-11C-DO-215AA-MSC	smbg11c-11c-do-215aa-msc
11C		SMBJP6KE11CA	TVS	Vrwm=9.40V, Vbr=10.50..11.60V, Ipp=39.1A, 600W(1ms), Bidir.	DO-214AA	1ba	1j	Mco	SMBJP6KE11CA-11C-DO-214AA-MCO	smbjp6ke11ca-11c-do-214aa-mco
11C		SMCJ1.5KE11CA	TVS	Vrwm=9.40V, Vbr=10.50..11.60V, Ipp=97.4A, 1500W(1ms), Bidir.	DO-214AB	1ba	1j	Mco	SMCJ1_5KE11CA-11C-DO-214AB-MCO	smcj1_5ke11ca-11c-do-214ab-mco
11C		TVP04A110CA-G	TVS	Vbr=10.45..11.55V, Vrwm=9.4V, Ipp=25.64A, 400W(1ms), Bidir.	DO-214AC	1ba	2o	Cmc	TVP04A110CA-G-11C-DO-214AC-CMC	tvp04a110ca-g-11c-do-214ac-cmc
11C		TVP06B11ACA-G	TVS	Vrwm=9.4V, Vbr=10.45..11.55V, Ipp=38.46A, 600W(1ms), Bidir.	DO-214AA	1ba	2o	Cmc	TVP06B11ACA-G-11C-DO-214AA-CMC	tvp06b11aca-g-11c-do-214aa-cmc
11CA		1SMC11CA	TVS	Vbr=12.2..13.5V, Vrwm=11V, 82.4A, 1500W(1ms), Bidir.	DO-214AB	1ba	1j	Eic	1SMC11CA-11CA-DO-214AB-EIC	1smc11ca-11ca-do-214ab-eic
11CA		MMF11CA	TVS	Vrwm=11V, Vbr=12.2..14.0V, Ipp=11A, 200W(1ms), Bidirectional	SOD-123FL	7ba	1j	Sst	MMF11CA-11CA-SOD-123FL-SST	mmf11ca-11ca-sod-123fl-sst
11CA		P4SMA11CA	TVS	Vbr=10.5..11.6V, Vrwm=9.40V, 27.0A, 400W(1ms), Bidir.	DO-214AC	1ba	1j	Eic	P4SMA11CA-11CA-DO-214AC-EIC	p4sma11ca-11ca-do-214ac-eic
11CA		P6SMB11CA	TVS	Vbr=10.5..11.6V, Vrwm=9.40V, 38.0A, 600W(1ms), Bidir.	DO-214AA	1ba	1j	Eic	P6SMB11CA-11CA-DO-214AA-EIC	p6smb11ca-11ca-do-214aa-eic
11CA		P6SMBJ11CA	TVS	Vrwm=11V, Vbr=10.5..11.6V, 38A, 600W(1ms), Bidir.	DO-214AA	1ba	1p	Lif	P6SMBJ11CA-11CA-DO-214AA-LIF	p6smbj11ca-11ca-do-214aa-lif
11CA		SMAJ11CA	TVS	Vrwm=11V, Vbr=12.2..13.5V, 22A, 400W(1ms), Bidir.	DO-214AC	1ba	1j	Sus	SMAJ11CA-11CA-DO-214AC-SUS	smaj11ca-11ca-do-214ac-sus
11CA		SMBG11CA	TVS	Vrwm=11V, Vbr=12.2..14.0V, 33.0A, 600W(1ms), Bidir.	DO-215AA	5ba	1j	Msc	SMBG11CA-11CA-DO-215AA-MSC	smbg11ca-11ca-do-215aa-msc
11CA		SMBJ11CA	TVS	Vrwm=11V, Vbr=12.2..14.0V, 33.0A, 600W(1ms), Bidir.	DO-214AA	1ba	1j	Sus	SMBJ11CA-11CA-DO-214AA-SUS	smbj11ca-11ca-do-214aa-sus
11CA		SMCJ11CA	TVS	Vrwm=11V, Vbr=12.2..14.9V, 74.6A, 1500W(1ms), Bidir.	DO-214AB	1ba	1l	Sus	SMCJ11CA-11CA-DO-214AB-SUS	smcj11ca-11ca-do-214ab-sus
11CA		SMF11CA	TVS	Vbr=12.2..13.5V, Vrwm=11V, Ipp=11A, 200W(1ms), Bidir.	SOD-123FL	7ba	1j	Mco	SMF11CA-11CA-SOD-123FL-MCO	smf11ca-11ca-sod-123fl-mco
11CA		UMA11CA	TVS	Vrwm=11V, Vbr=12.2..18.2V, 27.4A, 500W(1ms), Bidir.	UltraMite	14ba	1v	Msc	UMA11CA-11CA-ULTRAMITE-MSC	uma11ca-11ca-ultramite-msc
11G		ZD11G-CA2	Zener diode	11V±5%, Zzt=30Ω, Izt=5mA, 225mW, Halogen free	SOD-123	5d	1a	Utc	ZD11G-CA2-11G-SOD-123-UTC	zd11g-ca2-11g-sod-123-utc
11G		ZD11G-CB2	Zener diode	11V±5%, Zzt=30Ω, Izt=5mA, 225mW, Halogen free	SOD-323	5d	1a	Utc	ZD11G-CB2-11G-SOD-323-UTC	zd11g-cb2-11g-sod-323-utc
11L		ZD11L-CA2	Zener diode	11V±5%, Zzt=30Ω, Izt=5mA, 225mW, Lead free	SOD-123	5d	1a	Utc	ZD11L-CA2-11L-SOD-123-UTC	zd11l-ca2-11l-sod-123-utc
11L		ZD11L-CB2	Zener diode	11V±5%, Zzt=30Ω, Izt=5mA, 225mW, Lead free	SOD-323	5d	1a	Utc	ZD11L-CB2-11L-SOD-323-UTC	zd11l-cb2-11l-sod-323-utc
11P		BZD27C11P	Zener diode	10.45..11.55V, Zzt=7Ω, Izt=50mA, 800mW	SOD-123FL	7d	1a	Pjt	BZD27C11P-11P-SOD-123FL-PJT	bzd27c11p-11p-sod-123fl-pjt
11P		MFPZ11	Zener diode	10.45..11.45V, Izt=50mA, Zzt=7Ω, 800mW	SOD-123FL	7d	1a	Ttr	MFPZ11-11P-SOD-123FL-TTR	mfpz11-11p-sod-123fl-ttr
11V		SMA11	TVS	Vbr=12.2..14.9V, Vrwm=11.0V, 14.9A, 300W(1ms)	DO-214AC	1d	1a	Mic	SMA11-11V-DO-214AC-MIC	sma11-11v-do-214ac-mic
11V		SMB11	TVS	Vbr=12.2..14.9V, Vrwm=11V, 29.9A, 600W(1ms)	DO-214AA	1d	1a	Mic	SMB11-11V-DO-214AA-MIC	smb11-11v-do-214aa-mic
11V		SMC11	TVS	Vbr=12.2..14.9V, Vrwm=11V, 74.6A, 1500W(1ms)	DO-214AB	1d	1a	Mic	SMC11-11V-DO-214AB-MIC	smc11-11v-do-214ab-mic
11VA		SMA11A	TVS	Vbr=12.2..13.5V, Vrwm=11.0V, 16.5A, 300W(1ms)	DO-214AC	1d	1a	Mic	SMA11A-11VA-DO-214AC-MIC	sma11a-11va-do-214ac-mic
11VA		SMB11A	TVS	Vbr=12.2..13.5V, Vrwm=11V, 33A, 600W(1ms)	DO-214AA	1d	1a	Mic	SMB11A-11VA-DO-214AA-MIC	smb11a-11va-do-214aa-mic
11VA		SMC11A	TVS	Vbr=12.2..13.5V, Vrwm=11V, 82.4A, 1500W(1ms)	DO-214AB	1d	1a	Mic	SMC11A-11VA-DO-214AB-MIC	smc11a-11va-do-214ab-mic
11VB		BZT52B11	Zener diode	10.78..11.22V, Izt=5mA, Zzt=20Ω, 500mW	SOD-123FL	7d	1a	Tsc	BZT52B11-11VB-SOD-123FL-TSC	bzt52b11-11vb-sod-123fl-tsc
11VB		MMSZ11VBW	Zener diode	10.78..11.22V, Izt=5mA, Zzt=20Ω, 500mW	SOD-123FL	7d	1a	Tac	MMSZ11VBW-11VB-SOD-123FL-TAC	mmsz11vbw-11vb-sod-123fl-tac
11VC		SMA11C	TVS	Vbr=12.2..14.9V, Vrwm=11.0V, 14.9A, 300W(1ms), Bidir.	DO-214AC	1ba	1j	Mic	SMA11C-11VC-DO-214AC-MIC	sma11c-11vc-do-214ac-mic
11VC		SMB11C	TVS	Vbr=12.2..14.9V, Vrwm=11V, 29.9A, 600W(1ms), Bidir.	DO-214AA	1ba	1j	Mic	SMB11C-11VC-DO-214AA-MIC	smb11c-11vc-do-214aa-mic
11VC		SMC11C	TVS	Vbr=12.2..14.9V, Vrwm=11V, 74.6A, 1500W(1ms), Bidir.	DO-214AB	1ba	1j	Mic	SMC11C-11VC-DO-214AB-MIC	smc11c-11vc-do-214ab-mic
11VCA		SMA11CA	TVS	Vbr=12.2..13.5V, Vrwm=11.0V, 16.5A, 300W(1ms), Bidir.	DO-214AC	1ba	1j	Mic	SMA11CA-11VCA-DO-214AC-MIC	sma11ca-11vca-do-214ac-mic
11VCA		SMB11CA	TVS	Vbr=12.2..13.5V, Vrwm=11V, 33A, 600W(1ms), Bidir.	DO-214AA	1ba	1j	Mic	SMB11CA-11VCA-DO-214AA-MIC	smb11ca-11vca-do-214aa-mic
11VCA		SMC11CA	TVS	Vbr=12.2..13.5V, Vrwm=11V, 82.4A, 1500W(1ms), Bidir.	DO-214AB	1ba	1j	Mic	SMC11CA-11VCA-DO-214AB-MIC	smc11ca-11vca-do-214ab-mic
11VZ		BZT52C11	Zener diode	10.45..11.55V, Izt=5mA, Zzt=20Ω, 500mW	SOD-123FL	7d	1a	Tsc	BZT52C11-11VZ-SOD-123FL-TSC	bzt52c11-11vz-sod-123fl-tsc
11VZ		MMSZ11VCW	Zener diode	10.45..11.55V, Izt=5mA, Zzt=20Ω, 500mW	SOD-123FL	7d	1a	Tac	MMSZ11VCW-11VZ-SOD-123FL-TAC	mmsz11vcw-11vz-sod-123fl-tac
11VZ		TCMMSZ11V	Zener diode	11V±5%, Izt=5mA, Zzt=18Ω, 500mW	SOD-123FL	7d	1a	Tac	TCMMSZ11V-11VZ-SOD-123FL-TAC	tcmmsz11v-11vz-sod-123fl-tac
11VZ		ZGFM0511C-MH	Zener diode	10.45..11.55V, Izt=5mA, Zzt=18Ω, 500mW	SOD-123	5d	1a	Pic	ZGFM0511C-MH-11VZ-SOD-123-PIC	zgfm0511c-mh-11vz-sod-123-pic
12		BZX384C27	Zener diode	25.1..28.9V, Izt=2.0mA, 200mW	SOD-323	5d	1a	Ttr	BZX384C27-12-SOD-323-TTR	bzx384c27-12-sod-323-ttr
12		BZY55-C12	Zener diode	11.40..12.60V, Izt=5mA, Zzt=20Ω, 500mW	0805	70d	2d	Tsc	BZY55-C12-12-0805-TSC	bzy55-c12-12-0805-tsc
12		CDZ55C12	Zener diode	11.40..12.60V, Zzt=20Ω, Izt=5mA, 500mW	1206	70d	2d	Crp	CDZ55C12-12-1206-CRP	cdz55c12-12-1206-crp
12		CDZ55C12S	Zener diode	11.40..12.60V, Zzt=20Ω, Izt=5mA, 500mW	0805	70d	2d	Crp	CDZ55C12S-12-0805-CRP	cdz55c12s-12-0805-crp
12		CDZ55C12T	Zener diode	11.40..12.60V, Zzt=20Ω, Izt=5mA, 200mW	0603	70d	2d	Crp	CDZ55C12T-12-0603-CRP	cdz55c12t-12-0603-crp
12		CMZ12	Zener diode	12V±5%, Izt=10mA, 2W	M-FLAT	7d	1a	Tos	CMZ12-12-M-FLAT-TOS	cmz12-12-m-flat-tos
12		CTZ55C12	Zener diode	11.40..12.60V, Izt=5mA, Zzt=20Ω, 500mW	1206	70d	2d	Ctc	CTZ55C12-12-1206-CTC	ctz55c12-12-1206-ctc
12		CZRNC55C12-G	Zener diode	11.40..12.60V, Zt=20Ω, Izt=5mA, 500mW	1206	70d	2b	Cmc	CZRNC55C12-G-12-1206-CMC	czrnc55c12-g-12-1206-cmc
12		CZRSC55C12-G	Zener diode	11.40..12.60V, Zt=20Ω, Izt=5mA, 500mW	0805	70d	2b	Cmc	CZRSC55C12-G-12-0805-CMC	czrsc55c12-g-12-0805-cmc
12		FDZ2.2VT	Zener diode	2.220..2.410V, Izt=5mA, Zzt=100Ω, 200mW	SOD-323	5d	1a	Fis	FDZ2_2VT-12-SOD-323-FIS	fdz2_2vt-12-sod-323-fis
12		FDZ27T	Zener diode	25.1..28.9V, Izt=2mA, Zzt=80Ω, 200mW	SOD-323	5d	1a	Fis	FDZ27T-12-SOD-323-FIS	fdz27t-12-sod-323-fis
12		FM120-M	Si-diode	SBR, 20V, 1.0A, Vf<0.50V(1A	SOD-123L	10d	1a	Tfr	FM120-M-12-SOD-123L-TFR	fm120-m-12-sod-123l-tfr
12		GDZ2V2B-V	Zener diode	2.22..2.41V, Izt=5mA, Zzt=100Ω, 200mW	SOD-323	5d	2m	Vs	GDZ2V2B-V-12-SOD-323-VS	gdz2v2b-v-12-sod-323-vs
12		HZU12G	Zener diode	11.42..12.6V, Izt=5mA, 200mW	SOD-323	5d	1a	Ren	HZU12G-12-SOD-323-REN	hzu12g-12-sod-323-ren
12		KDZ12EV	Zener diode	11.4..12.6V, Izt=5mA, 150mW	SOD-523	6d	1a	Kec	KDZ12EV-12-SOD-523-KEC	kdz12ev-12-sod-523-kec
12		KDZ12V	Zener diode	11.4..12.6V, Izt=5mA, 150mW	SOD-323	5d	1a	Kec	KDZ12V-12-SOD-323-KEC	kdz12v-12-sod-323-kec
12		KDZ12VV	Zener diode	11.40..12.60V, Izt=5mA, Zzt=15Ω, 100mW	VSC	7d	1a	Kec	KDZ12VV-12-VSC-KEC	kdz12vv-12-vsc-kec
12		LBZT52B2V2T1G	Zener diode	2.22..2.41V, Izt=5mA, 500mW	SOD-123	5d	1u	Lrc	LBZT52B2V2T1G-12-SOD-123-LRC	lbzt52b2v2t1g-12-sod-123-lrc
12		LM3Z27VT1G	Zener diode	25.1..28.9V, Izt=2mA, 200mW	SOD-323	5d	1u	Lrc	LM3Z27VT1G-12-SOD-323-LRC	lm3z27vt1g-12-sod-323-lrc
12		LM5Z27VT1G	Zener diode	25.1..28.9V, Izt=2mA, 200mW	SOD-523	6d	1g	Lrc	LM5Z27VT1G-12-SOD-523-LRC	lm5z27vt1g-12-sod-523-lrc
12		LUDZS2.2BT1G	Zener diode	2.22..2.41V, Izt=5mA, 200mW	SOD-323	5d	1u	Lrc	LUDZS2_2BT1G-12-SOD-323-LRC	ludzs2_2bt1g-12-sod-323-lrc
12		MAZ5120	Zener diode	11.4..12.7V, Zzt=10Ω(5mA), 500mW	MP2	11d	1a	Pan	MAZ5120-12-MP2-PAN	maz5120-12-mp2-pan
12		MAZ81200H	Zener diode	12.06..12.68V, Zzt=30Ω(5mA), 150mW	SC-76	6d	1a	Pan	MAZ81200H-12-SC-76-PAN	maz81200h-12-sc-76-pan
12		MAZF120	Zener diode	11.4..12.7V, Zzt=30Ω(5mA), 120mW	S-Mini	8d	1a	Pan	MAZF120-12-S-MINI-PAN	mazf120-12-s-mini-pan
12		MAZN120	Zener diode	11.4..12.7V, Zzt=30Ω(5mA), 120mW	SSMini2	7d	1a	Pan	MAZN120-12-SSMINI2-PAN	mazn120-12-ssmini2-pan
12		MAZS120	Zener diode	11.4..12.7V, Iz=5mA, 200mW	SOD-523	6d	1a	Pan	MAZS120-12-SOD-523-PAN	mazs120-12-sod-523-pan
12		MAZY120	Zener diode	10.8..13.2V, Zzt=30Ω(10mA), 1W	NMiniP2	1d	1a	Pan	MAZY120-12-NMINIP2-PAN	mazy120-12-nminip2-pan
12		MM3Z27V	Zener diode	25.1..28.9V, Izt=2mA, Zzt=80Ω, 200mW	SOD-323	5d	1a	Sec	MM3Z27V-12-SOD-323-SEC	mm3z27v-12-sod-323-sec
12		MM5Z27V	Zener diode	25.1..28.9V, 2mA, Zzt=80Ω, 100mW	SOD-523	6d	1a	Wtr	MM5Z27V-12-SOD-523-WTR	mm5z27v-12-sod-523-wtr
12		MMPZ5254BPT	Zener diode	25.65..28.35V, Izt=5mA, Zzt=70Ω, 225mW	SOD-323	5d	1a	Chm	MMPZ5254BPT-12-SOD-323-CHM	mmpz5254bpt-12-sod-323-chm
12		P4SMA12	TVS	Vbr=10.8..13.2V, Vrwm=9.72V, 24.0A, 400W(1ms)	DO-214AC	1d	1a	Eic	P4SMA12-12-DO-214AC-EIC	p4sma12-12-do-214ac-eic
12		P6SMBJ12	TVS	Vrwm=12V, Vbr=10.8..13.2V, 35A, 600W(1ms)	DO-214AA	1d	1n	Lif	P6SMBJ12-12-DO-214AA-LIF	p6smbj12-12-do-214aa-lif
12		SMA3C12	Zener diode	12V±5%, Izt=63mA, Zzt<4.5Ω, 3W	DO-214AC	1d	1a	Exc	SMA3C12-12-DO-214AC-EXC	sma3c12-12-do-214ac-exc
12		SMBG12	TVS	Vrwm=12V, Vbr=13.3..16.9V, 27.3A, 600W(1ms)	DO-215AA	5d	1a	Msc	SMBG12-12-DO-215AA-MSC	smbg12-12-do-215aa-msc
12		SML4742	Zener diode	12V±5%, Izt=21mA, Zzt=9Ω, 1W	DO-214AC	1d	1k	Vs	SML4742-12-DO-214AC-VS	sml4742-12-do-214ac-vs
12		TZD12WS	Zener diode	11.40..12.60V, Izt=5mA, Zzt=15Ω, 200mW	SOD-323	5d	1a	Ttr	TZD12WS-12-SOD-323-TTR	tzd12ws-12-sod-323-ttr
12		TZD12WT	Zener diode	11.40..12.60V, Izt=5mA, Zzt=15Ω, 150mW	SOD-523	6d	1a	Ttr	TZD12WT-12-SOD-523-TTR	tzd12wt-12-sod-523-ttr
12		TZD12WU	Zener diode	11.74..12.24V, Izt=5mA, Zzt=30Ω, 100mW	SOD-723	7d	1a	Ttr	TZD12WU-12-SOD-723-TTR	tzd12wu-12-sod-723-ttr
12		U1ZB12	Zener diode	10.8..13.2V, Izt=10mA, 1W	3-4D1A	1d	2fa	Tos	U1ZB12-12-3-4D1A-TOS	u1zb12-12-3-4d1a-tos
12		UDZS2.2B	Zener diode	2.22..2.41V, Izt=5mA, Zzt=100Ω, 200mW	SOD-323	5d	1a	Wtr	UDZS2_2B-12-SOD-323-WTR	udzs2_2b-12-sod-323-wtr
12		USFZ12V	Zener diode	12V±10%, Izt=10mA, 500mW	USF	8d	1c	Kec	USFZ12V-12-USF-KEC	usfz12v-12-usf-kec
12		ZD27V0	Zener diode	25.1 ..28.9V, 2mA, Zzt=80Ω, 200mW	SOD-323	5d	1a	Cys	ZD27V0-12-SOD-323-CYS	zd27v0-12-sod-323-cys
12	ah	HZC12	Zener diode	12V±10%, Iz=5mA, 150mW	SOD-523	6d	1a	Ren	HZC12-12-AH-SOD-523-REN	hzc12-12-ah-sod-523-ren
12	ay	CRZ12	Zener diode	10.8..13.2V, Izt=10mA, 700mW	S-FLAT	6d	1a	Tos	CRZ12-12-AY-S-FLAT-TOS	crz12-12-ay-s-flat-tos
12		CD1607-B120	Si-diode	SBR, 20V, 1A, Vf=0.5V(1A), 110pF	1607	10d	1a	Brn	CD1607-B120-12-1607-BRN	cd1607-b120-12-1607-brn
12_		MAZ81200L	Zener diode	11.4..11.96V, Zzt=30Ω(5mA), 150mW	SC-76	6d	1a	Pan	MAZ81200L-12_-SC-76-PAN	maz81200l-12_-sc-76-pan
12_		MAZ8120GLL	Zener diode	11.4..11.96V, Zzt=30Ω(5mA), 150mW	SMini2-F3	6d	1a	Pan	MAZ8120GLL-12_-SMINI2-F3-PAN	maz8120gll-12_-smini2-f3-pan
12_		MAZS1200L	Zener diode	11.4..11.96V, Iz=5mA, 200mW	SOD-523	6d	1a	Pan	MAZS1200L-12_-SOD-523-PAN	mazs1200l-12_-sod-523-pan
12-		MAZ81200M	Zener diode	11.73..12.33V, Zzt=30Ω(5mA), 150mW	SC-76	6d	1a	Pan	MAZ81200M-12--SC-76-PAN	maz81200m-12--sc-76-pan
12-		MAZ8120GML	Zener diode	11.73..12.33V, Zzt=30Ω(5mA), 150mW	SMini2-F3	6d	1a	Pan	MAZ8120GML-12--SMINI2-F3-PAN	maz8120gml-12--smini2-f3-pan
12-		MAZS1200M	Zener diode	11.73..12.33V, Iz=5mA, 200mW	SOD-523	6d	1a	Pan	MAZS1200M-12--SOD-523-PAN	mazs1200m-12--sod-523-pan
12/12	af	SD12C	TVS	Vrwm=12.0V, Vbr=13.3..19V, Ipp=15A, 350W(1ms), Bidir.	SOD-323	5ba	1e	Smt	SD12C-12/12-AF-SOD-323-SMT	sd12c-12/12-af-sod-323-smt
12^		RKZ12B2KG	Zener diode	11.74..12.24V, Izt=5mA, Zzt=35Ω, 200mW	URP	5d	2e	Ren	RKZ12B2KG-12^-URP-REN	rkz12b2kg-12^-urp-ren
12^		RKZ12B2KJ	Zener diode	11.74..12.24V, Izt=5mA, Zzt=35Ω, 150mW	UFP	7d	2e	Ren	RKZ12B2KJ-12^-UFP-REN	rkz12b2kj-12^-ufp-ren
12^		TZD12YWS	Zener diode	11.74..12.24V, Izt=5mA, Zzt=15Ω, 200mW	SOD-323	5d	1a	Ttr	TZD12YWS-12^-SOD-323-TTR	tzd12yws-12^-sod-323-ttr
12^		TZD12YWT	Zener diode	11.74..12.24V, Izt=5mA, Zzt=15Ω, 150mW	SOD-523	6d	1a	Ttr	TZD12YWT-12^-SOD-523-TTR	tzd12ywt-12^-sod-523-ttr
12^	ai	HZU12B1	Zener diode	11.42..11.90V, Izt=5mA, Zzt=35Ω, 200mW	URP	5d	1a	Ren	HZU12B1-12^-AI-URP-REN	hzu12b1-12^-ai-urp-ren
12^	aj	HZU12B2	Zener diode	11.74..12.24V, Izt=5mA, Zzt=35Ω, 200mW	URP	5d	1a	Ren	HZU12B2-12^-AJ-URP-REN	hzu12b2-12^-aj-urp-ren
12^	ak	HZU12B3	Zener diode	12.08..12.60V, Izt=5mA, Zzt=35Ω, 200mW	URP	5d	1a	Ren	HZU12B3-12^-AK-URP-REN	hzu12b3-12^-ak-urp-ren
120		1PMT4120	Zener diode	30V±5%, Izt=28.4mA, 1W	DO-216	4d	1a	Msc	1PMT4120-120-DO-216-MSC	1pmt4120-120-do-216-msc
120		MMF120A	TVS	Vrwm=120V, Vbr=133.0..153.0V, Ipp=0.9A, 200W(1ms)	SOD-123FL	7d	2m	Sst	MMF120A-120-SOD-123FL-SST	mmf120a-120-sod-123fl-sst
120		P4SMA120	TVS	Vbr=108..132V, Vrwm=97.2V, 2.4A, 400W(1ms)	DO-214AC	1d	1a	Eic	P4SMA120-120-DO-214AC-EIC	p4sma120-120-do-214ac-eic
120		P6SMBJ120	TVS	Vrwm=120V, Vbr=108..132V, 3.5A, 600W(1ms)	DO-214AA	1d	1n	Lif	P6SMBJ120-120-DO-214AA-LIF	p6smbj120-120-do-214aa-lif
120		SMBG120	TVS	Vrwm=120V, Vbr=133..169.0V, 2.8A, 600W(1ms)	DO-215AA	5d	1a	Msc	SMBG120-120-DO-215AA-MSC	smbg120-120-do-215aa-msc
120		SMF120A	TVS	Vbr=133..147V, Vrwm=120V, Ipp=0.9A, 200W(1ms)	SOD-123FL	7d	1a	Mco	SMF120A-120-SOD-123FL-MCO	smf120a-120-sod-123fl-mco
120		STPS120M	Si-diode	SBR, 20V, 1A, Vf<0.55V(1A)	DO-216AA	4d	1a	Ste	STPS120M-120-DO-216AA-STE	stps120m-120-do-216aa-ste
120A		1.5SMC120A	TVS	Vrwm=102V, Vbr=114..126V, Ipp=9.1A, 1500W(1ms)	DO-214AB	1d	1b	Mde	1_5SMC120A-120A-DO-214AB-MDE	1_5smc120a-120a-do-214ab-mde
120A		1.5SMC120A	TVS	Vrwm=102V, Vbr=114..126V, Ipp=9.1A, 1500W(1ms)	DO-214AB	1d	1k	Vs	1_5SMC120A-120A-DO-214AB-VS	1_5smc120a-120a-do-214ab-vs
120A		1.5SMC120A	TVS	Vrwm=102V, Vbr=114..126V, Ipp=9.1A, 1500W(1ms)	DO-214AB	1d	2s	Lif	1_5SMC120A-120A-DO-214AB-LIF	1_5smc120a-120a-do-214ab-lif
120A		1SMC120A	TVS	Vbr=133..147V, Vrwm=120V, 7.8A, 1500W(1ms)	DO-214AB	1d	1a	Eic	1SMC120A-120A-DO-214AB-EIC	1smc120a-120a-do-214ab-eic
120A		P4SMA120A	TVS	Vbr=114..126V, Vrwm=102V, 2.5A, 400W(1ms)	DO-214AC	1d	1a	Eic	P4SMA120A-120A-DO-214AC-EIC	p4sma120a-120a-do-214ac-eic
120A		P4SMA120A	TVS	Vbr=114..126V, Vrwm=102V, 2.5A, 400W(1ms)	DO-214AC	1d	1k	Vs	P4SMA120A-120A-DO-214AC-VS	p4sma120a-120a-do-214ac-vs
120A		P6SMB120A	TVS	Vrwm=120V, Vbr=114..126V, 3.6A, 600W(1ms)	DO-214AA	1d	1k	Vs	P6SMB120A-120A-DO-214AA-VS	p6smb120a-120a-do-214aa-vs
120A		P6SMB120A	TVS	Vrwm=120V, Vbr=114..126V, 3.6A, 600W(1ms)	403A	3d	1s	Ons	P6SMB120A-120A-403A-ONS	p6smb120a-120a-403a-ons
120A		P6SMBJ120A	TVS	Vrwm=120V, Vbr=114..126V, 3.6A, 600W(1ms)	DO-214AA	1d	1n	Lif	P6SMBJ120A-120A-DO-214AA-LIF	p6smbj120a-120a-do-214aa-lif
120A		SMAJ120A	TVS	Vrwm=120V, Vbr=133..147V, 2.0A, 400W(1ms)	DO-214AC	1d	1a	Sus	SMAJ120A-120A-DO-214AC-SUS	smaj120a-120a-do-214ac-sus
120A		SMAJP4KE120A	TVS	Vrwm=102.0V, Vbr=114.0..126.0V, Ipp=2.5A, 400W(1ms)	DO-214AC	1d	1a	Mco	SMAJP4KE120A-120A-DO-214AC-MCO	smajp4ke120a-120a-do-214ac-mco
120A		SMBG120A	TVS	Vrwm=120V, Vbr=133..169.0V, 2.8A, 600W(1ms)	DO-215AA	5d	1a	Msc	SMBG120A-120A-DO-215AA-MSC	smbg120a-120a-do-215aa-msc
120A		SMBJ120A	TVS	Vrwm=120V, Vbr=133..169.0V, 2.8A, 600W(1ms)	DO-214AA	1d	1a	Sus	SMBJ120A-120A-DO-214AA-SUS	smbj120a-120a-do-214aa-sus
120A		SMBJP6KE120A	TVS	Vrwm=102.0V, Vbr=114.0..126.0V, Ipp=3.7A, 600W(1ms)	DO-214AA	1d	1a	Mco	SMBJP6KE120A-120A-DO-214AA-MCO	smbjp6ke120a-120a-do-214aa-mco
120A		SMCJ1.5KE120A	TVS	Vrwm=102.0V, Vbr=114.0..126.0V, Ipp=9.2A, 1500W(1ms)	DO-214AB	1d	1a	Mco	SMCJ1_5KE120A-120A-DO-214AB-MCO	smcj1_5ke120a-120a-do-214ab-mco
120A		SMCJ120A	TVS	Vrwm=120V, Vbr=133..153V, 7A, 1500W(1ms)	DO-214AB	1d	1k	Sus	SMCJ120A-120A-DO-214AB-SUS	smcj120a-120a-do-214ab-sus
120A		SZP6SMB120A	TVS	Vrwm=120V, Vbr=114..126V, 3.6A, 600W(1ms)	403A	3d	1s	Ons	SZP6SMB120A-120A-403A-ONS	szp6smb120a-120a-403a-ons
120A		TSP120SA	Thy-SPD	V Of-St=120V, 50A(1ms), Bidir.	DO-214AA	1ba	1ja	Pjt	TSP120SA-120A-DO-214AA-PJT	tsp120sa-120a-do-214aa-pjt
120A		TVP04A121A-G	TVS	Vbr=114.0..126.0V, Vrwm=102.0V, Ipp=2.42A, 400W(1ms)	DO-214AC	1d	2o	Cmc	TVP04A121A-G-120A-DO-214AC-CMC	tvp04a121a-g-120a-do-214ac-cmc
120A		TVP06B121A-G	TVS	Vrwm=102.0V, Vbr=114.0..126.0V, Ipp=3.64A, 600W(1ms)	DO-214AA	1d	2o	Cmc	TVP06B121A-G-120A-DO-214AA-CMC	tvp06b121a-g-120a-do-214aa-cmc
120A		UMA120A	TVS	Vrwm=120V, Vbr=133..193V, 2.6A, 500W(1ms)	UltraMite	14d	1v	Msc	UMA120A-120A-ULTRAMITE-MSC	uma120a-120a-ultramite-msc
120B		1SMB3EZ120	Zener diode	120V±5%, Zzt=300Ω, Izt=6.3mA, 3W	DO-214AA	1d	1a	Pjt	1SMB3EZ120-120B-DO-214AA-PJT	1smb3ez120-120b-do-214aa-pjt
120B		TSP120SB	Thy-SPD	V Of-St=120V, 80A(1ms), Bidir.	DO-214AA	1ba	1ja	Pjt	TSP120SB-120B-DO-214AA-PJT	tsp120sb-120b-do-214aa-pjt
120C		1.5SMC120CA	TVS	Vrwm=97.2V, Vbr=108..132V, Ipp=8.7A, 1500W(1ms), Bidir.	DO-214AB	1ba	1e	Mde	1_5SMC120CA-120C-DO-214AB-MDE	1_5smc120ca-120c-do-214ab-mde
120C		1.5SMC120CA	TVS	Vrwm=97.2V, Vbr=108..132V, Ipp=8.7A, 1500W(1ms), Bidir.	DO-214AB	1ba	1l	Vs	1_5SMC120CA-120C-DO-214AB-VS	1_5smc120ca-120c-do-214ab-vs
120C		1.5SMC120CA	TVS	Vrwm=97.2V, Vbr=108..132V, Ipp=8.7A, 1500W(1ms), Bidir.	DO-214AB	1ba	2s	Lif	1_5SMC120CA-120C-DO-214AB-LIF	1_5smc120ca-120c-do-214ab-lif
120C		MMF120CA	TVS	Vrwm=120V, Vbr=133.0..153.0V, Ipp=0.9A, 200W(1ms), Bidirectional	SOD-123FL	7ba	1j	Sst	MMF120CA-120C-SOD-123FL-SST	mmf120ca-120c-sod-123fl-sst
120C		P4SMA120C	TVS	Vbr=108..132V, Vrwm=97.2V, 2.4A, 400W(1ms), Bidir.	DO-214AC	1ba	1j	Eic	P4SMA120C-120C-DO-214AC-EIC	p4sma120c-120c-do-214ac-eic
120C		P4SMA120CA	TVS	Vbr=114..126V, Vrwm=102V, 2.5A, 400W(1ms), Bidir.	DO-214AC	1ba	1l	Vs	P4SMA120CA-120C-DO-214AC-VS	p4sma120ca-120c-do-214ac-vs
120C		P6SMB120CA	TVS	Vrwm=120V, Vbr=114..126V, 3.6A, 600W(1ms), Bidir.	DO-214AA	1ba	1l	Vs	P6SMB120CA-120C-DO-214AA-VS	p6smb120ca-120c-do-214aa-vs
120C		P6SMBJ120C	TVS	Vrwm=120V, Vbr=108..132V, 3.5A, 600W(1ms), Bidir.	DO-214AA	1ba	1p	Lif	P6SMBJ120C-120C-DO-214AA-LIF	p6smbj120c-120c-do-214aa-lif
120C		SMAJP4KE120CA	TVS	Vrwm=102.0V, Vbr=114.0..126.0V, Ipp=2.5A, 400W(1ms), Bidir.	DO-214AC	1ba	1j	Mco	SMAJP4KE120CA-120C-DO-214AC-MCO	smajp4ke120ca-120c-do-214ac-mco
120C		SMBG120C	TVS	Vrwm=120V, Vbr=133..169.0V, 2.8A, 600W(1ms), Bidir.	DO-215AA	5ba	1j	Msc	SMBG120C-120C-DO-215AA-MSC	smbg120c-120c-do-215aa-msc
120C		SMBJP6KE120CA	TVS	Vrwm=102.0V, Vbr=114.0..126.0V, Ipp=3.7A, 600W(1ms), Bidir.	DO-214AA	1ba	1j	Mco	SMBJP6KE120CA-120C-DO-214AA-MCO	smbjp6ke120ca-120c-do-214aa-mco
120C		SMCJ1.5KE120CA	TVS	Vrwm=102.0V, Vbr=114.0..126.0V, Ipp=9.2A, 1500W(1ms), Bidir.	DO-214AB	1ba	1j	Mco	SMCJ1_5KE120CA-120C-DO-214AB-MCO	smcj1_5ke120ca-120c-do-214ab-mco
120C		SMF120CA	TVS	Vbr=133..147V, Vrwm=120V, Ipp=0.9A, 200W(1ms), Bidir.	SOD-123FL	7ba	1j	Mco	SMF120CA-120C-SOD-123FL-MCO	smf120ca-120c-sod-123fl-mco
120C		TSP120SC	Thy-SPD	V Of-St=120V, 100A(1ms), Bidir.	DO-214AA	1ba	1ja	Pjt	TSP120SC-120C-DO-214AA-PJT	tsp120sc-120c-do-214aa-pjt
120C		TVP04A121CA-G	TVS	Vbr=114.0..126.0V, Vrwm=102.0V, Ipp=2.42A, 400W(1ms), Bidir.	DO-214AC	1ba	2o	Cmc	TVP04A121CA-G-120C-DO-214AC-CMC	tvp04a121ca-g-120c-do-214ac-cmc
120C		TVP06B121ACA-G	TVS	Vrwm=102.0V, Vbr=114.0..126.0V, Ipp=3.64A, 600W(1ms), Bidir.	DO-214AA	1ba	2o	Cmc	TVP06B121ACA-G-120C-DO-214AA-CMC	tvp06b121aca-g-120c-do-214aa-cmc
120CA		1SMC120CA	TVS	Vbr=133..147V, Vrwm=120V, 7.8A, 1500W(1ms), Bidir.	DO-214AB	1ba	1j	Eic	1SMC120CA-120CA-DO-214AB-EIC	1smc120ca-120ca-do-214ab-eic
120CA		P4SMA120CA	TVS	Vbr=114..126V, Vrwm=102V, 2.5A, 400W(1ms), Bidir.	DO-214AC	1ba	1j	Eic	P4SMA120CA-120CA-DO-214AC-EIC	p4sma120ca-120ca-do-214ac-eic
120CA		P6SMB120CA	TVS	Vbr=114..126V, Vrwm=102V, 3.6A, 600W(1ms), Bidir.	DO-214AA	1ba	1j	Eic	P6SMB120CA-120CA-DO-214AA-EIC	p6smb120ca-120ca-do-214aa-eic
120CA		P6SMBJ120CA	TVS	Vrwm=120V, Vbr=114..126V, 3.6A, 600W(1ms), Bidir.	DO-214AA	1ba	1p	Lif	P6SMBJ120CA-120CA-DO-214AA-LIF	p6smbj120ca-120ca-do-214aa-lif
120CA		SMAJ120CA	TVS	Vrwm=120V, Vbr=133..147V, 2.0A, 400W(1ms), Bidir.	DO-214AC	1ba	1j	Sus	SMAJ120CA-120CA-DO-214AC-SUS	smaj120ca-120ca-do-214ac-sus
120CA		SMBG120CA	TVS	Vrwm=120V, Vbr=133..169.0V, 2.8A, 600W(1ms), Bidir.	DO-215AA	5ba	1j	Msc	SMBG120CA-120CA-DO-215AA-MSC	smbg120ca-120ca-do-215aa-msc
120CA		SMBJ120CA	TVS	Vrwm=120V, Vbr=133..169.0V, 2.8A, 600W(1ms), Bidir.	DO-214AA	1ba	1j	Sus	SMBJ120CA-120CA-DO-214AA-SUS	smbj120ca-120ca-do-214aa-sus
120CA		SMCJ120CA	TVS	Vrwm=120V, Vbr=133..163V, 7.0A, 1500W(1ms), Bidir.	DO-214AB	1ba	1l	Sus	SMCJ120CA-120CA-DO-214AB-SUS	smcj120ca-120ca-do-214ab-sus
120CA		UMA120CA	TVS	Vrwm=120V, Vbr=133..193V, 2.6A, 500W(1ms), Bidir.	UltraMite	14ba	1v	Msc	UMA120CA-120CA-ULTRAMITE-MSC	uma120ca-120ca-ultramite-msc
120V		SMA120	TVS	Vbr=133..163V, Vrwm=120.0V, 1.4A, 300W(1ms)	DO-214AC	1d	1a	Mic	SMA120-120V-DO-214AC-MIC	sma120-120v-do-214ac-mic
120V		SMB120	TVS	Vbr=133..163V, Vrwm=120V, 2.8A, 600W(1ms)	DO-214AA	1d	1a	Mic	SMB120-120V-DO-214AA-MIC	smb120-120v-do-214aa-mic
120V		SMC120	TVS	Vbr=133..163V, Vrwm=120V, 7A, 1500W(1ms)	DO-214AB	1d	1a	Mic	SMC120-120V-DO-214AB-MIC	smc120-120v-do-214ab-mic
120VA		SMA120A	TVS	Vbr=133..157V, Vrwm=120.0V, 1.6A, 300W(1ms)	DO-214AC	1d	1a	Mic	SMA120A-120VA-DO-214AC-MIC	sma120a-120va-do-214ac-mic
120VA		SMB120A	TVS	Vbr=133..157V, Vrwm=120V, 3.1A, 600W(1ms)	DO-214AA	1d	1a	Mic	SMB120A-120VA-DO-214AA-MIC	smb120a-120va-do-214aa-mic
120VA		SMC120A	TVS	Vbr=133..147V, Vrwm=120V, 7.8A, 1500W(1ms)	DO-214AB	1d	1a	Mic	SMC120A-120VA-DO-214AB-MIC	smc120a-120va-do-214ab-mic
120VC		SMA120C	TVS	Vbr=133..163V, Vrwm=120.0V, 1.4A, 300W(1ms), Bidir.	DO-214AC	1ba	1j	Mic	SMA120C-120VC-DO-214AC-MIC	sma120c-120vc-do-214ac-mic
120VC		SMB120C	TVS	Vbr=133..163V, Vrwm=120V, 2.8A, 600W(1ms), Bidir.	DO-214AA	1ba	1j	Mic	SMB120C-120VC-DO-214AA-MIC	smb120c-120vc-do-214aa-mic
120VC		SMC120C	TVS	Vbr=133..163V, Vrwm=120V, 7A, 1500W(1ms), Bidir.	DO-214AB	1ba	1j	Mic	SMC120C-120VC-DO-214AB-MIC	smc120c-120vc-do-214ab-mic
120VCA		SMA120CA	TVS	Vbr=133..157V, Vrwm=120.0V, 1.6A, 300W(1ms), Bidir.	DO-214AC	1ba	1j	Mic	SMA120CA-120VCA-DO-214AC-MIC	sma120ca-120vca-do-214ac-mic
120VCA		SMB120CA	TVS	Vbr=133..157V, Vrwm=120V, 3.1A, 600W(1ms), Bidir.	DO-214AA	1ba	1j	Mic	SMB120CA-120VCA-DO-214AA-MIC	smb120ca-120vca-do-214aa-mic
120VCA		SMC120CA	TVS	Vbr=133..147V, Vrwm=120V, 7.8A, 1500W(1ms), Bidir.	DO-214AB	1ba	1j	Mic	SMC120CA-120VCA-DO-214AB-MIC	smc120ca-120vca-do-214ab-mic
120Z		1SMA120Z	Zener diode	120V±5%, Izt=2.05mA, Zzt=550Ω, 1W	DO-214AC	1d	1a	Trs	1SMA120Z-120Z-DO-214AC-TRS	1sma120z-120z-do-214ac-trs
120Z		Z1SMA120A	Zener diode	114.0..126.0V, Izt=2mA, 1W	SMA	1d	1 ab	Ttr	Z1SMA120A-120Z-SMA-TTR	z1sma120a-120z-sma-ttr
121		1PMT4121	Zener diode	33V±5%, Izt=26.2mA, 1W	DO-216	4d	1a	Msc	1PMT4121-121-DO-216-MSC	1pmt4121-121-do-216-msc
121		HZU12A1L	Zener diode	11.6..12.1V, Izt=0.5mA, Zzt=80Ω, 150mW	URP	5d	1a	Ren	HZU12A1L-121-URP-REN	hzu12a1l-121-urp-ren
122		1PMT4122	Zener diode	36V±5%, Izt=24.0mA, 1W	DO-216	4d	1a	Msc	1PMT4122-122-DO-216-MSC	1pmt4122-122-do-216-msc
122		HZU12A2L	Zener diode	11.9..12.4V, Izt=0.5mA, Zzt=80Ω, 150mW	URP	5d	1a	Ren	HZU12A2L-122-URP-REN	hzu12a2l-122-urp-ren
123		1PMT4123	Zener diode	39V±5%, Izt=21.4mA, 1W	DO-216	4d	1a	Msc	1PMT4123-123-DO-216-MSC	1pmt4123-123-do-216-msc
123		HZU12A3L	Zener diode	12.2..12.7V, Izt=0.5mA, Zzt=80Ω, 150mW	URP	5d	1a	Ren	HZU12A3L-123-URP-REN	hzu12a3l-123-urp-ren
124		1PMT4124	Zener diode	43V±5%, Izt=19.5mA, 1W	DO-216	4d	1a	Msc	1PMT4124-124-DO-216-MSC	1pmt4124-124-do-216-msc
124		HZU12B1L	Zener diode	12.4..12.9V, Izt=0.5mA, Zzt=80Ω, 150mW	URP	5d	1a	Ren	HZU12B1L-124-URP-REN	hzu12b1l-124-urp-ren
125		1PMT4125	Zener diode	47V±5%, Izt=17.7mA, 1W	DO-216	4d	1a	Msc	1PMT4125-125-DO-216-MSC	1pmt4125-125-do-216-msc
125		HZU12B2L	Zener diode	12.6..13.1V, Izt=0.5mA, Zzt=80Ω, 150mW	URP	5d	1a	Ren	HZU12B2L-125-URP-REN	hzu12b2l-125-urp-ren
126		1PMT4126	Zener diode	51V±5%, Izt=16.4mA, 1W	DO-216	4d	1a	Msc	1PMT4126-126-DO-216-MSC	1pmt4126-126-do-216-msc
126		HZU12B3L	Zener diode	12.9..13.4V, Izt=0.5mA, Zzt=80Ω, 150mW	URP	5d	1a	Ren	HZU12B3L-126-URP-REN	hzu12b3l-126-urp-ren
127		1PMT4127	Zener diode	56V±5%, Izt=14.7mA, 1W	DO-216	4d	1a	Msc	1PMT4127-127-DO-216-MSC	1pmt4127-127-do-216-msc
127		HZU12C1L	Zener diode	13.2..13.7V, Izt=0.5mA, Zzt=80Ω, 150mW	URP	5d	1a	Ren	HZU12C1L-127-URP-REN	hzu12c1l-127-urp-ren
127Z		BYD127	Si-diode	U-fast Rectifier, 200V, 1A, Vf<0.93V(1A), 30ns	1206	14d	1v	Zow	BYD127-127Z-1206-ZOW	byd127-127z-1206-zow
128		1PMT4128	Zener diode	60V±5%, Izt=13.9mA, 1W	DO-216	4d	1a	Msc	1PMT4128-128-DO-216-MSC	1pmt4128-128-do-216-msc
128		HZU12C2L	Zener diode	13.5..14.0V, Izt=0.5mA, Zzt=80Ω, 150mW	URP	5d	1a	Ren	HZU12C2L-128-URP-REN	hzu12c2l-128-urp-ren
129		1PMT4129	Zener diode	62V±5%, Izt=13.3mA, 1W	DO-216	4d	1a	Msc	1PMT4129-129-DO-216-MSC	1pmt4129-129-do-216-msc
129		HZU12C3L	Zener diode	13.8..14.3V, Izt=0.5mA, Zzt=80Ω, 150mW	URP	5d	1a	Ren	HZU12C3L-129-URP-REN	hzu12c3l-129-urp-ren
12A		MAZ81200H	Zener diode	12.06..12.68V, Zzt=30Ω(5mA), 150mW	SC-76	6d	1a	Pan	MAZ81200H-12A-SC-76-PAN	maz81200h-12a-sc-76-pan
12A		MAZ8120GHL	Zener diode	12.06..12.68V, Zzt=30Ω(5mA), 150mW	SMini2-F3	6d	1a	Pan	MAZ8120GHL-12A-SMINI2-F3-PAN	maz8120ghl-12a-smini2-f3-pan
12A		MAZS1200H	Zener diode	12.06..12.68V, Iz=5mA, 200mW	SOD-523	6d	1a	Pan	MAZS1200H-12A-SOD-523-PAN	mazs1200h-12a-sod-523-pan
12A		1.5SMC12A	TVS	Vrwm=10.2V, Vbr=11.4..12.6V, Ipp=90A, 1500W(1ms)	DO-214AB	1d	2s	Lif	1_5SMC12A-12A-DO-214AB-LIF	1_5smc12a-12a-do-214ab-lif
12A		1.5SMC12A	TVS	Vrwm=10.2V, Vbr=11.4..12.6V, Ipp=90A, 1500W(1ms)	DO-214AB	1d	1k	Vs	1_5SMC12A-12A-DO-214AB-VS	1_5smc12a-12a-do-214ab-vs
12A		1.5SMC12A	TVS	Vrwm=10.2V, Vbr=11.4..12.6V, Ipp=90A, 1500W(1ms)	DO-214AB	1d	1b	Mde	1_5SMC12A-12A-DO-214AB-MDE	1_5smc12a-12a-do-214ab-mde
12A		1.5SMC12A	TVS	Vrwm=10.2V, Vbr=11.4..12.6V, Ipp=90A, 1500W(1ms)	403	3d	2t	Ons	1_5SMC12A-12A-403-ONS	1_5smc12a-12a-403-ons
12A		1SMC12A	TVS	Vbr=13.3..14.7V, Vrwm=12V, 75.4A, 1500W(1ms)	DO-214AB	1d	1a	Eic	1SMC12A-12A-DO-214AB-EIC	1smc12a-12a-do-214ab-eic
12A		MMF12A	TVS	Vrwm=12V, Vbr=13.3..15.3V, Ipp=10.1A, 200W(1ms)	SOD-123FL	7d	2m	Sst	MMF12A-12A-SOD-123FL-SST	mmf12a-12a-sod-123fl-sst
12A		P4SMA12A	TVS	Vbr=11.4..12.6V, Vrwm=10.2V, 25.0A, 400W(1ms)	DO-214AC	1d	1k	Vs	P4SMA12A-12A-DO-214AC-VS	p4sma12a-12a-do-214ac-vs
12A		P4SMA12A	TVS	Vbr=11.4..12.6V, Vrwm=10.2V, 25.0A, 400W(1ms)	DO-214AC	1d	1a	Eic	P4SMA12A-12A-DO-214AC-EIC	p4sma12a-12a-do-214ac-eic
12A		P6SMB12A	TVS	Vrwm=12V, Vbr=11.4..12.6V, 35.9A, 600W(1ms)	403A	3d	1s	Ons	P6SMB12A-12A-403A-ONS	p6smb12a-12a-403a-ons
12A		P6SMB12A	TVS	Vrwm=12V, Vbr=11.4..12.6V, 35.9A, 600W(1ms)	DO-214AA	1d	1k	Vs	P6SMB12A-12A-DO-214AA-VS	p6smb12a-12a-do-214aa-vs
12A		P6SMBJ12A	TVS	Vrwm=12V, Vbr=11.4..12.6V, 36A, 600W(1ms)	DO-214AA	1d	1n	Lif	P6SMBJ12A-12A-DO-214AA-LIF	p6smbj12a-12a-do-214aa-lif
12A		RKZ12AKU	Zener diode	11.13..11.71V, Izt=10mA, Zzt=35Ω, 500mW	TURP-FM	7d	1a	Ren	RKZ12AKU-12A-TURP-FM-REN	rkz12aku-12a-turp-fm-ren
12A		SMAJ12A	TVS	Vrwm=12V, Vbr=13.3..14.7V, 20.1A, 400W(1ms)	DO-214AC	1d	1a	Sus	SMAJ12A-12A-DO-214AC-SUS	smaj12a-12a-do-214ac-sus
12A		SMAJP4KE12A	TVS	Vrwm=10.20V, Vbr=11.40..12.60V, Ipp=24.6A, 400W(1ms)	DO-214AC	1d	1a	Mco	SMAJP4KE12A-12A-DO-214AC-MCO	smajp4ke12a-12a-do-214ac-mco
12A		SMBG12A	TVS	Vrwm=12V, Vbr=13.3..16.9V, 27.3A, 600W(1ms)	DO-215AA	5d	1a	Msc	SMBG12A-12A-DO-215AA-MSC	smbg12a-12a-do-215aa-msc
12A		SMBJ12A	TVS	Vrwm=12V, Vbr=13.3..16.9V, 27.3A, 600W(1ms)	DO-214AA	1d	1a	Sus	SMBJ12A-12A-DO-214AA-SUS	smbj12a-12a-do-214aa-sus
12A		SMBJP6KE12A	TVS	Vrwm=10.20V, Vbr=11.40..12.60V, Ipp=36.5A, 600W(1ms)	DO-214AA	1d	1a	Mco	SMBJP6KE12A-12A-DO-214AA-MCO	smbjp6ke12a-12a-do-214aa-mco
12A		SMCJ1.5KE12A	TVS	Vrwm=10.20V, Vbr=11.40..12.60V, Ipp=91.0A, 1500W(1ms)	DO-214AB	1d	1a	Mco	SMCJ1_5KE12A-12A-DO-214AB-MCO	smcj1_5ke12a-12a-do-214ab-mco
12A		SMCJ12A	TVS	Vrwm=12V, Vbr=13.3..15.3V, 68.2A, 1500W(1ms)	DO-214AB	1d	1k	Sus	SMCJ12A-12A-DO-214AB-SUS	smcj12a-12a-do-214ab-sus
12A		SMD12ALPT	Si-diode	SBR, 20V, 1A, Vf<0.38V(1A)	SOD-123S	8d	1a	Chm	SMD12ALPT-12A-SOD-123S-CHM	smd12alpt-12a-sod-123s-chm
12A		SMF12A	TVS	Vbr=13.3..14.7V, Vrwm=12V, Ipp=10.1A, 200W(1ms)	SOD-123FL	7d	1a	Mco	SMF12A-12A-SOD-123FL-MCO	smf12a-12a-sod-123fl-mco
12A		SZP6SMB12A	TVS	Vrwm=12V, Vbr=11.4..12.6V, 35.9A, 600W(1ms)	403A	3d	1s	Ons	SZP6SMB12A-12A-403A-ONS	szp6smb12a-12a-403a-ons
12A		TVP04A120A-G	TVS	Vbr=11.40..12.60V, Vrwm=10.2V, Ipp=23.95A, 400W(1ms)	DO-214AC	1d	2o	Cmc	TVP04A120A-G-12A-DO-214AC-CMC	tvp04a120a-g-12a-do-214ac-cmc
12A		TVP06B12A-G	TVS	Vrwm=10.2V, Vbr=11.40..12.60V, Ipp=35.93A, 600W(1ms)	DO-214AA	1d	2o	Cmc	TVP06B12A-G-12A-DO-214AA-CMC	tvp06b12a-g-12a-do-214aa-cmc
12A		UMA12A	TVS	Vrwm=12V, Vbr=13.3..19.9V, 25.1A, 500W(1ms)	UltraMite	14d	1v	Msc	UMA12A-12A-ULTRAMITE-MSC	uma12a-12a-ultramite-msc
12AP		15TPSMC12A	TVS	Vbr=11.4..12.6V, Vrwm=10.2V, 91A, 1500W(1ms)	DO-214AB	1d	1p	Lif	15TPSMC12A-12AP-DO-214AB-LIF	15tpsmc12a-12ap-do-214ab-lif
12AP		4TPSMA12A	TVS	Vbr=11.4..12.6V, Vrwm=10.2V, 24.6A, 400W(1ms)	DO-214AC	1d	1p	Lif	4TPSMA12A-12AP-DO-214AC-LIF	4tpsma12a-12ap-do-214ac-lif
12AP		6TPSMB12A	TVS	Vbr=11.4..12.6V, Vrwm=10.2V, 36.5A, 600W(1ms)	DO-214AA	1d	1p	Lif	6TPSMB12A-12AP-DO-214AA-LIF	6tpsmb12a-12ap-do-214aa-lif
12B		1SMB3EZ12	Zener diode	12V±5%, Zzt=5Ω, Izt=63.0mA, 3W	DO-214AA	1d	1a	Pjt	1SMB3EZ12-12B-DO-214AA-PJT	1smb3ez12-12b-do-214aa-pjt
12B		HZF12BP	Zener diode	12V±5%, Iz=20mA, 900mW	LRP	1d	2f	Ren	HZF12BP-12B-LRP-REN	hzf12bp-12b-lrp-ren
12B		PTZ12B	Zener diode	12V±10%, Izt=20mA, 1W	DO-214AC	1d	1a	Rhm	PTZ12B-12B-DO-214AC-RHM	ptz12b-12b-do-214ac-rhm
12B		RKZ12BKU	Zener diode	11.44..12.03V, Izt=10mA, Zzt=35Ω, 500mW	TURP-FM	7d	1a	Ren	RKZ12BKU-12B-TURP-FM-REN	rkz12bku-12b-turp-fm-ren
12B		Z3SMB12B	Zener diode	11.40..12.60V, Izt=63mA, Zzt=5Ω, 3W	DO-214AA	1d	1a	Ttr	Z3SMB12B-12B-DO-214AA-TTR	z3smb12b-12b-do-214aa-ttr
12C		1.5SMC12CA	TVS	Vrwm=10.2V, Vbr=11.4..12.6V, Ipp=90A, 1500W(1ms), Bidir.	DO-214AB	1ba	2s	Lif	1_5SMC12CA-12C-DO-214AB-LIF	1_5smc12ca-12c-do-214ab-lif
12C		1.5SMC12CA	TVS	Vrwm=10.2V, Vbr=11.4..12.6V, Ipp=90A, 1500W(1ms), Bidir.	DO-214AB	1ba	1e	Mde	1_5SMC12CA-12C-DO-214AB-MDE	1_5smc12ca-12c-do-214ab-mde
12C		1.5SMC12CA	TVS	Vrwm=10.2V, Vbr=11.4..12.6V, Ipp=90A, 1500W(1ms), Bidir.	DO-214AB	1ba	1l	Vs	1_5SMC12CA-12C-DO-214AB-VS	1_5smc12ca-12c-do-214ab-vs
12C		HZF12CP	Zener diode	12V±10%, Iz=20mA, 900mW	LRP	1d	2f	Ren	HZF12CP-12C-LRP-REN	hzf12cp-12c-lrp-ren
12C		P4SMA12C	TVS	Vbr=10.8..13.2V, Vrwm=9.72V, 24.0A, 400W(1ms), Bidir.	DO-214AC	1ba	1j	Eic	P4SMA12C-12C-DO-214AC-EIC	p4sma12c-12c-do-214ac-eic
12C		P4SMA12CA	TVS	Vbr=11.4..12.6V, Vrwm=10.2V, 25.0A, 400W(1ms), Bidir.	DO-214AC	1ba	1l	Vs	P4SMA12CA-12C-DO-214AC-VS	p4sma12ca-12c-do-214ac-vs
12C		P6SMB12CA	TVS	Vrwm=12V, Vbr=11.4..12.6V, 35.9A, 600W(1ms), Bidir.	DO-214AA	1ba	1l	Vs	P6SMB12CA-12C-DO-214AA-VS	p6smb12ca-12c-do-214aa-vs
12C		P6SMBJ12C	TVS	Vrwm=12V, Vbr=10.8..13.2V, 35A, 600W(1ms), Bidir.	DO-214AA	1ba	1p	Lif	P6SMBJ12C-12C-DO-214AA-LIF	p6smbj12c-12c-do-214aa-lif
12C		RKZ12CKU	Zener diode	11.74..12.35V, Izt=10mA, Zzt=35Ω, 500mW	TURP-FM	7d	1a	Ren	RKZ12CKU-12C-TURP-FM-REN	rkz12cku-12c-turp-fm-ren
12C		SMAJP4KE12CA	TVS	Vrwm=10.20V, Vbr=11.40..12.60V, Ipp=24.6A, 400W(1ms), Bidir.	DO-214AC	1ba	1j	Mco	SMAJP4KE12CA-12C-DO-214AC-MCO	smajp4ke12ca-12c-do-214ac-mco
12C		SMBG12C	TVS	Vrwm=12V, Vbr=13.3..16.9V, 27.3A, 600W(1ms), Bidir.	DO-215AA	5ba	1j	Msc	SMBG12C-12C-DO-215AA-MSC	smbg12c-12c-do-215aa-msc
12C		SMBJP6KE12CA	TVS	Vrwm=10.20V, Vbr=11.40..12.60V, Ipp=36.5A, 600W(1ms), Bidir.	DO-214AA	1ba	1j	Mco	SMBJP6KE12CA-12C-DO-214AA-MCO	smbjp6ke12ca-12c-do-214aa-mco
12C		SMCJ1.5KE12CA	TVS	Vrwm=10.20V, Vbr=11.40..12.60V, Ipp=91.0A, 1500W(1ms), Bidir.	DO-214AB	1ba	1j	Mco	SMCJ1_5KE12CA-12C-DO-214AB-MCO	smcj1_5ke12ca-12c-do-214ab-mco
12C		TVP04A120CA-G	TVS	Vbr=11.40..12.60V, Vrwm=10.2V, Ipp=23.95A, 400W(1ms), Bidir.	DO-214AC	1ba	2o	Cmc	TVP04A120CA-G-12C-DO-214AC-CMC	tvp04a120ca-g-12c-do-214ac-cmc
12C		TVP06B12ACA-G	TVS	Vrwm=10.2V, Vbr=11.40..12.60V, Ipp=35.93A, 600W(1ms), Bidir.	DO-214AA	1ba	2o	Cmc	TVP06B12ACA-G-12C-DO-214AA-CMC	tvp06b12aca-g-12c-do-214aa-cmc
12CA		1SMC12CA	TVS	Vbr=13.3..14.7V, Vrwm=12V, 75.4A, 1500W(1ms), Bidir.	DO-214AB	1ba	1j	Eic	1SMC12CA-12CA-DO-214AB-EIC	1smc12ca-12ca-do-214ab-eic
12CA		MMF12CA	TVS	Vrwm=12V, Vbr=13.3..15.3V, Ipp=10.1A, 200W(1ms), Bidirectional	SOD-123FL	7ba	1j	Sst	MMF12CA-12CA-SOD-123FL-SST	mmf12ca-12ca-sod-123fl-sst
12CA		P4SMA12CA	TVS	Vbr=11.4..12.6V, Vrwm=10.2V, 25.0A, 400W(1ms), Bidir.	DO-214AC	1ba	1j	Eic	P4SMA12CA-12CA-DO-214AC-EIC	p4sma12ca-12ca-do-214ac-eic
12CA		P6SMB12CA	TVS	Vbr=11.4..12.6V, Vrwm=10.2V, 36.0A, 600W(1ms), Bidir.	DO-214AA	1ba	1j	Eic	P6SMB12CA-12CA-DO-214AA-EIC	p6smb12ca-12ca-do-214aa-eic
12CA		P6SMBJ12CA	TVS	Vrwm=12V, Vbr=11.4..12.6V, 36A, 600W(1ms), Bidir.	DO-214AA	1ba	1p	Lif	P6SMBJ12CA-12CA-DO-214AA-LIF	p6smbj12ca-12ca-do-214aa-lif
12CA		SMAJ12CA	TVS	Vrwm=12V, Vbr=13.3..14.7V, 20.1A, 400W(1ms), Bidir.	DO-214AC	1ba	1j	Sus	SMAJ12CA-12CA-DO-214AC-SUS	smaj12ca-12ca-do-214ac-sus
12CA		SMBG12CA	TVS	Vrwm=12V, Vbr=13.3..16.9V, 27.3A, 600W(1ms), Bidir.	DO-215AA	5ba	1j	Msc	SMBG12CA-12CA-DO-215AA-MSC	smbg12ca-12ca-do-215aa-msc
12CA		SMBJ12CA	TVS	Vrwm=12V, Vbr=13.3..16.9V, 27.3A, 600W(1ms), Bidir.	DO-214AA	1ba	1j	Sus	SMBJ12CA-12CA-DO-214AA-SUS	smbj12ca-12ca-do-214aa-sus
12CA		SMCJ12CA	TVS	Vrwm=12V, Vbr=13.3..15.3V, 68.2A, 1500W(1ms), Bidir.	DO-214AB	1ba	1l	Sus	SMCJ12CA-12CA-DO-214AB-SUS	smcj12ca-12ca-do-214ab-sus
12CA		SMF12CA	TVS	Vbr=13.3..14.7V, Vrwm=12V, Ipp=10.1A, 200W(1ms), Bidir.	SOD-123FL	7ba	1j	Mco	SMF12CA-12CA-SOD-123FL-MCO	smf12ca-12ca-sod-123fl-mco
12CA		UMA12CA	TVS	Vrwm=12V, Vbr=13.3..19.9V, 25.1A, 500W(1ms), Bidir.	UltraMite	14ba	1v	Msc	UMA12CA-12CA-ULTRAMITE-MSC	uma12ca-12ca-ultramite-msc
12CP		15TPSMC12CA	TVS	Vbr=11.4..12.6V, Vrwm=10.2V, 91A, 1500W(1ms), Bidir.	DO-214AB	1ba	1p	Lif	15TPSMC12CA-12CP-DO-214AB-LIF	15tpsmc12ca-12cp-do-214ab-lif
12CP		4TPSMA12CA	TVS	Vbr=11.4..12.6V, Vrwm=10.2V, 24.6A, 400W(1ms), Bidir.	DO-214AC	1ba	1p	Lif	4TPSMA12CA-12CP-DO-214AC-LIF	4tpsma12ca-12cp-do-214ac-lif
12CP		6TPSMB12CA	TVS	Vbr=11.4..12.6V, Vrwm=10.2V, 36.5A, 600W(1ms), Bidir.	DO-214AA	1ba	1p	Lif	6TPSMB12CA-12CP-DO-214AA-LIF	6tpsmb12ca-12cp-do-214aa-lif
12G		ZD12G-CA2	Zener diode	12V±5%, Zzt=30Ω, Izt=5mA, 225mW, Halogen free	SOD-123	5d	1a	Utc	ZD12G-CA2-12G-SOD-123-UTC	zd12g-ca2-12g-sod-123-utc
12G		ZD12G-CB2	Zener diode	12V±5%, Zzt=30Ω, Izt=5mA, 225mW, Halogen free	SOD-323	5d	1a	Utc	ZD12G-CB2-12G-SOD-323-UTC	zd12g-cb2-12g-sod-323-utc
12L		MSS1P2L	Si-diode	SBR, 20V, 1A, Vf<0.55V(1A)	MicroSMP	8d	1k	Vs	MSS1P2L-12L-MICROSMP-VS	mss1p2l-12l-microsmp-vs
12L		MSS1P3L	Si-diode	SBR, 30V, 1A, Vf<0.55V(1A)	MicroSMP	8d	1k	Vs	MSS1P3L-12L-MICROSMP-VS	mss1p3l-12l-microsmp-vs
12L		ZD12L-CA2	Zener diode	12V±5%, Zzt=30Ω, Izt=5mA, 225mW, Lead free	SOD-123	5d	1a	Utc	ZD12L-CA2-12L-SOD-123-UTC	zd12l-ca2-12l-sod-123-utc
12L		ZD12L-CB2	Zener diode	12V±5%, Zzt=30Ω, Izt=5mA, 225mW, Lead free	SOD-323	5d	1a	Utc	ZD12L-CB2-12L-SOD-323-UTC	zd12l-cb2-12l-sod-323-utc
12LL		SSM12LLPT	Si-diode	SBR, 20V, 1A, Vf<0.27V(1A)	DO-214AC	1d	1a	Chm	SSM12LLPT-12LL-DO-214AC-CHM	ssm12llpt-12ll-do-214ac-chm
12P		BZD27C12P	Zener diode	11.40..12.60V, Zzt=7Ω, Izt=50mA, 800mW	SOD-123FL	7d	1a	Pjt	BZD27C12P-12P-SOD-123FL-PJT	bzd27c12p-12p-sod-123fl-pjt
12P		MFPZ12	Zener diode	11.4..12.6V, Izt=50mA, Zzt=7Ω, 800mW	SOD-123FL	7d	1a	Ttr	MFPZ12-12P-SOD-123FL-TTR	mfpz12-12p-sod-123fl-ttr
12U		MSS1P2U	Si-diode	SBR, 20V, 1A, Vf<0.40V(1A)	MicroSMP	8d	1k	Vs	MSS1P2U-12U-MICROSMP-VS	mss1p2u-12u-microsmp-vs
12U		MSS1P3U	Si-diode	SBR, 30V, 1A, Vf<0.40V(1A)	MicroSMP	8d	1k	Vs	MSS1P3U-12U-MICROSMP-VS	mss1p3u-12u-microsmp-vs
12V		SMA12	TVS	Vbr=13.3..16.3V, Vrwm=12V, 13.6A, 300W(1ms)	DO-214AC	1d	1a	Mic	SMA12-12V-DO-214AC-MIC	sma12-12v-do-214ac-mic
12V		SMB12	TVS	Vbr=13.3..16.3V, Vrwm=12V, 27.3A, 600W(1ms)	DO-214AA	1d	1a	Mic	SMB12-12V-DO-214AA-MIC	smb12-12v-do-214aa-mic
12V		SMC12	TVS	Vbr=13.3..16.3V, Vrwm=12V, 68.2A, 1500W(1ms)	DO-214AB	1d	1a	Mic	SMC12-12V-DO-214AB-MIC	smc12-12v-do-214ab-mic
12VA		SMA12A	TVS	Vbr=13.3..14.7V, Vrwm=12V, 15.1A, 300W(1ms)	DO-214AC	1d	1a	Mic	SMA12A-12VA-DO-214AC-MIC	sma12a-12va-do-214ac-mic
12VA		SMB12A	TVS	Vbr=13.3..14.7V, Vrwm=12V, 30.2A, 600W(1ms)	DO-214AA	1d	1a	Mic	SMB12A-12VA-DO-214AA-MIC	smb12a-12va-do-214aa-mic
12VA		SMC12A	TVS	Vbr=13.3..14.7V, Vrwm=12V, 75.4A, 1500W(1ms)	DO-214AB	1d	1a	Mic	SMC12A-12VA-DO-214AB-MIC	smc12a-12va-do-214ab-mic
12VB		BZT52B12	Zener diode	11.76..12.24V, Izt=5mA, Zzt=25Ω, 500mW	SOD-123FL	7d	1a	Tsc	BZT52B12-12VB-SOD-123FL-TSC	bzt52b12-12vb-sod-123fl-tsc
12VB		MMSZ12VBW	Zener diode	11.76..12.24V, Izt=5mA, Zzt=25Ω, 500mW	SOD-123FL	7d	1a	Tac	MMSZ12VBW-12VB-SOD-123FL-TAC	mmsz12vbw-12vb-sod-123fl-tac
12VC		SMA12C	TVS	Vbr=13.3..16.3V, Vrwm=12V, 13.6A, 300W(1ms), Bidir.	DO-214AC	1ba	1j	Mic	SMA12C-12VC-DO-214AC-MIC	sma12c-12vc-do-214ac-mic
12VC		SMB12C	TVS	Vbr=13.3..16.3V, Vrwm=12V, 27.3A, 600W(1ms), Bidir.	DO-214AA	1ba	1j	Mic	SMB12C-12VC-DO-214AA-MIC	smb12c-12vc-do-214aa-mic
12VC		SMC12C	TVS	Vbr=13.3..16.3V, Vrwm=12V, 68.2A, 1500W(1ms), Bidir.	DO-214AB	1ba	1j	Mic	SMC12C-12VC-DO-214AB-MIC	smc12c-12vc-do-214ab-mic
12VCA		SMA12CA	TVS	Vbr=13.3..14.7V, Vrwm=12V, 15.1A, 300W(1ms), Bidir.	DO-214AC	1ba	1j	Mic	SMA12CA-12VCA-DO-214AC-MIC	sma12ca-12vca-do-214ac-mic
12VCA		SMB12CA	TVS	Vbr=13.3..14.7V, Vrwm=12V, 30.2A, 600W(1ms), Bidir.	DO-214AA	1ba	1j	Mic	SMB12CA-12VCA-DO-214AA-MIC	smb12ca-12vca-do-214aa-mic
12VCA		SMC12CA	TVS	Vbr=13.3..14.7V, Vrwm=12V, 75.4A, 1500W(1ms), Bidir.	DO-214AB	1ba	1j	Mic	SMC12CA-12VCA-DO-214AB-MIC	smc12ca-12vca-do-214ab-mic
12VZ		BZT52C12	Zener diode	11.40..12.60V, Izt=5mA, Zzt=25Ω, 500mW	SOD-123FL	7d	1a	Tsc	BZT52C12-12VZ-SOD-123FL-TSC	bzt52c12-12vz-sod-123fl-tsc
12VZ		MMSZ12VCW	Zener diode	11.40..12.60V, Izt=5mA, Zzt=25Ω, 500mW	SOD-123FL	7d	1a	Tac	MMSZ12VCW-12VZ-SOD-123FL-TAC	mmsz12vcw-12vz-sod-123fl-tac
12VZ		TCMMSZ12V	Zener diode	12V±5%, Izt=5mA, Zzt=23Ω, 500mW	SOD-123FL	7d	1a	Tac	TCMMSZ12V-12VZ-SOD-123FL-TAC	tcmmsz12v-12vz-sod-123fl-tac
12VZ		ZGFM0512C-MH	Zener diode	11.40..12.60V, Izt=5mA, Zzt=23Ω, 500mW	SOD-123	5d	1a	Pic	ZGFM0512C-MH-12VZ-SOD-123-PIC	zgfm0512c-mh-12vz-sod-123-pic
12W		SD12	TVS	Vrwm=12.0V, Vbr=13.3..19V, Ipp=15A, 500W(1ms)	SOD-323	5d	1a	Ldt	SD12-12W-SOD-323-LDT	sd12-12w-sod-323-ldt
12Z		BZD2C120P	Zener diode	120V±5%, Izt=4mA, 1W	DO-219AA	7d	2n	Fag	BZD2C120P-12Z-DO-219AA-FAG	bzd2c120p-12z-do-219aa-fag
13		BZY55-C13	Zener diode	12.35..13.65V, Izt=5mA, Zzt=26Ω, 500mW	0805	70d	2d	Tsc	BZY55-C13-13-0805-TSC	bzy55-c13-13-0805-tsc
13		CDZ55C13	Zener diode	12.35..13.65V, Zzt=26Ω, Izt=5mA, 500mW	1206	70d	2d	Crp	CDZ55C13-13-1206-CRP	cdz55c13-13-1206-crp
13		CDZ55C13S	Zener diode	12.35..13.65V, Zzt=26Ω, Izt=5mA, 500mW	0805	70d	2d	Crp	CDZ55C13S-13-0805-CRP	cdz55c13s-13-0805-crp
13		CDZ55C13T	Zener diode	12.35..13.65V, Zzt=26Ω, Izt=5mA, 200mW	0603	70d	2d	Crp	CDZ55C13T-13-0603-CRP	cdz55c13t-13-0603-crp
13		CMZ13	Zener diode	13V±5%, Izt=10mA, 2W	M-FLAT	7d	1a	Tos	CMZ13-13-M-FLAT-TOS	cmz13-13-m-flat-tos
13		CTZ55C13	Zener diode	12.35..13.65V, Izt=5mA, Zzt=26Ω, 500mW	1206	70d	2d	Ctc	CTZ55C13-13-1206-CTC	ctz55c13-13-1206-ctc
13		CZRNC55C13-G	Zener diode	12.35..13.65V, Zt=26Ω, Izt=5mA, 500mW	1206	70d	2b	Cmc	CZRNC55C13-G-13-1206-CMC	czrnc55c13-g-13-1206-cmc
13		CZRSC55C13-G	Zener diode	12.35..13.65V, Zt=26Ω, Izt=5mA, 500mW	0805	70d	2b	Cmc	CZRSC55C13-G-13-0805-CMC	czrsc55c13-g-13-0805-cmc
13		FM130-M	Si-diode	SBR, 30V, 1.0A, Vf<0.50V(1A)	SOD-123L	10d	1a	Tfr	FM130-M-13-SOD-123L-TFR	fm130-m-13-sod-123l-tfr
13		HZU13G	Zener diode	12.47..13.96V, Izt=5mA, 200mW	SOD-323	5d	1a	Ren	HZU13G-13-SOD-323-REN	hzu13g-13-sod-323-ren
13		KDZ13EV	Zener diode	12.4..14.1V, Izt=5mA, 150mW	SOD-523	6d	1a	Kec	KDZ13EV-13-SOD-523-KEC	kdz13ev-13-sod-523-kec
13		KDZ13V	Zener diode	12.4..14.1V, Izt=5mA, 150mW	SOD-323	5d	1a	Kec	KDZ13V-13-SOD-323-KEC	kdz13v-13-sod-323-kec
13		KDZ13VV	Zener diode	12.40..14.10V, Izt=5mA, Zzt=15Ω, 100mW	VSC	7d	1a	Kec	KDZ13VV-13-VSC-KEC	kdz13vv-13-vsc-kec
13		MAZ5130	Zener diode	12.4..14.1V, Zzt=10Ω(5mA), 500mW	MP2	11d	1a	Pan	MAZ5130-13-MP2-PAN	maz5130-13-mp2-pan
13		MAZ81300H	Zener diode	13.25..14.08V, Zzt=35Ω(5mA), 150mW	SC-76	6d	1a	Pan	MAZ81300H-13-SC-76-PAN	maz81300h-13-sc-76-pan
13		MAZS130	Zener diode	12.4..14.1V, Iz=5mA, 200mW	SOD-523	6d	1a	Pan	MAZS130-13-SOD-523-PAN	mazs130-13-sod-523-pan
13		MAZY130	Zener diode	11.7..14.3V, Zzt=30Ω(10mA), 1W	NMiniP2	1d	1a	Pan	MAZY130-13-NMINIP2-PAN	mazy130-13-nminip2-pan
13		MSS1P3	Si-diode	SBR, 30V, 1A, Vf<0.55V(1A)	MicroSMP	8d	1k	Vs	MSS1P3-13-MICROSMP-VS	mss1p3-13-microsmp-vs
13		MSS2P2	Si-diode	SBR, 20V, 2A, Vf<0.60V(2A)	MicroSMP	8d	1k	Vs	MSS2P2-13-MICROSMP-VS	mss2p2-13-microsmp-vs
13		P4SMA13	TVS	Vbr=11.7..14.3V, Vrwm=10.5V, 22.0A, 400W(1ms)	DO-214AC	1d	1a	Eic	P4SMA13-13-DO-214AC-EIC	p4sma13-13-do-214ac-eic
13		P6SMBJ13	TVS	Vrwm=13V, Vbr=11.7..14.3V, 32A, 600W(1ms)	DO-214AA	1d	1n	Lif	P6SMBJ13-13-DO-214AA-LIF	p6smbj13-13-do-214aa-lif
13		SMA3C13	Zener diode	13V±5%, Izt=58mA, Zzt<4.5Ω, 3W	DO-214AC	1d	1a	Exc	SMA3C13-13-DO-214AC-EXC	sma3c13-13-do-214ac-exc
13		SMBG13	TVS	Vrwm=13V, Vbr=14.4..18.2V, 25.2A, 600W(1ms)	DO-215AA	5d	1a	Msc	SMBG13-13-DO-215AA-MSC	smbg13-13-do-215aa-msc
13		SML4743	Zener diode	13V±5%, Izt=19mA, Zzt=10Ω, 1W	DO-214AC	1d	1k	Vs	SML4743-13-DO-214AC-VS	sml4743-13-do-214ac-vs
13		SS1P3	Si-diode	SBR, 30V, 1A, Vf<0.53V(1A)	DO-220AA	8d	1k	Vs	SS1P3-13-DO-220AA-VS	ss1p3-13-do-220aa-vs
13		TZD13WS	Zener diode	12.40..14.10V, Izt=5mA, Zzt=15 Ω, 200mW	SOD-323	5d	1a	Ttr	TZD13WS-13-SOD-323-TTR	tzd13ws-13-sod-323-ttr
13		TZD13WT	Zener diode	12.40..14.10V, Izt=5mA, Zzt=15Ω, 150mW	SOD-523	6d	1a	Ttr	TZD13WT-13-SOD-523-TTR	tzd13wt-13-sod-523-ttr
13		TZD13WU	Zener diode	12.91..13.49V, Izt=5mA, Zzt=37Ω, 100mW	SOD-723	7d	1a	Ttr	TZD13WU-13-SOD-723-TTR	tzd13wu-13-sod-723-ttr
13		U1ZB13	Zener diode	11.7..14.3V, Izt=10mA, 1W	3-4D1A	1d	2fa	Tos	U1ZB13-13-3-4D1A-TOS	u1zb13-13-3-4d1a-tos
13		USFZ13V	Zener diode	13V±10%, Izt=10mA, 500mW	USF	8d	1c	Kec	USFZ13V-13-USF-KEC	usfz13v-13-usf-kec
13	ah	HZC13	Zener diode	13V±10%, Iz=5mA, 150mW	SOD-523	6d	1a	Ren	HZC13-13-AH-SOD-523-REN	hzc13-13-ah-sod-523-ren
13	ay	CRZ13	Zener diode	11.7..14.3V, Izt=10mA, 700mW	S-FLAT	6d	1a	Tos	CRZ13-13-AY-S-FLAT-TOS	crz13-13-ay-s-flat-tos
13_		MAZ81300L	Zener diode	12.4..12.99V, Zzt=35Ω(5mA), 150mW	SC-76	6d	1a	Pan	MAZ81300L-13_-SC-76-PAN	maz81300l-13_-sc-76-pan
13_		MAZ8130GLL	Zener diode	12.4..12.99V, Zzt=35Ω(5mA), 150mW	SMini2-F3	6d	1a	Pan	MAZ8130GLL-13_-SMINI2-F3-PAN	maz8130gll-13_-smini2-f3-pan
13_		MAZS1300L	Zener diode	12.4..12.99V, Iz=5mA, 200mW	SOD-523	6d	1a	Pan	MAZS1300L-13_-SOD-523-PAN	mazs1300l-13_-sod-523-pan
13-		MAZ81300M	Zener diode	12.73..13.4V, Zzt=35Ω(5mA), 150mW	SC-76	6d	1a	Pan	MAZ81300M-13--SC-76-PAN	maz81300m-13--sc-76-pan
13-		MAZ8130GML	Zener diode	12.73..13.4V, Zzt=35Ω(5mA), 150mW	SMini2-F3	6d	1a	Pan	MAZ8130GML-13--SMINI2-F3-PAN	maz8130gml-13--smini2-f3-pan
13-		MAZS1300M	Zener diode	12.73..13.4V, Iz=5mA, 200mW	SOD-523	6d	1a	Pan	MAZS1300M-13--SOD-523-PAN	mazs1300m-13--sod-523-pan
13^		RKZ13B2KG	Zener diode	12.91..13.49V, Izt=5mA, Zzt=35Ω, 200mW	URP	5d	2e	Ren	RKZ13B2KG-13^-URP-REN	rkz13b2kg-13^-urp-ren
13^		RKZ13B2KJ	Zener diode	12.91..13.49V, Izt=5mA, Zzt=35Ω, 150mW	UFP	7d	2e	Ren	RKZ13B2KJ-13^-UFP-REN	rkz13b2kj-13^-ufp-ren
13^		TZD13YWS	Zener diode	12.91..13.49V, Izt=5mA, Zzt=15 Ω, 200mW	SOD-323	5d	1a	Ttr	TZD13YWS-13^-SOD-323-TTR	tzd13yws-13^-sod-323-ttr
13^		TZD13YWT	Zener diode	12.91..13.49V, Izt=5mA, Zzt=15Ω, 150mW	SOD-523	6d	1a	Ttr	TZD13YWT-13^-SOD-523-TTR	tzd13ywt-13^-sod-523-ttr
13^	ai	HZU13B1	Zener diode	12.47..13.03V, Izt=5mA, Zzt=35Ω, 200mW	URP	5d	1a	Ren	HZU13B1-13^-AI-URP-REN	hzu13b1-13^-ai-urp-ren
13^	aj	HZU13B2	Zener diode	12.91..13.49V, Izt=5mA, Zzt=35Ω, 200mW	URP	5d	1a	Ren	HZU13B2-13^-AJ-URP-REN	hzu13b2-13^-aj-urp-ren
13^	ak	HZU13B3	Zener diode	13.37..13.96V, Izt=5mA, Zzt=35Ω, 200mW	URP	5d	1a	Ren	HZU13B3-13^-AK-URP-REN	hzu13b3-13^-ak-urp-ren
130		1PMT4130	Zener diode	68V±5%, Izt=12.2mA, 1W	DO-216	4d	1a	Msc	1PMT4130-130-DO-216-MSC	1pmt4130-130-do-216-msc
130		MMF130A	TVS	Vrwm=130V, Vbr=144.0..165.5V, Ipp=0.8A, 200W(1ms)	SOD-123FL	7d	2m	Sst	MMF130A-130-SOD-123FL-SST	mmf130a-130-sod-123fl-sst
130		P4SMA130	TVS	Vbr=117..143V, Vrwm=105V, 2.2A, 400W(1ms)	DO-214AC	1d	1a	Eic	P4SMA130-130-DO-214AC-EIC	p4sma130-130-do-214ac-eic
130		P6SMBJ130	TVS	Vrwm=130V, Vbr=117..143V, 3.2A, 600W(1ms)	DO-214AA	1d	1n	Lif	P6SMBJ130-130-DO-214AA-LIF	p6smbj130-130-do-214aa-lif
130		SMBG130	TVS	Vrwm=130V, Vbr=144..182.5V, 2.6A, 600W(1ms)	DO-215AA	5d	1a	Msc	SMBG130-130-DO-215AA-MSC	smbg130-130-do-215aa-msc
130		SMF130A	TVS	Vbr=144..159V, Vrwm=130V, Ipp=0.8A, 200W(1ms)	SOD-123FL	7d	1a	Mco	SMF130A-130-SOD-123FL-MCO	smf130a-130-sod-123fl-mco
130A		1.5SMC130A	TVS	Vrwm=111V, Vbr=124..137V, Ipp=8.4A, 1500W(1ms)	DO-214AB	1d	1k	Vs	1_5SMC130A-130A-DO-214AB-VS	1_5smc130a-130a-do-214ab-vs
130A		1.5SMC130A	TVS	Vrwm=111V, Vbr=124..137V, Ipp=8.4A, 1500W(1ms)	DO-214AB	1d	2s	Lif	1_5SMC130A-130A-DO-214AB-LIF	1_5smc130a-130a-do-214ab-lif
130A		1.5SMC130A	TVS	Vrwm=111V, Vbr=124..137V, Ipp=8.4A, 1500W(1ms)	DO-214AB	1d	1b	Mde	1_5SMC130A-130A-DO-214AB-MDE	1_5smc130a-130a-do-214ab-mde
130A		1SMC130A	TVS	Vbr=144..159V, Vrwm=130V, 7.2A, 1500W(1ms)	DO-214AB	1d	1a	Eic	1SMC130A-130A-DO-214AB-EIC	1smc130a-130a-do-214ab-eic
130A		P4SMA130A	TVS	Vbr=124..137V, Vrwm=111V, 2.3A, 400W(1ms)	DO-214AC	1d	1k	Vs	P4SMA130A-130A-DO-214AC-VS	p4sma130a-130a-do-214ac-vs
130A		P4SMA130A	TVS	Vbr=124..137V, Vrwm=111V, 2.3A, 400W(1ms)	DO-214AC	1d	1a	Eic	P4SMA130A-130A-DO-214AC-EIC	p4sma130a-130a-do-214ac-eic
130A		P6SMB130A	TVS	Vrwm=130V, Vbr=124..137V, 3.4A, 600W(1ms)	403A	3d	1s	Ons	P6SMB130A-130A-403A-ONS	p6smb130a-130a-403a-ons
130A		P6SMB130A	TVS	Vrwm=130V, Vbr=124..137V, 3.4A, 600W(1ms)	DO-214AA	1d	1k	Vs	P6SMB130A-130A-DO-214AA-VS	p6smb130a-130a-do-214aa-vs
130A		P6SMBJ130A	TVS	Vrwm=130V, Vbr=124..137V, 3.3A, 600W(1ms)	DO-214AA	1d	1n	Lif	P6SMBJ130A-130A-DO-214AA-LIF	p6smbj130a-130a-do-214aa-lif
130A		SMAJ130A	TVS	Vrwm=130V, Vbr=144..159V, 1.9A, 400W(1ms)	DO-214AC	1d	1a	Sus	SMAJ130A-130A-DO-214AC-SUS	smaj130a-130a-do-214ac-sus
130A		SMAJP4KE130A	TVS	Vrwm=111.0V, Vbr=124.0..137.0V, Ipp=2.3A, 400W(1ms)	DO-214AC	1d	1a	Mco	SMAJP4KE130A-130A-DO-214AC-MCO	smajp4ke130a-130a-do-214ac-mco
130A		SMBG130A	TVS	Vrwm=130V, Vbr=144..182.5V, 2.6A, 600W(1ms)	DO-215AA	5d	1a	Msc	SMBG130A-130A-DO-215AA-MSC	smbg130a-130a-do-215aa-msc
130A		SMBJ130A	TVS	Vrwm=130V, Vbr=144..182.5V, 2.6A, 600W(1ms)	DO-214AA	1d	1a	Sus	SMBJ130A-130A-DO-214AA-SUS	smbj130a-130a-do-214aa-sus
130A		SMBJP6KE130A	TVS	Vrwm=111.0V, Vbr=124.0..137.0V, Ipp=3.4A, 600W(1ms)	DO-214AA	1d	1a	Mco	SMBJP6KE130A-130A-DO-214AA-MCO	smbjp6ke130a-130a-do-214aa-mco
130A		SMCJ1.5KE130A	TVS	Vrwm=111.0V, Vbr=124.0..137.0V, Ipp=8.5A, 1500W(1ms)	DO-214AB	1d	1a	Mco	SMCJ1_5KE130A-130A-DO-214AB-MCO	smcj1_5ke130a-130a-do-214ab-mco
130A		SMCJ130A	TVS	Vrwm=130V, Vbr=144..165.5V, 6.5A, 1500W(1ms)	DO-214AB	1d	1k	Sus	SMCJ130A-130A-DO-214AB-SUS	smcj130a-130a-do-214ab-sus
130A		SZP6SMB130A	TVS	Vrwm=130V, Vbr=124..137V, 3.4A, 600W(1ms)	403A	3d	1s	Ons	SZP6SMB130A-130A-403A-ONS	szp6smb130a-130a-403a-ons
130A		TVP04A131A-G	TVS	Vbr=123.50..136.50V, Vrwm=111.0V, Ipp=2.23A, 400W(1ms)	DO-214AC	1d	2o	Cmc	TVP04A131A-G-130A-DO-214AC-CMC	tvp04a131a-g-130a-do-214ac-cmc
130A		TVP06B131A-G	TVS	Vrwm=111.0V, Vbr=123.50..136.50V, Ipp=3.35A, 600W(1ms)	DO-214AA	1d	2o	Cmc	TVP06B131A-G-130A-DO-214AA-CMC	tvp06b131a-g-130a-do-214aa-cmc
130A		UMA130A	TVS	Vrwm=130V, Vbr=144..209V, 2.4A, 500W(1ms)	UltraMite	14d	1v	Msc	UMA130A-130A-ULTRAMITE-MSC	uma130a-130a-ultramite-msc
130B		1SMB3EZ130	Zener diode	130V±5%, Zzt=3755Ω, Izt=5.8mA, 3W	DO-214AA	1d	1a	Pjt	1SMB3EZ130-130B-DO-214AA-PJT	1smb3ez130-130b-do-214aa-pjt
130C		1.5SMC130CA	TVS	Vrwm=111V, Vbr=124..137V, Ipp=8.4A, 1500W(1ms), Bidir.	DO-214AB	1ba	1l	Vs	1_5SMC130CA-130C-DO-214AB-VS	1_5smc130ca-130c-do-214ab-vs
130C		1.5SMC130CA	TVS	Vrwm=111V, Vbr=124..137V, Ipp=8.4A, 1500W(1ms), Bidir.	DO-214AB	1ba	2s	Lif	1_5SMC130CA-130C-DO-214AB-LIF	1_5smc130ca-130c-do-214ab-lif
130C		1.5SMC130CA	TVS	Vrwm=111V, Vbr=124..137V, Ipp=8.4A, 1500W(1ms), Bidir.	DO-214AB	1ba	1e	Mde	1_5SMC130CA-130C-DO-214AB-MDE	1_5smc130ca-130c-do-214ab-mde
130C		MMF130CA	TVS	Vrwm=130V, Vbr=144.0..165.5V, Ipp=0.8A, 200W(1ms), Bidirectional	SOD-123FL	7ba	1j	Sst	MMF130CA-130C-SOD-123FL-SST	mmf130ca-130c-sod-123fl-sst
130C		P4SMA130C	TVS	Vbr=117..143V, Vrwm=105V, 2.2A, 400W(1ms), Bidir.	DO-214AC	1ba	1j	Eic	P4SMA130C-130C-DO-214AC-EIC	p4sma130c-130c-do-214ac-eic
130C		P4SMA130CA	TVS	Vbr=124..137V, Vrwm=111V, 2.3A, 400W(1ms), Bidir.	DO-214AC	1ba	1l	Vs	P4SMA130CA-130C-DO-214AC-VS	p4sma130ca-130c-do-214ac-vs
130C		P6SMB130CA	TVS	Vrwm=130V, Vbr=124..137V, 3.4A, 600W(1ms), Bidir.	DO-214AA	1ba	1l	Vs	P6SMB130CA-130C-DO-214AA-VS	p6smb130ca-130c-do-214aa-vs
130C		P6SMBJ130C	TVS	Vrwm=130V, Vbr=117..143V, 3.2A, 600W(1ms), Bidir.	DO-214AA	1ba	1p	Lif	P6SMBJ130C-130C-DO-214AA-LIF	p6smbj130c-130c-do-214aa-lif
130C		SMAJP4KE130CA	TVS	Vrwm=111.0V, Vbr=124.0..137.0V, Ipp=2.3A, 400W(1ms), Bidir.	DO-214AC	1ba	1j	Mco	SMAJP4KE130CA-130C-DO-214AC-MCO	smajp4ke130ca-130c-do-214ac-mco
130C		SMBG130C	TVS	Vrwm=130V, Vbr=144..182.5V, 2.6A, 600W(1ms), Bidir.	DO-215AA	5ba	1j	Msc	SMBG130C-130C-DO-215AA-MSC	smbg130c-130c-do-215aa-msc
130C		SMBJP6KE130CA	TVS	Vrwm=111.0V, Vbr=124.0..137.0V, Ipp=3.4A, 600W(1ms), Bidir.	DO-214AA	1ba	1j	Mco	SMBJP6KE130CA-130C-DO-214AA-MCO	smbjp6ke130ca-130c-do-214aa-mco
130C		SMCJ1.5KE130CA	TVS	Vrwm=111.0V, Vbr=124.0..137.0V, Ipp=8.5A, 1500W(1ms), Bidir.	DO-214AB	1ba	1j	Mco	SMCJ1_5KE130CA-130C-DO-214AB-MCO	smcj1_5ke130ca-130c-do-214ab-mco
130C		SMF130CA	TVS	Vbr=144..159V, Vrwm=130V, Ipp=0.8A, 200W(1ms), Bidir.	SOD-123FL	7ba	1j	Mco	SMF130CA-130C-SOD-123FL-MCO	smf130ca-130c-sod-123fl-mco
130C		TVP04A131CA-G	TVS	Vbr=123.50..136.50V, Vrwm=111.0V, Ipp=2.23A, 400W(1ms), Bidir.	DO-214AC	1ba	2o	Cmc	TVP04A131CA-G-130C-DO-214AC-CMC	tvp04a131ca-g-130c-do-214ac-cmc
130C		TVP06B131ACA-G	TVS	Vrwm=111.0V, Vbr=123.50..136.50V, Ipp=3.35A, 600W(1ms), Bidir.	DO-214AA	1ba	2o	Cmc	TVP06B131ACA-G-130C-DO-214AA-CMC	tvp06b131aca-g-130c-do-214aa-cmc
130CA		1SMC130CA	TVS	Vbr=144..159V, Vrwm=130V, 7.2A, 1500W(1ms), Bidir.	DO-214AB	1ba	1j	Eic	1SMC130CA-130CA-DO-214AB-EIC	1smc130ca-130ca-do-214ab-eic
130CA		P4SMA130CA	TVS	Vbr=124..137V, Vrwm=111V, 2.3A, 400W(1ms), Bidir.	DO-214AC	1ba	1j	Eic	P4SMA130CA-130CA-DO-214AC-EIC	p4sma130ca-130ca-do-214ac-eic
130CA		P6SMB130CA	TVS	Vbr=124..137V, Vrwm=111V, 3.3A, 600W(1ms), Bidir.	DO-214AA	1ba	1j	Eic	P6SMB130CA-130CA-DO-214AA-EIC	p6smb130ca-130ca-do-214aa-eic
130CA		P6SMBJ130CA	TVS	Vrwm=130V, Vbr=124..137V, 3.3A, 600W(1ms), Bidir.	DO-214AA	1ba	1p	Lif	P6SMBJ130CA-130CA-DO-214AA-LIF	p6smbj130ca-130ca-do-214aa-lif
130CA		SMAJ130CA	TVS	Vrwm=130V, Vbr=144..159V, 1.9A, 400W(1ms), Bidir.	DO-214AC	1ba	1j	Sus	SMAJ130CA-130CA-DO-214AC-SUS	smaj130ca-130ca-do-214ac-sus
130CA		SMBG130CA	TVS	Vrwm=130V, Vbr=144..182.5V, 2.6A, 600W(1ms), Bidir.	DO-215AA	5ba	1j	Msc	SMBG130CA-130CA-DO-215AA-MSC	smbg130ca-130ca-do-215aa-msc
130CA		SMBJ130CA	TVS	Vrwm=130V, Vbr=144..182.5V, 2.6A, 600W(1ms), Bidir.	DO-214AA	1ba	1j	Sus	SMBJ130CA-130CA-DO-214AA-SUS	smbj130ca-130ca-do-214aa-sus
130CA		SMCJ130CA	TVS	Vrwm=130V, Vbr=144..176V, 6.5A, 1500W(1ms), Bidir.	DO-214AB	1ba	1l	Sus	SMCJ130CA-130CA-DO-214AB-SUS	smcj130ca-130ca-do-214ab-sus
130CA		UMA130CA	TVS	Vrwm=130V, Vbr=144..209V, 2.4A, 500W(1ms), Bidir.	UltraMite	14ba	1v	Msc	UMA130CA-130CA-ULTRAMITE-MSC	uma130ca-130ca-ultramite-msc
130V		SMA130	TVS	Vbr=144..176V, Vrwm=130V, 1.3A, 300W(1ms)	DO-214AC	1d	1a	Mic	SMA130-130V-DO-214AC-MIC	sma130-130v-do-214ac-mic
130V		SMB130	TVS	Vbr=144..176V, Vrwm=130V, 2.6A, 600W(1ms)	DO-214AA	1d	1a	Mic	SMB130-130V-DO-214AA-MIC	smb130-130v-do-214aa-mic
130V		SMC130	TVS	Vbr=144..176V, Vrwm=130V, 6.5A, 1500W(1ms)	DO-214AB	1d	1a	Mic	SMC130-130V-DO-214AB-MIC	smc130-130v-do-214ab-mic
130VA		SMA130A	TVS	Vbr=144..159V, Vrwm=130V, 1.4A, 300W(1ms)	DO-214AC	1d	1a	Mic	SMA130A-130VA-DO-214AC-MIC	sma130a-130va-do-214ac-mic
130VA		SMB130A	TVS	Vbr=144..159V, Vrwm=130V, 2.9A, 600W(1ms)	DO-214AA	1d	1a	Mic	SMB130A-130VA-DO-214AA-MIC	smb130a-130va-do-214aa-mic
130VA		SMC130A	TVS	Vbr=144..159V, Vrwm=130V, 7.2A, 1500W(1ms),	DO-214AB	1d	1a	Mic	SMC130A-130VA-DO-214AB-MIC	smc130a-130va-do-214ab-mic
130VC		SMA130C	TVS	Vbr=144..176V, Vrwm=130V, 1.3A, 300W(1ms), Bidir.	DO-214AC	1ba	1j	Mic	SMA130C-130VC-DO-214AC-MIC	sma130c-130vc-do-214ac-mic
130VC		SMB130C	TVS	Vbr=144..176V, Vrwm=130V, 2.6A, 600W(1ms), Bidir.	DO-214AA	1ba	1j	Mic	SMB130C-130VC-DO-214AA-MIC	smb130c-130vc-do-214aa-mic
130VC		SMC130C	TVS	Vbr=144..176V, Vrwm=130V, 6.5A, 1500W(1ms), Bidir.	DO-214AB	1ba	1j	Mic	SMC130C-130VC-DO-214AB-MIC	smc130c-130vc-do-214ab-mic
130VCA		SMA130CA	TVS	Vbr=144..159V, Vrwm=130V, 1.4A, 300W(1ms), Bidir.	DO-214AC	1ba	1j	Mic	SMA130CA-130VCA-DO-214AC-MIC	sma130ca-130vca-do-214ac-mic
130VCA		SMB130CA	TVS	Vbr=144..159V, Vrwm=130V, 2.9A, 600W(1ms), Bidir.	DO-214AA	1ba	1j	Mic	SMB130CA-130VCA-DO-214AA-MIC	smb130ca-130vca-do-214aa-mic
130VCA		SMC130CA	TVS	Vbr=144..159V, Vrwm=130V, 7.2A, 1500W(1ms), Bidir.	DO-214AB	1ba	1j	Mic	SMC130CA-130VCA-DO-214AB-MIC	smc130ca-130vca-do-214ab-mic
130Z		1SMA130Z	Zener diode	130V±5%, Izt=1.9mA, Zzt=700Ω, 1W	DO-214AC	1d	1a	Trs	1SMA130Z-130Z-DO-214AC-TRS	1sma130z-130z-do-214ac-trs
130Z		Z1SMA130A	Zener diode	123.50..136.50V, Izt=1.9mA, 1W	SMA	1d	1 ab	Ttr	Z1SMA130A-130Z-SMA-TTR	z1sma130a-130z-sma-ttr
131		1PMT4131	Zener diode	75V±5%, Izt=11.2mA, 1W	DO-216	4d	1a	Msc	1PMT4131-131-DO-216-MSC	1pmt4131-131-do-216-msc
132		1PMT4132	Zener diode	82V±5%, Izt=10.1mA, 1W	DO-216	4d	1a	Msc	1PMT4132-132-DO-216-MSC	1pmt4132-132-do-216-msc
133		1PMT4133	Zener diode	87V±5%, Izt=9.6mA, 1W	DO-216	4d	1a	Msc	1PMT4133-133-DO-216-MSC	1pmt4133-133-do-216-msc
134		1PMT4134	Zener diode	91V±5%, Izt=9.2mA, 1W	DO-216	4d	1a	Msc	1PMT4134-134-DO-216-MSC	1pmt4134-134-do-216-msc
135		1PMT4135	Zener diode	100V±5%, Izt=8.3mA, 1W	DO-216	4d	1a	Msc	1PMT4135-135-DO-216-MSC	1pmt4135-135-do-216-msc
13a		MAZ81300H	Zener diode	13.25..14.08V, Zzt=35Ω(5mA), 150mW	SC-76	6d	1a	Pan	MAZ81300H-13A-SC-76-PAN	maz81300h-13a-sc-76-pan
13a		MAZ8130GHL	Zener diode	13.25..14.08V, Zzt=35Ω(5mA), 150mW	SMini2-F3	6d	1a	Pan	MAZ8130GHL-13A-SMINI2-F3-PAN	maz8130ghl-13a-smini2-f3-pan
13a		MAZS1300H	Zener diode	13.25..14.08V, Iz=5mA, 200mW	SOD-523	6d	1a	Pan	MAZS1300H-13A-SOD-523-PAN	mazs1300h-13a-sod-523-pan
13A		1.5SMC13A	TVS	Vrwm=11.1V, Vbr=12.4..13.7V, Ipp=82A, 1500W(1ms)	DO-214AB	1d	1k	Vs	1_5SMC13A-13A-DO-214AB-VS	1_5smc13a-13a-do-214ab-vs
13A		1.5SMC13A	TVS	Vrwm=11.1V, Vbr=12.4..13.7V, Ipp=82A, 1500W(1ms)	DO-214AB	1d	2s	Lif	1_5SMC13A-13A-DO-214AB-LIF	1_5smc13a-13a-do-214ab-lif
13A		1.5SMC13A	TVS	Vrwm=11.1V, Vbr=12.4..13.7V, Ipp=82A, 1500W(1ms)	DO-214AB	1d	1b	Mde	1_5SMC13A-13A-DO-214AB-MDE	1_5smc13a-13a-do-214ab-mde
13A		1.5SMC13A	TVS	Vrwm=11.1V, Vbr=12.4..13.7V, Ipp=82A, 1500W(1ms)	403	3d	2t	Ons	1_5SMC13A-13A-403-ONS	1_5smc13a-13a-403-ons
13A		1SMC13A	TVS	Vbr=14.4..15.9V, Vrwm=13V, 69.8A, 1500W(1ms)	DO-214AB	1d	1a	Eic	1SMC13A-13A-DO-214AB-EIC	1smc13a-13a-do-214ab-eic
13A		MMF13A	TVS	Vrwm=13V, Vbr=14.4..16.5V, Ipp=9.3A, 200W(1ms)	SOD-123FL	7d	2m	Sst	MMF13A-13A-SOD-123FL-SST	mmf13a-13a-sod-123fl-sst
13A		P1300SAA	Thy-SPD	Vdrm=120V, Vs=160V, Ipp=35A(1ms), Bidir.	DO-214AC	1ba	1j	Vs	P1300SAA-13A-DO-214AC-VS	p1300saa-13a-do-214ac-vs
13A		P4SMA13A	TVS	Vbr=12.4..13.7V, Vrwm=11.1V, 23.0A, 400W(1ms)	DO-214AC	1d	1k	Vs	P4SMA13A-13A-DO-214AC-VS	p4sma13a-13a-do-214ac-vs
13A		P4SMA13A	TVS	Vbr=12.4..13.7V, Vrwm=11.1V, 23.0A, 400W(1ms)	DO-214AC	1d	1a	Eic	P4SMA13A-13A-DO-214AC-EIC	p4sma13a-13a-do-214ac-eic
13A		P6SMB13A	TVS	Vrwm=13V, Vbr=12.4..13.7V, 33A, 600W(1ms)	403A	3d	1s	Ons	P6SMB13A-13A-403A-ONS	p6smb13a-13a-403a-ons
13A		P6SMB13A	TVS	Vrwm=13V, Vbr=12.4..13.7V, 33A, 600W(1ms)	DO-214AA	1d	1k	Vs	P6SMB13A-13A-DO-214AA-VS	p6smb13a-13a-do-214aa-vs
13A		P6SMBJ13A	TVS	Vrwm=13V, Vbr=12.4..13.7V, 33A, 600W(1ms)	DO-214AA	1d	1n	Lif	P6SMBJ13A-13A-DO-214AA-LIF	p6smbj13a-13a-do-214aa-lif
13A		RKZ13AKU	Zener diode	12.11..12.75V, Izt=10mA, Zzt=35Ω, 500mW	TURP-FM	7d	1a	Ren	RKZ13AKU-13A-TURP-FM-REN	rkz13aku-13a-turp-fm-ren
13A		SMAJ13A	TVS	Vrwm=13V, Vbr=14.4..15.9V, 18.6A, 400W(1ms)	DO-214AC	1d	1a	Sus	SMAJ13A-13A-DO-214AC-SUS	smaj13a-13a-do-214ac-sus
13A		SMAJP4KE13A	TVS	Vrwm=11.10V, Vbr=12.40..13.70V, Ipp=22.5A, 400W(1ms)	DO-214AC	1d	1a	Mco	SMAJP4KE13A-13A-DO-214AC-MCO	smajp4ke13a-13a-do-214ac-mco
13A		SMBG13A	TVS	Vrwm=13V, Vbr=14.4..18.2V, 25.2A, 600W(1ms)	DO-215AA	5d	1a	Msc	SMBG13A-13A-DO-215AA-MSC	smbg13a-13a-do-215aa-msc
13A		SMBJ13A	TVS	Vrwm=13V, Vbr=14.4..18.2V, 25.2A, 600W(1ms)	DO-214AA	1d	1a	Sus	SMBJ13A-13A-DO-214AA-SUS	smbj13a-13a-do-214aa-sus
13A		SMBJP6KE13A	TVS	Vrwm=11.10V, Vbr=12.40..13.70V, Ipp=33.5A, 600W(1ms)	DO-214AA	1d	1a	Mco	SMBJP6KE13A-13A-DO-214AA-MCO	smbjp6ke13a-13a-do-214aa-mco
13A		SMCJ1.5KE13A	TVS	Vrwm=11.10V, Vbr=12.40..13.70V, Ipp=83.5A, 1500W(1ms)	DO-214AB	1d	1a	Mco	SMCJ1_5KE13A-13A-DO-214AB-MCO	smcj1_5ke13a-13a-do-214ab-mco
13A		SMCJ13A	TVS	Vrwm=13V, Vbr=14.4..16.5V, 63.A, 1500W(1ms)	DO-214AB	1d	1k	Sus	SMCJ13A-13A-DO-214AB-SUS	smcj13a-13a-do-214ab-sus
13A		SMF13A	TVS	Vbr=14.4..15.9V, Vrwm=13V, Ipp=9.3A, 200W(1ms)	SOD-123FL	7d	1a	Mco	SMF13A-13A-SOD-123FL-MCO	smf13a-13a-sod-123fl-mco
13A		SZP6SMB13A	TVS	Vrwm=13V, Vbr=12.4..13.7V, 33A, 600W(1ms)	403A	3d	1s	Ons	SZP6SMB13A-13A-403A-ONS	szp6smb13a-13a-403a-ons
13A		TVP04A130A-G	TVS	Vbr=12.35..13.65V, Vrwm=11.1V, Ipp=21.98A, 400W(1ms)	DO-214AC	1d	2o	Cmc	TVP04A130A-G-13A-DO-214AC-CMC	tvp04a130a-g-13a-do-214ac-cmc
13A		TVP06B13A-G	TVS	Vrwm=11.1V, Vbr=12.35..13.65V, Ipp=32.97A, 600W(1ms)	DO-214AA	1d	2o	Cmc	TVP06B13A-G-13A-DO-214AA-CMC	tvp06b13a-g-13a-do-214aa-cmc
13A		UMA13A	TVS	Vrwm=13V, Vbr=14.4..21.5V, 23.2A, 500W(1ms)	UltraMite	14d	1v	Msc	UMA13A-13A-ULTRAMITE-MSC	uma13a-13a-ultramite-msc
13AP		15TPSMC13A	TVS	Vbr=12.4..13.7V, Vrwm=11.1V, 83.5A, 1500W(1ms)	DO-214AB	1d	1p	Lif	15TPSMC13A-13AP-DO-214AB-LIF	15tpsmc13a-13ap-do-214ab-lif
13AP		4TPSMA13A	TVS	Vbr=12.4..13.7V, Vrwm=11.1V, 22.5A, 400W(1ms)	DO-214AC	1d	1p	Lif	4TPSMA13A-13AP-DO-214AC-LIF	4tpsma13a-13ap-do-214ac-lif
13AP		6TPSMB13A	TVS	Vbr=12.4..13.7V, Vrwm=11.1V, 33.5A, 600W(1ms)	DO-214AA	1d	1p	Lif	6TPSMB13A-13AP-DO-214AA-LIF	6tpsmb13a-13ap-do-214aa-lif
13B		1SMB3EZ13	Zener diode	13V±5%, Zzt=5Ω, Izt=58.0mA, 3W	DO-214AA	1d	1a	Pjt	1SMB3EZ13-13B-DO-214AA-PJT	1smb3ez13-13b-do-214aa-pjt
13B		HZF13BP	Zener diode	13V±5%, Iz=20mA, 900mW	LRP	1d	2f	Ren	HZF13BP-13B-LRP-REN	hzf13bp-13b-lrp-ren
13B		PTZ13B	Zener diode	13V±10%, Izt=20mA, 1W	DO-214AC	1d	1a	Rhm	PTZ13B-13B-DO-214AC-RHM	ptz13b-13b-do-214ac-rhm
13B		RKZ13BKU	Zener diode	12.55..13.21V, Izt=10mA, Zzt=35Ω, 500mW	TURP-FM	7d	1a	Ren	RKZ13BKU-13B-TURP-FM-REN	rkz13bku-13b-turp-fm-ren
13B		SMAJ5913B	Zener diode	3.3V±5%, Izt=113.6mA, Zzt=10.0Ω, 1.5W	DO-214AC	1d	1a	Mco	SMAJ5913B-13B-DO-214AC-MCO	smaj5913b-13b-do-214ac-mco
13B		Z3SMB13B	Zener diode	12.35..13.65V, Izt=58mA, Zzt=5Ω, 3W	DO-214AA	1d	1a	Ttr	Z3SMB13B-13B-DO-214AA-TTR	z3smb13b-13b-do-214aa-ttr
13C		1.5SMC13CA	TVS	Vrwm=11.1V, Vbr=12.4..13.7V, Ipp=82A, 1500W(1ms), Bidir.	DO-214AB	1ba	2s	Lif	1_5SMC13CA-13C-DO-214AB-LIF	1_5smc13ca-13c-do-214ab-lif
13C		1.5SMC13CA	TVS	Vrwm=11.1V, Vbr=12.4..13.7V, Ipp=82A, 1500W(1ms), Bidir.	DO-214AB	1ba	1l	Vs	1_5SMC13CA-13C-DO-214AB-VS	1_5smc13ca-13c-do-214ab-vs
13C		1.5SMC13CA	TVS	Vrwm=11.1V, Vbr=12.4..13.7V, Ipp=82A, 1500W(1ms), Bidir.	DO-214AB	1ba	1e	Mde	1_5SMC13CA-13C-DO-214AB-MDE	1_5smc13ca-13c-do-214ab-mde
13C		HZF13CP	Zener diode	13V±10%, Iz=20mA, 900mW	LRP	1d	2f	Ren	HZF13CP-13C-LRP-REN	hzf13cp-13c-lrp-ren
13C		P4SMA13C	TVS	Vbr=11.7..14.3V, Vrwm=10.5V, 22.0A, 400W(1ms), Bidir.	DO-214AC	1ba	1j	Eic	P4SMA13C-13C-DO-214AC-EIC	p4sma13c-13c-do-214ac-eic
13C		P4SMA13CA	TVS	Vbr=12.4..13.7V, Vrwm=11.1V, 23.0A, 400W(1ms), Bidir.	DO-214AC	1ba	1l	Vs	P4SMA13CA-13C-DO-214AC-VS	p4sma13ca-13c-do-214ac-vs
13C		P6SMB13CA	TVS	Vrwm=13V, Vbr=12.4..13.7V, 33A, 600W(1ms), Bidir.	DO-214AA	1ba	1l	Vs	P6SMB13CA-13C-DO-214AA-VS	p6smb13ca-13c-do-214aa-vs
13C		P6SMBJ13C	TVS	Vrwm=13V, Vbr=11.7..14.3V, 32A, 600W(1ms), Bidir.	DO-214AA	1ba	1p	Lif	P6SMBJ13C-13C-DO-214AA-LIF	p6smbj13c-13c-do-214aa-lif
13C		RKZ13CKU	Zener diode	12.99..13.66V, Izt=10mA, Zzt=35Ω, 500mW	TURP-FM	7d	1a	Ren	RKZ13CKU-13C-TURP-FM-REN	rkz13cku-13c-turp-fm-ren
13C		SMAJP4KE13CA	TVS	Vrwm=11.10V, Vbr=12.40..13.70V, Ipp=22.5A, 400W(1ms), Bidir.	DO-214AC	1ba	1j	Mco	SMAJP4KE13CA-13C-DO-214AC-MCO	smajp4ke13ca-13c-do-214ac-mco
13C		SMBG13C	TVS	Vrwm=13V, Vbr=14.4..18.2V, 25.2A, 600W(1ms), Bidir.	DO-215AA	5ba	1j	Msc	SMBG13C-13C-DO-215AA-MSC	smbg13c-13c-do-215aa-msc
13C		SMBJP6KE13CA	TVS	Vrwm=11.10V, Vbr=12.40..13.70V, Ipp=33.5A, 600W(1ms), Bidir.	DO-214AA	1ba	1j	Mco	SMBJP6KE13CA-13C-DO-214AA-MCO	smbjp6ke13ca-13c-do-214aa-mco
13C		SMCJ1.5KE13CA	TVS	Vrwm=11.10V, Vbr=12.40..13.70V, Ipp=83.5A, 1500W(1ms), Bidir.	DO-214AB	1ba	1j	Mco	SMCJ1_5KE13CA-13C-DO-214AB-MCO	smcj1_5ke13ca-13c-do-214ab-mco
13C		TVP04A130CA-G	TVS	Vbr=12.35..13.65V, Vrwm=11.1V, Ipp=21.98A, 400W(1ms), Bidir.	DO-214AC	1ba	2o	Cmc	TVP04A130CA-G-13C-DO-214AC-CMC	tvp04a130ca-g-13c-do-214ac-cmc
13C		TVP06B13ACA-G	TVS	Vrwm=11.1V, Vbr=12.35..13.65V, Ipp=32.97A, 600W(1ms), Bidir.	DO-214AA	1ba	2o	Cmc	TVP06B13ACA-G-13C-DO-214AA-CMC	tvp06b13aca-g-13c-do-214aa-cmc
13CA		1SMC13CA	TVS	Vbr=14.4..15.9V, Vrwm=13V, 69.8A, 1500W(1ms), Bidir.	DO-214AB	1ba	1j	Eic	1SMC13CA-13CA-DO-214AB-EIC	1smc13ca-13ca-do-214ab-eic
13CA		MMF13CA	TVS	Vrwm=13V, Vbr=14.4..16.5V, Ipp=9.3A, 200W(1ms), Bidirectional	SOD-123FL	7ba	1j	Sst	MMF13CA-13CA-SOD-123FL-SST	mmf13ca-13ca-sod-123fl-sst
13CA		P4SMA13CA	TVS	Vbr=12.4..13.7V, Vrwm=11.1V, 23.0A, 400W(1ms), Bidir.	DO-214AC	1ba	1j	Eic	P4SMA13CA-13CA-DO-214AC-EIC	p4sma13ca-13ca-do-214ac-eic
13CA		P6SMB13CA	TVS	Vbr=12.4..13.7V, Vrwm=11.1V, 33.0A, 600W(1ms), Bidir.	DO-214AA	1ba	1j	Eic	P6SMB13CA-13CA-DO-214AA-EIC	p6smb13ca-13ca-do-214aa-eic
13CA		P6SMBJ13CA	TVS	Vrwm=13V, Vbr=12.4..13.7V, 33A, 600W(1ms), Bidir.	DO-214AA	1ba	1p	Lif	P6SMBJ13CA-13CA-DO-214AA-LIF	p6smbj13ca-13ca-do-214aa-lif
13CA		SMAJ13CA	TVS	Vrwm=13V, Vbr=14.4..15.9V, 18.6A, 400W(1ms), Bidir.	DO-214AC	1ba	1j	Sus	SMAJ13CA-13CA-DO-214AC-SUS	smaj13ca-13ca-do-214ac-sus
13CA		SMBG13CA	TVS	Vrwm=13V, Vbr=14.4..18.2V, 25.2A, 600W(1ms), Bidir.	DO-215AA	5ba	1j	Msc	SMBG13CA-13CA-DO-215AA-MSC	smbg13ca-13ca-do-215aa-msc
13CA		SMBJ13CA	TVS	Vrwm=13V, Vbr=14.4..18.2V, 25.2A, 600W(1ms), Bidir.	DO-214AA	1ba	1j	Sus	SMBJ13CA-13CA-DO-214AA-SUS	smbj13ca-13ca-do-214aa-sus
13CA		SMCJ13CA	TVS	Vrwm=13V, Vbr=14.4..16.5V, 63.A, 1500W(1ms), Bidir.	DO-214AB	1ba	1l	Sus	SMCJ13CA-13CA-DO-214AB-SUS	smcj13ca-13ca-do-214ab-sus
13CA		SMF13CA	TVS	Vbr=14.4..15.9V, Vrwm=13V, Ipp=9.3A, 200W(1ms), Bidir.	SOD-123FL	7ba	1j	Mco	SMF13CA-13CA-SOD-123FL-MCO	smf13ca-13ca-sod-123fl-mco
13CA		UMA13CA	TVS	Vrwm=13V, Vbr=14.4..21.5V, 23.2A, 500W(1ms), Bidir.	UltraMite	14ba	1v	Msc	UMA13CA-13CA-ULTRAMITE-MSC	uma13ca-13ca-ultramite-msc
13CP		15TPSMC13CA	TVS	Vbr=12.4..13.7V, Vrwm=11.1V, 83.5A, 1500W(1ms), Bidir.	DO-214AB	1ba	1p	Lif	15TPSMC13CA-13CP-DO-214AB-LIF	15tpsmc13ca-13cp-do-214ab-lif
13CP		4TPSMA13CA	TVS	Vbr=12.4..13.7V, Vrwm=11.1V, 22.5A, 400W(1ms), Bidir.	DO-214AC	1ba	1p	Lif	4TPSMA13CA-13CP-DO-214AC-LIF	4tpsma13ca-13cp-do-214ac-lif
13CP		6TPSMB13CA	TVS	Vbr=12.4..13.7V, Vrwm=11.1V, 33.5A, 600W(1ms), Bidir.	DO-214AA	1ba	1p	Lif	6TPSMB13CA-13CP-DO-214AA-LIF	6tpsmb13ca-13cp-do-214aa-lif
13G		ZD13G-CA2	Zener diode	13V±5%, Zzt=37Ω, Izt=5mA, 225mW, Halogen free	SOD-123	5d	1a	Utc	ZD13G-CA2-13G-SOD-123-UTC	zd13g-ca2-13g-sod-123-utc
13G		ZD13G-CB2	Zener diode	13V±5%, Zzt=37Ω, Izt=5mA, 225mW, Halogen free	SOD-323	5d	1a	Utc	ZD13G-CB2-13G-SOD-323-UTC	zd13g-cb2-13g-sod-323-utc
13L		SS1P3L	Si-diode	SBR, 30V, 1A, Vf<0.59V(1A)	DO-220AA	8d	1k	Vs	SS1P3L-13L-DO-220AA-VS	ss1p3l-13l-do-220aa-vs
13L		ZD13L-CA2	Zener diode	13V±5%, Zzt=37Ω, Izt=5mA, 225mW, Lead free	SOD-123	5d	1a	Utc	ZD13L-CA2-13L-SOD-123-UTC	zd13l-ca2-13l-sod-123-utc
13L		ZD13L-CB2	Zener diode	13V±5%, Zzt=37Ω, Izt=5mA, 225mW, Lead free	SOD-323	5d	1a	Utc	ZD13L-CB2-13L-SOD-323-UTC	zd13l-cb2-13l-sod-323-utc
13P		BZD27C13P	Zener diode	12.35..13.65V, Zzt=10Ω, Izt=50mA, 800mW	SOD-123FL	7d	1a	Pjt	BZD27C13P-13P-SOD-123FL-PJT	bzd27c13p-13p-sod-123fl-pjt
13P		MFPZ13	Zener diode	12.35..13.65V, Izt=50mA, Zzt=10Ω, 800mW	SOD-123FL	7d	1a	Ttr	MFPZ13-13P-SOD-123FL-TTR	mfpz13-13p-sod-123fl-ttr
13V		SMA13	TVS	Vbr=14.4..17.6V, Vrwm=13.0V, 12.5A, 300W(1ms)	DO-214AC	1d	1a	Mic	SMA13-13V-DO-214AC-MIC	sma13-13v-do-214ac-mic
13V		SMB13	TVS	Vbr=14.4..17.6V, Vrwm=13V, 25.2A, 600W(1ms)	DO-214AA	1d	1a	Mic	SMB13-13V-DO-214AA-MIC	smb13-13v-do-214aa-mic
13V		SMC13	TVS	Vbr=14.4..17.6V, Vrwm=13V, 63A, 1500W(1ms)	DO-214AB	1d	1a	Mic	SMC13-13V-DO-214AB-MIC	smc13-13v-do-214ab-mic
13VA		SMA13A	TVS	Vbr=14.4..15.9V, Vrwm=13.0V, 14A, 300W(1ms)	DO-214AC	1d	1a	Mic	SMA13A-13VA-DO-214AC-MIC	sma13a-13va-do-214ac-mic
13VA		SMB13A	TVS	Vbr=14.4..15.9V, Vrwm=13V, 27.9A, 600W(1ms)	DO-214AA	1d	1a	Mic	SMB13A-13VA-DO-214AA-MIC	smb13a-13va-do-214aa-mic
13VA		SMC13A	TVS	Vbr=14.4..15.9V, Vrwm=13V, 69.8A, 1500W(1ms)	DO-214AB	1d	1a	Mic	SMC13A-13VA-DO-214AB-MIC	smc13a-13va-do-214ab-mic
13VB		BZT52B13	Zener diode	12.74..13.26V, Izt=5mA, Zzt=30Ω, 500mW	SOD-123FL	7d	1a	Tsc	BZT52B13-13VB-SOD-123FL-TSC	bzt52b13-13vb-sod-123fl-tsc
13VB		MMSZ13VBW	Zener diode	12.74..13.26V, Izt=5mA, Zzt=30Ω, 500mW	SOD-123FL	7d	1a	Tac	MMSZ13VBW-13VB-SOD-123FL-TAC	mmsz13vbw-13vb-sod-123fl-tac
13VC		SMA13C	TVS	Vbr=14.4..17.6V, Vrwm=13.0V, 12.5A, 300W(1ms), Bidir.	DO-214AC	1ba	1j	Mic	SMA13C-13VC-DO-214AC-MIC	sma13c-13vc-do-214ac-mic
13VC		SMB13C	TVS	Vbr=14.4..17.6V, Vrwm=13V, 25.2A, 600W(1ms), Bidir.	DO-214AA	1ba	1j	Mic	SMB13C-13VC-DO-214AA-MIC	smb13c-13vc-do-214aa-mic
13VC		SMC13C	TVS	Vbr=14.4..17.6V, Vrwm=13V, 63A, 1500W(1ms), Bidir.	DO-214AB	1ba	1j	Mic	SMC13C-13VC-DO-214AB-MIC	smc13c-13vc-do-214ab-mic
13VCA		SMA13CA	TVS	Vbr=14.4..15.9V, Vrwm=13.0V, 14A, 300W(1ms), Bidir.	DO-214AC	1ba	1j	Mic	SMA13CA-13VCA-DO-214AC-MIC	sma13ca-13vca-do-214ac-mic
13VCA		SMB13CA	TVS	Vbr=14.4..15.9V, Vrwm=13V, 27.9A, 600W(1ms), Bidir.	DO-214AA	1ba	1j	Mic	SMB13CA-13VCA-DO-214AA-MIC	smb13ca-13vca-do-214aa-mic
13VCA		SMC13CA	TVS	Vbr=14.4..15.9V, Vrwm=13V, 69.8A, 1500W(1ms), Bidir.	DO-214AB	1ba	1j	Mic	SMC13CA-13VCA-DO-214AB-MIC	smc13ca-13vca-do-214ab-mic
13VZ		BZT52C13	Zener diode	12.35..13.65V, Izt=5mA, Zzt=30Ω, 500mW	SOD-123FL	7d	1a	Tsc	BZT52C13-13VZ-SOD-123FL-TSC	bzt52c13-13vz-sod-123fl-tsc
13VZ		MMSZ13VCW	Zener diode	12.35..13.65V, Izt=5mA, Zzt=30Ω, 500mW	SOD-123FL	7d	1a	Tac	MMSZ13VCW-13VZ-SOD-123FL-TAC	mmsz13vcw-13vz-sod-123fl-tac
13VZ		TCMMSZ13V	Zener diode	13V±5%, Izt=5mA, Zzt=28Ω, 500mW	SOD-123FL	7d	1a	Tac	TCMMSZ13V-13VZ-SOD-123FL-TAC	tcmmsz13v-13vz-sod-123fl-tac
13VZ		ZGFM0513C-MH	Zener diode	12.35..13.65V, Izt=5mA, Zzt=28Ω, 500mW	SOD-123	5d	1a	Pic	ZGFM0513C-MH-13VZ-SOD-123-PIC	zgfm0513c-mh-13vz-sod-123-pic
14		1SR154-400	Si-diode	Rectfier, 400V, 1A, Vf<1V(1A)	SOD-106	1d	1 ka	Rhm	1SR154-400-14-SOD-106-RHM	1sr154-400-14-sod-106-rhm
14		BZX384C30	Zener diode	28.0..32.0V, Izt=2.0mA, 200mW	SOD-323	5d	1a	Ttr	BZX384C30-14-SOD-323-TTR	bzx384c30-14-sod-323-ttr
14		CMZ15	Zener diode	15V±5%, Izt=10mA, 2W	M-FLAT	7d	1a	Tos	CMZ15-14-M-FLAT-TOS	cmz15-14-m-flat-tos
14		FDZ30T	Zener diode	28..32V, Izt=2mA, Zzt=80Ω, 200mW	SOD-323	5d	1a	Fis	FDZ30T-14-SOD-323-FIS	fdz30t-14-sod-323-fis
14		FM140-M	Si-diode	SBR, 40V, 1.0A, Vf<0.50V(1A)	SOD-123L	10d	1a	Tfr	FM140-M-14-SOD-123L-TFR	fm140-m-14-sod-123l-tfr
14		KL3N14	Thy-SPD	V Of-St=130V, Ifsm=30A(1ms), Ih=100mA, Bidir.	1F	1ba	1l	Shi	KL3N14-14-1F-SHI	kl3n14-14-1f-shi
14		LM3Z30VT1G	Zener diode	28..32V, Izt=2mA, 200mW	SOD-323	5d	1u	Lrc	LM3Z30VT1G-14-SOD-323-LRC	lm3z30vt1g-14-sod-323-lrc
14		LM5Z30VT1G	Zener diode	28..32V, Izt=2mA, 200mW	SOD-523	6d	1g	Lrc	LM5Z30VT1G-14-SOD-523-LRC	lm5z30vt1g-14-sod-523-lrc
14		MM3Z30V	Zener diode	28..32V, Izt=2mA, Zzt=80Ω, 200mW	SOD-323	5d	1a	Sec	MM3Z30V-14-SOD-323-SEC	mm3z30v-14-sod-323-sec
14		MM5Z30V	Zener diode	30V±5%, Izt=2mA, Zzt=80Ω, 100mW	SOD-523	6d	1u	Wtr	MM5Z30V-14-SOD-523-WTR	mm5z30v-14-sod-523-wtr
14		MMPZ5256BPT	Zener diode	28.50..31.50V, Izt=5mA, Zzt=78Ω, 225mW	SOD-323	5d	1a	Chm	MMPZ5256BPT-14-SOD-323-CHM	mmpz5256bpt-14-sod-323-chm
14		MSS1P4	Si-diode	SBR, 40V, 1A, Vf<0.55V(1A)	MicroSMP	8d	1k	Vs	MSS1P4-14-MICROSMP-VS	mss1p4-14-microsmp-vs
14		MSS2P3	Si-diode	SBR, 30V, 2A, Vf<0.60V(2A)	MicroSMP	8d	1k	Vs	MSS2P3-14-MICROSMP-VS	mss2p3-14-microsmp-vs
14		SMA3C14	Zener diode	14V±5%, Izt=53mA, Zzt<5Ω, 3W	DO-214AC	1d	1a	Exc	SMA3C14-14-DO-214AC-EXC	sma3c14-14-do-214ac-exc
14		SMBG14	TVS	Vrwm=14V, Vbr=15.6..19.8V, 23.3A, 600W(1ms)	DO-215AA	5d	1a	Msc	SMBG14-14-DO-215AA-MSC	smbg14-14-do-215aa-msc
14		SMD14APT	Si-diode	SBR, 40V, 1A, Vf<0.46V(1A)	SOD-123S	8d	1a	Chm	SMD14APT-14-SOD-123S-CHM	smd14apt-14-sod-123s-chm
14		SS1P4	Si-diode	SBR, 40V, 1A, Vf<0.53V(1A)	DO-220AA	8d	1k	Vs	SS1P4-14-DO-220AA-VS	ss1p4-14-do-220aa-vs
14		ZD30V0	Zener diode	28..32V, 2mA, Zzt=80Ω, 200mW	SOD-323	5d	1a	Cys	ZD30V0-14-SOD-323-CYS	zd30v0-14-sod-323-cys
14-		MAZ81400M	Zener diode	13.65..14.35V, Zzt=40Ω(5mA), 150mW	SC-76	6d	1a	Pan	MAZ81400M-14--SC-76-PAN	maz81400m-14--sc-76-pan
14-		MAZ8140GML	Zener diode	13.65..14.35V, Zzt=40Ω(5mA), 150mW	SMini2-F3	6d	1a	Pan	MAZ8140GML-14--SMINI2-F3-PAN	maz8140gml-14--smini2-f3-pan
140A		TSP140SA	Thy-SPD	V Of-St=140V, 50A(1ms), Bidir.	DO-214AA	1ba	1ja	Pjt	TSP140SA-140A-DO-214AA-PJT	tsp140sa-140a-do-214aa-pjt
140B		1SMB3EZ140	Zener diode	140V±5%, Zzt=475Ω, Izt=5.3mA, 3W	DO-214AA	1d	1a	Pjt	1SMB3EZ140-140B-DO-214AA-PJT	1smb3ez140-140b-do-214aa-pjt
140B		TSP140SB	Thy-SPD	V Of-St=140V, 80A(1ms), Bidir.	DO-214AA	1ba	1ja	Pjt	TSP140SB-140B-DO-214AA-PJT	tsp140sb-140b-do-214aa-pjt
140C		TSP140SC	Thy-SPD	V Of-St=140V, 100A(1ms), Bidir.	DO-214AA	1ba	1ja	Pjt	TSP140SC-140C-DO-214AA-PJT	tsp140sc-140c-do-214aa-pjt
147Z		BYD147	Si-diode	U-fast Rectifier, 400V, 1A, Vf<1.05V(1A), 35ns	1206	14d	1v	Zow	BYD147-147Z-1206-ZOW	byd147-147z-1206-zow
14A		1SMC14A	TVS	Vbr=15.6..17.2V, Vrwm=14V, 64.7A, 1500W(1ms)	DO-214AB	1d	1a	Eic	1SMC14A-14A-DO-214AB-EIC	1smc14a-14a-do-214ab-eic
14A		MMF14A	TVS	Vrwm=14V, Vbr=15.6..17.9V, Ipp=8.6A, 200W(1ms)	SOD-123FL	7d	2m	Sst	MMF14A-14A-SOD-123FL-SST	mmf14a-14a-sod-123fl-sst
14A		SMAJ14A	TVS	Vrwm=14V, Vbr=15.6..17.2V, 17.2A, 400W(1ms)	DO-214AC	1d	1a	Sus	SMAJ14A-14A-DO-214AC-SUS	smaj14a-14a-do-214ac-sus
14A		SMBG14A	TVS	Vrwm=14V, Vbr=15.6..19.8V, 23.3A, 600W(1ms)	DO-215AA	5d	1a	Msc	SMBG14A-14A-DO-215AA-MSC	smbg14a-14a-do-215aa-msc
14A		SMBJ14A	TVS	Vrwm=14V, Vbr=15.6..19.8V, 23.3A, 600W(1ms)	DO-214AA	1d	1a	Sus	SMBJ14A-14A-DO-214AA-SUS	smbj14a-14a-do-214aa-sus
14A		SMCJ14A	TVS	Vrwm=14V, Vbr=15.6..19.1V, 58.1A, 1500W(1ms)	DO-214AB	1d	1k	Sus	SMCJ14A-14A-DO-214AB-SUS	smcj14a-14a-do-214ab-sus
14A		SMD14ALPT	Si-diode	SBR, 40V, 1A, Vf<0.4V(1A)	SOD-123S	8d	1a	Chm	SMD14ALPT-14A-SOD-123S-CHM	smd14alpt-14a-sod-123s-chm
14A		SMF14A	TVS	Vbr=15.6..17.2V, Vrwm=14V, Ipp=8.6A, 200W(1ms)	SOD-123FL	7d	1a	Mco	SMF14A-14A-SOD-123FL-MCO	smf14a-14a-sod-123fl-mco
14A		UMA14A	TVS	Vrwm=14V, Vbr=15.6..23.2V, 21.5A, 500W(1ms)	UltraMite	14d	1v	Msc	UMA14A-14A-ULTRAMITE-MSC	uma14a-14a-ultramite-msc
14B		1SMB3EZ14	Zener diode	14V±5%, Zzt=6Ω, Izt=53.0mA, 3W	DO-214AA	1d	1a	Pjt	1SMB3EZ14-14B-DO-214AA-PJT	1smb3ez14-14b-do-214aa-pjt
14B		SMAJ5914B	Zener diode	3.6V±5%, Izt=104.2mA, Zzt=9.0Ω, 1.5W	DO-214AC	1d	1a	Mco	SMAJ5914B-14B-DO-214AC-MCO	smaj5914b-14b-do-214ac-mco
14B		Z3SMB14B	Zener diode	13.30..14.70V, Izt=53mA, Zzt=5Ω, 3W	DO-214AA	1d	1a	Ttr	Z3SMB14B-14B-DO-214AA-TTR	z3smb14b-14b-do-214aa-ttr
14C		SMBG14C	TVS	Vrwm=14V, Vbr=15.6..19.8V, 23.3A, 600W(1ms), Bidir.	DO-215AA	5ba	1j	Msc	SMBG14C-14C-DO-215AA-MSC	smbg14c-14c-do-215aa-msc
14CA		1SMC14CA	TVS	Vbr=15.6..17.2V, Vrwm=14V, 64.7A, 1500W(1ms), Bidir.	DO-214AB	1ba	1j	Eic	1SMC14CA-14CA-DO-214AB-EIC	1smc14ca-14ca-do-214ab-eic
14CA		MMF14CA	TVS	Vrwm=14V, Vbr=15.6..17.9V, Ipp=8.6A, 200W(1ms), Bidirectional	SOD-123FL	7ba	1j	Sst	MMF14CA-14CA-SOD-123FL-SST	mmf14ca-14ca-sod-123fl-sst
14CA		SMAJ14CA	TVS	Vrwm=14V, Vbr=15.6..17.2V, 17.2A, 400W(1ms), Bidir.	DO-214AC	1ba	1j	Sus	SMAJ14CA-14CA-DO-214AC-SUS	smaj14ca-14ca-do-214ac-sus
14CA		SMBG14CA	TVS	Vrwm=14V, Vbr=15.6..19.8V, 23.3A, 600W(1ms), Bidir.	DO-215AA	5ba	1j	Msc	SMBG14CA-14CA-DO-215AA-MSC	smbg14ca-14ca-do-215aa-msc
14CA		SMBJ14CA	TVS	Vrwm=14V, Vbr=15.6..19.8V, 23.3A, 600W(1ms), Bidir.	DO-214AA	1ba	1j	Sus	SMBJ14CA-14CA-DO-214AA-SUS	smbj14ca-14ca-do-214aa-sus
14CA		SMCJ14CA	TVS	Vrwm=14V, Vbr=15.6..19.1V, 58.1A, 1500W(1ms), Bidir.	DO-214AB	1ba	1l	Sus	SMCJ14CA-14CA-DO-214AB-SUS	smcj14ca-14ca-do-214ab-sus
14CA		SMF14CA	TVS	Vbr=15.6..172V, Vrwm=14V, Ipp=8.6A, 200W(1ms), Bidir.	SOD-123FL	7ba	1j	Mco	SMF14CA-14CA-SOD-123FL-MCO	smf14ca-14ca-sod-123fl-mco
14CA		UMA14CA	TVS	Vrwm=14V, Vbr=15.6..23.2V, 21.5A, 500W(1ms), Bidir.	UltraMite	14ba	1v	Msc	UMA14CA-14CA-ULTRAMITE-MSC	uma14ca-14ca-ultramite-msc
14L		SS1P4L	Si-diode	SBR, 40V, 1A, Vf<0.59V(1A)	DO-220AA	8d	1k	Vs	SS1P4L-14L-DO-220AA-VS	ss1p4l-14l-do-220aa-vs
14LA		SSM14LAPT	Si-diode	SBR, 40V, 1A, Vf<0.32V(1A)	DO-214AC	1d	1a	Chm	SSM14LAPT-14LA-DO-214AC-CHM	ssm14lapt-14la-do-214ac-chm
14LL		SSM14LLPT	Si-diode	SBR, 40V, 1A, Vf<0.27V(1A)	DO-214AC	1d	1a	Chm	SSM14LLPT-14LL-DO-214AC-CHM	ssm14llpt-14ll-do-214ac-chm
14P		BZD27C14P	Zener diode	13.30..14.70V, Zzt=10Ω, Izt=50mA, 800mW	SOD-123FL	7d	1a	Pjt	BZD27C14P-14P-SOD-123FL-PJT	bzd27c14p-14p-sod-123fl-pjt
14P		MFPZ14	Zener diode	13.3..14.7V, Izt=50mA, Zzt=10Ω, 800mW	SOD-123FL	7d	1a	Ttr	MFPZ14-14P-SOD-123FL-TTR	mfpz14-14p-sod-123fl-ttr
14V		SMA14	TVS	Vbr=15.6..19.1V, Vrwm=14.0V, 11.6A, 300W(1ms)	DO-214AC	1d	1a	Mic	SMA14-14V-DO-214AC-MIC	sma14-14v-do-214ac-mic
14V		SMB14	TVS	Vbr=15.6..19.1V, Vrwm=14V, 23.3A, 600W(1ms)	DO-214AA	1d	1a	Mic	SMB14-14V-DO-214AA-MIC	smb14-14v-do-214aa-mic
14V		SMC14	TVS	Vbr=15.6..19.1V, Vrwm=14V, 58.1A, 1500W(1ms)	DO-214AB	1d	1a	Mic	SMC14-14V-DO-214AB-MIC	smc14-14v-do-214ab-mic
14VA		SMA14A	TVS	Vbr=15.6..17.2V, Vrwm=14.0V, 12.9A, 300W(1ms)	DO-214AC	1d	1a	Mic	SMA14A-14VA-DO-214AC-MIC	sma14a-14va-do-214ac-mic
14VA		SMB14A	TVS	Vbr=15.6..17.2V, Vrwm=14V, 25.9A, 600W(1ms)	DO-214AA	1d	1a	Mic	SMB14A-14VA-DO-214AA-MIC	smb14a-14va-do-214aa-mic
14VA		SMC14A	TVS	Vbr=15.6..17.2V, Vrwm=14V, 64.7A, 1500W(1ms)	DO-214AB	1d	1a	Mic	SMC14A-14VA-DO-214AB-MIC	smc14a-14va-do-214ab-mic
14VC		SMA14C	TVS	Vbr=15.6..19.1V, Vrwm=14.0V, 11.6A, 300W(1ms), Bidir.	DO-214AC	1ba	1j	Mic	SMA14C-14VC-DO-214AC-MIC	sma14c-14vc-do-214ac-mic
14VC		SMB14C	TVS	Vbr=15.6..19.1V, Vrwm=14V, 23.3A, 600W(1ms), Bidir.	DO-214AA	1ba	1j	Mic	SMB14C-14VC-DO-214AA-MIC	smb14c-14vc-do-214aa-mic
14VC		SMC14C	TVS	Vbr=15.6..19.1V, Vrwm=14V, 58.1A, 1500W(1ms), Bidir.	DO-214AB	1ba	1j	Mic	SMC14C-14VC-DO-214AB-MIC	smc14c-14vc-do-214ab-mic
14VCA		SMA14CA	TVS	Vbr=15.6..17.2V, Vrwm=14.0V, 12.9A, 300W(1ms), Bidir.	DO-214AC	1ba	1j	Mic	SMA14CA-14VCA-DO-214AC-MIC	sma14ca-14vca-do-214ac-mic
14VCA		SMB14CA	TVS	Vbr=15.6..17.2V, Vrwm=14V, 25.9A, 600W(1ms), Bidir.	DO-214AA	1ba	1j	Mic	SMB14CA-14VCA-DO-214AA-MIC	smb14ca-14vca-do-214aa-mic
14VCA		SMC14CA	TVS	Vbr=15.6..17.2V, Vrwm=14V, 64.7A, 1500W(1ms), Bidir.	DO-214AB	1ba	1j	Mic	SMC14CA-14VCA-DO-214AB-MIC	smc14ca-14vca-do-214ab-mic
15		BZX584B2V7	Zener diode	2.65..2.75V, Izt=5mA, Zzt=100Ω, 200mW	SOD-523FL	7d	1a	Tac	BZX584B2V7-15-SOD-523FL-TAC	bzx584b2v7-15-sod-523fl-tac
15		BZY55-C15	Zener diode	14.25..15.75V, Izt=5mA, Zzt=30Ω, 500mW	0805	70d	2d	Tsc	BZY55-C15-15-0805-TSC	bzy55-c15-15-0805-tsc
15		CDZ55C15	Zener diode	14.25..15.75V, Zzt=30Ω, Izt=5mA, 500mW	1206	70d	2d	Crp	CDZ55C15-15-1206-CRP	cdz55c15-15-1206-crp
15		CDZ55C15S	Zener diode	14.25..15.75V, Zzt=30Ω, Izt=5mA, 500mW	0805	70d	2d	Crp	CDZ55C15S-15-0805-CRP	cdz55c15s-15-0805-crp
15		CDZ55C15T	Zener diode	14.25..15.75V, Zzt=30Ω, Izt=5mA, 200mW	0603	70d	2d	Crp	CDZ55C15T-15-0603-CRP	cdz55c15t-15-0603-crp
15		CTZ55C15	Zener diode	14.25..15.75V, Izt=5mA, Zzt=30Ω, 500mW	1206	70d	2d	Ctc	CTZ55C15-15-1206-CTC	ctz55c15-15-1206-ctc
15		CZRNC55C15-G	Zener diode	14.25..15.75V, Zt=30Ω, Izt=5mA, 500mW	1206	70d	2b	Cmc	CZRNC55C15-G-15-1206-CMC	czrnc55c15-g-15-1206-cmc
15		CZRSC55C15-G	Zener diode	14.25..15.75V, Zt=30Ω, Izt=5mA, 500mW	0805	70d	2b	Cmc	CZRSC55C15-G-15-0805-CMC	czrsc55c15-g-15-0805-cmc
15		EDZ11B	Zener diode	10.76..11.22V, Izt=5mA, Zzt=30Ω, 150mW	SOD-523	6d	1a	Rhm	EDZ11B-15-SOD-523-RHM	edz11b-15-sod-523-rhm
15		EDZV11B	Zener diode	10.76..11.22V, Izt=5.0mA, Zzt=30Ω, 150mW	SOD-523	6d	2v	Rhm	EDZV11B-15-SOD-523-RHM	edzv11b-15-sod-523-rhm
15		FDZ11EV	Zener diode	10.760..11.220V, Izt=5mA, Zzt=30Ω, 150mW	SOD-523	6d	1a	Fis	FDZ11EV-15-SOD-523-FIS	fdz11ev-15-sod-523-fis
15		FDZ11VT	Zener diode	10.760..11.220V, Izt=5mA, Zzt=30Ω, 200mW	SOD-323	5d	1a	Fis	FDZ11VT-15-SOD-323-FIS	fdz11vt-15-sod-323-fis
15		GDZ2V2B-V-G	Zener diode	2.22..2.41V, Izt=5mA, Zzt=100Ω, 200mW	SOD-323	5d	2m	Vs	GDZ2V2B-V-G-15-SOD-323-VS	gdz2v2b-v-g-15-sod-323-vs
15		KDZ15EV	Zener diode	13.8..15.6V, Izt=5mA, 150mW	SOD-523	6d	1a	Kec	KDZ15EV-15-SOD-523-KEC	kdz15ev-15-sod-523-kec
15		KDZ15V	Zener diode	13.8..15.6V, Izt=5mA, 150mW	SOD-323	5d	1a	Kec	KDZ15V-15-SOD-323-KEC	kdz15v-15-sod-323-kec
15		KDZ15VV	Zener diode	13.80..15.60V, Izt=5mA, Zzt=15Ω, 100mW	VSC	7d	1a	Kec	KDZ15VV-15-VSC-KEC	kdz15vv-15-vsc-kec
15		LBZT52B11T1G	Zener diode	10.76..11.22V, Izt=5mA, 500mW	SOD-123	5d	1u	Lrc	LBZT52B11T1G-15-SOD-123-LRC	lbzt52b11t1g-15-sod-123-lrc
15		LEDZ11BT1G	Zener diode	10.76..11.22V, Izt=5mA, 150mW	SOD-523	6d	1g	Lrc	LEDZ11BT1G-15-SOD-523-LRC	ledz11bt1g-15-sod-523-lrc
15		LUDZS11BT1G	Zener diode	10.76..11.22V, Izt=5mA, 200mW	SOD-323	5d	1u	Lrc	LUDZS11BT1G-15-SOD-323-LRC	ludzs11bt1g-15-sod-323-lrc
15		MAZ5150	Zener diode	13.9..15.6V, Zzt=10Ω(5mA), 500mW	MP2	11d	1a	Pan	MAZ5150-15-MP2-PAN	maz5150-15-mp2-pan
15		MAZ81500H	Zener diode	14.95..15.6V, Zzt=40Ω(5mA), 150mW	SC-76	6d	1a	Pan	MAZ81500H-15-SC-76-PAN	maz81500h-15-sc-76-pan
15		MAZS150	Zener diode	13.9..15.6V, Iz=5mA, 200mW	SOD-523	6d	1a	Pan	MAZS150-15-SOD-523-PAN	mazs150-15-sod-523-pan
15		MAZY150	Zener diode	13.5..16.5V, Zzt=30Ω(10mA), 1W	NMiniP2	1d	1a	Pan	MAZY150-15-NMINIP2-PAN	mazy150-15-nminip2-pan
15		MM5Z2V7B	Zener diode	2.65..2.75V, Izt=5mA, Zzt=100Ω, 200mW	SOD-523FL	7d	1a	Tac	MM5Z2V7B-15-SOD-523FL-TAC	mm5z2v7b-15-sod-523fl-tac
15		MSS1P5	Si-diode	SBR, 50V, 1A, Vf<0.68V(1A)	MicroSMP	8d	1k	Vs	MSS1P5-15-MICROSMP-VS	mss1p5-15-microsmp-vs
15		P4SMA15	TVS	Vbr=13.5..16.5V, Vrwm=12.1V, 19.0A, 400W(1ms)	DO-214AC	1d	1a	Eic	P4SMA15-15-DO-214AC-EIC	p4sma15-15-do-214ac-eic
15		P6SMBJ15	TVS	Vrwm=15V, Vbr=13.5..16.5V, 27A, 600W(1ms)	DO-214AA	1d	1n	Lif	P6SMBJ15-15-DO-214AA-LIF	p6smbj15-15-do-214aa-lif
15		SMA3C15	Zener diode	15V±5%, Izt=50mA, Zzt<5.5Ω, 3W	DO-214AC	1d	1a	Exc	SMA3C15-15-DO-214AC-EXC	sma3c15-15-do-214ac-exc
15		SMBG15	TVS	Vrwm=150V, Vbr=167..211.5V, 2.2A, 600W(1ms)	DO-215AA	5d	1a	Msc	SMBG15-15-DO-215AA-MSC	smbg15-15-do-215aa-msc
15		SML4744	Zener diode	15V±5%, Izt=17mA, Zzt=14Ω, 1W	DO-214AC	1d	1k	Vs	SML4744-15-DO-214AC-VS	sml4744-15-do-214ac-vs
15		TDZ11B	Zener diode	11V±2.5%, Izt=10mA, 500mW	TUMD2	7d	1s	Rhm	TDZ11B-15-TUMD2-RHM	tdz11b-15-tumd2-rhm
15		TZD15WS	Zener diode	13.80..15.60V, Izt=5mA, Zzt=15Ω, 200mW	SOD-323	5d	1a	Ttr	TZD15WS-15-SOD-323-TTR	tzd15ws-15-sod-323-ttr
15		TZD15WT	Zener diode	13.80..15.60V, Izt=5mA, Zzt=15Ω, 150mW	SOD-523	6d	1a	Ttr	TZD15WT-15-SOD-523-TTR	tzd15wt-15-sod-523-ttr
15		TZD15WU	Zener diode	14.34..14.98V, Izt=5mA, Zzt=42Ω, 100mW	SOD-723	7d	1a	Ttr	TZD15WU-15-SOD-723-TTR	tzd15wu-15-sod-723-ttr
15		U1ZB15	Zener diode	13.5..16.5V, Izt=10mA, 1W	3-4D1A	1d	2fa	Tos	U1ZB15-15-3-4D1A-TOS	u1zb15-15-3-4d1a-tos
15		UDZS11B	Zener diode	10.76..11.22V, Izt=5mA, Zzt=30Ω, 200mW	SOD-323	5d	1a	Wtr	UDZS11B-15-SOD-323-WTR	udzs11b-15-sod-323-wtr
15		UDZS11B	Zener diode	11V±2.5%, Izt=5mA, 200mW	SOD-323FL	7d	1s	Rhm	UDZS11B-15-SOD-323FL-RHM	udzs11b-15-sod-323fl-rhm
15		UDZV11B	Zener diode	10.76..11.22V, Izt=5.0mA, Zzt=30Ω, 200mW	SOD-323	5d	2v	Rhm	UDZV11B-15-SOD-323-RHM	udzv11b-15-sod-323-rhm
15		USFZ15V	Zener diode	15V±10%, Izt=10mA, 500mW	USF	8d	1c	Kec	USFZ15V-15-USF-KEC	usfz15v-15-usf-kec
15		VDZS11B	Zener diode	11V±5%, 5mA, 100mW	VMD2	5d	1z	Rhm	VDZS11B-15-VMD2-RHM	vdzs11b-15-vmd2-rhm
15	ah	HZC15	Zener diode	15V±10%, Iz=5mA, 150mW	SOD-523	6d	1a	Ren	HZC15-15-AH-SOD-523-REN	hzc15-15-ah-sod-523-ren
15	ay	CRZ15	Zener diode	13.5..16.5V, Izt=10mA, 700mW	S-FLAT	6d	1a	Tos	CRZ15-15-AY-S-FLAT-TOS	crz15-15-ay-s-flat-tos
15_		MAZ81500L	Zener diode	13.9..14.76V, Zzt=40Ω(5mA), 150mW	SC-76	6d	1a	Pan	MAZ81500L-15_-SC-76-PAN	maz81500l-15_-sc-76-pan
15_		MAZ8150GLL	Zener diode	13.9..14.76V, Zzt=40Ω(5mA), 150mW	SMini2-F3	6d	1a	Pan	MAZ8150GLL-15_-SMINI2-F3-PAN	maz8150gll-15_-smini2-f3-pan
15_		MAZS1500L	Zener diode	13.9..14.76V, Iz=5mA, 200mW	SOD-523	6d	1a	Pan	MAZS1500L-15_-SOD-523-PAN	mazs1500l-15_-sod-523-pan
15-		MAZ81500M	Zener diode	14.6..15.35V, Zzt=40Ω(5mA), 150mW	SC-76	6d	1a	Pan	MAZ81500M-15--SC-76-PAN	maz81500m-15--sc-76-pan
15-		MAZ8150GML	Zener diode	14.6..15.35V, Zzt=40Ω(5mA), 150mW	SMini2-F3	6d	1a	Pan	MAZ8150GML-15--SMINI2-F3-PAN	maz8150gml-15--smini2-f3-pan
15-		MAZS1500M	Zener diode	14.6..15.35V, Iz=5mA, 200mW	SOD-523	6d	1a	Pan	MAZS1500M-15--SOD-523-PAN	mazs1500m-15--sod-523-pan
15/15	ae	SD15C	TVS	Vrwm=15.0V, Vbr=16.7..24V, Ipp=15A, 350W(1ms), Bidir.	SOD-323	5ba	1e	Smt	SD15C-15/15-AE-SOD-323-SMT	sd15c-15/15-ae-sod-323-smt
15^		RKZ15B2KG	Zener diode	14.34..14.98V, Izt=5mA, Zzt=40Ω, 200mW	URP	5d	2e	Ren	RKZ15B2KG-15^-URP-REN	rkz15b2kg-15^-urp-ren
15^		RKZ15B2KJ	Zener diode	14.34..14.98V, Izt=5mA, Zzt=40Ω, 150mW	UFP	7d	2e	Ren	RKZ15B2KJ-15^-UFP-REN	rkz15b2kj-15^-ufp-ren
15^		TZD15YWS	Zener diode	14.34..14.98V, Izt=5mA, Zzt=15Ω, 200mW	SOD-323	5d	1a	Ttr	TZD15YWS-15^-SOD-323-TTR	tzd15yws-15^-sod-323-ttr
15^		TZD15YWT	Zener diode	14.34..14.98V, Izt=5mA, Zzt=15Ω, 150mW	SOD-523	6d	1a	Ttr	TZD15YWT-15^-SOD-523-TTR	tzd15ywt-15^-sod-523-ttr
15^	ai	HZU15B1	Zener diode	13.84..14.46V, Izt=5mA, Zzt=40Ω, 200mW	URP	5d	1a	Ren	HZU15B1-15^-AI-URP-REN	hzu15b1-15^-ai-urp-ren
15^	aj	HZU15B2	Zener diode	14.34..14.98V, Izt=5mA, Zzt=40Ω, 200mW	URP	5d	1a	Ren	HZU15B2-15^-AJ-URP-REN	hzu15b2-15^-aj-urp-ren
15^	ak	HZU15B3	Zener diode	14.85..15.52V, Izt=5mA, Zzt=40Ω, 200mW	URP	5d	1a	Ren	HZU15B3-15^-AK-URP-REN	hzu15b3-15^-ak-urp-ren
150		MMF150A	TVS	Vrwm=150V, Vbr=167.0..192.5V, Ipp=0.7A, 200W(1ms)	SOD-123FL	7d	2m	Sst	MMF150A-150-SOD-123FL-SST	mmf150a-150-sod-123fl-sst
150		P4SMA150	TVS	Vbr=135..165V, Vrwm=121V, 2.0A, 400W(1ms)	DO-214AC	1d	1a	Eic	P4SMA150-150-DO-214AC-EIC	p4sma150-150-do-214ac-eic
150		P6SMBJ150	TVS	Vrwm=150V, br=135..165V, 2.8A, 600W(1ms)	DO-214AA	1d	1n	Lif	P6SMBJ150-150-DO-214AA-LIF	p6smbj150-150-do-214aa-lif
150		SMBG150	TVS	Vrwm=150V, Vbr=167..211.5V, 2.2A, 600W(1ms)	DO-215AA	5d	1a	Msc	SMBG150-150-DO-215AA-MSC	smbg150-150-do-215aa-msc
150		SMF150A	TVS	Vbr=167..185V, Vrwm=150V, Ipp=0.7A, 200W(1ms)	SOD-123FL	7d	1a	Mco	SMF150A-150-SOD-123FL-MCO	smf150a-150-sod-123fl-mco
150		U1ZB150	Zener diode	135..165V, Izt=2mA, 1W	3-4D1A	1d	2fa	Tos	U1ZB150-150-3-4D1A-TOS	u1zb150-150-3-4d1a-tos
150A		1.5SMC150A	TVS	Vrwm=128V, Vbr=143..158V, Ipp=7.2A, 1500W(1ms)	DO-214AB	1d	2s	Lif	1_5SMC150A-150A-DO-214AB-LIF	1_5smc150a-150a-do-214ab-lif
150A		1.5SMC150A	TVS	Vrwm=128V, Vbr=143..158V, Ipp=7.2A, 1500W(1ms)	DO-214AB	1d	1b	Mde	1_5SMC150A-150A-DO-214AB-MDE	1_5smc150a-150a-do-214ab-mde
150A		1.5SMC150A	TVS	Vrwm=128V, Vbr=143..158V, Ipp=7.2A, 1500W(1ms)	DO-214AB	1d	1k	Vs	1_5SMC150A-150A-DO-214AB-VS	1_5smc150a-150a-do-214ab-vs
150A		1SMC150A	TVS	Vbr=167..185V, Vrwm=150V, 6.2A, 1500W(1ms)	DO-214AB	1d	1a	Eic	1SMC150A-150A-DO-214AB-EIC	1smc150a-150a-do-214ab-eic
150A		P4SMA150A	TVS	Vbr=143..158V, Vrwm=128V, 2.0A, 400W(1ms)	DO-214AC	1d	1k	Vs	P4SMA150A-150A-DO-214AC-VS	p4sma150a-150a-do-214ac-vs
150A		P4SMA150A	TVS	Vbr=143..158V, Vrwm=128V, 2.0A, 400W(1ms)	DO-214AC	1d	1a	Eic	P4SMA150A-150A-DO-214AC-EIC	p4sma150a-150a-do-214ac-eic
150A		P6SMB150A	TVS	Vbr=143..158V, Vrwm=128V, 2.9A, 600W(1ms)	DO-214AA	1d	1k	Vs	P6SMB150A-150A-DO-214AA-VS	p6smb150a-150a-do-214aa-vs
150A		P6SMBJ150A	TVS	Vrwm=150V, br=135..165V, 2.9A, 600W(1ms)	DO-214AA	1d	1n	Lif	P6SMBJ150A-150A-DO-214AA-LIF	p6smbj150a-150a-do-214aa-lif
150A		SMAJ150A	TVS	Vrwm=150V, Vbr=167..185V, 1.6A, 400W(1ms)	DO-214AC	1d	1a	Sus	SMAJ150A-150A-DO-214AC-SUS	smaj150a-150a-do-214ac-sus
150A		SMAJP4KE150A	TVS	Vrwm=128.0V, Vbr=143.0..158.0V, Ipp=2.0A, 400W(1ms)	DO-214AC	1d	1a	Mco	SMAJP4KE150A-150A-DO-214AC-MCO	smajp4ke150a-150a-do-214ac-mco
150A		SMBG150A	TVS	Vrwm=150V, Vbr=167..211.5V, 2.2A, 600W(1ms)	DO-215AA	5d	1a	Msc	SMBG150A-150A-DO-215AA-MSC	smbg150a-150a-do-215aa-msc
150A		SMBJ150A	TVS	Vrwm=150V, Vbr=167..211.5V, 2.2A, 600W(1ms)	DO-214AA	1d	1a	Sus	SMBJ150A-150A-DO-214AA-SUS	smbj150a-150a-do-214aa-sus
150A		SMBJP6KE150A	TVS	Vrwm=128.0V, Vbr=143.0..158.0V, Ipp=2.9A, 600W(1ms)	DO-214AA	1d	1a	Mco	SMBJP6KE150A-150A-DO-214AA-MCO	smbjp6ke150a-150a-do-214aa-mco
150A		SMCJ1.5KE150A	TVS	Vrwm=128.0V, Vbr=143.0..158.0V, Ipp=7.3A, 1500W(1ms)	DO-214AB	1d	1a	Mco	SMCJ1_5KE150A-150A-DO-214AB-MCO	smcj1_5ke150a-150a-do-214ab-mco
150A		SMCJ150A	TVS	Vrwm=150V, Vbr=167..192.5V, 5.6A, 1500W(1ms)	DO-214AB	1d	1k	Sus	SMCJ150A-150A-DO-214AB-SUS	smcj150a-150a-do-214ab-sus
150A		TVP04A151A-G	TVS	Vbr=142.50..157.50V, Vrwm=128.0V, Ipp=1.93A, 400W(1ms)	DO-214AC	1d	2o	Cmc	TVP04A151A-G-150A-DO-214AC-CMC	tvp04a151a-g-150a-do-214ac-cmc
150A		TVP06B151A-G	TVS	Vrwm=128.0V, Vbr=142.50..157.50V, Ipp=2.90A, 600W(1ms)	DO-214AA	1d	2o	Cmc	TVP06B151A-G-150A-DO-214AA-CMC	tvp06b151a-g-150a-do-214aa-cmc
150A		UMA150A	TVS	Vrwm=150V, Vbr=167..243V, 2.1A, 500W(1ms)	UltraMite	14d	1v	Msc	UMA150A-150A-ULTRAMITE-MSC	uma150a-150a-ultramite-msc
150B		1SMB3EZ150	Zener diode	150V±5%, Zzt=550Ω, Izt=5mA, 3W	DO-214AA	1d	1a	Pjt	1SMB3EZ150-150B-DO-214AA-PJT	1smb3ez150-150b-do-214aa-pjt
150C		1.5SMC150CA	TVS	Vrwm=128V, Vbr=143..158V, Ipp=7.2A, 1500W(1ms), Bidir.	DO-214AB	1ba	1l	Vs	1_5SMC150CA-150C-DO-214AB-VS	1_5smc150ca-150c-do-214ab-vs
150C		1.5SMC150CA	TVS	Vrwm=128V, Vbr=143..158V, Ipp=7.2A, 1500W(1ms), Bidir.	DO-214AB	1ba	1e	Mde	1_5SMC150CA-150C-DO-214AB-MDE	1_5smc150ca-150c-do-214ab-mde
150C		1.5SMC150CA	TVS	Vrwm=128V, Vbr=143..158V, Ipp=7.2A, 1500W(1ms), Bidir.	DO-214AB	1ba	2s	Lif	1_5SMC150CA-150C-DO-214AB-LIF	1_5smc150ca-150c-do-214ab-lif
150C		MMF150CA	TVS	Vrwm=150V, Vbr=167.0..192.5V, Ipp=0.7A, 200W(1ms), Bidirectional	SOD-123FL	7ba	1j	Sst	MMF150CA-150C-SOD-123FL-SST	mmf150ca-150c-sod-123fl-sst
150C		P4SMA150C	TVS	Vbr=135..165V, Vrwm=121V, 2.0A, 400W(1ms), Bidir.	DO-214AC	1ba	1j	Eic	P4SMA150C-150C-DO-214AC-EIC	p4sma150c-150c-do-214ac-eic
150C		P4SMA150CA	TVS	Vbr=143..158V, Vrwm=128V, 2.0A, 400W(1ms), Bidir.	DO-214AC	1ba	1l	Vs	P4SMA150CA-150C-DO-214AC-VS	p4sma150ca-150c-do-214ac-vs
150C		P6SMB150CA	TVS	Vbr=143..158V, Vrwm=128V, 2.9A, 600W(1ms), Bidir.	DO-214AA	1ba	1l	Vs	P6SMB150CA-150C-DO-214AA-VS	p6smb150ca-150c-do-214aa-vs
150C		P6SMBJ150C	TVS	Vrwm=150V, br=135..165V, 2.8A, 600W(1ms), Bidir.	DO-214AA	1ba	1p	Lif	P6SMBJ150C-150C-DO-214AA-LIF	p6smbj150c-150c-do-214aa-lif
150C		SMAJP4KE150CA	TVS	Vrwm=128.0V, Vbr=143.0..158.0V, Ipp=2.0A, 400W(1ms), Bidir.	DO-214AC	1ba	1j	Mco	SMAJP4KE150CA-150C-DO-214AC-MCO	smajp4ke150ca-150c-do-214ac-mco
150C		SMBG150C	TVS	Vrwm=150V, Vbr=167..211.5V, 2.2A, 600W(1ms), Bidir.	DO-215AA	5ba	1j	Msc	SMBG150C-150C-DO-215AA-MSC	smbg150c-150c-do-215aa-msc
150C		SMBJP6KE150CA	TVS	Vrwm=128.0V, Vbr=143.0..158.0V, Ipp=2.9A, 600W(1ms), Bidir.	DO-214AA	1ba	1j	Mco	SMBJP6KE150CA-150C-DO-214AA-MCO	smbjp6ke150ca-150c-do-214aa-mco
150C		SMCJ1.5KE150CA	TVS	Vrwm=128.0V, Vbr=143.0..158.0V, Ipp=7.3A, 1500W(1ms), Bidir.	DO-214AB	1ba	1j	Mco	SMCJ1_5KE150CA-150C-DO-214AB-MCO	smcj1_5ke150ca-150c-do-214ab-mco
150C		SMF150CA	TVS	Vbr=167..185V, Vrwm=150V, Ipp=0.7A, 200W(1ms), Bidir.	SOD-123FL	7ba	1j	Mco	SMF150CA-150C-SOD-123FL-MCO	smf150ca-150c-sod-123fl-mco
150C		TVP04A151CA-G	TVS	Vbr=142.50..157.50V, Vrwm=128.0V, Ipp=1.93A, 400W(1ms), Bidir.	DO-214AC	1ba	2o	Cmc	TVP04A151CA-G-150C-DO-214AC-CMC	tvp04a151ca-g-150c-do-214ac-cmc
150C		TVP06B151ACA-G	TVS	Vrwm=128.0V, Vbr=142.50..157.50V, Ipp=2.90A, 600W(1ms), Bidir.	DO-214AA	1ba	2o	Cmc	TVP06B151ACA-G-150C-DO-214AA-CMC	tvp06b151aca-g-150c-do-214aa-cmc
150CA		1SMC150CA	TVS	Vbr=167..185V, Vrwm=150V, 6.2A, 1500W(1ms), Bidir.	DO-214AB	1ba	1j	Eic	1SMC150CA-150CA-DO-214AB-EIC	1smc150ca-150ca-do-214ab-eic
150CA		P4SMA150CA	TVS	Vbr=143..158V, Vrwm=128V, 2.0A, 400W(1ms), Bidir.	DO-214AC	1ba	1j	Eic	P4SMA150CA-150CA-DO-214AC-EIC	p4sma150ca-150ca-do-214ac-eic
150CA		P6SMB150CA	TVS	Vbr=143..158V, Vrwm=128V, 2.9A, 600W(1ms), Bidir.	DO-214AA	1ba	1j	Eic	P6SMB150CA-150CA-DO-214AA-EIC	p6smb150ca-150ca-do-214aa-eic
150CA		P6SMBJ150CA	TVS	Vrwm=150V, br=135..165V, 2.9A, 600W(1ms), Bidir.	DO-214AA	1ba	1p	Lif	P6SMBJ150CA-150CA-DO-214AA-LIF	p6smbj150ca-150ca-do-214aa-lif
150CA		SMAJ150CA	TVS	Vrwm=150V, Vbr=167..185V, 1.6A, 400W(1ms), Bidir.	DO-214AC	1ba	1j	Sus	SMAJ150CA-150CA-DO-214AC-SUS	smaj150ca-150ca-do-214ac-sus
150CA		SMBG150CA	TVS	Vrwm=150V, Vbr=167..211.5V, 2.2A, 600W(1ms), Bidir.	DO-215AA	5ba	1j	Msc	SMBG150CA-150CA-DO-215AA-MSC	smbg150ca-150ca-do-215aa-msc
150CA		SMBJ150CA	TVS	Vrwm=150V, Vbr=167..211.5V, 2.2A, 600W(1ms), Bidir.	DO-214AA	1ba	1j	Sus	SMBJ150CA-150CA-DO-214AA-SUS	smbj150ca-150ca-do-214aa-sus
150CA		SMCJ150CA	TVS	Vrwm=150V, Vbr=167..192.5V, 5.6A, 1500W(1ms), Bidir.	DO-214AB	1ba	1l	Sus	SMCJ150CA-150CA-DO-214AB-SUS	smcj150ca-150ca-do-214ab-sus
150CA		UMA150CA	TVS	Vrwm=150V, Vbr=167..243V, 2.1A, 500W(1ms), Bidir.	UltraMite	14ba	1v	Msc	UMA150CA-150CA-ULTRAMITE-MSC	uma150ca-150ca-ultramite-msc
150V		SMA150	TVS	Vbr=167..204V, Vrwm=150.0V, 1.1A, 300W(1ms)	DO-214AC	1d	1a	Mic	SMA150-150V-DO-214AC-MIC	sma150-150v-do-214ac-mic
150V		SMB150	TVS	Vbr=167..204V, Vrwm=150V, 2.2A, 600W(1ms)	DO-214AA	1d	1a	Mic	SMB150-150V-DO-214AA-MIC	smb150-150v-do-214aa-mic
150V		SMC150	TVS	Vbr=167..204V, Vrwm=150V, 5.6A, 1500W(1ms)	DO-214AB	1d	1a	Mic	SMC150-150V-DO-214AB-MIC	smc150-150v-do-214ab-mic
150VA		SMA150A	TVS	Vbr=167..185V, Vrwm=150.0V, 1.2A, 300W(1ms)	DO-214AC	1d	1a	Mic	SMA150A-150VA-DO-214AC-MIC	sma150a-150va-do-214ac-mic
150VA		SMB150A	TVS	Vbr=167..185V, Vrwm=150V, 2.5A, 600W(1ms)	DO-214AA	1d	1a	Mic	SMB150A-150VA-DO-214AA-MIC	smb150a-150va-do-214aa-mic
150VA		SMC150A	TVS	Vbr=167..185V, Vrwm=150V, 6.2A, 1500W(1ms),	DO-214AB	1d	1a	Mic	SMC150A-150VA-DO-214AB-MIC	smc150a-150va-do-214ab-mic
150VC		SMA150C	TVS	Vbr=167..204V, Vrwm=150.0V, 1.1A, 300W(1ms), Bidir.	DO-214AC	1ba	1j	Mic	SMA150C-150VC-DO-214AC-MIC	sma150c-150vc-do-214ac-mic
150VC		SMB150C	TVS	Vbr=167..204V, Vrwm=150V, 2.2A, 600W(1ms), Bidir.	DO-214AA	1ba	1j	Mic	SMB150C-150VC-DO-214AA-MIC	smb150c-150vc-do-214aa-mic
150VC		SMC150C	TVS	Vbr=167..204V, Vrwm=150V, 5.6A, 1500W(1ms), Bidir.	DO-214AB	1ba	1j	Mic	SMC150C-150VC-DO-214AB-MIC	smc150c-150vc-do-214ab-mic
150VCA		SMA150CA	TVS	Vbr=167..185V, Vrwm=150.0V, 1.2A, 300W(1ms), Bidir.	DO-214AC	1ba	1j	Mic	SMA150CA-150VCA-DO-214AC-MIC	sma150ca-150vca-do-214ac-mic
150VCA		SMB150CA	TVS	Vbr=167..185V, Vrwm=150V, 2.5A, 600W(1ms), Bidir.	DO-214AA	1ba	1j	Mic	SMB150CA-150VCA-DO-214AA-MIC	smb150ca-150vca-do-214aa-mic
150VCA		SMC150CA	TVS	Vbr=167..185V, Vrwm=150V, 6.2A, 1500W(1ms), Bidir.	DO-214AB	1ba	1j	Mic	SMC150CA-150VCA-DO-214AB-MIC	smc150ca-150vca-do-214ab-mic
150Z		1SMA150Z	Zener diode	150V±5%, Izt=1.7mA, Zzt=1000Ω, 1W	DO-214AC	1d	1a	Trs	1SMA150Z-150Z-DO-214AC-TRS	1sma150z-150z-do-214ac-trs
150Z		Z1SMA150A	Zener diode	142.50..157.50V, Izt=1.7mA, 1W	SMA	1d	1 ab	Ttr	Z1SMA150A-150Z-SMA-TTR	z1sma150a-150z-sma-ttr
151		HZU15-1L	Zener diode	14.1..14.7V, Izt=0.5mA, Zzt=80Ω, 150mW	URP	5d	1a	Ren	HZU15-1L-151-URP-REN	hzu15-1l-151-urp-ren
1510		SZ1510	Zener diode	10V±5%, Zzt=7.0Ω, Izt=91mA, 1W	DO-214AC	1d	1a	Eic	SZ1510-1510-DO-214AC-EIC	sz1510-1510-do-214ac-eic
1511		SZ1511	Zener diode	11V±5%, Zzt=8.0Ω, Izt=83mA, 1W	DO-214AC	1d	1a	Eic	SZ1511-1511-DO-214AC-EIC	sz1511-1511-do-214ac-eic
1512		SZ1512	Zener diode	12V±5%, Zzt=9.0Ω, Izt=76mA, 1W	DO-214AC	1d	1a	Eic	SZ1512-1512-DO-214AC-EIC	sz1512-1512-do-214ac-eic
1513		SZ1513	Zener diode	13V±5%, Zzt=10Ω, Izt=69mA, 1W	DO-214AC	1d	1a	Eic	SZ1513-1513-DO-214AC-EIC	sz1513-1513-do-214ac-eic
1515		SZ1515	Zener diode	15V±5%, Zzt=14Ω, Izt=61mA, 1W	DO-214AC	1d	1a	Eic	SZ1515-1515-DO-214AC-EIC	sz1515-1515-do-214ac-eic
1516		SZ1516	Zener diode	16V±5%, Zzt=16Ω, Izt=57mA, 1W	DO-214AC	1d	1a	Eic	SZ1516-1516-DO-214AC-EIC	sz1516-1516-do-214ac-eic
1518		SZ1518	Zener diode	18V±5%, Zzt=20Ω, Izt=50mA, 1W	DO-214AC	1d	1a	Eic	SZ1518-1518-DO-214AC-EIC	sz1518-1518-do-214ac-eic
152		HZU15-2L	Zener diode	14.5..15.1V, Izt=0.5mA, Zzt=80Ω, 150mW	URP	5d	1a	Ren	HZU15-2L-152-URP-REN	hzu15-2l-152-urp-ren
1520		SZ1520	Zener diode	20V±5%, Zzt=22Ω, Izt=45mA, 1W	DO-214AC	1d	1a	Eic	SZ1520-1520-DO-214AC-EIC	sz1520-1520-do-214ac-eic
1522		SZ1522	Zener diode	22V±5%, Zzt=23Ω, Izt=41mA, 1W	DO-214AC	1d	1a	Eic	SZ1522-1522-DO-214AC-EIC	sz1522-1522-do-214ac-eic
1524		SZ1524	Zener diode	24V±5%, Zzt=25Ω, Izt=38mA, 1W	DO-214AC	1d	1a	Eic	SZ1524-1524-DO-214AC-EIC	sz1524-1524-do-214ac-eic
1527		SZ1527	Zener diode	27V±5%, Zzt=35Ω, Izt=34mA, 1W	DO-214AC	1d	1a	Eic	SZ1527-1527-DO-214AC-EIC	sz1527-1527-do-214ac-eic
153		HZU15-3L	Zener diode	14.9..15.5V, Izt=0.5mA, Zzt=80Ω, 150mW	URP	5d	1a	Ren	HZU15-3L-153-URP-REN	hzu15-3l-153-urp-ren
1530		SZ1530	Zener diode	30V±5%, Zzt=40Ω, Izt=30mA, 1W	DO-214AC	1d	1a	Eic	SZ1530-1530-DO-214AC-EIC	sz1530-1530-do-214ac-eic
1533		SZ1533	Zener diode	33V±5%, Zzt=45Ω, Izt=27mA, 1W	DO-214AC	1d	1a	Eic	SZ1533-1533-DO-214AC-EIC	sz1533-1533-do-214ac-eic
1536		SZ1536	Zener diode	36V±5%, Zzt=50Ω, Izt=25mA, 1W	DO-214AC	1d	1a	Eic	SZ1536-1536-DO-214AC-EIC	sz1536-1536-do-214ac-eic
1539		SZ1539	Zener diode	39V±5%, Zzt=60Ω, Izt=23mA, 1W	DO-214AC	1d	1a	Eic	SZ1539-1539-DO-214AC-EIC	sz1539-1539-do-214ac-eic
153D		SZ153D	Zener diode	3.3V±5%, Zzt=10Ω, Izt=276mA, 1W	DO-214AC	1d	1a	Eic	SZ153D-153D-DO-214AC-EIC	sz153d-153d-do-214ac-eic
153G		SZ153G	Zener diode	3.6V±5%, Zzt=10Ω, Izt=252mA, 1W	DO-214AC	1d	1a	Eic	SZ153G-153G-DO-214AC-EIC	sz153g-153g-do-214ac-eic
153J		SZ153J	Zener diode	3.9V±5%, Zzt=9.0Ω, Izt=234mA, 1W	DO-214AC	1d	1a	Eic	SZ153J-153J-DO-214AC-EIC	sz153j-153j-do-214ac-eic
1543		SZ1543	Zener diode	43V±5%, Zzt=70Ω, Izt=22mA, 1W	DO-214AC	1d	1a	Eic	SZ1543-1543-DO-214AC-EIC	sz1543-1543-do-214ac-eic
1547		SZ1547	Zener diode	47V±5%, Zzt=80Ω, Izt=19mA, 1W	DO-214AC	1d	1a	Eic	SZ1547-1547-DO-214AC-EIC	sz1547-1547-do-214ac-eic
154D		SZ154D	Zener diode	4.3V±5%, Zzt=9.0Ω, Izt=217mA, 1W	DO-214AC	1d	1a	Eic	SZ154D-154D-DO-214AC-EIC	sz154d-154d-do-214ac-eic
154H		SZ154H	Zener diode	4.7V±5%, Zzt=8.0Ω, Izt=193mA, 1W	DO-214AC	1d	1a	Eic	SZ154H-154H-DO-214AC-EIC	sz154h-154h-do-214ac-eic
1551		SZ1551	Zener diode	51V±5%, Zzt=95Ω, Izt=18mA, 1W	DO-214AC	1d	1a	Eic	SZ1551-1551-DO-214AC-EIC	sz1551-1551-do-214ac-eic
1556		SZ1556	Zener diode	56V±5%, Zzt=110Ω, Izt=16mA, 1W	DO-214AC	1d	1a	Eic	SZ1556-1556-DO-214AC-EIC	sz1556-1556-do-214ac-eic
155B		SZ155B	Zener diode	5.1V±5%, Zzt=7.0Ω, Izt=178mA, 1W	DO-214AC	1d	1a	Eic	SZ155B-155B-DO-214AC-EIC	sz155b-155b-do-214ac-eic
155G		SZ155G	Zener diode	5.6V±5%, Zzt=5.0Ω, Izt=162mA, 1W	DO-214AC	1d	1a	Eic	SZ155G-155G-DO-214AC-EIC	sz155g-155g-do-214ac-eic
1562		SZ1562	Zener diode	62V±5%, Zzt=125Ω, Izt=14mA, 1W	DO-214AC	1d	1a	Eic	SZ1562-1562-DO-214AC-EIC	sz1562-1562-do-214ac-eic
1568		SZ1568	Zener diode	68V±5%, Zzt=150Ω, Izt=13mA, 1W	DO-214AC	1d	1a	Eic	SZ1568-1568-DO-214AC-EIC	sz1568-1568-do-214ac-eic
156C		SZ156C	Zener diode	6.2V±5%, Zzt=2.0Ω, Izt=146mA, 1W	DO-214AC	1d	1a	Eic	SZ156C-156C-DO-214AC-EIC	sz156c-156c-do-214ac-eic
156I		SZ156I	Zener diode	6.8V±5%, Zzt=3.5Ω, Izt=133mA, 1W	DO-214AC	1d	1a	Eic	SZ156I-156I-DO-214AC-EIC	sz156i-156i-do-214ac-eic
1575		SZ1575	Zener diode	75V±5%, Zzt=175Ω, Izt=12mA, 1W	DO-214AC	1d	1a	Eic	SZ1575-1575-DO-214AC-EIC	sz1575-1575-do-214ac-eic
157F		SZ157F	Zener diode	7.5V±5%, Zzt=4.0Ω, Izt=121mA, 1W	DO-214AC	1d	1a	Eic	SZ157F-157F-DO-214AC-EIC	sz157f-157f-do-214ac-eic
1582		SZ1582	Zener diode	82V±5%, Zzt=200Ω, Izt=11mA, 1W	DO-214AC	1d	1a	Eic	SZ1582-1582-DO-214AC-EIC	sz1582-1582-do-214ac-eic
158C		SZ158C	Zener diode	8.2V±5%, Zzt=4.5Ω, Izt=110mA, 1W	DO-214AC	1d	1a	Eic	SZ158C-158C-DO-214AC-EIC	sz158c-158c-do-214ac-eic
1591		SZ1591	Zener diode	91V±5%, Zzt=250Ω, Izt=10mA, 1W	DO-214AC	1d	1a	Eic	SZ1591-1591-DO-214AC-EIC	sz1591-1591-do-214ac-eic
159B		SZ159B	Zener diode	9.1V±5%, Zzt=5.0Ω, Izt=100mA, 1W	DO-214AC	1d	1a	Eic	SZ159B-159B-DO-214AC-EIC	sz159b-159b-do-214ac-eic
15a		MAZ81500H	Zener diode	14.95..15.6V, Zzt=40Ω(5mA), 150mW	SC-76	6d	1a	Pan	MAZ81500H-15A-SC-76-PAN	maz81500h-15a-sc-76-pan
15a		MAZ8150GHL	Zener diode	14.95..15.6V, Zzt=40Ω(5mA), 150mW	SMini2-F3	6d	1a	Pan	MAZ8150GHL-15A-SMINI2-F3-PAN	maz8150ghl-15a-smini2-f3-pan
15a		MAZS1500H	Zener diode	14.95..15.6V, Iz=5mA, 200mW	SOD-523	6d	1a	Pan	MAZS1500H-15A-SOD-523-PAN	mazs1500h-15a-sod-523-pan
15A		1.5SMC15A	TVS	Vrwm=12.8V, Vbr=14.3..15.8V, Ipp=71A, 1500W(1ms)	DO-214AB	1d	1k	Vs	1_5SMC15A-15A-DO-214AB-VS	1_5smc15a-15a-do-214ab-vs
15A		1.5SMC15A	TVS	Vrwm=12.8V, Vbr=14.3..15.8V, Ipp=71A, 1500W(1ms)	DO-214AB	1d	1b	Mde	1_5SMC15A-15A-DO-214AB-MDE	1_5smc15a-15a-do-214ab-mde
15A		1.5SMC15A	TVS	Vrwm=12.8V, Vbr=14.3..15.8V, Ipp=71A, 1500W(1ms)	403	3d	2t	Ons	1_5SMC15A-15A-403-ONS	1_5smc15a-15a-403-ons
15A		1.5SMC15A	TVS	Vrwm=12.8V, Vbr=14.3..15.8V, Ipp=71A, 1500W(1ms)	DO-214AB	1d	2s	Lif	1_5SMC15A-15A-DO-214AB-LIF	1_5smc15a-15a-do-214ab-lif
15A		1SMC15A	TVS	Vbr=16.7..18.5V, Vrwm=15V, 61.5A, 1500W(1ms)	DO-214AB	1d	1a	Eic	1SMC15A-15A-DO-214AB-EIC	1smc15a-15a-do-214ab-eic
15A		MMF15A	TVS	Vrwm=15V, Vbr=16.7..19.2V, Ipp=8.2A, 200W(1ms)	SOD-123FL	7d	2m	Sst	MMF15A-15A-SOD-123FL-SST	mmf15a-15a-sod-123fl-sst
15A		P1500SAA	Thy-SPD	Vdrm=140V, Vs=180V, Ipp=35A(1ms), Bidir.	DO-214AC	1ba	1j	Vs	P1500SAA-15A-DO-214AC-VS	p1500saa-15a-do-214ac-vs
15A		P4SMA15A	TVS	Vbr=14.3..15.8V, Vrwm=12.8V, 20.0A, 400W(1ms)	DO-214AC	1d	1a	Eic	P4SMA15A-15A-DO-214AC-EIC	p4sma15a-15a-do-214ac-eic
15A		P4SMA15A	TVS	Vbr=14.3..15.8V, Vrwm=12.8V, 20.0A, 400W(1ms)	DO-214AC	1d	1k	Vs	P4SMA15A-15A-DO-214AC-VS	p4sma15a-15a-do-214ac-vs
15A		P6SMB15A	TVS	Vrwm=15V, Vbr=14.3..15.8V, 28.3A, 600W(1ms)	403A	3d	1s	Ons	P6SMB15A-15A-403A-ONS	p6smb15a-15a-403a-ons
15A		P6SMB15A	TVS	Vrwm=15V, Vbr=14.3..15.8V, 28.3A, 600W(1ms)	DO-214AA	1d	1k	Vs	P6SMB15A-15A-DO-214AA-VS	p6smb15a-15a-do-214aa-vs
15A		P6SMBJ15A	TVS	Vrwm=15V, Vbr=14.3..15.8V, 28A, 600W(1ms)	DO-214AA	1d	1n	Lif	P6SMBJ15A-15A-DO-214AA-LIF	p6smbj15a-15a-do-214aa-lif
15A		RKZ15AKU	Zener diode	13.44..14.13V, Izt=10mA, Zzt=40Ω, 500mW	TURP-FM	7d	1a	Ren	RKZ15AKU-15A-TURP-FM-REN	rkz15aku-15a-turp-fm-ren
15A		SMAJ15A	TVS	Vrwm=15V, Vbr=16.7..18.5V, 16.4A, 400W(1ms)	DO-214AC	1d	1a	Sus	SMAJ15A-15A-DO-214AC-SUS	smaj15a-15a-do-214ac-sus
15A		SMAJP4KE15A	TVS	Vrwm=12.80V, Vbr=14.30..15.80V, Ipp=19.3A, 400W(1ms)	DO-214AC	1d	1a	Mco	SMAJP4KE15A-15A-DO-214AC-MCO	smajp4ke15a-15a-do-214ac-mco
15A		SMBG15A	TVS	Vrwm=150V, Vbr=167..211.5V, 2.2A, 600W(1ms)	DO-215AA	5d	1a	Msc	SMBG15A-15A-DO-215AA-MSC	smbg15a-15a-do-215aa-msc
15A		SMBJ15A	TVS	Vrwm=150V, Vbr=167..211.5V, 2.2A, 600W(1ms)	DO-214AA	1d	1a	Sus	SMBJ15A-15A-DO-214AA-SUS	smbj15a-15a-do-214aa-sus
15A		SMBJP6KE15A	TVS	Vrwm=12.80V, Vbr=14.30..15.80V, Ipp=28.8A, 600W(1ms)	DO-214AA	1d	1a	Mco	SMBJP6KE15A-15A-DO-214AA-MCO	smbjp6ke15a-15a-do-214aa-mco
15A		SMCJ1.5KE15A	TVS	Vrwm=12.80V, Vbr=14.30..15.80V, Ipp=71.7A, 1500W(1ms)	DO-214AB	1d	1a	Mco	SMCJ1_5KE15A-15A-DO-214AB-MCO	smcj1_5ke15a-15a-do-214ab-mco
15A		SMCJ15A	TVS	Vrwm=15V, Vbr=16.7..19.2V, 55.8A, 1500W(1ms)	DO-214AB	1d	1k	Sus	SMCJ15A-15A-DO-214AB-SUS	smcj15a-15a-do-214ab-sus
15A		SMF15A	TVS	Vbr=16.7..18.5V, Vrwm=15V, Ipp=8.2A, 200W(1ms)	SOD-123FL	7d	1a	Mco	SMF15A-15A-SOD-123FL-MCO	smf15a-15a-sod-123fl-mco
15A		SZP6SMB15A	TVS	Vrwm=15V, Vbr=14.3..15.8V, 28.3A, 600W(1ms)	403A	3d	1s	Ons	SZP6SMB15A-15A-403A-ONS	szp6smb15a-15a-403a-ons
15A		TVP04A150A-G	TVS	Vbr=14.25..15.75V, Vrwm=12.8V, Ipp=18.87A, 400W(1ms)	DO-214AC	1d	2o	Cmc	TVP04A150A-G-15A-DO-214AC-CMC	tvp04a150a-g-15a-do-214ac-cmc
15A		TVP06B15A-G	TVS	Vrwm=12.8V, Vbr=14.25..15.75V, Ipp=28.30A, 600W(1ms)	DO-214AA	1d	2o	Cmc	TVP06B15A-G-15A-DO-214AA-CMC	tvp06b15a-g-15a-do-214aa-cmc
15A		UMA15A	TVS	Vrwm=15V, Vbr=16.7..24.4V, 20.6A, 500W(1ms)	UltraMite	14d	1v	Msc	UMA15A-15A-ULTRAMITE-MSC	uma15a-15a-ultramite-msc
15AP		15TPSMC15A	TVS	Vbr=14.3..15.8V, Vrwm=12.8V, 71.7A, 1500W(1ms)	DO-214AB	1d	1p	Lif	15TPSMC15A-15AP-DO-214AB-LIF	15tpsmc15a-15ap-do-214ab-lif
15AP		4TPSMA15A	TVS	Vbr=14.3..15.8V, Vrwm=12.8V, 19.3A, 400W(1ms)	DO-214AC	1d	1p	Lif	4TPSMA15A-15AP-DO-214AC-LIF	4tpsma15a-15ap-do-214ac-lif
15AP		6TPSMB15A	TVS	Vbr=14.3..15.8V, Vrwm=12.8V, 28.8A, 600W(1ms)	DO-214AA	1d	1p	Lif	6TPSMB15A-15AP-DO-214AA-LIF	6tpsmb15a-15ap-do-214aa-lif
15B		1SMB3EZ15	Zener diode	15V±5%, Zzt=7Ω, Izt=50.0mA, 3W	DO-214AA	1d	1a	Pjt	1SMB3EZ15-15B-DO-214AA-PJT	1smb3ez15-15b-do-214aa-pjt
15B		HZF15BP	Zener diode	15V±5%, Iz=20mA, 900mW	LRP	1d	2f	Ren	HZF15BP-15B-LRP-REN	hzf15bp-15b-lrp-ren
15B		PTZ15B	Zener diode	15V±10%, Izt=20mA, 1W	DO-214AC	1d	1a	Rhm	PTZ15B-15B-DO-214AC-RHM	ptz15b-15b-do-214ac-rhm
15B		RKZ15BKU	Zener diode	13.89..14.62V, Izt=10mA, Zzt=40Ω, 500mW	TURP-FM	7d	1a	Ren	RKZ15BKU-15B-TURP-FM-REN	rkz15bku-15b-turp-fm-ren
15B		SMAJ5915B	Zener diode	3.9V±5%, Izt=96.1mA, Zzt=7.5Ω, 1.5W	DO-214AC	1d	1a	Mco	SMAJ5915B-15B-DO-214AC-MCO	smaj5915b-15b-do-214ac-mco
15B		Z3SMB15B	Zener diode	14.25..15.75V, Izt=50mA, Zzt=6Ω, 3W	DO-214AA	1d	1a	Ttr	Z3SMB15B-15B-DO-214AA-TTR	z3smb15b-15b-do-214aa-ttr
15B0		SZ15B0	Zener diode	100V±5%, Zzt=350Ω, Izt=9.0mA, 1W	DO-214AC	1d	1a	Eic	SZ15B0-15B0-DO-214AC-EIC	sz15b0-15b0-do-214ac-eic
15B1		SZ15B1	Zener diode	110V±5%, Zzt=450Ω, Izt=8.6mA, 1W	DO-214AC	1d	1a	Eic	SZ15B1-15B1-DO-214AC-EIC	sz15b1-15b1-do-214ac-eic
15B2		SZ15B2	Zener diode	120V±5%, Zzt=550Ω, Izt=7.8mA, 1W	DO-214AC	1d	1a	Eic	SZ15B2-15B2-DO-214AC-EIC	sz15b2-15b2-do-214ac-eic
15B3		SZ15B3	Zener diode	130V±5%, Zzt=700Ω, Izt=7.0mA, 1W	DO-214AC	1d	1a	Eic	SZ15B3-15B3-DO-214AC-EIC	sz15b3-15b3-do-214ac-eic
15B5		SZ15B5	Zener diode	150V±5%, Zzt=1000Ω, Izt=6.4mA, 1W	DO-214AC	1d	1a	Eic	SZ15B5-15B5-DO-214AC-EIC	sz15b5-15b5-do-214ac-eic
15B6		SZ15B6	Zener diode	160V±5%, Zzt=1100Ω, Izt=5.8mA, 1W	DO-214AC	1d	1a	Eic	SZ15B6-15B6-DO-214AC-EIC	sz15b6-15b6-do-214ac-eic
15B8		SZ15B8	Zener diode	180V±5%, Zzt=1200Ω, Izt=5.2mA, 1W	DO-214AC	1d	1a	Eic	SZ15B8-15B8-DO-214AC-EIC	sz15b8-15b8-do-214ac-eic
15C		1.5SMC15CA	TVS	Vrwm=12.8V, Vbr=14.3..15.8V, Ipp=71A, 1500W(1ms), Bidir.	DO-214AB	1ba	1l	Vs	1_5SMC15CA-15C-DO-214AB-VS	1_5smc15ca-15c-do-214ab-vs
15C		1.5SMC15CA	TVS	Vrwm=12.8V, Vbr=14.3..15.8V, Ipp=71A, 1500W(1ms), Bidir.	DO-214AB	1ba	1e	Mde	1_5SMC15CA-15C-DO-214AB-MDE	1_5smc15ca-15c-do-214ab-mde
15C		1.5SMC15CA	TVS	Vrwm=12.8V, Vbr=14.3..15.8V, Ipp=71A, 1500W(1ms), Bidir.	DO-214AB	1ba	2s	Lif	1_5SMC15CA-15C-DO-214AB-LIF	1_5smc15ca-15c-do-214ab-lif
15C		HZF15CP	Zener diode	15V±10%, Iz=20mA, 900mW	LRP	1d	2f	Ren	HZF15CP-15C-LRP-REN	hzf15cp-15c-lrp-ren
15C		P4SMA15C	TVS	Vbr=13.5..16.5V, Vrwm=12.1V, 19.0A, 400W(1ms), Bidir.	DO-214AC	1ba	1j	Eic	P4SMA15C-15C-DO-214AC-EIC	p4sma15c-15c-do-214ac-eic
15C		P4SMA15CA	TVS	Vbr=14.3..15.8V, Vrwm=12.8V, 20.0A, 400W(1ms), Bidir.	DO-214AC	1ba	1l	Vs	P4SMA15CA-15C-DO-214AC-VS	p4sma15ca-15c-do-214ac-vs
15C		P6SMB15CA	TVS	Vrwm=15V, Vbr=14.3..15.8V, 28.3A, 600W(1ms), Bidir.	DO-214AA	1ba	1l	Vs	P6SMB15CA-15C-DO-214AA-VS	p6smb15ca-15c-do-214aa-vs
15C		P6SMBJ15C	TVS	Vrwm=15V, Vbr=13.5..16.5V, 27A, 600W(1ms), Bidir.	DO-214AA	1ba	1p	Lif	P6SMBJ15C-15C-DO-214AA-LIF	p6smbj15c-15c-do-214aa-lif
15C		RKZ15CKU	Zener diode	14.35..15.09V, Izt=10mA, Zzt=40Ω, 500mW	TURP-FM	7d	1a	Ren	RKZ15CKU-15C-TURP-FM-REN	rkz15cku-15c-turp-fm-ren
15C		SMAJP4KE15CA	TVS	Vrwm=12.80V, Vbr=14.30..15.80V, Ipp=19.3A, 400W(1ms), Bidir.	DO-214AC	1ba	1j	Mco	SMAJP4KE15CA-15C-DO-214AC-MCO	smajp4ke15ca-15c-do-214ac-mco
15C		SMBG15C	TVS	Vrwm=150V, Vbr=167..211.5V, 2.2A, 600W(1ms), Bidir.	DO-215AA	5ba	1j	Msc	SMBG15C-15C-DO-215AA-MSC	smbg15c-15c-do-215aa-msc
15C		SMBJP6KE15CA	TVS	Vrwm=12.80V, Vbr=14.30..15.80V, Ipp=28.8A, 600W(1ms), Bidir.	DO-214AA	1ba	1j	Mco	SMBJP6KE15CA-15C-DO-214AA-MCO	smbjp6ke15ca-15c-do-214aa-mco
15C		SMCJ1.5KE15CA	TVS	Vrwm=12.80V, Vbr=14.30..15.80V, Ipp=71.7A, 1500W(1ms), Bidir.	DO-214AB	1ba	1j	Mco	SMCJ1_5KE15CA-15C-DO-214AB-MCO	smcj1_5ke15ca-15c-do-214ab-mco
15C		TVP04A150CA-G	TVS	Vbr=14.25..15.75V, Vrwm=12.8V, Ipp=18.87A, 400W(1ms), Bidir.	DO-214AC	1ba	2o	Cmc	TVP04A150CA-G-15C-DO-214AC-CMC	tvp04a150ca-g-15c-do-214ac-cmc
15C		TVP06B15ACA-G	TVS	Vrwm=12.8V, Vbr=14.25..15.75V, Ipp=28.30A, 600W(1ms), Bidir.	DO-214AA	1ba	2o	Cmc	TVP06B15ACA-G-15C-DO-214AA-CMC	tvp06b15aca-g-15c-do-214aa-cmc
15CA		1SMC15CA	TVS	Vbr=16.7..18.5V, Vrwm=15V, 61.5A, 1500W(1ms), Bidir.	DO-214AB	1ba	1j	Eic	1SMC15CA-15CA-DO-214AB-EIC	1smc15ca-15ca-do-214ab-eic
15CA		MMF15CA	TVS	Vrwm=15V, Vbr=16.7..19.2V, Ipp=8.2A, 200W(1ms), Bidirectional	SOD-123FL	7ba	1j	Sst	MMF15CA-15CA-SOD-123FL-SST	mmf15ca-15ca-sod-123fl-sst
15CA		P4SMA15CA	TVS	Vbr=14.3..15.8V, Vrwm=12.8V, 20.0A, 400W(1ms), Bidir.	DO-214AC	1ba	1j	Eic	P4SMA15CA-15CA-DO-214AC-EIC	p4sma15ca-15ca-do-214ac-eic
15CA		P6SMB15CA	TVS	Vbr=14.3..15.8V, Vrwm=12.8V, 28.0A, 600W(1ms), Bidir.	DO-214AA	1ba	1j	Eic	P6SMB15CA-15CA-DO-214AA-EIC	p6smb15ca-15ca-do-214aa-eic
15CA		P6SMBJ15CA	TVS	Vrwm=15V, Vbr=14.3..15.8V, 28A, 600W(1ms), Bidir.	DO-214AA	1ba	1p	Lif	P6SMBJ15CA-15CA-DO-214AA-LIF	p6smbj15ca-15ca-do-214aa-lif
15CA		SMAJ15CA	TVS	Vrwm=15V, Vbr=16.7..18.5V, 16.4A, 400W(1ms), Bidir.	DO-214AC	1ba	1j	Sus	SMAJ15CA-15CA-DO-214AC-SUS	smaj15ca-15ca-do-214ac-sus
15CA		SMBG15CA	TVS	Vrwm=150V, Vbr=167..211.5V, 2.2A, 600W(1ms), Bidir.	DO-215AA	5ba	1j	Msc	SMBG15CA-15CA-DO-215AA-MSC	smbg15ca-15ca-do-215aa-msc
15CA		SMBJ15CA	TVS	Vrwm=150V, Vbr=167..211.5V, 2.2A, 600W(1ms), Bidir.	DO-214AA	1ba	1j	Sus	SMBJ15CA-15CA-DO-214AA-SUS	smbj15ca-15ca-do-214aa-sus
15CA		SMCJ15CA	TVS	Vrwm=15V, Vbr=16.7..19.2V, 55.8A, 1500W(1ms), Bidir.	DO-214AB	1ba	1l	Sus	SMCJ15CA-15CA-DO-214AB-SUS	smcj15ca-15ca-do-214ab-sus
15CA		SMF15CA	TVS	Vbr=16.7..18.5V, Vrwm=15V, Ipp=8.2A, 200W(1ms), Bidir.	SOD-123FL	7ba	1j	Mco	SMF15CA-15CA-SOD-123FL-MCO	smf15ca-15ca-sod-123fl-mco
15CA		UMA15CA	TVS	Vrwm=15V, Vbr=16.7..24.4V, 20.6A, 500W(1ms), Bidir.	UltraMite	14ba	1v	Msc	UMA15CA-15CA-ULTRAMITE-MSC	uma15ca-15ca-ultramite-msc
15CP		15TPSMC15CA	TVS	Vbr=14.3..15.8V, Vrwm=12.8V, 71.7A, 1500W(1ms), Bidir.	DO-214AB	1ba	1p	Lif	15TPSMC15CA-15CP-DO-214AB-LIF	15tpsmc15ca-15cp-do-214ab-lif
15CP		4TPSMA15CA	TVS	Vbr=14.3..15.8V, Vrwm=12.8V, 19.3A, 400W(1ms), Bidir.	DO-214AC	1ba	1p	Lif	4TPSMA15CA-15CP-DO-214AC-LIF	4tpsma15ca-15cp-do-214ac-lif
15CP		6TPSMB15CA	TVS	Vbr=14.3..15.8V, Vrwm=12.8V, 28.8A, 600W(1ms), Bidir.	DO-214AA	1ba	1p	Lif	6TPSMB15CA-15CP-DO-214AA-LIF	6tpsmb15ca-15cp-do-214aa-lif
15D0		SZ15D0	Zener diode	200V±5%, Zzt=1900Ω, Izt=4.7mA, 1W	DO-214AC	1d	1a	Eic	SZ15D0-15D0-DO-214AC-EIC	sz15d0-15d0-do-214ac-eic
15D2		SZ15D2	Zener diode	220V±5%, Zzt=1600Ω, Izt=4.0mA, 1W	DO-214AC	1d	1a	Eic	SZ15D2-15D2-DO-214AC-EIC	sz15d2-15d2-do-214ac-eic
15D4		SZ15D4	Zener diode	240V±5%, Zzt=1800Ω, Izt=3.8mA, 1W	DO-214AC	1d	1a	Eic	SZ15D4-15D4-DO-214AC-EIC	sz15d4-15d4-do-214ac-eic
15D5		SZ15D5	Zener diode	250V±5%, Zzt=2000Ω, Izt=3.6mA, 1W	DO-214AC	1d	1a	Eic	SZ15D5-15D5-DO-214AC-EIC	sz15d5-15d5-do-214ac-eic
15D7		SZ15D7	Zener diode	270V±5%, Zzt=2100Ω, Izt=3.3mA, 1W	DO-214AC	1d	1a	Eic	SZ15D7-15D7-DO-214AC-EIC	sz15d7-15d7-do-214ac-eic
15E0		SZ15E0	Zener diode	300V±5%, Zzt=2300Ω, Izt=3.0mA, 1W	DO-214AC	1d	1a	Eic	SZ15E0-15E0-DO-214AC-EIC	sz15e0-15e0-do-214ac-eic
15G		ZD15G-CA2	Zener diode	15V±5%, Zzt=42Ω, Izt=5mA, 225mW, Halogen free	SOD-123	5d	1a	Utc	ZD15G-CA2-15G-SOD-123-UTC	zd15g-ca2-15g-sod-123-utc
15G		ZD15G-CB2	Zener diode	15V±5%, Zzt=42Ω, Izt=5mA, 225mW, Halogen free	SOD-323	5d	1a	Utc	ZD15G-CB2-15G-SOD-323-UTC	zd15g-cb2-15g-sod-323-utc
15L		SS1P5L	Si-diode	SBR, 50V, 1A, Vf<0.59V(1A)	DO-220AA	8d	1k	Vs	SS1P5L-15L-DO-220AA-VS	ss1p5l-15l-do-220aa-vs
15L		ZD15L-CA2	Zener diode	15V±5%, Zzt=42Ω, Izt=5mA, 225mW, Lead free	SOD-123	5d	1a	Utc	ZD15L-CA2-15L-SOD-123-UTC	zd15l-ca2-15l-sod-123-utc
15L		ZD15L-CB2	Zener diode	15V±5%, Zzt=42Ω, Izt=5mA, 225mW, Lead free	SOD-323	5d	1a	Utc	ZD15L-CB2-15L-SOD-323-UTC	zd15l-cb2-15l-sod-323-utc
15L7		KP15L07	Thy-SPD	V Of-St=65V, Ifsm=150A(1ms), Ih=100mA, Bidir.	2F	1ba	1l	Shi	KP15L07-15L7-2F-SHI	kp15l07-15l7-2f-shi
15L8		KP15L08	Thy-SPD	V Of-St=70V, Ifsm=150A(1ms), Ih=100mA, Bidir.	2F	1ba	1l	Shi	KP15L08-15L8-2F-SHI	kp15l08-15l8-2f-shi
15N12		KP15N12	Thy-SPD	V Of-St=110V, Ifsm=150A(1ms), Ih=100mA, Bidir.	2F	1ba	1l	Shi	KP15N12-15N12-2F-SHI	kp15n12-15n12-2f-shi
15N14		KP15N14	Thy-SPD	V Of-St=130V, Ifsm=150A(1ms), Ih=100mA, Bidir.	2F	1ba	1l	Shi	KP15N14-15N14-2F-SHI	kp15n14-15n14-2f-shi
15P		BZD27C15P	Zener diode	14.25..15.75V, Zzt=10Ω, Izt=50mA, 800mW	SOD-123FL	7d	1a	Pjt	BZD27C15P-15P-SOD-123FL-PJT	bzd27c15p-15p-sod-123fl-pjt
15P		MFPZ15	Zener diode	14.25..15.75V, Izt=50mA, Zzt=10Ω, 800mW	SOD-123FL	7d	1a	Ttr	MFPZ15-15P-SOD-123FL-TTR	mfpz15-15p-sod-123fl-ttr
15R25		KP15R25	Thy-SPD	V Of-St=220V, Ifsm=150A(1ms), Ih=100mA, Bidir.	2F	1ba	1l	Shi	KP15R25-15R25-2F-SHI	kp15r25-15r25-2f-shi
15V		SMA15	TVS	Vbr=16.7..20.4V, Vrwm=15.0V, 11.2A, 300W(1ms)	DO-214AC	1d	1a	Mic	SMA15-15V-DO-214AC-MIC	sma15-15v-do-214ac-mic
15V		SMB15	TVS	Vbr=16.7..20.4V, Vrwm=15V, 22.3A, 600W(1ms)	DO-214AA	1d	1a	Mic	SMB15-15V-DO-214AA-MIC	smb15-15v-do-214aa-mic
15V		SMC15	TVS	Vbr=16.7..20.4V, Vrwm=15V, 55.8A, 1500W(1ms)	DO-214AB	1d	1a	Mic	SMC15-15V-DO-214AB-MIC	smc15-15v-do-214ab-mic
15VA		SMA15A	TVS	Vbr=16.7..18.5V, Vrwm=15.0V, 12.3A, 300W(1ms)	DO-214AC	1d	1a	Mic	SMA15A-15VA-DO-214AC-MIC	sma15a-15va-do-214ac-mic
15VA		SMB15A	TVS	Vbr=16.7..18.5V, Vrwm=15V, 24.6A, 600W(1ms)	DO-214AA	1d	1a	Mic	SMB15A-15VA-DO-214AA-MIC	smb15a-15va-do-214aa-mic
15VA		SMC15A	TVS	Vbr=16.7..18.5V, Vrwm=15V, 61.5A, 1500W(1ms)	DO-214AB	1d	1a	Mic	SMC15A-15VA-DO-214AB-MIC	smc15a-15va-do-214ab-mic
15VB		BZT52B15	Zener diode	14.70..15.30V, Izt=5mA, Zzt=30Ω, 500mW	SOD-123FL	7d	1a	Tsc	BZT52B15-15VB-SOD-123FL-TSC	bzt52b15-15vb-sod-123fl-tsc
15VB		MMSZ15VBW	Zener diode	14.70..15.30V, Izt=5mA, Zzt=30Ω, 500mW	SOD-123FL	7d	1a	Tac	MMSZ15VBW-15VB-SOD-123FL-TAC	mmsz15vbw-15vb-sod-123fl-tac
15VC		SMA15C	TVS	Vbr=16.7..20.4V, Vrwm=15.0V, 11.2A, 300W(1ms), Bidir.	DO-214AC	1ba	1j	Mic	SMA15C-15VC-DO-214AC-MIC	sma15c-15vc-do-214ac-mic
15VC		SMB15C	TVS	Vbr=16.7..20.4V, Vrwm=15V, 22.3A, 600W(1ms), Bidir.	DO-214AA	1ba	1j	Mic	SMB15C-15VC-DO-214AA-MIC	smb15c-15vc-do-214aa-mic
15VC		SMC15C	TVS	Vbr=16.7..20.4V, Vrwm=15V, 55.8A, 1500W(1ms), Bidir.	DO-214AB	1ba	1j	Mic	SMC15C-15VC-DO-214AB-MIC	smc15c-15vc-do-214ab-mic
15VCA		SMA15CA	TVS	Vbr=16.7..18.5V, Vrwm=15.0V, 12.3A, 300W(1ms), Bidir.	DO-214AC	1ba	1j	Mic	SMA15CA-15VCA-DO-214AC-MIC	sma15ca-15vca-do-214ac-mic
15VCA		SMB15CA	TVS	Vbr=16.7..18.5V, Vrwm=15V, 24.6A, 600W(1ms), Bidir.	DO-214AA	1ba	1j	Mic	SMB15CA-15VCA-DO-214AA-MIC	smb15ca-15vca-do-214aa-mic
15VCA		SMC15CA	TVS	Vbr=16.7..18.5V, Vrwm=15V, 61.5A, 1500W(1ms), Bidir.	DO-214AB	1ba	1j	Mic	SMC15CA-15VCA-DO-214AB-MIC	smc15ca-15vca-do-214ab-mic
15VZ		BZT52C15	Zener diode	14.25..15.75V, Izt=5mA, Zzt=30Ω, 500mW	SOD-123FL	7d	1a	Tsc	BZT52C15-15VZ-SOD-123FL-TSC	bzt52c15-15vz-sod-123fl-tsc
15VZ		MMSZ15VCW	Zener diode	14.25..15.75V, Izt=5mA, Zzt=30Ω, 500mW	SOD-123FL	7d	1a	Tac	MMSZ15VCW-15VZ-SOD-123FL-TAC	mmsz15vcw-15vz-sod-123fl-tac
15VZ		TCMMSZ15V	Zener diode	15V±5%, Izt=5mA, Zzt=28Ω, 500mW	SOD-123FL	7d	1a	Tac	TCMMSZ15V-15VZ-SOD-123FL-TAC	tcmmsz15v-15vz-sod-123fl-tac
15VZ		ZGFM0515C-MH	Zener diode	14.25..15.75V, Izt=5mA, Zzt=28Ω, 500mW	SOD-123	5d	1a	Pic	ZGFM0515C-MH-15VZ-SOD-123-PIC	zgfm0515c-mh-15vz-sod-123-pic
15W		SD15	TVS	Vrwm=15.0V, Vbr=16.7..24V, Ipp=15A, 500W(1ms)	SOD-323	5d	1a	Ldt	SD15-15W-SOD-323-LDT	sd15-15w-sod-323-ldt
16		1SR154-600	Si-diode	Rectfier, 600V, 1A, Vf<1V(1A)	SOD-106	1d	1 ka	Rhm	1SR154-600-16-SOD-106-RHM	1sr154-600-16-sod-106-rhm
16		BZY55-C16	Zener diode	15.20..16.80V, Izt=5mA, Zzt=40Ω, 500mW	0805	70d	2d	Tsc	BZY55-C16-16-0805-TSC	bzy55-c16-16-0805-tsc
16		CDZ55C16	Zener diode	15.20..16.80V, Zzt=40Ω, Izt=5mA, 500mW	1206	70d	2d	Crp	CDZ55C16-16-1206-CRP	cdz55c16-16-1206-crp
16		CDZ55C16S	Zener diode	15.20..16.80V, Zzt=40Ω, Izt=5mA, 500mW	0805	70d	2d	Crp	CDZ55C16S-16-0805-CRP	cdz55c16s-16-0805-crp
16		CDZ55C16T	Zener diode	15.20..16.80V, Zzt=40Ω, Izt=5mA, 200mW	0603	70d	2d	Crp	CDZ55C16T-16-0603-CRP	cdz55c16t-16-0603-crp
16		CMZ16	Zener diode	16V±5%, Izt=10mA, 2W	M-FLAT	7d	1a	Tos	CMZ16-16-M-FLAT-TOS	cmz16-16-m-flat-tos
16		CTZ55C16	Zener diode	15.20..16.80V, Izt=5mA, Zzt=40Ω, 500mW	1206	70d	2d	Ctc	CTZ55C16-16-1206-CTC	ctz55c16-16-1206-ctc
16		CZRNC55C16-G	Zener diode	15.20..16.80V, Zt=40Ω, Izt=5mA, 500mW	1206	70d	2b	Cmc	CZRNC55C16-G-16-1206-CMC	czrnc55c16-g-16-1206-cmc
16		CZRSC55C16-G	Zener diode	15.20..16.80V, Zt=40Ω, Izt=5mA, 500mW	0805	70d	2b	Cmc	CZRSC55C16-G-16-0805-CMC	czrsc55c16-g-16-0805-cmc
16		FM160-M	Si-diode	SBR, 60V, 1.0A, Vf<0.70V(1A)	SOD-123L	10d	1a	Tfr	FM160-M-16-SOD-123L-TFR	fm160-m-16-sod-123l-tfr
16		KDZ16EV	Zener diode	15.3..17.1V, Izt=5mA, 150mW	SOD-523	6d	1a	Kec	KDZ16EV-16-SOD-523-KEC	kdz16ev-16-sod-523-kec
16		KDZ16V	Zener diode	15.3..17.1V, Izt=5mA, 150mW	SOD-323	5d	1a	Kec	KDZ16V-16-SOD-323-KEC	kdz16v-16-sod-323-kec
16		KDZ16VV	Zener diode	15.30..17.10V, Izt=5mA, Zzt=18Ω, 100mW	VSC	7d	1a	Kec	KDZ16VV-16-VSC-KEC	kdz16vv-16-vsc-kec
16		MAZ5160	Zener diode	15.3..17.1V, Zzt=10Ω(5mA), 500mW	MP2	11d	1a	Pan	MAZ5160-16-MP2-PAN	maz5160-16-mp2-pan
16		MAZ81600H	Zener diode	16.26..17.1V, Zzt=50Ω(5mA), 150mW	SC-76	6d	1a	Pan	MAZ81600H-16-SC-76-PAN	maz81600h-16-sc-76-pan
16		MAZS160	Zener diode	15.3..17.1V, Iz=5mA, 200mW	SOD-523	6d	1a	Pan	MAZS160-16-SOD-523-PAN	mazs160-16-sod-523-pan
16		MAZY160	Zener diode	14.4..17.6V, Zzt=30Ω(10mA), 1W	NMiniP2	1d	1a	Pan	MAZY160-16-NMINIP2-PAN	mazy160-16-nminip2-pan
16		MSS1P6	Si-diode	SBR, 60V, 1A, Vf<0.68V(1A)	MicroSMP	8d	1k	Vs	MSS1P6-16-MICROSMP-VS	mss1p6-16-microsmp-vs
16		P4SMA16	TVS	Vbr=14.4..17.6V, Vrwm=12.9V, 18.0A, 400W(1ms)	DO-214AC	1d	1a	Eic	P4SMA16-16-DO-214AC-EIC	p4sma16-16-do-214ac-eic
16		P6SMBJ16	TVS	Vrwm=16V, Vbr=14.4..17.6V, 26A, 600W(1ms)	DO-214AA	1d	1n	Lif	P6SMBJ16-16-DO-214AA-LIF	p6smbj16-16-do-214aa-lif
16		SMA3C16	Zener diode	16V±5%, Izt=47mA, Zzt<5.5Ω, 3W	DO-214AC	1d	1a	Exc	SMA3C16-16-DO-214AC-EXC	sma3c16-16-do-214ac-exc
16		SMBG16	TVS	Vrwm=16V, Vbr=17.8..22.6V, 20.8A, 600W(1ms)	DO-215AA	5d	1a	Msc	SMBG16-16-DO-215AA-MSC	smbg16-16-do-215aa-msc
16		SMD16APT	Si-diode	SBR, 60V, 1A, Vf<0.65V(1A)	SOD-123S	8d	1a	Chm	SMD16APT-16-SOD-123S-CHM	smd16apt-16-sod-123s-chm
16		SML4745	Zener diode	16V±5%, Izt=15.5mA, Zzt=16Ω, 1W	DO-214AC	1d	1k	Vs	SML4745-16-DO-214AC-VS	sml4745-16-do-214ac-vs
16		TZD16WS	Zener diode	15.30..17.10V, Izt=5mA, Zzt=18Ω, 200mW	SOD-323	5d	1a	Ttr	TZD16WS-16-SOD-323-TTR	tzd16ws-16-sod-323-ttr
16		TZD16WT	Zener diode	15.30..17.10V, Izt=5mA, Zzt=18Ω, 150mW	SOD-523	6d	1a	Ttr	TZD16WT-16-SOD-523-TTR	tzd16wt-16-sod-523-ttr
16		TZD16WU	Zener diode	15.85..16.51V, Izt=5mA, Zzt=50Ω, 100mW	SOD-723	7d	1a	Ttr	TZD16WU-16-SOD-723-TTR	tzd16wu-16-sod-723-ttr
16		U1ZB16	Zener diode	14.4..17.6V, Izt=10mA, 1W	3-4D1A	1d	2fa	Tos	U1ZB16-16-3-4D1A-TOS	u1zb16-16-3-4d1a-tos
16		USFZ16V	Zener diode	16V±10%, Izt=10mA, 500mW	USF	8d	1c	Kec	USFZ16V-16-USF-KEC	usfz16v-16-usf-kec
16	ah	HZC16	Zener diode	16V±10%, Iz=5mA, 150mW	SOD-523	6d	1a	Ren	HZC16-16-AH-SOD-523-REN	hzc16-16-ah-sod-523-ren
16	ay	CRZ16	Zener diode	14.4..17.61V, Izt=10mA, 700mW	S-FLAT	6d	1a	Tos	CRZ16-16-AY-S-FLAT-TOS	crz16-16-ay-s-flat-tos
16_		MAZ81600L	Zener diode	15.3..16.09V, Zzt=50Ω(5mA), 150mW	SC-76	6d	1a	Pan	MAZ81600L-16_-SC-76-PAN	maz81600l-16_-sc-76-pan
16_		MAZ8160GLL	Zener diode	15.3..16.09V, Zzt=50Ω(5mA), 150mW	SMini2-F3	6d	1a	Pan	MAZ8160GLL-16_-SMINI2-F3-PAN	maz8160gll-16_-smini2-f3-pan
16_		MAZS1600L	Zener diode	15.3..16.09V, Iz=5mA, 200mW	SOD-523	6d	1a	Pan	MAZS1600L-16_-SOD-523-PAN	mazs1600l-16_-sod-523-pan
16-		MAZ81600L	Zener diode	15.7..16.5V, Zzt=50Ω(5mA), 150mW	SC-76	6d	1a	Pan	MAZ81600L-16--SC-76-PAN	maz81600l-16--sc-76-pan
16-		MAZ8160GML	Zener diode	15.7..16.5V, Zzt=50Ω(5mA), 150mW	SMini2-F3	6d	1a	Pan	MAZ8160GML-16--SMINI2-F3-PAN	maz8160gml-16--smini2-f3-pan
16-		MAZS1600M	Zener diode	15.7..16.5V, Iz=5mA, 200mW	SOD-523	6d	1a	Pan	MAZS1600M-16--SOD-523-PAN	mazs1600m-16--sod-523-pan
16^		RKZ16B2KG	Zener diode	15.85..16.51V, Izt=5mA, Zzt=40Ω, 200mW	URP	5d	2e	Ren	RKZ16B2KG-16^-URP-REN	rkz16b2kg-16^-urp-ren
16^		RKZ16B2KJ	Zener diode	15.85..16.51V, Izt=5mA, Zzt=40Ω, 150mW	UFP	7d	2e	Ren	RKZ16B2KJ-16^-UFP-REN	rkz16b2kj-16^-ufp-ren
16^		TZD16YWS	Zener diode	15.85..16.51V, Izt=5mA, Zzt=18Ω, 200mW	SOD-323	5d	1a	Ttr	TZD16YWS-16^-SOD-323-TTR	tzd16yws-16^-sod-323-ttr
16^		TZD16YWT	Zener diode	15.85..16.51V, Izt=5mA, Zzt=18Ω, 150mW	SOD-523	6d	1a	Ttr	TZD16YWT-16^-SOD-523-TTR	tzd16ywt-16^-sod-523-ttr
16^	ai	HZU16B1	Zener diode	15.37..16.01V, Izt=5mA, Zzt=40Ω, 200mW	URP	5d	1a	Ren	HZU16B1-16^-AI-URP-REN	hzu16b1-16^-ai-urp-ren
16^	aj	HZU16B2	Zener diode	15.58..16.51V, Izt=5mA, Zzt=40Ω, 200mW	URP	5d	1a	Ren	HZU16B2-16^-AJ-URP-REN	hzu16b2-16^-aj-urp-ren
16^	ak	HZU16B3	Zener diode	16.35..17.09V, Izt=5mA, Zzt=40Ω, 200mW	URP	5d	1a	Ren	HZU16B3-16^-AK-URP-REN	hzu16b3-16^-ak-urp-ren
160		MMF160A	TVS	Vrwm=160V, Vbr=178.0..205.0V, Ipp=0.7A, 200W(1ms)	SOD-123FL	7d	2m	Sst	MMF160A-160-SOD-123FL-SST	mmf160a-160-sod-123fl-sst
160		P4SMA160	TVS	Vbr=144..176V, Vrwm=130V, 1.8A, 400W(1ms)	DO-214AC	1d	1a	Eic	P4SMA160-160-DO-214AC-EIC	p4sma160-160-do-214ac-eic
160		P6SMBJ160	TVS	Vrwm=160V, Vbr=144..176V, 2.6A, 600W(1ms)	DO-214AA	1d	1n	Lif	P6SMBJ160-160-DO-214AA-LIF	p6smbj160-160-do-214aa-lif
160		SMBG160	TVS	Vrwm=160V, Vbr=178..226.0V, 2.1A, 600W(1ms)	DO-215AA	5d	1a	Msc	SMBG160-160-DO-215AA-MSC	smbg160-160-do-215aa-msc
160		SMF160A	TVS	Vbr=178..197V, Vrwm=160V, Ipp=0.7A, 200W(1ms)	SOD-123FL	7d	1a	Mco	SMF160A-160-SOD-123FL-MCO	smf160a-160-sod-123fl-mco
160A		1.5SMC160A	TVS	Vrwm=136V, Vbr=152..168V, Ipp=6.8A, 1500W(1ms)	DO-214AB	1d	1b	Mde	1_5SMC160A-160A-DO-214AB-MDE	1_5smc160a-160a-do-214ab-mde
160A		1.5SMC160A	TVS	Vrwm=136V, Vbr=152..168V, Ipp=6.8A, 1500W(1ms)	DO-214AB	1d	1k	Vs	1_5SMC160A-160A-DO-214AB-VS	1_5smc160a-160a-do-214ab-vs
160A		1.5SMC160A	TVS	Vrwm=136V, Vbr=152..168V, Ipp=6.8A, 1500W(1ms)	DO-214AB	1d	2s	Lif	1_5SMC160A-160A-DO-214AB-LIF	1_5smc160a-160a-do-214ab-lif
160A		1SMC160A	TVS	Vbr=178..197V, Vrwm=160V, 5.8A, 1500W(1ms)	DO-214AB	1d	1a	Eic	1SMC160A-160A-DO-214AB-EIC	1smc160a-160a-do-214ab-eic
160A		P4SMA160A	TVS	Vbr=152..168V, Vrwm=136V, 1.9A, 400W(1ms)	DO-214AC	1d	1a	Eic	P4SMA160A-160A-DO-214AC-EIC	p4sma160a-160a-do-214ac-eic
160A		P4SMA160A	TVS	Vbr=152..168V, Vrwm=136V, 1.9A, 400W(1ms)	DO-214AC	1d	1k	Vs	P4SMA160A-160A-DO-214AC-VS	p4sma160a-160a-do-214ac-vs
160A		P6SMB160A	TVS	Vrwm=160V, Vbr=152..168V, 2.7A, 600W(1ms)	DO-214AA	1d	1k	Vs	P6SMB160A-160A-DO-214AA-VS	p6smb160a-160a-do-214aa-vs
160A		P6SMB160A	TVS	Vrwm=160V, Vbr=152..168V, 2.7A, 600W(1ms)	403A	3d	1s	Ons	P6SMB160A-160A-403A-ONS	p6smb160a-160a-403a-ons
160A		P6SMBJ160A	TVS	Vrwm=160V, Vbr=144..176V, 2.7A, 600W(1ms)	DO-214AA	1d	1n	Lif	P6SMBJ160A-160A-DO-214AA-LIF	p6smbj160a-160a-do-214aa-lif
160A		SMAJ160A	TVS	Vrwm=160V, Vbr=178..197V, 1.5A, 400W(1ms)	DO-214AC	1d	1a	Sus	SMAJ160A-160A-DO-214AC-SUS	smaj160a-160a-do-214ac-sus
160A		SMAJP4KE160A	TVS	Vrwm=136V, Vbr=152.0..168.0V, Ipp=1.9A, 400W(1ms)	DO-214AC	1d	1a	Mco	SMAJP4KE160A-160A-DO-214AC-MCO	smajp4ke160a-160a-do-214ac-mco
160A		SMBG160A	TVS	Vrwm=160V, Vbr=178..226.0V, 2.1A, 600W(1ms)	DO-215AA	5d	1a	Msc	SMBG160A-160A-DO-215AA-MSC	smbg160a-160a-do-215aa-msc
160A		SMBJ160A	TVS	Vrwm=160V, Vbr=178..226.0V, 2.1A, 600W(1ms)	DO-214AA	1d	1a	Sus	SMBJ160A-160A-DO-214AA-SUS	smbj160a-160a-do-214aa-sus
160A		SMBJP6KE160A	TVS	Vrwm=136V, Vbr=152.0..168.0V, Ipp=2.8A, 600W(1ms)	DO-214AA	1d	1a	Mco	SMBJP6KE160A-160A-DO-214AA-MCO	smbjp6ke160a-160a-do-214aa-mco
160A		SMCJ1.5KE160A	TVS	Vrwm=136V, Vbr=152.0..168.0V, Ipp=6.9A, 1500W(1ms)	DO-214AB	1d	1a	Mco	SMCJ1_5KE160A-160A-DO-214AB-MCO	smcj1_5ke160a-160a-do-214ab-mco
160A		SMCJ160A	TVS	Vrwm=160V, Vbr=178..218V, 5.2A, 1500W(1ms)	DO-214AB	1d	1k	Sus	SMCJ160A-160A-DO-214AB-SUS	smcj160a-160a-do-214ab-sus
160A		SZP6SMB160A	TVS	Vrwm=160V, Vbr=152..168V, 2.7A, 600W(1ms)	403A	3d	1s	Ons	SZP6SMB160A-160A-403A-ONS	szp6smb160a-160a-403a-ons
160A		TSP160SA	Thy-SPD	V Of-St=160V, 50A(1ms), Bidir.	DO-214AA	1ba	1ja	Pjt	TSP160SA-160A-DO-214AA-PJT	tsp160sa-160a-do-214aa-pjt
160A		TVP04A161A-G	TVS	Vbr=152.0..168.0V, Vrwm=136V, Ipp=11.83A, 400W(1ms)	DO-214AC	1d	2o	Cmc	TVP04A161A-G-160A-DO-214AC-CMC	tvp04a161a-g-160a-do-214ac-cmc
160A		TVP06B161A-G	TVS	Vrwm=136V, Vbr=152.0..168.0V, Ipp=2.74A, 600W(1ms)	DO-214AA	1d	2o	Cmc	TVP06B161A-G-160A-DO-214AA-CMC	tvp06b161a-g-160a-do-214aa-cmc
160A		UMA160A	TVS	Vrwm=160V, Vbr=178..259V, 1.9A, 500W(1ms)	UltraMite	14d	1v	Msc	UMA160A-160A-ULTRAMITE-MSC	uma160a-160a-ultramite-msc
160B		1SMB3EZ160	Zener diode	160V±5%, Zzt=625Ω, Izt=4.7mA, 3W	DO-214AA	1d	1a	Pjt	1SMB3EZ160-160B-DO-214AA-PJT	1smb3ez160-160b-do-214aa-pjt
160B		TSP160SB	Thy-SPD	V Of-St=160V, 80A(1ms), Bidir.	DO-214AA	1ba	1ja	Pjt	TSP160SB-160B-DO-214AA-PJT	tsp160sb-160b-do-214aa-pjt
160C		1.5SMC160CA	TVS	Vrwm=136V, Vbr=152..168V, Ipp=6.8A, 1500W(1ms), Bidir.	DO-214AB	1ba	1l	Vs	1_5SMC160CA-160C-DO-214AB-VS	1_5smc160ca-160c-do-214ab-vs
160C		1.5SMC160CA	TVS	Vrwm=136V, Vbr=152..168V, Ipp=6.8A, 1500W(1ms), Bidir.	DO-214AB	1ba	2s	Lif	1_5SMC160CA-160C-DO-214AB-LIF	1_5smc160ca-160c-do-214ab-lif
160C		1.5SMC160CA	TVS	Vrwm=136V, Vbr=152..168V, Ipp=6.8A, 1500W(1ms), Bidir.	DO-214AB	1ba	1e	Mde	1_5SMC160CA-160C-DO-214AB-MDE	1_5smc160ca-160c-do-214ab-mde
160C		MMF160CA	TVS	Vrwm=160V, Vbr=178.0..205.0V, Ipp=0.7A, 200W(1ms), Bidirectional	SOD-123FL	7ba	1j	Sst	MMF160CA-160C-SOD-123FL-SST	mmf160ca-160c-sod-123fl-sst
160C		P4SMA160C	TVS	Vbr=144..176V, Vrwm=130V, 1.8A, 400W(1ms), Bidir.	DO-214AC	1ba	1j	Eic	P4SMA160C-160C-DO-214AC-EIC	p4sma160c-160c-do-214ac-eic
160C		P4SMA160CA	TVS	Vbr=152..168V, Vrwm=136V, 1.9A, 400W(1ms), Bidir.	DO-214AC	1ba	1l	Vs	P4SMA160CA-160C-DO-214AC-VS	p4sma160ca-160c-do-214ac-vs
160C		P6SMB160CA	TVS	Vrwm=160V, Vbr=152..168V, 2.7A, 600W(1ms), Bidir.	DO-214AA	1ba	1l	Vs	P6SMB160CA-160C-DO-214AA-VS	p6smb160ca-160c-do-214aa-vs
160C		P6SMBJ160C	TVS	Vrwm=160V, Vbr=144..176V, 2.6A, 600W(1ms), Bidir.	DO-214AA	1ba	1p	Lif	P6SMBJ160C-160C-DO-214AA-LIF	p6smbj160c-160c-do-214aa-lif
160C		SMAJP4KE160CA	TVS	Vrwm=136V, Vbr=152.0..168.0V, Ipp=1.9A, 400W(1ms), Bidir.	DO-214AC	1ba	1j	Mco	SMAJP4KE160CA-160C-DO-214AC-MCO	smajp4ke160ca-160c-do-214ac-mco
160C		SMBG160C	TVS	Vrwm=160V, Vbr=178..226.0V, 2.1A, 600W(1ms), Bidir.	DO-215AA	5ba	1j	Msc	SMBG160C-160C-DO-215AA-MSC	smbg160c-160c-do-215aa-msc
160C		SMBJP6KE160CA	TVS	Vrwm=136V, Vbr=152.0..168.0V, Ipp=2.8A, 600W(1ms), Bidir.	DO-214AA	1ba	1j	Mco	SMBJP6KE160CA-160C-DO-214AA-MCO	smbjp6ke160ca-160c-do-214aa-mco
160C		SMCJ1.5KE160CA	TVS	Vrwm=136V, Vbr=152.0..168.0V, Ipp=6.9A, 1500W(1ms), Bidir.	DO-214AB	1ba	1j	Mco	SMCJ1_5KE160CA-160C-DO-214AB-MCO	smcj1_5ke160ca-160c-do-214ab-mco
160C		SMF160CA	TVS	Vbr=178..197V, Vrwm=160V, Ipp=0.7A, 200W(1ms), Bidir.	SOD-123FL	7ba	1j	Mco	SMF160CA-160C-SOD-123FL-MCO	smf160ca-160c-sod-123fl-mco
160C		TSP160SC	Thy-SPD	V Of-St=160V, 100A(1ms), Bidir.	DO-214AA	1ba	1ja	Pjt	TSP160SC-160C-DO-214AA-PJT	tsp160sc-160c-do-214aa-pjt
160C		TVP04A161CA-G	TVS	Vbr=152.0..168.0V, Vrwm=136V, Ipp=11.83A, 400W(1ms), Bidir.	DO-214AC	1ba	2o	Cmc	TVP04A161CA-G-160C-DO-214AC-CMC	tvp04a161ca-g-160c-do-214ac-cmc
160C		TVP06B161ACA-G	TVS	Vrwm=136V, Vbr=152.0..168.0V, Ipp=2.74A, 600W(1ms), Bidir.	DO-214AA	1ba	2o	Cmc	TVP06B161ACA-G-160C-DO-214AA-CMC	tvp06b161aca-g-160c-do-214aa-cmc
160CA		1SMC160CA	TVS	Vbr=178..197V, Vrwm=160V, 5.8A, 1500W(1ms), Bidir.	DO-214AB	1ba	1j	Eic	1SMC160CA-160CA-DO-214AB-EIC	1smc160ca-160ca-do-214ab-eic
160CA		P4SMA160CA	TVS	Vbr=152..168V, Vrwm=136V, 1.9A, 400W(1ms), Bidir.	DO-214AC	1ba	1j	Eic	P4SMA160CA-160CA-DO-214AC-EIC	p4sma160ca-160ca-do-214ac-eic
160CA		P6SMB160CA	TVS	Vbr=152..168V, Vrwm=136V, 2.7A, 600W(1ms), Bidir.	DO-214AA	1ba	1j	Eic	P6SMB160CA-160CA-DO-214AA-EIC	p6smb160ca-160ca-do-214aa-eic
160CA		P6SMBJ160CA	TVS	Vrwm=160V, Vbr=144..176V, 2.7A, 600W(1ms), Bidir.	DO-214AA	1ba	1p	Lif	P6SMBJ160CA-160CA-DO-214AA-LIF	p6smbj160ca-160ca-do-214aa-lif
160CA		SMAJ160CA	TVS	Vrwm=160V, Vbr=178..197V, 1.5A, 400W(1ms), Bidir.	DO-214AC	1ba	1j	Sus	SMAJ160CA-160CA-DO-214AC-SUS	smaj160ca-160ca-do-214ac-sus
160CA		SMBG160CA	TVS	Vrwm=160V, Vbr=178..226.0V, 2.1A, 600W(1ms), Bidir.	DO-215AA	5ba	1j	Msc	SMBG160CA-160CA-DO-215AA-MSC	smbg160ca-160ca-do-215aa-msc
160CA		SMBJ160CA	TVS	Vrwm=160V, Vbr=178..226.0V, 2.1A, 600W(1ms), Bidir.	DO-214AA	1ba	1j	Sus	SMBJ160CA-160CA-DO-214AA-SUS	smbj160ca-160ca-do-214aa-sus
160CA		SMCJ160CA	TVS	Vrwm=160V, Vbr=178..205V, 5.2A, 1500W(1ms), Bidir.	DO-214AB	1ba	1l	Sus	SMCJ160CA-160CA-DO-214AB-SUS	smcj160ca-160ca-do-214ab-sus
160CA		UMA160CA	TVS	Vrwm=160V, Vbr=178..259V, 1.9A, 500W(1ms), Bidir.	UltraMite	14ba	1v	Msc	UMA160CA-160CA-ULTRAMITE-MSC	uma160ca-160ca-ultramite-msc
160V		SMA160	TVS	Vbr=178..218V, Vrwm=160.0V, 1A, 300W(1ms)	DO-214AC	1d	1a	Mic	SMA160-160V-DO-214AC-MIC	sma160-160v-do-214ac-mic
160V		SMB160	TVS	Vbr=178..218V, Vrwm=160V, 2.1A, 600W(1ms)	DO-214AA	1d	1a	Mic	SMB160-160V-DO-214AA-MIC	smb160-160v-do-214aa-mic
160V		SMC160	TVS	Vbr=178..218V, Vrwm=160V, 5.2A, 1500W(1ms)	DO-214AB	1d	1a	Mic	SMC160-160V-DO-214AB-MIC	smc160-160v-do-214ab-mic
160VA		SMA160A	TVS	Vbr=178..197V, Vrwm=160.0V, 1.2A, 300W(1ms)	DO-214AC	1d	1a	Mic	SMA160A-160VA-DO-214AC-MIC	sma160a-160va-do-214ac-mic
160VA		SMB160A	TVS	Vbr=178..197V, Vrwm=160V, 2.3A, 600W(1ms)	DO-214AA	1d	1a	Mic	SMB160A-160VA-DO-214AA-MIC	smb160a-160va-do-214aa-mic
160VA		SMC160A	TVS	Vbr=178..197V, Vrwm=160V, 5.8A, 1500W(1ms)	DO-214AB	1d	1a	Mic	SMC160A-160VA-DO-214AB-MIC	smc160a-160va-do-214ab-mic
160VC		SMA160C	TVS	Vbr=178..218V, Vrwm=160.0V, 1A, 300W(1ms), Bidir.	DO-214AC	1ba	1j	Mic	SMA160C-160VC-DO-214AC-MIC	sma160c-160vc-do-214ac-mic
160VC		SMB160C	TVS	Vbr=178..218V, Vrwm=160V, 2.1A, 600W(1ms), Bidir.	DO-214AA	1ba	1j	Mic	SMB160C-160VC-DO-214AA-MIC	smb160c-160vc-do-214aa-mic
160VC		SMC160C	TVS	Vbr=178..218V, Vrwm=160V, 5.2A, 1500W(1ms), Bidir.	DO-214AB	1ba	1j	Mic	SMC160C-160VC-DO-214AB-MIC	smc160c-160vc-do-214ab-mic
160VCA		SMA160CA	TVS	Vbr=178..197V, Vrwm=160.0V, 1.2A, 300W(1ms), Bidir.	DO-214AC	1ba	1j	Mic	SMA160CA-160VCA-DO-214AC-MIC	sma160ca-160vca-do-214ac-mic
160VCA		SMB160CA	TVS	Vbr=178..197V, Vrwm=160V, 2.3A, 600W(1ms), Bidir.	DO-214AA	1ba	1j	Mic	SMB160CA-160VCA-DO-214AA-MIC	smb160ca-160vca-do-214aa-mic
160VCA		SMC160CA	TVS	Vbr=178..197V, Vrwm=160V, 5.8A, 1500W(1ms), Bidir.	DO-214AB	1ba	1j	Mic	SMC160CA-160VCA-DO-214AB-MIC	smc160ca-160vca-do-214ab-mic
160Z		1SMA160Z	Zener diode	160V±5%, Izt=1.6mA, Zzt=1100Ω, 1W	DO-214AC	1d	1a	Trs	1SMA160Z-160Z-DO-214AC-TRS	1sma160z-160z-do-214ac-trs
160Z		Z1SMA160A	Zener diode	152.0..168.0V, Izt=1.6mA, 1W	SMA	1d	1 ab	Ttr	Z1SMA160A-160Z-SMA-TTR	z1sma160a-160z-sma-ttr
161		HZU16-1L	Zener diode	15.3..15.9V, Izt=0.5mA, Zzt=80Ω, 150mW	URP	5d	1a	Ren	HZU16-1L-161-URP-REN	hzu16-1l-161-urp-ren
162		HZU16-2L	Zener diode	15.7..16.5V, Izt=0.5mA, Zzt=80Ω, 150mW	URP	5d	1a	Ren	HZU16-2L-162-URP-REN	hzu16-2l-162-urp-ren
163		HZU16-3L	Zener diode	16.3..17.1V, Izt=0.5mA, Zzt=80Ω, 150mW	URP	5d	1a	Ren	HZU16-3L-163-URP-REN	hzu16-3l-163-urp-ren
167Z		BYD167	Si-diode	U-fast Rectifier, 600V, 1A, Vf<1.25V(1A), 35ns	1206	14d	1v	Zow	BYD167-167Z-1206-ZOW	byd167-167z-1206-zow
16a		MAZ81600H	Zener diode	16.26..17.1V, Zzt=50Ω(5mA), 150mW	SC-76	6d	1a	Pan	MAZ81600H-16A-SC-76-PAN	maz81600h-16a-sc-76-pan
16a		MAZ8160GHL	Zener diode	16.26..17.1V, Zzt=50Ω(5mA), 150mW	SMini2-F3	6d	1a	Pan	MAZ8160GHL-16A-SMINI2-F3-PAN	maz8160ghl-16a-smini2-f3-pan
16a		MAZS1600H	Zener diode	16.26..17.1V, Iz=5mA, 200mW	SOD-523	6d	1a	Pan	MAZS1600H-16A-SOD-523-PAN	mazs1600h-16a-sod-523-pan
16A		1.5SMC16A	TVS	Vrwm=13.6V, Vbr=15.2..16.8V, Ipp=67A, 1500W(1ms)	DO-214AB	1d	2s	Lif	1_5SMC16A-16A-DO-214AB-LIF	1_5smc16a-16a-do-214ab-lif
16A		1.5SMC16A	TVS	Vrwm=13.6V, Vbr=15.2..16.8V, Ipp=67A, 1500W(1ms)	DO-214AB	1d	1k	Vs	1_5SMC16A-16A-DO-214AB-VS	1_5smc16a-16a-do-214ab-vs
16A		1.5SMC16A	TVS	Vrwm=13.6V, Vbr=15.2..16.8V, Ipp=67A, 1500W(1ms)	DO-214AB	1d	1b	Mde	1_5SMC16A-16A-DO-214AB-MDE	1_5smc16a-16a-do-214ab-mde
16A		1.5SMC16A	TVS	Vrwm=13.6V, Vbr=15.2..16.8V, Ipp=67A, 1500W(1ms)	403	3d	2t	Ons	1_5SMC16A-16A-403-ONS	1_5smc16a-16a-403-ons
16A		1SMC16A	TVS	Vbr=17.8..19.7V, Vrwm=16V, 57.7A, 1500W(1ms)	DO-214AB	1d	1a	Eic	1SMC16A-16A-DO-214AB-EIC	1smc16a-16a-do-214ab-eic
16A		MMF16A	TVS	Vrwm=16V, Vbr=17.8..20.5V, Ipp=7.7A, 200W(1ms)	SOD-123FL	7d	2m	Sst	MMF16A-16A-SOD-123FL-SST	mmf16a-16a-sod-123fl-sst
16A		P4SMA16A	TVS	Vbr=15.2..16.8V, Vrwm=13.6V, 19.0A, 400W(1ms)	DO-214AC	1d	1k	Vs	P4SMA16A-16A-DO-214AC-VS	p4sma16a-16a-do-214ac-vs
16A		P4SMA16A	TVS	Vbr=15.2..16.8V, Vrwm=13.6V, 19.0A, 400W(1ms)	DO-214AC	1d	1a	Eic	P4SMA16A-16A-DO-214AC-EIC	p4sma16a-16a-do-214ac-eic
16A		P6SMB16A	TVS	Vrwm=16V, Vbr=15.2..16.8V, 26.7A, 600W(1ms)	DO-214AA	1d	1k	Vs	P6SMB16A-16A-DO-214AA-VS	p6smb16a-16a-do-214aa-vs
16A		P6SMB16A	TVS	Vrwm=16V, Vbr=15.2..16.8V, 26.7A, 600W(1ms)	403A	3d	1s	Ons	P6SMB16A-16A-403A-ONS	p6smb16a-16a-403a-ons
16A		P6SMBJ16A	TVS	Vrwm=16V, Vbr=14.4..17.6V, 27A, 600W(1ms)	DO-214AA	1d	1n	Lif	P6SMBJ16A-16A-DO-214AA-LIF	p6smbj16a-16a-do-214aa-lif
16A		RKZ16AKU	Zener diode	14.80..15.57V, Izt=10mA, Zzt=40Ω, 500mW	TURP-FM	7d	1a	Ren	RKZ16AKU-16A-TURP-FM-REN	rkz16aku-16a-turp-fm-ren
16A		SMAJ16A	TVS	Vrwm=16V, Vbr=17.8..19.7V, 15.3A, 400W(1ms)	DO-214AC	1d	1a	Sus	SMAJ16A-16A-DO-214AC-SUS	smaj16a-16a-do-214ac-sus
16A		SMAJP4KE16A	TVS	Vrwm=13.60V, Vbr=15.20..16.80V, Ipp=18.2A, 400W(1ms)	DO-214AC	1d	1a	Mco	SMAJP4KE16A-16A-DO-214AC-MCO	smajp4ke16a-16a-do-214ac-mco
16A		SMBG16A	TVS	Vrwm=16V, Vbr=17.8..22.6V, 20.8A, 600W(1ms)	DO-215AA	5d	1a	Msc	SMBG16A-16A-DO-215AA-MSC	smbg16a-16a-do-215aa-msc
16A		SMBJ16A	TVS	Vrwm=16V, Vbr=17.8..22.6V, 20.8A, 600W(1ms)	DO-214AA	1d	1a	Sus	SMBJ16A-16A-DO-214AA-SUS	smbj16a-16a-do-214aa-sus
16A		SMBJP6KE16A	TVS	Vrwm=13.60V, Vbr=15.20..16.80V, Ipp=27.1A, 600W(1ms)	DO-214AA	1d	1a	Mco	SMBJP6KE16A-16A-DO-214AA-MCO	smbjp6ke16a-16a-do-214aa-mco
16A		SMCJ1.5KE16A	TVS	Vrwm=13.60V, Vbr=15.20..16.80V, Ipp=67.6A, 1500W(1ms)	DO-214AB	1d	1a	Mco	SMCJ1_5KE16A-16A-DO-214AB-MCO	smcj1_5ke16a-16a-do-214ab-mco
16A		SMCJ16A	TVS	Vrwm=16V, Vbr=17.8..20.5V, 52.1A, 1500W(1ms)	DO-214AB	1d	1k	Sus	SMCJ16A-16A-DO-214AB-SUS	smcj16a-16a-do-214ab-sus
16A		SMF16A	TVS	Vbr=17.8..19.7V, Vrwm=16V, Ipp=7.7A, 200W(1ms)	SOD-123FL	7d	1a	Mco	SMF16A-16A-SOD-123FL-MCO	smf16a-16a-sod-123fl-mco
16A		SZP6SMB16A	TVS	Vrwm=16V, Vbr=15.2..16.8V, 26.7A, 600W(1ms)	403A	3d	1s	Ons	SZP6SMB16A-16A-403A-ONS	szp6smb16a-16a-403a-ons
16A		TVP04A160A-G	TVS	Vbr=15.20..16.80V, Vrwm=13.6V, Ipp=17.78A, 400W(1ms)	DO-214AC	1d	2o	Cmc	TVP04A160A-G-16A-DO-214AC-CMC	tvp04a160a-g-16a-do-214ac-cmc
16A		TVP06B16A-G	TVS	Vrwm=13.6V, Vbr=15.20..16.80V, Ipp=26.67A, 600W(1ms)	DO-214AA	1d	2o	Cmc	TVP06B16A-G-16A-DO-214AA-CMC	tvp06b16a-g-16a-do-214aa-cmc
16A		UMA16A	TVS	Vrwm=16V, Vbr=17.8..26.0V, 19.2A, 500W(1ms)	UltraMite	14d	1v	Msc	UMA16A-16A-ULTRAMITE-MSC	uma16a-16a-ultramite-msc
16AP		15TPSMC16A	TVS	Vbr=15.2..16.8V, Vrwm=13.6V, 67.6A, 1500W(1ms)	DO-214AB	1d	1p	Lif	15TPSMC16A-16AP-DO-214AB-LIF	15tpsmc16a-16ap-do-214ab-lif
16AP		4TPSMA16A	TVS	Vbr=15.2..16.8V, Vrwm=13.6V, 18.2A, 400W(1ms)	DO-214AC	1d	1p	Lif	4TPSMA16A-16AP-DO-214AC-LIF	4tpsma16a-16ap-do-214ac-lif
16AP		6TPSMB16A	TVS	Vbr=15.2..16.8V, Vrwm=13.6V, 27.1A, 600W(1ms)	DO-214AA	1d	1p	Lif	6TPSMB16A-16AP-DO-214AA-LIF	6tpsmb16a-16ap-do-214aa-lif
16B		1SMB3EZ16	Zener diode	16V±5%, Zzt=8Ω, Izt=47.0mA, 3W	DO-214AA	1d	1a	Pjt	1SMB3EZ16-16B-DO-214AA-PJT	1smb3ez16-16b-do-214aa-pjt
16B		HZF16BP	Zener diode	16V±5%, Iz=20mA, 900mW	LRP	1d	2f	Ren	HZF16BP-16B-LRP-REN	hzf16bp-16b-lrp-ren
16B		PTZ16B	Zener diode	16V±10%, Izt=20mA, 1W	DO-214AC	1d	1a	Rhm	PTZ16B-16B-DO-214AC-RHM	ptz16b-16b-do-214ac-rhm
16B		RKZ16BKU	Zener diode	15.25..16.04V, Izt=10mA, Zzt=40Ω, 500mW	TURP-FM	7d	1a	Ren	RKZ16BKU-16B-TURP-FM-REN	rkz16bku-16b-turp-fm-ren
16B		SMAJ5916B	Zener diode	4.3V±5%, Izt=87.2mA, Zzt=6.0Ω, 1.5W	DO-214AC	1d	1a	Mco	SMAJ5916B-16B-DO-214AC-MCO	smaj5916b-16b-do-214ac-mco
16B		Z3SMB16B	Zener diode	15.20..16.80V, Izt=47mA, Zzt=6Ω, 3W	DO-214AA	1d	1a	Ttr	Z3SMB16B-16B-DO-214AA-TTR	z3smb16b-16b-do-214aa-ttr
16C		1.5SMC16CA	TVS	Vrwm=13.6V, Vbr=15.2..16.8V, Ipp=67A, 1500W(1ms), Bidir.	DO-214AB	1ba	2s	Lif	1_5SMC16CA-16C-DO-214AB-LIF	1_5smc16ca-16c-do-214ab-lif
16C		1.5SMC16CA	TVS	Vrwm=13.6V, Vbr=15.2..16.8V, Ipp=67A, 1500W(1ms), Bidir.	DO-214AB	1ba	1l	Vs	1_5SMC16CA-16C-DO-214AB-VS	1_5smc16ca-16c-do-214ab-vs
16C		1.5SMC16CA	TVS	Vrwm=13.6V, Vbr=15.2..16.8V, Ipp=67A, 1500W(1ms), Bidir.	DO-214AB	1ba	1e	Mde	1_5SMC16CA-16C-DO-214AB-MDE	1_5smc16ca-16c-do-214ab-mde
16C		HZF16CP	Zener diode	16V±10%, Iz=20mA, 900mW	LRP	1d	2f	Ren	HZF16CP-16C-LRP-REN	hzf16cp-16c-lrp-ren
16C		P4SMA16C	TVS	Vbr=14.4..17.6V, Vrwm=12.9V, 18.0A, 400W(1ms), Bidir.	DO-214AC	1ba	1j	Eic	P4SMA16C-16C-DO-214AC-EIC	p4sma16c-16c-do-214ac-eic
16C		P4SMA16CA	TVS	Vbr=15.2..16.8V, Vrwm=13.6V, 19.0A, 400W(1ms), Bidir.	DO-214AC	1ba	1l	Vs	P4SMA16CA-16C-DO-214AC-VS	p4sma16ca-16c-do-214ac-vs
16C		P6SMB16CA	TVS	Vrwm=16V, Vbr=15.2..16.8V, 26.7A, 600W(1ms), Bidir.	DO-214AA	1ba	1l	Vs	P6SMB16CA-16C-DO-214AA-VS	p6smb16ca-16c-do-214aa-vs
16C		P6SMBJ16C	TVS	Vrwm=16V, Vbr=14.4..17.6V, 26A, 600W(1ms), Bidir.	DO-214AA	1ba	1p	Lif	P6SMBJ16C-16C-DO-214AA-LIF	p6smbj16c-16c-do-214aa-lif
16C		RKZ16CKU	Zener diode	15.69..16.51V, Izt=10mA, Zzt=40Ω, 500mW	TURP-FM	7d	1a	Ren	RKZ16CKU-16C-TURP-FM-REN	rkz16cku-16c-turp-fm-ren
16C		SMAJP4KE16CA	TVS	Vrwm=13.60V, Vbr=15.20..16.80V, Ipp=18.2A, 400W(1ms), Bidir.	DO-214AC	1ba	1j	Mco	SMAJP4KE16CA-16C-DO-214AC-MCO	smajp4ke16ca-16c-do-214ac-mco
16C		SMBG16C	TVS	Vrwm=16V, Vbr=17.8..22.6V, 20.8A, 600W(1ms), Bidir.	DO-215AA	5ba	1j	Msc	SMBG16C-16C-DO-215AA-MSC	smbg16c-16c-do-215aa-msc
16C		SMBJP6KE16CA	TVS	Vrwm=13.60V, Vbr=15.20..16.80V, Ipp=27.1A, 600W(1ms), Bidir.	DO-214AA	1ba	1j	Mco	SMBJP6KE16CA-16C-DO-214AA-MCO	smbjp6ke16ca-16c-do-214aa-mco
16C		SMCJ1.5KE16CA	TVS	Vrwm=13.60V, Vbr=15.20..16.80V, Ipp=67.6A, 1500W(1ms), Bidir.	DO-214AB	1ba	1j	Mco	SMCJ1_5KE16CA-16C-DO-214AB-MCO	smcj1_5ke16ca-16c-do-214ab-mco
16C		TVP04A160CA-G	TVS	Vbr=15.20..16.80V, Vrwm=13.6V, Ipp=17.78A, 400W(1ms), Bidir.	DO-214AC	1ba	2o	Cmc	TVP04A160CA-G-16C-DO-214AC-CMC	tvp04a160ca-g-16c-do-214ac-cmc
16C		TVP06B16ACA-G	TVS	Vrwm=13.6V, Vbr=15.20..16.80V, Ipp=26.67A, 600W(1ms), Bidir.	DO-214AA	1ba	2o	Cmc	TVP06B16ACA-G-16C-DO-214AA-CMC	tvp06b16aca-g-16c-do-214aa-cmc
16CA		1SMC16CA	TVS	Vbr=17.8..19.7V, Vrwm=16V, 57.7A, 1500W(1ms), Bidir.	DO-214AB	1ba	1j	Eic	1SMC16CA-16CA-DO-214AB-EIC	1smc16ca-16ca-do-214ab-eic
16CA		MMF16CA	TVS	Vrwm=16V, Vbr=17.8..20.5V, Ipp=7.7A, 200W(1ms), Bidirectional	SOD-123FL	7ba	1j	Sst	MMF16CA-16CA-SOD-123FL-SST	mmf16ca-16ca-sod-123fl-sst
16CA		P4SMA16CA	TVS	Vbr=15.2..16.8V, Vrwm=13.6V, 19.0A, 400W(1ms), Bidir.	DO-214AC	1ba	1j	Eic	P4SMA16CA-16CA-DO-214AC-EIC	p4sma16ca-16ca-do-214ac-eic
16CA		P6SMB16CA	TVS	Vbr=15.2..16.8V, Vrwm=13.6V, 27.0A, 600W(1ms), Bidir.	DO-214AA	1ba	1j	Eic	P6SMB16CA-16CA-DO-214AA-EIC	p6smb16ca-16ca-do-214aa-eic
16CA		P6SMBJ16CA	TVS	Vrwm=16V, Vbr=14.4..17.6V, 27A, 600W(1ms), Bidir.	DO-214AA	1ba	1p	Lif	P6SMBJ16CA-16CA-DO-214AA-LIF	p6smbj16ca-16ca-do-214aa-lif
16CA		SMAJ16CA	TVS	Vrwm=16V, Vbr=17.8..19.7V, 15.3A, 400W(1ms), Bidir.	DO-214AC	1ba	1j	Sus	SMAJ16CA-16CA-DO-214AC-SUS	smaj16ca-16ca-do-214ac-sus
16CA		SMBG16CA	TVS	Vrwm=16V, Vbr=17.8..22.6V, 20.8A, 600W(1ms), Bidir.	DO-215AA	5ba	1j	Msc	SMBG16CA-16CA-DO-215AA-MSC	smbg16ca-16ca-do-215aa-msc
16CA		SMBJ16CA	TVS	Vrwm=16V, Vbr=17.8..22.6V, 20.8A, 600W(1ms), Bidir.	DO-214AA	1ba	1j	Sus	SMBJ16CA-16CA-DO-214AA-SUS	smbj16ca-16ca-do-214aa-sus
16CA		SMCJ16CA	TVS	Vrwm=16V, Vbr=17.8..19.7V, 52.1A, 1500W(1ms), Bidir.	DO-214AB	1ba	1l	Sus	SMCJ16CA-16CA-DO-214AB-SUS	smcj16ca-16ca-do-214ab-sus
16CA		SMF16CA	TVS	Vbr=17.8..19.7V, Vrwm=16V, Ipp=7.7A, 200W(1ms), Bidir.	SOD-123FL	7ba	1j	Mco	SMF16CA-16CA-SOD-123FL-MCO	smf16ca-16ca-sod-123fl-mco
16CA		UMA16CA	TVS	Vrwm=16V, Vbr=17.8..26.0V, 19.2A, 500W(1ms), Bidir.	UltraMite	14ba	1v	Msc	UMA16CA-16CA-ULTRAMITE-MSC	uma16ca-16ca-ultramite-msc
16CP		15TPSMC16CA	TVS	Vbr=15.2..16.8V, Vrwm=13.6V, 67.6A, 1500W(1ms), Bidir.	DO-214AB	1ba	1p	Lif	15TPSMC16CA-16CP-DO-214AB-LIF	15tpsmc16ca-16cp-do-214ab-lif
16CP		4TPSMA16CA	TVS	Vbr=15.2..16.8V, Vrwm=13.6V, 18.2A, 400W(1ms), Bidir.	DO-214AC	1ba	1p	Lif	4TPSMA16CA-16CP-DO-214AC-LIF	4tpsma16ca-16cp-do-214ac-lif
16CP		6TPSMB16CA	TVS	Vbr=15.2..16.8V, Vrwm=13.6V, 27.1A, 600W(1ms), Bidir.	DO-214AA	1ba	1p	Lif	6TPSMB16CA-16CP-DO-214AA-LIF	6tpsmb16ca-16cp-do-214aa-lif
16G		ZD16G-CA2	Zener diode	16V±5%, Zzt=50Ω, Izt=5mA, 225mW, Halogen free	SOD-123	5d	1a	Utc	ZD16G-CA2-16G-SOD-123-UTC	zd16g-ca2-16g-sod-123-utc
16G		ZD16G-CB2	Zener diode	16V±5%, Zzt=50Ω, Izt=5mA, 225mW, Halogen free	SOD-323	5d	1a	Utc	ZD16G-CB2-16G-SOD-323-UTC	zd16g-cb2-16g-sod-323-utc
16L		SS1P6L	Si-diode	SBR, 60V, 1A, Vf<0.59V(1A)	DO-220AA	8d	1k	Vs	SS1P6L-16L-DO-220AA-VS	ss1p6l-16l-do-220aa-vs
16L		ZD16L-CA2	Zener diode	16V±5%, Zzt=50Ω, Izt=5mA, 225mW, Lead free	SOD-123	5d	1a	Utc	ZD16L-CA2-16L-SOD-123-UTC	zd16l-ca2-16l-sod-123-utc
16L		ZD16L-CB2	Zener diode	16V±5%, Zzt=50Ω, Izt=5mA, 225mW, Lead free	SOD-323	5d	1a	Utc	ZD16L-CB2-16L-SOD-323-UTC	zd16l-cb2-16l-sod-323-utc
16P		BZD27C16P	Zener diode	15.20..16.80V, Zzt=15Ω, Izt=25mA, 800mW	SOD-123FL	7d	1a	Pjt	BZD27C16P-16P-SOD-123FL-PJT	bzd27c16p-16p-sod-123fl-pjt
16P		MFPZ16	Zener diode	15.2..16.8V, Izt=25mA, Zzt=12Ω, 800mW	SOD-123FL	7d	1a	Ttr	MFPZ16-16P-SOD-123FL-TTR	mfpz16-16p-sod-123fl-ttr
16V		SMA16	TVS	Vbr=17.8..21.8V, Vrwm=16.0V, 10.4A, 300W(1ms)	DO-214AC	1d	1a	Mic	SMA16-16V-DO-214AC-MIC	sma16-16v-do-214ac-mic
16V		SMB16	TVS	Vbr=17.8..21.8V, Vrwm=16V, 20.8A, 600W(1ms)	DO-214AA	1d	1a	Mic	SMB16-16V-DO-214AA-MIC	smb16-16v-do-214aa-mic
16V		SMC16	TVS	Vbr=17.8..21.8V, Vrwm=16V, 52.1A, 1500W(1ms)	DO-214AB	1d	1a	Mic	SMC16-16V-DO-214AB-MIC	smc16-16v-do-214ab-mic
16VA		SMA16A	TVS	Vbr=17.8..19.7V, Vrwm=16.0V, 11.5A, 300W(1ms)	DO-214AC	1d	1a	Mic	SMA16A-16VA-DO-214AC-MIC	sma16a-16va-do-214ac-mic
16VA		SMB16A	TVS	Vbr=17.8..19.7V, Vrwm=16V, 23.1A, 600W(1ms)	DO-214AA	1d	1a	Mic	SMB16A-16VA-DO-214AA-MIC	smb16a-16va-do-214aa-mic
16VA		SMC16A	TVS	Vbr=17.8..19.7V, Vrwm=16V, 57.7A, 1500W(1ms)	DO-214AB	1d	1a	Mic	SMC16A-16VA-DO-214AB-MIC	smc16a-16va-do-214ab-mic
16VB		BZT52B16	Zener diode	15.68..16.32V, Izt=5mA, Zzt=40Ω, 500mW	SOD-123FL	7d	1a	Tsc	BZT52B16-16VB-SOD-123FL-TSC	bzt52b16-16vb-sod-123fl-tsc
16VB		MMSZ16VBW	Zener diode	15.68..16.32V, Izt=5mA, Zzt=40Ω, 500mW	SOD-123FL	7d	1a	Tac	MMSZ16VBW-16VB-SOD-123FL-TAC	mmsz16vbw-16vb-sod-123fl-tac
16VC		SMA16C	TVS	Vbr=17.8..21.8V, Vrwm=16.0V, 10.4A, 300W(1ms), Bidir.	DO-214AC	1ba	1j	Mic	SMA16C-16VC-DO-214AC-MIC	sma16c-16vc-do-214ac-mic
16VC		SMB16C	TVS	Vbr=17.8..21.8 V, Vrwm=16V, 20.8A, 600W(1ms), Bidir.	DO-214AA	1ba	1j	Mic	SMB16C-16VC-DO-214AA-MIC	smb16c-16vc-do-214aa-mic
16VC		SMC16C	TVS	Vbr=17.8..21.8V, Vrwm=16V, 52.1A, 1500W(1ms), Bidir.	DO-214AB	1ba	1j	Mic	SMC16C-16VC-DO-214AB-MIC	smc16c-16vc-do-214ab-mic
16VCA		SMA16CA	TVS	Vbr=17.8..19.7V, Vrwm=16.0V, 11.5A, 300W(1ms), Bidir.	DO-214AC	1ba	1j	Mic	SMA16CA-16VCA-DO-214AC-MIC	sma16ca-16vca-do-214ac-mic
16VCA		SMB16CA	TVS	Vbr=17.8..19.7V, Vrwm=16V, 23.1A, 600W(1ms), Bidir.	DO-214AA	1ba	1j	Mic	SMB16CA-16VCA-DO-214AA-MIC	smb16ca-16vca-do-214aa-mic
16VCA		SMC16CA	TVS	Vbr=17.8..19.7V, Vrwm=16V, 57.7A, 1500W(1ms), Bidir.	DO-214AB	1ba	1j	Mic	SMC16CA-16VCA-DO-214AB-MIC	smc16ca-16vca-do-214ab-mic
16VZ		BZT52C16	Zener diode	15.20..16.80V, Izt=5mA, Zzt=40Ω, 500mW	SOD-123FL	7d	1a	Tsc	BZT52C16-16VZ-SOD-123FL-TSC	bzt52c16-16vz-sod-123fl-tsc
16VZ		MMSZ16VCW	Zener diode	15.20..16.80V, Izt=5mA, Zzt=40Ω, 500mW	SOD-123FL	7d	1a	Tac	MMSZ16VCW-16VZ-SOD-123FL-TAC	mmsz16vcw-16vz-sod-123fl-tac
16VZ		TCMMSZ16V	Zener diode	16V±5%, Izt=5mA, Zzt=37Ω, 500mW	SOD-123FL	7d	1a	Tac	TCMMSZ16V-16VZ-SOD-123FL-TAC	tcmmsz16v-16vz-sod-123fl-tac
16VZ		ZGFM0516C-MH	Zener diode	15.20..16.80V, Izt=5mA, Zzt=37Ω, 500mW	SOD-123	5d	1a	Pic	ZGFM0516C-MH-16VZ-SOD-123-PIC	zgfm0516c-mh-16vz-sod-123-pic
17		P4SMA17	TVS	Vbr=15.3..18.7V, Vrwm=13.7V, 17.0A, 400W(1ms)	DO-214AC	1d	1a	Eic	P4SMA17-17-DO-214AC-EIC	p4sma17-17-do-214ac-eic
17		SMA3C17	Zener diode	17V±5%, Izt=44mA, Zzt<6Ω, 3W	DO-214AC	1d	1a	Exc	SMA3C17-17-DO-214AC-EXC	sma3c17-17-do-214ac-exc
17		SMBG17	TVS	Vrwm=17V, Vbr=18.9..23.9V, 19.7A, 600W(1ms)	DO-215AA	5d	1a	Msc	SMBG17-17-DO-215AA-MSC	smbg17-17-do-215aa-msc
170		MMF170A	TVS	Vrwm=170V, Vbr=189.0..217.5V, Ipp=0.6A, 200W(1ms)	SOD-123FL	7d	2m	Sst	MMF170A-170-SOD-123FL-SST	mmf170a-170-sod-123fl-sst
170		P4SMA170	TVS	Vbr=153..187V, Vrwm=138V, 1.7A, 400W(1ms)	DO-214AC	1d	1a	Eic	P4SMA170-170-DO-214AC-EIC	p4sma170-170-do-214ac-eic
170		P6SMBJ170	TVS	Vrwm=170V, Vbr=153..187V, 2.5A, 600W(1ms)	DO-214AA	1d	1n	Lif	P6SMBJ170-170-DO-214AA-LIF	p6smbj170-170-do-214aa-lif
170		SMBG170	TVS	Vrwm=170V, Vbr=189..239.5V, 2.0A, 600W(1ms)	DO-215AA	5d	1a	Msc	SMBG170-170-DO-215AA-MSC	smbg170-170-do-215aa-msc
170		SMF170A	TVS	Vbr=189..209V, Vrwm=170V, Ipp=0.6A, 200W(1ms)	SOD-123FL	7d	1a	Mco	SMF170A-170-SOD-123FL-MCO	smf170a-170-sod-123fl-mco
170A		1.5SMC170A	TVS	Vrwm=145V, Vbr=162..179V, Ipp=6.4A, 1500W(1ms)	DO-214AB	1d	2s	Lif	1_5SMC170A-170A-DO-214AB-LIF	1_5smc170a-170a-do-214ab-lif
170A		1.5SMC170A	TVS	Vrwm=145V, Vbr=162..179V, Ipp=6.4A, 1500W(1ms)	DO-214AB	1d	1k	Vs	1_5SMC170A-170A-DO-214AB-VS	1_5smc170a-170a-do-214ab-vs
170A		1.5SMC170A	TVS	Vrwm=145V, Vbr=162..179V, Ipp=6.4A, 1500W(1ms)	DO-214AB	1d	1b	Mde	1_5SMC170A-170A-DO-214AB-MDE	1_5smc170a-170a-do-214ab-mde
170A		1SMC170A	TVS	Vbr=189..209V, Vrwm=170V, 5.50A, 1500W(1ms)	DO-214AB	1d	1a	Eic	1SMC170A-170A-DO-214AB-EIC	1smc170a-170a-do-214ab-eic
170A		P4SMA170A	TVS	Vbr=162..179V, Vrwm=145V, 1.8A, 400W(1ms)	DO-214AC	1d	1a	Eic	P4SMA170A-170A-DO-214AC-EIC	p4sma170a-170a-do-214ac-eic
170A		P4SMA170A	TVS	Vbr=162..179V, Vrwm=145V, 1.8A, 400W(1ms)	DO-214AC	1d	1k	Vs	P4SMA170A-170A-DO-214AC-VS	p4sma170a-170a-do-214ac-vs
170A		P6SMB170A	TVS	Vrwm=170V, Vbr=162..179V, 2.6A, 600W(1ms)	DO-214AA	1d	1k	Vs	P6SMB170A-170A-DO-214AA-VS	p6smb170a-170a-do-214aa-vs
170A		P6SMBJ170A	TVS	Vrwm=170V, Vbr=153..187V, 2.6A, 600W(1ms)	DO-214AA	1d	1n	Lif	P6SMBJ170A-170A-DO-214AA-LIF	p6smbj170a-170a-do-214aa-lif
170A		SMAJ170A	TVS	Vrwm=170V, Vbr=189..209V, 1.5A, 400W(1ms)	DO-214AC	1d	1a	Sus	SMAJ170A-170A-DO-214AC-SUS	smaj170a-170a-do-214ac-sus
170A		SMAJP4KE170A	TVS	Vrwm=145V, Vbr=162.0..179.0V, Ipp=1.8A, 400W(1ms)	DO-214AC	1d	1a	Mco	SMAJP4KE170A-170A-DO-214AC-MCO	smajp4ke170a-170a-do-214ac-mco
170A		SMBG170A	TVS	Vrwm=170V, Vbr=189..239.5V, 2.0A, 600W(1ms)	DO-215AA	5d	1a	Msc	SMBG170A-170A-DO-215AA-MSC	smbg170a-170a-do-215aa-msc
170A		SMBJ170A	TVS	Vrwm=170V, Vbr=189..239.5V, 2.0A, 600W(1ms)	DO-214AA	1d	1a	Sus	SMBJ170A-170A-DO-214AA-SUS	smbj170a-170a-do-214aa-sus
170A		SMBJP6KE170A	TVS	Vrwm=145V, Vbr=162.0..179.0V, Ipp=2.6A, 600W(1ms)	DO-214AA	1d	1a	Mco	SMBJP6KE170A-170A-DO-214AA-MCO	smbjp6ke170a-170a-do-214aa-mco
170A		SMCJ1.5KE170A	TVS	Vrwm=145V, Vbr=162.0..179.0V, Ipp=6.5A, 1500W(1ms)	DO-214AB	1d	1a	Mco	SMCJ1_5KE170A-170A-DO-214AB-MCO	smcj1_5ke170a-170a-do-214ab-mco
170A		SMCJ170A	TVS	Vrwm=170V, Vbr=189..217V, 4.9A, 1500W(1ms)	DO-214AB	1d	1k	Sus	SMCJ170A-170A-DO-214AB-SUS	smcj170a-170a-do-214ab-sus
170A		TVP04A171A-G	TVS	Vbr=161.50..178.50V, Vrwm=145V, Ipp=1.71A, 400W(1ms)	DO-214AC	1d	2o	Cmc	TVP04A171A-G-170A-DO-214AC-CMC	tvp04a171a-g-170a-do-214ac-cmc
170A		TVP06B171A-G	TVS	Vrwm=145V, Vbr=161.50..178.50V, Ipp=2.56A, 600W(1ms)	DO-214AA	1d	2o	Cmc	TVP06B171A-G-170A-DO-214AA-CMC	tvp06b171a-g-170a-do-214aa-cmc
170A		UMA170A	TVS	Vrwm=170V, Vbr=189..275V, 1.8A, 500W(1ms)	UltraMite	14d	1v	Msc	UMA170A-170A-ULTRAMITE-MSC	uma170a-170a-ultramite-msc
170B		1SMB3EZ170	Zener diode	170V±5%, Zzt=650Ω, Izt=4.4mA, 3W	DO-214AA	1d	1a	Pjt	1SMB3EZ170-170B-DO-214AA-PJT	1smb3ez170-170b-do-214aa-pjt
170C		1.5SMC170CA	TVS	Vrwm=145V, Vbr=162..179V, Ipp=6.4A, 1500W(1ms), Bidir.	DO-214AB	1ba	1e	Mde	1_5SMC170CA-170C-DO-214AB-MDE	1_5smc170ca-170c-do-214ab-mde
170C		1.5SMC170CA	TVS	Vrwm=145V, Vbr=162..179V, Ipp=6.4A, 1500W(1ms), Bidir.	DO-214AB	1ba	1l	Vs	1_5SMC170CA-170C-DO-214AB-VS	1_5smc170ca-170c-do-214ab-vs
170C		1.5SMC170CA	TVS	Vrwm=145V, Vbr=162..179V, Ipp=6.4A, 1500W(1ms), Bidir.	DO-214AB	1ba	2s	Lif	1_5SMC170CA-170C-DO-214AB-LIF	1_5smc170ca-170c-do-214ab-lif
170C		MMF170CA	TVS	Vrwm=170V, Vbr=189.0..217.5V, Ipp=0.6A, 200W(1ms), Bidirectional	SOD-123FL	7ba	1j	Sst	MMF170CA-170C-SOD-123FL-SST	mmf170ca-170c-sod-123fl-sst
170C		P4SMA170C	TVS	Vbr=153..187V, Vrwm=138V, 1.7A, 400W(1ms), Bidir.	DO-214AC	1ba	1j	Eic	P4SMA170C-170C-DO-214AC-EIC	p4sma170c-170c-do-214ac-eic
170C		P4SMA170CA	TVS	Vbr=162..179V, Vrwm=145V, 1.8A, 400W(1ms), Bidir.	DO-214AC	1ba	1l	Vs	P4SMA170CA-170C-DO-214AC-VS	p4sma170ca-170c-do-214ac-vs
170C		P6SMB170CA	TVS	Vrwm=170V, Vbr=162..179V, 2.6A, 600W(1ms), Bidir.	DO-214AA	1ba	1l	Vs	P6SMB170CA-170C-DO-214AA-VS	p6smb170ca-170c-do-214aa-vs
170C		P6SMBJ170C	TVS	Vrwm=170V, Vbr=153..187V, 2.5A, 600W(1ms), Bidir.	DO-214AA	1ba	1p	Lif	P6SMBJ170C-170C-DO-214AA-LIF	p6smbj170c-170c-do-214aa-lif
170C		SMAJP4KE170CA	TVS	Vrwm=145V, Vbr=162.0..179.0V, Ipp=1.8A, 400W(1ms), Bidir.	DO-214AC	1ba	1j	Mco	SMAJP4KE170CA-170C-DO-214AC-MCO	smajp4ke170ca-170c-do-214ac-mco
170C		SMBG170C	TVS	Vrwm=170V, Vbr=189..239.5V, 2.0A, 600W(1ms), Bidir.	DO-215AA	5ba	1j	Msc	SMBG170C-170C-DO-215AA-MSC	smbg170c-170c-do-215aa-msc
170C		SMBJP6KE170CA	TVS	Vrwm=145V, Vbr=162.0..179.0V, Ipp=2.6A, 600W(1ms), Bidir.	DO-214AA	1ba	1j	Mco	SMBJP6KE170CA-170C-DO-214AA-MCO	smbjp6ke170ca-170c-do-214aa-mco
170C		SMCJ1.5KE170CA	TVS	Vrwm=145V, Vbr=162.0..179.0V, Ipp=6.5A, 1500W(1ms), Bidir.	DO-214AB	1ba	1j	Mco	SMCJ1_5KE170CA-170C-DO-214AB-MCO	smcj1_5ke170ca-170c-do-214ab-mco
170C		SMF170CA	TVS	Vbr=189..209V, Vrwm=170V, Ipp=0.6A, 200W(1ms), Bidir.	SOD-123FL	7ba	1j	Mco	SMF170CA-170C-SOD-123FL-MCO	smf170ca-170c-sod-123fl-mco
170C		TVP04A171CA-G	TVS	Vbr=161.50..178.50V, Vrwm=145V, Ipp=1.71A, 400W(1ms), Bidir.	DO-214AC	1ba	2o	Cmc	TVP04A171CA-G-170C-DO-214AC-CMC	tvp04a171ca-g-170c-do-214ac-cmc
170C		TVP06B171ACA-G	TVS	Vrwm=145V, Vbr=161.50..178.50V, Ipp=2.56A, 600W(1ms), Bidir.	DO-214AA	1ba	2o	Cmc	TVP06B171ACA-G-170C-DO-214AA-CMC	tvp06b171aca-g-170c-do-214aa-cmc
170CA		1SMC170CA	TVS	Vbr=189..209V, Vrwm=170V, 5.50A, 1500W(1ms), Bidir.	DO-214AB	1ba	1j	Eic	1SMC170CA-170CA-DO-214AB-EIC	1smc170ca-170ca-do-214ab-eic
170CA		P4SMA170CA	TVS	Vbr=162..179V, Vrwm=145V, 1.8A, 400W(1ms), Bidir.	DO-214AC	1ba	1j	Eic	P4SMA170CA-170CA-DO-214AC-EIC	p4sma170ca-170ca-do-214ac-eic
170CA		P6SMB170CA	TVS	Vbr=162..179V, Vrwm=145V, 2.6A, 600W(1ms), Bidir.	DO-214AA	1ba	1j	Eic	P6SMB170CA-170CA-DO-214AA-EIC	p6smb170ca-170ca-do-214aa-eic
170CA		P6SMBJ170CA	TVS	Vrwm=170V, Vbr=153..187V, 2.6A, 600W(1ms), Bidir.	DO-214AA	1ba	1p	Lif	P6SMBJ170CA-170CA-DO-214AA-LIF	p6smbj170ca-170ca-do-214aa-lif
170CA		SMAJ170CA	TVS	Vrwm=170V, Vbr=189..209V, 1.5A, 400W(1ms), Bidir.	DO-214AC	1ba	1j	Sus	SMAJ170CA-170CA-DO-214AC-SUS	smaj170ca-170ca-do-214ac-sus
170CA		SMBG170CA	TVS	Vrwm=170V, Vbr=189..239.5V, 2.0A, 600W(1ms), Bidir.	DO-215AA	5ba	1j	Msc	SMBG170CA-170CA-DO-215AA-MSC	smbg170ca-170ca-do-215aa-msc
170CA		SMBJ170CA	TVS	Vrwm=170V, Vbr=189..239.5V, 2.0A, 600W(1ms), Bidir.	DO-214AA	1ba	1j	Sus	SMBJ170CA-170CA-DO-214AA-SUS	smbj170ca-170ca-do-214aa-sus
170CA		SMCJ170CA	TVS	Vrwm=170V, Vbr=189..217V, 4.9A, 1500W(1ms), Bidir.	DO-214AB	1ba	1l	Sus	SMCJ170CA-170CA-DO-214AB-SUS	smcj170ca-170ca-do-214ab-sus
170CA		UMA170CA	TVS	Vrwm=170V, Vbr=189..275V, 1.8A, 500W(1ms), Bidir.	UltraMite	14ba	1v	Msc	UMA170CA-170CA-ULTRAMITE-MSC	uma170ca-170ca-ultramite-msc
170V		SMA170	TVS	Vbr=189..231V, Vrwm=170.0V, 0.99A, 300W(1ms)	DO-214AC	1d	1a	Mic	SMA170-170V-DO-214AC-MIC	sma170-170v-do-214ac-mic
170V		SMB170	TVS	Vbr=189..231V, Vrwm=170V, 2A, 600W(1ms)	DO-214AA	1d	1a	Mic	SMB170-170V-DO-214AA-MIC	smb170-170v-do-214aa-mic
170V		SMC170	TVS	Vbr=189..231V, Vrwm=170V, 4.9A, 1500W(1ms)	DO-214AB	1d	1a	Mic	SMC170-170V-DO-214AB-MIC	smc170-170v-do-214ab-mic
170VA		SMA170A	TVS	Vbr=189..209V, Vrwm=170.0V, 1.09A, 300W(1ms)	DO-214AC	1d	1a	Mic	SMA170A-170VA-DO-214AC-MIC	sma170a-170va-do-214ac-mic
170VA		SMB170A	TVS	Vbr=189..209V, Vrwm=170V, 2.2A, 600W(1ms)	DO-214AA	1d	1a	Mic	SMB170A-170VA-DO-214AA-MIC	smb170a-170va-do-214aa-mic
170VA		SMC170A	TVS	Vbr=189..209V, Vrwm=170V, 5.5A, 1500W(1ms)	DO-214AB	1d	1a	Mic	SMC170A-170VA-DO-214AB-MIC	smc170a-170va-do-214ab-mic
170VC		SMA170C	TVS	Vbr=189..231V, Vrwm=170.0V, 0.99A, 300W(1ms), Bidir.	DO-214AC	1ba	1j	Mic	SMA170C-170VC-DO-214AC-MIC	sma170c-170vc-do-214ac-mic
170VC		SMB170C	TVS	Vbr=189..231V, Vrwm=170V, 2A, 600W(1ms), Bidir.	DO-214AA	1ba	1j	Mic	SMB170C-170VC-DO-214AA-MIC	smb170c-170vc-do-214aa-mic
170VC		SMC170C	TVS	Vbr=189..231V, Vrwm=170V, 4.9A, 1500W(1ms), Bidir.	DO-214AB	1ba	1j	Mic	SMC170C-170VC-DO-214AB-MIC	smc170c-170vc-do-214ab-mic
170VCA		SMA170CA	TVS	Vbr=189..209V, Vrwm=170.0V, 1.09A, 300W(1ms), Bidir.	DO-214AC	1ba	1j	Mic	SMA170CA-170VCA-DO-214AC-MIC	sma170ca-170vca-do-214ac-mic
170VCA		SMB170CA	TVS	Vbr=189..209V, Vrwm=170V, 2.2A, 600W(1ms), Bidir.	DO-214AA	1ba	1j	Mic	SMB170CA-170VCA-DO-214AA-MIC	smb170ca-170vca-do-214aa-mic
170VCA		SMC170CA	TVS	Vbr=189..209V, Vrwm=170V, 5.5A, 1500W(1ms), Bidir.	DO-214AB	1ba	1j	Mic	SMC170CA-170VCA-DO-214AB-MIC	smc170ca-170vca-do-214ab-mic
175A		TSP275SA	Thy-SPD	V Of-St=275V, 50A(1ms), Bidir.	DO-214AA	1ba	1ja	Pjt	TSP275SA-175A-DO-214AA-PJT	tsp275sa-175a-do-214aa-pjt
175B		TSP275SB	Thy-SPD	V Of-St=275V, 80A(1ms), Bidir.	DO-214AA	1ba	1ja	Pjt	TSP275SB-175B-DO-214AA-PJT	tsp275sb-175b-do-214aa-pjt
175C		TSP275SC	Thy-SPD	V Of-St=275V, 100A(1ms), Bidir.	DO-214AA	1ba	1ja	Pjt	TSP275SC-175C-DO-214AA-PJT	tsp275sc-175c-do-214aa-pjt
17A		1SMC17A	TVS	Vbr=18.9..20.9V, Vrwm=17V, 54.3A, 1500W(1ms)	DO-214AB	1d	1a	Eic	1SMC17A-17A-DO-214AB-EIC	1smc17a-17a-do-214ab-eic
17A		MMF17A	TVS	Vrwm=17V, Vbr=18.9..21.7V, Ipp=7.2A, 200W(1ms)	SOD-123FL	7d	2m	Sst	MMF17A-17A-SOD-123FL-SST	mmf17a-17a-sod-123fl-sst
17A		P4SMA17A	TVS	Vbr=16.2..17.9V, Vrwm=14.5V, 18.0A, 400W(1ms)	DO-214AC	1d	1a	Eic	P4SMA17A-17A-DO-214AC-EIC	p4sma17a-17a-do-214ac-eic
17A		SMAJ17A	TVS	Vrwm=17V, Vbr=18.9..20.9V, 14.5A, 400W(1ms)	DO-214AC	1d	1a	Sus	SMAJ17A-17A-DO-214AC-SUS	smaj17a-17a-do-214ac-sus
17A		SMBG17A	TVS	Vrwm=17V, Vbr=18.9..23.9V, 19.7A, 600W(1ms)	DO-215AA	5d	1a	Msc	SMBG17A-17A-DO-215AA-MSC	smbg17a-17a-do-215aa-msc
17A		SMBJ17A	TVS	Vrwm=17V, Vbr=18.9..23.9V, 19.7A, 600W(1ms)	DO-214AA	1d	1a	Sus	SMBJ17A-17A-DO-214AA-SUS	smbj17a-17a-do-214aa-sus
17A		SMCJ17A	TVS	Vrwm=17V, Vbr=18.9..21.7V, 49.2A, 1500W(1ms)	DO-214AB	1d	1k	Sus	SMCJ17A-17A-DO-214AB-SUS	smcj17a-17a-do-214ab-sus
17A		SMF17A	TVS	Vbr=18.9..20.9V, Vrwm=17V, Ipp=7.2A, 200W(1ms)	SOD-123FL	7d	1a	Mco	SMF17A-17A-SOD-123FL-MCO	smf17a-17a-sod-123fl-mco
17A		UMA17A	TVS	Vrwm=17V, Vbr=18.9..27.6V, 18.1A, 500W(1ms)	UltraMite	14d	1v	Msc	UMA17A-17A-ULTRAMITE-MSC	uma17a-17a-ultramite-msc
17AV		SMB17A	TVS	Vrwm=17V, Vbr=18.9..23.9V, 19.7A, 600W(1ms)	DO-214AA	1d	1a	Mic	SMB17A-17AV-DO-214AA-MIC	smb17a-17av-do-214aa-mic
17B		1SMB3EZ17	Zener diode	17V±5%, Zzt=9Ω, Izt=44.0mA, 3W	DO-214AA	1d	1a	Pjt	1SMB3EZ17-17B-DO-214AA-PJT	1smb3ez17-17b-do-214aa-pjt
17B		SMAJ5917B	Zener diode	4.7V±5%, Izt=79.8mA, Zzt=5.0Ω, 1.5W	DO-214AC	1d	1a	Mco	SMAJ5917B-17B-DO-214AC-MCO	smaj5917b-17b-do-214ac-mco
17B		Z3SMB17B	Zener diode	16.15..17.85V, Izt=44mA, Zzt=6Ω, 3W	DO-214AA	1d	1a	Ttr	Z3SMB17B-17B-DO-214AA-TTR	z3smb17b-17b-do-214aa-ttr
17C		BZT52C17WS	Zener diode	16.15..17.85V, Izt=5.0mA, 200mW	SOD-323F	7d	1a	Ttr	BZT52C17WS-17C-SOD-323F-TTR	bzt52c17ws-17c-sod-323f-ttr
17C		BZT52C17WT	Zener diode	16.15..17.85V, Izt=5mA, Zzt=40Ω, 200mW	SOD-523	6d	1a	Ttr	BZT52C17WT-17C-SOD-523-TTR	bzt52c17wt-17c-sod-523-ttr
17C		BZX584C17	Zener diode	16.15..17.85V, Izt=5mA, Zzt=45Ω, 200mW	SOD-523	7d	1a	Pjt	BZX584C17-17C-SOD-523-PJT	bzx584c17-17c-sod-523-pjt
17C		P4SMA17C	TVS	Vbr=15.3..18.7V, Vrwm=13.7V, 17.0A, 400W(1ms), Bidir.	DO-214AC	1ba	1j	Eic	P4SMA17C-17C-DO-214AC-EIC	p4sma17c-17c-do-214ac-eic
17C		SMBG17C	TVS	Vrwm=17V, Vbr=18.9..23.9V, 19.7A, 600W(1ms), Bidir.	DO-215AA	5ba	1j	Msc	SMBG17C-17C-DO-215AA-MSC	smbg17c-17c-do-215aa-msc
17CA		1SMC17CA	TVS	Vbr=18.9..20.9V, Vrwm=17V, 54.3A, 1500W(1ms), Bidir.	DO-214AB	1ba	1j	Eic	1SMC17CA-17CA-DO-214AB-EIC	1smc17ca-17ca-do-214ab-eic
17CA		MMF17CA	TVS	Vrwm=17V, Vbr=18.9..21.7V, Ipp=7.2A, 200W(1ms), Bidirectional	SOD-123FL	7ba	1j	Sst	MMF17CA-17CA-SOD-123FL-SST	mmf17ca-17ca-sod-123fl-sst
17CA		P4SMA17CA	TVS	Vbr=16.2..17.9V, Vrwm=14.5V, 18.0A, 400W(1ms), Bidir.	DO-214AC	1ba	1j	Eic	P4SMA17CA-17CA-DO-214AC-EIC	p4sma17ca-17ca-do-214ac-eic
17CA		SMAJ17CA	TVS	Vrwm=17V, Vbr=18.9..20.9V, 14.5A, 400W(1ms), Bidir.	DO-214AC	1ba	1j	Sus	SMAJ17CA-17CA-DO-214AC-SUS	smaj17ca-17ca-do-214ac-sus
17CA		SMBG17CA	TVS	Vrwm=17V, Vbr=18.9..23.9V, 19.7A, 600W(1ms), Bidir.	DO-215AA	5ba	1j	Msc	SMBG17CA-17CA-DO-215AA-MSC	smbg17ca-17ca-do-215aa-msc
17CA		SMBJ17CA	TVS	Vrwm=17V, Vbr=18.9..23.9V, 19.7A, 600W(1ms), Bidir.	DO-214AA	1ba	1j	Sus	SMBJ17CA-17CA-DO-214AA-SUS	smbj17ca-17ca-do-214aa-sus
17CA		SMCJ17CA	TVS	Vrwm=17V, Vbr=18.9..21.7V, 49.2A, 1500W(1ms), Bidir.	DO-214AB	1ba	1l	Sus	SMCJ17CA-17CA-DO-214AB-SUS	smcj17ca-17ca-do-214ab-sus
17CA		SMF17CA	TVS	Vbr=18.9..20.9V, Vrwm=17V, Ipp=7.2A, 200W(1ms), Bidir.	SOD-123FL	7ba	1j	Mco	SMF17CA-17CA-SOD-123FL-MCO	smf17ca-17ca-sod-123fl-mco
17CA		UMA17CA	TVS	Vrwm=17V, Vbr=18.9..27.6V, 18.1A, 500W(1ms), Bidir.	UltraMite	14ba	1v	Msc	UMA17CA-17CA-ULTRAMITE-MSC	uma17ca-17ca-ultramite-msc
17P		BZD27C17P	Zener diode	16.15..17.85V, Zzt=15Ω, Izt=25mA, 800mW	SOD-123FL	7d	1a	Pjt	BZD27C17P-17P-SOD-123FL-PJT	bzd27c17p-17p-sod-123fl-pjt
17P		MFPZ17	Zener diode	16.15..17.85V, Izt=25mA, Zzt=12Ω, 800mW	SOD-123FL	7d	1a	Ttr	MFPZ17-17P-SOD-123FL-TTR	mfpz17-17p-sod-123fl-ttr
17V		SMA17	TVS	Vbr=18.9..12.1V, Vrwm=17.0V, 9.8A, 300W(1ms)	DO-214AC	1d	1a	Mic	SMA17-17V-DO-214AC-MIC	sma17-17v-do-214ac-mic
17V		SMB17	TVS	Vbr=18.9..23.1V, Vrwm=17V, 19.7A, 600W(1ms)	DO-214AA	1d	1a	Mic	SMB17-17V-DO-214AA-MIC	smb17-17v-do-214aa-mic
17V		SMC17	TVS	Vbr=18.9..23.1V, Vrwm=17V, 49.2A, 1500W(1ms)	DO-214AB	1d	1a	Mic	SMC17-17V-DO-214AB-MIC	smc17-17v-do-214ab-mic
17VA		SMA17A	TVS	Vbr=18.9..20.9V, Vrwm=17.0V, 10.9A, 300W(1ms)	DO-214AC	1d	1a	Mic	SMA17A-17VA-DO-214AC-MIC	sma17a-17va-do-214ac-mic
17VA		SMB17A	TVS	Vbr=18.9..20.9V, Vrwm=17V, 21.7A, 600W(1ms)	DO-214AA	1d	1a	Mic	SMB17A-17VA-DO-214AA-MIC	smb17a-17va-do-214aa-mic
17VA		SMC17A	TVS	Vbr=18.9..20.9V, Vrwm=17V, 54.3A, 1500W(1ms)	DO-214AB	1d	1a	Mic	SMC17A-17VA-DO-214AB-MIC	smc17a-17va-do-214ab-mic
17VC		SMA17C	TVS	Vbr=18.9..12.1V, Vrwm=17.0V, 9.8A, 300W(1ms), Bidir.	DO-214AC	1ba	1j	Mic	SMA17C-17VC-DO-214AC-MIC	sma17c-17vc-do-214ac-mic
17VC		SMB17C	TVS	Vbr=18.9..23.1V, Vrwm=17V, 19.7A, 600W(1ms), Bidir.	DO-214AA	1ba	1j	Mic	SMB17C-17VC-DO-214AA-MIC	smb17c-17vc-do-214aa-mic
17VC		SMC17C	TVS	Vbr=18.9..23.1V, Vrwm=17V, 49.2A, 1500W(1ms), Bidir.	DO-214AB	1ba	1j	Mic	SMC17C-17VC-DO-214AB-MIC	smc17c-17vc-do-214ab-mic
17VCA		SMA17CA	TVS	Vbr=18.9..20.9V, Vrwm=17.0V, 10.9A, 300W(1ms), Bidir.	DO-214AC	1ba	1j	Mic	SMA17CA-17VCA-DO-214AC-MIC	sma17ca-17vca-do-214ac-mic
17VCA		SMB17CA	TVS	Vbr=18.9..20.9V, Vrwm=17V, 21.7A, 600W(1ms), Bidir.	DO-214AA	1ba	1j	Mic	SMB17CA-17VCA-DO-214AA-MIC	smb17ca-17vca-do-214aa-mic
17VCA		SMC17CA	TVS	Vbr=18.9..20.9V, Vrwm=17V, 54.3A, 1500W(1ms), Bidir.	DO-214AB	1ba	1j	Mic	SMC17CA-17VCA-DO-214AB-MIC	smc17ca-17vca-do-214ab-mic
18		BZX384C33	Zener diode	31.0..35.0V, Izt=2.0mA, 200mW	SOD-323	5d	1a	Ttr	BZX384C33-18-SOD-323-TTR	bzx384c33-18-sod-323-ttr
18		BZY55-C18	Zener diode	17.10..18.90V, Izt=5mA, Zzt=50Ω, 500mW	0805	70d	2d	Tsc	BZY55-C18-18-0805-TSC	bzy55-c18-18-0805-tsc
18		CDZ55C18	Zener diode	17.10..18.90V, Zzt=50Ω, Izt=5mA, 500mW	1206	70d	2d	Crp	CDZ55C18-18-1206-CRP	cdz55c18-18-1206-crp
18		CDZ55C18S	Zener diode	17.10..18.90V, Zzt=50Ω, Izt=5mA, 500mW	0805	70d	2d	Crp	CDZ55C18S-18-0805-CRP	cdz55c18s-18-0805-crp
18		CDZ55C18T	Zener diode	17.10..18.90V, Zzt=50Ω, Izt=5mA, 200mW	0603	70d	2d	Crp	CDZ55C18T-18-0603-CRP	cdz55c18t-18-0603-crp
18		CMZ18	Zener diode	18V±5%, Izt=10mA, 2W	M-FLAT	7d	1a	Tos	CMZ18-18-M-FLAT-TOS	cmz18-18-m-flat-tos
18		CTZ55C18	Zener diode	17.10..18.90V, Izt=5mA, Zzt=50Ω, 500mW	1206	70d	2d	Ctc	CTZ55C18-18-1206-CTC	ctz55c18-18-1206-ctc
18		CZRNC55C18-G	Zener diode	17.10..18.90V, Zt=50Ω, Izt=5mA, 500mW	1206	70d	2b	Cmc	CZRNC55C18-G-18-1206-CMC	czrnc55c18-g-18-1206-cmc
18		CZRSC55C18-G	Zener diode	17.10..18.90V, Zt=50Ω, Izt=5mA, 500mW	0805	70d	2b	Cmc	CZRSC55C18-G-18-0805-CMC	czrsc55c18-g-18-0805-cmc
18		FDZ33T	Zener diode	31..35V, Izt=2mA, Zzt=80Ω, 200mW	SOD-323	5d	1a	Fis	FDZ33T-18-SOD-323-FIS	fdz33t-18-sod-323-fis
18		FM180-M	Si-diode	SBR, 80V, 1.0A, Vf<0.85V(1A)	SOD-123L	10d	1a	Tfr	FM180-M-18-SOD-123L-TFR	fm180-m-18-sod-123l-tfr
18		KDZ18EV	Zener diode	16.8..19.1V, Izt=5mA, 150mW	SOD-523	6d	1a	Kec	KDZ18EV-18-SOD-523-KEC	kdz18ev-18-sod-523-kec
18		KDZ18V	Zener diode	16.80..19.10V, Izt=5mA, 150mW	SOD-323	5d	1a	Kec	KDZ18V-18-SOD-323-KEC	kdz18v-18-sod-323-kec
18		KDZ18VV	Zener diode	16.80..19.10V, Izt=5mA, Zzt=20Ω, 100mW	VSC	7d	1a	Kec	KDZ18VV-18-VSC-KEC	kdz18vv-18-vsc-kec
18		LM3Z33VT1G	Zener diode	31..35V, Izt=2mA, 200mW	SOD-323	5d	1u	Lrc	LM3Z33VT1G-18-SOD-323-LRC	lm3z33vt1g-18-sod-323-lrc
18		LM5Z33VT1G	Zener diode	31..35V, Izt=2mA, 200mW	SOD-523	6d	1g	Lrc	LM5Z33VT1G-18-SOD-523-LRC	lm5z33vt1g-18-sod-523-lrc
18		MAZ5180	Zener diode	16.9..19.1V, Zzt=10Ω(5mA), 500mW	MP2	11d	1a	Pan	MAZ5180-18-MP2-PAN	maz5180-18-mp2-pan
18		MAZ81800H	Zener diode	18.2..19.1V, Zzt=60Ω(5mA), 150mW	SC-76	6d	1a	Pan	MAZ81800H-18-SC-76-PAN	maz81800h-18-sc-76-pan
18		MAZS180	Zener diode	16.9..19.1V, Iz=5mA, 200mW	SOD-523	6d	1a	Pan	MAZS180-18-SOD-523-PAN	mazs180-18-sod-523-pan
18		MAZY180	Zener diode	16.2..19.8V, Zzt=30Ω(10mA), 1W	NMiniP2	1d	1a	Pan	MAZY180-18-NMINIP2-PAN	mazy180-18-nminip2-pan
18		MM3Z33V	Zener diode	31..35V, Izt=2mA, Zzt=80Ω, 200mW	SOD-323	5d	1a	Sec	MM3Z33V-18-SOD-323-SEC	mm3z33v-18-sod-323-sec
18		MM5Z33V	Zener diode	33V±5%, Izt=2mA, Zzt=80Ω, 200mW	SOD-523	6d	1u	Wtr	MM5Z33V-18-SOD-523-WTR	mm5z33v-18-sod-523-wtr
18		MMPZ5257BPT	Zener diode	31.35..34.65V, Izt=5mA, Zzt=88Ω, 225mW	SOD-323	5d	1a	Chm	MMPZ5257BPT-18-SOD-323-CHM	mmpz5257bpt-18-sod-323-chm
18		P4SMA18	TVS	Vbr=16.2..19.8V, Vrwm=14.5V, 16.0A, 400W(1ms)	DO-214AC	1d	1a	Eic	P4SMA18-18-DO-214AC-EIC	p4sma18-18-do-214ac-eic
18		P6SMBJ18	TVS	Vrwm=18V, Vbr=16.2..19.8V, 23A, 600W(1ms)	DO-214AA	1d	1n	Lif	P6SMBJ18-18-DO-214AA-LIF	p6smbj18-18-do-214aa-lif
18		SMA3C18	Zener diode	18V±5%, Izt=42mA, Zzt<6Ω, 3W	DO-214AC	1d	1a	Exc	SMA3C18-18-DO-214AC-EXC	sma3c18-18-do-214ac-exc
18		SMBG18	TVS	Vrwm=18V, Vbr=20.0..25.3V, 18.6A, 600W(1ms)	DO-215AA	5d	1a	Msc	SMBG18-18-DO-215AA-MSC	smbg18-18-do-215aa-msc
18		SML4746	Zener diode	18V±5%, Izt=14mA, Zzt=20Ω, 1W	DO-214AC	1d	1k	Vs	SML4746-18-DO-214AC-VS	sml4746-18-do-214ac-vs
18		TZD18WS	Zener diode	16.80..19.10V, Izt=5mA, Zzt=20Ω, 200mW	SOD-323	5d	1a	Ttr	TZD18WS-18-SOD-323-TTR	tzd18ws-18-sod-323-ttr
18		TZD18WT	Zener diode	16.80..19.10V, Izt=5mA, Zzt=20Ω, 150mW	SOD-523	6d	1a	Ttr	TZD18WT-18-SOD-523-TTR	tzd18wt-18-sod-523-ttr
18		TZD18WU	Zener diode	17.56..18.35V, Izt=2mA, Zzt=65Ω, 100mW	SOD-723	7d	1a	Ttr	TZD18WU-18-SOD-723-TTR	tzd18wu-18-sod-723-ttr
18		U1ZB18	Zener diode	16.2..19.8V, Izt=10mA, 1W	3-4D1A	1d	2fa	Tos	U1ZB18-18-3-4D1A-TOS	u1zb18-18-3-4d1a-tos
18		USFZ18V	Zener diode	18V±10%, Izt=10mA, 500mW	USF	8d	1c	Kec	USFZ18V-18-USF-KEC	usfz18v-18-usf-kec
18		ZD33V0	Zener diode	31..35V, 2mA, Zzt=80Ω, 200mW	SOD-323	5d	1a	Cys	ZD33V0-18-SOD-323-CYS	zd33v0-18-sod-323-cys
18	ah	HZC18	Zener diode	18V±10%, Iz=5mA, 150mW	SOD-523	6d	1a	Ren	HZC18-18-AH-SOD-523-REN	hzc18-18-ah-sod-523-ren
18	ay	CRZ18	Zener diode	16.2..19.83V, Izt=10mA, 700mW	S-FLAT	6d	1a	Tos	CRZ18-18-AY-S-FLAT-TOS	crz18-18-ay-s-flat-tos
18		MAZ81800M	Zener diode	16.9..17.76V, Zzt=60Ω(5mA), 150mW	SC-76	6d	1a	Pan	MAZ81800M-18-SC-76-PAN	maz81800m-18-sc-76-pan
18_		MAZ8180GLL	Zener diode	16.9..17.76V, Zzt=60Ω(5mA), 150mW	SMini2-F3	6d	1a	Pan	MAZ8180GLL-18_-SMINI2-F3-PAN	maz8180gll-18_-smini2-f3-pan
18_		MAZS1800L	Zener diode	16.9..17.76V, Iz=5mA, 200mW	SOD-523	6d	1a	Pan	MAZS1800L-18_-SOD-523-PAN	mazs1800l-18_-sod-523-pan
18-		MAZ81800M	Zener diode	17.55..18.45V, Zzt=60Ω(5mA), 150mW	SC-76	6d	1a	Pan	MAZ81800M-18--SC-76-PAN	maz81800m-18--sc-76-pan
18-		MAZ8180GML	Zener diode	17.55..18.45V, Zzt=60Ω(5mA), 150mW	SMini2-F3	6d	1a	Pan	MAZ8180GML-18--SMINI2-F3-PAN	maz8180gml-18--smini2-f3-pan
18-		MAZS1800M	Zener diode	17.55..18.45V, Iz=5mA, 200mW	SOD-523	6d	1a	Pan	MAZS1800M-18--SOD-523-PAN	mazs1800m-18--sod-523-pan
18^		RKZ18B2KG	Zener diode	17.56..18.35V, Izt=5mA, Zzt=45Ω, 200mW	URP	5d	2e	Ren	RKZ18B2KG-18^-URP-REN	rkz18b2kg-18^-urp-ren
18^		RKZ18B2KJ	Zener diode	17.56..18.35V, Izt=5mA, Zzt=45Ω, 150mW	UFP	7d	2e	Ren	RKZ18B2KJ-18^-UFP-REN	rkz18b2kj-18^-ufp-ren
18^		TZD18YWS	Zener diode	17.56..18.35V, Izt=5mA, Zzt=20Ω, 200mW	SOD-323	5d	1a	Ttr	TZD18YWS-18^-SOD-323-TTR	tzd18yws-18^-sod-323-ttr
18^		TZD18YWT	Zener diode	17.56..18.35V, Izt=5mA, Zzt=20Ω, 150mW	SOD-523	6d	1a	Ttr	TZD18YWT-18^-SOD-523-TTR	tzd18ywt-18^-sod-523-ttr
18^	ai	HZU18B1	Zener diode	16.94..17.70V, Izt=5mA, Zzt=45Ω, 200mW	URP	5d	1a	Ren	HZU18B1-18^-AI-URP-REN	hzu18b1-18^-ai-urp-ren
18^	aj	HZU18B2	Zener diode	17.56..18.35V, Izt=5mA, Zzt=45Ω, 200mW	URP	5d	1a	Ren	HZU18B2-18^-AJ-URP-REN	hzu18b2-18^-aj-urp-ren
18^	ak	HZU18B3	Zener diode	18.21..19.03V, Izt=5mA, Zzt=45Ω, 200mW	URP	5d	1a	Ren	HZU18B3-18^-AK-URP-REN	hzu18b3-18^-ak-urp-ren
180		MMF180A	TVS	Vrwm=180V, Vbr=198.0..230.4V, Ipp=0.6A, 200W(1ms)	SOD-123FL	7d	2m	Sst	MMF180A-180-SOD-123FL-SST	mmf180a-180-sod-123fl-sst
180		P4SMA180	TVS	Vbr=162..198V, Vrwm=146V, 1.6A, 400W(1ms)	DO-214AC	1d	1a	Eic	P4SMA180-180-DO-214AC-EIC	p4sma180-180-do-214ac-eic
180		P6SMBJ180	TVS	Vrwm=180V, Vbr=162..198V, 2.3A, 600W(1ms)	DO-214AA	1d	1n	Lif	P6SMBJ180-180-DO-214AA-LIF	p6smbj180-180-do-214aa-lif
180		U1ZB180	Zener diode	162..198V, Izt=1.5mA, 1W	3-4D1A	1d	2fa	Tos	U1ZB180-180-3-4D1A-TOS	u1zb180-180-3-4d1a-tos
180A		1.5SMC180A	TVS	Vrwm=154V, Vbr=171..189V, Ipp=6.1A, 1500W(1ms)	DO-214AB	1d	2s	Lif	1_5SMC180A-180A-DO-214AB-LIF	1_5smc180a-180a-do-214ab-lif
180A		1.5SMC180A	TVS	Vrwm=154V, Vbr=171..189V, Ipp=6.1A, 1500W(1ms)	DO-214AB	1d	1b	Mde	1_5SMC180A-180A-DO-214AB-MDE	1_5smc180a-180a-do-214ab-mde
180A		1.5SMC180A	TVS	Vrwm=154V, Vbr=171..189V, Ipp=6.1A, 1500W(1ms)	DO-214AB	1d	1k	Vs	1_5SMC180A-180A-DO-214AB-VS	1_5smc180a-180a-do-214ab-vs
180A		P4SMA180A	TVS	Vbr=171..189V, Vrwm=154V, 1.7A, 400W(1ms)	DO-214AC	1d	1a	Eic	P4SMA180A-180A-DO-214AC-EIC	p4sma180a-180a-do-214ac-eic
180A		P4SMA180A	TVS	Vbr=171..189V, Vrwm=154V, 1.7A, 400W(1ms)	DO-214AC	1d	1k	Vs	P4SMA180A-180A-DO-214AC-VS	p4sma180a-180a-do-214ac-vs
180A		P6SMB180A	TVS	Vrwm=180V, Vbr=171 189V, 2.4A, 600W(1ms)	403A	3d	1s	Ons	P6SMB180A-180A-403A-ONS	p6smb180a-180a-403a-ons
180A		P6SMB180A	TVS	Vrwm=180V, Vbr=171 189V, 2.4A, 600W(1ms)	DO-214AA	1d	1k	Vs	P6SMB180A-180A-DO-214AA-VS	p6smb180a-180a-do-214aa-vs
180A		P6SMBJ180A	TVS	Vrwm=170V, Vbr=162..198V, 2.4A, 600W(1ms)	DO-214AA	1d	1n	Lif	P6SMBJ180A-180A-DO-214AA-LIF	p6smbj180a-180a-do-214aa-lif
180A		SMAJP4KE180A	TVS	Vrwm=154.0V, Vbr=171.0..189.0V, Ipp=1.7A, 400W(1ms)	DO-214AC	1d	1a	Mco	SMAJP4KE180A-180A-DO-214AC-MCO	smajp4ke180a-180a-do-214ac-mco
180A		SMBJP6KE180A	TVS	Vrwm=154.0V, Vbr=171.0..189.0V, Ipp=2.5A, 600W(1ms)	DO-214AA	1d	1a	Mco	SMBJP6KE180A-180A-DO-214AA-MCO	smbjp6ke180a-180a-do-214aa-mco
180A		SMCJ1.5KE180A	TVS	Vrwm=154.0V, Vbr=171.0..189.0V, Ipp=6.2A, 1500W(1ms)	DO-214AB	1d	1a	Mco	SMCJ1_5KE180A-180A-DO-214AB-MCO	smcj1_5ke180a-180a-do-214ab-mco
180A		SZP6SMB180A	TVS	Vrwm=180V, Vbr=171 189V, 2.4A, 600W(1ms)	403A	3d	1s	Ons	SZP6SMB180A-180A-403A-ONS	szp6smb180a-180a-403a-ons
180A		TVP04A181A-G	TVS	Vbr=171.0..189.0V, Vrwm=154.0V, Ipp=1.63A, 400W(1ms)	DO-214AC	1d	2o	Cmc	TVP04A181A-G-180A-DO-214AC-CMC	tvp04a181a-g-180a-do-214ac-cmc
180A		TVP06B181A-G	TVS	Vrwm=154.0V, Vbr=171.0..189.0V, Ipp=2.44A, 600W(1ms)	DO-214AA	1d	2o	Cmc	TVP06B181A-G-180A-DO-214AA-CMC	tvp06b181a-g-180a-do-214aa-cmc
180B		1SMB3EZ180	Zener diode	180V±5%, Zzt=700Ω, Izt=4.2mA, 3W	DO-214AA	1d	1a	Pjt	1SMB3EZ180-180B-DO-214AA-PJT	1smb3ez180-180b-do-214aa-pjt
180C		1.5SMC180CA	TVS	Vrwm=154V, Vbr=171..189V, Ipp=6.1A, 1500W(1ms), Bidir.	DO-214AB	1ba	2s	Lif	1_5SMC180CA-180C-DO-214AB-LIF	1_5smc180ca-180c-do-214ab-lif
180C		1.5SMC180CA	TVS	Vrwm=154V, Vbr=171..189V, Ipp=6.1A, 1500W(1ms), Bidir.	DO-214AB	1ba	1e	Mde	1_5SMC180CA-180C-DO-214AB-MDE	1_5smc180ca-180c-do-214ab-mde
180C		1.5SMC180CA	TVS	Vrwm=154V, Vbr=171..189V, Ipp=6.1A, 1500W(1ms), Bidir.	DO-214AB	1ba	1l	Vs	1_5SMC180CA-180C-DO-214AB-VS	1_5smc180ca-180c-do-214ab-vs
180C		MMF180CA	TVS	Vrwm=180V, Vbr=198.0..230.4V, Ipp=0.6A, 200W(1ms), Bidirectional	SOD-123FL	7ba	1j	Sst	MMF180CA-180C-SOD-123FL-SST	mmf180ca-180c-sod-123fl-sst
180C		P4SMA180C	TVS	Vbr=162..198V, Vrwm=146V, 1.6A, 400W(1ms), Bidir.	DO-214AC	1ba	1j	Eic	P4SMA180C-180C-DO-214AC-EIC	p4sma180c-180c-do-214ac-eic
180C		P4SMA180CA	TVS	Vbr=171..189V, Vrwm=154V, 1.7A, 400W(1ms), Bidir.	DO-214AC	1ba	1l	Vs	P4SMA180CA-180C-DO-214AC-VS	p4sma180ca-180c-do-214ac-vs
180C		P6SMB180CA	TVS	Vrwm=180V, Vbr=171 189V, 2.4A, 600W(1ms), Bidir.	DO-214AA	1ba	1l	Vs	P6SMB180CA-180C-DO-214AA-VS	p6smb180ca-180c-do-214aa-vs
180C		P6SMBJ180C	TVS	Vrwm=180V, Vbr=162..198V, 2.3A, 600W(1ms), Bidir.	DO-214AA	1ba	1p	Lif	P6SMBJ180C-180C-DO-214AA-LIF	p6smbj180c-180c-do-214aa-lif
180C		SMAJP4KE180CA	TVS	Vrwm=154.0V, Vbr=171.0..189.0V, Ipp=1.7A, 400W(1ms), Bidir.	DO-214AC	1ba	1j	Mco	SMAJP4KE180CA-180C-DO-214AC-MCO	smajp4ke180ca-180c-do-214ac-mco
180C		SMBJP6KE180CA	TVS	Vrwm=154.0V, Vbr=171.0..189.0V, Ipp=2.5A, 600W(1ms), Bidir.	DO-214AA	1ba	1j	Mco	SMBJP6KE180CA-180C-DO-214AA-MCO	smbjp6ke180ca-180c-do-214aa-mco
180C		SMCJ1.5KE180CA	TVS	Vrwm=154.0V, Vbr=171.0..189.0V, Ipp=6.2A, 1500W(1ms), Bidir.	DO-214AB	1ba	1j	Mco	SMCJ1_5KE180CA-180C-DO-214AB-MCO	smcj1_5ke180ca-180c-do-214ab-mco
180C		TVP04A181CA-G	TVS	Vbr=171.0..189.0V, Vrwm=154.0V, Ipp=1.63A, 400W(1ms), Bidir.	DO-214AC	1ba	2o	Cmc	TVP04A181CA-G-180C-DO-214AC-CMC	tvp04a181ca-g-180c-do-214ac-cmc
180C		TVP06B181ACA-G	TVS	Vrwm=154.0V, Vbr=171.0..189.0V, Ipp=2.44A, 600W(1ms), Bidir.	DO-214AA	1ba	2o	Cmc	TVP06B181ACA-G-180C-DO-214AA-CMC	tvp06b181aca-g-180c-do-214aa-cmc
180CA		P4SMA180CA	TVS	Vbr=171..189V, Vrwm=154V, 1.7A, 400W(1ms), Bidir.	DO-214AC	1ba	1j	Eic	P4SMA180CA-180CA-DO-214AC-EIC	p4sma180ca-180ca-do-214ac-eic
180CA		P6SMB180CA	TVS	Vbr=171..189V, Vrwm=154V, 2.4A, 600W(1ms), Bidir.	DO-214AA	1ba	1j	Eic	P6SMB180CA-180CA-DO-214AA-EIC	p6smb180ca-180ca-do-214aa-eic
180CA		P6SMBJ180CA	TVS	Vrwm=180V, Vbr=162..198V, 2.4A, 600W(1ms), Bidir.	DO-214AA	1ba	1p	Lif	P6SMBJ180CA-180CA-DO-214AA-LIF	p6smbj180ca-180ca-do-214aa-lif
180Z		1SMA180Z	Zener diode	180V±5%, Izt=1.4mA, Zzt=1200Ω, 1W	DO-214AC	1d	1a	Trs	1SMA180Z-180Z-DO-214AC-TRS	1sma180z-180z-do-214ac-trs
180Z		Z1SMA180A	Zener diode	171.0..189.0V, Izt=1.4mA, 1W	SMA	1d	1 ab	Ttr	Z1SMA180A-180Z-SMA-TTR	z1sma180a-180z-sma-ttr
181		HZU18-1L	Zener diode	16.9..17.7V, Izt=0.5mA, Zzt=80Ω, 150mW	URP	5d	1a	Ren	HZU18-1L-181-URP-REN	hzu18-1l-181-urp-ren
182		HZU18-2L	Zener diode	17.5..18.3V, Izt=0.5mA, Zzt=80Ω, 150mW	URP	5d	1a	Ren	HZU18-2L-182-URP-REN	hzu18-2l-182-urp-ren
183		HZU18-3L	Zener diode	18.1..19V, Izt=0.5mA, Zzt=80Ω, 150mW	URP	5d	1a	Ren	HZU18-3L-183-URP-REN	hzu18-3l-183-urp-ren
187Z		BYD187	Si-diode	U-fast Rectifier, 800V, 1A, Vf<2.5V(1A), 35ns	1206	14d	1v	Zow	BYD187-187Z-1206-ZOW	byd187-187z-1206-zow
188		SMBG188	TVS	Vrwm=188V, Vbr=189..255V, 1.7A, 600W(1ms)	DO-215AA	5d	1a	Msc	SMBG188-188-DO-215AA-MSC	smbg188-188-do-215aa-msc
188A		1SMC188A	TVS	Vbr=209..231V, Vrwm=188V, 4.60A, 1500W(1ms)	DO-214AB	1d	1a	Eic	1SMC188A-188A-DO-214AB-EIC	1smc188a-188a-do-214ab-eic
188A		SMAJ188A	TVS	Vrwm=188V, Vbr=209..231V, 1.4A, 400W(1ms)	DO-214AC	1d	1a	Sus	SMAJ188A-188A-DO-214AC-SUS	smaj188a-188a-do-214ac-sus
188A		SMBG188A	TVS	Vrwm=188V, Vbr=189..255V, 1.7A, 600W(1ms)	DO-215AA	5d	1a	Msc	SMBG188A-188A-DO-215AA-MSC	smbg188a-188a-do-215aa-msc
188A		SMCJ188A	TVS	Vrwm=188V, Vbr=209..231V, 4.6A, 1500W(1ms)	DO-214AB	1d	1k	Sus	SMCJ188A-188A-DO-214AB-SUS	smcj188a-188a-do-214ab-sus
188C		SMBG188C	TVS	Vrwm=188V, Vbr=189..255V, 1.7A, 600W(1ms), Bidir.	DO-215AA	5ba	1j	Msc	SMBG188C-188C-DO-215AA-MSC	smbg188c-188c-do-215aa-msc
188CA		1SMC188CA	TVS	Vbr=209..231V, Vrwm=188V, 4.60A, 1500W(1ms), Bidir.	DO-214AB	1ba	1j	Eic	1SMC188CA-188CA-DO-214AB-EIC	1smc188ca-188ca-do-214ab-eic
188CA		SMAJ188CA	TVS	Vrwm=188V, Vbr=209..231V, 1.4A, 400W(1ms), Bidir.	DO-214AC	1ba	1j	Sus	SMAJ188CA-188CA-DO-214AC-SUS	smaj188ca-188ca-do-214ac-sus
188CA		SMBG188CA	TVS	Vrwm=188V, Vbr=189..255V, 1.7A, 600W(1ms), Bidir.	DO-215AA	5ba	1j	Msc	SMBG188CA-188CA-DO-215AA-MSC	smbg188ca-188ca-do-215aa-msc
188CA		SMCJ188CA	TVS	Vrwm=188V, Vbr=209..231V, 4.6A, 1500W(1ms), Bidir.	DO-214AB	1ba	1l	Sus	SMCJ188CA-188CA-DO-214AB-SUS	smcj188ca-188ca-do-214ab-sus
188V		SMB188	TVS	Vrwm=188V, Vbr=189..255V, 1.7A, 600W(1ms)	DO-214AA	1d	1a	Mic	SMB188-188V-DO-214AA-MIC	smb188-188v-do-214aa-mic
188VA		SMB188A	TVS	Vrwm=188V, Vbr=189..255V, 1.7A, 600W(1ms)	DO-214AA	1d	1a	Mic	SMB188A-188VA-DO-214AA-MIC	smb188a-188va-do-214aa-mic
188VC		SMB188C	TVS	Vrwm=188V, Vbr=189..255V, 1.7A, 600W(1ms), Bidir.	DO-214AA	1ba	1j	Mic	SMB188C-188VC-DO-214AA-MIC	smb188c-188vc-do-214aa-mic
188VCA		SMB188CA	TVS	Vrwm=188V, Vbr=189..255V, 1.7A, 600W(1ms), Bidir.	DO-214AA	1ba	1j	Mic	SMB188CA-188VCA-DO-214AA-MIC	smb188ca-188vca-do-214aa-mic
18a		MAZ81800H	Zener diode	18.2..19.1V, Zzt=60Ω(5mA), 150mW	SC-76	6d	1a	Pan	MAZ81800H-18A-SC-76-PAN	maz81800h-18a-sc-76-pan
18a		MAZ8180GHL	Zener diode	18.2..19.1V, Zzt=60Ω(5mA), 150mW	SMini2-F3	6d	1a	Pan	MAZ8180GHL-18A-SMINI2-F3-PAN	maz8180ghl-18a-smini2-f3-pan
18a		MAZS1800H	Zener diode	18.2..19.1V, Iz=5mA, 200mW	SOD-523	6d	1a	Pan	MAZS1800H-18A-SOD-523-PAN	mazs1800h-18a-sod-523-pan
18A		1.5SMC18A	TVS	Vrwm=15.3V, Vbr=17.1..18.9V, Ipp=59.5A, 1500W(1ms)	DO-214AB	1d	1k	Vs	1_5SMC18A-18A-DO-214AB-VS	1_5smc18a-18a-do-214ab-vs
18A		1.5SMC18A	TVS	Vrwm=15.3V, Vbr=17.1..18.9V, Ipp=59.5A, 1500W(1ms)	DO-214AB	1d	2s	Lif	1_5SMC18A-18A-DO-214AB-LIF	1_5smc18a-18a-do-214ab-lif
18A		1.5SMC18A	TVS	Vrwm=15.3V, Vbr=17.1..18.9V, Ipp=59.5A, 1500W(1ms)	403	3d	2t	Ons	1_5SMC18A-18A-403-ONS	1_5smc18a-18a-403-ons
18A		1.5SMC18A	TVS	Vrwm=15.3V, Vbr=17.1..18.9V, Ipp=59.5A, 1500W(1ms)	DO-214AB	1d	1b	Mde	1_5SMC18A-18A-DO-214AB-MDE	1_5smc18a-18a-do-214ab-mde
18A		1SMC18A	TVS	Vbr=20.0..22.1V, Vrwm=18V, 51.4A, 1500W(1ms)	DO-214AB	1d	1a	Eic	1SMC18A-18A-DO-214AB-EIC	1smc18a-18a-do-214ab-eic
18A		MMF18A	TVS	Vrwm=18V, Vbr=20.0..23.3V, Ipp=6.8A, 200W(1ms)	SOD-123FL	7d	2m	Sst	MMF18A-18A-SOD-123FL-SST	mmf18a-18a-sod-123fl-sst
18A		P1800SAA	Thy-SPD	Vdrm=160V, Vs=220V, Ipp=35A(1ms), Bidir.	DO-214AC	1ba	1j	Vs	P1800SAA-18A-DO-214AC-VS	p1800saa-18a-do-214ac-vs
18A		P4SMA18A	TVS	Vbr=17.1..18.9V, Vrwm=15.3V, 17.0A, 400W(1ms)	DO-214AC	1d	1a	Eic	P4SMA18A-18A-DO-214AC-EIC	p4sma18a-18a-do-214ac-eic
18A		P4SMA18A	TVS	Vbr=17.1..18.9V, Vrwm=15.3V, 17.0A, 400W(1ms)	DO-214AC	1d	1k	Vs	P4SMA18A-18A-DO-214AC-VS	p4sma18a-18a-do-214ac-vs
18A		P6SMB18A	TVS	Vrwm=18V, Vbr=17.1 ..18.9V, 23.8A, 600W(1ms)	DO-214AA	1d	1k	Vs	P6SMB18A-18A-DO-214AA-VS	p6smb18a-18a-do-214aa-vs
18A		P6SMB18A	TVS	Vrwm=18V, Vbr=17.1 ..18.9V, 23.8A, 600W(1ms)	403A	3d	1s	Ons	P6SMB18A-18A-403A-ONS	p6smb18a-18a-403a-ons
18A		P6SMBJ18A	TVS	Vrwm=18V, Vbr=16.2..19.8V, 24A, 600W(1ms)	DO-214AA	1d	1n	Lif	P6SMBJ18A-18A-DO-214AA-LIF	p6smbj18a-18a-do-214aa-lif
18A		RKZ18AKU	Zener diode	16.22..17.06V, Izt=10mA, Zzt=45Ω, 500mW	TURP-FM	7d	1a	Ren	RKZ18AKU-18A-TURP-FM-REN	rkz18aku-18a-turp-fm-ren
18A		SMAJ18A	TVS	Vrwm=18V, Vbr=20.0..22.1V, 13.7A, 400W(1ms)	DO-214AC	1d	1a	Sus	SMAJ18A-18A-DO-214AC-SUS	smaj18a-18a-do-214ac-sus
18A		SMAJP4KE18A	TVS	Vrwm=15.30V, Vbr=17.10..18.90V, Ipp=16.1A, 400W(1ms)	DO-214AC	1d	1a	Mco	SMAJP4KE18A-18A-DO-214AC-MCO	smajp4ke18a-18a-do-214ac-mco
18A		SMBG18A	TVS	Vrwm=18V, Vbr=20.0..25.3V, 18.6A, 600W(1ms)	DO-215AA	5d	1a	Msc	SMBG18A-18A-DO-215AA-MSC	smbg18a-18a-do-215aa-msc
18A		SMBJ18A	TVS	Vrwm=18V, Vbr=20.0..25.3V, 18.6A, 600W(1ms)	DO-214AA	1d	1a	Sus	SMBJ18A-18A-DO-214AA-SUS	smbj18a-18a-do-214aa-sus
18A		SMBJP6KE18A	TVS	Vrwm=15.30V, Vbr=17.10..18.90V, Ipp=24.2A, 600W(1ms)	DO-214AA	1d	1a	Mco	SMBJP6KE18A-18A-DO-214AA-MCO	smbjp6ke18a-18a-do-214aa-mco
18A		SMCJ1.5KE18A	TVS	Vrwm=15.30V, Vbr=17.10..18.90V, Ipp=60.3A, 1500W(1ms)	DO-214AB	1d	1a	Mco	SMCJ1_5KE18A-18A-DO-214AB-MCO	smcj1_5ke18a-18a-do-214ab-mco
18A		SMCJ18A	TVS	Vrwm=18V, Vbr=20..23.3V, 46.6A, 1500W(1ms)	DO-214AB	1d	1k	Sus	SMCJ18A-18A-DO-214AB-SUS	smcj18a-18a-do-214ab-sus
18A		SMF18A	TVS	Vbr=20...22.1V, Vrwm=18V, Ipp=6.8A, 200W(1ms)	SOD-123FL	7d	1a	Mco	SMF18A-18A-SOD-123FL-MCO	smf18a-18a-sod-123fl-mco
18A		SZP6SMB18A	TVS	Vrwm=18V, Vbr=17.1 ..18.9V, 23.8A, 600W(1ms)	403A	3d	1s	Ons	SZP6SMB18A-18A-403A-ONS	szp6smb18a-18a-403a-ons
18A		TVP04A180A-G	TVS	Vbr=17.10..18.90V, Vrwm=15.3V, Ipp=15.87A, 400W(1ms)	DO-214AC	1d	2o	Cmc	TVP04A180A-G-18A-DO-214AC-CMC	tvp04a180a-g-18a-do-214ac-cmc
18A		TVP06B18A-G	TVS	Vrwm=15.3V, Vbr=17.10..18.90V, Ipp=23.81A, 600W(1ms)	DO-214AA	1d	2o	Cmc	TVP06B18A-G-18A-DO-214AA-CMC	tvp06b18a-g-18a-do-214aa-cmc
18A		UMA18A	TVS	Vrwm=18V, Vbr=20.0..29.2V, 17.2A, 500W(1ms)	UltraMite	14d	1v	Msc	UMA18A-18A-ULTRAMITE-MSC	uma18a-18a-ultramite-msc
18AP		15TPSMC18A	TVS	Vbr=17.1..18.9V, Vrwm=15.3V, 60.3A, 1500W(1ms)	DO-214AB	1d	1p	Lif	15TPSMC18A-18AP-DO-214AB-LIF	15tpsmc18a-18ap-do-214ab-lif
18AP		4TPSMA18A	TVS	Vbr=17.1..18.9V, Vrwm=15.3V, 16.1A, 400W(1ms)	DO-214AC	1d	1p	Lif	4TPSMA18A-18AP-DO-214AC-LIF	4tpsma18a-18ap-do-214ac-lif
18AP		6TPSMB18A	TVS	Vbr=17.1..18.9V, Vrwm=15.3V, 24.2A, 600W(1ms)	DO-214AA	1d	1p	Lif	6TPSMB18A-18AP-DO-214AA-LIF	6tpsmb18a-18ap-do-214aa-lif
18B		1SMB3EZ18	Zener diode	18V±5%, Zzt=10Ω, Izt=42.0mA, 3W	DO-214AA	1d	1a	Pjt	1SMB3EZ18-18B-DO-214AA-PJT	1smb3ez18-18b-do-214aa-pjt
18B		HZF18BP	Zener diode	18V±5%, Iz=20mA, 900mW	LRP	1d	2f	Ren	HZF18BP-18B-LRP-REN	hzf18bp-18b-lrp-ren
18B		PTZ18B	Zener diode	18V±10%, Izt=20mA, 1W	DO-214AC	1d	1a	Rhm	PTZ18B-18B-DO-214AC-RHM	ptz18b-18b-do-214ac-rhm
18B		RKZ18BKU	Zener diode	16.82..17.70V, Izt=10mA, Zzt=45Ω, 500mW	TURP-FM	7d	1a	Ren	RKZ18BKU-18B-TURP-FM-REN	rkz18bku-18b-turp-fm-ren
18B		SMAJ5918B	Zener diode	5.1V±5%, Izt=73.5mA, Zzt=4.0Ω, 1.5W	DO-214AC	1d	1a	Mco	SMAJ5918B-18B-DO-214AC-MCO	smaj5918b-18b-do-214ac-mco
18B		Z3SMB18B	Zener diode	17.10..18.90V, Izt=42mA, Zzt=6Ω, 3W	DO-214AA	1d	1a	Ttr	Z3SMB18B-18B-DO-214AA-TTR	z3smb18b-18b-do-214aa-ttr
18C		1.5SMC18CA	TVS	Vrwm=15.3V, Vbr=17.1 ..18.9V, Ipp=59.5A, 1500W(1ms), Bidir.	DO-214AB	1ba	1l	Vs	1_5SMC18CA-18C-DO-214AB-VS	1_5smc18ca-18c-do-214ab-vs
18C		1.5SMC18CA	TVS	Vrwm=15.3V, Vbr=17.1 ..18.9V, Ipp=59.5A, 1500W(1ms), Bidir.	DO-214AB	1ba	2s	Lif	1_5SMC18CA-18C-DO-214AB-LIF	1_5smc18ca-18c-do-214ab-lif
18C		1.5SMC18CA	TVS	Vrwm=15.3V, Vbr=17.1 ..18.9V, Ipp=59.5A, 1500W(1ms), Bidir.	DO-214AB	1ba	1e	Mde	1_5SMC18CA-18C-DO-214AB-MDE	1_5smc18ca-18c-do-214ab-mde
18C		HZF18CP	Zener diode	18V±10%, Iz=20mA, 900mW	LRP	1d	2f	Ren	HZF18CP-18C-LRP-REN	hzf18cp-18c-lrp-ren
18C		P4SMA18C	TVS	Vbr=16.2..19.8V, Vrwm=14.5V, 16.0A, 400W(1ms), Bidir.	DO-214AC	1ba	1j	Eic	P4SMA18C-18C-DO-214AC-EIC	p4sma18c-18c-do-214ac-eic
18C		P4SMA18CA	TVS	Vbr=17.1..18.9V, Vrwm=15.3V, 17.0A, 400W(1ms), Bidir.	DO-214AC	1ba	1l	Vs	P4SMA18CA-18C-DO-214AC-VS	p4sma18ca-18c-do-214ac-vs
18C		P6SMB18CA	TVS	Vrwm=18V, Vbr=17.1 ..18.9V, 23.8A, 600W(1ms), Bidir.	DO-214AA	1ba	1l	Vs	P6SMB18CA-18C-DO-214AA-VS	p6smb18ca-18c-do-214aa-vs
18C		P6SMBJ18C	TVS	Vrwm=18V, Vbr=16.2..19.8V, 23A, 600W(1ms), Bidir.	DO-214AA	1ba	1p	Lif	P6SMBJ18C-18C-DO-214AA-LIF	p6smbj18c-18c-do-214aa-lif
18C		RKZ18CKU	Zener diode	17.42..18.33V, Izt=10mA, Zzt=45Ω, 500mW	TURP-FM	7d	1a	Ren	RKZ18CKU-18C-TURP-FM-REN	rkz18cku-18c-turp-fm-ren
18C		SMAJP4KE18CA	TVS	Vrwm=15.30V, Vbr=17.10..18.90V, Ipp=16.1A, 400W(1ms), Bidir.	DO-214AC	1ba	1j	Mco	SMAJP4KE18CA-18C-DO-214AC-MCO	smajp4ke18ca-18c-do-214ac-mco
18C		SMBG18C	TVS	Vrwm=18V, Vbr=20.0..25.3V, 18.6A, 600W(1ms), Bidir.	DO-215AA	5ba	1j	Msc	SMBG18C-18C-DO-215AA-MSC	smbg18c-18c-do-215aa-msc
18C		SMBJP6KE18CA	TVS	Vrwm=15.30V, Vbr=17.10..18.90V, Ipp=24.2A, 600W(1ms), Bidir.	DO-214AA	1ba	1j	Mco	SMBJP6KE18CA-18C-DO-214AA-MCO	smbjp6ke18ca-18c-do-214aa-mco
18C		SMCJ1.5KE18CA	TVS	Vrwm=15.30V, Vbr=17.10..18.90V, Ipp=60.3A, 1500W(1ms), Bidir.	DO-214AB	1ba	1j	Mco	SMCJ1_5KE18CA-18C-DO-214AB-MCO	smcj1_5ke18ca-18c-do-214ab-mco
18C		TVP04A180CA-G	TVS	Vbr=17.10..18.90V, Vrwm=15.3V, Ipp=15.87A, 400W(1ms), Bidir.	DO-214AC	1ba	2o	Cmc	TVP04A180CA-G-18C-DO-214AC-CMC	tvp04a180ca-g-18c-do-214ac-cmc
18C		TVP06B18ACA-G	TVS	Vrwm=15.3V, Vbr=17.10..18.90V, Ipp=23.81A, 600W(1ms), Bidir.	DO-214AA	1ba	2o	Cmc	TVP06B18ACA-G-18C-DO-214AA-CMC	tvp06b18aca-g-18c-do-214aa-cmc
18CA		1SMC18CA	TVS	Vbr=20.0..22.1V, Vrwm=18V, 51.4A, 1500W(1ms), Bidir.	DO-214AB	1ba	1j	Eic	1SMC18CA-18CA-DO-214AB-EIC	1smc18ca-18ca-do-214ab-eic
18CA		MMF18CA	TVS	Vrwm=18V, Vbr=20.0..23.3V, Ipp=6.8A, 200W(1ms), Bidirectional	SOD-123FL	7ba	1j	Sst	MMF18CA-18CA-SOD-123FL-SST	mmf18ca-18ca-sod-123fl-sst
18CA		P4SMA18CA	TVS	Vbr=17.1..18.9V, Vrwm=15.3V, 17.0A, 400W(1ms), Bidir.	DO-214AC	1ba	1j	Eic	P4SMA18CA-18CA-DO-214AC-EIC	p4sma18ca-18ca-do-214ac-eic
18CA		P6SMB18CA	TVS	Vbr=17.1..18.9V, Vrwm=15.3V, 24.0A, 600W(1ms), Bidir.	DO-214AA	1ba	1j	Eic	P6SMB18CA-18CA-DO-214AA-EIC	p6smb18ca-18ca-do-214aa-eic
18CA		P6SMBJ18CA	TVS	Vrwm=18V, Vbr=16.2..19.8V, 24A, 600W(1ms), Bidir.	DO-214AA	1ba	1p	Lif	P6SMBJ18CA-18CA-DO-214AA-LIF	p6smbj18ca-18ca-do-214aa-lif
18CA		SMAJ18CA	TVS	Vrwm=18V, Vbr=20.0..22.1V, 13.7A, 400W(1ms), Bidir.	DO-214AC	1ba	1j	Sus	SMAJ18CA-18CA-DO-214AC-SUS	smaj18ca-18ca-do-214ac-sus
18CA		SMBG18CA	TVS	Vrwm=18V, Vbr=20.0..25.3V, 18.6A, 600W(1ms), Bidir.	DO-215AA	5ba	1j	Msc	SMBG18CA-18CA-DO-215AA-MSC	smbg18ca-18ca-do-215aa-msc
18CA		SMBJ18CA	TVS	Vrwm=18V, Vbr=20.0..25.3V, 18.6A, 600W(1ms), Bidir.	DO-214AA	1ba	1j	Sus	SMBJ18CA-18CA-DO-214AA-SUS	smbj18ca-18ca-do-214aa-sus
18CA		SMCJ18CA	TVS	Vrwm=18V, Vbr=20..23.3V, 46.6A, 1500W(1ms), Bidir.	DO-214AB	1ba	1l	Sus	SMCJ18CA-18CA-DO-214AB-SUS	smcj18ca-18ca-do-214ab-sus
18CA		SMF18CA	TVS	Vbr=20..22.1V, Vrwm=18V, Ipp=6.8A, 200W(1ms), Bidir.	SOD-123FL	7ba	1j	Mco	SMF18CA-18CA-SOD-123FL-MCO	smf18ca-18ca-sod-123fl-mco
18CA		UMA18CA	TVS	Vrwm=18V, Vbr=20.0..29.2V, 17.2A, 500W(1ms), Bidir.	UltraMite	14ba	1v	Msc	UMA18CA-18CA-ULTRAMITE-MSC	uma18ca-18ca-ultramite-msc
18CP		15TPSMC18CA	TVS	Vbr=17.1..18.9V, Vrwm=15.3V, 60.3A, 1500W(1ms), Bidir.	DO-214AB	1ba	1p	Lif	15TPSMC18CA-18CP-DO-214AB-LIF	15tpsmc18ca-18cp-do-214ab-lif
18CP		4TPSMA18CA	TVS	Vbr=17.1..18.9V, Vrwm=15.3V, 16.1A, 400W(1ms), Bidir.	DO-214AC	1ba	1p	Lif	4TPSMA18CA-18CP-DO-214AC-LIF	4tpsma18ca-18cp-do-214ac-lif
18CP		6TPSMB18CA	TVS	Vbr=17.1..18.9V, Vrwm=15.3V, 24.2A, 600W(1ms), Bidir.	DO-214AA	1ba	1p	Lif	6TPSMB18CA-18CP-DO-214AA-LIF	6tpsmb18ca-18cp-do-214aa-lif
18G		ZD18G-CA2	Zener diode	18V±5%, Zzt=65Ω, Izt=5mA, 225mW, Halogen free	SOD-123	5d	1a	Utc	ZD18G-CA2-18G-SOD-123-UTC	zd18g-ca2-18g-sod-123-utc
18G		ZD18G-CB2	Zener diode	18V±5%, Zzt=65Ω, Izt=5mA, 225mW, Halogen free	SOD-323	5d	1a	Utc	ZD18G-CB2-18G-SOD-323-UTC	zd18g-cb2-18g-sod-323-utc
18L		ZD18L-CA2	Zener diode	18V±5%, Zzt=65Ω, Izt=5mA, 225mW, Lead free	SOD-123	5d	1a	Utc	ZD18L-CA2-18L-SOD-123-UTC	zd18l-ca2-18l-sod-123-utc
18L		ZD18L-CB2	Zener diode	18V±5%, Zzt=65Ω, Izt=5mA, 225mW, Lead free	SOD-323	5d	1a	Utc	ZD18L-CB2-18L-SOD-323-UTC	zd18l-cb2-18l-sod-323-utc
18P		BZD27C18P	Zener diode	17.10..18.90V, Zzt=15Ω, Izt=25mA, 800mW	SOD-123FL	7d	1a	Pjt	BZD27C18P-18P-SOD-123FL-PJT	bzd27c18p-18p-sod-123fl-pjt
18P		MFPZ18	Zener diode	17.1..18.9V, Izt=25mA, Zzt=12Ω, 800mW	SOD-123FL	7d	1a	Ttr	MFPZ18-18P-SOD-123FL-TTR	mfpz18-18p-sod-123fl-ttr
18V		SMA18	TVS	Vbr=20..24.4V, Vrwm=18.0V, 9.3A, 300W(1ms)	DO-214AC	1d	1a	Mic	SMA18-18V-DO-214AC-MIC	sma18-18v-do-214ac-mic
18V		SMB18	TVS	Vbr=20..24.4V, Vrwm=18V, 18.6A, 600W(1ms)	DO-214AA	1d	1a	Mic	SMB18-18V-DO-214AA-MIC	smb18-18v-do-214aa-mic
18V		SMC18	TVS	Vbr=20..24.4V, Vrwm=18V, 46.6A, 1500W(1ms)	DO-214AB	1d	1a	Mic	SMC18-18V-DO-214AB-MIC	smc18-18v-do-214ab-mic
18VA		SMA18A	TVS	Vbr=20..22.1V, Vrwm=18.0V, 10.3A, 300W(1ms)	DO-214AC	1d	1a	Mic	SMA18A-18VA-DO-214AC-MIC	sma18a-18va-do-214ac-mic
18VA		SMB18A	TVS	Vbr=20..22.1V, Vrwm=18V, 20.5A, 600W(1ms)	DO-214AA	1d	1a	Mic	SMB18A-18VA-DO-214AA-MIC	smb18a-18va-do-214aa-mic
18VA		SMC18A	TVS	Vbr=20..22.1V, Vrwm=18V, 51.4A, 1500W(1ms)	DO-214AB	1d	1a	Mic	SMC18A-18VA-DO-214AB-MIC	smc18a-18va-do-214ab-mic
18VB		BZT52B18	Zener diode	17.64..18.36V, Izt=5mA, Zzt=45Ω, 500mW	SOD-123FL	7d	1a	Tsc	BZT52B18-18VB-SOD-123FL-TSC	bzt52b18-18vb-sod-123fl-tsc
18VB		MMSZ18VBW	Zener diode	17.64..18.36V, Izt=5mA, Zzt=45Ω, 500mW	SOD-123FL	7d	1a	Tac	MMSZ18VBW-18VB-SOD-123FL-TAC	mmsz18vbw-18vb-sod-123fl-tac
18VC		SMA18C	TVS	Vbr=20..24.4V, Vrwm=18.0V, 9.3A, 300W(1ms), Bidir.	DO-214AC	1ba	1j	Mic	SMA18C-18VC-DO-214AC-MIC	sma18c-18vc-do-214ac-mic
18VC		SMB18C	TVS	Vbr=20..24.4V, Vrwm=18V, 18.6A, 600W(1ms), Bidir.	DO-214AA	1ba	1j	Mic	SMB18C-18VC-DO-214AA-MIC	smb18c-18vc-do-214aa-mic
18VC		SMC18C	TVS	Vbr=20..24.4V, Vrwm=18V, 46.6A, 1500W(1ms), Bidir.	DO-214AB	1ba	1j	Mic	SMC18C-18VC-DO-214AB-MIC	smc18c-18vc-do-214ab-mic
18VCA		SMA18CA	TVS	Vbr=20..22.1V, Vrwm=18.0V, 10.3A, 300W(1ms), Bidir.	DO-214AC	1ba	1j	Mic	SMA18CA-18VCA-DO-214AC-MIC	sma18ca-18vca-do-214ac-mic
18VCA		SMB18CA	TVS	Vbr=20..22.1V, Vrwm=18V, 20.5A, 600W(1ms), Bidir.	DO-214AA	1ba	1j	Mic	SMB18CA-18VCA-DO-214AA-MIC	smb18ca-18vca-do-214aa-mic
18VCA		SMC18CA	TVS	Vbr=20..22.1V, Vrwm=18V, 51.4A, 1500W(1ms), Bidir.	DO-214AB	1ba	1j	Mic	SMC18CA-18VCA-DO-214AB-MIC	smc18ca-18vca-do-214ab-mic
18VZ		BZT52C18	Zener diode	17.10..18.90V, Izt=5mA, Zzt=45Ω, 500mW	SOD-123FL	7d	1a	Tsc	BZT52C18-18VZ-SOD-123FL-TSC	bzt52c18-18vz-sod-123fl-tsc
18VZ		MMSZ18VCW	Zener diode	17.10..18.90V, Izt=5mA, Zzt=45Ω, 500mW	SOD-123FL	7d	1a	Tac	MMSZ18VCW-18VZ-SOD-123FL-TAC	mmsz18vcw-18vz-sod-123fl-tac
18VZ		TCMMSZ18V	Zener diode	18V±5%, Izt=5mA, Zzt=42Ω, 500mW	SOD-123FL	7d	1a	Tac	TCMMSZ18V-18VZ-SOD-123FL-TAC	tcmmsz18v-18vz-sod-123fl-tac
18VZ		ZGFM0518C-MH	Zener diode	17.10..18.90V, Izt=5mA, Zzt=42Ω, 500mW	SOD-123	5d	1a	Pic	ZGFM0518C-MH-18VZ-SOD-123-PIC	zgfm0518c-mh-18vz-sod-123-pic
19		BZX384C36	Zener diode	34.0..38.0V, Izt=2.0mA, 200mW	SOD-323	5d	1a	Ttr	BZX384C36-19-SOD-323-TTR	bzx384c36-19-sod-323-ttr
19		FDZ36T	Zener diode	34..38V, Izt=2mA, Zzt=90Ω, 200mW	SOD-323	5d	1a	Fis	FDZ36T-19-SOD-323-FIS	fdz36t-19-sod-323-fis
19		LM3Z36VT1G	Zener diode	34..38V, Izt=2mA, 200mW	SOD-323	5d	1u	Lrc	LM3Z36VT1G-19-SOD-323-LRC	lm3z36vt1g-19-sod-323-lrc
19		LM5Z36VT1G	Zener diode	34..38V, Izt=2mA, 200mW	SOD-523	6d	1g	Lrc	LM5Z36VT1G-19-SOD-523-LRC	lm5z36vt1g-19-sod-523-lrc
19		MM3Z36V	Zener diode	34..38V, Izt=2mA, Zzt=90Ω, 200mW	SOD-323	5d	1a	Sec	MM3Z36V-19-SOD-323-SEC	mm3z36v-19-sod-323-sec
19		MM5Z36V	Zener diode	36V±5%, Izt=2mA, Zzt=90Ω, 200mW	SOD-523	6d	1u	Wtr	MM5Z36V-19-SOD-523-WTR	mm5z36v-19-sod-523-wtr
19		MMPZ5258BPT	Zener diode	34.20..37.80V, Izt=5mA, Zzt=95Ω, 225mW	SOD-323	5d	1a	Chm	MMPZ5258BPT-19-SOD-323-CHM	mmpz5258bpt-19-sod-323-chm
19		SMA3C19	Zener diode	19V±5%, Izt=40mA, Zzt<7Ω, 3W	DO-214AC	1d	1a	Exc	SMA3C19-19-DO-214AC-EXC	sma3c19-19-do-214ac-exc
19		ZD36V0	Zener diode	34..38V, 2mA, Zzt=90Ω, 200mW	SOD-323	5d	1a	Cys	ZD36V0-19-SOD-323-CYS	zd36v0-19-sod-323-cys
190		MMF190A	TVS	Vrwm=190V, Vbr=209.0..243.2V, Ipp=0.5A, 200W(1ms)	SOD-123FL	7d	2m	Sst	MMF190A-190-SOD-123FL-SST	mmf190a-190-sod-123fl-sst
190A		TSP190SA	Thy-SPD	V Of-St=190V, 50A(1ms), Bidir.	DO-214AA	1ba	1ja	Pjt	TSP190SA-190A-DO-214AA-PJT	tsp190sa-190a-do-214aa-pjt
190B		1SMB3EZ190	Zener diode	190V±5%, Zzt=800Ω, Izt=4mA, 3W	DO-214AA	1d	1a	Pjt	1SMB3EZ190-190B-DO-214AA-PJT	1smb3ez190-190b-do-214aa-pjt
190B		TSP190SB	Thy-SPD	V Of-St=190V, 80A(1ms), Bidir.	DO-214AA	1ba	1ja	Pjt	TSP190SB-190B-DO-214AA-PJT	tsp190sb-190b-do-214aa-pjt
190C		MMF190CA	TVS	Vrwm=190V, Vbr=209.0..243.2V, Ipp=0.5A, 200W(1ms), Bidirectional	SOD-123FL	7ba	1j	Sst	MMF190CA-190C-SOD-123FL-SST	mmf190ca-190c-sod-123fl-sst
190C		TSP190SC	Thy-SPD	V Of-St=190V, 100A(1ms), Bidir.	DO-214AA	1ba	1ja	Pjt	TSP190SC-190C-DO-214AA-PJT	tsp190sc-190c-do-214aa-pjt
19B		1SMB3EZ19	Zener diode	19V±5%, Zzt=11Ω, Izt=40.0mA, 3W	DO-214AA	1d	1a	Pjt	1SMB3EZ19-19B-DO-214AA-PJT	1smb3ez19-19b-do-214aa-pjt
19B		SMAJ5919B	Zener diode	5.6V±5%, Izt=66.9mA, Zzt=2.0Ω, 1.5W	DO-214AC	1d	1a	Mco	SMAJ5919B-19B-DO-214AC-MCO	smaj5919b-19b-do-214ac-mco
19B		Z3SMB19B	Zener diode	18.05..19.95V, Izt=40mA, Zzt=7Ω, 3W	DO-214AA	1d	1a	Ttr	Z3SMB19B-19B-DO-214AA-TTR	z3smb19b-19b-do-214aa-ttr
19P		BZD27C19P	Zener diode	18.05..19.95V, Zzt=15Ω, Izt=25mA, 800mW	SOD-123FL	7d	1a	Pjt	BZD27C19P-19P-SOD-123FL-PJT	bzd27c19p-19p-sod-123fl-pjt
19P		MFPZ19	Zener diode	18.05..19.95V, Izt=25mA, Zzt=12Ω, 800mW	SOD-123FL	7d	1a	Ttr	MFPZ19-19P-SOD-123FL-TTR	mfpz19-19p-sod-123fl-ttr
1A		BZX384C47	Zener diode	44.0..50.0V, Izt=2.0mA, 200mW	SOD-323	5d	1a	Ttr	BZX384C47-1A-SOD-323-TTR	bzx384c47-1a-sod-323-ttr
1A		FDZ47T	Zener diode	44..50V, Izt=2mA, Zzt=170Ω, 200mW	SOD-323	5d	1a	Fis	FDZ47T-1A-SOD-323-FIS	fdz47t-1a-sod-323-fis
1A		FSSL12	Si-diode	SBR, 20V, 1A, Vf<0.39V(3A)	DO-214AC	1d	2j	Fag	FSSL12-1A-DO-214AC-FAG	fssl12-1a-do-214ac-fag
1A		LM3Z47VT1G	Zener diode	44..50V, Izt=2mA, 200mW	SOD-323	5d	1u	Lrc	LM3Z47VT1G-1A-SOD-323-LRC	lm3z47vt1g-1a-sod-323-lrc
1A		LM5Z47VT1G	Zener diode	44..50V, Izt=1mA, 200mW	SOD-523	6d	1g	Lrc	LM5Z47VT1G-1A-SOD-523-LRC	lm5z47vt1g-1a-sod-523-lrc
1A		MA110	Si-diode	Fast-Sw, 40V, 100mA, <3ns	SOD-123	5d	1a	Pan	MA110-1A-SOD-123-PAN	ma110-1a-sod-123-pan
1A		MM3Z47V	Zener diode	44..50V, Izt=2mA, Zzt=170Ω, 200mW	SOD-323	5d	1a	Sec	MM3Z47V-1A-SOD-323-SEC	mm3z47v-1a-sod-323-sec
1A		MM5Z47V	Zener diode	47V±5%, Izt=2mA, Zzt=170Ω, 200mW	SOD-523	6d	1u	Wtr	MM5Z47V-1A-SOD-523-WTR	mm5z47v-1a-sod-523-wtr
1A		MMPZ5261BPT	Zener diode	44.65..49.35V, Izt=2.7mA, Zzt=105Ω, 225mW	SOD-323	5d	1a	Chm	MMPZ5261BPT-1A-SOD-323-CHM	mmpz5261bpt-1a-sod-323-chm
1A		ZD47V0	Zener diode	44..50V, 2mA, Zzt=170Ω, 200mW	SOD-323	5d	1a	Cys	ZD47V0-1A-SOD-323-CYS	zd47v0-1a-sod-323-cys
1AD		SMB10J5.0	TVS	Vbr=6.40..7.82V, Vrwm=5.0V, 104.2A, 1000W(1ms)	DO-214AC	1d	1k	Vs	SMB10J5_0-1AD-DO-214AC-VS	smb10j5_0-1ad-do-214ac-vs
1AD		SMB8J5.0C	TVS	Vbr=6.40..7.82V, Vrwm=5.0V, 83.3A, 1000W(1ms), Bidir.	DO-214AA	1ba	1l	Vs	SMB8J5_0C-1AD-DO-214AA-VS	smb8j5_0c-1ad-do-214aa-vs
1AE		SMB10J5.0A	TVS	Vbr=6.40..7.07V, Vrwm=5.0V, 108.7A, 1000W(1ms)	DO-214AC	1d	1k	Vs	SMB10J5_0A-1AE-DO-214AC-VS	smb10j5_0a-1ae-do-214ac-vs
1AE		SMB8J5.0CA	TVS	Vbr=6.40..7.25V, Vrwm=5.0V, 87.0A, 1000W(1ms), Bidir.	DO-214AA	1ba	1l	Vs	SMB8J5_0CA-1AE-DO-214AA-VS	smb8j5_0ca-1ae-do-214aa-vs
1AF		SMB10J6.0	TVS	Vbr=6.67..8.15V, Vrwm=6.0V, 87.7A, 1000W(1ms)	DO-214AA	1d	1k	Vs	SMB10J6_0-1AF-DO-214AA-VS	smb10j6_0-1af-do-214aa-vs
1AF		SMB8J6.0C	TVS	Vbr=6.67..8.15V, Vrwm=6.0V, 70.2A, 1000W(1ms), Bidir.	DO-214AA	1ba	1l	Vs	SMB8J6_0C-1AF-DO-214AA-VS	smb8j6_0c-1af-do-214aa-vs
1AG		SMB10J6.0A	TVS	Vbr=6.67..7.37V, Vrwm=6.0V, 97.1A, 1000W(1ms)	DO-214AA	1d	1k	Vs	SMB10J6_0A-1AG-DO-214AA-VS	smb10j6_0a-1ag-do-214aa-vs
1AG		SMB8J6.0CA	TVS	Vbr=6.67..7.37V, Vrwm=6.0V, 77.7A, 1000W(1ms), Bidir.	DO-214AA	1ba	1l	Vs	SMB8J6_0CA-1AG-DO-214AA-VS	smb8j6_0ca-1ag-do-214aa-vs
1AH		SMB10J6.5	TVS	Vbr=7.22..8.82V, Vrwm=6.5V, 81.3A, 1000W(1ms)	DO-214AA	1d	1k	Vs	SMB10J6_5-1AH-DO-214AA-VS	smb10j6_5-1ah-do-214aa-vs
1AH		SMB8J6.5C	TVS	Vbr=7.22..8.82V, Vrwm=6.5V, 65.0A, 1000W(1ms), Bidir.	DO-214AA	1ba	1l	Vs	SMB8J6_5C-1AH-DO-214AA-VS	smb8j6_5c-1ah-do-214aa-vs
1AK		SMB10J6.5A	TVS	Vbr=7.22..7.98V, Vrwm=6.5V, 89.3A, 1000W(1ms)	DO-214AA	1d	1k	Vs	SMB10J6_5A-1AK-DO-214AA-VS	smb10j6_5a-1ak-do-214aa-vs
1AK		SMB8J6.5CA	TVS	Vbr=7.22..7.98V, Vrwm=6.5V, 71.4A, 1000W(1ms), Bidir.	DO-214AA	1ba	1l	Vs	SMB8J6_5CA-1AK-DO-214AA-VS	smb8j6_5ca-1ak-do-214aa-vs
1AL		SMB10J7.0	TVS	Vbr=7.78..9.51V, Vrwm=7.0V, 75.2A, 1000W(1ms)	DO-214AA	1d	1k	Vs	SMB10J7_0-1AL-DO-214AA-VS	smb10j7_0-1al-do-214aa-vs
1AL		SMB8J7.0C	TVS	Vbr=7.78..9.51V, Vrwm=7.0V, 60.2A, 1000W(1ms), Bidir.	DO-214AA	1ba	1l	Vs	SMB8J7_0C-1AL-DO-214AA-VS	smb8j7_0c-1al-do-214aa-vs
1AM		SMB10J7.0A	TVS	Vbr=7.78..8.60V, Vrwm=7.0V, 83.3A, 1000W(1ms)	DO-214AA	1d	1k	Vs	SMB10J7_0A-1AM-DO-214AA-VS	smb10j7_0a-1am-do-214aa-vs
1AM		SMB8J7.0CA	TVS	Vbr=7.78..8.60V, Vrwm=7.0V, 66.7A, 1000W(1ms), Bidir.	DO-214AA	1ba	1l	Vs	SMB8J7_0CA-1AM-DO-214AA-VS	smb8j7_0ca-1am-do-214aa-vs
1AN		SMB10J7.5	TVS	Vbr=8.33..10.2V, Vrwm=7.5V, 69.9A, 1000W(1ms)	DO-214AA	1d	1k	Vs	SMB10J7_5-1AN-DO-214AA-VS	smb10j7_5-1an-do-214aa-vs
1AN		SMB8J7.5C	TVS	Vbr=8.33..10.2V, Vrwm=7.5V, 55.9A, 1000W(1ms), Bidir.	DO-214AA	1ba	1l	Vs	SMB8J7_5C-1AN-DO-214AA-VS	smb8j7_5c-1an-do-214aa-vs
1AP		SMB10J7.5A	TVS	Vbr=8.33..9.21V, Vrwm=7.5V, 77.5A, 1000W(1ms)	DO-214AA	1d	1k	Vs	SMB10J7_5A-1AP-DO-214AA-VS	smb10j7_5a-1ap-do-214aa-vs
1AP		SMB8J7.5CA	TVS	Vbr=8.33..9.21V, Vrwm=7.5V, 62.0A, 1000W(1ms), Bidir.	DO-214AA	1ba	1l	Vs	SMB8J7_5CA-1AP-DO-214AA-VS	smb8j7_5ca-1ap-do-214aa-vs
1AQ		SMB10J8.0	TVS	Vbr=8.89..10.9V, Vrwm=8.0V, 66.7A, 1000W(1ms)	DO-214AA	1d	1k	Vs	SMB10J8_0-1AQ-DO-214AA-VS	smb10j8_0-1aq-do-214aa-vs
1AQ		SMB8J8.0C	TVS	Vbr=8.89..10.9V, Vrwm=8.0V, 53.3A, 1000W(1ms), Bidir.	DO-214AA	1ba	1l	Vs	SMB8J8_0C-1AQ-DO-214AA-VS	smb8j8_0c-1aq-do-214aa-vs
1AR		SMB10J8.0A	TVS	Vbr=8.89..9.83V, Vrwm=8.0V, 73.5A, 1000W(1ms)	DO-214AA	1d	1k	Vs	SMB10J8_0A-1AR-DO-214AA-VS	smb10j8_0a-1ar-do-214aa-vs
1AR		SMB8J8.0CA	TVS	Vbr=8.89..9.83V, Vrwm=8.0V, 58.8A, 1000W(1ms), Bidir.	DO-214AA	1ba	1l	Vs	SMB8J8_0CA-1AR-DO-214AA-VS	smb8j8_0ca-1ar-do-214aa-vs
1AS		SMB10J8.5	TVS	Vbr=9.44..11.5V, Vrwm=8.5V, 62.9A, 1000W(1ms)	DO-214AA	1d	1k	Vs	SMB10J8_5-1AS-DO-214AA-VS	smb10j8_5-1as-do-214aa-vs
1AS		SMB8J8.5C	TVS	Vbr=9.44..11.5V, Vrwm=8.5V, 50.3A, 1000W(1ms), Bidir.	DO-214AA	1ba	1l	Vs	SMB8J8_5C-1AS-DO-214AA-VS	smb8j8_5c-1as-do-214aa-vs
1AT		SMB10J8.5A	TVS	Vbr=9.44..10.4V, Vrwm=8.5V, 69.4A, 1000W(1ms)	DO-214AA	1d	1k	Vs	SMB10J8_5A-1AT-DO-214AA-VS	smb10j8_5a-1at-do-214aa-vs
1AT		SMB8J8.5CA	TVS	Vbr=9.44..10.4V, Vrwm=8.5V, 55.6A, 1000W(1ms), Bidir.	DO-214AA	1ba	1l	Vs	SMB8J8_5CA-1AT-DO-214AA-VS	smb8j8_5ca-1at-do-214aa-vs
1AU		SMB10J9.0	TVS	Vbr=10.0..12.2V, Vrwm=9.0V, 59.2A, 1000W(1ms)	DO-214AA	1d	1k	Vs	SMB10J9_0-1AU-DO-214AA-VS	smb10j9_0-1au-do-214aa-vs
1AU		SMB8J9.0C	TVS	Vbr=10.0..12.2V, Vrwm=9.0V, 47.3A, 1000W(1ms), Bidir.	DO-214AA	1ba	1l	Vs	SMB8J9_0C-1AU-DO-214AA-VS	smb8j9_0c-1au-do-214aa-vs
1AV		SMB10J9.0A	TVS	Vbr=10.0..11.1V, Vrwm=9.0V, 64.9A, 1000W(1ms)	DO-214AA	1d	1k	Vs	SMB10J9_0A-1AV-DO-214AA-VS	smb10j9_0a-1av-do-214aa-vs
1AV		SMB8J9.0CA	TVS	Vbr=10.0..11.1V, Vrwm=9.0V, 51.9A, 1000W(1ms), Bidir.	DO-214AA	1ba	1l	Vs	SMB8J9_0CA-1AV-DO-214AA-VS	smb8j9_0ca-1av-do-214aa-vs
1AW		SMB10J10	TVS	Vbr=11.1..13.6V, Vrwm=10V, 53.2A, 1000W(1ms)	DO-214AA	1d	1k	Vs	SMB10J10-1AW-DO-214AA-VS	smb10j10-1aw-do-214aa-vs
1AW		SMB8J10C	TVS	Vbr=11.1..13.6V, Vrwm=10V, 42.6A, 1000W(1ms), Bidir.	DO-214AA	1ba	1l	Vs	SMB8J10C-1AW-DO-214AA-VS	smb8j10c-1aw-do-214aa-vs
1AX		SMB10J10A	TVS	Vbr=11.1..12.3V, Vrwm=10V, 58.8A, 1000W(1ms)	DO-214AA	1d	1k	Vs	SMB10J10A-1AX-DO-214AA-VS	smb10j10a-1ax-do-214aa-vs
1AX		SMB8J10CA	TVS	Vbr=11.1..12.3V, Vrwm=10V, 47.1A, 1000W(1ms), Bidir.	DO-214AA	1ba	1l	Vs	SMB8J10CA-1AX-DO-214AA-VS	smb8j10ca-1ax-do-214aa-vs
1AY		SMB10J11	TVS	Vbr=12.2..14.9V, Vrwm=11V, 49.8A, 1000W(1ms)	DO-214AA	1d	1k	Vs	SMB10J11-1AY-DO-214AA-VS	smb10j11-1ay-do-214aa-vs
1AY		SMB8J11C	TVS	Vbr=12.2..14.9V, Vrwm=11V, 39.8A, 1000W(1ms), Bidir.	DO-214AA	1ba	1l	Vs	SMB8J11C-1AY-DO-214AA-VS	smb8j11c-1ay-do-214aa-vs
1AZ		SMB10J11A	TVS	Vbr=12.2..13.5V, Vrwm=11V, 54.9A, 1000W(1ms)	DO-214AA	1d	1k	Vs	SMB10J11A-1AZ-DO-214AA-VS	smb10j11a-1az-do-214aa-vs
1AZ		SMB8J11CA	TVS	Vbr=12.2..13.5V, Vrwm=11V, 44.0A, 1000W(1ms), Bidir.	DO-214AA	1ba	1l	Vs	SMB8J11CA-1AZ-DO-214AA-VS	smb8j11ca-1az-do-214aa-vs
1B		FSSL13	Si-diode	SBR, 30V, 1A, Vf<0.39V(3A)	DO-214AC	1d	2j	Fag	FSSL13-1B-DO-214AC-FAG	fssl13-1b-do-214ac-fag
1B		MA2J111	Si-diode	Fast sw, 80V, 100mA, Vf<1.2V(100mA), <3ns	S-Mini	9d	1j	Pan	MA2J111-1B-S-MINI-PAN	ma2j111-1b-s-mini-pan
1BD		SMB10J12	TVS	Vbr=13.3..16.3V, Vrwm=12V, 45.5A, 1000W(1ms)	DO-214AA	1d	1k	Vs	SMB10J12-1BD-DO-214AA-VS	smb10j12-1bd-do-214aa-vs
1BD		SMB8J12C	TVS	Vbr=13.3..16.3V, Vrwm=12V, 36.4A, 1000W(1ms), Bidir.	DO-214AA	1ba	1l	Vs	SMB8J12C-1BD-DO-214AA-VS	smb8j12c-1bd-do-214aa-vs
1BF		SMB10J13	TVS	Vbr=14.4..17.6V, Vrwm=13V, 42.0A, 1000W(1ms)	DO-214AA	1d	1k	Vs	SMB10J13-1BF-DO-214AA-VS	smb10j13-1bf-do-214aa-vs
1BF		SMB8J13C	TVS	Vbr=14.4..17.6V, Vrwm=13V, 33.6A, 1000W(1ms), Bidir.	DO-214AA	1ba	1l	Vs	SMB8J13C-1BF-DO-214AA-VS	smb8j13c-1bf-do-214aa-vs
1BG		SMB10J13A	TVS	Vbr=14.4..15.9V, Vrwm=13V, 46.5A, 1000W(1ms)	DO-214AA	1d	1k	Vs	SMB10J13A-1BG-DO-214AA-VS	smb10j13a-1bg-do-214aa-vs
1BG		SMB8J13CA	TVS	Vbr=14.4..15.9V, Vrwm=13V, 37.2A, 1000W(1ms), Bidir.	DO-214AA	1ba	1l	Vs	SMB8J13CA-1BG-DO-214AA-VS	smb8j13ca-1bg-do-214aa-vs
1BH		SMB10J14	TVS	Vbr=15.6..19.1V, Vrwm=14V, 38.8A, 1000W(1ms)	DO-214AA	1d	1k	Vs	SMB10J14-1BH-DO-214AA-VS	smb10j14-1bh-do-214aa-vs
1BH		SMB8J14C	TVS	Vbr=15.6..19.1V, Vrwm=14V, 31.0A, 1000W(1ms), Bidir.	DO-214AA	1ba	1l	Vs	SMB8J14C-1BH-DO-214AA-VS	smb8j14c-1bh-do-214aa-vs
1BK		SMB10J14A	TVS	Vbr=15.6..17.2V, Vrwm=14V, 43.1A, 1000W(1ms)	DO-214AA	1d	1k	Vs	SMB10J14A-1BK-DO-214AA-VS	smb10j14a-1bk-do-214aa-vs
1BK		SMB8J14CA	TVS	Vbr=15.6..17.2V, Vrwm=14V, 34.5A, 1000W(1ms), Bidir.	DO-214AA	1ba	1l	Vs	SMB8J14CA-1BK-DO-214AA-VS	smb8j14ca-1bk-do-214aa-vs
1BL		SMB10J15	TVS	Vbr=16.7..20.4V, Vrwm=15V, 37.2A, 1000W(1ms)	DO-214AA	1d	1k	Vs	SMB10J15-1BL-DO-214AA-VS	smb10j15-1bl-do-214aa-vs
1BL		SMB8J15C	TVS	Vbr=16.7..20.4V, Vrwm=15V, 29.7A, 1000W(1ms), Bidir.	DO-214AA	1ba	1l	Vs	SMB8J15C-1BL-DO-214AA-VS	smb8j15c-1bl-do-214aa-vs
1BL3		MBRS130	Si-diode	SBR, 30V, 1A, Vf=0.55V(1A)	SOD-323	5d	1a	Ons	MBRS130-1BL3-SOD-323-ONS	mbrs130-1bl3-sod-323-ons
1BM		SMB10J15A	TVS	Vbr=16.7..18.5V, Vrwm=15V, 41.0A, 1000W(1ms)	DO-214AA	1d	1k	Vs	SMB10J15A-1BM-DO-214AA-VS	smb10j15a-1bm-do-214aa-vs
1BM		SMB8J15CA	TVS	Vbr=16.7..18.5V, Vrwm=15V, 32.8A, 1000W(1ms), Bidir.	DO-214AA	1ba	1l	Vs	SMB8J15CA-1BM-DO-214AA-VS	smb8j15ca-1bm-do-214aa-vs
1BN		SMB10J16	TVS	Vbr=17.8..21.8V, Vrwm=16V, 34.7A, 1000W(1ms)	DO-214AA	1d	1k	Vs	SMB10J16-1BN-DO-214AA-VS	smb10j16-1bn-do-214aa-vs
1BN		SMB8J16C	TVS	Vbr=17.8..21.8V, Vrwm=16V, 27.8A, 1000W(1ms), Bidir.	DO-214AA	1ba	1l	Vs	SMB8J16C-1BN-DO-214AA-VS	smb8j16c-1bn-do-214aa-vs
1BQ		SMB10J17	TVS	Vbr=18.9..23.1V, Vrwm=17V, 32.8A, 1000W(1ms)	DO-214AA	1d	1k	Vs	SMB10J17-1BQ-DO-214AA-VS	smb10j17-1bq-do-214aa-vs
1BQ		SMB8J17C	TVS	Vbr=18.9..23.1V, Vrwm=17V, 26.2A, 1000W(1ms), Bidir.	DO-214AA	1ba	1l	Vs	SMB8J17C-1BQ-DO-214AA-VS	smb8j17c-1bq-do-214aa-vs
1BR		SMB10J17A	TVS	Vbr=18.9..20.9V, Vrwm=17V, 36.2A, 1000W(1ms)	DO-214AA	1d	1k	Vs	SMB10J17A-1BR-DO-214AA-VS	smb10j17a-1br-do-214aa-vs
1BR		SMB8J17CA	TVS	Vbr=18.9..20.9V, Vrwm=17V, 29.0A, 1000W(1ms), Bidir.	DO-214AA	1ba	1l	Vs	SMB8J17CA-1BR-DO-214AA-VS	smb8j17ca-1br-do-214aa-vs
1BS		SMB10J18	TVS	Vbr=20.0..24.4V, Vrwm=18V, 31.1A, 1000W(1ms)	DO-214AA	1d	1k	Vs	SMB10J18-1BS-DO-214AA-VS	smb10j18-1bs-do-214aa-vs
1BS		SMB8J18C	TVS	Vbr=20.0..24.4V, Vrwm=18V, 24.8A, 1000W(1ms), Bidir.	DO-214AA	1ba	1l	Vs	SMB8J18C-1BS-DO-214AA-VS	smb8j18c-1bs-do-214aa-vs
1BT		SMB10J18A	TVS	Vbr=20.0..22.1V, Vrwm=18V, 34.2A, 1000W(1ms)	DO-214AA	1d	1k	Vs	SMB10J18A-1BT-DO-214AA-VS	smb10j18a-1bt-do-214aa-vs
1BT		SMB8J18CA	TVS	Vbr=20.0..22.1V, Vrwm=18V, 27.4A, 1000W(1ms), Bidir.	DO-214AA	1ba	1l	Vs	SMB8J18CA-1BT-DO-214AA-VS	smb8j18ca-1bt-do-214aa-vs
1BU		SMB10J20	TVS	Vbr=22.2..27.1V, Vrwm=20V, 27.9A, 1000W(1ms)	DO-214AA	1d	1k	Vs	SMB10J20-1BU-DO-214AA-VS	smb10j20-1bu-do-214aa-vs
1BU		SMB8J20C	TVS	Vbr=22.2..27.1V, Vrwm=20V, 22.3A, 1000W(1ms), Bidir.	DO-214AA	1ba	1l	Vs	SMB8J20C-1BU-DO-214AA-VS	smb8j20c-1bu-do-214aa-vs
1BV		SMB10J20A	TVS	Vbr=22.2..24.5V, Vrwm=20V, 30.9A, 1000W(1ms)	DO-214AA	1d	1k	Vs	SMB10J20A-1BV-DO-214AA-VS	smb10j20a-1bv-do-214aa-vs
1BV		SMB8J20CA	TVS	Vbr=22.2..24.5V, Vrwm=20V, 24.7A, 1000W(1ms), Bidir.	DO-214AA	1ba	1l	Vs	SMB8J20CA-1BV-DO-214AA-VS	smb8j20ca-1bv-do-214aa-vs
1BW		SMB10J22	TVS	Vbr=24.4..29.8V, Vrwm=22V, 25.4A, 1000W(1ms)	DO-214AA	1d	1k	Vs	SMB10J22-1BW-DO-214AA-VS	smb10j22-1bw-do-214aa-vs
1BW		SMB8J22C	TVS	Vbr=24.4..29.8V, Vrwm=22V, 20.3A, 1000W(1ms), Bidir.	DO-214AA	1ba	1l	Vs	SMB8J22C-1BW-DO-214AA-VS	smb8j22c-1bw-do-214aa-vs
1BX		SMB10J22A	TVS	Vbr=24.4..26.9V, Vrwm=22V, 28.2A, 1000W(1ms)	DO-214AA	1d	1k	Vs	SMB10J22A-1BX-DO-214AA-VS	smb10j22a-1bx-do-214aa-vs
1BX		SMB8J22CA	TVS	Vbr=24.4..26.9V, Vrwm=22V, 22.5A, 1000W(1ms), Bidir.	DO-214AA	1ba	1l	Vs	SMB8J22CA-1BX-DO-214AA-VS	smb8j22ca-1bx-do-214aa-vs
1BZ		SMB10J24A	TVS	Vbr=26.7..29.5V, Vrwm=24V, 25.7A, 1000W(1ms)	DO-214AA	1d	1k	Vs	SMB10J24A-1BZ-DO-214AA-VS	smb10j24a-1bz-do-214aa-vs
1BZ		SMB8J24CA	TVS	Vbr=26.7..29.5V, Vrwm=24V, 20.6A, 1000W(1ms), Bidir.	DO-214AA	1ba	1l	Vs	SMB8J24CA-1BZ-DO-214AA-VS	smb8j24ca-1bz-do-214aa-vs
1C		BZX384C51	Zener diode	48.0..54.0V, Izt=2.0mA, 200mW	SOD-323	5d	1a	Ttr	BZX384C51-1C-SOD-323-TTR	bzx384c51-1c-sod-323-ttr
1C		FDZ51T	Zener diode	48..54V, Izt=2mA, Zzt=180Ω, 200mW	SOD-323	5d	1a	Fis	FDZ51T-1C-SOD-323-FIS	fdz51t-1c-sod-323-fis
1C		FSSL14	Si-diode	SBR, 40V, 1A, Vf<0.39V(3A)	DO-214AC	1d	2j	Fag	FSSL14-1C-DO-214AC-FAG	fssl14-1c-do-214ac-fag
1C		GBLC18C	TVS	Vrwm=18V, 8A, 350W(1ms), 3pF, Bidir.	SOD-323	5ba	1e	Prt	GBLC18C-1C-SOD-323-PRT	gblc18c-1c-sod-323-prt
1C		LM3Z51VT1G	Zener diode	48..54V, Izt=2mA, 200mW	SOD-323	5d	1u	Lrc	LM3Z51VT1G-1C-SOD-323-LRC	lm3z51vt1g-1c-sod-323-lrc
1C		LM5Z51VT1G	Zener diode	48..54V, Izt=1mA, 200mW	SOD-523	6d	1g	Lrc	LM5Z51VT1G-1C-SOD-523-LRC	lm5z51vt1g-1c-sod-523-lrc
1C		MA112	Si-diode	Fast sw, 40V, 200mA, Vf<1,1V(200mA), <10nS	SOD-323	5d	1a	Pan	MA112-1C-SOD-323-PAN	ma112-1c-sod-323-pan
1C		MM3Z2V4	Zener diode	2.28..2.56V, Izt=5mA, Zzt=100Ω, 300mW	SOD-323FL	7d	1a	Lge	MM3Z2V4-1C-SOD-323FL-LGE	mm3z2v4-1c-sod-323fl-lge
1C		MM3Z51V	Zener diode	48..54V, Izt=2mA, Zzt=180Ω, 200mW	SOD-323	5d	1a	Sec	MM3Z51V-1C-SOD-323-SEC	mm3z51v-1c-sod-323-sec
1C		MM5Z51V	Zener diode	51V±5%, Izt=2mA, Zzt=180Ω, 200mW	SOD-523	6d	1u	Wtr	MM5Z51V-1C-SOD-523-WTR	mm5z51v-1c-sod-523-wtr
1C		MMPZ5262BPT	Zener diode	48.45..53.35V, Izt=2.5mA, Zzt=125Ω, 225mW	SOD-323	5d	1a	Chm	MMPZ5262BPT-1C-SOD-323-CHM	mmpz5262bpt-1c-sod-323-chm
1C		STZ8024	Zener diode	2.28..2.6V, Izt=5mA, Zzt=100Ω, 300mW	SOD-323	5d	1a	Jiy	STZ8024-1C-SOD-323-JIY	stz8024-1c-sod-323-jiy
1C		ZD51V0	Zener diode	48..54V, 2mA, Zzt=180Ω, 200mW	SOD-323	5d	1a	Cys	ZD51V0-1C-SOD-323-CYS	zd51v0-1c-sod-323-cys
1C1		STZ8027A	Zener diode	2.5..2.75V, Izt=5mA, Zzt=110Ω, 300mW	SOD-323	5d	1a	Jiy	STZ8027A-1C1-SOD-323-JIY	stz8027a-1c1-sod-323-jiy
1CD		SMB10J26	TVS	Vbr=28.9..35.3V, Vrwm=26V, 21.5A, 1000W(1ms)	DO-214AA	1d	1k	Vs	SMB10J26-1CD-DO-214AA-VS	smb10j26-1cd-do-214aa-vs
1CD		SMB8J26C	TVS	Vbr=28.9..35.3V, Vrwm=26V, 17.2A, 1000W(1ms), Bidir.	DO-214AA	1ba	1l	Vs	SMB8J26C-1CD-DO-214AA-VS	smb8j26c-1cd-do-214aa-vs
1CE		SMB10J26A	TVS	Vbr=28.9..31.9V, Vrwm=26V, 23.8A, 1000W(1 ms)	DO-214AA	1d	1k	Vs	SMB10J26A-1CE-DO-214AA-VS	smb10j26a-1ce-do-214aa-vs
1CE		SMB8J26CA	TVS	Vbr=28.9..31.9V, Vrwm=26V, 19.0A, 1000W(1ms), Bidir.	DO-214AA	1ba	1l	Vs	SMB8J26CA-1CE-DO-214AA-VS	smb8j26ca-1ce-do-214aa-vs
1CF		SMB10J28	TVS	Vbr=31.1..38.0V, Vrwm=28V, 20.0A, 1000W(1ms)	DO-214AA	1d	1k	Vs	SMB10J28-1CF-DO-214AA-VS	smb10j28-1cf-do-214aa-vs
1CF		SMB8J28C	TVS	Vbr=31.1..38.0V, Vrwm=28V, 16.0A, 1000W(1ms), Bidir.	DO-214AA	1ba	1l	Vs	SMB8J28C-1CF-DO-214AA-VS	smb8j28c-1cf-do-214aa-vs
1CG		SMB10J28A	TVS	Vbr=31.1..34.4V, Vrwm=28V, 22.0A, 1000W(1ms)	DO-214AA	1d	1k	Vs	SMB10J28A-1CG-DO-214AA-VS	smb10j28a-1cg-do-214aa-vs
1CG		SMB8J28CA	TVS	Vbr=31.1..34.4V, Vrwm=28V, 17.6A, 1000W(1ms), Bidir.	DO-214AA	1ba	1l	Vs	SMB8J28CA-1CG-DO-214AA-VS	smb8j28ca-1cg-do-214aa-vs
1CH		SMB10J30	TVS	Vbr=33.3..40.7V, Vrwm=30V, 18.7A, 1000W(1ms)	DO-214AA	1d	1k	Vs	SMB10J30-1CH-DO-214AA-VS	smb10j30-1ch-do-214aa-vs
1CH		SMB8J30C	TVS	Vbr=33.3..40.7V, Vrwm=30V, 15.0A, 1000W(1ms), Bidir.	DO-214AA	1ba	1l	Vs	SMB8J30C-1CH-DO-214AA-VS	smb8j30c-1ch-do-214aa-vs
1CK		SMB10J30A	TVS	Vbr=33.3..36.8V, Vrwm=30V, 20.7A, 1000W(1ms)	DO-214AA	1d	1k	Vs	SMB10J30A-1CK-DO-214AA-VS	smb10j30a-1ck-do-214aa-vs
1CK		SMB8J30CA	TVS	Vbr=33.3..36.8V, Vrwm=30V, 16.5A, 1000W(1ms), Bidir.	DO-214AA	1ba	1l	Vs	SMB8J30CA-1CK-DO-214AA-VS	smb8j30ca-1ck-do-214aa-vs
1CL		SMB10J33	TVS	Vbr=36.7..44.9V, Vrwm=33V, 16.9A, 1000W(1ms)	DO-214AA	1d	1k	Vs	SMB10J33-1CL-DO-214AA-VS	smb10j33-1cl-do-214aa-vs
1CL		SMB8J33C	TVS	Vbr=36.7..44.9V, Vrwm=33V, 13.6A, 1000W(1ms), Bidir.	DO-214AA	1ba	1l	Vs	SMB8J33C-1CL-DO-214AA-VS	smb8j33c-1cl-do-214aa-vs
1CM		SMB10J33A	TVS	Vbr=36.7..40.6V, Vrwm=33V, 18.8A, 1000W(1ms)	DO-214AA	1d	1k	Vs	SMB10J33A-1CM-DO-214AA-VS	smb10j33a-1cm-do-214aa-vs
1CM		SMB8J33CA	TVS	Vbr=36.7..40.6V, Vrwm=33V, 15.0A, 1000W(1ms), Bidir.	DO-214AA	1ba	1l	Vs	SMB8J33CA-1CM-DO-214AA-VS	smb8j33ca-1cm-do-214aa-vs
1CN		SMB10J36	TVS	Vbr=40.0..48.9V, Vrwm=36V, 15.6A, 1000W(1ms)	DO-214AA	1d	1k	Vs	SMB10J36-1CN-DO-214AA-VS	smb10j36-1cn-do-214aa-vs
1CN		SMB8J36C	TVS	Vbr=40.0..48.9V, Vrwm=36V, 12.4A, 1000W(1ms), Bidir.	DO-214AA	1ba	1l	Vs	SMB8J36C-1CN-DO-214AA-VS	smb8j36c-1cn-do-214aa-vs
1CP		SMB10J36A	TVS	Vbr=40.0..44.2V, Vrwm=36V, 17.2A, 1000W(1ms)	DO-214AA	1d	1k	Vs	SMB10J36A-1CP-DO-214AA-VS	smb10j36a-1cp-do-214aa-vs
1CP		SMB8J36CA	TVS	Vbr=40.0..44.2V, Vrwm=36V, 13.8A, 1000W(1ms), Bidir.	DO-214AA	1ba	1l	Vs	SMB8J36CA-1CP-DO-214AA-VS	smb8j36ca-1cp-do-214aa-vs
1CQ		SMB10J40	TVS	Vbr=44.4..54.3V, Vrwm=40V, 14.0A, 1000W(1ms)	DO-214AA	1d	1k	Vs	SMB10J40-1CQ-DO-214AA-VS	smb10j40-1cq-do-214aa-vs
1CQ		SMB8J40C	TVS	Vbr=44.4..54.3V, Vrwm=40V, 11.2A, 1000W(1ms), Bidir.	DO-214AA	1ba	1l	Vs	SMB8J40C-1CQ-DO-214AA-VS	smb8j40c-1cq-do-214aa-vs
1CR		SMB10J40A	TVS	Vbr=44.4..49.1V, Vrwm=40V, 15.5A, 1000W(1ms)	DO-214AA	1d	1k	Vs	SMB10J40A-1CR-DO-214AA-VS	smb10j40a-1cr-do-214aa-vs
1CR		SMB8J40CA	TVS	Vbr=44.4..49.1V, Vrwm=40V, 12.4A, 1000W(1ms), Bidir.	DO-214AA	1ba	1l	Vs	SMB8J40CA-1CR-DO-214AA-VS	smb8j40ca-1cr-do-214aa-vs
1D		1SS358PT	Si-diode	Sw, 90V, 100mA, Vf<1.2V(100mA), 4ns	SOD-323	5d	1a	Chm	1SS358PT-1D-SOD-323-CHM	1ss358pt-1d-sod-323-chm
1D		BZX384C56	Zener diode	52.0..60.0V, Izt=2.0mA, 200mW	SOD-323	5d	1a	Ttr	BZX384C56-1D-SOD-323-TTR	bzx384c56-1d-sod-323-ttr
1D		FDZ56T	Zener diode	52..60V, Izt=2mA, Zzt=200Ω, 200mW	SOD-323	5d	1a	Fis	FDZ56T-1D-SOD-323-FIS	fdz56t-1d-sod-323-fis
1D		FUS1A	Si-diode	U-fast Rec. Rect., 50V, 1.5A, Vf<1V(1A), 50ns	DO-214AC	1d	2j	Fag	FUS1A-1D-DO-214AC-FAG	fus1a-1d-do-214ac-fag
1D		LM3Z56VT1G	Zener diode	52..60V, Izt=2mA, 200mW	SOD-323	5d	1 u	Lrc	LM3Z56VT1G-1D-SOD-323-LRC	lm3z56vt1g-1d-sod-323-lrc
1D		LM5Z56VT1G	Zener diode	52..60V, Izt=1mA, 200mW	SOD-523	6d	1g	Lrc	LM5Z56VT1G-1D-SOD-523-LRC	lm5z56vt1g-1d-sod-523-lrc
1D		MA2J113	Si-diode	Fast sw, 80V, 200mA, Vf<1.1V(200mA), <10ns	S-Mini	9d	1j	Pan	MA2J113-1D-S-MINI-PAN	ma2j113-1d-s-mini-pan
1D		MM3Z2V7	Zener diode	2.5..2.9V, Izt=5mA, Zzt=110Ω, 300mW	SOD-323FL	7d	1a	Lge	MM3Z2V7-1D-SOD-323FL-LGE	mm3z2v7-1d-sod-323fl-lge
1D		MM3Z56V	Zener diode	52..60V, Izt=2mA, Zzt=200Ω, 200mW	SOD-323	5d	1a	Sec	MM3Z56V-1D-SOD-323-SEC	mm3z56v-1d-sod-323-sec
1D		MM5Z56V	Zener diode	56V±5%, Izt=2mA, Zzt=200Ω, 200mW	SOD-523	6d	1u	Wtr	MM5Z56V-1D-SOD-523-WTR	mm5z56v-1d-sod-523-wtr
1D		MMPZ5263BPT	Zener diode	53.20..58.80V, Izt=2.2mA, Zzt=150Ω, 225mW	SOD-323	5d	1a	Chm	MMPZ5263BPT-1D-SOD-323-CHM	mmpz5263bpt-1d-sod-323-chm
1D		STZ8027	Zener diode	2.5..2.9V, Izt=5mA, Zzt=100Ω, 300mW	SOD-323	5d	1a	Jiy	STZ8027-1D-SOD-323-JIY	stz8027-1d-sod-323-jiy
1D		ZD56V0	Zener diode	52..60V, 2mA, Zzt=200Ω, 200mW	SOD-323	5d	1a	Cys	ZD56V0-1D-SOD-323-CYS	zd56v0-1d-sod-323-cys
1E		BZX384C62	Zener diode	58.0..66.0V, Izt=2.0mA, 200mW	SOD-323	5d	1a	Ttr	BZX384C62-1E-SOD-323-TTR	bzx384c62-1e-sod-323-ttr
1E		FDZ62T	Zener diode	58..66V, Izt=2mA, Zzt=215Ω, 200mW	SOD-323	5d	1a	Fis	FDZ62T-1E-SOD-323-FIS	fdz62t-1e-sod-323-fis
1E		FUS1B	Si-diode	U-fast Rec. Rect., 100V, 1.5A, Vf<1V(1A), 50ns	DO-214AC	1d	2j	Fag	FUS1B-1E-DO-214AC-FAG	fus1b-1e-do-214ac-fag
1E		LM3Z62VT1G	Zener diode	58..66V, Izt=2mA, 200mW	SOD-323	5d	1u	Lrc	LM3Z62VT1G-1E-SOD-323-LRC	lm3z62vt1g-1e-sod-323-lrc
1E		LM5Z62VT1G	Zener diode	58..66V, Izt=1mA, 200mW	SOD-523	6d	1g	Lrc	LM5Z62VT1G-1E-SOD-523-LRC	lm5z62vt1g-1e-sod-523-lrc
1E		MM3Z3V0	Zener diode	2.8..3.2V, Izt=5mA, Zzt=120Ω, 300mW	SOD-323FL	7d	1a	Lge	MM3Z3V0-1E-SOD-323FL-LGE	mm3z3v0-1e-sod-323fl-lge
1E		MM3Z62V	Zener diode	58..66V, Izt=2mA, Zzt=215Ω, 200mW	SOD-323	5d	1a	Sec	MM3Z62V-1E-SOD-323-SEC	mm3z62v-1e-sod-323-sec
1E		MM5Z62V	Zener diode	62V±5%, Izt=2mA, Zzt=215Ω, 200mW	SOD-523	6d	1u	Wtr	MM5Z62V-1E-SOD-523-WTR	mm5z62v-1e-sod-523-wtr
1E		MMPZ5265BPT	Zener diode	58.90..65.10V, Izt=2mA, Zzt=185Ω, 225mW	SOD-323	5d	1a	Chm	MMPZ5265BPT-1E-SOD-323-CHM	mmpz5265bpt-1e-sod-323-chm
1E		STZ8030	Zener diode	2.8..3.2V, Izt=5mA, Zzt=110Ω, 300mW	SOD-323	5d	1a	Jiy	STZ8030-1E-SOD-323-JIY	stz8030-1e-sod-323-jiy
1E		ZD62V0	Zener diode	58..66V, 2mA, Zzt=215Ω, 200mW	SOD-323	5d	1a	Cys	ZD62V0-1E-SOD-323-CYS	zd62v0-1e-sod-323-cys
1E1		MBRM110E	Si-diode	SBR, 10V, 1A, Vf=0.45V(1A)	DO-216AA	4d	1h	Ons	MBRM110E-1E1-DO-216AA-ONS	mbrm110e-1e1-do-216aa-ons
1F		BZX384C68	Zener diode	64.0..72.0V, Izt=2.0mA, 200mW	SOD-323	5d	1a	Ttr	BZX384C68-1F-SOD-323-TTR	bzx384c68-1f-sod-323-ttr
1F		FDZ68T	Zener diode	64..72V, Izt=2mA, Zzt=240Ω, 200mW	SOD-323	5d	1a	Fis	FDZ68T-1F-SOD-323-FIS	fdz68t-1f-sod-323-fis
1F		FUS1D	Si-diode	U-fast Rec. Rect., 200V, 1.5A, Vf<1V(1A), 50ns	DO-214AC	1d	2j	Fag	FUS1D-1F-DO-214AC-FAG	fus1d-1f-do-214ac-fag
1F		LM3Z68VT1G	Zener diode	64..72V, Izt=2mA, 200mW	SOD-323	5d	1u	Lrc	LM3Z68VT1G-1F-SOD-323-LRC	lm3z68vt1g-1f-sod-323-lrc
1F		LM5Z68VT1G	Zener diode	64..72V, Izt=1mA, 200mW	SOD-523	6d	1g	Lrc	LM5Z68VT1G-1F-SOD-523-LRC	lm5z68vt1g-1f-sod-523-lrc
1F		MAZD024	Zener diode	2.28..2.6V, Zzt=100Ω(5mA), 120mW	SSSMini2	7d	1a	Pan	MAZD024-1F-SSSMINI2-PAN	mazd024-1f-sssmini2-pan
1F		MM3Z3V3	Zener diode	3.1..3.5V, Izt=5mA, Zzt=130Ω, 300mW	SOD-323FL	7d	1a	Lge	MM3Z3V3-1F-SOD-323FL-LGE	mm3z3v3-1f-sod-323fl-lge
1F		MM3Z68V	Zener diode	64..72V, Izt=2mA, Zzt=240Ω, 200mW	SOD-323	5d	1a	Sec	MM3Z68V-1F-SOD-323-SEC	mm3z68v-1f-sod-323-sec
1F		MM5Z68V	Zener diode	68V±5%, Izt=2mA, Zzt=240Ω, 200mW	SOD-523	6d	1u	Wtr	MM5Z68V-1F-SOD-523-WTR	mm5z68v-1f-sod-523-wtr
1F		MMPZ5266BPT	Zener diode	64.60..71.40V, Izt=1.8mA, Zzt=230Ω, 225mW	SOD-323	5d	1a	Chm	MMPZ5266BPT-1F-SOD-323-CHM	mmpz5266bpt-1f-sod-323-chm
1F		STZ8033	Zener diode	5 3.1..3.5V, Izt=5mA, Zzt=120Ω, 300mW	SOD-323	5d	1a	Jiy	STZ8033-1F-SOD-323-JIY	stz8033-1f-sod-323-jiy
1F		ZD68V0	Zener diode	64..72V, 2mA, Zzt=240Ω, 200mW	SOD-323	5d	1a	Cys	ZD68V0-1F-SOD-323-CYS	zd68v0-1f-sod-323-cys
1F1		STZ8030A	Zener diode	2.8..3.05V, Izt=5mA, Zzt=120Ω, 300mW	SOD-323	5d	1a	Jiy	STZ8030A-1F1-SOD-323-JIY	stz8030a-1f1-sod-323-jiy
1G		BZX384C75	Zener diode	70.0..79.0V, Izt=2.0mA, 200mW	SOD-323	5d	1a	Ttr	BZX384C75-1G-SOD-323-TTR	bzx384c75-1g-sod-323-ttr
1G		FDZ75T	Zener diode	70..79V, Izt=2mA, Zzt=255Ω, 200mW	SOD-323	5d	1a	Fis	FDZ75T-1G-SOD-323-FIS	fdz75t-1g-sod-323-fis
1G		FUS1G	Si-diode	U-fast Rec. Rect., 400V, 1.5A, Vf<1.3V(1A), 50ns	DO-214AC	1d	2j	Fag	FUS1G-1G-DO-214AC-FAG	fus1g-1g-do-214ac-fag
1G		LM3Z75VT1G	Zener diode	70..79V, Izt=2mA, 200mW	SOD-323	5d	1u	Lrc	LM3Z75VT1G-1G-SOD-323-LRC	lm3z75vt1g-1g-sod-323-lrc
1G		LM5Z75VT1G	Zener diode	70..79V, Izt=1mA, 200mW	SOD-523	6d	1g	Lrc	LM5Z75VT1G-1G-SOD-523-LRC	lm5z75vt1g-1g-sod-523-lrc
1G		MM3Z75V	Zener diode	70..79V, Izt=2mA, Zzt=255Ω, 200mW	SOD-323	5d	1a	Sec	MM3Z75V-1G-SOD-323-SEC	mm3z75v-1g-sod-323-sec
1G		MM5Z75V	Zener diode	75V±5%, Izt=2mA, Zzt=255Ω, 200mW	SOD-523	6d	1u	Wtr	MM5Z75V-1G-SOD-523-WTR	mm5z75v-1g-sod-523-wtr
1G		MMPZ5267BPT	Zener diode	71.25..78.75V, Izt=1.7mA, Zzt=270Ω, 225mW	SOD-323	5d	1a	Chm	MMPZ5267BPT-1G-SOD-323-CHM	mmpz5267bpt-1g-sod-323-chm
1G		ZD75V0	Zener diode	70..79V, 2mA, Zzt=255Ω, 200mW	SOD-323	5d	1a	Cys	ZD75V0-1G-SOD-323-CYS	zd75v0-1g-sod-323-cys
1H		FUS1J	Si-diode	U-fast Rec. Rect., 600V, 1.5A, Vf<1.7V(1A), 75ns	DO-214AC	1d	2j	Fag	FUS1J-1H-DO-214AC-FAG	fus1j-1h-do-214ac-fag
1H		MM3Z3V6	Zener diode	3.4..3.8V, Izt=5mA, Zzt=130Ω, 300mW	SOD-323FL	7d	1a	Lge	MM3Z3V6-1H-SOD-323FL-LGE	mm3z3v6-1h-sod-323fl-lge
1H		STZ8036	Zener diode	3.4..3.8V, Izt=5mA, Zzt=130Ω, 300mW	SOD-323	5d	1a	Jiy	STZ8036-1H-SOD-323-JIY	stz8036-1h-sod-323-jiy
1I		FUS1K	Si-diode	U-fast Rec. Rect., 800V, 1.5A, Vf<1.7V(1A), 75ns	DO-214AC	1d	2j	Fag	FUS1K-1I-DO-214AC-FAG	fus1k-1i-do-214ac-fag
1J		FUS1M	Si-diode	U-fast Rec. Rect., 1000V, 1.5A, Vf<1.7V(1A), 75ns	DO-214AC	1d	2j	Fag	FUS1M-1J-DO-214AC-FAG	fus1m-1j-do-214ac-fag
1J		MM3Z3V9	Zener diode	3.7..4.1V, Izt=5mA, Zzt=130Ω, 300mW	SOD-323FL	7d	1a	Lge	MM3Z3V9-1J-SOD-323FL-LGE	mm3z3v9-1j-sod-323fl-lge
1J		STZ8039	Zener diode	3.7..4.1V, Izt=5mA, Zzt=130Ω, 300mW	SOD-323	5d	1a	Jiy	STZ8039-1J-SOD-323-JIY	stz8039-1j-sod-323-jiy
1J1		STZ8033A	Zener diode	3.1..3.35V, Izt=5mA, Zzt=130Ω, 300mW	SOD-323	5d	1a	Jiy	STZ8033A-1J1-SOD-323-JIY	stz8033a-1j1-sod-323-jiy
1K		FS2A	Si-diode	Rectifier, 50V, 1.5A, Vf<1.1V(1.5A), 4µs	DO-214AA	1d	2j	Fag	FS2A-1K-DO-214AA-FAG	fs2a-1k-do-214aa-fag
1K		MM3Z4V3	Zener diode	4.0..4.6V, Izt=5mA, Zzt=130Ω, 300mW	SOD-323FL	7d	1a	Lge	MM3Z4V3-1K-SOD-323FL-LGE	mm3z4v3-1k-sod-323fl-lge
1K		STZ8043	Zener diode	4..4..6V, Izt=5mA, Zzt=130Ω, 300mW	SOD-323	5d	1a	Jiy	STZ8043-1K-SOD-323-JIY	stz8043-1k-sod-323-jiy
1L		FS2B	Si-diode	Rectifier, 100V, 1.5A, Vf<1.1V(1.5A), 4µs	DO-214AA	1d	2j	Fag	FS2B-1L-DO-214AA-FAG	fs2b-1l-do-214aa-fag
1L1		MBRM110	Si-diode	SBR, 10V, 1A, Vf=0.27V(1A)	DO-216AA	4d	1h	Ons	MBRM110-1L1-DO-216AA-ONS	mbrm110-1l1-do-216aa-ons
1M		FS2D	Si-diode	Rectifier, 200V, 1.5A, Vf<1.1V(1.5A), 4µs	DO-214AA	1d	2j	Fag	FS2D-1M-DO-214AA-FAG	fs2d-1m-do-214aa-fag
1M		MM3Z4V7	Zener diode	4.4..5.0V, Izt=5mA, Zzt=130Ω, 300mW	SOD-323FL	7d	1a	Lge	MM3Z4V7-1M-SOD-323FL-LGE	mm3z4v7-1m-sod-323fl-lge
1M		STZ8047	Zener diode	4.4..5V, Izt=5mA, Zzt=80Ω, 300mW	SOD-323	5d	1a	Jiy	STZ8047-1M-SOD-323-JIY	stz8047-1m-sod-323-jiy
1M1		STZ8036A	Zener diode	3.4..3.65V, Izt=5mA, Zzt=130Ω, 300mW	SOD-323	5d	1a	Jiy	STZ8036A-1M1-SOD-323-JIY	stz8036a-1m1-sod-323-jiy
1N		FS2G	Si-diode	Rectifier, 400V, 1.5A, Vf<1.1V(1.5A), 4µs	DO-214AA	1d	2j	Fag	FS2G-1N-DO-214AA-FAG	fs2g-1n-do-214aa-fag
1N		MM3Z5V1	Zener diode	4.8..5.4V, Izt=5mA, Zzt=130Ω, 300mW	SOD-323FL	7d	1a	Lge	MM3Z5V1-1N-SOD-323FL-LGE	mm3z5v1-1n-sod-323fl-lge
1N		STZ8051	Zener diode	4.8..5.4V, Izt=5mA, Zzt=60Ω, 300mW	SOD-323	5d	1a	Jiy	STZ8051-1N-SOD-323-JIY	stz8051-1n-sod-323-jiy
1P		CMDZ18L	Zener diode	17.10..18.90V, Izt=0.5mA, Zzt=80Ω, 250mW	SOD-323	5d	1a	Cen	CMDZ18L-1P-SOD-323-CEN	cmdz18l-1p-sod-323-cen
1P		FS2J	Si-diode	Rectifier, 600V, 1.5A, Vf<1.1V(1.5A), 4µs	DO-214AA	1d	2j	Fag	FS2J-1P-DO-214AA-FAG	fs2j-1p-do-214aa-fag
1P		MM3Z5V6	Zener diode	5.2..6.0V, Izt=5mA, Zzt=80Ω, 300mW	SOD-323FL	7d	1a	Lge	MM3Z5V6-1P-SOD-323FL-LGE	mm3z5v6-1p-sod-323fl-lge
1P		STZ8056	Zener diode	5.3..6V, Izt=5mA, Zzt=40Ω, 300mW	SOD-323	5d	1a	Jiy	STZ8056-1P-SOD-323-JIY	stz8056-1p-sod-323-jiy
1Q		FS2K	Si-diode	Rectifier, 800V, 1.5A, Vf<1.1V(1.5A), 4µs	DO-214AA	1d	2j	Fag	FS2K-1Q-DO-214AA-FAG	fs2k-1q-do-214aa-fag
1Q1		STZ8039A	Zener diode	3.7..3.97V, Izt=5mA, Zzt=13Ω, 300mW	SOD-323	5d	1a	Jiy	STZ8039A-1Q1-SOD-323-JIY	stz8039a-1q1-sod-323-jiy
1R		FS2M	Si-diode	Rectifier, 1000V, 1.5A, Vf<1.1V(1.5A), 4µs	DO-214AA	1d	2j	Fag	FS2M-1R-DO-214AA-FAG	fs2m-1r-do-214aa-fag
1R		MM3Z6V2	Zener diode	5.8..6.6V, Izt=5mA, Zzt=50Ω, 300mW	SOD-323FL	7d	1a	Lge	MM3Z6V2-1R-SOD-323FL-LGE	mm3z6v2-1r-sod-323fl-lge
1R		STZ8062	Zener diode	5.8..6.6V, Izt=5mA, Zzt=30Ω, 300mW	SOD-323	5d	1a	Jiy	STZ8062-1R-SOD-323-JIY	stz8062-1r-sod-323-jiy
1S		M1F40WTG	Si-diode	Rectifier, 400V, 1A, Vf<1.1V(1A)	SOD-123W	7d	1ua	Fag	M1F40WTG-1S-SOD-123W-FAG	m1f40wtg-1s-sod-123w-fag
1T		M1F60WTG	Si-diode	Rectifier, 600V, 1A, Vf<1.1V(1A)	SOD-123W	7d	1ua	Fag	M1F60WTG-1T-SOD-123W-FAG	m1f60wtg-1t-sod-123w-fag
1T1		STZ8043A	Zener diode	4.03..4.26V, Izt=5mA, Zzt=130Ω, 300mW	SOD-323	5d	1a	Jiy	STZ8043A-1T1-SOD-323-JIY	stz8043a-1t1-sod-323-jiy
1W		MM3Z56V	Zener diode	52..60V, Izt=2mA, Zzt=200Ω, 200mW	SOD-323	5d	1a	Sec	MM3Z56V-1W-SOD-323-SEC	mm3z56v-1w-sod-323-sec
1W1		STZ8043C	Zener diode	4.31 ..4.54V, Izt=5mA, Zzt=130Ω, 300mW	SOD-323	5d	1a	Jiy	STZ8043C-1W1-SOD-323-JIY	stz8043c-1w1-sod-323-jiy
1X		MM3Z6V8	Zener diode	6.4..7.2V, Izt=5mA, Zzt=30Ω, 300mW	SOD-323FL	7d	1a	Lge	MM3Z6V8-1X-SOD-323FL-LGE	mm3z6v8-1x-sod-323fl-lge
1X		STZ8068	Zener diode	6.4..7.2V, Izt=5mA, Zzt=20Ω, 300mW	SOD-323	5d	1a	Jiy	STZ8068-1X-SOD-323-JIY	stz8068-1x-sod-323-jiy
1Y		KDZ11VVY	Zener diode	10.76..11.22V, Izt=5mA, Zzt=15Ω, 100mW	VSC	7d	1a	Kec	KDZ11VVY-1Y-VSC-KEC	kdz11vvy-1y-vsc-kec
1Y		MM3Z7V5	Zener diode	7.0..7.9V, Izt=5mA, Zzt=30Ω, 300mW	SOD-323FL	7d	1a	Lge	MM3Z7V5-1Y-SOD-323FL-LGE	mm3z7v5-1y-sod-323fl-lge
1Y		STZ8075	Zener diode	7.0..7.9V, Izt=5mA, Zzt=20Ω, 300mW	SOD-323	5d	1a	Jiy	STZ8075-1Y-SOD-323-JIY	stz8075-1y-sod-323-jiy
1Y1		STZ8047A	Zener diode	4.45..4.69V, Izt=5mA, Zzt=80Ω, 300mW	SOD-323	5d	1a	Jiy	STZ8047A-1Y1-SOD-323-JIY	stz8047a-1y1-sod-323-jiy
1Z		BZT52B2V7S	Zener diode	2.65..2.75V, Izt=5mA, Zzt=100Ω, 200mW	SOD-323FL	7d	1a	Tsc	BZT52B2V7S-1Z-SOD-323FL-TSC	bzt52b2v7s-1z-sod-323fl-tsc
1Z		MM3Z2V7B	Zener diode	2.65..2.75V, Zzt=94Ω, Izt=5mA, 200mW	SOD-323FL	7d	1a	F	MM3Z2V7B-1Z-SOD-323FL-F	mm3z2v7b-1z-sod-323fl-f
1Z		MM3Z2V7BW	Zener diode	2.65..2.75V, Izt=5mA, Zzt=100Ω, 200mW	SOD-323FL	7d	1a	Tac	MM3Z2V7BW-1Z-SOD-323FL-TAC	mm3z2v7bw-1z-sod-323fl-tac
1Z		MM3Z8V2	Zener diode	7.7..8.7V, Izt=5mA, Zzt=30Ω, 300mW	SOD-323FL	7d	1a	Lge	MM3Z8V2-1Z-SOD-323FL-LGE	mm3z8v2-1z-sod-323fl-lge
1Z		STZ8082	Zener diode	7.7..8.7V, Izt=5mA, Zzt=20Ω, 300mW	SOD-323	5d	1a	Jiy	STZ8082-1Z-SOD-323-JIY	stz8082-1z-sod-323-jiy
1Z		TCMM3Z2V7B	Zener diode	2.7V±2%, Izt=5mA, Zzt=94Ω, 200mW	SOD-323FL	7d	1a	Tac	TCMM3Z2V7B-1Z-SOD-323FL-TAC	tcmm3z2v7b-1z-sod-323fl-tac
2		1SV200	C-diode	VHF-tuning, 30V, 2.55/3.16pF(25V)	SOD-123	5d	1a	Hit	1SV200-2-SOD-123-HIT	1sv200-2-sod-123-hit
2		BB182	C-diode	TV-VHF-tuning, 32V, 20mA, 52..2.48pF(1..28V), 160MHz	SOD-523	6d	1a	Phi	BB182-2-SOD-523-PHI	bb182-2-sod-523-phi
2		CDZ55C2V0	Zener diode	1.90..2.10V, Zzt=85Ω, Izt=5mA, 500mW	1206	70d	2d	Crp	CDZ55C2V0-2-1206-CRP	cdz55c2v0-2-1206-crp
2		CDZ55C2V0S	Zener diode	1.90..2.10V, Zzt=85Ω, Izt=5mA, 500mW	0805	70d	2d	Crp	CDZ55C2V0S-2-0805-CRP	cdz55c2v0s-2-0805-crp
2		CDZ55C2V0T	Zener diode	1.90..2.10V, Zzt=85Ω, Izt=5mA, 200mW	0603	70d	2d	Crp	CDZ55C2V0T-2-0603-CRP	cdz55c2v0t-2-0603-crp
2		CH520G-30PT	Si-diode	SBD, 30V, 200mA, Vf<0.6V(200mA)	SOD-723	8d	1a	Chm	CH520G-30PT-2-SOD-723-CHM	ch520g-30pt-2-sod-723-chm
2		CTZ55C2V0	Zener diode	1.90..2.10V, Izt=5mA, Zzt=85Ω, 500mW	1206	70d	2d	Ctc	CTZ55C2V0-2-1206-CTC	ctz55c2v0-2-1206-ctc
2		CZRNC55C2V0-G	Zener diode	1.90..2.10V, Zt=85Ω, Izt=5mA, 500mW	1206	70d	2b	Cmc	CZRNC55C2V0-G-2-1206-CMC	czrnc55c2v0-g-2-1206-cmc
2		GBLC12	TVS	Vrwm=12V, 11A, 350W(1ms), 3pF	SOD-323	5d	1a	Prt	GBLC12-2-SOD-323-PRT	gblc12-2-sod-323-prt
2		HVC200A	C-diode	VHF-tuning, 32V, 2.67/27.7pF(25V..2V/1MHz)	UFP	6d	1b	Ren	HVC200A-2-UFP-REN	hvc200a-2-ufp-ren
2		HVR100	C-diode	AM-tuning, 15V, 421..28.2pF(1..8V)	SOD-123	5d	1a	Ren	HVR100-2-SOD-123-REN	hvr100-2-sod-123-ren
2		MAZS027	Zener diode	2.5..2.9V, Iz=5mA, 200mW	SOD-523	6d	1a	Pan	MAZS027-2-SOD-523-PAN	mazs027-2-sod-523-pan
2		MMPZ5223SPT	Zener diode	2.646..2.754V, Izt=5mA, Zzt=100Ω, 225mW	SOD-323	5d	1a	Chm	MMPZ5223SPT-2-SOD-323-CHM	mmpz5223spt-2-sod-323-chm
2		MMSZ5244BPT	Zener diode	14V±5%, Izt=9mA, Zzt=15Ω, 225mW	SOD-523	6d	1a	Chm	MMSZ5244BPT-2-SOD-523-CHM	mmsz5244bpt-2-sod-523-chm
2		NZ9F13VST	Zener diode	12.91..13.49V, Izt=5mA, Zzt=37Ω, 200mW	SOD-923	7d	2m	Ons	NZ9F13VST-2-SOD-923-ONS	nz9f13vst-2-sod-923-ons
2		NZ9F2V4ST	Zener diode	2.43..2.63V, Izt=5mA, Zzt=100Ω, 200mW	SOD-923	7d	1n	Ons	NZ9F2V4ST-2-SOD-923-ONS	nz9f2v4st-2-sod-923-ons
2		RB500V-40	Si-diode	SBR, 40V, 100mA, Vf<0.45V(10mA)	SOD-323	5d	1a	Rhm	RB500V-40-2-SOD-323-RHM	rb500v-40-2-sod-323-rhm
2		SPE0572D72RG	ESDP-diode	Vrwm=5V, Vbr=6..8.5V, 7A, 250W(1ms), Bidir.	SOD-723	7ba	1a	Syn	SPE0572D72RG-2-SOD-723-SYN	spe0572d72rg-2-sod-723-syn
2	au	CDZ4.3B	Zener diode	4.3V±2.5%, Izt=40mA, 1W	VMN	7d	1s	Rhm	CDZ4_3B-2-AU-VMN-RHM	cdz4_3b-2-au-vmn-rhm
2	az	BAR64-03W	PIN-diode	Sw, RF-att, 150V, 100mA, Vf<1.1V(50mA), < 0.35pF	SOD-323	5d	2	Inf	BAR64-03W-2-AZ-SOD-323-INF	bar64-03w-2-az-sod-323-inf
2	ba	BB419	C-diode	VHF-tuning, 28V, 20mA, lr<0.02µA, Cv=26/32pF	SOD-123	5d	2	Sie	BB419-2-BA-SOD-123-SIE	bb419-2-ba-sod-123-sie
2	ba	BB439	C-diode	VHF-tuning, 28V, 20mA, lr<0.02µA, Cv=26/32pF	SOD-323	5d	2	Sie	BB439-2-BA-SOD-323-SIE	bb439-2-ba-sod-323-sie
2_		MAZS0270L	Zener diode	2.5..2.75V, Iz=5mA, 200mW	SOD-523	6d	1a	Pan	MAZS0270L-2_-SOD-523-PAN	mazs0270l-2_-sod-523-pan
2_7		MAZ80270L	Zener diode	2.5..2.75V, Zzt=110Ω(5mA), 150mW	SC-76	6d	1a	Pan	MAZ80270L-2_7-SC-76-PAN	maz80270l-2_7-sc-76-pan
2_7		MAZ8027GLL	Zener diode	2.5..2.75V, Zzt=110Ω(5mA), 150mW	SMini2-F3	6d	1a	Pan	MAZ8027GLL-2_7-SMINI2-F3-PAN	maz8027gll-2_7-smini2-f3-pan
2.		MMSZ5244SPT	Zener diode	14V±5%, Izt=9mA, Zzt=15Ω, 225mW	SOD-523	6d	1a	Chm	MMSZ5244SPT-2_-SOD-523-CHM	mmsz5244spt-2_-sod-523-chm
2.0B		HZF2.0BP	Zener diode	2V±5%, Iz=40mA, 900mW	LRP	1d	2f	Ren	HZF2_0BP-2_0B-LRP-REN	hzf2_0bp-2_0b-lrp-ren
2.0C		HZF2.0CP	Zener diode	2V±10%, Iz=40mA, 900mW	LRP	1d	2f	Ren	HZF2_0CP-2_0C-LRP-REN	hzf2_0cp-2_0c-lrp-ren
2.2B		HZF2.2BP	Zener diode	2.2V±5%, Iz=40mA, 900mW	LRP	1d	2f	Ren	HZF2_2BP-2_2B-LRP-REN	hzf2_2bp-2_2b-lrp-ren
2.2C		HZF2.2CP	Zener diode	2.2V±10%, Iz=40mA, 900mW	LRP	1d	2f	Ren	HZF2_2CP-2_2C-LRP-REN	hzf2_2cp-2_2c-lrp-ren
2.4		MAZ8024	Zener diode	2.28..2.6V, Zzt=100Ω(5mA), 150mW	SC-76	6d	1a	Pan	MAZ8024-2_4-SC-76-PAN	maz8024-2_4-sc-76-pan
2.4		MAZ8024G0L	Zener diode	2.28..2.6V, Zzt=100Ω(5mA), 150mW	SMini2-F3	6d	1a	Pan	MAZ8024G0L-2_4-SMINI2-F3-PAN	maz8024g0l-2_4-smini2-f3-pan
2.4B		HZF2.4BP	Zener diode	2.4V±5%, Iz=40mA, 900mW	LRP	1d	2f	Ren	HZF2_4BP-2_4B-LRP-REN	hzf2_4bp-2_4b-lrp-ren
2.4C		HZF2.4CP	Zener diode	2.4V±10%, Iz=40mA, 900mW	LRP	1d	2f	Ren	HZF2_4CP-2_4C-LRP-REN	hzf2_4cp-2_4c-lrp-ren
2.4G		ZD2.4G-CA2	Zener diode	2.4V±5%, Zzt=100Ω, Izt=5mA, 225mW, Halogen free	SOD-123	5d	1a	Utc	ZD2_4G-CA2-2_4G-SOD-123-UTC	zd2_4g-ca2-2_4g-sod-123-utc
2.4G		ZD2.4G-CB2	Zener diode	2.4V±5%, Zzt=100Ω, Izt=5mA, 225mW, Halogen free	SOD-323	5d	1a	Utc	ZD2_4G-CB2-2_4G-SOD-323-UTC	zd2_4g-cb2-2_4g-sod-323-utc
2.4L		ZD2.4L-CA2	Zener diode	2.4V±5%, Zzt=100Ω, Izt=5mA, 225mW, Lead free	SOD-123	5d	1a	Utc	ZD2_4L-CA2-2_4L-SOD-123-UTC	zd2_4l-ca2-2_4l-sod-123-utc
2.4L		ZD2.4L-CB2	Zener diode	2.4V±5%, Zzt=100Ω, Izt=5mA, 225mW, Lead free	SOD-323	5d	1a	Utc	ZD2_4L-CB2-2_4L-SOD-323-UTC	zd2_4l-cb2-2_4l-sod-323-utc
2.5G		ZD2.5G-CA2	Zener diode	2.5V±5%, Zzt=100Ω, Izt=5mA, 225mW, Halogen free	SOD-123	5d	1a	Utc	ZD2_5G-CA2-2_5G-SOD-123-UTC	zd2_5g-ca2-2_5g-sod-123-utc
2.5G		ZD2.5G-CB2	Zener diode	2.5V±5%, Zzt=100Ω, Izt=5mA, 225mW, Halogen free	SOD-323	5d	1a	Utc	ZD2_5G-CB2-2_5G-SOD-323-UTC	zd2_5g-cb2-2_5g-sod-323-utc
2.5L		ZD2.5L-CA2	Zener diode	2.5V±5%, Zzt=100Ω, Izt=5mA, 225mW, Lead free	SOD-123	5d	1a	Utc	ZD2_5L-CA2-2_5L-SOD-123-UTC	zd2_5l-ca2-2_5l-sod-123-utc
2.5L		ZD2.5L-CB2	Zener diode	2.5V±5%, Zzt=100Ω, Izt=5mA, 225mW, Lead free	SOD-323	5d	1a	Utc	ZD2_5L-CB2-2_5L-SOD-323-UTC	zd2_5l-cb2-2_5l-sod-323-utc
2.7		MAZ80270H	Zener diode	2.65..2.9V, Zzt=110Ω(5mA), 150mW	SC-76	6d	1a	Pan	MAZ80270H-2_7-SC-76-PAN	maz80270h-2_7-sc-76-pan
2.7B		HZF2.7BP	Zener diode	2.7V±5%, Iz=40mA, 900mW	LRP	1d	2f	Ren	HZF2_7BP-2_7B-LRP-REN	hzf2_7bp-2_7b-lrp-ren
2.7C		HZF2.7CP	Zener diode	2.7V±10%, Iz=40mA, 900mW	LRP	1d	2f	Ren	HZF2_7CP-2_7C-LRP-REN	hzf2_7cp-2_7c-lrp-ren
2*7		RKZ2.7B2KG	Zener diode	2.65..2.90V, Izt=5mA, Zzt=110Ω, 200mW	URP	5d	2e	Ren	RKZ2_7B2KG-2*7-URP-REN	rkz2_7b2kg-2*7-urp-ren
2*7		RKZ2.7B2KJ	Zener diode	2.65..2.90V, Izt=5mA, Zzt=110Ω, 150mW	UFP	7d	2e	Ren	RKZ2_7B2KJ-2*7-UFP-REN	rkz2_7b2kj-2*7-ufp-ren
2*7	an	HZU2.7B2	Zener diode	2.65..2.90V, Izt=5mA, Zzt=110Ω, 200mW	URP	5d	1a	Ren	HZU2_7B2-2*7-AN-URP-REN	hzu2_7b2-2*7-an-urp-ren
2*7	ao	HZU2.7B1	Zener diode	2.50..2.75V, Izt=5mA, Zzt=110Ω, 200mW	URP	5d	1a	Ren	HZU2_7B1-2*7-AO-URP-REN	hzu2_7b1-2*7-ao-urp-ren
2^0		RKZ2.0BKG	Zener diode	1.90..2.20V, Izt=5mA, Zzt=100Ω, 200mW	URP	5d	2e	Ren	RKZ2_0BKG-2^0-URP-REN	rkz2_0bkg-2^0-urp-ren
2^0		RKZ2.0BKJ	Zener diode	1.90..2.20V, Izt=5mA, Zzt=100Ω, 150mW	UFP	7d	2e	Ren	RKZ2_0BKJ-2^0-UFP-REN	rkz2_0bkj-2^0-ufp-ren
2^0	an	HZU2.0B	Zener diode	1.90..2.20V, Izt=5mA, Zzt=100Ω, 200mW	URP	5d	1a	Ren	HZU2_0B-2^0-AN-URP-REN	hzu2_0b-2^0-an-urp-ren
2^2		RKZ2.2BKG	Zener diode	2.10..2.40V, Izt=5mA, Zzt=100Ω, 200mW	URP	5d	2e	Ren	RKZ2_2BKG-2^2-URP-REN	rkz2_2bkg-2^2-urp-ren
2^2		RKZ2.2BKJ	Zener diode	2.10..2.40V, Izt=5mA, Zzt=100Ω, 150mW	UFP	7d	2e	Ren	RKZ2_2BKJ-2^2-UFP-REN	rkz2_2bkj-2^2-ufp-ren
2^2	an	HZU2.2B	Zener diode	2.10..2.40V, Izt=5mA, Zzt=100Ω, 200mW	URP	5d	1a	Ren	HZU2_2B-2^2-AN-URP-REN	hzu2_2b-2^2-an-urp-ren
2^4		RKZ2.4BKG	Zener diode	2.30..2.60V, Izt=5mA, Zzt=100Ω, 200mW	URP	5d	2e	Ren	RKZ2_4BKG-2^4-URP-REN	rkz2_4bkg-2^4-urp-ren
2^4		RKZ2.4BKJ	Zener diode	2.30..2.60V, Izt=5mA, Zzt=100Ω, 150mW	UFP	7d	2e	Ren	RKZ2_4BKJ-2^4-UFP-REN	rkz2_4bkj-2^4-ufp-ren
2^4	an	HZU2.4B	Zener diode	2.30..2.60V, Izt=5mA, Zzt=100Ω, 200mW	URP	5d	1a	Ren	HZU2_4B-2^4-AN-URP-REN	hzu2_4b-2^4-an-urp-ren
20		BZX384C39	Zener diode	37.0..41.0V, Izt=2.0mA, 200mW	SOD-323	5d	1a	Ttr	BZX384C39-20-SOD-323-TTR	bzx384c39-20-sod-323-ttr
20		BZY55-C20	Zener diode	19.0..21.0V, Izt=5mA, Zzt=55Ω, 500mW	0805	70d	2d	Tsc	BZY55-C20-20-0805-TSC	bzy55-c20-20-0805-tsc
20		CDZ55C20	Zener diode	19.0..21.0V, Zzt=55Ω, Izt=5mA, 500mW	1206	70d	2d	Crp	CDZ55C20-20-1206-CRP	cdz55c20-20-1206-crp
20		CDZ55C20S	Zener diode	19.0..21.0V, Zzt=55Ω, Izt=5mA, 500mW	0805	70d	2d	Crp	CDZ55C20S-20-0805-CRP	cdz55c20s-20-0805-crp
20		CDZ55C20T	Zener diode	19.0..21.0V, Zzt=55Ω, Izt=5mA, 200mW	0603	70d	2d	Crp	CDZ55C20T-20-0603-CRP	cdz55c20t-20-0603-crp
20		CMZ20	Zener diode	20V±5%, Izt=10mA, 2W	M-FLAT	7d	1a	Tos	CMZ20-20-M-FLAT-TOS	cmz20-20-m-flat-tos
20		CTZ55C20	Zener diode	19.0..21.0V, Izt=5mA, Zzt=55Ω, 500mW	1206	70d	2d	Ctc	CTZ55C20-20-1206-CTC	ctz55c20-20-1206-ctc
20		CZRNC55C20-G	Zener diode	19.0..21.0V, Zt=55Ω, Izt=5mA, 500mW	1206	70d	2b	Cmc	CZRNC55C20-G-20-1206-CMC	czrnc55c20-g-20-1206-cmc
20		CZRSC55C20-G	Zener diode	19.0..21.0V, Zt=55Ω, Izt=5mA, 500mW	0805	70d	2b	Cmc	CZRSC55C20-G-20-0805-CMC	czrsc55c20-g-20-0805-cmc
20		FDZ39T	Zener diode	37..41V, Izt=2mA, Zzt=130Ω, 200mW	SOD-323	5d	1a	Fis	FDZ39T-20-SOD-323-FIS	fdz39t-20-sod-323-fis
20		FM2100-M	Si-diode	SBR, 100V, 2.0A, Vf<0.85V(2A)	SOD-123L	10d	1a	Tfr	FM2100-M-20-SOD-123L-TFR	fm2100-m-20-sod-123l-tfr
20		HZC2.0	Zener diode	2V±10%, Iz=5mA, 150mW	SOD-523	6d	1a	Ren	HZC2_0-20-SOD-523-REN	hzc2_0-20-sod-523-ren
20		KDZ20EV	Zener diode	18.8..21.2V, Izt=5mA, 150mW	SOD-523	6d	1a	Kec	KDZ20EV-20-SOD-523-KEC	kdz20ev-20-sod-523-kec
20		KDZ20V	Zener diode	18.8..21.2V, Izt=5mA, 150mW	SOD-323	5d	1a	Kec	KDZ20V-20-SOD-323-KEC	kdz20v-20-sod-323-kec
20		KDZ20VV	Zener diode	18.80..21.20V, Izt=5mA, Zzt=25Ω, 100mW	VSC	7d	1a	Kec	KDZ20VV-20-VSC-KEC	kdz20vv-20-vsc-kec
20		KL3R20	Thy-SPD	V Of-St=185V, Ifsm=30A(1ms), Ih=100mA, Bidir.	1F	1ba	1l	Shi	KL3R20-20-1F-SHI	kl3r20-20-1f-shi
20		LM3Z39VT1G	Zener diode	37..41V, Izt=2mA, 200mW	SOD-323	5d	1u	Lrc	LM3Z39VT1G-20-SOD-323-LRC	lm3z39vt1g-20-sod-323-lrc
20		LM5Z39VT1G	Zener diode	37..41V, Izt=2mA, 200mW	SOD-523	6d	1g	Lrc	LM5Z39VT1G-20-SOD-523-LRC	lm5z39vt1g-20-sod-523-lrc
20		MAZ5200	Zener diode	18.8..21.2V, Zzt=15Ω(5mA), 500mW	MP2	11d	1a	Pan	MAZ5200-20-MP2-PAN	maz5200-20-mp2-pan
20		MAZ82000H	Zener diode	20.15..20.19V, Zzt=80Ω(5mA), 150mW	SC-76	6d	1a	Pan	MAZ82000H-20-SC-76-PAN	maz82000h-20-sc-76-pan
20		MAZS200	Zener diode	18.8..21.2V, Iz=5mA, 200mW	SOD-523	6d	1a	Pan	MAZS200-20-SOD-523-PAN	mazs200-20-sod-523-pan
20		MAZY200	Zener diode	18..22V, Zzt=30Ω(10mA), 1W	NMiniP2	1d	1a	Pan	MAZY200-20-NMINIP2-PAN	mazy200-20-nminip2-pan
20		MM3Z39V	Zener diode	37..41V, Izt=2mA, Zzt=130Ω, 200mW	SOD-323	5d	1a	Sec	MM3Z39V-20-SOD-323-SEC	mm3z39v-20-sod-323-sec
20		MM5Z39V	Zener diode	39V±5%, Izt=2mA, Zzt=130Ω, 200mW	SOD-523	6d	1u	Wtr	MM5Z39V-20-SOD-523-WTR	mm5z39v-20-sod-523-wtr
20		MMPZ5259BPT	Zener diode	37.05..40.95V, Izt=5mA, Zzt=130Ω, 225mW	SOD-323	5d	1a	Chm	MMPZ5259BPT-20-SOD-323-CHM	mmpz5259bpt-20-sod-323-chm
20		P4SMA20	TVS	Vbr=18.0..22.0V, Vrwm=16.2V, 14.0A, 400W(1ms)	DO-214AC	1d	1a	Eic	P4SMA20-20-DO-214AC-EIC	p4sma20-20-do-214ac-eic
20		P6SMBJ20	TVS	Vrwm=20V, Vbr=18..22V, 29.1 21A, 600W(1ms)	DO-214AA	1d	1n	Lif	P6SMBJ20-20-DO-214AA-LIF	p6smbj20-20-do-214aa-lif
20		SMA3C20	Zener diode	20V±5%, Izt=37mA, Zzt<7Ω, 3W	DO-214AC	1d	1a	Exc	SMA3C20-20-DO-214AC-EXC	sma3c20-20-do-214ac-exc
20		SMBG20	TVS	Vrwm=20V, Vbr=22.2..28.1V, 16.7A, 600W(1ms)	DO-215AA	5d	1a	Msc	SMBG20-20-DO-215AA-MSC	smbg20-20-do-215aa-msc
20		SML4747	Zener diode	20V±5%, Izt=12.5mA, Zzt=22Ω, 1W	DO-214AC	1d	1k	Vs	SML4747-20-DO-214AC-VS	sml4747-20-do-214ac-vs
20		TZD20WS	Zener diode	18.80..21.20V, Izt=5mA, Zzt=25Ω, 200mW	SOD-323	5d	1a	Ttr	TZD20WS-20-SOD-323-TTR	tzd20ws-20-sod-323-ttr
20		TZD20WT	Zener diode	18.80..21.20V, Izt=5mA, Zzt=25Ω, 150mW	SOD-523	6d	1a	Ttr	TZD20WT-20-SOD-523-TTR	tzd20wt-20-sod-523-ttr
20		TZD20WU	Zener diode	19.52..20.39V, Izt=2mA, Zzt=85Ω, 100mW	SOD-723	7d	1a	Ttr	TZD20WU-20-SOD-723-TTR	tzd20wu-20-sod-723-ttr
20		U1ZB20	Zener diode	18..22V, Izt=10mA, 1W	3-4D1A	1d	2fa	Tos	U1ZB20-20-3-4D1A-TOS	u1zb20-20-3-4d1a-tos
20		USFZ20V	Zener diode	20V±10%, Izt=10mA, 500mW	USF	8d	1c	Kec	USFZ20V-20-USF-KEC	usfz20v-20-usf-kec
20		ZD39V0	Zener diode	37..41V, 2mA, Zzt=130Ω, 200mW	SOD-323	5d	1a	Cys	ZD39V0-20-SOD-323-CYS	zd39v0-20-sod-323-cys
20	ah	HZC20	Zener diode	20V±10%, Iz=5mA, 150mW	SOD-523	6d	1a	Ren	HZC20-20-AH-SOD-523-REN	hzc20-20-ah-sod-523-ren
20	ay	CRZ20	Zener diode	18.0..22.04V, Izt=10mA, 700mW	S-FLAT	6d	1a	Tos	CRZ20-20-AY-S-FLAT-TOS	crz20-20-ay-s-flat-tos
20_		MAZ82000L	Zener diode	18.85..19.81V, Zzt=80Ω(5mA), 150mW	SC-76	6d	1a	Pan	MAZ82000L-20_-SC-76-PAN	maz82000l-20_-sc-76-pan
20_		MAZ8200GLL	Zener diode	18.85..19.81V, Zzt=80Ω(5mA), 150mW	SMini2-F3	6d	1a	Pan	MAZ8200GLL-20_-SMINI2-F3-PAN	maz8200gll-20_-smini2-f3-pan
20_		MAZS2000L	Zener diode	18.85..19.81V, Iz=5mA, 200mW	SOD-523	6d	1a	Pan	MAZS2000L-20_-SOD-523-PAN	mazs2000l-20_-sod-523-pan
20-		MAZ82000M	Zener diode	19.5..20.5V, Zzt=80Ω(5mA), 150mW	SC-76	6d	1a	Pan	MAZ82000M-20--SC-76-PAN	maz82000m-20--sc-76-pan
20-		MAZ8200GML	Zener diode	19.5..20.5V, Zzt=80Ω(5mA), 150mW	SMini2-F3	6d	1a	Pan	MAZ8200GML-20--SMINI2-F3-PAN	maz8200gml-20--smini2-f3-pan
20-		MAZS2000M	Zener diode	19.5..20.5V, Iz=5mA, 200mW	SOD-523	6d	1a	Pan	MAZS2000M-20--SOD-523-PAN	mazs2000m-20--sod-523-pan
20^		RKZ20B2KG	Zener diode	19.52..20.39V, Izt=5mA, Zzt=50Ω, 200mW	URP	5d	2e	Ren	RKZ20B2KG-20^-URP-REN	rkz20b2kg-20^-urp-ren
20^		RKZ20B2KJ	Zener diode	19.52..20.39V, Izt=5mA, Zzt=50Ω, 150mW	UFP	7d	2e	Ren	RKZ20B2KJ-20^-UFP-REN	rkz20b2kj-20^-ufp-ren
20^		TZD20YWS	Zener diode	19.52..20.39V, Izt=5mA, Zzt=25Ω, 200mW	SOD-323	5d	1a	Ttr	TZD20YWS-20^-SOD-323-TTR	tzd20yws-20^-sod-323-ttr
20^		TZD20YWT	Zener diode	19.52..20.39V, Izt=5mA, Zzt=25Ω, 150mW	SOD-523	6d	1a	Ttr	TZD20YWT-20^-SOD-523-TTR	tzd20ywt-20^-sod-523-ttr
20^	ai	HZU20B1	Zener diode	18.86..19.70V, Izt=5mA, Zzt=50Ω, 200mW	URP	5d	1a	Ren	HZU20B1-20^-AI-URP-REN	hzu20b1-20^-ai-urp-ren
20^	aj	HZU20B2	Zener diode	19.52..20.39V, Izt=5mA, Zzt=50Ω, 200mW	URP	5d	1a	Ren	HZU20B2-20^-AJ-URP-REN	hzu20b2-20^-aj-urp-ren
20^	ak	HZU20B3	Zener diode	20.21..21.08V, Izt=5mA, Zzt=50Ω, 200mW	URP	5d	1a	Ren	HZU20B3-20^-AK-URP-REN	hzu20b3-20^-ak-urp-ren
200		MAZX200	Zener diode	180..220V, Zzt=60Ω(1.5mA), 1W	NMiniP2	1d	1a	Pan	MAZX200-200-NMINIP2-PAN	mazx200-200-nminip2-pan
200		P4SMA200	TVS	Vbr=180..220V, Vrwm=162V, 1.5A, 400W(1ms)	DO-214AC	1d	1a	Eic	P4SMA200-200-DO-214AC-EIC	p4sma200-200-do-214ac-eic
200		P6SMBJ200	TVS	Vrwm=200V, Vbr=180..220V, 2.1A, 600W(1ms)	DO-214AA	1d	1n	Lif	P6SMBJ200-200-DO-214AA-LIF	p6smbj200-200-do-214aa-lif
200		U1ZB200	Zener diode	180..220V, Izt=0.5mA, 1W	3-4D1A	1d	2fa	Tos	U1ZB200-200-3-4D1A-TOS	u1zb200-200-3-4d1a-tos
2006		1SMB2EZ6.8	Zener diode	6.46..7.14V, Zzt=2Ω, Izt=73.5mA, 2W	DO-214AA	1d	1a	Pjt	1SMB2EZ6_8-2006-DO-214AA-PJT	1smb2ez6_8-2006-do-214aa-pjt
2006		Z2SMB6.8B	Zener diode	6.8V±5%, Izt=100mA, 2W	DO-214AA	1d	1a	Ttr	Z2SMB6_8B-2006-DO-214AA-TTR	z2smb6_8b-2006-do-214aa-ttr
2007		1SMB2EZ7.5	Zener diode	7.13..7.88V, Zzt=2Ω, Izt=66.5mA, 2W	DO-214AA	1d	1a	Pjt	1SMB2EZ7_5-2007-DO-214AA-PJT	1smb2ez7_5-2007-do-214aa-pjt
2007		Z2SMB7.5B	Zener diode	7.5V±5%, Izt=100mA, 2W	DO-214AA	1d	1a	Ttr	Z2SMB7_5B-2007-DO-214AA-TTR	z2smb7_5b-2007-do-214aa-ttr
2008		1SMB2EZ8.2	Zener diode	7.79..8.61V, Zzt=2Ω, Izt=61mA, 2W	DO-214AA	1d	1a	Pjt	1SMB2EZ8_2-2008-DO-214AA-PJT	1smb2ez8_2-2008-do-214aa-pjt
2008		Z2SMB8.2B	Zener diode	8.2V±5%, Izt=100mA, 2W	DO-214AA	1d	1a	Ttr	Z2SMB8_2B-2008-DO-214AA-TTR	z2smb8_2b-2008-do-214aa-ttr
2009		1SMB2EZ9.1	Zener diode	8.65..9.56V, Zzt=3Ω, Izt=55mA, 2W	DO-214AA	1d	1a	Pjt	1SMB2EZ9_1-2009-DO-214AA-PJT	1smb2ez9_1-2009-do-214aa-pjt
2009		Z2SMB9.1B	Zener diode	9.1V±5%, Izt=50mA, 2W	DO-214AA	1d	1a	Ttr	Z2SMB9_1B-2009-DO-214AA-TTR	z2smb9_1b-2009-do-214aa-ttr
200A		1.5SMC200A	TVS	Vrwm=171V, Vbr=190..210V, Ipp=5.5A, 1500W(1ms)	DO-214AB	1d	1b	Mde	1_5SMC200A-200A-DO-214AB-MDE	1_5smc200a-200a-do-214ab-mde
200A		1.5SMC200A	TVS	Vrwm=171V, Vbr=190..210V, Ipp=5.5A, 1500W(1ms)	DO-214AB	1d	2s	Lif	1_5SMC200A-200A-DO-214AB-LIF	1_5smc200a-200a-do-214ab-lif
200A		1.5SMC200A	TVS	Vrwm=171V, Vbr=190..210V, Ipp=5.5A, 1500W(1ms)	DO-214AB	1d	1k	Vs	1_5SMC200A-200A-DO-214AB-VS	1_5smc200a-200a-do-214ab-vs
200A		P4SMA200A	TVS	Vbr=190..210V, Vrwm=171V, 1.53A, 400W(1ms)	DO-214AC	1d	1a	Eic	P4SMA200A-200A-DO-214AC-EIC	p4sma200a-200a-do-214ac-eic
200A		P4SMA200A	TVS	Vbr=190..210V, Vrwm=171V, 1.53A, 400W(1ms)	DO-214AC	1d	1k	Vs	P4SMA200A-200A-DO-214AC-VS	p4sma200a-200a-do-214ac-vs
200A		P6SMB200A	TVS	Vrwm=200V, Vbr=190..210V, 2.2A, 600W(1ms)	DO-214AA	1d	1k	Vs	P6SMB200A-200A-DO-214AA-VS	p6smb200a-200a-do-214aa-vs
200A		P6SMBJ200A	TVS	Vrwm=200V, Vbr=180..220V, 2.2A, 600W(1ms)	DO-214AA	1d	1n	Lif	P6SMBJ200A-200A-DO-214AA-LIF	p6smbj200a-200a-do-214aa-lif
200A		SMAJP4KE200A	TVS	Vrwm=171.0V, Vbr=190.0..210.0V, Ipp=1.5A, 400W(1ms)	DO-214AC	1d	1a	Mco	SMAJP4KE200A-200A-DO-214AC-MCO	smajp4ke200a-200a-do-214ac-mco
200A		SMBJP6KE200A	TVS	Vrwm=171.0V, Vbr=190.0..210.0V, Ipp=2.2A, 600W(1ms)	DO-214AA	1d	1a	Mco	SMBJP6KE200A-200A-DO-214AA-MCO	smbjp6ke200a-200a-do-214aa-mco
200A		SMCJ1.5KE200A	TVS	Vrwm=171.0V, Vbr=190.0..210.0V, Ipp=5.5A, 1500W(1ms)	DO-214AB	1d	1a	Mco	SMCJ1_5KE200A-200A-DO-214AB-MCO	smcj1_5ke200a-200a-do-214ab-mco
200A		TVP04A201A-G	TVS	Vbr=190.0..210.0V, Vrwm=171.0V, Ipp=1.46A, 400W(1ms)	DO-214AC	1d	2o	Cmc	TVP04A201A-G-200A-DO-214AC-CMC	tvp04a201a-g-200a-do-214ac-cmc
200A		TVP06B201A-G	TVS	Vrwm=171.0V, Vbr=190.0..210.0V, Ipp=2.19A, 600W(1ms)	DO-214AA	1d	2o	Cmc	TVP06B201A-G-200A-DO-214AA-CMC	tvp06b201a-g-200a-do-214aa-cmc
200B		1SMB3EZ200	Zener diode	200V±5%, Zzt=875Ω, Izt=3.7mA, 3W	DO-214AA	1d	1a	Pjt	1SMB3EZ200-200B-DO-214AA-PJT	1smb3ez200-200b-do-214aa-pjt
200C		1.5SMC200CA	TVS	Vrwm=171V, Vbr=190..210V, Ipp=5.5A, 1500W(1ms), Bidir.	DO-214AB	1ba	1l	Vs	1_5SMC200CA-200C-DO-214AB-VS	1_5smc200ca-200c-do-214ab-vs
200C		1.5SMC200CA	TVS	Vrwm=171V, Vbr=190..210V, Ipp=5.5A, 1500W(1ms), Bidir.	DO-214AB	1ba	1e	Mde	1_5SMC200CA-200C-DO-214AB-MDE	1_5smc200ca-200c-do-214ab-mde
200C		1.5SMC200CA	TVS	Vrwm=171V, Vbr=190..210V, Ipp=5.5A, 1500W(1ms), Bidir.	DO-214AB	1ba	2s	Lif	1_5SMC200CA-200C-DO-214AB-LIF	1_5smc200ca-200c-do-214ab-lif
200C		P4SMA200C	TVS	Vbr=180..220V, Vrwm=162V, 1.5A, 400W(1ms), Bidir.	DO-214AC	1ba	1j	Eic	P4SMA200C-200C-DO-214AC-EIC	p4sma200c-200c-do-214ac-eic
200C		P4SMA200CA	TVS	Vbr=190..210V, Vrwm=171V, 1.53A, 400W(1ms), Bidir.	DO-214AC	1ba	1l	Vs	P4SMA200CA-200C-DO-214AC-VS	p4sma200ca-200c-do-214ac-vs
200C		P6SMB200CA	TVS	Vrwm=200V, Vbr=190..210V, 2.2A, 600W(1ms), Bidir.	DO-214AA	1ba	1l	Vs	P6SMB200CA-200C-DO-214AA-VS	p6smb200ca-200c-do-214aa-vs
200C		P6SMBJ200C	TVS	Vrwm=200V, Vbr=180..220V, 2.1A, 600W(1ms), Bidir.	DO-214AA	1ba	1p	Lif	P6SMBJ200C-200C-DO-214AA-LIF	p6smbj200c-200c-do-214aa-lif
200C		SMAJP4KE200CA	TVS	Vrwm=171.0V, Vbr=190.0..210.0V, Ipp=1.5A, 400W(1ms), Bidir.	DO-214AC	1ba	1j	Mco	SMAJP4KE200CA-200C-DO-214AC-MCO	smajp4ke200ca-200c-do-214ac-mco
200C		SMBJP6KE200CA	TVS	Vrwm=171.0V, Vbr=190.0..210.0V, Ipp=2.2A, 600W(1ms), Bidir.	DO-214AA	1ba	1j	Mco	SMBJP6KE200CA-200C-DO-214AA-MCO	smbjp6ke200ca-200c-do-214aa-mco
200C		SMCJ1.5KE200CA	TVS	Vrwm=171.0V, Vbr=190.0..210.0V, Ipp=5.5A, 1500W(1ms), Bidir.	DO-214AB	1ba	1j	Mco	SMCJ1_5KE200CA-200C-DO-214AB-MCO	smcj1_5ke200ca-200c-do-214ab-mco
200C		TVP04A201CA-G	TVS	Vbr=190.0..210.0V, Vrwm=171.0V, Ipp=1.46A, 400W(1ms), Bidir.	DO-214AC	1ba	2o	Cmc	TVP04A201CA-G-200C-DO-214AC-CMC	tvp04a201ca-g-200c-do-214ac-cmc
200C		TVP06B201ACA-G	TVS	Vrwm=171.0V, Vbr=190.0..210.0V, Ipp=2.19A, 600W(1ms), Bidir.	DO-214AA	1ba	2o	Cmc	TVP06B201ACA-G-200C-DO-214AA-CMC	tvp06b201aca-g-200c-do-214aa-cmc
200CA		P4SMA200CA	TVS	Vbr=190..210V, Vrwm=171V, 1.53A, 400W(1ms), Bidir.	DO-214AC	1ba	1j	Eic	P4SMA200CA-200CA-DO-214AC-EIC	p4sma200ca-200ca-do-214ac-eic
200CA		P6SMB200CA	TVS	Vbr=190..210V, Vrwm=171V, 2.2A, 600W(1ms), Bidir.	DO-214AA	1ba	1j	Eic	P6SMB200CA-200CA-DO-214AA-EIC	p6smb200ca-200ca-do-214aa-eic
200CA		P6SMBJ200CA	TVS	Vrwm=200V, Vbr=180..220V, 2.2A, 600W(1ms), Bidir.	DO-214AA	1ba	1p	Lif	P6SMBJ200CA-200CA-DO-214AA-LIF	p6smbj200ca-200ca-do-214aa-lif
200Y		U1ZB200-Y	Zener diode	190..210V, Izt=0.5mA, 1W	3-4D1A	1d	2fa	Tos	U1ZB200-Y-200Y-3-4D1A-TOS	u1zb200-y-200y-3-4d1a-tos
200Z		1SMA200Z	Zener diode	200V±5%, Izt=1.2mA, Zzt=1500Ω, 1W	DO-214AC	1d	1a	Trs	1SMA200Z-200Z-DO-214AC-TRS	1sma200z-200z-do-214ac-trs
200Z		U1ZB200-Z	Zener diode	200..220V, Izt=0.5mA, 1W	3-4D1A	1d	2fa	Tos	U1ZB200-Z-200Z-3-4D1A-TOS	u1zb200-z-200z-3-4d1a-tos
200Z		Z1SMA200A	Zener diode	190.0..210.0V, Izt=1.2mA, 1W	SMA	1d	1 ab	Ttr	Z1SMA200A-200Z-SMA-TTR	z1sma200a-200z-sma-ttr
201		HZU20-1L	Zener diode	18.8..19.7V, Izt=0.5mA, Zzt=100Ω, 150mW	URP	5d	1a	Ren	HZU20-1L-201-URP-REN	hzu20-1l-201-urp-ren
2010		1SMB2EZ10	Zener diode	9.5..10.5V, Zzt=4Ω, Izt=50mA, 2W	DO-214AA	1d	1a	Pjt	1SMB2EZ10-2010-DO-214AA-PJT	1smb2ez10-2010-do-214aa-pjt
2010		Z2SMB10B	Zener diode	10V±5%, Izt=50mA, 2W	DO-214AA	1d	1a	Ttr	Z2SMB10B-2010-DO-214AA-TTR	z2smb10b-2010-do-214aa-ttr
2011		1SMB2EZ11	Zener diode	10.45..11.55V, Zzt=4Ω, Izt=45.5mA, 2W	DO-214AA	1d	1a	Pjt	1SMB2EZ11-2011-DO-214AA-PJT	1smb2ez11-2011-do-214aa-pjt
2011		Z2SMB11B	Zener diode	11V±5%, Izt=50mA, 2W	DO-214AA	1d	1a	Ttr	Z2SMB11B-2011-DO-214AA-TTR	z2smb11b-2011-do-214aa-ttr
2012		1SMB2EZ12	Zener diode	11.4..12.6V, Zzt=5Ω, Izt=41.5mA, 2W	DO-214AA	1d	1a	Pjt	1SMB2EZ12-2012-DO-214AA-PJT	1smb2ez12-2012-do-214aa-pjt
2012		Z2SMB12B	Zener diode	12V±5%, Izt=50mA, 2W	DO-214AA	1d	1a	Ttr	Z2SMB12B-2012-DO-214AA-TTR	z2smb12b-2012-do-214aa-ttr
2013		1SMB2EZ13	Zener diode	12.35.3.65V, Zzt=5Ω, Izt=38.5mA, 2W	DO-214AA	1d	1a	Pjt	1SMB2EZ13-2013-DO-214AA-PJT	1smb2ez13-2013-do-214aa-pjt
2013		Z2SMB13B	Zener diode	13V±5%, Izt=50mA, 2W	DO-214AA	1d	1a	Ttr	Z2SMB13B-2013-DO-214AA-TTR	z2smb13b-2013-do-214aa-ttr
2014		1SMB2EZ14	Zener diode	13.3..14.7V, Zzt=6Ω, Izt=35.7mA, 2W	DO-214AA	1d	1a	Pjt	1SMB2EZ14-2014-DO-214AA-PJT	1smb2ez14-2014-do-214aa-pjt
2014		Z2SMB14B	Zener diode	14V±5%, Izt=50mA, 2W	DO-214AA	1d	1a	Ttr	Z2SMB14B-2014-DO-214AA-TTR	z2smb14b-2014-do-214aa-ttr
2015		1SMB2EZ15	Zener diode	14.25..15.75V, Zzt=7Ω, Izt=33.4mA, 2W	DO-214AA	1d	1a	Pjt	1SMB2EZ15-2015-DO-214AA-PJT	1smb2ez15-2015-do-214aa-pjt
2015		Z2SMB15B	Zener diode	15V±5%, Izt=50mA, 2W	DO-214AA	1d	1a	Ttr	Z2SMB15B-2015-DO-214AA-TTR	z2smb15b-2015-do-214aa-ttr
2016		1SMB2EZ16	Zener diode	15.2..16.8V, Zzt=8Ω, Izt=31.2mA, 2W	DO-214AA	1d	1a	Pjt	1SMB2EZ16-2016-DO-214AA-PJT	1smb2ez16-2016-do-214aa-pjt
2016		Z2SMB16B	Zener diode	16V±5%, Izt=25mA, 2W	DO-214AA	1d	1a	Ttr	Z2SMB16B-2016-DO-214AA-TTR	z2smb16b-2016-do-214aa-ttr
2017		1SMB2EZ17	Zener diode	16.15..17V, Zzt=9Ω, Izt=29.4mA, 2W	DO-214AA	1d	1a	Pjt	1SMB2EZ17-2017-DO-214AA-PJT	1smb2ez17-2017-do-214aa-pjt
2017		Z2SMB17B	Zener diode	17V±5%, Izt=50mA, 2W	DO-214AA	1d	1a	Ttr	Z2SMB17B-2017-DO-214AA-TTR	z2smb17b-2017-do-214aa-ttr
2018		1SMB2EZ18	Zener diode	17.1..18.9V, Zzt=10Ω, Izt=27.8mA, 2W	DO-214AA	1d	1a	Pjt	1SMB2EZ18-2018-DO-214AA-PJT	1smb2ez18-2018-do-214aa-pjt
2018		Z2SMB18B	Zener diode	18V±5%, Izt=25mA, 2W	DO-214AA	1d	1a	Ttr	Z2SMB18B-2018-DO-214AA-TTR	z2smb18b-2018-do-214aa-ttr
2019		1SMB2EZ19	Zener diode	18.05..19.95V, Zzt=11Ω, Izt=26.3mA, 2W	DO-214AA	1d	1a	Pjt	1SMB2EZ19-2019-DO-214AA-PJT	1smb2ez19-2019-do-214aa-pjt
2019		Z2SMB19B	Zener diode	19V±5%, Izt=50mA, 2W	DO-214AA	1d	1a	Ttr	Z2SMB19B-2019-DO-214AA-TTR	z2smb19b-2019-do-214aa-ttr
202		HZU20-2L	Zener diode	19.5..20.4V, Izt=0.5mA, Zzt=100Ω, 150mW	URP	5d	1a	Ren	HZU20-2L-202-URP-REN	hzu20-2l-202-urp-ren
2020		1SMB2EZ20	Zener diode	19..21V, Zzt=11Ω, Izt=25mA, 2W	DO-214AA	1d	1a	Pjt	1SMB2EZ20-2020-DO-214AA-PJT	1smb2ez20-2020-do-214aa-pjt
2020		Z2SMB20B	Zener diode	20V±5%, Izt=25mA, 2W	DO-214AA	1d	1a	Ttr	Z2SMB20B-2020-DO-214AA-TTR	z2smb20b-2020-do-214aa-ttr
2022		1SMB2EZ22	Zener diode	20.9..23.1V, Zzt=12Ω, Izt=22.8 mA, 2W	DO-214AA	1d	1a	Pjt	1SMB2EZ22-2022-DO-214AA-PJT	1smb2ez22-2022-do-214aa-pjt
2022		Z2SMB22B	Zener diode	22V±5%, Izt=25mA, 2W	DO-214AA	1d	1a	Ttr	Z2SMB22B-2022-DO-214AA-TTR	z2smb22b-2022-do-214aa-ttr
2024		1SMB2EZ24	Zener diode	22.8..25.2V, Zzt=13Ω, Izt=20.8mA, 2W	DO-214AA	1d	1a	Pjt	1SMB2EZ24-2024-DO-214AA-PJT	1smb2ez24-2024-do-214aa-pjt
2024		Z2SMB24B	Zener diode	24V±5%, Izt=25mA, 2W	DO-214AA	1d	1a	Ttr	Z2SMB24B-2024-DO-214AA-TTR	z2smb24b-2024-do-214aa-ttr
2025		1SMB2EZ25	Zener diode	23.75..26.25V, Zzt=14Ω, Izt=20mA, 2W	DO-214AA	1d	1a	Pjt	1SMB2EZ25-2025-DO-214AA-PJT	1smb2ez25-2025-do-214aa-pjt
2025		Z2SMB25B	Zener diode	25V±5%, Izt=25mA, 2W	DO-214AA	1d	1a	Ttr	Z2SMB25B-2025-DO-214AA-TTR	z2smb25b-2025-do-214aa-ttr
2027		1SMB2EZ27	Zener diode	25.65..28.35V, Zzt=18Ω, Izt=18.5mA, 2W	DO-214AA	1d	1a	Pjt	1SMB2EZ27-2027-DO-214AA-PJT	1smb2ez27-2027-do-214aa-pjt
2027		Z2SMB27B	Zener diode	27V±5%, Izt=25mA, 2W	DO-214AA	1d	1a	Ttr	Z2SMB27B-2027-DO-214AA-TTR	z2smb27b-2027-do-214aa-ttr
2028		1SMB2EZ28	Zener diode	26.6..29.4V, Zzt=18Ω, Izt=17mA, 2W	DO-214AA	1d	1a	Pjt	1SMB2EZ28-2028-DO-214AA-PJT	1smb2ez28-2028-do-214aa-pjt
2028		Z2SMB28B	Zener diode	28V±5%, Izt=25mA, 2W	DO-214AA	1d	1a	Ttr	Z2SMB28B-2028-DO-214AA-TTR	z2smb28b-2028-do-214aa-ttr
203		HZU20-3L	Zener diode	20.2..21.1V, Izt=0.5mA, Zzt=100Ω, 150mW	URP	5d	1a	Ren	HZU20-3L-203-URP-REN	hzu20-3l-203-urp-ren
2030		1SMB2EZ30	Zener diode	28.5..31.5V, Zzt=20Ω, Izt=16.6mA, 2W	DO-214AA	1d	1a	Pjt	1SMB2EZ30-2030-DO-214AA-PJT	1smb2ez30-2030-do-214aa-pjt
2030		Z2SMB30B	Zener diode	30V±5%, Izt=25mA, 2W	DO-214AA	1d	1a	Ttr	Z2SMB30B-2030-DO-214AA-TTR	z2smb30b-2030-do-214aa-ttr
2033		1SMB2EZ33	Zener diode	31.35..34.65V, Zzt=23Ω, Izt=15.1mA, 2W	DO-214AA	1d	1a	Pjt	1SMB2EZ33-2033-DO-214AA-PJT	1smb2ez33-2033-do-214aa-pjt
2033		Z2SMB33B	Zener diode	33V±5%, Izt=25mA, 2W	DO-214AA	1d	1a	Ttr	Z2SMB33B-2033-DO-214AA-TTR	z2smb33b-2033-do-214aa-ttr
2036		1SMB2EZ36	Zener diode	34.2..37.8V, Zzt=25Ω, Izt=13.9mA, 2W	DO-214AA	1d	1a	Pjt	1SMB2EZ36-2036-DO-214AA-PJT	1smb2ez36-2036-do-214aa-pjt
2036		Z2SMB36B	Zener diode	36V±5%, Izt=10mA, 2W	DO-214AA	1d	1a	Ttr	Z2SMB36B-2036-DO-214AA-TTR	z2smb36b-2036-do-214aa-ttr
2039		1SMB2EZ39	Zener diode	37.05..40.95V, Zzt=30Ω, Izt=12.8mA, 2W	DO-214AA	1d	1a	Pjt	1SMB2EZ39-2039-DO-214AA-PJT	1smb2ez39-2039-do-214aa-pjt
2039		Z2SMB39B	Zener diode	39V±5%, Izt=10mA, 2W	DO-214AA	1d	1a	Ttr	Z2SMB39B-2039-DO-214AA-TTR	z2smb39b-2039-do-214aa-ttr
2043		1SMB2EZ43	Zener diode	40.85..45.15V, Zzt=35Ω, Izt=11.6mA, 2W	DO-214AA	1d	1a	Pjt	1SMB2EZ43-2043-DO-214AA-PJT	1smb2ez43-2043-do-214aa-pjt
2043		Z2SMB43B	Zener diode	43V±5%, Izt=10mA, 2W	DO-214AA	1d	1a	Ttr	Z2SMB43B-2043-DO-214AA-TTR	z2smb43b-2043-do-214aa-ttr
2047		1SMB2EZ47	Zener diode	44.65..49.35V, Zzt=40Ω, Izt=10.6mA, 2W	DO-214AA	1d	1a	Pjt	1SMB2EZ47-2047-DO-214AA-PJT	1smb2ez47-2047-do-214aa-pjt
2047		Z2SMB47B	Zener diode	47V±5%, Izt=10mA, 2W	DO-214AA	1d	1a	Ttr	Z2SMB47B-2047-DO-214AA-TTR	z2smb47b-2047-do-214aa-ttr
2051		1SMB2EZ51	Zener diode	48.45..53.55V, Zzt=48Ω, Izt=9.8mA, 2W	DO-214AA	1d	1a	Pjt	1SMB2EZ51-2051-DO-214AA-PJT	1smb2ez51-2051-do-214aa-pjt
2051		Z2SMB51B	Zener diode	51V±5%, Izt=10mA, 2W	DO-214AA	1d	1a	Ttr	Z2SMB51B-2051-DO-214AA-TTR	z2smb51b-2051-do-214aa-ttr
2056		1SMB2EZ56	Zener diode	56V±5%, Zzt=55Ω, Izt=9mA, 2W	DO-214AA	1d	1a	Pjt	1SMB2EZ56-2056-DO-214AA-PJT	1smb2ez56-2056-do-214aa-pjt
2058		1SMB2EZ68	Zener diode	68V±5%, Zzt=75Ω, Izt=4.7mA, 2W	DO-214AA	1d	1a	Pjt	1SMB2EZ68-2058-DO-214AA-PJT	1smb2ez68-2058-do-214aa-pjt
2062		1SMB2EZ62	Zener diode	62V±5%, Zzt=60Ω, Izt=8.1mA, 2W	DO-214AA	1d	1a	Pjt	1SMB2EZ62-2062-DO-214AA-PJT	1smb2ez62-2062-do-214aa-pjt
2075		1SMB2EZ75	Zener diode	75V±5%, Zzt=90Ω, Izt=6.7mA, 2W	DO-214AA	1d	1a	Pjt	1SMB2EZ75-2075-DO-214AA-PJT	1smb2ez75-2075-do-214aa-pjt
2091		1SMB2EZ91	Zener diode	91V±5%, Zzt=125Ω, Izt=5.5mA, 2W	DO-214AA	1d	1a	Pjt	1SMB2EZ91-2091-DO-214AA-PJT	1smb2ez91-2091-do-214aa-pjt
20A		MAZ82000H	Zener diode	20.15..20.19V, Zzt=80Ω(5mA), 150mW	SC-76	6d	1a	Pan	MAZ82000H-20A-SC-76-PAN	maz82000h-20a-sc-76-pan
20A		MAZ8200GHL	Zener diode	20.15..20.19V, Zzt=80Ω(5mA), 150mW	SMini2-F3	6d	1a	Pan	MAZ8200GHL-20A-SMINI2-F3-PAN	maz8200ghl-20a-smini2-f3-pan
20A		MAZS2000H	Zener diode	20.15..21.19V, Iz=5mA, 200mW	SOD-523	6d	1a	Pan	MAZS2000H-20A-SOD-523-PAN	mazs2000h-20a-sod-523-pan
20A		1.5SMC20A	TVS	Vrwm=17.1V, Vbr=19..21V, Ipp=54A, 1500W(1ms)	DO-214AB	1d	1k	Vs	1_5SMC20A-20A-DO-214AB-VS	1_5smc20a-20a-do-214ab-vs
20A		1.5SMC20A	TVS	Vrwm=17.1V, Vbr=19..21V, Ipp=54A, 1500W(1ms)	DO-214AB	1d	1b	Mde	1_5SMC20A-20A-DO-214AB-MDE	1_5smc20a-20a-do-214ab-mde
20A		1.5SMC20A	TVS	Vrwm=17.1V, Vbr=19..21V, Ipp=54A, 1500W(1ms)	403	3d	2t	Ons	1_5SMC20A-20A-403-ONS	1_5smc20a-20a-403-ons
20A		1.5SMC20A	TVS	Vrwm=17.1V, Vbr=19..21V, Ipp=54A, 1500W(1ms)	DO-214AB	1d	2s	Lif	1_5SMC20A-20A-DO-214AB-LIF	1_5smc20a-20a-do-214ab-lif
20A		1SMC20A	TVS	Vbr=22.2..24.5V, Vrwm=20V, 46.3A, 1500W(1ms)	DO-214AB	1d	1a	Eic	1SMC20A-20A-DO-214AB-EIC	1smc20a-20a-do-214ab-eic
20A		MMF20A	TVS	Vrwm=20V, Vbr=22.2..25.5V, Ipp=6.2A, 200W(1ms)	SOD-123FL	7d	2m	Sst	MMF20A-20A-SOD-123FL-SST	mmf20a-20a-sod-123fl-sst
20A		P4SMA20A	TVS	Vbr=19.0..21.0V, Vrwm=17.1V, 15.0A, 400W(1ms)	DO-214AC	1d	1k	Vs	P4SMA20A-20A-DO-214AC-VS	p4sma20a-20a-do-214ac-vs
20A		P4SMA20A	TVS	Vbr=19.0..21.0V, Vrwm=17.1V, 15.0A, 400W(1ms)	DO-214AC	1d	1a	Eic	P4SMA20A-20A-DO-214AC-EIC	p4sma20a-20a-do-214ac-eic
20A		P6SMB20A	TVS	Vrwm=20V, Vbr=19..21.0V, 21.7A, 600W(1ms)	403A	3d	1s	Ons	P6SMB20A-20A-403A-ONS	p6smb20a-20a-403a-ons
20A		P6SMB20A	TVS	Vrwm=20V, Vbr=19..21.0V, 21.7A, 600W(1ms)	DO-214AA	1d	1k	Vs	P6SMB20A-20A-DO-214AA-VS	p6smb20a-20a-do-214aa-vs
20A		P6SMBJ20A	TVS	Vrwm=20V, Vbr=18..22V, 227.7 22A, 600W(1ms)	DO-214AA	1d	1n	Lif	P6SMBJ20A-20A-DO-214AA-LIF	p6smbj20a-20a-do-214aa-lif
20A		RKZ20AKU	Zener diode	18.05..18.96V, Izt=10mA, Zzt=50Ω, 500mW	TURP-FM	7d	1a	Ren	RKZ20AKU-20A-TURP-FM-REN	rkz20aku-20a-turp-fm-ren
20A		SMAJ20A	TVS	Vrwm=20V, Vbr=22.2..24.5V, 12.3A, 400W(1ms)	DO-214AC	1d	1a	Sus	SMAJ20A-20A-DO-214AC-SUS	smaj20a-20a-do-214ac-sus
20A		SMAJP4KE20A	TVS	Vrwm=17.10V, Vbr=19.0..21.0V, Ipp=14.8A, 400W(1ms)	DO-214AC	1d	1a	Mco	SMAJP4KE20A-20A-DO-214AC-MCO	smajp4ke20a-20a-do-214ac-mco
20A		SMBG20A	TVS	Vrwm=20V, Vbr=22.2..28.1V, 16.7A, 600W(1ms)	DO-215AA	5d	1a	Msc	SMBG20A-20A-DO-215AA-MSC	smbg20a-20a-do-215aa-msc
20A		SMBJ20A	TVS	Vrwm=20V, Vbr=22.2..28.1V, 16.7A, 600W(1ms)	DO-214AA	1d	1a	Sus	SMBJ20A-20A-DO-214AA-SUS	smbj20a-20a-do-214aa-sus
20A		SMBJP6KE20A	TVS	Vrwm=17.10V, Vbr=19.0..21.0V, Ipp=22.0A, 600W(1ms)	DO-214AA	1d	1a	Mco	SMBJP6KE20A-20A-DO-214AA-MCO	smbjp6ke20a-20a-do-214aa-mco
20A		SMCJ1.5KE20A	TVS	Vrwm=17.10V, Vbr=19.0..21.0V, Ipp=54.9A, 1500W(1ms)	DO-214AB	1d	1a	Mco	SMCJ1_5KE20A-20A-DO-214AB-MCO	smcj1_5ke20a-20a-do-214ab-mco
20A		SMCJ20A	TVS	Vrwm=20V, Vbr=22.2..25.5V, 41.9A, 1500W(1ms)	DO-214AB	1d	1k	Sus	SMCJ20A-20A-DO-214AB-SUS	smcj20a-20a-do-214ab-sus
20A		SMF20A	TVS	Vbr=22.2..24.5V, Vrwm=20V, Ipp=6.2A, 200W(1ms)	SOD-123FL	7d	1a	Mco	SMF20A-20A-SOD-123FL-MCO	smf20a-20a-sod-123fl-mco
20A		SZP6SMB20A	TVS	Vrwm=20V, Vbr=19..21.0V, 21.7A, 600W(1ms)	403A	3d	1s	Ons	SZP6SMB20A-20A-403A-ONS	szp6smb20a-20a-403a-ons
20A		TVP04A200A-G	TVS	Vbr=19.0..21.0V, Vrwm=17.1V, Ipp=14.44A, 400W(1ms)	DO-214AC	1d	2o	Cmc	TVP04A200A-G-20A-DO-214AC-CMC	tvp04a200a-g-20a-do-214ac-cmc
20A		TVP06B20A-G	TVS	Vrwm=17.1V, Vbr=19.0..21.0V, Ipp=21.66A, 600W(1ms)	DO-214AA	1d	2o	Cmc	TVP06B20A-G-20A-DO-214AA-CMC	tvp06b20a-g-20a-do-214aa-cmc
20A		UMA20A	TVS	Vrwm=20V, Vbr=22.2..32.4V, 15.4A, 500W(1ms)	UltraMite	14d	1v	Msc	UMA20A-20A-ULTRAMITE-MSC	uma20a-20a-ultramite-msc
20A8		1SMB2EZ8.7	Zener diode	8.27..9.14V, Zzt=2Ω, Izt=58mA, 2W	DO-214AA	1d	1a	Pjt	1SMB2EZ8_7-20A8-DO-214AA-PJT	1smb2ez8_7-20a8-do-214aa-pjt
20A8		Z2SMB8.7B	Zener diode	8.27..9.14V, Izt=58mA, Zzt=2Ω, 2W	DO-214AA	1d	1a	Ttr	Z2SMB8_7B-20A8-DO-214AA-TTR	z2smb8_7b-20a8-do-214aa-ttr
20AP		15TPSMC20A	TVS	Vbr=19.0..21.0V, Vrwm=17.1V, 54.9A, 1500W(1ms)	DO-214AB	1d	1p	Lif	15TPSMC20A-20AP-DO-214AB-LIF	15tpsmc20a-20ap-do-214ab-lif
20AP		4TPSMA20A	TVS	Vbr=19.0..21.0V, Vrwm=17.1V, 14.8A, 400W(1ms)	DO-214AC	1d	1p	Lif	4TPSMA20A-20AP-DO-214AC-LIF	4tpsma20a-20ap-do-214ac-lif
20AP		6TPSMB20A	TVS	Vbr=19.0..21.0V, Vrwm=17.1V, 22.0A, 600W(1ms)	DO-214AA	1d	1p	Lif	6TPSMB20A-20AP-DO-214AA-LIF	6tpsmb20a-20ap-do-214aa-lif
20B		1PMT5920B	Zener diode	6.2V±5%, Izt=241mA, 2.5W	DO-216AA	4d	1g	Ons	1PMT5920B-20B-DO-216AA-ONS	1pmt5920b-20b-do-216aa-ons
20B		1SMB3EZ20	Zener diode	20V±5%, Zzt=11Ω, Izt=37.0mA, 3W	DO-214AA	1d	1a	Pjt	1SMB3EZ20-20B-DO-214AA-PJT	1smb3ez20-20b-do-214aa-pjt
20B		HZF20BP	Zener diode	20V±5%, Iz=20mA, 900mW	LRP	1d	2f	Ren	HZF20BP-20B-LRP-REN	hzf20bp-20b-lrp-ren
20B		PTZ20B	Zener diode	20V±10%, Izt=20mA, 1W	DO-214AC	1d	1a	Rhm	PTZ20B-20B-DO-214AC-RHM	ptz20b-20b-do-214ac-rhm
20B		RKZ20BKU	Zener diode	18.63..19.59V, Izt=10mA, Zzt=50Ω, 500mW	TURP-FM	7d	1a	Ren	RKZ20BKU-20B-TURP-FM-REN	rkz20bku-20b-turp-fm-ren
20B		SMAJ5920B	Zener diode	6.2V±5%, Izt=60.5mA, Zzt=2.0Ω, 1.5W	DO-214AC	1d	1a	Mco	SMAJ5920B-20B-DO-214AC-MCO	smaj5920b-20b-do-214ac-mco
20B		Z3SMB20B	Zener diode	19.0..21.0V, Izt=37mA, Zzt=7Ω, 3W	DO-214AA	1d	1a	Ttr	Z3SMB20B-20B-DO-214AA-TTR	z3smb20b-20b-do-214aa-ttr
20C		1.5SMC20CA	TVS	Vrwm=17.1V, Vbr=19..21V, Ipp=54A, 1500W(1ms), Bidir.	DO-214AB	1ba	1e	Mde	1_5SMC20CA-20C-DO-214AB-MDE	1_5smc20ca-20c-do-214ab-mde
20C		1.5SMC20CA	TVS	Vrwm=17.1V, Vbr=19..21V, Ipp=54A, 1500W(1ms), Bidir.	DO-214AB	1ba	1l	Vs	1_5SMC20CA-20C-DO-214AB-VS	1_5smc20ca-20c-do-214ab-vs
20C		1.5SMC20CA	TVS	Vrwm=17.1V, Vbr=19..21V, Ipp=54A, 1500W(1ms), Bidir.	DO-214AB	1ba	2s	Lif	1_5SMC20CA-20C-DO-214AB-LIF	1_5smc20ca-20c-do-214ab-lif
20C		HZF20CP	Zener diode	20V±10%, Iz=20mA, 900mW	LRP	1d	2f	Ren	HZF20CP-20C-LRP-REN	hzf20cp-20c-lrp-ren
20C		P4SMA20C	TVS	Vbr=18.0..22.0V, Vrwm=16.2V, 14.0A, 400W(1ms), Bidir.	DO-214AC	1ba	1j	Eic	P4SMA20C-20C-DO-214AC-EIC	p4sma20c-20c-do-214ac-eic
20C		P4SMA20CA	TVS	Vbr=19.0..21.0V, Vrwm=17.1V, 15.0A, 400W(1ms), Bidir.	DO-214AC	1ba	1l	Vs	P4SMA20CA-20C-DO-214AC-VS	p4sma20ca-20c-do-214ac-vs
20C		P6SMB20CA	TVS	Vrwm=20V, Vbr=19..21.0V, 21.7A, 600W(1ms), Bidir.	DO-214AA	1ba	1l	Vs	P6SMB20CA-20C-DO-214AA-VS	p6smb20ca-20c-do-214aa-vs
20C		P6SMBJ20C	TVS	Vrwm=20V, Vbr=18..22V, 21A, 600W(1ms), Bidir.	DO-214AA	1ba	1p	Lif	P6SMBJ20C-20C-DO-214AA-LIF	p6smbj20c-20c-do-214aa-lif
20C		RKZ20CKU	Zener diode	19.23..20.22V, Izt=10mA, Zzt=50Ω, 500mW	TURP-FM	7d	1a	Ren	RKZ20CKU-20C-TURP-FM-REN	rkz20cku-20c-turp-fm-ren
20C		SMAJP4KE20CA	TVS	Vrwm=17.10V, Vbr=19.0..21.0V, Ipp=14.8A, 400W(1ms), Bidir.	DO-214AC	1ba	1j	Mco	SMAJP4KE20CA-20C-DO-214AC-MCO	smajp4ke20ca-20c-do-214ac-mco
20C		SMBG20C	TVS	Vrwm=20V, Vbr=22.2..28.1V, 16.7A, 600W(1ms), Bidir.	DO-215AA	5ba	1j	Msc	SMBG20C-20C-DO-215AA-MSC	smbg20c-20c-do-215aa-msc
20C		SMBJP6KE20CA	TVS	Vrwm=17.10V, Vbr=19.0..21.0V, Ipp=22.0A, 600W(1ms), Bidir.	DO-214AA	1ba	1j	Mco	SMBJP6KE20CA-20C-DO-214AA-MCO	smbjp6ke20ca-20c-do-214aa-mco
20C		SMCJ1.5KE20CA	TVS	Vrwm=17.10V, Vbr=19.0..21.0V, Ipp=54.9A, 1500W(1ms), Bidir.	DO-214AB	1ba	1j	Mco	SMCJ1_5KE20CA-20C-DO-214AB-MCO	smcj1_5ke20ca-20c-do-214ab-mco
20C		TVP04A200CA-G	TVS	Vbr=19.0..21.0 V, Vrwm=17.1V, Ipp=14.44A, 400W(1ms), Bidir.	DO-214AC	1ba	2o	Cmc	TVP04A200CA-G-20C-DO-214AC-CMC	tvp04a200ca-g-20c-do-214ac-cmc
20C		TVP06B20ACA-G	TVS	Vrwm=17.1V, Vbr=19.0..21.0V, Ipp=21.66A, 600W(1ms), Bidir.	DO-214AA	1ba	2o	Cmc	TVP06B20ACA-G-20C-DO-214AA-CMC	tvp06b20aca-g-20c-do-214aa-cmc
20CA		1SMC20CA	TVS	Vbr=22.2..24.5V, Vrwm=20V, 46.3A, 1500W(1ms), Bidir.	DO-214AB	1ba	1j	Eic	1SMC20CA-20CA-DO-214AB-EIC	1smc20ca-20ca-do-214ab-eic
20CA		MMF20CA	TVS	Vrwm=20V, Vbr=22.2..25.5V, Ipp=6.2A, 200W(1ms), Bidirectional	SOD-123FL	7ba	1j	Sst	MMF20CA-20CA-SOD-123FL-SST	mmf20ca-20ca-sod-123fl-sst
20CA		P4SMA20CA	TVS	Vbr=19.0..21.0V, Vrwm=17.1V, 15.0A, 400W(1ms), Bidir.	DO-214AC	1ba	1j	Eic	P4SMA20CA-20CA-DO-214AC-EIC	p4sma20ca-20ca-do-214ac-eic
20CA		P6SMB20CA	TVS	Vbr=19.0..21.0 V, Vrwm=17.1V, 22.0A, 600W(1ms), Bidir.	DO-214AA	1ba	1j	Eic	P6SMB20CA-20CA-DO-214AA-EIC	p6smb20ca-20ca-do-214aa-eic
20CA		P6SMBJ20CA	TVS	Vrwm=20V, Vbr=18..22V, 22A, 600W(1ms), Bidir.	DO-214AA	1ba	1p	Lif	P6SMBJ20CA-20CA-DO-214AA-LIF	p6smbj20ca-20ca-do-214aa-lif
20CA		SMAJ20CA	TVS	Vrwm=20V, Vbr=22.2..24.5V, 12.3A, 400W(1ms), Bidir.	DO-214AC	1ba	1j	Sus	SMAJ20CA-20CA-DO-214AC-SUS	smaj20ca-20ca-do-214ac-sus
20CA		SMBG20CA	TVS	Vrwm=20V, Vbr=22.2..28.1V, 16.7A, 600W(1ms), Bidir.	DO-215AA	5ba	1j	Msc	SMBG20CA-20CA-DO-215AA-MSC	smbg20ca-20ca-do-215aa-msc
20CA		SMBJ20CA	TVS	Vrwm=20V, Vbr=22.2..28.1V, 16.7A, 600W(1ms), Bidir.	DO-214AA	1ba	1j	Sus	SMBJ20CA-20CA-DO-214AA-SUS	smbj20ca-20ca-do-214aa-sus
20CA		SMCJ20CA	TVS	Vrwm=20V, Vbr=22.2..25.5V, 41.9A, 1500W(1ms), Bidir.	DO-214AB	1ba	1l	Sus	SMCJ20CA-20CA-DO-214AB-SUS	smcj20ca-20ca-do-214ab-sus
20CA		SMF20CA	TVS	Vbr=22.2..24.5V, Vrwm=20V, Ipp=6.2A, 200W(1ms), Bidir.	SOD-123FL	7ba	1j	Mco	SMF20CA-20CA-SOD-123FL-MCO	smf20ca-20ca-sod-123fl-mco
20CA		UMA20CA	TVS	Vrwm=20V, Vbr=22.2..32.4V, 15.4A, 500W(1ms), Bidir.	UltraMite	14ba	1v	Msc	UMA20CA-20CA-ULTRAMITE-MSC	uma20ca-20ca-ultramite-msc
20CP		15TPSMC20CA	TVS	Vbr=19.0..21.0V, Vrwm=17.1V, 54.9A, 1500W(1ms), Bidir.	DO-214AB	1ba	1p	Lif	15TPSMC20CA-20CP-DO-214AB-LIF	15tpsmc20ca-20cp-do-214ab-lif
20CP		4TPSMA20CA	TVS	Vbr=19.0..21.0V, Vrwm=17.1V, 14.8A, 400W(1ms), Bidir.	DO-214AC	1ba	1p	Lif	4TPSMA20CA-20CP-DO-214AC-LIF	4tpsma20ca-20cp-do-214ac-lif
20CP		6TPSMB20CA	TVS	Vbr=19.0..21.0 V, Vrwm=17.1V, 22.0A, 600W(1ms), Bidir.	DO-214AA	1ba	1p	Lif	6TPSMB20CA-20CP-DO-214AA-LIF	6tpsmb20ca-20cp-do-214aa-lif
20D		RKZ20DKU	Zener diode	19.72..20.72V, Izt=10mA, Zzt=50Ω, 500mW	TURP-FM	7d	1a	Ren	RKZ20DKU-20D-TURP-FM-REN	rkz20dku-20d-turp-fm-ren
20G		ZD20G-CA2	Zener diode	20V±5%, Zzt=85Ω, Izt=5mA, 225mW, Halogen free	SOD-123	5d	1a	Utc	ZD20G-CA2-20G-SOD-123-UTC	zd20g-ca2-20g-sod-123-utc
20G		ZD20G-CB2	Zener diode	20V±5%, Zzt=85Ω, Izt=5mA, 225mW, Halogen free	SOD-323	5d	1a	Utc	ZD20G-CB2-20G-SOD-323-UTC	zd20g-cb2-20g-sod-323-utc
20L		ZD20L-CA2	Zener diode	20V±5%, Zzt=85Ω, Izt=5mA, 225mW, Lead free	SOD-123	5d	1a	Utc	ZD20L-CA2-20L-SOD-123-UTC	zd20l-ca2-20l-sod-123-utc
20L		ZD20L-CB2	Zener diode	20V±5%, Zzt=85Ω, Izt=5mA, 225mW, Lead free	SOD-323	5d	1a	Utc	ZD20L-CB2-20L-SOD-323-UTC	zd20l-cb2-20l-sod-323-utc
20P		BZD27C20P	Zener diode	19.0..21.0V, Zzt=15Ω, Izt=25mA, 800mW	SOD-123FL	7d	1a	Pjt	BZD27C20P-20P-SOD-123FL-PJT	bzd27c20p-20p-sod-123fl-pjt
20P		MFPZ20	Zener diode	19.0..21.0V, Izt=25mA, Zzt=12Ω, 800mW	SOD-123FL	7d	1a	Ttr	MFPZ20-20P-SOD-123FL-TTR	mfpz20-20p-sod-123fl-ttr
20V		SMA20	TVS	Vbr=22.2..27.1V, Vrwm=20.0V, 8.4A, 300W(1ms)	DO-214AC	1d	1a	Mic	SMA20-20V-DO-214AC-MIC	sma20-20v-do-214ac-mic
20V		SMB20	TVS	Vbr=22.2..27.1V, Vrwm=20V, 16.8A, 600W(1ms)	DO-214AA	1d	1a	Mic	SMB20-20V-DO-214AA-MIC	smb20-20v-do-214aa-mic
20V		SMC20	TVS	Vbr=22.2..27.1V, Vrwm=20V, 41.9A, 1500W(1ms)	DO-214AB	1d	1a	Mic	SMC20-20V-DO-214AB-MIC	smc20-20v-do-214ab-mic
20VA		SMA20A	TVS	Vbr=22.2..24.5V, Vrwm=20.0V, 9.3A, 300W(1ms)	DO-214AC	1d	1a	Mic	SMA20A-20VA-DO-214AC-MIC	sma20a-20va-do-214ac-mic
20VA		SMB20A	TVS	Vbr=22.2..24.5V, Vrwm=20V, 18.5A, 600W(1ms)	DO-214AA	1d	1a	Mic	SMB20A-20VA-DO-214AA-MIC	smb20a-20va-do-214aa-mic
20VA		SMC20A	TVS	Vbr=22.2..24.5V, Vrwm=20V, 46.3A, 1500W(1ms)	DO-214AB	1d	1a	Mic	SMC20A-20VA-DO-214AB-MIC	smc20a-20va-do-214ab-mic
20VB		BZT52B20	Zener diode	19.60..20.40V, Izt=5mA, Zzt=55Ω, 500mW	SOD-123FL	7d	1a	Tsc	BZT52B20-20VB-SOD-123FL-TSC	bzt52b20-20vb-sod-123fl-tsc
20VB		MMSZ20VBW	Zener diode	19.60..20.40V, Izt=5mA, Zzt=55Ω, 500mW	SOD-123FL	7d	1a	Tac	MMSZ20VBW-20VB-SOD-123FL-TAC	mmsz20vbw-20vb-sod-123fl-tac
20VC		SMA20C	TVS	Vbr=22.2..27.1V, Vrwm=20.0V, 8.4A, 300W(1ms), Bidir.	DO-214AC	1ba	1j	Mic	SMA20C-20VC-DO-214AC-MIC	sma20c-20vc-do-214ac-mic
20VC		SMB20C	TVS	Vbr=22.2..27.1V, Vrwm=20V, 16.8A, 600W(1ms), Bidir.	DO-214AA	1ba	1j	Mic	SMB20C-20VC-DO-214AA-MIC	smb20c-20vc-do-214aa-mic
20VC		SMC20C	TVS	Vbr=22.2..27.1V, Vrwm=20V, 41.9A, 1500W(1ms), Bidir.	DO-214AB	1ba	1j	Mic	SMC20C-20VC-DO-214AB-MIC	smc20c-20vc-do-214ab-mic
20VCA		SMA20CA	TVS	Vbr=22.2..24.5V, Vrwm=20.0V, 9.3A, 300W(1ms), Bidir.	DO-214AC	1ba	1j	Mic	SMA20CA-20VCA-DO-214AC-MIC	sma20ca-20vca-do-214ac-mic
20VCA		SMB20CA	TVS	Vbr=22.2..24.5V, Vrwm=20V, 18.5A, 600W(1ms), Bidir.	DO-214AA	1ba	1j	Mic	SMB20CA-20VCA-DO-214AA-MIC	smb20ca-20vca-do-214aa-mic
20VCA		SMC20CA	TVS	Vbr=22.2..24.5V, Vrwm=20V, 46.3A, 1500W(1ms), Bidir.	DO-214AB	1ba	1j	Mic	SMC20CA-20VCA-DO-214AB-MIC	smc20ca-20vca-do-214ab-mic
20VZ		BZT52C20	Zener diode	19.0..21.0V, Izt=5mA, Zzt=55Ω, 500mW	SOD-123FL	7d	1a	Tsc	BZT52C20-20VZ-SOD-123FL-TSC	bzt52c20-20vz-sod-123fl-tsc
20VZ		MMSZ20VCW	Zener diode	19.0..21.00V, Izt=5mA, Zzt=55Ω, 500mW	SOD-123FL	7d	1a	Tac	MMSZ20VCW-20VZ-SOD-123FL-TAC	mmsz20vcw-20vz-sod-123fl-tac
20VZ		TCMMSZ20V	Zener diode	20V±5%, Izt=5mA, Zzt=51Ω, 500mW	SOD-123FL	7d	1a	Tac	TCMMSZ20V-20VZ-SOD-123FL-TAC	tcmmsz20v-20vz-sod-123fl-tac
20VZ		ZGFM0520C-MH	Zener diode	19.0..21.0V, Izt=5mA, Zzt=51Ω, 500mW	SOD-123	5d	1a	Pic	ZGFM0520C-MH-20VZ-SOD-123-PIC	zgfm0520c-mh-20vz-sod-123-pic
20Z		BZD2C200P	Zener diode	200V±5%, Izt=4mA, 1W	DO-219AA	7d	2n	Fag	BZD2C200P-20Z-DO-219AA-FAG	bzd2c200p-20z-do-219aa-fag
21		BZX384C43	Zener diode	40.0..46.0V, Izt=2.0mA, 200mW	SOD-323	5d	1a	Ttr	BZX384C43-21-SOD-323-TTR	bzx384c43-21-sod-323-ttr
21		FDZ43T	Zener diode	40..46V, Izt=2mA, Zzt=150Ω, 200mW	SOD-323	5d	1a	Fis	FDZ43T-21-SOD-323-FIS	fdz43t-21-sod-323-fis
21		HMSZ5221B	Zener diode	2.4V±5%, Izt=20mA, Zzt=30Ω, 225mW	SOD-323	5d	1d	Hsn	HMSZ5221B-21-SOD-323-HSN	hmsz5221b-21-sod-323-hsn
21		LM3Z43VT1G	Zener diode	40..46V, Izt=2mA, 200mW	SOD-323	5d	1u	Lrc	LM3Z43VT1G-21-SOD-323-LRC	lm3z43vt1g-21-sod-323-lrc
21		LM5Z43VT1G	Zener diode	40..46V, Izt=1mA, 200mW	SOD-523	6d	1g	Lrc	LM5Z43VT1G-21-SOD-523-LRC	lm5z43vt1g-21-sod-523-lrc
21		MM3Z43V	Zener diode	40..46V, Izt=2mA, Zzt=150Ω, 200mW	SOD-323	5d	1a	Sec	MM3Z43V-21-SOD-323-SEC	mm3z43v-21-sod-323-sec
21		MM5Z43V	Zener diode	43V±5%, Izt=2mA, Zzt=150Ω, 200mW	SOD-523	6d	1u	Wtr	MM5Z43V-21-SOD-523-WTR	mm5z43v-21-sod-523-wtr
21		MMPZ5260BPT	Zener diode	40.85..45.15V, Izt=3.0mA, Zzt=93Ω, 225mW	SOD-323	5d	1a	Chm	MMPZ5260BPT-21-SOD-323-CHM	mmpz5260bpt-21-sod-323-chm
21		ZD43V0	Zener diode	40..46V, 2mA, Zzt=150Ω, 200mW	SOD-323	5d	1a	Cys	ZD43V0-21-SOD-323-CYS	zd43v0-21-sod-323-cys
21		ZD5221BS2	Zener diode	2.4V±5%, 20mA, Zzt=30Ω, 500mW	SOD-323	5d	1a	Cys	ZD5221BS2-21-SOD-323-CYS	zd5221bs2-21-sod-323-cys
210		SMD210APT	Si-diode	SBR, 100V, 2A, Vf<0.8V(2A)	SOD-123S	8d	1a	Chm	SMD210APT-210-SOD-123S-CHM	smd210apt-210-sod-123s-chm
210		SS2PH10	Si-diode	SBR, 100V, 2A, Vf<0.8V(2A)	DO-220AA	8d	1k	Vs	SS2PH10-210-DO-220AA-VS	ss2ph10-210-do-220aa-vs
2100		1SMB2EZ100	Zener diode	100V±5%, Zzt=175Ω, Izt=5mA, 2W	DO-214AA	1d	1a	Pjt	1SMB2EZ100-2100-DO-214AA-PJT	1smb2ez100-2100-do-214aa-pjt
2110		1SMB2EZ110	Zener diode	110V±5%, Zzt=250Ω, Izt=4.5mA, 2W	DO-214AA	1d	1a	Pjt	1SMB2EZ110-2110-DO-214AA-PJT	1smb2ez110-2110-do-214aa-pjt
2120		1SMB2EZ120	Zener diode	120V±5%, Zzt=325Ω, Izt=4.2mA, 2W	DO-214AA	1d	1a	Pjt	1SMB2EZ120-2120-DO-214AA-PJT	1smb2ez120-2120-do-214aa-pjt
2130		1SMB2EZ130	Zener diode	130V±5%, Zzt=400Ω, Izt=3.8mA, 2W	DO-214AA	1d	1a	Pjt	1SMB2EZ130-2130-DO-214AA-PJT	1smb2ez130-2130-do-214aa-pjt
2140		1SMB2EZ140	Zener diode	140V±5%, Zzt=500Ω, Izt=3.6mA, 2W	DO-214AA	1d	1a	Pjt	1SMB2EZ140-2140-DO-214AA-PJT	1smb2ez140-2140-do-214aa-pjt
2150		1SMB2EZ150	Zener diode	150V±5%, Zzt=575Ω, Izt=3.3mA, 2W	DO-214AA	1d	1a	Pjt	1SMB2EZ150-2150-DO-214AA-PJT	1smb2ez150-2150-do-214aa-pjt
2160		1SMB2EZ160	Zener diode	160V±5%, Zzt=350Ω, Izt=3.1mA, 2W	DO-214AA	1d	1a	Pjt	1SMB2EZ160-2160-DO-214AA-PJT	1smb2ez160-2160-do-214aa-pjt
2170		1SMB2EZ170	Zener diode	170V±5%, Zzt=675Ω, Izt=2.9mA, 2W	DO-214AA	1d	1a	Pjt	1SMB2EZ170-2170-DO-214AA-PJT	1smb2ez170-2170-do-214aa-pjt
2180		1SMB2EZ180	Zener diode	180V±5%, Zzt=725Ω, Izt=2.8mA, 2W	DO-214AA	1d	1a	Pjt	1SMB2EZ180-2180-DO-214AA-PJT	1smb2ez180-2180-do-214aa-pjt
2182		1SMB2EZ82	Zener diode	82V±5%, Zzt=100Ω, Izt=6.1mA, 2W	DO-214AA	1d	1a	Pjt	1SMB2EZ82-2182-DO-214AA-PJT	1smb2ez82-2182-do-214aa-pjt
2190		1SMB2EZ190	Zener diode	190V±5%, Zzt=825Ω, Izt=2.6mA, 2W	DO-214AA	1d	1a	Pjt	1SMB2EZ190-2190-DO-214AA-PJT	1smb2ez190-2190-do-214aa-pjt
21B		1PMT5921B	Zener diode	6.8V±5%, Izt=220mA, 2.5W	DO-216AA	4d	1g	Ons	1PMT5921B-21B-DO-216AA-ONS	1pmt5921b-21b-do-216aa-ons
21B		MMHZ5221BPT	Zener diode	2.280..2.520V, Izt=5mA, Zzt=100Ω, 225mW	SOD-123	5d	1a	Chm	MMHZ5221BPT-21B-SOD-123-CHM	mmhz5221bpt-21b-sod-123-chm
21B		SMAJ5921B	Zener diode	6.8V±5%, Izt=55.1mA, Zzt=2.5Ω, 1.5W	DO-214AC	1d	1a	Mco	SMAJ5921B-21B-DO-214AC-MCO	smaj5921b-21b-do-214ac-mco
21S		MMHZ5221SPT	Zener diode	2.352..2.448V, Izt=5mA, Zzt=100Ω, 225mW	SOD-123	5d	1a	Chm	MMHZ5221SPT-21S-SOD-123-CHM	mmhz5221spt-21s-sod-123-chm
22		BZY55-C22	Zener diode	20.90..23.10V, Izt=5mA, Zzt=55Ω, 500mW	0805	70d	2d	Tsc	BZY55-C22-22-0805-TSC	bzy55-c22-22-0805-tsc
22		CDZ55C22	Zener diode	20.90..23.10V, Zzt=55Ω, Izt=5mA, 500mW	1206	70d	2d	Crp	CDZ55C22-22-1206-CRP	cdz55c22-22-1206-crp
22		CDZ55C22S	Zener diode	20.90..23.10V, Zzt=55Ω, Izt=5mA, 500mW	0805	70d	2d	Crp	CDZ55C22S-22-0805-CRP	cdz55c22s-22-0805-crp
22		CDZ55C22T	Zener diode	20.90..23.10V, Zzt=55Ω, Izt=5mA, 200mW	0603	70d	2d	Crp	CDZ55C22T-22-0603-CRP	cdz55c22t-22-0603-crp
22		CMZ22	Zener diode	22V±5%, Izt=10mA, 2W	M-FLAT	7d	1a	Tos	CMZ22-22-M-FLAT-TOS	cmz22-22-m-flat-tos
22		CTZ55C22	Zener diode	20.90..23.10V, Izt=5mA, Zzt=55Ω, 500mW	1206	70d	2d	Ctc	CTZ55C22-22-1206-CTC	ctz55c22-22-1206-ctc
22		CZRNC55C22-G	Zener diode	20.90..23.10V, Zt=55Ω, Izt=5mA, 500mW	1206	70d	2b	Cmc	CZRNC55C22-G-22-1206-CMC	czrnc55c22-g-22-1206-cmc
22		CZRSC55C22-G	Zener diode	20.90..23.10V, Zt=55Ω, Izt=5mA, 500mW	0805	70d	2b	Cmc	CZRSC55C22-G-22-0805-CMC	czrsc55c22-g-22-0805-cmc
22		FDZ2.4VT	Zener diode	2.430..2.630V, Izt=5mA, Zzt=100Ω, 200mW	SOD-323	5d	1a	Fis	FDZ2_4VT-22-SOD-323-FIS	fdz2_4vt-22-sod-323-fis
22		FM220-M	Si-diode	SBR, 20V, 2.0A, Vf<0.50V(2A)	SOD-123L	10d	1a	Tfr	FM220-M-22-SOD-123L-TFR	fm220-m-22-sod-123l-tfr
22		GDZ2V4B-V	Zener diode	2.43..2.63V, Izt=5mA, Zzt=100Ω, 200mW	SOD-323	5d	2m	Vs	GDZ2V4B-V-22-SOD-323-VS	gdz2v4b-v-22-sod-323-vs
22		HMSZ5222B	Zener diode	2.5V±5%, Izt=20mA, Zzt=30Ω, 225mW	SOD-323	5d	1d	Hsn	HMSZ5222B-22-SOD-323-HSN	hmsz5222b-22-sod-323-hsn
22		HZC2.2	Zener diode	2.2V±10%, Iz=5mA, 150mW	SOD-523	6d	1a	Ren	HZC2_2-22-SOD-523-REN	hzc2_2-22-sod-523-ren
22		KDZ22EV	Zener diode	20.8..23.3V, Izt=5mA, 150mW	SOD-523	6d	1a	Kec	KDZ22EV-22-SOD-523-KEC	kdz22ev-22-sod-523-kec
22		KDZ22V	Zener diode	20.8..23.3V, Izt=5mA, 150mW	SOD-323	5d	1a	Kec	KDZ22V-22-SOD-323-KEC	kdz22v-22-sod-323-kec
22		KDZ22VV	Zener diode	20.80..23.30V, Izt=5mA, Zzt=30Ω, 100mW	VSC	7d	1a	Kec	KDZ22VV-22-VSC-KEC	kdz22vv-22-vsc-kec
22		LBZT52B2V4T1G	Zener diode	2.43..2.63V, Izt=5mA, 500mW	SOD-123	5d	1u	Lrc	LBZT52B2V4T1G-22-SOD-123-LRC	lbzt52b2v4t1g-22-sod-123-lrc
22		LEDZ2.4BT1G	Zener diode	2.43..2.63V, Izt=5mA, 150mW	SOD-523	6d	1g	Lrc	LEDZ2_4BT1G-22-SOD-523-LRC	ledz2_4bt1g-22-sod-523-lrc
22		LUDZS2.4BT1G	Zener diode	2.43..2.63V, Izt=5mA, 200mW	SOD-323	5d	1u	Lrc	LUDZS2_4BT1G-22-SOD-323-LRC	ludzs2_4bt1g-22-sod-323-lrc
22		MAZ5220	Zener diode	20.8..23.3V, Zzt=20Ω(5mA), 500mW	MP2	11d	1a	Pan	MAZ5220-22-MP2-PAN	maz5220-22-mp2-pan
22		MAZ82200H	Zener diode	22.1..23.24V, Zzt=80Ω(5mA), 150mW	SC-76	6d	1a	Pan	MAZ82200H-22-SC-76-PAN	maz82200h-22-sc-76-pan
22		MAZS220	Zener diode	20.8..23.3V, Iz=5mA, 200mW	SOD-523	6d	1a	Pan	MAZS220-22-SOD-523-PAN	mazs220-22-sod-523-pan
22		MAZY220	Zener diode	19.8..24.2V, Zzt=30Ω(10mA), 1W	NMiniP2	1d	1a	Pan	MAZY220-22-NMINIP2-PAN	mazy220-22-nminip2-pan
22		MMPZ5251SPT	Zener diode	21.56..22.44V, Izt=5mA, Zzt=55Ω, 225mW	SOD-323	5d	1a	Chm	MMPZ5251SPT-22-SOD-323-CHM	mmpz5251spt-22-sod-323-chm
22		P4SMA22	TVS	Vbr=19.8..24.2V, Vrwm=17.8V, 13.0A, 400W(1ms)	DO-214AC	1d	1a	Eic	P4SMA22-22-DO-214AC-EIC	p4sma22-22-do-214ac-eic
22		P6SMBJ22	TVS	Vrwm=22V, Vbr=19.8..24.2V, 19A, 600W(1ms)	DO-214AA	1d	1n	Lif	P6SMBJ22-22-DO-214AA-LIF	p6smbj22-22-do-214aa-lif
22		SMA3C22	Zener diode	22V±5%, Izt=34mA, Zzt<8Ω, 3W	DO-214AC	1d	1a	Exc	SMA3C22-22-DO-214AC-EXC	sma3c22-22-do-214ac-exc
22		SMBG22	TVS	Vrwm=22V, Vbr=24.4..30.9V, 15.2A, 600W(1ms)	DO-215AA	5d	1a	Msc	SMBG22-22-DO-215AA-MSC	smbg22-22-do-215aa-msc
22		SML4748	Zener diode	22V±5%, Izt=11.5mA, Zzt=23Ω, 1W	DO-214AC	1d	1k	Vs	SML4748-22-DO-214AC-VS	sml4748-22-do-214ac-vs
22		SS2P2	Si-diode	SBR, 20V, 2A, Vf<0.54V(2A)	DO-220AA	8d	1k	Vs	SS2P2-22-DO-220AA-VS	ss2p2-22-do-220aa-vs
22		TZD22WS	Zener diode	20.80..23.30V, Izt=5mA, Zzt=30Ω, 200mW	SOD-323	5d	1a	Ttr	TZD22WS-22-SOD-323-TTR	tzd22ws-22-sod-323-ttr
22		TZD22WT	Zener diode	20.80..23.30V, Izt=5mA, Zzt=30Ω, 150mW	SOD-523	6d	1a	Ttr	TZD22WT-22-SOD-523-TTR	tzd22wt-22-sod-523-ttr
22		TZD22WU	Zener diode	21.54..22.47V, Izt=2mA, Zzt=100Ω, 100mW	SOD-723	7d	1a	Ttr	TZD22WU-22-SOD-723-TTR	tzd22wu-22-sod-723-ttr
22		U1ZB22	Zener diode	19.8..24.2V, Izt=10mA, 1W	3-4D1A	1d	2fa	Tos	U1ZB22-22-3-4D1A-TOS	u1zb22-22-3-4d1a-tos
22		UDZS2.4B	Zener diode	2.43..2.63V, Izt=5mA, Zzt=100Ω, 200mW	SOD-323	5d	1a	Wtr	UDZS2_4B-22-SOD-323-WTR	udzs2_4b-22-sod-323-wtr
22		USFZ22V	Zener diode	22V±10%, Izt=10mA, 500mW	USF	8d	1c	Kec	USFZ22V-22-USF-KEC	usfz22v-22-usf-kec
22		ZD5222BS2	Zener diode	2.5V±5%, 20mA, Zzt=30Ω, 500mW	SOD-323	5d	1a	Cys	ZD5222BS2-22-SOD-323-CYS	zd5222bs2-22-sod-323-cys
22	ah	HZC22	Zener diode	22V±10%, Iz=5mA, 150mW	SOD-523	6d	1a	Ren	HZC22-22-AH-SOD-523-REN	hzc22-22-ah-sod-523-ren
22	ay	CRZ22	Zener diode	19.8..24.26V, Izt=10mA, 700mW	S-FLAT	6d	1a	Tos	CRZ22-22-AY-S-FLAT-TOS	crz22-22-ay-s-flat-tos
22_		MAZ82200L	Zener diode	20.8..21.86V, Zzt=80Ω(5mA), 150mW	SC-76	6d	1a	Pan	MAZ82200L-22_-SC-76-PAN	maz82200l-22_-sc-76-pan
22_		MAZ8220GLL	Zener diode	20.8..21.86V, Zzt=80Ω(5mA), 150mW	SMini2-F3	6d	1a	Pan	MAZ8220GLL-22_-SMINI2-F3-PAN	maz8220gll-22_-smini2-f3-pan
22_		MAZS2200L	Zener diode	20.8..21.86V, Iz=5mA, 200mW	SOD-523	6d	1a	Pan	MAZS2200L-22_-SOD-523-PAN	mazs2200l-22_-sod-523-pan
22-		MAZ82200M	Zener diode	21.45..22.55V, Zzt=80Ω(5mA), 150mW	SC-76	6d	1a	Pan	MAZ82200M-22--SC-76-PAN	maz82200m-22--sc-76-pan
22-		MAZ8220GML	Zener diode	21.45..22.55V, Zzt=80Ω(5mA), 150mW	SMini2-F3	6d	1a	Pan	MAZ8220GML-22--SMINI2-F3-PAN	maz8220gml-22--smini2-f3-pan
22-		MAZS2200M	Zener diode	21.45..22.55V, Iz=5mA, 200mW	SOD-523	6d	1a	Pan	MAZS2200M-22--SOD-523-PAN	mazs2200m-22--sod-523-pan
22^		RKZ22B2KG	Zener diode	21.54..22.47V, Izt=5mA, Zzt=55Ω, 200mW	URP	5d	2e	Ren	RKZ22B2KG-22^-URP-REN	rkz22b2kg-22^-urp-ren
22^		RKZ22B2KJ	Zener diode	21.54..22.47V, Izt=5mA, Zzt=55Ω, 150mW	UFP	7d	2e	Ren	RKZ22B2KJ-22^-UFP-REN	rkz22b2kj-22^-ufp-ren
22^		TZD22YWS	Zener diode	21.54..22.47V, Izt=5mA, Zzt=30Ω, 200mW	SOD-323	5d	1a	Ttr	TZD22YWS-22^-SOD-323-TTR	tzd22yws-22^-sod-323-ttr
22^		TZD22YWT	Zener diode	21.54..22.47V, Izt=5mA, Zzt=30Ω, 150mW	SOD-523	6d	1a	Ttr	TZD22YWT-22^-SOD-523-TTR	tzd22ywt-22^-sod-523-ttr
22^	ai	HZU22B1	Zener diode	20.88..21.77V, Izt=5mA, Zzt=55Ω, 200mW	URP	5d	1a	Ren	HZU22B1-22^-AI-URP-REN	hzu22b1-22^-ai-urp-ren
22^	aj	HZU22B2	Zener diode	21.54..22.47V, Izt=5mA, Zzt=55Ω, 200mW	URP	5d	1a	Ren	HZU22B2-22^-AJ-URP-REN	hzu22b2-22^-aj-urp-ren
22^	ak	HZU22B3	Zener diode	22.23..23.17V, Izt=5mA, Zzt=55Ω, 200mW	URP	5d	1a	Ren	HZU22B3-22^-AK-URP-REN	hzu22b3-22^-ak-urp-ren
220		MAZX220	Zener diode	198..242V, Zzt=10Ω(0.5mA), 1W	NMiniP2	1d	1a	Pan	MAZX220-220-NMINIP2-PAN	mazx220-220-nminip2-pan
220		P4SMA220	TVS	Vbr=198..242V, Vrwm=175V, 1.16A, 400W(1ms)	DO-214AC	1d	1a	Eic	P4SMA220-220-DO-214AC-EIC	p4sma220-220-do-214ac-eic
220		P6SMBJ220	TVS	Vrwm=220V, Vbr=198..242V, 1.8A, 600W(1ms)	DO-214AA	1d	1n	Lif	P6SMBJ220-220-DO-214AA-LIF	p6smbj220-220-do-214aa-lif
220		U1ZB220	Zener diode	198..242V, Izt=0.5mA, 1W	3-4D1A	1d	2fa	Tos	U1ZB220-220-3-4D1A-TOS	u1zb220-220-3-4d1a-tos
2200		1SMB2EZ200	Zener diode	200V±5%, Zzt=900Ω, Izt=2.5mA, 2W	DO-214AA	1d	1a	Pjt	1SMB2EZ200-2200-DO-214AA-PJT	1smb2ez200-2200-do-214aa-pjt
220A		1.5SMC220A	TVS	Vrwm=185V, Vbr=209..231V, Ipp=4.6A, 1500W(1ms)	DO-214AB	1d	1k	Vs	1_5SMC220A-220A-DO-214AB-VS	1_5smc220a-220a-do-214ab-vs
220A		1.5SMC220A	TVS	Vrwm=185V, Vbr=209..231V, Ipp=4.6A, 1500W(1ms)	DO-214AB	1d	1b	Mde	1_5SMC220A-220A-DO-214AB-MDE	1_5smc220a-220a-do-214ab-mde
220A		1.5SMC220A	TVS	Vrwm=185V, Vbr=209..231V, Ipp=4.6A, 1500W(1ms)	DO-214AB	1d	2s	Lif	1_5SMC220A-220A-DO-214AB-LIF	1_5smc220a-220a-do-214ab-lif
220A		P4SMA220A	TVS	Vbr=209..231V, Vrwm=185V, 1.22A, 400W(1ms)	DO-214AC	1d	1k	Vs	P4SMA220A-220A-DO-214AC-VS	p4sma220a-220a-do-214ac-vs
220A		P4SMA220A	TVS	Vbr=209..231V, Vrwm=185V, 1.22A, 400W(1ms)	DO-214AC	1d	1a	Eic	P4SMA220A-220A-DO-214AC-EIC	p4sma220a-220a-do-214ac-eic
220A		P6SMB220A	TVS	Vrwm=220V, Vbr=209..231V, 1.83A, 600W(1ms)	DO-214AA	1d	1k	Vs	P6SMB220A-220A-DO-214AA-VS	p6smb220a-220a-do-214aa-vs
220A		P6SMBJ220A	TVS	Vrwm=220V, Vbr=198..242V, 1.8A, 600W(1ms)	DO-214AA	1d	1n	Lif	P6SMBJ220A-220A-DO-214AA-LIF	p6smbj220a-220a-do-214aa-lif
220A		SMAJP4KE220A	TVS	Vrwm=185.0V, Vbr=209.0..231.0V, Ipp=1.3A, 400W(1ms)	DO-214AC	1d	1a	Mco	SMAJP4KE220A-220A-DO-214AC-MCO	smajp4ke220a-220a-do-214ac-mco
220A		SMBJP6KE220A	TVS	Vrwm=185.0V, Vbr=209.0..231.0V, Ipp=1.9A, 600W(1ms)	DO-214AA	1d	1a	Mco	SMBJP6KE220A-220A-DO-214AA-MCO	smbjp6ke220a-220a-do-214aa-mco
220A		SMCJ1.5KE220A	TVS	Vrwm=185.0V, Vbr=209.0..231.0V, Ipp=4.6A, 1500W(1ms)	DO-214AB	1d	1a	Mco	SMCJ1_5KE220A-220A-DO-214AB-MCO	smcj1_5ke220a-220a-do-214ab-mco
220A		TSP220SA	Thy-SPD	V Of-St=220V, 50A(1ms), Bidir.	DO-214AA	1ba	1ja	Pjt	TSP220SA-220A-DO-214AA-PJT	tsp220sa-220a-do-214aa-pjt
220A		TVP04A221A-G	TVS	Vbr=209.0..131.0V, Vrwm=185.0V, Ipp=1.22A, 400W(1ms)	DO-214AC	1d	2o	Cmc	TVP04A221A-G-220A-DO-214AC-CMC	tvp04a221a-g-220a-do-214ac-cmc
220A		TVP06B221A-G	TVS	Vrwm=185.0V, Vbr=209.0..231.0V, Ipp=1.83A, 600W(1ms)	DO-214AA	1d	2o	Cmc	TVP06B221A-G-220A-DO-214AA-CMC	tvp06b221a-g-220a-do-214aa-cmc
220B		TSP220SB	Thy-SPD	V Of-St=220V, 80A(1ms), Bidir.	DO-214AA	1ba	1ja	Pjt	TSP220SB-220B-DO-214AA-PJT	tsp220sb-220b-do-214aa-pjt
220C		1.5SMC220CA	TVS	Vrwm=175V, Vbr=198..242V, Ipp=4.3A, 1500W(1ms), Bidir.	DO-214AB	1ba	1e	Mde	1_5SMC220CA-220C-DO-214AB-MDE	1_5smc220ca-220c-do-214ab-mde
220C		1.5SMC220CA	TVS	Vrwm=175V, Vbr=198..242V, Ipp=4.3A, 1500W(1ms), Bidir.	DO-214AB	1ba	1l	Vs	1_5SMC220CA-220C-DO-214AB-VS	1_5smc220ca-220c-do-214ab-vs
220C		1.5SMC220CA	TVS	Vrwm=175V, Vbr=198..242V, Ipp=4.3A, 1500W(1ms), Bidir.	DO-214AB	1ba	2s	Lif	1_5SMC220CA-220C-DO-214AB-LIF	1_5smc220ca-220c-do-214ab-lif
220C		P4SMA220C	TVS	Vbr=198..242V, Vrwm=175V, 1.16A, 400W(1ms), Bidir.	DO-214AC	1ba	1j	Eic	P4SMA220C-220C-DO-214AC-EIC	p4sma220c-220c-do-214ac-eic
220C		P4SMA220CA	TVS	Vbr=209..231V, Vrwm=185V, 1.22A, 400W(1ms), Bidir.	DO-214AC	1ba	1l	Vs	P4SMA220CA-220C-DO-214AC-VS	p4sma220ca-220c-do-214ac-vs
220C		P6SMB220CA	TVS	Vrwm=220V, Vbr=209..231V, 1.83A, 600W(1ms), Bidir.	DO-214AA	1ba	1l	Vs	P6SMB220CA-220C-DO-214AA-VS	p6smb220ca-220c-do-214aa-vs
220C		P6SMBJ220C	TVS	Vrwm=220V, Vbr=198..242V, 1.8A, 600W(1ms), Bidir.	DO-214AA	1ba	1p	Lif	P6SMBJ220C-220C-DO-214AA-LIF	p6smbj220c-220c-do-214aa-lif
220C		SMAJP4KE220CA	TVS	Vrwm=185.0V, Vbr=209.0..231.0V, Ipp=1.3A, 400W(1ms), Bidir.	DO-214AC	1ba	1j	Mco	SMAJP4KE220CA-220C-DO-214AC-MCO	smajp4ke220ca-220c-do-214ac-mco
220C		SMBJP6KE220CA	TVS	Vrwm=185.0V, Vbr=209.0..231.0V, Ipp=1.9A, 600W(1ms), Bidir.	DO-214AA	1ba	1j	Mco	SMBJP6KE220CA-220C-DO-214AA-MCO	smbjp6ke220ca-220c-do-214aa-mco
220C		SMCJ1.5KE220CA	TVS	Vrwm=185.0V, Vbr=209.0..231.0V, Ipp=4.6A, 1500W(1ms), Bidir.	DO-214AB	1ba	1j	Mco	SMCJ1_5KE220CA-220C-DO-214AB-MCO	smcj1_5ke220ca-220c-do-214ab-mco
220C		TSP220SC	Thy-SPD	V Of-St=220V, 100A(1ms), Bidir.	DO-214AA	1ba	1ja	Pjt	TSP220SC-220C-DO-214AA-PJT	tsp220sc-220c-do-214aa-pjt
220C		TVP04A221CA-G	TVS	Vbr=209.0..131.0V, Vrwm=185.0V, Ipp=1.22A, 400W(1ms), Bidir.	DO-214AC	1ba	2o	Cmc	TVP04A221CA-G-220C-DO-214AC-CMC	tvp04a221ca-g-220c-do-214ac-cmc
220C		TVP06B221ACA-G	TVS	Vrwm=185.0V, Vbr=209.0..231.0V, Ipp=1.83A, 600W(1ms), Bidir.	DO-214AA	1ba	2o	Cmc	TVP06B221ACA-G-220C-DO-214AA-CMC	tvp06b221aca-g-220c-do-214aa-cmc
220CA		P4SMA220CA	TVS	Vbr=209..231V, Vrwm=185V, 1.22A, 400W(1ms), Bidir.	DO-214AC	1ba	1j	Eic	P4SMA220CA-220CA-DO-214AC-EIC	p4sma220ca-220ca-do-214ac-eic
220CA		P6SMB220CA	TVS	Vbr=209..231V, Vrwm=185V, 1.83A, 600W(1ms), Bidir.	DO-214AA	1ba	1j	Eic	P6SMB220CA-220CA-DO-214AA-EIC	p6smb220ca-220ca-do-214aa-eic
220CA		P6SMBJ220CA	TVS	Vrwm=220V, Vbr=198..242V, 1.8A, 600W(1ms), Bidir.	DO-214AA	1ba	1p	Lif	P6SMBJ220CA-220CA-DO-214AA-LIF	p6smbj220ca-220ca-do-214aa-lif
220Y		U1ZB220-Y	Zener diode	210..230V, Izt=0.5mA, 1W	3-4D1A	1d	2fa	Tos	U1ZB220-Y-220Y-3-4D1A-TOS	u1zb220-y-220y-3-4d1a-tos
220Z		U1ZB220-Z	Zener diode	220..240V, Izt=0.5mA, 1W	3-4D1A	1d	2fa	Tos	U1ZB220-Z-220Z-3-4D1A-TOS	u1zb220-z-220z-3-4d1a-tos
221		HZU22-1L	Zener diode	20.9..21.9V, Izt=0.5mA, Zzt=100Ω, 150mW	URP	5d	1a	Ren	HZU22-1L-221-URP-REN	hzu22-1l-221-urp-ren
222		HZU22-2L	Zener diode	21.6..22.6V, Izt=0.5mA, Zzt=100Ω, 150mW	URP	5d	1a	Ren	HZU22-2L-222-URP-REN	hzu22-2l-222-urp-ren
223		HZU22-3L	Zener diode	22.3..23.3V, Izt=0.5mA, Zzt=100Ω, 150mW	URP	5d	1a	Ren	HZU22-3L-223-URP-REN	hzu22-3l-223-urp-ren
229C		MMSZ5229CW	Zener diode	4.214..4.386V, Izt=20mA, Zzt=22Ω, 500mW	SOD-123FL	7d	1a	Tac	MMSZ5229CW-229C-SOD-123FL-TAC	mmsz5229cw-229c-sod-123fl-tac
22A		MAZ82200H	Zener diode	22.1..23.24V, Zzt=80Ω(5mA), 150mW	SC-76	6d	1a	Pan	MAZ82200H-22A-SC-76-PAN	maz82200h-22a-sc-76-pan
22A		MAZ8220GHL	Zener diode	22.1..23.24V, Zzt=80Ω(5mA), 150mW	SMini2-F3	6d	1a	Pan	MAZ8220GHL-22A-SMINI2-F3-PAN	maz8220ghl-22a-smini2-f3-pan
22A		MAZS2200H	Zener diode	22.1..23.24V, Iz=5mA, 200mW	SOD-523	6d	1a	Pan	MAZS2200H-22A-SOD-523-PAN	mazs2200h-22a-sod-523-pan
22A		1.5SMC22A	TVS	Vrwm=18.8V, Vbr=20.9..23.1V, Ipp=49A, 1500W(1ms)	403	3d	2t	Ons	1_5SMC22A-22A-403-ONS	1_5smc22a-22a-403-ons
22A		1.5SMC22A	TVS	Vrwm=18.8V, Vbr=20.9..23.1V, Ipp=49A, 1500W(1ms)	DO-214AB	1d	1b	Mde	1_5SMC22A-22A-DO-214AB-MDE	1_5smc22a-22a-do-214ab-mde
22A		1.5SMC22A	TVS	Vrwm=18.8V, Vbr=20.9..23.1V, Ipp=49A, 1500W(1ms)	DO-214AB	1d	1k	Vs	1_5SMC22A-22A-DO-214AB-VS	1_5smc22a-22a-do-214ab-vs
22A		1.5SMC22A	TVS	Vrwm=18.8V, Vbr=20.9..23.1V, Ipp=49A, 1500W(1ms)	DO-214AB	1d	2s	Lif	1_5SMC22A-22A-DO-214AB-LIF	1_5smc22a-22a-do-214ab-lif
22A		1SMC22A	TVS	Vbr=24.4..26.9V, Vrwm=22V, 42.3A, 1500W(1ms)	DO-214AB	1d	1a	Eic	1SMC22A-22A-DO-214AB-EIC	1smc22a-22a-do-214ab-eic
22A		MMF22A	TVS	Vrwm=22V, Vbr=24.4..28.0V, Ipp=5.6A, 200W(1ms)	SOD-123FL	7d	2m	Sst	MMF22A-22A-SOD-123FL-SST	mmf22a-22a-sod-123fl-sst
22A		P4SMA22A	TVS	Vbr=20.9..23.1V, Vrwm=18.8V, 14.0A, 400W(1ms)	DO-214AC	1d	1a	Eic	P4SMA22A-22A-DO-214AC-EIC	p4sma22a-22a-do-214ac-eic
22A		P4SMA22A	TVS	Vbr=20.9..23.1V, Vrwm=18.8V, 14.0A, 400W(1ms)	DO-214AC	1d	1k	Vs	P4SMA22A-22A-DO-214AC-VS	p4sma22a-22a-do-214ac-vs
22A		P6SMB22A	TVS	Vbr=20.9..23.1V, Vrwm=18.8V, 20.0A, 600W(1ms)	DO-214AA	1d	1k	Vs	P6SMB22A-22A-DO-214AA-VS	p6smb22a-22a-do-214aa-vs
22A		P6SMB22A	TVS	Vbr=20.9..23.1V, Vrwm=18.8V, 20.0A, 600W(1ms)	403A	3d	1s	Ons	P6SMB22A-22A-403A-ONS	p6smb22a-22a-403a-ons
22A		P6SMBJ22A	TVS	Vrwm=22V, Vbr=19.8..24.2V, 20A, 600W(1ms)	DO-214AA	1d	1n	Lif	P6SMBJ22A-22A-DO-214AA-LIF	p6smbj22a-22a-do-214aa-lif
22A		RKZ22AKU	Zener diode	20.15..21.20V, Izt=5mA, Zzt=55Ω, 500mW	TURP-FM	7d	1a	Ren	RKZ22AKU-22A-TURP-FM-REN	rkz22aku-22a-turp-fm-ren
22A		SMAJ22A	TVS	Vrwm=22V, Vbr=24.4..26.9V, 11.2A, 400W(1ms)	DO-214AC	1d	1a	Sus	SMAJ22A-22A-DO-214AC-SUS	smaj22a-22a-do-214ac-sus
22A		SMAJP4KE22A	TVS	Vrwm=18.80V, Vbr=20.90..23.10V, Ipp=13.4A, 400W(1ms)	DO-214AC	1d	1a	Mco	SMAJP4KE22A-22A-DO-214AC-MCO	smajp4ke22a-22a-do-214ac-mco
22A		SMBG22A	TVS	Vrwm=22V, Vbr=24.4..30.9V, 15.2A, 600W(1ms)	DO-215AA	5d	1a	Msc	SMBG22A-22A-DO-215AA-MSC	smbg22a-22a-do-215aa-msc
22A		SMBJ22A	TVS	Vrwm=22V, Vbr=24.4..30.9V, 15.2A, 600W(1ms)	DO-214AA	1d	1a	Sus	SMBJ22A-22A-DO-214AA-SUS	smbj22a-22a-do-214aa-sus
22A		SMBJP6KE22A	TVS	Vrwm=18.80V, Vbr=20.90..23.10V, Ipp=19.9A, 600W(1ms)	DO-214AA	1d	1a	Mco	SMBJP6KE22A-22A-DO-214AA-MCO	smbjp6ke22a-22a-do-214aa-mco
22A		SMCJ1.5KE22A	TVS	Vrwm=18.80V, Vbr=20.90..23.10V, Ipp=49.7A, 1500W(1ms)	DO-214AB	1d	1a	Mco	SMCJ1_5KE22A-22A-DO-214AB-MCO	smcj1_5ke22a-22a-do-214ab-mco
22A		SMCJ22A	TVS	Vrwm=22V, Vbr=24.4..28V, 38.1A, 1500W(1ms)	DO-214AB	1d	1k	Sus	SMCJ22A-22A-DO-214AB-SUS	smcj22a-22a-do-214ab-sus
22A		SMF22A	TVS	Vbr=24.4..26.9V, Vrwm=22V, Ipp=5.6A, 200W(1ms)	SOD-123FL	7d	1a	Mco	SMF22A-22A-SOD-123FL-MCO	smf22a-22a-sod-123fl-mco
22A		SZP6SMB22A	TVS	Vbr=20.9..23.1V, Vrwm=18.8V, 20.0A, 600W(1ms)	403A	3d	1s	Ons	SZP6SMB22A-22A-403A-ONS	szp6smb22a-22a-403a-ons
22A		TVP04A220A-G	TVS	Vbr=20.90..23.10V, Vrwm=18.8V, Ipp=13.07A, 400W(1ms)	DO-214AC	1d	2o	Cmc	TVP04A220A-G-22A-DO-214AC-CMC	tvp04a220a-g-22a-do-214ac-cmc
22A		TVP06B22A-G	TVS	Vrwm=18.8V, Vbr=20.90..23.10V, Ipp=19.61A, 600W(1ms)	DO-214AA	1d	2o	Cmc	TVP06B22A-G-22A-DO-214AA-CMC	tvp06b22a-g-22a-do-214aa-cmc
22A		UMA22A	TVS	Vrwm=22V, Vbr=24.4..35.5V, 14.1A, 500W(1ms)	UltraMite	14d	1v	Msc	UMA22A-22A-ULTRAMITE-MSC	uma22a-22a-ultramite-msc
22AP		15TPSMC22A	TVS	Vbr=20.9..23.1V, Vrwm=18.8V, 49.7A, 1500W(1ms)	DO-214AB	1d	1p	Lif	15TPSMC22A-22AP-DO-214AB-LIF	15tpsmc22a-22ap-do-214ab-lif
22AP		4TPSMA22A	TVS	Vbr=20.9..23.1V, Vrwm=18.8V, 13.4A, 400W(1ms)	DO-214AC	1d	1p	Lif	4TPSMA22A-22AP-DO-214AC-LIF	4tpsma22a-22ap-do-214ac-lif
22AP		6TPSMB22A	TVS	Vbr=20.9..23.1V, Vrwm=18.8V, 19.9A, 600W(1ms)	DO-214AA	1d	1p	Lif	6TPSMB22A-22AP-DO-214AA-LIF	6tpsmb22a-22ap-do-214aa-lif
22B		1PMT5922B	Zener diode	7.5V±5%, Izt=200mA, 2.5W	DO-216AA	4d	1g	Ons	1PMT5922B-22B-DO-216AA-ONS	1pmt5922b-22b-do-216aa-ons
22B		1SMB3EZ22	Zener diode	22V±5%, Zzt=12Ω, Izt=34.0mA, 3W	DO-214AA	1d	1a	Pjt	1SMB3EZ22-22B-DO-214AA-PJT	1smb3ez22-22b-do-214aa-pjt
22B		HZF22BP	Zener diode	22V±5%, Iz=10mA, 900mW	LRP	1d	2f	Ren	HZF22BP-22B-LRP-REN	hzf22bp-22b-lrp-ren
22B		MMHZ5222BPT	Zener diode	2.375..2.625V, Izt=5mA, Zzt=100Ω, 225mW	SOD-123	5d	1a	Chm	MMHZ5222BPT-22B-SOD-123-CHM	mmhz5222bpt-22b-sod-123-chm
22B		PTZ22B	Zener diode	22V±10%, Izt=10mA, 1W	DO-214AC	1d	1a	Rhm	PTZ22B-22B-DO-214AC-RHM	ptz22b-22b-do-214ac-rhm
22B		RKZ22BKU	Zener diode	20.64..21.71V, Izt=5mA, Zzt=55Ω, 500mW	TURP-FM	7d	1a	Ren	RKZ22BKU-22B-TURP-FM-REN	rkz22bku-22b-turp-fm-ren
22B		SMAJ5922B	Zener diode	7.5V±5%, Izt=50.0mA, Zzt=3.0Ω, 1.5W	DO-214AC	1d	1a	Mco	SMAJ5922B-22B-DO-214AC-MCO	smaj5922b-22b-do-214ac-mco
22B		Z3SMB22B	Zener diode	20.90..23.10V, Izt=34mA, Zzt=8Ω, 3W	DO-214AA	1d	1a	Ttr	Z3SMB22B-22B-DO-214AA-TTR	z3smb22b-22b-do-214aa-ttr
22C		1.5SMC22CA	TVS	Vrwm=18.8V, Vbr=20.9..23.1V, Ipp=49A, 1500W(1ms), Bidir.	DO-214AB	1ba	1l	Vs	1_5SMC22CA-22C-DO-214AB-VS	1_5smc22ca-22c-do-214ab-vs
22C		1.5SMC22CA	TVS	Vrwm=18.8V, Vbr=20.9..23.1V, Ipp=49A, 1500W(1ms), Bidir.	DO-214AB	1ba	2s	Lif	1_5SMC22CA-22C-DO-214AB-LIF	1_5smc22ca-22c-do-214ab-lif
22C		1.5SMC22CA	TVS	Vrwm=18.8V, Vbr=20.9..23.1V, Ipp=49A, 1500W(1ms), Bidir.	DO-214AB	1ba	1e	Mde	1_5SMC22CA-22C-DO-214AB-MDE	1_5smc22ca-22c-do-214ab-mde
22C		F1C2200	TVS	Vrwm=160V, 1A, 500W(1ms)	DO-214AC	1d	1i	Org	F1C2200-22C-DO-214AC-ORG	f1c2200-22c-do-214ac-org
22C		HZF22CP	Zener diode	22V±10%, Iz=10mA, 900mW	LRP	1d	2f	Ren	HZF22CP-22C-LRP-REN	hzf22cp-22c-lrp-ren
22C		P4SMA22C	TVS	Vbr=19.8..24.2V, Vrwm=17.8V, 13.0A, 400W(1ms), Bidir.	DO-214AC	1ba	1j	Eic	P4SMA22C-22C-DO-214AC-EIC	p4sma22c-22c-do-214ac-eic
22C		P4SMA22CA	TVS	Vbr=20.9..23.1V, Vrwm=18.8V, 14.0A, 400W(1ms), Bidir.	DO-214AC	1ba	1l	Vs	P4SMA22CA-22C-DO-214AC-VS	p4sma22ca-22c-do-214ac-vs
22C		P6SMB22CA	TVS	Vbr=20.9..23.1V, Vrwm=18.8V, 20.0A, 600W(1ms), Bidir.	DO-214AA	1ba	1l	Vs	P6SMB22CA-22C-DO-214AA-VS	p6smb22ca-22c-do-214aa-vs
22C		P6SMBJ22C	TVS	Vrwm=22V, Vbr=19.8..24.2V, 19A, 600W(1ms), Bidir.	DO-214AA	1ba	1p	Lif	P6SMBJ22C-22C-DO-214AA-LIF	p6smbj22c-22c-do-214aa-lif
22C		RKZ22CKU	Zener diode	21.08..22.17V, Izt=5mA, Zzt=55Ω, 500mW	TURP-FM	7d	1a	Ren	RKZ22CKU-22C-TURP-FM-REN	rkz22cku-22c-turp-fm-ren
22C		SMAJP4KE22CA	TVS	Vrwm=18.80V, Vbr=20.90..23.10V, Ipp=13.4A, 400W(1ms), Bidir.	DO-214AC	1ba	1j	Mco	SMAJP4KE22CA-22C-DO-214AC-MCO	smajp4ke22ca-22c-do-214ac-mco
22C		SMBG22C	TVS	Vrwm=22V, Vbr=24.4..30.9V, 15.2A, 600W(1ms), Bidir.	DO-215AA	5ba	1j	Msc	SMBG22C-22C-DO-215AA-MSC	smbg22c-22c-do-215aa-msc
22C		SMBJP6KE22CA	TVS	Vrwm=18.80V, Vbr=20.90..23.10V, Ipp=19.9A, 600W(1ms), Bidir.	DO-214AA	1ba	1j	Mco	SMBJP6KE22CA-22C-DO-214AA-MCO	smbjp6ke22ca-22c-do-214aa-mco
22C		SMCJ1.5KE22CA	TVS	Vrwm=18.80V, Vbr=20.90..23.10V, Ipp=49.7A, 1500W(1ms), Bidir.	DO-214AB	1ba	1j	Mco	SMCJ1_5KE22CA-22C-DO-214AB-MCO	smcj1_5ke22ca-22c-do-214ab-mco
22C		TVP04A220CA-G	TVS	Vbr=20.90..23.10V, Vrwm=18.8V, Ipp=13.07A, 400W(1ms), Bidir.	DO-214AC	1ba	2o	Cmc	TVP04A220CA-G-22C-DO-214AC-CMC	tvp04a220ca-g-22c-do-214ac-cmc
22C		TVP06B22ACA-G	TVS	Vrwm=18.8V, Vbr=20.90..23.10V, Ipp=19.61A, 600W(1ms), Bidir.	DO-214AA	1ba	2o	Cmc	TVP06B22ACA-G-22C-DO-214AA-CMC	tvp06b22aca-g-22c-do-214aa-cmc
22CA		1SMC22CA	TVS	Vbr=24.4..26.9V, Vrwm=22V, 42.3A, 1500W(1ms), Bidir.	DO-214AB	1ba	1j	Eic	1SMC22CA-22CA-DO-214AB-EIC	1smc22ca-22ca-do-214ab-eic
22CA		MMF22CA	TVS	Vrwm=22V, Vbr=24.4..28.0V, Ipp=5.6A, 200W(1ms), Bidirectional	SOD-123FL	7ba	1j	Sst	MMF22CA-22CA-SOD-123FL-SST	mmf22ca-22ca-sod-123fl-sst
22CA		P4SMA22CA	TVS	Vbr=20.9..23.1V, Vrwm=18.8V, 14.0A, 400W(1ms), Bidir.	DO-214AC	1ba	1j	Eic	P4SMA22CA-22CA-DO-214AC-EIC	p4sma22ca-22ca-do-214ac-eic
22CA		P6SMB22CA	TVS	Vbr=20.9..23.1V, Vrwm=18.8V, 20.0A, 600W(1ms), Bidir.	DO-214AA	1ba	1j	Eic	P6SMB22CA-22CA-DO-214AA-EIC	p6smb22ca-22ca-do-214aa-eic
22CA		P6SMBJ22CA	TVS	Vrwm=22V, Vbr=19.8..24.2V, 20A, 600W(1ms), Bidir.	DO-214AA	1ba	1p	Lif	P6SMBJ22CA-22CA-DO-214AA-LIF	p6smbj22ca-22ca-do-214aa-lif
22CA		SMAJ22CA	TVS	Vrwm=22V, Vbr=24.4..26.9V, 11.2A, 400W(1ms), Bidir.	DO-214AC	1ba	1j	Sus	SMAJ22CA-22CA-DO-214AC-SUS	smaj22ca-22ca-do-214ac-sus
22CA		SMBG22CA	TVS	Vrwm=22V, Vbr=24.4..30.9V, 15.2A, 600W(1ms), Bidir.	DO-215AA	5ba	1j	Msc	SMBG22CA-22CA-DO-215AA-MSC	smbg22ca-22ca-do-215aa-msc
22CA		SMBJ22CA	TVS	Vrwm=22V, Vbr=24.4..30.9V, 15.2A, 600W(1ms), Bidir.	DO-214AA	1ba	1j	Sus	SMBJ22CA-22CA-DO-214AA-SUS	smbj22ca-22ca-do-214aa-sus
22CA		SMCJ22CA	TVS	Vrwm=22V, Vbr=24.4..28V, 38.1A, 1500W(1ms), Bidir.	DO-214AB	1ba	1l	Sus	SMCJ22CA-22CA-DO-214AB-SUS	smcj22ca-22ca-do-214ab-sus
22CA		SMF22CA	TVS	Vbr=24.4..26.9V, Vrwm=22V, Ipp=5.6A, 200W(1ms), Bidir.	SOD-123FL	7ba	1j	Mco	SMF22CA-22CA-SOD-123FL-MCO	smf22ca-22ca-sod-123fl-mco
22CA		UMA22CA	TVS	Vrwm=22V, Vbr=24.4..35.5V, 14.1A, 500W(1ms), Bidir.	UltraMite	14ba	1v	Msc	UMA22CA-22CA-ULTRAMITE-MSC	uma22ca-22ca-ultramite-msc
22CP		15TPSMC22CA	TVS	Vbr=20.9..23.1V, Vrwm=18.8V, 49.7A, 1500W(1ms), Bidir.	DO-214AB	1ba	1p	Lif	15TPSMC22CA-22CP-DO-214AB-LIF	15tpsmc22ca-22cp-do-214ab-lif
22CP		4TPSMA22CA	TVS	Vbr=20.9..23.1V, Vrwm=18.8V, 13.4A, 400W(1ms), Bidir.	DO-214AC	1ba	1p	Lif	4TPSMA22CA-22CP-DO-214AC-LIF	4tpsma22ca-22cp-do-214ac-lif
22CP		6TPSMB22CA	TVS	Vbr=20.9..23.1V, Vrwm=18.8V, 19.9A, 600W(1ms), Bidir.	DO-214AA	1ba	1p	Lif	6TPSMB22CA-22CP-DO-214AA-LIF	6tpsmb22ca-22cp-do-214aa-lif
22D		F1C2230	TVS	Vrwm=180V, 600mA, 500W(1ms)	DO-214AC	1d	1i	Org	F1C2230-22D-DO-214AC-ORG	f1c2230-22d-do-214ac-org
22D		RKZ22DKU	Zener diode	21.52..22.63V, Izt=5mA, Zzt=55Ω, 500mW	TURP-FM	7d	1a	Ren	RKZ22DKU-22D-TURP-FM-REN	rkz22dku-22d-turp-fm-ren
22D		RKZ33DKU	Zener diode	31.49..33.11V, Izt=5mA, Zzt=80Ω, 500mW	TURP-FM	7d	1a	Ren	RKZ33DKU-22D-TURP-FM-REN	rkz33dku-22d-turp-fm-ren
22F		F1C2250	TVS	Vrwm=200V, 600mA, 500W(1ms)	DO-214AC	1d	1i	Org	F1C2250-22F-DO-214AC-ORG	f1c2250-22f-do-214ac-org
22G		F1C2260	TVS	Vrwm=208V, 600mA,500W(1ms)	DO-214AC	1d	1i	Org	F1C2260-22G-DO-214AC-ORG	f1c2260-22g-do-214ac-org
22G		ZD22G-CA2	Zener diode	22V±5%, Zzt=100Ω, Izt=5mA, 225mW, Halogen free	SOD-123	5d	1a	Utc	ZD22G-CA2-22G-SOD-123-UTC	zd22g-ca2-22g-sod-123-utc
22G		ZD22G-CB2	Zener diode	22V±5%, Zzt=100Ω, Izt=5mA, 225mW, Halogen free	SOD-323	5d	1a	Utc	ZD22G-CB2-22G-SOD-323-UTC	zd22g-cb2-22g-sod-323-utc
22H		F1C2270	TVS	Vrwm=216V, 500mA, 500W(1ms)	DO-214AC	1d	1i	Org	F1C2270-22H-DO-214AC-ORG	f1c2270-22h-do-214ac-org
22I		F1C2280	TVS	Vrwm=224V, 500mA, 500W(1ms)	DO-214AC	1d	1i	Org	F1C2280-22I-DO-214AC-ORG	f1c2280-22i-do-214ac-org
22J		F1C2290	TVS	Vrwm=232V, 500mA, 500W(1ms)	DO-214AC	1d	1i	Org	F1C2290-22J-DO-214AC-ORG	f1c2290-22j-do-214ac-org
22L		ZD22L-CA2	Zener diode	22V±5%, Zzt=100Ω, Izt=5mA, 225mW, Lead free	SOD-123	5d	1a	Utc	ZD22L-CA2-22L-SOD-123-UTC	zd22l-ca2-22l-sod-123-utc
22L		ZD22L-CB2	Zener diode	22V±5%, Zzt=100Ω, Izt=5mA, 225mW, Lead free	SOD-323	5d	1a	Utc	ZD22L-CB2-22L-SOD-323-UTC	zd22l-cb2-22l-sod-323-utc
22LL		SSM22LLPT	Si-diode	SBR, 20V, 2A, Vf<0.27V(2A)	DO-214AC	1d	1a	Chm	SSM22LLPT-22LL-DO-214AC-CHM	ssm22llpt-22ll-do-214ac-chm
22P		BZD27C22P	Zener diode	20.90..23.10V, Zzt=15Ω, Izt=25mA, 800mW	SOD-123FL	7d	1a	Pjt	BZD27C22P-22P-SOD-123FL-PJT	bzd27c22p-22p-sod-123fl-pjt
22P		MFPZ22	Zener diode	20.9..23.1V, Izt=25mA, Zzt=12Ω, 800mW	SOD-123FL	7d	1a	Ttr	MFPZ22-22P-SOD-123FL-TTR	mfpz22-22p-sod-123fl-ttr
22S		MMHZ5222SPT	Zener diode	2.450..2.550V, Izt=5mA, Zzt=100Ω, 225mW	SOD-123	5d	1a	Chm	MMHZ5222SPT-22S-SOD-123-CHM	mmhz5222spt-22s-sod-123-chm
22S		SS22S	Si-diode	SBR, 20V, 2A, Vf<0.55V(2A)	DO-214AC	1d	1k	Vs	SS22S-22S-DO-214AC-VS	ss22s-22s-do-214ac-vs
22V		SMA22	TVS	Vbr=24.4..29.8V, Vrwm=22.2V, 7.6A, 300W(1ms)	DO-214AC	1d	1a	Mic	SMA22-22V-DO-214AC-MIC	sma22-22v-do-214ac-mic
22V		SMB22	TVS	Vbr=24.4..29.8V, Vrwm=22V, 15.2A, 600W(1ms)	DO-214AA	1d	1a	Mic	SMB22-22V-DO-214AA-MIC	smb22-22v-do-214aa-mic
22V		SMC22	TVS	Vbr=24.4..29.8V, Vrwm=22V, 38.1A, 1500W(1ms)	DO-214AB	1d	1a	Mic	SMC22-22V-DO-214AB-MIC	smc22-22v-do-214ab-mic
22VA		SMA22A	TVS	Vbr=24.4..26.9V, Vrwm=22.2V, 8.5A, 300W(1ms)	DO-214AC	1d	1a	Mic	SMA22A-22VA-DO-214AC-MIC	sma22a-22va-do-214ac-mic
22VA		SMB22A	TVS	Vbr=24.4..26.9V, Vrwm=22V, 16.9A, 600W(1ms)	DO-214AA	1d	1a	Mic	SMB22A-22VA-DO-214AA-MIC	smb22a-22va-do-214aa-mic
22VA		SMC22A	TVS	Vbr=24.4..26.9V, Vrwm=22V, 42.3A, 1500W(1ms)	DO-214AB	1d	1a	Mic	SMC22A-22VA-DO-214AB-MIC	smc22a-22va-do-214ab-mic
22VB		BZT52B22	Zener diode	21.56..22.44V, Izt=5mA, Zzt=55Ω, 500mW	SOD-123FL	7d	1a	Tsc	BZT52B22-22VB-SOD-123FL-TSC	bzt52b22-22vb-sod-123fl-tsc
22VB		MMSZ22VBW	Zener diode	21.56..22.44V, Izt=5mA, Zzt=55Ω, 500mW	SOD-123FL	7d	1a	Tac	MMSZ22VBW-22VB-SOD-123FL-TAC	mmsz22vbw-22vb-sod-123fl-tac
22VC		SMA22C	TVS	Vbr=24.4..29.8V, Vrwm=22.2V, 7.6A, 300W(1ms), Bidir.	DO-214AC	1ba	1j	Mic	SMA22C-22VC-DO-214AC-MIC	sma22c-22vc-do-214ac-mic
22VC		SMB22C	TVS	Vbr=24.4..29.8V, Vrwm=22V, 15.2A, 600W(1ms), Bidir.	DO-214AA	1ba	1j	Mic	SMB22C-22VC-DO-214AA-MIC	smb22c-22vc-do-214aa-mic
22VC		SMC22C	TVS	Vbr=24.4..29.8V, Vrwm=22V, 38.1A, 1500W(1ms), Bidir.	DO-214AB	1ba	1j	Mic	SMC22C-22VC-DO-214AB-MIC	smc22c-22vc-do-214ab-mic
22VCA		SMA22CA	TVS	Vbr=24.4..26.9V, Vrwm=22.2V, 8.5A, 300W(1ms), Bidir.	DO-214AC	1ba	1j	Mic	SMA22CA-22VCA-DO-214AC-MIC	sma22ca-22vca-do-214ac-mic
22VCA		SMB22CA	TVS	Vbr=24.4..26.9V, Vrwm=22V, 16.9A, 600W(1ms), Bidir.	DO-214AA	1ba	1j	Mic	SMB22CA-22VCA-DO-214AA-MIC	smb22ca-22vca-do-214aa-mic
22VCA		SMC22CA	TVS	Vbr=24.4..26.9V, Vrwm=22V, 42.3A, 1500W(1ms), Bidir.	DO-214AB	1ba	1j	Mic	SMC22CA-22VCA-DO-214AB-MIC	smc22ca-22vca-do-214ab-mic
22VZ		BZT52C22	Zener diode	20.90..23.10V, Izt=5mA, Zzt=55Ω, 500mW	SOD-123FL	7d	1a	Tsc	BZT52C22-22VZ-SOD-123FL-TSC	bzt52c22-22vz-sod-123fl-tsc
22VZ		MMSZ22VCW	Zener diode	20.90..23.10V, Izt=5mA, Zzt=55Ω, 500mW	SOD-123FL	7d	1a	Tac	MMSZ22VCW-22VZ-SOD-123FL-TAC	mmsz22vcw-22vz-sod-123fl-tac
22VZ		TCMMSZ22V	Zener diode	22V±5%, Izt=5mA, Zzt=51Ω, 500mW	SOD-123FL	7d	1a	Tac	TCMMSZ22V-22VZ-SOD-123FL-TAC	tcmmsz22v-22vz-sod-123fl-tac
22VZ		ZGFM0522C-MH	Zener diode	20.90..23.1V, Izt=5mA, Zzt=51Ω, 500mW	SOD-123	5d	1a	Pic	ZGFM0522C-MH-22VZ-SOD-123-PIC	zgfm0522c-mh-22vz-sod-123-pic
22Z		BZD2C250P	Zener diode	220V±5%, Izt=4mA, 1W	DO-219AA	7d	2n	Fag	BZD2C250P-22Z-DO-219AA-FAG	bzd2c250p-22z-do-219aa-fag
23		FM230-M	Si-diode	SBR, 30V, 2.0A, Vf<0.50V(2A)	SOD-123L	10d	1a	Tfr	FM230-M-23-SOD-123L-TFR	fm230-m-23-sod-123l-tfr
23		HMSZ5223B	Zener diode	2.7V±5%, Izt=20mA, Zzt=30Ω, 225mW	SOD-323	5d	1d	Hsn	HMSZ5223B-23-SOD-323-HSN	hmsz5223b-23-sod-323-hsn
23		SS2P3	Si-diode	SBR, 30V, 2A, Vf<0.54V(2A)	DO-220AA	8d	1k	Vs	SS2P3-23-DO-220AA-VS	ss2p3-23-do-220aa-vs
23		ZD5223BS2	Zener diode	2.7V±5%, 20mA, Zzt=30Ω, 500mW	SOD-323	5d	1a	Cys	ZD5223BS2-23-SOD-323-CYS	zd5223bs2-23-sod-323-cys
230C		MMSZ5230CW	Zener diode	4.606..4.794V, Izt=20mA, Zzt=19Ω, 500mW	SOD-123FL	7d	1a	Tac	MMSZ5230CW-230C-SOD-123FL-TAC	mmsz5230cw-230c-sod-123fl-tac
231C		MMSZ5231CW	Zener diode	4.998..5.202V, Izt=20mA, Zzt=17Ω, 500mW	SOD-123FL	7d	1a	Tac	MMSZ5231CW-231C-SOD-123FL-TAC	mmsz5231cw-231c-sod-123fl-tac
232C		MMSZ5232CW	Zener diode	5.488..5.712V, Izt=20mA, Zzt=11Ω, 500mW	SOD-123FL	7d	1a	Tac	MMSZ5232CW-232C-SOD-123FL-TAC	mmsz5232cw-232c-sod-123fl-tac
233C		MMSZ5233CW	Zener diode	5.88..6.12V, Izt=20mA, Zzt=7Ω, 500mW	SOD-123FL	7d	1a	Tac	MMSZ5233CW-233C-SOD-123FL-TAC	mmsz5233cw-233c-sod-123fl-tac
234C		MMSZ5234CW	Zener diode	6.076..6.324V, Izt=20mA, Zzt=7Ω, 500mW	SOD-123FL	7d	1a	Tac	MMSZ5234CW-234C-SOD-123FL-TAC	mmsz5234cw-234c-sod-123fl-tac
235C		MMSZ5235CW	Zener diode	6.664..6.936V, Izt=20mA, Zzt=5Ω, 500mW	SOD-123FL	7d	1a	Tac	MMSZ5235CW-235C-SOD-123FL-TAC	mmsz5235cw-235c-sod-123fl-tac
236C		MMSZ5236CW	Zener diode	7.35..7.65V, Izt=20mA, Zzt=6Ω, 500mW	SOD-123FL	7d	1a	Tac	MMSZ5236CW-236C-SOD-123FL-TAC	mmsz5236cw-236c-sod-123fl-tac
237C		MMSZ5237CW	Zener diode	8.036..8.364V, Izt=20mA, Zzt=8Ω, 500mW	SOD-123FL	7d	1a	Tac	MMSZ5237CW-237C-SOD-123FL-TAC	mmsz5237cw-237c-sod-123fl-tac
238C		MMSZ5238CW	Zener diode	8.526..8.874V, Izt=20mA, Zzt=8Ω, 500mW	SOD-123FL	7d	1a	Tac	MMSZ5238CW-238C-SOD-123FL-TAC	mmsz5238cw-238c-sod-123fl-tac
239C		MMSZ5239CW	Zener diode	8.918..9.282V, Izt=20mA, Zzt=10Ω, 500mW	SOD-123FL	7d	1a	Tac	MMSZ5239CW-239C-SOD-123FL-TAC	mmsz5239cw-239c-sod-123fl-tac
23A		F1C2300	TVS	Vrwm=240V, 500mA, 500W(1ms)	DO-214AC	1d	1i	Org	F1C2300-23A-DO-214AC-ORG	f1c2300-23a-do-214ac-org
23A		P2300SAA	Thy-SPD	Vdrm=190V, Vs=260V, Ipp=35A(1ms), Bidir.	DO-214AC	1ba	1j	Vs	P2300SAA-23A-DO-214AC-VS	p2300saa-23a-do-214ac-vs
23B		1PMT5923B	Zener diode	8.2V±5%, Izt=182mA, 2.5W	DO-216AA	4d	1g	Ons	1PMT5923B-23B-DO-216AA-ONS	1pmt5923b-23b-do-216aa-ons
23B		F1C2310	TVS	Vrwm=248V, 500mA, 500W(1ms)	DO-214AC	1d	1i	Org	F1C2310-23B-DO-214AC-ORG	f1c2310-23b-do-214ac-org
23B		MMHZ5223BPT	Zener diode	2.565..2.835V, Izt=5mA, Zzt=100Ω, 225mW	SOD-123	5d	1a	Chm	MMHZ5223BPT-23B-SOD-123-CHM	mmhz5223bpt-23b-sod-123-chm
23B		SMAJ5923B	Zener diode	8.2V±5%, Izt=45.7mA, Zzt=3.5Ω, 1.5W	DO-214AC	1d	1a	Mco	SMAJ5923B-23B-DO-214AC-MCO	smaj5923b-23b-do-214ac-mco
23C		F1C2320	TVS	Vrwm=256V, 500mA, 500W(1ms)	DO-214AC	1d	1i	Org	F1C2320-23C-DO-214AC-ORG	f1c2320-23c-do-214ac-org
23D		F1C2330	TVS	Vrwm=264V, 500mA, 500W(1ms)	DO-214AC	1d	1i	Org	F1C2330-23D-DO-214AC-ORG	f1c2330-23d-do-214ac-org
23L		SSA23L	Si-diode	SBR, 30V, 2A, Vf<0.49V(2A)	DO-214AC	1d	1k	Vs	SSA23L-23L-DO-214AC-VS	ssa23l-23l-do-214ac-vs
23S		MMHZ5223SPT	Zener diode	2.646..2.754V, Izt=5mA, Zzt=100Ω, 225mW	SOD-123	5d	1a	Chm	MMHZ5223SPT-23S-SOD-123-CHM	mmhz5223spt-23s-sod-123-chm
23S		SS23S	Si-diode	SBR, 30V, 2A, Vf<0.55V(2A)	DO-214AC	1d	1k	Vs	SS23S-23S-DO-214AC-VS	ss23s-23s-do-214ac-vs
24		1SR156-400	Si-diode	Rectfier, 400V, 1A, Vf<1.3V(800mA)	SOD-106	1d	1 ka	Rhm	1SR156-400-24-SOD-106-RHM	1sr156-400-24-sod-106-rhm
24		BZY55-C24	Zener diode	22.80..25.20V, Izt=5mA, Zzt=80Ω, 500mW	0805	70d	2d	Tsc	BZY55-C24-24-0805-TSC	bzy55-c24-24-0805-tsc
24		CDZ55C24	Zener diode	22.80..25.20V, Zzt=80Ω, Izt=5mA, 500mW	1206	70d	2d	Crp	CDZ55C24-24-1206-CRP	cdz55c24-24-1206-crp
24		CDZ55C24S	Zener diode	22.80..25.20V, Zzt=80Ω, Izt=5mA, 500mW	0805	70d	2d	Crp	CDZ55C24S-24-0805-CRP	cdz55c24s-24-0805-crp
24		CDZ55C24T	Zener diode	22.80..25.20V, Zzt=80Ω, Izt=5mA, 200mW	0603	70d	2d	Crp	CDZ55C24T-24-0603-CRP	cdz55c24t-24-0603-crp
24		CHSBDJGP	Si-diode	SBD, 40V, 2A, Vf<0.5V(2A), 200pF	SOD-123J	7d	1a	Chm	CHSBDJGP-24-SOD-123J-CHM	chsbdjgp-24-sod-123j-chm
24		CMZ24	Zener diode	24V±5%, Izt=10mA, 2W	M-FLAT	7d	1a	Tos	CMZ24-24-M-FLAT-TOS	cmz24-24-m-flat-tos
24		CTZ55C24	Zener diode	22.80..25.20V, Izt=5mA, Zzt=80Ω, 500mW	1206	70d	2d	Ctc	CTZ55C24-24-1206-CTC	ctz55c24-24-1206-ctc
24		CZRNC55C24-G	Zener diode	22.80..25.20V, Zt=80Ω, Izt=5mA, 500mW	1206	70d	2b	Cmc	CZRNC55C24-G-24-1206-CMC	czrnc55c24-g-24-1206-cmc
24		CZRSC55C24-G	Zener diode	22.80..25.20V, Zt=80Ω, Izt=5mA, 500mW	0805	70d	2b	Cmc	CZRSC55C24-G-24-0805-CMC	czrsc55c24-g-24-0805-cmc
24		FM240-M	Si-diode	SBR, 40V, 2.0A, Vf<0.50V(2A)	SOD-123L	10d	1a	Tfr	FM240-M-24-SOD-123L-TFR	fm240-m-24-sod-123l-tfr
24		HMSZ5224B	Zener diode	2.8V±5%, Izt=20mA, Zzt=30Ω, 225mW	SOD-323	5d	1d	Hsn	HMSZ5224B-24-SOD-323-HSN	hmsz5224b-24-sod-323-hsn
24		HZC2.4	Zener diode	2.4V±10%, Iz=5mA, 150mW	SOD-523	6d	1a	Ren	HZC2_4-24-SOD-523-REN	hzc2_4-24-sod-523-ren
24		KDZ24EV	Zener diode	22.8..25.6V, Izt=5mA, 150mW	SOD-523	6d	1a	Kec	KDZ24EV-24-SOD-523-KEC	kdz24ev-24-sod-523-kec
24		KDZ24V	Zener diode	22.8..25.6V, Izt=5mA, 150mW	SOD-323	5d	1a	Kec	KDZ24V-24-SOD-323-KEC	kdz24v-24-sod-323-kec
24		KDZ24VV	Zener diode	22.80..25.60V, Izt=5mA, Zzt=40Ω, 100mW	VSC	7d	1a	Kec	KDZ24VV-24-VSC-KEC	kdz24vv-24-vsc-kec
24		MAZ5240	Zener diode	22.8..25.6V, Zzt=25Ω(5mA), 500mW	MP2	11d	1a	Pan	MAZ5240-24-MP2-PAN	maz5240-24-mp2-pan
24		MAZ82400H	Zener diode	24.35..25.6V, Zzt=100Ω(5mA), 150mW	SC-76	6d	1a	Pan	MAZ82400H-24-SC-76-PAN	maz82400h-24-sc-76-pan
24		MAZS240	Zener diode	22.8..25.6V, Iz=5mA, 200mW	SOD-523	6d	1a	Pan	MAZS240-24-SOD-523-PAN	mazs240-24-sod-523-pan
24		MAZY240	Zener diode	21.6..26.4V, Zzt=30Ω(10mA), 1W	NMiniP2	1d	1a	Pan	MAZY240-24-NMINIP2-PAN	mazy240-24-nminip2-pan
24		MMPZ5252SPT	Zener diode	23.52..24.48V, Izt=5mA, Zzt=62Ω, 225mW	SOD-323	5d	1a	Chm	MMPZ5252SPT-24-SOD-323-CHM	mmpz5252spt-24-sod-323-chm
24		P4SMA24	TVS	Vbr=21.6..26.4V, Vrwm=19.4V, 12.0A, 400W(1ms)	DO-214AC	1d	1a	Eic	P4SMA24-24-DO-214AC-EIC	p4sma24-24-do-214ac-eic
24		P6SMBJ24	TVS	Vrwm=24V, Vbr=21.6..26.4V, 17A, 600W(1ms)	DO-214AA	1d	1n	Lif	P6SMBJ24-24-DO-214AA-LIF	p6smbj24-24-do-214aa-lif
24		SMA3C24	Zener diode	24V±5%, Izt=31mA, Zzt<9Ω, 3W	DO-214AC	1d	1a	Exc	SMA3C24-24-DO-214AC-EXC	sma3c24-24-do-214ac-exc
24		SMBG24	TVS	Vrwm=24V, Vbr=26.7..33.8V, 14.0A, 600W(1ms)	DO-215AA	5d	1a	Msc	SMBG24-24-DO-215AA-MSC	smbg24-24-do-215aa-msc
24		SML4749	Zener diode	24V±5%, Izt=10.5mA, Zzt=25Ω, 1W	DO-214AC	1d	1k	Vs	SML4749-24-DO-214AC-VS	sml4749-24-do-214ac-vs
24		SS2P4	Si-diode	SBR, 40V, 2A, Vf<0.54V(2A)	DO-220AA	8d	1k	Vs	SS2P4-24-DO-220AA-VS	ss2p4-24-do-220aa-vs
24		TZD24WS	Zener diode	22.80..25.60V, Izt=5mA, Zzt=40Ω, 200mW	SOD-323	5d	1a	Ttr	TZD24WS-24-SOD-323-TTR	tzd24ws-24-sod-323-ttr
24		TZD24WT	Zener diode	22.80..25.60V, Izt=5mA, Zzt=40Ω, 150mW	SOD-523	6d	1a	Ttr	TZD24WT-24-SOD-523-TTR	tzd24wt-24-sod-523-ttr
24		TZD24WU	Zener diode	23.72..24.78V, Izt=2mA, Zzt=120Ω, 100mW	SOD-723	7d	1a	Ttr	TZD24WU-24-SOD-723-TTR	tzd24wu-24-sod-723-ttr
24		U1ZB24	Zener diode	21.6..26.4V, Izt=10mA, 1W	3-4D1A	1d	2fa	Tos	U1ZB24-24-3-4D1A-TOS	u1zb24-24-3-4d1a-tos
24		USFZ24V	Zener diode	24V±10%, Izt=10mA, 500mW	USF	8d	1c	Kec	USFZ24V-24-USF-KEC	usfz24v-24-usf-kec
24	ah	HZC24	Zener diode	24V±10%, Iz=5mA, 150mW	SOD-523	6d	1a	Ren	HZC24-24-AH-SOD-523-REN	hzc24-24-ah-sod-523-ren
24	ay	CRZ24	Zener diode	21.6..26.47V, Izt=10mA, 700mW	S-FLAT	6d	1a	Tos	CRZ24-24-AY-S-FLAT-TOS	crz24-24-ay-s-flat-tos
24_		MAZ82400L	Zener diode	22.8..23.97V, Zzt=100Ω(5mA), 150mW	SC-76	6d	1a	Pan	MAZ82400L-24_-SC-76-PAN	maz82400l-24_-sc-76-pan
24_		MAZ8240GLL	Zener diode	22.8..23.97V, Zzt=100Ω(5mA), 150mW	SMini2-F3	6d	1a	Pan	MAZ8240GLL-24_-SMINI2-F3-PAN	maz8240gll-24_-smini2-f3-pan
24_		MAZS2400L	Zener diode	22.8..23.97V, Iz=5mA, 200mW	SOD-523	6d	1a	Pan	MAZS2400L-24_-SOD-523-PAN	mazs2400l-24_-sod-523-pan
24-		MAZ82400M	Zener diode	23.5..24.7V, Zzt=100Ω(5mA), 150mW	SC-76	6d	1a	Pan	MAZ82400M-24--SC-76-PAN	maz82400m-24--sc-76-pan
24-		MAZ8240GML	Zener diode	23.5..24.7V, Zzt=100Ω(5mA), 150mW	SMini2-F3	6d	1a	Pan	MAZ8240GML-24--SMINI2-F3-PAN	maz8240gml-24--smini2-f3-pan
24-		MAZS2400M	Zener diode	23.5..24.7V, Iz=5mA, 200mW	SOD-523	6d	1a	Pan	MAZS2400M-24--SOD-523-PAN	mazs2400m-24--sod-523-pan
24/24	ad	SD24C	TVS	Vrwm=24.0V, Vbr=26.7..40V, Ipp=8A, 350W(1ms), Bidir.	SOD-323	5ba	1e	Smt	SD24C-24/24-AD-SOD-323-SMT	sd24c-24/24-ad-sod-323-smt
24^		RKZ24B2KG	Zener diode	23.72..24.78V, Izt=5mA, Zzt=60Ω, 200mW	URP	5d	2e	Ren	RKZ24B2KG-24^-URP-REN	rkz24b2kg-24^-urp-ren
24^		RKZ24B2KJ	Zener diode	23.72..24.78V, Izt=5mA, Zzt=60Ω, 150mW	UFP	7d	2e	Ren	RKZ24B2KJ-24^-UFP-REN	rkz24b2kj-24^-ufp-ren
24^		TZD24YWS	Zener diode	25.60..24.78V, Izt=5mA, Zzt=40Ω, 200mW	SOD-323	5d	1a	Ttr	TZD24YWS-24^-SOD-323-TTR	tzd24yws-24^-sod-323-ttr
24^		TZD24YWT	Zener diode	23.72..24.78V, Izt=5mA, Zzt=40Ω, 150mW	SOD-523	6d	1a	Ttr	TZD24YWT-24^-SOD-523-TTR	tzd24ywt-24^-sod-523-ttr
24^	ai	HZU24B1	Zener diode	22.93..23.96V, Izt=5mA, Zzt=60Ω, 200mW	URP	5d	1a	Ren	HZU24B1-24^-AI-URP-REN	hzu24b1-24^-ai-urp-ren
24^	aj	HZU24B2	Zener diode	23.72..24.78V, Izt=5mA, Zzt=60Ω, 200mW	URP	5d	1a	Ren	HZU24B2-24^-AJ-URP-REN	hzu24b2-24^-aj-urp-ren
24^	ak	HZU24B3	Zener diode	24.54..25.57V, Izt=5mA, Zzt=60Ω, 200mW	URP	5d	1a	Ren	HZU24B3-24^-AK-URP-REN	hzu24b3-24^-ak-urp-ren
240		MAZX240	Zener diode	216..264V, Zzt=10Ω(0.5mA), 1W	NMiniP2	1d	1a	Pan	MAZX240-240-NMINIP2-PAN	mazx240-240-nminip2-pan
240		U1ZB240	Zener diode	216..264V, Izt=0.5mA, 1W	3-4D1A	1d	2fa	Tos	U1ZB240-240-3-4D1A-TOS	u1zb240-240-3-4d1a-tos
240C		MMSZ5240CW	Zener diode	9.8..10.2V, Izt=20mA, Zzt=17Ω, 500mW	SOD-123FL	7d	1a	Tac	MMSZ5240CW-240C-SOD-123FL-TAC	mmsz5240cw-240c-sod-123fl-tac
240Y		U1ZB240-Y	Zener diode	230..250V, Izt=0.5mA, 1W	3-4D1A	1d	2fa	Tos	U1ZB240-Y-240Y-3-4D1A-TOS	u1zb240-y-240y-3-4d1a-tos
240Z		U1ZB240-Z	Zener diode	240..260V, Izt=0.5mA, 1W	3-4D1A	1d	2fa	Tos	U1ZB240-Z-240Z-3-4D1A-TOS	u1zb240-z-240z-3-4d1a-tos
241		HZU24-1L	Zener diode	22.9..24V, Izt=0.5mA, Zzt=1200Ω, 150mW	URP	5d	1a	Ren	HZU24-1L-241-URP-REN	hzu24-1l-241-urp-ren
241C		MMSZ5241CW	Zener diode	10.78..11.22V, Izt=20mA, Zzt=22Ω, 500mW	SOD-123FL	7d	1a	Tac	MMSZ5241CW-241C-SOD-123FL-TAC	mmsz5241cw-241c-sod-123fl-tac
242		HZU24-2L	Zener diode	23.6..24.7V, Izt=0.5mA, Zzt=120Ω, 150mW	URP	5d	1a	Ren	HZU24-2L-242-URP-REN	hzu24-2l-242-urp-ren
242C		MMSZ5242CW	Zener diode	11.76..12.24V, Izt=20mA, Zzt=30Ω, 500mW	SOD-123FL	7d	1a	Tac	MMSZ5242CW-242C-SOD-123FL-TAC	mmsz5242cw-242c-sod-123fl-tac
243		HZU24-3L	Zener diode	24.3..25.5V, Izt=0.5mA, Zzt=120Ω, 150mW	URP	5d	1a	Ren	HZU24-3L-243-URP-REN	hzu24-3l-243-urp-ren
243C		MMSZ5243CW	Zener diode	12.74..13.26V, Izt=9.5mA, Zzt=13Ω, 500mW	SOD-123FL	7d	1a	Tac	MMSZ5243CW-243C-SOD-123FL-TAC	mmsz5243cw-243c-sod-123fl-tac
244C		MMSZ5244CW	Zener diode	13.72..14.28V, Izt=9mA, Zzt=15Ω, 500mW	SOD-123FL	7d	1a	Tac	MMSZ5244CW-244C-SOD-123FL-TAC	mmsz5244cw-244c-sod-123fl-tac
245C		MMSZ5245CW	Zener diode	14.7..15.3V, Izt=8.5mA, Zzt=16Ω, 500mW	SOD-123FL	7d	1a	Tac	MMSZ5245CW-245C-SOD-123FL-TAC	mmsz5245cw-245c-sod-123fl-tac
246C		MMSZ5246CW	Zener diode	15.68..16.32V, Izt=7.8mA, Zzt=17Ω, 500mW	SOD-123FL	7d	1a	Tac	MMSZ5246CW-246C-SOD-123FL-TAC	mmsz5246cw-246c-sod-123fl-tac
247C		MMSZ5247CW	Zener diode	16.66..17.34V, Izt=7.4mA, Zzt=19Ω, 500mW	SOD-123FL	7d	1a	Tac	MMSZ5247CW-247C-SOD-123FL-TAC	mmsz5247cw-247c-sod-123fl-tac
248C		MMSZ5248CW	Zener diode	17.64..18.36V, Izt=7mA, Zzt=21Ω, 500mW	SOD-123FL	7d	1a	Tac	MMSZ5248CW-248C-SOD-123FL-TAC	mmsz5248cw-248c-sod-123fl-tac
249C		MMSZ5249CW	Zener diode	18.62..19.38V, Izt=6.6mA, Zzt=23Ω, 500mW	SOD-123FL	7d	1a	Tac	MMSZ5249CW-249C-SOD-123FL-TAC	mmsz5249cw-249c-sod-123fl-tac
24A		MAZ82400H	Zener diode	24.35..25.6V, Zzt=100Ω(5mA), 150mW	SC-76	6d	1a	Pan	MAZ82400H-24A-SC-76-PAN	maz82400h-24a-sc-76-pan
24A		MAZ8240GHL	Zener diode	24.35..25.6V, Zzt=100Ω(5mA), 150mW	SMini2-F3	6d	1a	Pan	MAZ8240GHL-24A-SMINI2-F3-PAN	maz8240ghl-24a-smini2-f3-pan
24A		MAZS2400H	Zener diode	24.35..25.6V, Iz=5mA, 200mW	SOD-523	6d	1a	Pan	MAZS2400H-24A-SOD-523-PAN	mazs2400h-24a-sod-523-pan
24A		1.5SMC24A	TVS	Vrwm=20.5V, Vbr=22.8..25.2V, Ipp=45A, 1500W(1ms)	DO-214AB	1d	2s	Lif	1_5SMC24A-24A-DO-214AB-LIF	1_5smc24a-24a-do-214ab-lif
24A		1.5SMC24A	TVS	Vrwm=20.5V, Vbr=22.8..25.2V, Ipp=45A, 1500W(1ms)	DO-214AB	1d	1k	Vs	1_5SMC24A-24A-DO-214AB-VS	1_5smc24a-24a-do-214ab-vs
24A		1.5SMC24A	TVS	Vrwm=20.5V, Vbr=22.8..25.2V, Ipp=45A, 1500W(1ms)	DO-214AB	1d	1b	Mde	1_5SMC24A-24A-DO-214AB-MDE	1_5smc24a-24a-do-214ab-mde
24A		1.5SMC24A	TVS	Vrwm=20.5V, Vbr=22.8..25.2V, Ipp=45A, 1500W(1ms)	403	3d	2t	Ons	1_5SMC24A-24A-403-ONS	1_5smc24a-24a-403-ons
24A		1SMC24A	TVS	Vbr=26.7..29.5V, Vrwm=24V, 38.6A, 1500W(1ms)	DO-214AB	1d	1a	Eic	1SMC24A-24A-DO-214AB-EIC	1smc24a-24a-do-214ab-eic
24A		MMF24A	TVS	Vrwm=24V, Vbr=26.7..30.7V, Ipp=5.1A, 200W(1ms)	SOD-123FL	7d	2m	Sst	MMF24A-24A-SOD-123FL-SST	mmf24a-24a-sod-123fl-sst
24A		P4SMA24A	TVS	Vbr=22.8..25.2V, Vrwm=20.5V, 13.0A, 400W(1ms)	DO-214AC	1d	1k	Vs	P4SMA24A-24A-DO-214AC-VS	p4sma24a-24a-do-214ac-vs
24A		P4SMA24A	TVS	Vbr=22.8..25.2V, Vrwm=20.5V, 13.0A, 400W(1ms)	DO-214AC	1d	1a	Eic	P4SMA24A-24A-DO-214AC-EIC	p4sma24a-24a-do-214ac-eic
24A		P6SMB24A	TVS	Vrwm=24V, Vbr=22.8..25.2V, 18.1A, 600W(1ms)	403A	3d	1s	Ons	P6SMB24A-24A-403A-ONS	p6smb24a-24a-403a-ons
24A		P6SMB24A	TVS	Vrwm=24V, Vbr=22.8..25.2V, 18.1A, 600W(1ms)	DO-214AA	1d	1k	Vs	P6SMB24A-24A-DO-214AA-VS	p6smb24a-24a-do-214aa-vs
24A		P6SMBJ24A	TVS	Vrwm=24V, Vbr=21.6..26.4V, 18A, 600W(1ms)	DO-214AA	1d	1n	Lif	P6SMBJ24A-24A-DO-214AA-LIF	p6smbj24a-24a-do-214aa-lif
24A		RKZ24AKU	Zener diode	22.05..23.18V, Izt=5mA, Zzt=60Ω, 500mW	TURP-FM	7d	1a	Ren	RKZ24AKU-24A-TURP-FM-REN	rkz24aku-24a-turp-fm-ren
24A		SMAJ24A	TVS	Vrwm=24V, Vbr=26.7..29.5V, 10.3A, 400W(1ms)	DO-214AC	1d	1a	Sus	SMAJ24A-24A-DO-214AC-SUS	smaj24a-24a-do-214ac-sus
24A		SMAJP4KE24A	TVS	Vrwm=20.50V, Vbr=22.80..25.20V, Ipp=12.3A, 400W(1ms)	DO-214AC	1d	1a	Mco	SMAJP4KE24A-24A-DO-214AC-MCO	smajp4ke24a-24a-do-214ac-mco
24A		SMBG24A	TVS	Vrwm=24V, Vbr=26.7..30.7V, 15.4A, 600W(1ms)	DO-215AA	5d	1a	Msc	SMBG24A-24A-DO-215AA-MSC	smbg24a-24a-do-215aa-msc
24A		SMBJ24A	TVS	Vrwm=24V, Vbr=26.7..30.7V, 15.4A, 600W(1ms)	DO-214AA	1d	1a	Sus	SMBJ24A-24A-DO-214AA-SUS	smbj24a-24a-do-214aa-sus
24A		SMBJP6KE24A	TVS	Vrwm=20.50V, Vbr=22.80..25.20V, Ipp=18.4A, 600W(1ms)	DO-214AA	1d	1a	Mco	SMBJP6KE24A-24A-DO-214AA-MCO	smbjp6ke24a-24a-do-214aa-mco
24A		SMCJ1.5KE24A	TVS	Vrwm=20.50V, Vbr=22.80..25.20V, Ipp=45.8A, 1500W(1ms)	DO-214AB	1d	1a	Mco	SMCJ1_5KE24A-24A-DO-214AB-MCO	smcj1_5ke24a-24a-do-214ab-mco
24A		SMCJ24A	TVS	Vrwm=24V, Vbr=26.7..30.7V, 34.9A, 1500W(1ms)	DO-214AB	1d	1k	Sus	SMCJ24A-24A-DO-214AB-SUS	smcj24a-24a-do-214ab-sus
24A		SMF24A	TVS	Vbr=26.7..29.5V, Vrwm=24V, Ipp=5.1A, 200W(1ms)	SOD-123FL	7d	1a	Mco	SMF24A-24A-SOD-123FL-MCO	smf24a-24a-sod-123fl-mco
24A		SZP6SMB24A	TVS	Vrwm=24V, Vbr=22.8..25.2V, 18.1A, 600W(1ms)	403A	3d	1s	Ons	SZP6SMB24A-24A-403A-ONS	szp6smb24a-24a-403a-ons
24A		TVP04A240A-G	TVS	Vbr=22.80..25.20V, Vrwm=20.5V, Ipp=12.05A, 400W(1ms)	DO-214AC	1d	2o	Cmc	TVP04A240A-G-24A-DO-214AC-CMC	tvp04a240a-g-24a-do-214ac-cmc
24A		TVP06B24A-G	TVS	Vrwm=20.5V, Vbr=22.80..25.20V, Ipp=18.07A, 600W(1ms)	DO-214AA	1d	2o	Cmc	TVP06B24A-G-24A-DO-214AA-CMC	tvp06b24a-g-24a-do-214aa-cmc
24A		UMA24A	TVS	Vrwm=24V, Vbr=26.7..38.9V, 12.8A, 500W(1ms)	UltraMite	14d	1v	Msc	UMA24A-24A-ULTRAMITE-MSC	uma24a-24a-ultramite-msc
24AL		SSM24ALPT	Si-diode	SBR, 40V, 2A, Vf<0.37V(2A)	SMA-S	8d	1a	Chm	SSM24ALPT-24AL-SMA-S-CHM	ssm24alpt-24al-sma-s-chm
24AP		15TPSMC24A	TVS	Vbr=22.8..25.2V, Vrwm=20.5V, 45.8A, 1500W(1ms)	DO-214AB	1d	1p	Lif	15TPSMC24A-24AP-DO-214AB-LIF	15tpsmc24a-24ap-do-214ab-lif
24AP		4TPSMA24A	TVS	Vbr=22.8..25.2V, Vrwm=20.5V, 12.3A, 400W(1ms)	DO-214AC	1d	1p	Lif	4TPSMA24A-24AP-DO-214AC-LIF	4tpsma24a-24ap-do-214ac-lif
24AP		6TPSMB24A	TVS	Vbr=22.8..25.2V, Vrwm=20.5V, 18.4A, 600W(1ms)	DO-214AA	1d	1p	Lif	6TPSMB24A-24AP-DO-214AA-LIF	6tpsmb24a-24ap-do-214aa-lif
24B		1PMT5924B	Zener diode	9.1V±5%, Izt=164mA, 2.5W	DO-216AA	4d	1g	Ons	1PMT5924B-24B-DO-216AA-ONS	1pmt5924b-24b-do-216aa-ons
24B		1SMB3EZ24	Zener diode	24V±5%, Zzt=13Ω, Izt=31.0mA, 3W	DO-214AA	1d	1a	Pjt	1SMB3EZ24-24B-DO-214AA-PJT	1smb3ez24-24b-do-214aa-pjt
24B		HZF24BP	Zener diode	24V±5%, Iz=10mA, 900mW	LRP	1d	2f	Ren	HZF24BP-24B-LRP-REN	hzf24bp-24b-lrp-ren
24B		MMHZ5224BPT	Zener diode	2.660..2.940V, Izt=5mA, Zzt=100Ω, 225mW	SOD-123	5d	1a	Chm	MMHZ5224BPT-24B-SOD-123-CHM	mmhz5224bpt-24b-sod-123-chm
24B		PTZ24B	Zener diode	24V±10%, Izt=10mA, 1W	DO-214AC	1d	1a	Rhm	PTZ24B-24B-DO-214AC-RHM	ptz24b-24b-do-214ac-rhm
24B		RKZ24BKU	Zener diode	22.61..23.77V, Izt=5mA, Zzt=60Ω, 500mW	TURP-FM	7d	1a	Ren	RKZ24BKU-24B-TURP-FM-REN	rkz24bku-24b-turp-fm-ren
24B		SMAJ5924B	Zener diode	9.1V±5%, Izt=41.2mA, Zzt=4.0Ω, 1.5W	DO-214AC	1d	1a	Mco	SMAJ5924B-24B-DO-214AC-MCO	smaj5924b-24b-do-214ac-mco
24B		Z3SMB24B	Zener diode	22.80..25.20V, Izt=31mA, Zzt=9Ω, 3W	DO-214AA	1d	1a	Ttr	Z3SMB24B-24B-DO-214AA-TTR	z3smb24b-24b-do-214aa-ttr
24C		1.5SMC24CA	TVS	Vrwm=20.5V, Vbr=22.8..25.2V, Ipp=45A, 1500W(1ms), Bidir.	DO-214AB	1ba	2s	Lif	1_5SMC24CA-24C-DO-214AB-LIF	1_5smc24ca-24c-do-214ab-lif
24C		1.5SMC24CA	TVS	Vrwm=20.5V, Vbr=22.8..25.2V, Ipp=45A, 1500W(1ms), Bidir.	DO-214AB	1ba	1l	Vs	1_5SMC24CA-24C-DO-214AB-VS	1_5smc24ca-24c-do-214ab-vs
24C		1.5SMC24CA	TVS	Vrwm=20.5V, Vbr=22.8..25.2V, Ipp=45A, 1500W(1ms), Bidir.	DO-214AB	1ba	1e	Mde	1_5SMC24CA-24C-DO-214AB-MDE	1_5smc24ca-24c-do-214ab-mde
24C		HZF24CP	Zener diode	24V±10%, Iz=10mA, 900mW	LRP	1d	2f	Ren	HZF24CP-24C-LRP-REN	hzf24cp-24c-lrp-ren
24C		P4SMA24C	TVS	Vbr=21.6..26.4V, Vrwm=19.4V, 12.0A, 400W(1ms), Bidir.	DO-214AC	1ba	1j	Eic	P4SMA24C-24C-DO-214AC-EIC	p4sma24c-24c-do-214ac-eic
24C		P4SMA24CA	TVS	Vbr=22.8..25.2V, Vrwm=20.5V, 13.0A, 400W(1ms), Bidir.	DO-214AC	1ba	1l	Vs	P4SMA24CA-24C-DO-214AC-VS	p4sma24ca-24c-do-214ac-vs
24C		P6SMB24CA	TVS	Vrwm=24V, Vbr=22.8..25.2V, 18.1A, 600W(1ms), Bidir.	DO-214AA	1ba	1l	Vs	P6SMB24CA-24C-DO-214AA-VS	p6smb24ca-24c-do-214aa-vs
24C		P6SMBJ24C	TVS	Vrwm=24V, Vbr=21.6..26.4V, 17A, 600W(1ms), Bidir.	DO-214AA	1ba	1p	Lif	P6SMBJ24C-24C-DO-214AA-LIF	p6smbj24c-24c-do-214aa-lif
24C		RKZ24CKU	Zener diode	23.12..24.31V, Izt=5mA, Zzt=60Ω, 500mW	TURP-FM	7d	1a	Ren	RKZ24CKU-24C-TURP-FM-REN	rkz24cku-24c-turp-fm-ren
24C		SMAJP4KE24CA	TVS	Vrwm=20.50V, Vbr=22.80..25.20V, Ipp=12.3A, 400W(1ms), Bidir.	DO-214AC	1ba	1j	Mco	SMAJP4KE24CA-24C-DO-214AC-MCO	smajp4ke24ca-24c-do-214ac-mco
24C		SMBG24C	TVS	Vrwm=24V, Vbr=26.7..33.8V, 14.0A, 600W(1ms), Bidir.	DO-215AA	5ba	1j	Msc	SMBG24C-24C-DO-215AA-MSC	smbg24c-24c-do-215aa-msc
24C		SMBJP6KE24CA	TVS	Vrwm=20.50V, Vbr=22.80..25.20V, Ipp=18.4A, 600W(1ms), Bidir.	DO-214AA	1ba	1j	Mco	SMBJP6KE24CA-24C-DO-214AA-MCO	smbjp6ke24ca-24c-do-214aa-mco
24C		SMCJ1.5KE24CA	TVS	Vrwm=20.50V, Vbr=22.80..25.20V, Ipp=45.8A, 1500W(1ms), Bidir.	DO-214AB	1ba	1j	Mco	SMCJ1_5KE24CA-24C-DO-214AB-MCO	smcj1_5ke24ca-24c-do-214ab-mco
24C		TVP04A240CA-G	TVS	Vbr=22.80..25.20V, Vrwm=20.5V, Ipp=12.05A, 400W(1ms), Bidir.	DO-214AC	1ba	2o	Cmc	TVP04A240CA-G-24C-DO-214AC-CMC	tvp04a240ca-g-24c-do-214ac-cmc
24C		TVP06B24ACA-G	TVS	Vrwm=20.5V, Vbr=22.80..25.20V, Ipp=18.07A, 600W(1ms), Bidir.	DO-214AA	1ba	2o	Cmc	TVP06B24ACA-G-24C-DO-214AA-CMC	tvp06b24aca-g-24c-do-214aa-cmc
24CA		1SMC24CA	TVS	Vbr=26.7..29.5V, Vrwm=24V, 38.6A, 1500W(1ms), Bidir.	DO-214AB	1ba	1j	Eic	1SMC24CA-24CA-DO-214AB-EIC	1smc24ca-24ca-do-214ab-eic
24CA		MMF24CA	TVS	Vrwm=24V, Vbr=26.7..30.7V, Ipp=5.1A, 200W(1ms), Bidirectional	SOD-123FL	7ba	1j	Sst	MMF24CA-24CA-SOD-123FL-SST	mmf24ca-24ca-sod-123fl-sst
24CA		P4SMA24CA	TVS	Vbr=22.8..25.2V, Vrwm=20.5V, 13.0A, 400W(1ms), Bidir.	DO-214AC	1ba	1j	Eic	P4SMA24CA-24CA-DO-214AC-EIC	p4sma24ca-24ca-do-214ac-eic
24CA		P6SMB24CA	TVS	Vbr=22.8..25.2V, Vrwm=20.5V, 18.0A, 600W(1ms), Bidir.	DO-214AA	1ba	1j	Eic	P6SMB24CA-24CA-DO-214AA-EIC	p6smb24ca-24ca-do-214aa-eic
24CA		P6SMBJ24CA	TVS	Vrwm=24V, Vbr=21.6..26.4V, 18A, 600W(1ms), Bidir.	DO-214AA	1ba	1p	Lif	P6SMBJ24CA-24CA-DO-214AA-LIF	p6smbj24ca-24ca-do-214aa-lif
24CA		SMAJ24CA	TVS	Vrwm=24V, Vbr=26.7..29.5V, 10.3A, 400W(1ms), Bidir.	DO-214AC	1ba	1j	Sus	SMAJ24CA-24CA-DO-214AC-SUS	smaj24ca-24ca-do-214ac-sus
24CA		SMBG24CA	TVS	Vrwm=24V, Vbr=26.7..30.7V, 15.4A, 600W(1ms), Bidir.	DO-215AA	5ba	1j	Msc	SMBG24CA-24CA-DO-215AA-MSC	smbg24ca-24ca-do-215aa-msc
24CA		SMBJ24CA	TVS	Vrwm=24V, Vbr=26.7..30.7V, 15.4A, 600W(1ms), Bidir.	DO-214AA	1ba	1j	Sus	SMBJ24CA-24CA-DO-214AA-SUS	smbj24ca-24ca-do-214aa-sus
24CA		SMCJ24CA	TVS	Vrwm=24V, Vbr=26.7..30.7V, 34.9A, 1500W(1ms), Bidir.	DO-214AB	1ba	1l	Sus	SMCJ24CA-24CA-DO-214AB-SUS	smcj24ca-24ca-do-214ab-sus
24CA		SMF24CA	TVS	Vbr=26.7..29.5V, Vrwm=24V, Ipp=5.1A, 200W(1ms), Bidir.	SOD-123FL	7ba	1j	Mco	SMF24CA-24CA-SOD-123FL-MCO	smf24ca-24ca-sod-123fl-mco
24CA		UMA24CA	TVS	Vrwm=24V, Vbr=26.7..38.9V, 12.8A, 500W(1ms), Bidir.	UltraMite	14ba	1v	Msc	UMA24CA-24CA-ULTRAMITE-MSC	uma24ca-24ca-ultramite-msc
24CP		15TPSMC24CA	TVS	Vbr=22.8..25.2V, Vrwm=20.5V, 45.8A, 1500W(1ms), Bidir.	DO-214AB	1ba	1p	Lif	15TPSMC24CA-24CP-DO-214AB-LIF	15tpsmc24ca-24cp-do-214ab-lif
24CP		4TPSMA24CA	TVS	Vbr=22.8..25.2V, Vrwm=20.5V, 12.3A, 400W(1ms), Bidir.	DO-214AC	1ba	1p	Lif	4TPSMA24CA-24CP-DO-214AC-LIF	4tpsma24ca-24cp-do-214ac-lif
24CP		6TPSMB24CA	TVS	Vbr=22.8..25.2V, Vrwm=20.5V, 18.4A, 600W(1ms), Bidir.	DO-214AA	1ba	1p	Lif	6TPSMB24CA-24CP-DO-214AA-LIF	6tpsmb24ca-24cp-do-214aa-lif
24D		RKZ24DKU	Zener diode	23.63..24.85V, Izt=5mA, Zzt=60Ω, 500mW	TURP-FM	7d	1a	Ren	RKZ24DKU-24D-TURP-FM-REN	rkz24dku-24d-turp-fm-ren
24G		ZD24G-CA2	Zener diode	24V±5%, Zzt=120Ω, Izt=5mA, 225mW, Halogen free	SOD-123	5d	1a	Utc	ZD24G-CA2-24G-SOD-123-UTC	zd24g-ca2-24g-sod-123-utc
24G		ZD24G-CB2	Zener diode	24V±5%, Zzt=120Ω, Izt=5mA, 225mW, Halogen free	SOD-323	5d	1a	Utc	ZD24G-CB2-24G-SOD-323-UTC	zd24g-cb2-24g-sod-323-utc
24L		ZD24L-CA2	Zener diode	24V±5%, Zzt=120Ω, Izt=5mA, 225mW, Lead free	SOD-123	5d	1a	Utc	ZD24L-CA2-24L-SOD-123-UTC	zd24l-ca2-24l-sod-123-utc
24L		ZD24L-CB2	Zener diode	24V±5%, Zzt=120Ω, Izt=5mA, 225mW, Lead free	SOD-323	5d	1a	Utc	ZD24L-CB2-24L-SOD-323-UTC	zd24l-cb2-24l-sod-323-utc
24LA		SSM24LAPT	Si-diode	SBR, 40V, 2A, Vf<0.35V(2A)	DO-214AC	1d	1a	Chm	SSM24LAPT-24LA-DO-214AC-CHM	ssm24lapt-24la-do-214ac-chm
24P		BZD27C24P	Zener diode	22.80..25.20V, Zzt=15Ω, Izt=25mA, 800mW	SOD-123FL	7d	1a	Pjt	BZD27C24P-24P-SOD-123FL-PJT	bzd27c24p-24p-sod-123fl-pjt
24P		MFPZ24	Zener diode	22.8..25.2V, Izt=25mA, Zzt=12Ω, 800mW	SOD-123FL	7d	1a	Ttr	MFPZ24-24P-SOD-123FL-TTR	mfpz24-24p-sod-123fl-ttr
24R		SMD24APT	Si-diode	SBR, 40V, 2A, Vf<0.5V(2A)	SOD-123S	8d	1a	Chm	SMD24APT-24R-SOD-123S-CHM	smd24apt-24r-sod-123s-chm
24S		MMHZ5224SPT	Zener diode	2.774..2.856V, Izt=5mA, Zzt=100Ω, 225mW	SOD-123	5d	1a	Chm	MMHZ5224SPT-24S-SOD-123-CHM	mmhz5224spt-24s-sod-123-chm
24S		SS24S	Si-diode	SBR, 40V, 2A, Vf<0.55V(2A)	DO-214AC	1d	1k	Vs	SS24S-24S-DO-214AC-VS	ss24s-24s-do-214ac-vs
24V		SMA24	TVS	Vbr=26.7..32.6V, Vrwm=24.0V, 7A, 300W(1ms)	DO-214AC	1d	1a	Mic	SMA24-24V-DO-214AC-MIC	sma24-24v-do-214ac-mic
24V		SMB24	TVS	Vbr=26.7..32.6V, Vrwm=24V, 14A, 600W(1ms)	DO-214AA	1d	1a	Mic	SMB24-24V-DO-214AA-MIC	smb24-24v-do-214aa-mic
24V		SMC24	TVS	Vbr=26.47..32.6V, Vrwm=24V, 34.9A, 1500W(1ms)	DO-214AB	1d	1a	Mic	SMC24-24V-DO-214AB-MIC	smc24-24v-do-214ab-mic
24VA		SMA24A	TVS	Vbr=26.7..29.5V, Vrwm=24.0V, 7.7A, 300W(1ms)	DO-214AC	1d	1a	Mic	SMA24A-24VA-DO-214AC-MIC	sma24a-24va-do-214ac-mic
24VA		SMB24A	TVS	Vbr=26.7..29.5V, Vrwm=24V, 15.4A, 600W(1ms)	DO-214AA	1d	1a	Mic	SMB24A-24VA-DO-214AA-MIC	smb24a-24va-do-214aa-mic
24VA		SMC24A	TVS	Vbr=26.7..29.5V, Vrwm=24V, 38.6A, 1500W(1ms)	DO-214AB	1d	1a	Mic	SMC24A-24VA-DO-214AB-MIC	smc24a-24va-do-214ab-mic
24VB		BZT52B24	Zener diode	23.52..24.48V, Izt=5mA, Zzt=70Ω, 500mW	SOD-123FL	7d	1a	Tsc	BZT52B24-24VB-SOD-123FL-TSC	bzt52b24-24vb-sod-123fl-tsc
24VB		MMSZ24VBW	Zener diode	23.52..24.48V, Izt=5mA, Zzt=70Ω, 500mW	SOD-123FL	7d	1a	Tac	MMSZ24VBW-24VB-SOD-123FL-TAC	mmsz24vbw-24vb-sod-123fl-tac
24VC		SMA24C	TVS	Vbr=26.7..32.6V, Vrwm=24.0V, 7A, 300W(1ms), Bidir.	DO-214AC	1ba	1j	Mic	SMA24C-24VC-DO-214AC-MIC	sma24c-24vc-do-214ac-mic
24VC		SMB24C	TVS	Vbr=26.7..32.6V, Vrwm=24V, 14A, 600W(1ms), Bidir.	DO-214AA	1ba	1j	Mic	SMB24C-24VC-DO-214AA-MIC	smb24c-24vc-do-214aa-mic
24VC		SMC24C	TVS	Vbr=26.47..32.6V, Vrwm=24V, 34.9A, 1500W(1ms), Bidir.	DO-214AB	1ba	1j	Mic	SMC24C-24VC-DO-214AB-MIC	smc24c-24vc-do-214ab-mic
24VCA		SMA24CA	TVS	Vbr=26.7..29.5V, Vrwm=24.0V, 7.7A, 300W(1ms), Bidir.	DO-214AC	1ba	1j	Mic	SMA24CA-24VCA-DO-214AC-MIC	sma24ca-24vca-do-214ac-mic
24VCA		SMB24CA	TVS	Vbr=26.7..29.5V, Vrwm=24V, 15.4A, 600W(1ms), Bidir.	DO-214AA	1ba	1j	Mic	SMB24CA-24VCA-DO-214AA-MIC	smb24ca-24vca-do-214aa-mic
24VCA		SMC24CA	TVS	Vbr=26.7..29.5V, Vrwm=24V, 38.6A, 1500W(1ms), Bidir.	DO-214AB	1ba	1j	Mic	SMC24CA-24VCA-DO-214AB-MIC	smc24ca-24vca-do-214ab-mic
24VZ		BZT52C24	Zener diode	22.80..25.20V, Izt=5mA, Zzt=70Ω, 500mW	SOD-123FL	7d	1a	Tsc	BZT52C24-24VZ-SOD-123FL-TSC	bzt52c24-24vz-sod-123fl-tsc
24VZ		MMSZ24VCW	Zener diode	22.80..25.20V, Izt=5mA, Zzt=70Ω, 500mW	SOD-123FL	7d	1a	Tac	MMSZ24VCW-24VZ-SOD-123FL-TAC	mmsz24vcw-24vz-sod-123fl-tac
24VZ		TCMMSZ24V	Zener diode	24V±5%, Izt=5mA, Zzt=65Ω, 500mW	SOD-123FL	7d	1a	Tac	TCMMSZ24V-24VZ-SOD-123FL-TAC	tcmmsz24v-24vz-sod-123fl-tac
24VZ		ZGFM0524C-MH	Zener diode	22.80..25.2V, Izt=5mA, Zzt=65Ω, 500mW	SOD-123	5d	1a	Pic	ZGFM0524C-MH-24VZ-SOD-123-PIC	zgfm0524c-mh-24vz-sod-123-pic
24W		SD24	TVS	Vrwm=24.0V, Vbr=26.7..40V, Ipp=8A, 500W(1ms)	SOD-323	5d	1a	Ldt	SD24-24W-SOD-323-LDT	sd24-24w-sod-323-ldt
25		BZX584B3V0	Zener diode	2.94..3.06V, Izt=5mA, Zzt=100Ω, 200mW	SOD-523FL	7d	1a	Tac	BZX584B3V0-25-SOD-523FL-TAC	bzx584b3v0-25-sod-523fl-tac
25		EDZ12B	Zener diode	11.74..12.24V, Izt=5mA, Zzt=30Ω, 150mW	SOD-523	6d	1a	Rhm	EDZ12B-25-SOD-523-RHM	edz12b-25-sod-523-rhm
25		EDZV12B	Zener diode	11.74..12.24V, Izt=5.0mA, Zzt=30Ω, 150mW	SOD-523	6d	2v	Rhm	EDZV12B-25-SOD-523-RHM	edzv12b-25-sod-523-rhm
25		FDZ12EV	Zener diode	11.740..12.240V, Izt=5mA, Zzt=30Ω, 150mW	SOD-523	6d	1a	Fis	FDZ12EV-25-SOD-523-FIS	fdz12ev-25-sod-523-fis
25		FDZ12VT	Zener diode	11.740..12.240V, Izt=5mA, Zzt=30Ω, 200mW	SOD-323	5d	1a	Fis	FDZ12VT-25-SOD-323-FIS	fdz12vt-25-sod-323-fis
25		GDZ2V4B-V-G	Zener diode	2.43..2.63V, Izt=5mA, Zzt=100Ω, 200mW	SOD-323	5d	2m	Vs	GDZ2V4B-V-G-25-SOD-323-VS	gdz2v4b-v-g-25-sod-323-vs
25		HMSZ5225B	Zener diode	3V±5%, Izt=20mA, Zzt=29Ω, 225mW	SOD-323	5d	1d	Hsn	HMSZ5225B-25-SOD-323-HSN	hmsz5225b-25-sod-323-hsn
25		KL3R25	Thy-SPD	V Of-St=220V, Ifsm=30A(1ms), Ih=100mA, Bidir.	1F	1ba	1l	Shi	KL3R25-25-1F-SHI	kl3r25-25-1f-shi
25		LBZT52B12T1G	Zener diode	11.74..12.24V, Izt=5mA, 500mW	SOD-123	5d	1u	Lrc	LBZT52B12T1G-25-SOD-123-LRC	lbzt52b12t1g-25-sod-123-lrc
25		LEDZ12BT1G	Zener diode	11.74..12.24V, Izt=5mA, 150mW	SOD-523	6d	1g	Lrc	LEDZ12BT1G-25-SOD-523-LRC	ledz12bt1g-25-sod-523-lrc
25		LUDZS12BT1G	Zener diode	11.74..12.24V, Izt=5mA, 200mW	SOD-323	5d	1u	Lrc	LUDZS12BT1G-25-SOD-323-LRC	ludzs12bt1g-25-sod-323-lrc
25		MM5Z3V0B	Zener diode	2.94..3.06V, Izt=5mA, Zzt=100Ω, 200mW	SOD-523FL	7d	1a	Tac	MM5Z3V0B-25-SOD-523FL-TAC	mm5z3v0b-25-sod-523fl-tac
25		MMPZ5253SPT	Zener diode	24.50..25.50V, Izt=5mA, Zzt=62Ω, 225mW	SOD-323	5d	1a	Chm	MMPZ5253SPT-25-SOD-323-CHM	mmpz5253spt-25-sod-323-chm
25		SS2P5	Si-diode	SBR, 50V, 2A, Vf<0.7V(2A)	DO-220AA	8d	1k	Vs	SS2P5-25-DO-220AA-VS	ss2p5-25-do-220aa-vs
25		TDZ12B	Zener diode	12V±2.5%, Izt=10mA, 500mW	TUMD2	7d	1s	Rhm	TDZ12B-25-TUMD2-RHM	tdz12b-25-tumd2-rhm
25		UDZS12B	Zener diode	11.74..12.24V, Izt=5mA, Zzt=30Ω, 200mW	SOD-323	5d	1a	Wtr	UDZS12B-25-SOD-323-WTR	udzs12b-25-sod-323-wtr
25		UDZS12B	Zener diode	12V±2.5%, Izt=5mA, 200mW	SOD-323FL	7d	1s	Rhm	UDZS12B-25-SOD-323FL-RHM	udzs12b-25-sod-323fl-rhm
25		UDZV12B	Zener diode	11.74..12.24V, Izt=5.0mA, Zzt=30Ω, 200mW	SOD-323	5d	2v	Rhm	UDZV12B-25-SOD-323-RHM	udzv12b-25-sod-323-rhm
25		VDZS12B	Zener diode	12V±5%, 5mA, 100mW	VMD2	5d	1z	Rhm	VDZS12B-25-VMD2-RHM	vdzs12b-25-vmd2-rhm
25		ZD5225BS2	Zener diode	3.0V±5%, 20mA, Zzt=29Ω, 500mW	SOD-323	5d	1a	Cys	ZD5225BS2-25-SOD-323-CYS	zd5225bs2-25-sod-323-cys
250		P4SMA250	TVS	Vbr=225..275V, Vrwm=202V, 1.11A, 400W(1ms)	DO-214AC	1d	1a	Eic	P4SMA250-250-DO-214AC-EIC	p4sma250-250-do-214ac-eic
250A		1.5SMC250A	TVS	Vrwm=214V, Vbr=237..263V, Ipp=4.5A, 1500W(1ms)	DO-214AB	1d	1b	Mde	1_5SMC250A-250A-DO-214AB-MDE	1_5smc250a-250a-do-214ab-mde
250A		1.5SMC250A	TVS	Vrwm=214V, Vbr=237..263V, Ipp=4.5A, 1500W(1ms)	DO-214AB	1d	1k	Vs	1_5SMC250A-250A-DO-214AB-VS	1_5smc250a-250a-do-214ab-vs
250A		1.5SMC250A	TVS	Vrwm=214V, Vbr=237..263V, Ipp=4.5A, 1500W(1ms)	DO-214AB	1d	2s	Lif	1_5SMC250A-250A-DO-214AB-LIF	1_5smc250a-250a-do-214ab-lif
250A		P4SMA250A	TVS	Vbr=237..263V, Vrwm=214V, 0.91A, 400W (1ms)	DO-214AC	1d	1a	Eic	P4SMA250A-250A-DO-214AC-EIC	p4sma250a-250a-do-214ac-eic
250A		P4SMA250A	TVS	Vbr=237..263V, Vrwm=214V, 1.16A, 400W(1ms)	DO-214AC	1d	1k	Vs	P4SMA250A-250A-DO-214AC-VS	p4sma250a-250a-do-214ac-vs
250A		P6SMB150A	TVS	Vbr=143..158V, Vrwm=128V, 2.9A, 600W(1ms)	403A	3d	1s	Ons	P6SMB150A-250A-403A-ONS	p6smb150a-250a-403a-ons
250A		P6SMB250A	TVS	Vbr=237..263V, Vrwm=214V, 1.75A, 600W(1ms)	DO-214AA	1d	1k	Vs	P6SMB250A-250A-DO-214AA-VS	p6smb250a-250a-do-214aa-vs
250A		SMAJP4KE250A	TVS	Vrwm=214.0V, Vbr=237.0..263.0V, Ipp=1.2A, 400W(1ms)	DO-214AC	1d	1a	Mco	SMAJP4KE250A-250A-DO-214AC-MCO	smajp4ke250a-250a-do-214ac-mco
250A		SMBJP6KE250A	TVS	Vrwm=214.0V, Vbr=237.0..263.0V, Ipp=1.9A, 600W(1ms)	DO-214AA	1d	1a	Mco	SMBJP6KE250A-250A-DO-214AA-MCO	smbjp6ke250a-250a-do-214aa-mco
250A		SMCJ1.5KE250A	TVS	Vrwm=214.0V, Vbr=237.0..263.0V, Ipp=4.4A, 1500W(1ms)	DO-214AB	1d	1a	Mco	SMCJ1_5KE250A-250A-DO-214AB-MCO	smcj1_5ke250a-250a-do-214ab-mco
250A		SZP6SMB150A	TVS	Vbr=143..158V, Vrwm=128V, 2.9A, 600W(1ms)	403A	3d	1s	Ons	SZP6SMB150A-250A-403A-ONS	szp6smb150a-250a-403a-ons
250A		TVP04A251A-G	TVS	Vbr=237.50..262.50V, Vrwm=214.0V, Ipp=1.16A, 400W(1ms)	DO-214AC	1d	2o	Cmc	TVP04A251A-G-250A-DO-214AC-CMC	tvp04a251a-g-250a-do-214ac-cmc
250A		TVP06B251A-G	TVS	Vrwm=214.0V, Vbr=237.50..262.50V, Ipp=1.74A, 600W(1ms)	DO-214AA	1d	2o	Cmc	TVP06B251A-G-250A-DO-214AA-CMC	tvp06b251a-g-250a-do-214aa-cmc
250C		1.5SMC250CA	TVS	Vrwm=214V, Vbr=237..263V, Ipp=4.5A, 1500W(1ms), Bidir.	DO-214AB	1ba	2s	Lif	1_5SMC250CA-250C-DO-214AB-LIF	1_5smc250ca-250c-do-214ab-lif
250C		1.5SMC250CA	TVS	Vrwm=214V, Vbr=237..263V, Ipp=4.5A, 1500W(1ms), Bidir.	DO-214AB	1ba	1j	Fee	1_5SMC250CA-250C-DO-214AB-FEE	1_5smc250ca-250c-do-214ab-fee
250C		1.5SMC250CA	TVS	Vrwm=214V, Vbr=237..263V, Ipp=4.5A, 1500W(1ms), Bidir.	DO-214AB	1ba	1e	Mde	1_5SMC250CA-250C-DO-214AB-MDE	1_5smc250ca-250c-do-214ab-mde
250C		MMSZ5250CW	Zener diode	19.6..20.4V, Izt=6.2mA, Zzt=25Ω, 500mW	SOD-123FL	7d	1a	Tac	MMSZ5250CW-250C-SOD-123FL-TAC	mmsz5250cw-250c-sod-123fl-tac
250C		P4SMA250C	TVS	Vbr=225..275V, Vrwm=202V, 1.11A, 400W(1ms), Bidir.	DO-214AC	1ba	1j	Eic	P4SMA250C-250C-DO-214AC-EIC	p4sma250c-250c-do-214ac-eic
250C		SMAJP4KE250CA	TVS	Vrwm=214.0V, Vbr=237.0..263.0V, Ipp=1.2A, 400W(1ms), Bidir.	DO-214AC	1ba	1j	Mco	SMAJP4KE250CA-250C-DO-214AC-MCO	smajp4ke250ca-250c-do-214ac-mco
250C		SMBJP6KE250CA	TVS	Vrwm=214.0V, Vbr=237.0..263.0V, Ipp=1.9A, 600W(1ms), Bidir.	DO-214AA	1ba	1j	Mco	SMBJP6KE250CA-250C-DO-214AA-MCO	smbjp6ke250ca-250c-do-214aa-mco
250C		SMCJ1.5KE250CA	TVS	Vrwm=214.0V, Vbr=237.0..263.0V, Ipp=4.4A, 1500W(1ms), Bidir.	DO-214AB	1ba	1j	Mco	SMCJ1_5KE250CA-250C-DO-214AB-MCO	smcj1_5ke250ca-250c-do-214ab-mco
250C		TVP04A251CA-G	TVS	Vbr=237.50..262.50V, Vrwm=214.0V, Ipp=1.16A, 400W(1ms), Bidir.	DO-214AC	1ba	2o	Cmc	TVP04A251CA-G-250C-DO-214AC-CMC	tvp04a251ca-g-250c-do-214ac-cmc
250C		TVP06B251ACA-G	TVS	Vrwm=214.0V, Vbr=237.50..262.50V, Ipp=1.74A, 600W(1ms), Bidir.	DO-214AA	1ba	2o	Cmc	TVP06B251ACA-G-250C-DO-214AA-CMC	tvp06b251aca-g-250c-do-214aa-cmc
250CA		P4SMA250CA	TVS	Vbr=237..263V, Vrwm=214V, 1.16A, 400W(1ms), Bidir.	DO-214AC	1ba	1j	Eic	P4SMA250CA-250CA-DO-214AC-EIC	p4sma250ca-250ca-do-214ac-eic
250CA		P6SMB250CA	TVS	Vbr=237..263V, Vrwm=214V, 1.75A, 600W(1ms), Bidir.	DO-214AA	1ba	1j	Eic	P6SMB250CA-250CA-DO-214AA-EIC	p6smb250ca-250ca-do-214aa-eic
2510		SZ2510	Zener diode	10V±5%, Izt=25mA, Zzt=7.0Ω, 1.3W	DO-214AC	1d	1a	Eic	SZ2510-2510-DO-214AC-EIC	sz2510-2510-do-214ac-eic
2511		SZ2511	Zener diode	11V±5%, Izt=20mA, Zzt=8.0Ω, 1.3W	DO-214AC	1d	1a	Eic	SZ2511-2511-DO-214AC-EIC	sz2511-2511-do-214ac-eic
2512		SZ2512	Zener diode	12V±5%, Izt=20mA, Zzt=9.0Ω, 1.3W	DO-214AC	1d	1a	Eic	SZ2512-2512-DO-214AC-EIC	sz2512-2512-do-214ac-eic
2513		SZ2513	Zener diode	13V±5%, Izt=20mA, Zzt=10Ω, 1.3W	DO-214AC	1d	1a	Eic	SZ2513-2513-DO-214AC-EIC	sz2513-2513-do-214ac-eic
2515		SZ2515	Zener diode	15V±5%, Izt=15mA, Zzt=15Ω, 1.3W	DO-214AC	1d	1a	Eic	SZ2515-2515-DO-214AC-EIC	sz2515-2515-do-214ac-eic
2516		SZ2516	Zener diode	16V±5%, Izt=15mA, Zzt=15Ω, 1.3W	DO-214AC	1d	1a	Eic	SZ2516-2516-DO-214AC-EIC	sz2516-2516-do-214ac-eic
2518		SZ2518	Zener diode	18V±5%, Izt=15mA, Zzt=20Ω, 1.3W	DO-214AC	1d	1a	Eic	SZ2518-2518-DO-214AC-EIC	sz2518-2518-do-214ac-eic
251C		MMSZ5251CW	Zener diode	21.56..22.44V, Izt=5.6mA, Zzt=29Ω, 500mW	SOD-123FL	7d	1a	Tac	MMSZ5251CW-251C-SOD-123FL-TAC	mmsz5251cw-251c-sod-123fl-tac
2520		SZ2520	Zener diode	20V±5%, Izt=10mA, Zzt=24Ω, 1.3W	DO-214AC	1d	1a	Eic	SZ2520-2520-DO-214AC-EIC	sz2520-2520-do-214ac-eic
2522		SZ2522	Zener diode	22V±5%, Izt=10mA, Zzt=25Ω, 1.3W	DO-214AC	1d	1a	Eic	SZ2522-2522-DO-214AC-EIC	sz2522-2522-do-214ac-eic
2524		SZ2524	Zener diode	24V±5%, Izt=10mA, Zzt=25Ω, 1.3W	DO-214AC	1d	1a	Eic	SZ2524-2524-DO-214AC-EIC	sz2524-2524-do-214ac-eic
2527		SZ2527	Zener diode	27V±5%, Izt=8.0mA, Zzt=30Ω, 1.3W	DO-214AC	1d	1a	Eic	SZ2527-2527-DO-214AC-EIC	sz2527-2527-do-214ac-eic
252C		MMSZ5252CW	Zener diode	23.52..24.48V, Izt=5.2mA, Zzt=33Ω, 500mW	SOD-123FL	7d	1a	Tac	MMSZ5252CW-252C-SOD-123FL-TAC	mmsz5252cw-252c-sod-123fl-tac
252H		SZ252H	Zener diode	2.7V±5%, Izt=80mA, Zzt=20Ω, 1.3W	DO-214AC	1d	1a	Eic	SZ252H-252H-DO-214AC-EIC	sz252h-252h-do-214ac-eic
2530		SZ2530	Zener diode	30V±5%, Izt=8.0mA, Zzt=30Ω, 1.3W	DO-214AC	1d	1a	Eic	SZ2530-2530-DO-214AC-EIC	sz2530-2530-do-214ac-eic
2533		SZ2533	Zener diode	33V±5%, Izt=8.0mA, Zzt=35Ω, 1.3W	DO-214AC	1d	1a	Eic	SZ2533-2533-DO-214AC-EIC	sz2533-2533-do-214ac-eic
2536		SZ2536	Zener diode	36V±5%, Izt=8.0mA, Zzt=40Ω, 1.3W	DO-214AC	1d	1a	Eic	SZ2536-2536-DO-214AC-EIC	sz2536-2536-do-214ac-eic
2539		SZ2539	Zener diode	39V±5%, Izt=6.0mA, Zzt=50Ω, 1.3W	DO-214AC	1d	1a	Eic	SZ2539-2539-DO-214AC-EIC	sz2539-2539-do-214ac-eic
253A		SZ253A	Zener diode	3.0V±5%, Izt=80mA, Zzt=20Ω, 1.3W	DO-214AC	1d	1a	Eic	SZ253A-253A-DO-214AC-EIC	sz253a-253a-do-214ac-eic
253C		MMSZ5253CW	Zener diode	24.5..25.5V, Izt=5mA, Zzt=35Ω, 500mW	SOD-123FL	7d	1a	Tac	MMSZ5253CW-253C-SOD-123FL-TAC	mmsz5253cw-253c-sod-123fl-tac
253D		SZ253D	Zener diode	3.3V±5%, Izt=80mA, Zzt=20Ω, 1.3W	DO-214AC	1d	1a	Eic	SZ253D-253D-DO-214AC-EIC	sz253d-253d-do-214ac-eic
253G		SZ253G	Zener diode	3.6V±5%, Izt=70mA, Zzt=20Ω, 1.3W	DO-214AC	1d	1a	Eic	SZ253G-253G-DO-214AC-EIC	sz253g-253g-do-214ac-eic
253J		SZ253J	Zener diode	3.9V±5%, Izt=60mA, Zzt=15Ω, 1.3W	DO-214AC	1d	1a	Eic	SZ253J-253J-DO-214AC-EIC	sz253j-253j-do-214ac-eic
2543		SZ2543	Zener diode	43V±5%, Izt=6.0mA, Zzt=50Ω, 1.3W	DO-214AC	1d	1a	Eic	SZ2543-2543-DO-214AC-EIC	sz2543-2543-do-214ac-eic
2547		SZ2547	Zener diode	47V±5%, Izt=4.0mA, Zzt=90Ω, 1.3W	DO-214AC	1d	1a	Eic	SZ2547-2547-DO-214AC-EIC	sz2547-2547-do-214ac-eic
254C		MMSZ5254CW	Zener diode	26.46..27.54V, Izt=4.6mA, Zzt=41Ω, 500mW	SOD-123FL	7d	1a	Tac	MMSZ5254CW-254C-SOD-123FL-TAC	mmsz5254cw-254c-sod-123fl-tac
254D		SZ254D	Zener diode	4.3V±5%, Izt=50mA, Zzt=13Ω, 1.3W	DO-214AC	1d	1a	Eic	SZ254D-254D-DO-214AC-EIC	sz254d-254d-do-214ac-eic
254H		SZ254H	Zener diode	4.7V±5%, Izt=45mA, Zzt=13Ω, 1.3W	DO-214AC	1d	1a	Eic	SZ254H-254H-DO-214AC-EIC	sz254h-254h-do-214ac-eic
2551		SZ2551	Zener diode	51V±5%, Izt=4.0mA, Zzt=115Ω, 1.3W	DO-214AC	1d	1a	Eic	SZ2551-2551-DO-214AC-EIC	sz2551-2551-do-214ac-eic
2556		SZ2556	Zener diode	56V±5%, Izt=4.0mA, Zzt=120Ω, 1.3W	DO-214AC	1d	1a	Eic	SZ2556-2556-DO-214AC-EIC	sz2556-2556-do-214ac-eic
255B		SZ255B	Zener diode	5.1V±5%, Izt=45mA, Zzt=10Ω, 1.3W	DO-214AC	1d	1a	Eic	SZ255B-255B-DO-214AC-EIC	sz255b-255b-do-214ac-eic
255C		MMSZ5255CW	Zener diode	27.44..28.56V, Izt=4.5mA, Zzt=44Ω, 500mW	SOD-123FL	7d	1a	Tac	MMSZ5255CW-255C-SOD-123FL-TAC	mmsz5255cw-255c-sod-123fl-tac
255G		SZ255G	Zener diode	5.6V±5%, Izt=45mA, Zzt=7.0Ω, 1.3W	DO-214AC	1d	1a	Eic	SZ255G-255G-DO-214AC-EIC	sz255g-255g-do-214ac-eic
2562		SZ2562	Zener diode	62V±5%, Izt=4.0mA, Zzt=125Ω, 1.3W	DO-214AC	1d	1a	Eic	SZ2562-2562-DO-214AC-EIC	sz2562-2562-do-214ac-eic
2568		SZ2568	Zener diode	68V±5%, Izt=4.0mA, Zzt=130Ω, 1.3W	DO-214AC	1d	1a	Eic	SZ2568-2568-DO-214AC-EIC	sz2568-2568-do-214ac-eic
256C		MMSZ5256CW	Zener diode	29.4..30.6V, Izt=4.2mA, Zzt=49Ω, 500mW	SOD-123FL	7d	1a	Tac	MMSZ5256CW-256C-SOD-123FL-TAC	mmsz5256cw-256c-sod-123fl-tac
256C		SZ256C	Zener diode	6.2V±5%, Izt=35mA, Zzt=4.0Ω, 1.3W	DO-214AC	1d	1a	Eic	SZ256C-256C-DO-214AC-EIC	sz256c-256c-do-214ac-eic
256I		SZ256I	Zener diode	6.8V±5%, Izt=35mA, Zzt=3.5Ω, 1.3W	DO-214AC	1d	1a	Eic	SZ256I-256I-DO-214AC-EIC	sz256i-256i-do-214ac-eic
2575		SZ2575	Zener diode	75V±5%, Izt=4.0mA, Zzt=135Ω, 1.3W	DO-214AC	1d	1a	Eic	SZ2575-2575-DO-214AC-EIC	sz2575-2575-do-214ac-eic
257C		MMSZ5257CW	Zener diode	32.34..33.66V, Izt=3.8mA, Zzt=58Ω, 500mW	SOD-123FL	7d	1a	Tac	MMSZ5257CW-257C-SOD-123FL-TAC	mmsz5257cw-257c-sod-123fl-tac
257F		SZ257F	Zener diode	7.5V±5%, Izt=35mA, Zzt=3.0Ω, 1.3W	DO-214AC	1d	1a	Eic	SZ257F-257F-DO-214AC-EIC	sz257f-257f-do-214ac-eic
2582		SZ2582	Zener diode	82V±5%, Izt=2.7mA, Zzt=200Ω, 1.3W	DO-214AC	1d	1a	Eic	SZ2582-2582-DO-214AC-EIC	sz2582-2582-do-214ac-eic
258C		MMSZ5258CW	Zener diode	35.28..36.72V, Izt=3.4mA, Zzt=70Ω, 500mW	SOD-123FL	7d	1a	Tac	MMSZ5258CW-258C-SOD-123FL-TAC	mmsz5258cw-258c-sod-123fl-tac
258C		SZ258C	Zener diode	8.2V±5%, Izt=25mA, Zzt=5.0Ω, 1.3W	DO-214AC	1d	1a	Eic	SZ258C-258C-DO-214AC-EIC	sz258c-258c-do-214ac-eic
2591		SZ2591	Zener diode	91V±5%, Izt=2.7mA, Zzt=250Ω, 1.3W	DO-214AC	1d	1a	Eic	SZ2591-2591-DO-214AC-EIC	sz2591-2591-do-214ac-eic
259B		SZ259B	Zener diode	9.1V±5%, Izt=25mA, Zzt=5.0Ω, 1.3W	DO-214AC	1d	1a	Eic	SZ259B-259B-DO-214AC-EIC	sz259b-259b-do-214ac-eic
259C		MMSZ5259CW	Zener diode	38.22..39.78V, Izt=3.2mA, Zzt=80Ω, 500mW	SOD-123FL	7d	1a	Tac	MMSZ5259CW-259C-SOD-123FL-TAC	mmsz5259cw-259c-sod-123fl-tac
25B		1PMT5925B	Zener diode	10V±5%, Izt=150mA, 2.5W	DO-216AA	4d	1g	Ons	1PMT5925B-25B-DO-216AA-ONS	1pmt5925b-25b-do-216aa-ons
25B		MMHZ5225BPT	Zener diode	2.850..3.150V, Izt=5mA, Zzt=95Ω, 225mW	SOD-123	5d	1a	Chm	MMHZ5225BPT-25B-SOD-123-CHM	mmhz5225bpt-25b-sod-123-chm
25B		SMAJ5925B	Zener diode	10V±5%, Izt=37.5mA, Zzt=4.5Ω, 1.5W	DO-214AC	1d	1a	Mco	SMAJ5925B-25B-DO-214AC-MCO	smaj5925b-25b-do-214ac-mco
25B		Z3SMB25B	Zener diode	23.75..26.25V, Izt=30mA, Zzt=10Ω, 3W	DO-214AA	1d	1a	Ttr	Z3SMB25B-25B-DO-214AA-TTR	z3smb25b-25b-do-214aa-ttr
25B0		SZ25B0	Zener diode	100V±5%, Izt=2.7mA, Zzt=350Ω, 1.3W	DO-214AC	1d	1a	Eic	SZ25B0-25B0-DO-214AC-EIC	sz25b0-25b0-do-214ac-eic
25B1		SZ25B1	Zener diode	110V±5%, Izt=2.7mA, Zzt=450Ω, 1.3W	DO-214AC	1d	1a	Eic	SZ25B1-25B1-DO-214AC-EIC	sz25b1-25b1-do-214ac-eic
25B2		SZ25B2	Zener diode	120V±5%, Izt=2.0mA, Zzt=550Ω, 1.3W	DO-214AC	1d	1a	Eic	SZ25B2-25B2-DO-214AC-EIC	sz25b2-25b2-do-214ac-eic
25B3		SZ25B3	Zener diode	130V±5%, Izt=2.0mA, Zzt=700Ω, 1.3W	DO-214AC	1d	1a	Eic	SZ25B3-25B3-DO-214AC-EIC	sz25b3-25b3-do-214ac-eic
25B5		SZ25B5	Zener diode	150V±5%, Izt=2.0mA, Zzt=1000Ω, 1.3W	DO-214AC	1d	1a	Eic	SZ25B5-25B5-DO-214AC-EIC	sz25b5-25b5-do-214ac-eic
25B6		SZ25B6	Zener diode	160V±5%, Izt=1.5mA, Zzt=1100Ω, 1.3W	DO-214AC	1d	1a	Eic	SZ25B6-25B6-DO-214AC-EIC	sz25b6-25b6-do-214ac-eic
25B8		SZ25B8	Zener diode	180V±5%, Izt=1.5mA, Zzt=1200Ω, 1.3W	DO-214AC	1d	1a	Eic	SZ25B8-25B8-DO-214AC-EIC	sz25b8-25b8-do-214ac-eic
25D0		SZ25D0	Zener diode	200V±5%, Izt=1.5mA, Zzt=1500Ω, 1.3W	DO-214AC	1d	1a	Eic	SZ25D0-25D0-DO-214AC-EIC	sz25d0-25d0-do-214ac-eic
25G		ZD25G-CA2	Zener diode	25V±5%, Zzt=130Ω, Izt=5mA, 225mW, Halogen free	SOD-123	5d	1a	Utc	ZD25G-CA2-25G-SOD-123-UTC	zd25g-ca2-25g-sod-123-utc
25G		ZD25G-CB2	Zener diode	25V±5%, Zzt=130Ω, Izt=5mA, 225mW, Halogen free	SOD-323	5d	1a	Utc	ZD25G-CB2-25G-SOD-323-UTC	zd25g-cb2-25g-sod-323-utc
25L		ZD25L-CA2	Zener diode	25V±5%, Zzt=130Ω, Izt=5mA, 225mW, Lead free	SOD-123	5d	1a	Utc	ZD25L-CA2-25L-SOD-123-UTC	zd25l-ca2-25l-sod-123-utc
25L		ZD25L-CB2	Zener diode	25V±5%, Zzt=130Ω, Izt=5mA, 225mW, Lead free	SOD-323	5d	1a	Utc	ZD25L-CB2-25L-SOD-323-UTC	zd25l-cb2-25l-sod-323-utc
25P		BZD27C25P	Zener diode	23.75..26.25V, Zzt=15Ω, Izt=25mA, 800mW	SOD-123FL	7d	1a	Pjt	BZD27C25P-25P-SOD-123FL-PJT	bzd27c25p-25p-sod-123fl-pjt
25P		MFPZ25	Zener diode	23.75..26.25V, Izt=25mA, Zzt=12Ω, 800mW	SOD-123FL	7d	1a	Ttr	MFPZ25-25P-SOD-123FL-TTR	mfpz25-25p-sod-123fl-ttr
25S		MMHZ5225SPT	Zener diode	2.940..3.060V, Izt=5mA, Zzt=95Ω, 225mW	SOD-123	5d	1a	Chm	MMHZ5225SPT-25S-SOD-123-CHM	mmhz5225spt-25s-sod-123-chm
25S		SS25S	Si-diode	SBR, 50V, 2A, Vf<0.75V(2A)	DO-214AC	1d	1k	Vs	SS25S-25S-DO-214AC-VS	ss25s-25s-do-214ac-vs
26		CHSBFJGP	Si-diode	SBD, 60V, 2A, Vf<0.65V(2A), 200pF	SOD-123J	7d	1a	Chm	CHSBFJGP-26-SOD-123J-CHM	chsbfjgp-26-sod-123j-chm
26		FM260-M	Si-diode	SBR, 60V, 2.0A, Vf<0.70V(2A)	SOD-123L	10d	1a	Tfr	FM260-M-26-SOD-123L-TFR	fm260-m-26-sod-123l-tfr
26		HMSZ5226B	Zener diode	3.3V±5%, Izt=20mA, Zzt=28Ω, 225mW	SOD-323	5d	1d	Hsn	HMSZ5226B-26-SOD-323-HSN	hmsz5226b-26-sod-323-hsn
26		SMBG26	TVS	Vrwm=26V, Vbr=28.9..36.6V, 12.4A, 600W(1ms)	DO-215AA	5d	1a	Msc	SMBG26-26-DO-215AA-MSC	smbg26-26-do-215aa-msc
26		SMD26APT	Si-diode	SBR, 60V, 2A, Vf<0.65V(2A)	SOD-123S	8d	1a	Chm	SMD26APT-26-SOD-123S-CHM	smd26apt-26-sod-123s-chm
26		SS2P6	Si-diode	SBR, 60V, 2A, Vf<0.7V(2A)	DO-220AA	8d	1k	Vs	SS2P6-26-DO-220AA-VS	ss2p6-26-do-220aa-vs
26		ZD5226BS2	Zener diode	3.3V±5%, 20mA, Zzt=28Ω, 500mW	SOD-323	5d	1a	Cys	ZD5226BS2-26-SOD-323-CYS	zd5226bs2-26-sod-323-cys
260C		MMSZ5260CW	Zener diode	42.14..43.86V, Izt=3mA, Zzt=93Ω, 500mW	SOD-123FL	7d	1a	Tac	MMSZ5260CW-260C-SOD-123FL-TAC	mmsz5260cw-260c-sod-123fl-tac
261C		MMSZ5261CW	Zener diode	46.06..47.94V, Izt=2.7mA, Zzt=105Ω, 500mW	SOD-123FL	7d	1a	Tac	MMSZ5261CW-261C-SOD-123FL-TAC	mmsz5261cw-261c-sod-123fl-tac
262C		MMSZ5262CW	Zener diode	49.98..52.02V, Izt=2.5mA, Zzt=125Ω, 500mW	SOD-123FL	7d	1a	Tac	MMSZ5262CW-262C-SOD-123FL-TAC	mmsz5262cw-262c-sod-123fl-tac
263C		MMSZ5263CW	Zener diode	54.88..57.12V, Izt=2.2mA, Zzt=150Ω, 500mW	SOD-123FL	7d	1a	Tac	MMSZ5263CW-263C-SOD-123FL-TAC	mmsz5263cw-263c-sod-123fl-tac
264C		MMSZ5264CW	Zener diode	58.8..61.2V, Izt=2.1mA, Zzt=170Ω, 500mW	SOD-123FL	7d	1a	Tac	MMSZ5264CW-264C-SOD-123FL-TAC	mmsz5264cw-264c-sod-123fl-tac
265C		MMSZ5265CW	Zener diode	60.76..63.24V, Izt=2.0mA, Zzt=185Ω, 500mW	SOD-123FL	7d	1a	Tac	MMSZ5265CW-265C-SOD-123FL-TAC	mmsz5265cw-265c-sod-123fl-tac
266C		MMSZ5266CW	Zener diode	66.64..69.36V, Izt=1.8mA, Zzt=230Ω, 500mW	SOD-123FL	7d	1a	Tac	MMSZ5266CW-266C-SOD-123FL-TAC	mmsz5266cw-266c-sod-123fl-tac
267C		MMSZ5267CW	Zener diode	73.5..76.5V, Izt=1.7mA, Zzt=270Ω, 500mW	SOD-123FL	7d	1a	Tac	MMSZ5267CW-267C-SOD-123FL-TAC	mmsz5267cw-267c-sod-123fl-tac
26A		1SMC26A	TVS	Vbr=28.9..31.9V, Vrwm=26V, 35.6A, 1500W(1 ms)	DO-214AB	1d	1a	Eic	1SMC26A-26A-DO-214AB-EIC	1smc26a-26a-do-214ab-eic
26A		MMF26A	TVS	Vrwm=26V, Vbr=28.9..33.2V, Ipp=4.8A, 200W(1ms)	SOD-123FL	7d	2m	Sst	MMF26A-26A-SOD-123FL-SST	mmf26a-26a-sod-123fl-sst
26A		P2600SAA	Thy-SPD	Vdrm=220V, Vs=300V, Ipp=35A(1ms), Bidir.	DO-214AC	1ba	1j	Vs	P2600SAA-26A-DO-214AC-VS	p2600saa-26a-do-214ac-vs
26A		SMAJ26A	TVS	Vrwm=26V, Vbr=28.9..31.9V, 9.5A, 400W(1ms)	DO-214AC	1d	1a	Sus	SMAJ26A-26A-DO-214AC-SUS	smaj26a-26a-do-214ac-sus
26A		SMBG26A	TVS	Vrwm=26V, Vbr=28.9..33.2V, 14.2A, 600W(1ms)	DO-215AA	5d	1a	Msc	SMBG26A-26A-DO-215AA-MSC	smbg26a-26a-do-215aa-msc
26A		SMBJ26A	TVS	Vrwm=26V, Vbr=28.9..33.2V, 14.2A, 600W(1ms)	DO-214AA	1d	1a	Sus	SMBJ26A-26A-DO-214AA-SUS	smbj26a-26a-do-214aa-sus
26A		SMCJ26A	TVS	Vrwm=26V, Vbr=28.9..33.2V, 32.2A, 1500W(1ms)	DO-214AB	1d	1k	Sus	SMCJ26A-26A-DO-214AB-SUS	smcj26a-26a-do-214ab-sus
26A		SMF26A	TVS	Vbr=28.9..31.9V, Vrwm=26V, Ipp=4.8A, 200W(1ms)	SOD-123FL	7d	1a	Mco	SMF26A-26A-SOD-123FL-MCO	smf26a-26a-sod-123fl-mco
26A		UMA26A	TVS	Vrwm=26V, Vbr=28.9..42.1V, 11.9A, 500W(1ms)	UltraMite	14d	1v	Msc	UMA26A-26A-ULTRAMITE-MSC	uma26a-26a-ultramite-msc
26B		MMHZ5226BPT	Zener diode	3.135..3.465V, Izt=5mA, Zzt=95Ω, 225mW	SOD-123	5d	1a	Chm	MMHZ5226BPT-26B-SOD-123-CHM	mmhz5226bpt-26b-sod-123-chm
26B		SMAJ5926B	Zener diode	11V±5%, Izt=34.1mA, Zzt=5.5Ω, 1.5W	DO-214AC	1d	1a	Mco	SMAJ5926B-26B-DO-214AC-MCO	smaj5926b-26b-do-214ac-mco
26C		SMBG26C	TVS	Vrwm=26V, Vbr=28.9..36.6V, 12.4A, 600W(1ms), Bidir.	DO-215AA	5ba	1j	Msc	SMBG26C-26C-DO-215AA-MSC	smbg26c-26c-do-215aa-msc
26CA		1SMC26CA	TVS	Vbr=28.9..31.9V, Vrwm=26V, 35.6A, 1500W(1 ms), Bidir.	DO-214AB	1ba	1j	Eic	1SMC26CA-26CA-DO-214AB-EIC	1smc26ca-26ca-do-214ab-eic
26CA		MMF26CA	TVS	Vrwm=26V, Vbr=28.9..33.2V, Ipp=4.8A, 200W(1ms), Bidirectional	SOD-123FL	7ba	1j	Sst	MMF26CA-26CA-SOD-123FL-SST	mmf26ca-26ca-sod-123fl-sst
26CA		SMAJ26CA	TVS	Vrwm=26V, Vbr=28.9..31.9V, 9.5A, 400W(1ms), Bidir.	DO-214AC	1ba	1j	Sus	SMAJ26CA-26CA-DO-214AC-SUS	smaj26ca-26ca-do-214ac-sus
26CA		SMBG26CA	TVS	Vrwm=26V, Vbr=28.9..33.2V, 14.2A, 600W(1ms), Bidir.	DO-215AA	5ba	1j	Msc	SMBG26CA-26CA-DO-215AA-MSC	smbg26ca-26ca-do-215aa-msc
26CA		SMBJ26CA	TVS	Vrwm=26V, Vbr=28.9..33.2V, 14.2A, 600W(1ms), Bidir.	DO-214AA	1ba	1j	Sus	SMBJ26CA-26CA-DO-214AA-SUS	smbj26ca-26ca-do-214aa-sus
26CA		SMCJ26CA	TVS	Vrwm=26V, Vbr=28.9..33.2V, 32.2A, 1500W(1ms), Bidir.	DO-214AB	1ba	1l	Sus	SMCJ26CA-26CA-DO-214AB-SUS	smcj26ca-26ca-do-214ab-sus
26CA		SMF26CA	TVS	Vbr=28.9..31.9V, Vrwm=26V, Ipp=4.8A, 200W(1ms), Bidir.	SOD-123FL	7ba	1j	Mco	SMF26CA-26CA-SOD-123FL-MCO	smf26ca-26ca-sod-123fl-mco
26CA		UMA26CA	TVS	Vrwm=26V, Vbr=28.9..42.1V, 11.9A, 500W(1ms), Bidir.	UltraMite	14ba	1v	Msc	UMA26CA-26CA-ULTRAMITE-MSC	uma26ca-26ca-ultramite-msc
26S		MMHZ5226SPT	Zener diode	3.234..3.366V, Izt=5mA, Zzt=95Ω, 225mW	SOD-123	5d	1a	Chm	MMHZ5226SPT-26S-SOD-123-CHM	mmhz5226spt-26s-sod-123-chm
26S		SS26S	Si-diode	SBR, 60V, 2A, Vf<0.75V(2A)	DO-214AC	1d	1k	Vs	SS26S-26S-DO-214AC-VS	ss26s-26s-do-214ac-vs
26V		SMA26	TVS	Vbr=28.9..35.3V, Vrwm=26.0V, 6.4A, 300W(1ms)	DO-214AC	1d	1a	Mic	SMA26-26V-DO-214AC-MIC	sma26-26v-do-214ac-mic
26V		SMB26	TVS	Vbr=28.9..35.3V, Vrwm=26V, 12.9A, 600W(1ms)	DO-214AA	1d	1a	Mic	SMB26-26V-DO-214AA-MIC	smb26-26v-do-214aa-mic
26V		SMC26	TVS	Vbr=28.9..35.3V, Vrwm=26V, 32.2A, 1500W(1ms)	DO-214AB	1d	1a	Mic	SMC26-26V-DO-214AB-MIC	smc26-26v-do-214ab-mic
26VA		SMA26A	TVS	Vbr=28.9..31.9V, Vrwm=26.0V, 7.1A, 300W(1ms)	DO-214AC	1d	1a	Mic	SMA26A-26VA-DO-214AC-MIC	sma26a-26va-do-214ac-mic
26VA		SMB26A	TVS	Vbr=28.9..31.9V, Vrwm=26V, 14.3A, 600W(1ms)	DO-214AA	1d	1a	Mic	SMB26A-26VA-DO-214AA-MIC	smb26a-26va-do-214aa-mic
26VA		SMC26A	TVS	Vbr=28.9..31.9V, Vrwm=26 5 35.6A, 1500W(1 ms)	DO-214AB	1d	1a	Mic	SMC26A-26VA-DO-214AB-MIC	smc26a-26va-do-214ab-mic
26VC		SMA26C	TVS	Vbr=28.9..35.3V, Vrwm=26.0V, 6.4A, 300W(1ms), Bidir.	DO-214AC	1ba	1j	Mic	SMA26C-26VC-DO-214AC-MIC	sma26c-26vc-do-214ac-mic
26VC		SMB26C	TVS	Vbr=28.9..35.3V, Vrwm=26V, 12.9A, 600W(1ms), Bidir.	DO-214AA	1ba	1j	Mic	SMB26C-26VC-DO-214AA-MIC	smb26c-26vc-do-214aa-mic
26VC		SMC26C	TVS	Vbr=28.9..35.3V, Vrwm=26V, 32.2A, 1500W(1ms), Bidir.	DO-214AB	1ba	1j	Mic	SMC26C-26VC-DO-214AB-MIC	smc26c-26vc-do-214ab-mic
26VCA		SMA26CA	TVS	Vbr=28.9..31.9V, Vrwm=26.0V, 7.1A, 300W(1ms), Bidir.	DO-214AC	1ba	1j	Mic	SMA26CA-26VCA-DO-214AC-MIC	sma26ca-26vca-do-214ac-mic
26VCA		SMB26CA	TVS	Vbr=28.9..31.9V, Vrwm=26V, 14.3A, 600W(1ms), Bidir.	DO-214AA	1ba	1j	Mic	SMB26CA-26VCA-DO-214AA-MIC	smb26ca-26vca-do-214aa-mic
26VCA		SMC26CA	TVS	Vbr=28.9..31.9V, Vrwm=26 5 35.6A, 1500W(1 ms), Bidir.	DO-214AB	1ba	1j	Mic	SMC26CA-26VCA-DO-214AB-MIC	smc26ca-26vca-do-214ab-mic
27		BZY55-C27	Zener diode	25.65..28.35V, Izt=5mA, Zzt=80Ω, 500mW	0805	70d	2d	Tsc	BZY55-C27-27-0805-TSC	bzy55-c27-27-0805-tsc
27		CDZ55C27	Zener diode	25.65..28.35V, Zzt=80Ω, Izt=5mA, 500mW	1206	70d	2d	Crp	CDZ55C27-27-1206-CRP	cdz55c27-27-1206-crp
27		CDZ55C27S	Zener diode	25.65..28.35V, Zzt=80Ω, Izt=5mA, 500mW	0805	70d	2d	Crp	CDZ55C27S-27-0805-CRP	cdz55c27s-27-0805-crp
27		CDZ55C27T	Zener diode	25.65..28.35V, Zzt=80Ω, Izt=5mA, 200mW	0603	70d	2d	Crp	CDZ55C27T-27-0603-CRP	cdz55c27t-27-0603-crp
27		CMZ27	Zener diode	27V±5%, Izt=10mA, 2W	M-FLAT	7d	1a	Tos	CMZ27-27-M-FLAT-TOS	cmz27-27-m-flat-tos
27		CTZ55C27	Zener diode	25.65..28.35V, Izt=5mA, Zzt=80Ω, 500mW	1206	70d	2d	Ctc	CTZ55C27-27-1206-CTC	ctz55c27-27-1206-ctc
27		CZRNC55C27-G	Zener diode	25.65..28.35V, Zt=80Ω, Izt=5mA, 500mW	1206	70d	2b	Cmc	CZRNC55C27-G-27-1206-CMC	czrnc55c27-g-27-1206-cmc
27		CZRSC55C27-G	Zener diode	25.65..28.35V, Zt=80Ω, Izt=5mA, 500mW	0805	70d	2b	Cmc	CZRSC55C27-G-27-0805-CMC	czrsc55c27-g-27-0805-cmc
27		HMSZ5227B	Zener diode	3.6V±5%, Izt=20mA, Zzt=24Ω, 225mW	SOD-323	5d	1d	Hsn	HMSZ5227B-27-SOD-323-HSN	hmsz5227b-27-sod-323-hsn
27		HZC2.7	Zener diode	2.7V±10%, Iz=2mA, 150mW	SOD-523	6d	1a	Ren	HZC2_7-27-SOD-523-REN	hzc2_7-27-sod-523-ren
27		KDZ27VV	Zener diode	25.10..28.90V, Izt=2mA, Zzt=150Ω, 100mW	VSC	7d	1a	Kec	KDZ27VV-27-VSC-KEC	kdz27vv-27-vsc-kec
27		MAZ82700H	Zener diode	27.3..28.7V, Zzt=120Ω(2mA), 150mW	SC-76	6d	1a	Pan	MAZ82700H-27-SC-76-PAN	maz82700h-27-sc-76-pan
27		MAZS270	Zener diode	25.1..28.9V, Iz=5mA, 200mW	SOD-523	8d	1a	Pan	MAZS270-27-SOD-523-PAN	mazs270-27-sod-523-pan
27		MAZY270	Zener diode	24.3..29.7V, Zzt=30Ω(10mA), 1W	NMiniP2	1d	1a	Pan	MAZY270-27-NMINIP2-PAN	mazy270-27-nminip2-pan
27		MMPZ5254SPT	Zener diode	26.46..27.54V, Izt=5mA, Zzt=70Ω, 225mW	SOD-323	5d	1a	Chm	MMPZ5254SPT-27-SOD-323-CHM	mmpz5254spt-27-sod-323-chm
27		P4SMA27	TVS	Vbr=24.3..29.7V, Vrwm=21.8V, 11.0A, 400W(1ms)	DO-214AC	1d	1a	Eic	P4SMA27-27-DO-214AC-EIC	p4sma27-27-do-214ac-eic
27		P6SMBJ27	TVS	Vrwm=27V, Vbr=24.3..29.7V, 15A, 600W(1ms)	DO-214AA	1d	1n	Lif	P6SMBJ27-27-DO-214AA-LIF	p6smbj27-27-do-214aa-lif
27		SMA3C27	Zener diode	27V±5%, Izt=28mA, Zzt<10Ω, 3W	DO-214AC	1d	1a	Exc	SMA3C27-27-DO-214AC-EXC	sma3c27-27-do-214ac-exc
27		SML4750	Zener diode	27V±5%, Izt=9.5mA, Zzt=35Ω, 1W	DO-214AC	1d	1k	Vs	SML4750-27-DO-214AC-VS	sml4750-27-do-214ac-vs
27		TZD27WU	Zener diode	26.19..27.53V, Izt=2mA, Zzt=150Ω, 100mW	SOD-723	7d	1a	Ttr	TZD27WU-27-SOD-723-TTR	tzd27wu-27-sod-723-ttr
27		U1ZB27	Zener diode	24.3..29.7V, Izt=10mA, 1W	3-4D1A	1d	2fa	Tos	U1ZB27-27-3-4D1A-TOS	u1zb27-27-3-4d1a-tos
27		USFZ27V	Zener diode	27V±10%, Izt=10mA, 500mW	USF	8d	1c	Kec	USFZ27V-27-USF-KEC	usfz27v-27-usf-kec
27		ZD5227BS2	Zener diode	3.6V±5%, 20mA, Zzt=24Ω, 500mW	SOD-323	5d	1a	Cys	ZD5227BS2-27-SOD-323-CYS	zd5227bs2-27-sod-323-cys
27	ah	HZC27	Zener diode	27V±10%, Iz=2mA, 150mW	SOD-523	6d	1a	Ren	HZC27-27-AH-SOD-523-REN	hzc27-27-ah-sod-523-ren
27	ay	CRZ27	Zener diode	24.3., 29.7V, Izt=10mA, 700mW	S-FLAT	6d	1a	Tos	CRZ27-27-AY-S-FLAT-TOS	crz27-27-ay-s-flat-tos
27_		MAZ82700L	Zener diode	25.3..26.7V, Zzt=120Ω(2mA), 150mW	SC-76	6d	1a	Pan	MAZ82700L-27_-SC-76-PAN	maz82700l-27_-sc-76-pan
27_		MAZ8270GLL	Zener diode	25.3..26.7V, Zzt=120Ω(2mA), 150mW	SMini2-F3	6d	1a	Pan	MAZ8270GLL-27_-SMINI2-F3-PAN	maz8270gll-27_-smini2-f3-pan
27_		MAZS2700L	Zener diode	25.3..26.7V, Iz=5mA, 200mW	SOD-523	6d	1a	Pan	MAZS2700L-27_-SOD-523-PAN	mazs2700l-27_-sod-523-pan
27-		MAZ82700M	Zener diode	26.3..27.7V, Zzt=120Ω(2mA), 150mW	SC-76	6d	1a	Pan	MAZ82700M-27--SC-76-PAN	maz82700m-27--sc-76-pan
27-		MAZ8270GML	Zener diode	26.3..27.7V, Zzt=120Ω(2mA), 150mW	SMini2-F3	6d	1a	Pan	MAZ8270GML-27--SMINI2-F3-PAN	maz8270gml-27--smini2-f3-pan
27-		MAZS2700M	Zener diode	26.3..27.7V, Iz=5mA, 200mW	SOD-523	6d	1a	Pan	MAZS2700M-27--SOD-523-PAN	mazs2700m-27--sod-523-pan
27^		RKZ27BKG	Zener diode	25.10..28.90V, Izt=2mA, Zzt=70Ω, 200mW	URP	5d	2e	Ren	RKZ27BKG-27^-URP-REN	rkz27bkg-27^-urp-ren
27^		RKZ27BKJ	Zener diode	25.10..28.9V, Izt=2mA, Zzt=70Ω, 150mW	UFP	7d	2e	Ren	RKZ27BKJ-27^-UFP-REN	rkz27bkj-27^-ufp-ren
27^	aj	HZU27B	Zener diode	25.10..28.90V, Izt=2mA, Zzt=70Ω, 200mW	URP	5d	1a	Ren	HZU27B-27^-AJ-URP-REN	hzu27b-27^-aj-urp-ren
270		MAZX270	Zener diode	243..297V, Zzt=5Ω(0.5mA), 1W	NMiniP2	1d	1a	Pan	MAZX270-270-NMINIP2-PAN	mazx270-270-nminip2-pan
270		U1ZB270	Zener diode	243..297V, Izt=0.5mA, 1W	3-4D1A	1d	2fa	Tos	U1ZB270-270-3-4D1A-TOS	u1zb270-270-3-4d1a-tos
270X		U1ZB270-X	Zener diode	250..270V, Izt=0.5mA, 1W	3-4D1A	1d	2fa	Tos	U1ZB270-X-270X-3-4D1A-TOS	u1zb270-x-270x-3-4d1a-tos
270Y		U1ZB270-Y	Zener diode	260..280V, Izt=0.5mA, 1W	3-4D1A	1d	2fa	Tos	U1ZB270-Y-270Y-3-4D1A-TOS	u1zb270-y-270y-3-4d1a-tos
270Z		U1ZB270-Z	Zener diode	270..290V, Izt=0.5mA, 1W	3-4D1A	1d	2fa	Tos	U1ZB270-Z-270Z-3-4D1A-TOS	u1zb270-z-270z-3-4d1a-tos
271		HZU27-1L	Zener diode	25.2..26.6V, Izt=0.5mA, Zzt=150Ω, 150mW	URP	5d	1a	Ren	HZU27-1L-271-URP-REN	hzu27-1l-271-urp-ren
272		HZU27-2L	Zener diode	26.2..27.6V, Izt=0.5mA, Zzt=150Ω, 150mW	URP	5d	1a	Ren	HZU27-2L-272-URP-REN	hzu27-2l-272-urp-ren
273		HZU27-3L	Zener diode	27.2..28.6V, Izt=0.5mA, Zzt=150Ω, 150mW	URP	5d	1a	Ren	HZU27-3L-273-URP-REN	hzu27-3l-273-urp-ren
274		P6SMB27A	TVS	Vbr=25.7..28.4V, Vrwm=23.1V, 16.0A, 600W(1ms)	403A	3d	1s	Ons	P6SMB27A-274-403A-ONS	p6smb27a-274-403a-ons
274		SZP6SMB27A	TVS	Vbr=25.7..28.4V, Vrwm=23.1V, 16.0A, 600W(1ms)	403A	3d	1s	Ons	SZP6SMB27A-274-403A-ONS	szp6smb27a-274-403a-ons
27A		MAZ82700H	Zener diode	27.3..28.7V, Zzt=120Ω(2mA), 150mW	SC-76	6d	1a	Pan	MAZ82700H-27A-SC-76-PAN	maz82700h-27a-sc-76-pan
27A		MAZ8270GHL	Zener diode	27.3..28.7V, Zzt=120Ω(2mA), 150mW	SMini2-F3	6d	1a	Pan	MAZ8270GHL-27A-SMINI2-F3-PAN	maz8270ghl-27a-smini2-f3-pan
27A		MAZS2700H	Zener diode	27.3..28.7V, Iz=5mA, 200mW	SOD-523	6d	1a	Pan	MAZS2700H-27A-SOD-523-PAN	mazs2700h-27a-sod-523-pan
27A		1.5SMC27A	TVS	Vrwm=23.1V, Vbr=25.7..28.4 V, Ipp=40A, 1500W(1ms)	403	3d	2t	Ons	1_5SMC27A-27A-403-ONS	1_5smc27a-27a-403-ons
27A		1.5SMC27A	TVS	Vrwm=23.1V, Vbr=25.7..28.4 V, Ipp=40A, 1500W(1ms)	DO-214AB	1d	2s	Lif	1_5SMC27A-27A-DO-214AB-LIF	1_5smc27a-27a-do-214ab-lif
27A		1.5SMC27A	TVS	Vrwm=23.1V, Vbr=25.7..28.4 V, Ipp=40A, 1500W(1ms)	DO-214AB	1d	1k	Vs	1_5SMC27A-27A-DO-214AB-VS	1_5smc27a-27a-do-214ab-vs
27A		1.5SMC27A	TVS	Vrwm=23.1V, Vbr=25.7..28.4 V, Ipp=40A, 1500W(1ms)	DO-214AB	1d	1b	Mde	1_5SMC27A-27A-DO-214AB-MDE	1_5smc27a-27a-do-214ab-mde
27A		P4SMA27A	TVS	Vbr=25.7..28.4V, Vrwm=23.1V, 11.2A, 400W(1ms)	DO-214AC	1d	1a	Eic	P4SMA27A-27A-DO-214AC-EIC	p4sma27a-27a-do-214ac-eic
27A		P4SMA27A	TVS	Vbr=25.7..28.4V, Vrwm=23.1V, 11.2A, 400W(1ms)	DO-214AC	1d	1k	Vs	P4SMA27A-27A-DO-214AC-VS	p4sma27a-27a-do-214ac-vs
27A		P6SMB27A	TVS	Vbr=25.7..28.4V, Vrwm=23.1V, 16.0A, 600W(1ms)	DO-214AA	1d	1k	Vs	P6SMB27A-27A-DO-214AA-VS	p6smb27a-27a-do-214aa-vs
27A		P6SMBJ27A	TVS	Vrwm=27V, Vbr=24.3..29.7V, 16A, 600W(1ms)	DO-214AA	1d	1n	Lif	P6SMBJ27A-27A-DO-214AA-LIF	p6smbj27a-27a-do-214aa-lif
27A		RKZ27AKU	Zener diode	24.26..25.52V, Izt=5mA, Zzt=70Ω, 500mW	TURP-FM	7d	1a	Ren	RKZ27AKU-27A-TURP-FM-REN	rkz27aku-27a-turp-fm-ren
27A		SMAJP4KE27A	TVS	Vrwm=23.10V, Vbr=25.70..28.40V, Ipp=10.9A, 400W(1ms)	DO-214AC	1d	1a	Mco	SMAJP4KE27A-27A-DO-214AC-MCO	smajp4ke27a-27a-do-214ac-mco
27A		SMBJP6KE27A	TVS	Vrwm=23.10V, Vbr=25.70..28.40V, Ipp=16.3A, 600W(1ms)	DO-214AA	1d	1a	Mco	SMBJP6KE27A-27A-DO-214AA-MCO	smbjp6ke27a-27a-do-214aa-mco
27A		SMCJ1.5KE27A	TVS	Vrwm=23.10V, Vbr=25.70..28.40V, Ipp=40.5A, 1500W(1ms)	DO-214AB	1d	1a	Mco	SMCJ1_5KE27A-27A-DO-214AB-MCO	smcj1_5ke27a-27a-do-214ab-mco
27A		TVP04A270A-G	TVS	Vbr=25.65..28.35V, Vrwm=23.1V, Ipp=10.67A, 400W(1ms)	DO-214AC	1d	2o	Cmc	TVP04A270A-G-27A-DO-214AC-CMC	tvp04a270a-g-27a-do-214ac-cmc
27A		TVP06B27A-G	TVS	Vrwm=23.1V, Vbr=25.65..28.35V, Ipp=16.0A, 600W(1ms)	DO-214AA	1d	2o	Cmc	TVP06B27A-G-27A-DO-214AA-CMC	tvp06b27a-g-27a-do-214aa-cmc
27AP		15TPSMC27A	TVS	Vbr=25.7..28.4V, Vrwm=23.1V, 40.5A, 1500W(1ms)	DO-214AB	1d	1p	Lif	15TPSMC27A-27AP-DO-214AB-LIF	15tpsmc27a-27ap-do-214ab-lif
27AP		4TPSMA27A	TVS	Vbr=25.7..28.4V, Vrwm=23.1V, 10.9A, 400W(1ms)	DO-214AC	1d	1p	Lif	4TPSMA27A-27AP-DO-214AC-LIF	4tpsma27a-27ap-do-214ac-lif
27AP		6TPSMB27A	TVS	Vbr=25.7..28.4V, Vrwm=23.1V, 16.3A, 600W(1ms)	DO-214AA	1d	1p	Lif	6TPSMB27A-27AP-DO-214AA-LIF	6tpsmb27a-27ap-do-214aa-lif
27B		1PMT5927B	Zener diode	12V±5%, Izt=125mA, 2.5W	DO-216AA	4d	1g	Ons	1PMT5927B-27B-DO-216AA-ONS	1pmt5927b-27b-do-216aa-ons
27B		1SMB3EZ27	Zener diode	27V±5%, Zzt=18Ω, Izt=28.0mA, 3W	DO-214AA	1d	1a	Pjt	1SMB3EZ27-27B-DO-214AA-PJT	1smb3ez27-27b-do-214aa-pjt
27B		HZF27BP	Zener diode	27V±5%, Iz=10mA, 900mW	LRP	1d	2f	Ren	HZF27BP-27B-LRP-REN	hzf27bp-27b-lrp-ren
27B		MMHZ5227BPT	Zener diode	3.420..3.780V, Izt=5mA, Zzt=90Ω, 225mW	SOD-123	5d	1a	Chm	MMHZ5227BPT-27B-SOD-123-CHM	mmhz5227bpt-27b-sod-123-chm
27B		PTZ27B	Zener diode	27V±10%, Izt=10mA, 1W	DO-214AC	1d	1a	Rhm	PTZ27B-27B-DO-214AC-RHM	ptz27b-27b-do-214ac-rhm
27B		RKZ27BKU	Zener diode	24.97..26.26V, Izt=5mA, Zzt=70Ω, 500mW	TURP-FM	7d	1a	Ren	RKZ27BKU-27B-TURP-FM-REN	rkz27bku-27b-turp-fm-ren
27B		SMAJ5927B	Zener diode	12V±5%, Izt=31.2mA, Zzt=6.5Ω, 1.5W	DO-214AC	1d	1a	Mco	SMAJ5927B-27B-DO-214AC-MCO	smaj5927b-27b-do-214ac-mco
27B		Z3SMB27B	Zener diode	25.65..28.35V, Izt=28mA, Zzt=10Ω, 3W	DO-214AA	1d	1a	Ttr	Z3SMB27B-27B-DO-214AA-TTR	z3smb27b-27b-do-214aa-ttr
27C		1.5SMC27CA	TVS	Vrwm=23.1V, Vbr=25.7..28.4 V, Ipp=40A, 1500W(1ms), Bidir.	DO-214AB	1ba	2s	Lif	1_5SMC27CA-27C-DO-214AB-LIF	1_5smc27ca-27c-do-214ab-lif
27C		1.5SMC27CA	TVS	Vrwm=23.1V, Vbr=25.7..28.4 V, Ipp=40A, 1500W(1ms), Bidir.	DO-214AB	1ba	1e	Mde	1_5SMC27CA-27C-DO-214AB-MDE	1_5smc27ca-27c-do-214ab-mde
27C		1.5SMC27CA	TVS	Vrwm=23.1V, Vbr=25.7..28.4 V, Ipp=40A, 1500W(1ms), Bidir.	DO-214AB	1ba	1l	Vs	1_5SMC27CA-27C-DO-214AB-VS	1_5smc27ca-27c-do-214ab-vs
27C		HZF27CP	Zener diode	27V±10%, Iz=10mA, 900mW	LRP	1d	2f	Ren	HZF27CP-27C-LRP-REN	hzf27cp-27c-lrp-ren
27C		P4SMA27C	TVS	Vbr=24.3..29.7V, Vrwm=21.8V, 11.0A, 400W(1ms), Bidir.	DO-214AC	1ba	1j	Eic	P4SMA27C-27C-DO-214AC-EIC	p4sma27c-27c-do-214ac-eic
27C		P4SMA27CA	TVS	Vbr=25.7..28.4V, Vrwm=23.1V, 11.2A, 400W(1ms), Bidir.	DO-214AC	1ba	1l	Vs	P4SMA27CA-27C-DO-214AC-VS	p4sma27ca-27c-do-214ac-vs
27C		P6SMB27CA	TVS	Vbr=25.7..28.4V, Vrwm=23.1V, 16.0A, 600W(1ms), Bidir.	DO-214AA	1ba	1l	Vs	P6SMB27CA-27C-DO-214AA-VS	p6smb27ca-27c-do-214aa-vs
27C		P6SMBJ27C	TVS	Vrwm=27V, Vbr=24.3..29.7V, 15A, 600W(1ms), Bidir.	DO-214AA	1ba	1p	Lif	P6SMBJ27C-27C-DO-214AA-LIF	p6smbj27c-27c-do-214aa-lif
27C		RKZ27CKU	Zener diode	25.63..26.95V, Izt=5mA, Zzt=70Ω, 500mW	TURP-FM	7d	1a	Ren	RKZ27CKU-27C-TURP-FM-REN	rkz27cku-27c-turp-fm-ren
27C		SMAJP4KE27CA	TVS	Vrwm=23.10V, Vbr=25.70..28.40V, Ipp=10.9A, 400W(1ms), Bidir.	DO-214AC	1ba	1j	Mco	SMAJP4KE27CA-27C-DO-214AC-MCO	smajp4ke27ca-27c-do-214ac-mco
27C		SMBJP6KE27CA	TVS	Vrwm=23.10V, Vbr=25.70..28.40V, Ipp=16.3A, 600W(1ms), Bidir.	DO-214AA	1ba	1j	Mco	SMBJP6KE27CA-27C-DO-214AA-MCO	smbjp6ke27ca-27c-do-214aa-mco
27C		SMCJ1.5KE27CA	TVS	Vrwm=23.10V, Vbr=25.70..28.40V, Ipp=40.5A, 1500W(1ms), Bidir.	DO-214AB	1ba	1j	Mco	SMCJ1_5KE27CA-27C-DO-214AB-MCO	smcj1_5ke27ca-27c-do-214ab-mco
27C		TVP04A270CA-G	TVS	Vbr=25.65..28.35V, Vrwm=23.1V, Ipp=10.67A, 400W(1ms), Bidir.	DO-214AC	1ba	2o	Cmc	TVP04A270CA-G-27C-DO-214AC-CMC	tvp04a270ca-g-27c-do-214ac-cmc
27C		TVP06B27ACA-G	TVS	Vrwm=23.1V, Vbr=25.65..28.35V, Ipp=16.0A, 600W(1ms), Bidir.	DO-214AA	1ba	2o	Cmc	TVP06B27ACA-G-27C-DO-214AA-CMC	tvp06b27aca-g-27c-do-214aa-cmc
27CA		P4SMA27CA	TVS	Vbr=25.7..28.4V, Vrwm=23.1V, 11.2A, 400W(1ms), Bidir.	DO-214AC	1ba	1j	Eic	P4SMA27CA-27CA-DO-214AC-EIC	p4sma27ca-27ca-do-214ac-eic
27CA		P6SMB27CA	TVS	Vbr=25.7..28.4V, Vrwm=23.1V, 16.0A, 600W(1ms), Bidir.	DO-214AA	1ba	1j	Eic	P6SMB27CA-27CA-DO-214AA-EIC	p6smb27ca-27ca-do-214aa-eic
27CA		P6SMBJ27CA	TVS	Vrwm=27V, Vbr=24.3..29.7V, 16A, 600W(1ms), Bidir.	DO-214AA	1ba	1p	Lif	P6SMBJ27CA-27CA-DO-214AA-LIF	p6smbj27ca-27ca-do-214aa-lif
27CP		15TPSMC27CA	TVS	Vbr=25.7..28.4V, Vrwm=23.1V, 40.5A, 1500W(1ms), Bidir.	DO-214AB	1ba	1p	Lif	15TPSMC27CA-27CP-DO-214AB-LIF	15tpsmc27ca-27cp-do-214ab-lif
27CP		4TPSMA27CA	TVS	Vbr=25.7..28.4V, Vrwm=23.1V, 10.9A, 400W(1ms), Bidir.	DO-214AC	1ba	1p	Lif	4TPSMA27CA-27CP-DO-214AC-LIF	4tpsma27ca-27cp-do-214ac-lif
27CP		6TPSMB27CA	TVS	Vbr=25.7..28.4V, Vrwm=23.1V, 16.3A, 600W(1ms), Bidir.	DO-214AA	1ba	1p	Lif	6TPSMB27CA-27CP-DO-214AA-LIF	6tpsmb27ca-27cp-do-214aa-lif
27D		RKZ27DKU	Zener diode	26.29..27.64V, Izt=5mA, Zzt=70Ω, 500mW	TURP-FM	7d	1a	Ren	RKZ27DKU-27D-TURP-FM-REN	rkz27dku-27d-turp-fm-ren
27G		ZD27G-CA2	Zener diode	27V±5%, Zzt=150Ω, Izt=5mA, 225mW, Halogen free	SOD-123	5d	1a	Utc	ZD27G-CA2-27G-SOD-123-UTC	zd27g-ca2-27g-sod-123-utc
27G		ZD27G-CB2	Zener diode	27V±5%, Zzt=150Ω, Izt=5mA, 225mW, Halogen free	SOD-323	5d	1a	Utc	ZD27G-CB2-27G-SOD-323-UTC	zd27g-cb2-27g-sod-323-utc
27L		ZD27L-CA2	Zener diode	27V±5%, Zzt=150Ω, Izt=5mA, 225mW, Lead free	SOD-123	5d	1a	Utc	ZD27L-CA2-27L-SOD-123-UTC	zd27l-ca2-27l-sod-123-utc
27L		ZD27L-CB2	Zener diode	27V±5%, Zzt=150Ω, Izt=5mA, 225mW, Lead free	SOD-323	5d	1a	Utc	ZD27L-CB2-27L-SOD-323-UTC	zd27l-cb2-27l-sod-323-utc
27P		BZD27C27P	Zener diode	25.65..28.35V, Zzt=15Ω, Izt=25mA, 800mW	SOD-123FL	7d	1a	Pjt	BZD27C27P-27P-SOD-123FL-PJT	bzd27c27p-27p-sod-123fl-pjt
27P		MFPZ27	Zener diode	25.65..28.35V, Izt=25mA, Zzt=12Ω, 800mW	SOD-123FL	7d	1a	Ttr	MFPZ27-27P-SOD-123FL-TTR	mfpz27-27p-sod-123fl-ttr
27S		MMHZ5227SPT	Zener diode	3.528..3.762V, Izt=5mA, Zzt=90Ω, 225mW	SOD-123	5d	1a	Chm	MMHZ5227SPT-27S-SOD-123-CHM	mmhz5227spt-27s-sod-123-chm
27VB		BZT52B27	Zener diode	26.46..27.54V, Izt=2mA, Zzt=80Ω, 500mW	SOD-123FL	7d	1a	Tsc	BZT52B27-27VB-SOD-123FL-TSC	bzt52b27-27vb-sod-123fl-tsc
27VB		MMSZ27VBW	Zener diode	26.46..27.54V, Izt=2mA, Zzt=80Ω, 500mW	SOD-123FL	7d	1a	Tac	MMSZ27VBW-27VB-SOD-123FL-TAC	mmsz27vbw-27vb-sod-123fl-tac
27VZ		BZT52C27	Zener diode	25.65..28.35V, Izt=2mA, Zzt=80Ω, 500mW	SOD-123FL	7d	1a	Tsc	BZT52C27-27VZ-SOD-123FL-TSC	bzt52c27-27vz-sod-123fl-tsc
27VZ		MMSZ27VCW	Zener diode	25.65..28.35V, Izt=2mA, Zzt=80Ω, 500mW	SOD-123FL	7d	1a	Tac	MMSZ27VCW-27VZ-SOD-123FL-TAC	mmsz27vcw-27vz-sod-123fl-tac
27VZ		TCMMSZ27V	Zener diode	27V±5%, Izt=5mA, Zzt=75Ω, 500mW	SOD-123FL	7d	1a	Tac	TCMMSZ27V-27VZ-SOD-123FL-TAC	tcmmsz27v-27vz-sod-123fl-tac
27VZ		ZGFM0527C-MH	Zener diode	25.65..28.35V, Izt=5mA, Zzt=75Ω, 500mW	SOD-123	5d	1a	Pic	ZGFM0527C-MH-27VZ-SOD-123-PIC	zgfm0527c-mh-27vz-sod-123-pic
28		FM280-M	Si-diode	SBR, 80V, 2.0A, Vf<0.85V(2A)	SOD-123L	10d	1a	Tfr	FM280-M-28-SOD-123L-TFR	fm280-m-28-sod-123l-tfr
28		HMSZ5228B	Zener diode	3.9V±5%, Izt=20mA, Zzt=23Ω, 225mW	SOD-323	5d	1d	Hsn	HMSZ5228B-28-SOD-323-HSN	hmsz5228b-28-sod-323-hsn
28		MMPZ5255SPT	Zener diode	27.44..28.56V, Izt=5mA, Zzt=44Ω, 225mW	SOD-323	5d	1a	Chm	MMPZ5255SPT-28-SOD-323-CHM	mmpz5255spt-28-sod-323-chm
28		SMA3C28	Zener diode	28V±5%, Izt=27mA, Zzt<12Ω, 3W	DO-214AC	1d	1a	Exc	SMA3C28-28-DO-214AC-EXC	sma3c28-28-do-214ac-exc
28		SMBG28	TVS	Vrwm=28V, Vbr=31.1 ..39.4V, 12.0A, 600W(1ms)	DO-215AA	5d	1a	Msc	SMBG28-28-DO-215AA-MSC	smbg28-28-do-215aa-msc
28		ZD5228BS2	Zener diode	3.9V±5%, 20mA, Zzt=23Ω, 500mW	SOD-323	5d	1a	Cys	ZD5228BS2-28-SOD-323-CYS	zd5228bs2-28-sod-323-cys
28A		1SMC28A	TVS	Vbr=31.1..34.4V, Vrwm=28V, 33.0A, 1500W(1ms)	DO-214AB	1d	1a	Eic	1SMC28A-28A-DO-214AB-EIC	1smc28a-28a-do-214ab-eic
28A		MMF28A	TVS	Vrwm=28V, Vbr=31.1 ..35.8V, Ipp=4.4A, 200W(1ms)	SOD-123FL	7d	2m	Sst	MMF28A-28A-SOD-123FL-SST	mmf28a-28a-sod-123fl-sst
28A		SMAJ28A	TVS	Vrwm=28V, Vbr=31.1 ..34.4V, 8.8A, 400W(1ms)	DO-214AC	1d	1a	Sus	SMAJ28A-28A-DO-214AC-SUS	smaj28a-28a-do-214ac-sus
28A		SMBG28A	TVS	Vrwm=28V, Vbr=31.1 ..35.8V, 13.2A, 600W(1ms)	DO-215AA	5d	1a	Msc	SMBG28A-28A-DO-215AA-MSC	smbg28a-28a-do-215aa-msc
28A		SMBJ28A	TVS	Vrwm=28V, Vbr=31.1 ..35.8V, 13.2A, 600W(1ms)	DO-214AA	1d	1a	Sus	SMBJ28A-28A-DO-214AA-SUS	smbj28a-28a-do-214aa-sus
28A		SMCJ28A	TVS	Vrwm=28V, Vbr=31.1 ..35.8V, 30A, 1500W(1ms)	DO-214AB	1d	1k	Sus	SMCJ28A-28A-DO-214AB-SUS	smcj28a-28a-do-214ab-sus
28A		SMF28A	TVS	Vbr=31.1..34.4V, Vrwm=28V, Ipp=4.4A, 200W(1ms)	SOD-123FL	7d	1a	Mco	SMF28A-28A-SOD-123FL-MCO	smf28a-28a-sod-123fl-mco
28A		UMA28A	TVS	Vrwm=28V, Vbr=31.1 ..45.4V, 11.0A, 500W(1ms)	UltraMite	14d	1v	Msc	UMA28A-28A-ULTRAMITE-MSC	uma28a-28a-ultramite-msc
28B		1SMB3EZ28	Zener diode	28V±5%, Zzt=18Ω, Izt=27.0mA, 3W	DO-214AA	1d	1a	Pjt	1SMB3EZ28-28B-DO-214AA-PJT	1smb3ez28-28b-do-214aa-pjt
28B		MMHZ5228BPT	Zener diode	3.705..4.095V, Izt=5mA, Zzt=90Ω, 225mW	SOD-123	5d	1a	Chm	MMHZ5228BPT-28B-SOD-123-CHM	mmhz5228bpt-28b-sod-123-chm
28B		SMAJ5928B	Zener diode	13V±5%, Izt=28.8mA, Zzt=7.0Ω, 1.5W	DO-214AC	1d	1a	Mco	SMAJ5928B-28B-DO-214AC-MCO	smaj5928b-28b-do-214ac-mco
28B		Z3SMB28B	Zener diode	26.60..29.40V, Izt=27mA, Zzt=12Ω, 3W	DO-214AA	1d	1a	Ttr	Z3SMB28B-28B-DO-214AA-TTR	z3smb28b-28b-do-214aa-ttr
28C		BZT52C28WS	Zener diode	26.60..29.40V, Izt=5.0mA, 200mW	SOD-323F	7d	1a	Ttr	BZT52C28WS-28C-SOD-323F-TTR	bzt52c28ws-28c-sod-323f-ttr
28C		BZT52C28WT	Zener diode	26.60..29.40V, Izt=5mA, Zzt=80Ω, 200mW	SOD-523	6d	1a	Ttr	BZT52C28WT-28C-SOD-523-TTR	bzt52c28wt-28c-sod-523-ttr
28C		BZX584C28	Zener diode	26.6..29.4V, Izt=2mA, Zzt=80Ω, 200mW	SOD-523	7d	1a	Pjt	BZX584C28-28C-SOD-523-PJT	bzx584c28-28c-sod-523-pjt
28C		SMBG28C	TVS	Vrwm=28V, Vbr=31.1 ..39.4V, 12.0A, 600W(1ms), Bidir.	DO-215AA	5ba	1j	Msc	SMBG28C-28C-DO-215AA-MSC	smbg28c-28c-do-215aa-msc
28CA		1SMC28CA	TVS	Vbr=31.1..34.4V, Vrwm=28V, 33.0A, 1500W(1ms), Bidir.	DO-214AB	1ba	1j	Eic	1SMC28CA-28CA-DO-214AB-EIC	1smc28ca-28ca-do-214ab-eic
28CA		MMF28CA	TVS	Vrwm=28V, Vbr=31.1 ..35.8V, Ipp=4.4A, 200W(1ms), Bidirectional	SOD-123FL	7ba	1j	Sst	MMF28CA-28CA-SOD-123FL-SST	mmf28ca-28ca-sod-123fl-sst
28CA		SMAJ28CA	TVS	Vrwm=28V, Vbr=31.1 ..34.4V, 8.8A, 400W(1ms), Bidir.	DO-214AC	1ba	1j	Sus	SMAJ28CA-28CA-DO-214AC-SUS	smaj28ca-28ca-do-214ac-sus
28CA		SMBG28CA	TVS	Vrwm=28V, Vbr=31.1 ..35.8V, 13.2A, 600W(1ms), Bidir.	DO-215AA	5ba	1j	Msc	SMBG28CA-28CA-DO-215AA-MSC	smbg28ca-28ca-do-215aa-msc
28CA		SMBJ28CA	TVS	Vrwm=28V, Vbr=31.1 ..35.8V, 13.2A, 600W(1ms), Bidir.	DO-214AA	1ba	1j	Sus	SMBJ28CA-28CA-DO-214AA-SUS	smbj28ca-28ca-do-214aa-sus
28CA		SMCJ28CA	TVS	Vrwm=28V, Vbr=31.1 ..35.8V, 30A, 1500W(1ms), Bidir.	DO-214AB	1ba	1l	Sus	SMCJ28CA-28CA-DO-214AB-SUS	smcj28ca-28ca-do-214ab-sus
28CA		SMF28CA	TVS	Vbr=31.1..34.4V, Vrwm=28V, Ipp=4.4A, 200W(1ms), Bidir.	SOD-123FL	7ba	1j	Mco	SMF28CA-28CA-SOD-123FL-MCO	smf28ca-28ca-sod-123fl-mco
28CA		UMA28CA	TVS	Vrwm=28V, Vbr=31.1 ..45.4V, 11.0A, 500W(1ms), Bidir.	UltraMite	14ba	1v	Msc	UMA28CA-28CA-ULTRAMITE-MSC	uma28ca-28ca-ultramite-msc
28P		BZD27C28P	Zener diode	26.60..29.40V, Zzt=15Ω, Izt=25mA, 800mW	SOD-123FL	7d	1a	Pjt	BZD27C28P-28P-SOD-123FL-PJT	bzd27c28p-28p-sod-123fl-pjt
28P		MFPZ28	Zener diode	26.6..29.4V, Izt=25mA, Zzt=12Ω, 800mW	SOD-123FL	7d	1a	Ttr	MFPZ28-28P-SOD-123FL-TTR	mfpz28-28p-sod-123fl-ttr
28S		MMHZ5228SPT	Zener diode	3.822..3.987V, Izt=5mA, Zzt=90Ω, 225mW	SOD-123	5d	1a	Chm	MMHZ5228SPT-28S-SOD-123-CHM	mmhz5228spt-28s-sod-123-chm
28V		SMA28	TVS	Vbr=31.1..38V, Vrwm=28.0V, 6A, 300W(1ms)	DO-214AC	1d	1a	Mic	SMA28-28V-DO-214AC-MIC	sma28-28v-do-214ac-mic
28V		SMB28	TVS	Vbr=31.1..38V, Vrwm=28V, 12A, 600W(1ms)	DO-214AA	1d	1a	Mic	SMB28-28V-DO-214AA-MIC	smb28-28v-do-214aa-mic
28V		SMC28	TVS	Vbr=31.1..38V, Vrwm=28V, 30A, 1500W(1ms)	DO-214AB	1d	1a	Mic	SMC28-28V-DO-214AB-MIC	smc28-28v-do-214ab-mic
28VA		SMA28A	TVS	Vbr=31.1..34.4V, Vrwm=28.0V, 6.6A, 300W(1ms)	DO-214AC	1d	1a	Mic	SMA28A-28VA-DO-214AC-MIC	sma28a-28va-do-214ac-mic
28VA		SMB28A	TVS	Vbr=31.1..34.4V, Vrwm=28V, 13.2A, 600W(1ms)	DO-214AA	1d	1a	Mic	SMB28A-28VA-DO-214AA-MIC	smb28a-28va-do-214aa-mic
28VA		SMC28A	TVS	Vbr=31.1..34.4V, Vrwm=28V, 33A, 1500W(1ms)	DO-214AB	1d	1a	Mic	SMC28A-28VA-DO-214AB-MIC	smc28a-28va-do-214ab-mic
28VC		SMA28C	TVS	Vbr=31.1..38V, Vrwm=28.0V, 6A, 300W(1ms), Bidir.	DO-214AC	1ba	1j	Mic	SMA28C-28VC-DO-214AC-MIC	sma28c-28vc-do-214ac-mic
28VC		SMB28C	TVS	Vbr=31.1..38V, Vrwm=28V, 12A, 600W(1ms), Bidir.	DO-214AA	1ba	1j	Mic	SMB28C-28VC-DO-214AA-MIC	smb28c-28vc-do-214aa-mic
28VC		SMC28C	TVS	Vbr=31.1..38V, Vrwm=28V, 30A, 1500W(1ms), Bidir.	DO-214AB	1ba	1j	Mic	SMC28C-28VC-DO-214AB-MIC	smc28c-28vc-do-214ab-mic
28VCA		SMA28CA	TVS	Vbr=31.1..34.4V, Vrwm=28.0V, 6.6A, 300W(1ms), Bidir.	DO-214AC	1ba	1j	Mic	SMA28CA-28VCA-DO-214AC-MIC	sma28ca-28vca-do-214ac-mic
28VCA		SMB28CA	TVS	Vbr=31.1..34.4V, Vrwm=28V, 13.2A, 600W(1ms), Bidir.	DO-214AA	1ba	1j	Mic	SMB28CA-28VCA-DO-214AA-MIC	smb28ca-28vca-do-214aa-mic
28VCA		SMC28CA	TVS	Vbr=31.1..34.4V, Vrwm=28V, 33A, 1500W(1ms), Bidir.	DO-214AB	1ba	1j	Mic	SMC28CA-28VCA-DO-214AB-MIC	smc28ca-28vca-do-214ab-mic
29		HMSZ5229B	Zener diode	4.3V±5%, Izt=20mA, Zzt=22Ω, 225mW	SOD-323	5d	1d	Hsn	HMSZ5229B-29-SOD-323-HSN	hmsz5229b-29-sod-323-hsn
29		SS2PH9	Si-diode	SBR, 90V, 2A, Vf<0.8V(2A)	DO-220AA	8d	1k	Vs	SS2PH9-29-DO-220AA-VS	ss2ph9-29-do-220aa-vs
29		ZD5229BS2	Zener diode	4.3V±5%, 20mA, Zzt=22Ω, 500mW	SOD-323	5d	1a	Cys	ZD5229BS2-29-SOD-323-CYS	zd5229bs2-29-sod-323-cys
291		MA2P291	Si-diode	Rectifer, 250V, 300mA, Vf<1V(200mA), 5MHz	Mini Power	11d	1a	Pan	MA2P291-291-MINI POWER-PAN	ma2p291-291-mini power-pan
29B		1PMT5929B	Zener diode	15V±5%, Izt=100mA, 2.5W	DO-216AA	4d	1g	Ons	1PMT5929B-29B-DO-216AA-ONS	1pmt5929b-29b-do-216aa-ons
29B		MMHZ5229BPT	Zener diode	4.085..4.515V, Izt=5mA, Zzt=88Ω, 225mW	SOD-123	5d	1a	Chm	MMHZ5229BPT-29B-SOD-123-CHM	mmhz5229bpt-29b-sod-123-chm
29B		SMAJ5929B	Zener diode	15V±5%, Izt=25.0mA, Zzt=9.0Ω, 1.5W	DO-214AC	1d	1a	Mco	SMAJ5929B-29B-DO-214AC-MCO	smaj5929b-29b-do-214ac-mco
29S		MMHZ5229SPT	Zener diode	4.214..4.386V, Izt=5mA, Zzt=88Ω, 225mW	SOD-123	5d	1a	Chm	MMHZ5229SPT-29S-SOD-123-CHM	mmhz5229spt-29s-sod-123-chm
2A		MAZS0270H	Zener diode	2.65..2.9V, Iz=5mA, 200mW	SOD-523	6d	1a	Pan	MAZS0270H-2A-SOD-523-PAN	mazs0270h-2a-sod-523-pan
2A		FSSL22	Si-diode	SBR, 20V, 2A, Vf<0.41V(3A)	DO-214AA	1d	2j	Fag	FSSL22-2A-DO-214AA-FAG	fssl22-2a-do-214aa-fag
2A		HZU2ALL	Zener diode	1.6..2.0V, Izt=0.5mA, Zzt=350Ω, 150mW	URP	5d	1a	Ren	HZU2ALL-2A-URP-REN	hzu2all-2a-urp-ren
2A		MM3Z9V1	Zener diode	8.5..9.6V, Izt=5mA, Zzt=30Ω, 300mW	SOD-323FL	7d	1a	Lge	MM3Z9V1-2A-SOD-323FL-LGE	mm3z9v1-2a-sod-323fl-lge
2A		SD03C	TVS	Vrwm=3.0V, Vbr=3.2..6.3V, Ipp=25A, 500W(1ms), Bidir.	SOD-323	5ba	1a	Ldt	SD03C-2A-SOD-323-LDT	sd03c-2a-sod-323-ldt
2A		STZ8091	Zener diode	8.5..9.6V, Izt=5mA, Zzt=20Ω, 300mW	SOD-323	5d	1a	Jiy	STZ8091-2A-SOD-323-JIY	stz8091-2a-sod-323-jiy
2A		TZD2.0WS	Zener diode	1.85..2.15V, Izt=5mA, Zzt=100Ω, 200mW	SOD-323	5d	1a	Ttr	TZD2_0WS-2A-SOD-323-TTR	tzd2_0ws-2a-sod-323-ttr
2A		TZD2.0WT	Zener diode	1.85..2.15V, Izt=5mA, Zzt=100Ω, 150mW	SOD-523	6d	1a	Ttr	TZD2_0WT-2A-SOD-523-TTR	tzd2_0wt-2a-sod-523-ttr
2A*		TZD2.0YWS	Zener diode	1.95..2.15V, Izt=5mA, Zzt=100Ω, 200mW	SOD-323	5d	1a	Ttr	TZD2_0YWS-2A*-SOD-323-TTR	tzd2_0yws-2a*-sod-323-ttr
2A*		TZD2.0YWT	Zener diode	1.95..2.15V, Izt=5mA, Zzt=100Ω, 150mW	SOD-523	6d	1a	Ttr	TZD2_0YWT-2A*-SOD-523-TTR	tzd2_0ywt-2a*-sod-523-ttr
2A1		STZ8047C	Zener diode	4.74..4.99V, Izt=5mA, Zzt=80Ω, 300mW	SOD-323	5d	1a	Jiy	STZ8047C-2A1-SOD-323-JIY	stz8047c-2a1-sod-323-jiy
2A4		RKZ2.4AKU	Zener diode	2.33..2.52V, Izt=20mA, Zzt=100Ω, 500mW	TURP-FM	7d	1a	Ren	RKZ2_4AKU-2A4-TURP-FM-REN	rkz2_4aku-2a4-turp-fm-ren
2A7		MAZ80270H	Zener diode	2.65..2.9V, Zzt=110Ω(5mA), 150mW	SC-76	6d	1a	Pan	MAZ80270H-2A7-SC-76-PAN	maz80270h-2a7-sc-76-pan
2A7		MAZ8027GHL	Zener diode	2.65..2.9V, Zzt=110Ω(5mA), 150mW	SMini2-F3	6d	1a	Pan	MAZ8027GHL-2A7-SMINI2-F3-PAN	maz8027ghl-2a7-smini2-f3-pan
2A7		RKZ2.7AKU	Zener diode	2.54..2.75V, Izt=20mA, Zzt=110Ω, 500mW	TURP-FM	7d	1a	Ren	RKZ2_7AKU-2A7-TURP-FM-REN	rkz2_7aku-2a7-turp-fm-ren
2B		CDZ55C2V2T	Zener diode	2.09..2.31V, Zzt=85Ω, Izt=5mA, 200mW	0603	70d	2d	Crp	CDZ55C2V2T-2B-0603-CRP	cdz55c2v2t-2b-0603-crp
2B		FSSL23	Si-diode	SBR, 30V, 2A, Vf<0.41V(3A)	DO-214AA	1d	2j	Fag	FSSL23-2B-DO-214AA-FAG	fssl23-2b-do-214aa-fag
2B		HZU2BLL	Zener diode	1.9..2.3V, Izt=0.5mA, Zzt=350Ω, 150mW	URP	5d	1a	Ren	HZU2BLL-2B-URP-REN	hzu2bll-2b-urp-ren
2B		KDZ2.2EV	Zener diode	2.05..2.38V, Izt=5mA, 150mW	SOD-523	6d	1a	Kec	KDZ2_2EV-2B-SOD-523-KEC	kdz2_2ev-2b-sod-523-kec
2B		KDZ2.2V	Zener diode	2.05..2.38V, Izt=5mA, 150mW	SOD-323	5d	1a	Kec	KDZ2_2V-2B-SOD-323-KEC	kdz2_2v-2b-sod-323-kec
2B		MM3Z10	Zener diode	9.4..10.6V, Izt=5mA, Zzt=30Ω, 300mW	SOD-323FL	7d	1a	Lge	MM3Z10-2B-SOD-323FL-LGE	mm3z10-2b-sod-323fl-lge
2B		MM3Z10V	Zener diode	9.4..10.6V, Izt=5mA, Zzt=20Ω, 200mW	SOD-323FL	7d	1a	Eic	MM3Z10V-2B-SOD-323FL-EIC	mm3z10v-2b-sod-323fl-eic
2B		SA2B	Si-diode	Rectifier, 100V, 2A, Vf<1.1V(2A)	DO-214AC	1d	1k	Vs	SA2B-2B-DO-214AC-VS	sa2b-2b-do-214ac-vs
2B		SD05C	TVS	Vrwm=5V, Vbr=6.2..7.3V, Ipp=24A, 500W(1ms), Bidir.	SOD-323	5ba	1a	Ldt	SD05C-2B-SOD-323-LDT	sd05c-2b-sod-323-ldt
2B		STZ8100	Zener diode	9.4..10.6V, Izt=5mA, Zzt=30Ω, 300mW	SOD-323	5d	1a	Jiy	STZ8100-2B-SOD-323-JIY	stz8100-2b-sod-323-jiy
2B		TZD2.2WS	Zener diode	2.05..2.38V, Izt=5mA, Zzt=100Ω, 200mW	SOD-323	5d	1a	Ttr	TZD2_2WS-2B-SOD-323-TTR	tzd2_2ws-2b-sod-323-ttr
2B		TZD2.2WT	Zener diode	2.05..2.38V, Izt=5mA, Zzt=100Ω, 150mW	SOD-523	6d	1a	Ttr	TZD2_2WT-2B-SOD-523-TTR	tzd2_2wt-2b-sod-523-ttr
2B*		TZD2.2YWS	Zener diode	2.16..2.38V, Izt=5mA, Zzt=100Ω, 200mW	SOD-323	5d	1a	Ttr	TZD2_2YWS-2B*-SOD-323-TTR	tzd2_2yws-2b*-sod-323-ttr
2B*		TZD2.2YWT	Zener diode	2.16..2.38V, Izt=5mA, Zzt=100Ω, 150mW	SOD-523	6d	1a	Ttr	TZD2_2YWT-2B*-SOD-523-TTR	tzd2_2ywt-2b*-sod-523-ttr
2B4		RKZ2.4BKU	Zener diode	2.43..2.63V, Izt=20mA, Zzt=100Ω, 500mW	TURP-FM	7d	1a	Ren	RKZ2_4BKU-2B4-TURP-FM-REN	rkz2_4bku-2b4-turp-fm-ren
2B7		RKZ2.7BKU	Zener diode	2.69..2.91V, Izt=20mA, Zzt=110Ω, 500mW	TURP-FM	7d	1a	Ren	RKZ2_7BKU-2B7-TURP-FM-REN	rkz2_7bku-2b7-turp-fm-ren
2BL4		MBRS240	Si-diode	SBR, 40V, 2A, Vf=0.5V(4A)	403A-03	3d	1s	Ons	MBRS240-2BL4-403A-03-ONS	mbrs240-2bl4-403a-03-ons
2C		FSSL24	Si-diode	SBR, 40V, 2A, Vf<0.41V(3A)	DO-214AA	1d	2j	Fag	FSSL24-2C-DO-214AA-FAG	fssl24-2c-do-214aa-fag
2C		GBLC12C	TVS	Vrwm=12V, 11A, 350W(1ms), 3pF, Bidir.	SOD-323	5ba	1e	Prt	GBLC12C-2C-SOD-323-PRT	gblc12c-2c-sod-323-prt
2C		HZU2CLL	Zener diode	2.2..2.6V, Izt=0.5mA, Zzt=350Ω, 150mW	URP	5d	1a	Ren	HZU2CLL-2C-URP-REN	hzu2cll-2c-urp-ren
2C		KDZ2.4EV	Zener diode	2.28..2.6V, Izt=5mA, 150mW	SOD-523	6d	1a	Kec	KDZ2_4EV-2C-SOD-523-KEC	kdz2_4ev-2c-sod-523-kec
2C		KDZ2.4V	Zener diode	2.28..2.6V, Izt=5mA, 150mW	SOD-323	5d	1a	Kec	KDZ2_4V-2C-SOD-323-KEC	kdz2_4v-2c-sod-323-kec
2C		MM3Z11	Zener diode	10.4..11.6V, Izt=5mA, Zzt=30Ω, 300mW	SOD-323FL	7d	1a	Lge	MM3Z11-2C-SOD-323FL-LGE	mm3z11-2c-sod-323fl-lge
2C		MM3Z11V	Zener diode	10.4..11.6V, Izt=5mA, Zzt=20Ω, 200mW	SOD-323FL	7d	1a	Eic	MM3Z11V-2C-SOD-323FL-EIC	mm3z11v-2c-sod-323fl-eic
2C		STZ8110	Zener diode	10.4..11.6V, Izt=5mA, Zzt=30Ω, 300mW	SOD-323	5d	1a	Jiy	STZ8110-2C-SOD-323-JIY	stz8110-2c-sod-323-jiy
2C		TZD2.4WS	Zener diode	2.28..2.60V, Izt=5mA, Zzt=100Ω, 200mW	SOD-323	5d	1a	Ttr	TZD2_4WS-2C-SOD-323-TTR	tzd2_4ws-2c-sod-323-ttr
2C		TZD2.4WT	Zener diode	2.28..2.60V, Izt=5mA, Zzt=100Ω, 150mW	SOD-523	6d	1a	Ttr	TZD2_4WT-2C-SOD-523-TTR	tzd2_4wt-2c-sod-523-ttr
2C		USCD032	Si-diode	SBR, 20V, 0.3A, Vf<0.5V(0.3A)	0603	14d	1v	Zow	USCD032-2C-0603-ZOW	uscd032-2c-0603-zow
2C*		TZD2.4YWS	Zener diode	2.40..2.60V, Izt=5mA, Zzt=100Ω, 200mW	SOD-323	5d	1a	Ttr	TZD2_4YWS-2C*-SOD-323-TTR	tzd2_4yws-2c*-sod-323-ttr
2C*		TZD2.4YWT	Zener diode	2.40..2.60V, Izt=5mA, Zzt=100Ω, 150mW	SOD-523	6d	1a	Ttr	TZD2_4YWT-2C*-SOD-523-TTR	tzd2_4ywt-2c*-sod-523-ttr
2C1		STZ8051A	Zener diode	4.87..5.12V, Izt=5mA, Zzt=60Ω, 300mW	SOD-323	5d	1a	Jiy	STZ8051A-2C1-SOD-323-JIY	stz8051a-2c1-sod-323-jiy
2C10		SMA2EZ10D5	Zener diode	10V±5%, Izt=50mA, Zzt=3.5Ω, 2W	DO-214AC	1d	1a	Mco	SMA2EZ10D5-2C10-DO-214AC-MCO	sma2ez10d5-2c10-do-214ac-mco
2C11		SMA2EZ11D5	Zener diode	11V±5%, Izt=45.5mA, Zzt=4Ω, 2W	DO-214AC	1d	1a	Mco	SMA2EZ11D5-2C11-DO-214AC-MCO	sma2ez11d5-2c11-do-214ac-mco
2C12		SMA2EZ12D5	Zener diode	12V±5%, Izt=41.5mA, Zzt=4.5Ω, 2W	DO-214AC	1d	1a	Mco	SMA2EZ12D5-2C12-DO-214AC-MCO	sma2ez12d5-2c12-do-214ac-mco
2C13		SMA2EZ13D5	Zener diode	13V±5%, Izt=38.5mA, Zzt=5Ω, 2W	DO-214AC	1d	1a	Mco	SMA2EZ13D5-2C13-DO-214AC-MCO	sma2ez13d5-2c13-do-214ac-mco
2C14		SMA2EZ14D5	Zener diode	14V±5%, Izt=35.7mA, Zzt=5.5Ω, 2W	DO-214AC	1d	1a	Mco	SMA2EZ14D5-2C14-DO-214AC-MCO	sma2ez14d5-2c14-do-214ac-mco
2C15		SMA2EZ15D5	Zener diode	15V±5%, Izt=33.4mA, Zzt=7Ω, 2W	DO-214AC	1d	1a	Mco	SMA2EZ15D5-2C15-DO-214AC-MCO	sma2ez15d5-2c15-do-214ac-mco
2C16		SMA2EZ16D5	Zener diode	16V±5%, Izt=31.2mA, Zzt=8Ω, 2W	DO-214AC	1d	1a	Mco	SMA2EZ16D5-2C16-DO-214AC-MCO	sma2ez16d5-2c16-do-214ac-mco
2C17		SMA2EZ17D5	Zener diode	17V±5%, Izt=29.4mA, Zzt=9Ω, 2W	DO-214AC	1d	1a	Mco	SMA2EZ17D5-2C17-DO-214AC-MCO	sma2ez17d5-2c17-do-214ac-mco
2C18		SMA2EZ18D5	Zener diode	18V±5%, Izt=27.8mA, Zzt=10Ω, 2W	DO-214AC	1d	1a	Mco	SMA2EZ18D5-2C18-DO-214AC-MCO	sma2ez18d5-2c18-do-214ac-mco
2C19		SMA2EZ19D5	Zener diode	19V±5%, Izt=26.3mA, Zzt=11Ω, 2W	DO-214AC	1d	1a	Mco	SMA2EZ19D5-2C19-DO-214AC-MCO	sma2ez19d5-2c19-do-214ac-mco
2C20		SMA2EZ20D5	Zener diode	20V±5%, Izt=25mA, Zzt=11Ω, 2W	DO-214AC	1d	1a	Mco	SMA2EZ20D5-2C20-DO-214AC-MCO	sma2ez20d5-2c20-do-214ac-mco
2C22		SMA2EZ22D5	Zener diode	22V±5%, Izt=22.8mA, Zzt=12Ω, 2W	DO-214AC	1d	1a	Mco	SMA2EZ22D5-2C22-DO-214AC-MCO	sma2ez22d5-2c22-do-214ac-mco
2C24		SMA2EZ24D5	Zener diode	24V±5%, Izt=20.8mA, Zzt=13Ω, 2W	DO-214AC	1d	1a	Mco	SMA2EZ24D5-2C24-DO-214AC-MCO	sma2ez24d5-2c24-do-214ac-mco
2C27		SMA2EZ27D5	Zener diode	27V±5%, Izt=18.5mA, Zzt=18Ω, 2W	DO-214AC	1d	1a	Mco	SMA2EZ27D5-2C27-DO-214AC-MCO	sma2ez27d5-2c27-do-214ac-mco
2C30		SMA2EZ30D5	Zener diode	30V±5%, Izt=16.6mA, Zzt=20Ω, 2W	DO-214AC	1d	1a	Mco	SMA2EZ30D5-2C30-DO-214AC-MCO	sma2ez30d5-2c30-do-214ac-mco
2C33		SMA2EZ33D5	Zener diode	33V±5%, Izt=15.1mA, Zzt=23Ω, 2W	DO-214AC	1d	1a	Mco	SMA2EZ33D5-2C33-DO-214AC-MCO	sma2ez33d5-2c33-do-214ac-mco
2C36		SMA2EZ36D5	Zener diode	36V±5%, Izt=13.9mA, Zzt=25Ω, 2W	DO-214AC	1d	1a	Mco	SMA2EZ36D5-2C36-DO-214AC-MCO	sma2ez36d5-2c36-do-214ac-mco
2C39		SMA2EZ39D5	Zener diode	39V±5%, Izt=12.8mA, Zzt=30Ω, 2W	DO-214AC	1d	1a	Mco	SMA2EZ39D5-2C39-DO-214AC-MCO	sma2ez39d5-2c39-do-214ac-mco
2C43		SMA2EZ43D5	Zener diode	43V±5%, Izt=11.6mA, Zzt=35Ω, 2W	DO-214AC	1d	1a	Mco	SMA2EZ43D5-2C43-DO-214AC-MCO	sma2ez43d5-2c43-do-214ac-mco
2C47		SMA2EZ47D5	Zener diode	47V±5%, Izt=10.6mA, Zzt=40Ω, 2W	DO-214AC	1d	1a	Mco	SMA2EZ47D5-2C47-DO-214AC-MCO	sma2ez47d5-2c47-do-214ac-mco
2C51		SMA2EZ51D5	Zener diode	51V±5%, Izt=9.8mA, Zzt=48Ω, 2W	DO-214AC	1d	1a	Mco	SMA2EZ51D5-2C51-DO-214AC-MCO	sma2ez51d5-2c51-do-214ac-mco
2C56		SMA2EZ56D5	Zener diode	56V±5%, Izt=9mA, Zzt=55Ω, 2W	DO-214AC	1d	1a	Mco	SMA2EZ56D5-2C56-DO-214AC-MCO	sma2ez56d5-2c56-do-214ac-mco
2C5V1		SMA2EZ5.1D5	Zener diode	5.1V±5%, Izt=98.0mA, Zzt=3.5Ω, 2W	DO-214AC	1d	1a	Mco	SMA2EZ5_1D5-2C5V1-DO-214AC-MCO	sma2ez5_1d5-2c5v1-do-214ac-mco
2C5V6		SMA2EZ5.6D5	Zener diode	5.6V±5%, Izt=89.5mA, Zzt=2.5Ω, 2W	DO-214AC	1d	1a	Mco	SMA2EZ5_6D5-2C5V6-DO-214AC-MCO	sma2ez5_6d5-2c5v6-do-214ac-mco
2C62		SMA2EZ62D5	Zener diode	62V±5%, Izt=8.1mA, Zzt=60Ω, 2W	DO-214AC	1d	1a	Mco	SMA2EZ62D5-2C62-DO-214AC-MCO	sma2ez62d5-2c62-do-214ac-mco
2C68		SMA2EZ68D5	Zener diode	68V±5%, Izt=7.4mA, Zzt=75Ω, 2W	DO-214AC	1d	1a	Mco	SMA2EZ68D5-2C68-DO-214AC-MCO	sma2ez68d5-2c68-do-214ac-mco
2C6V2		SMA2EZ6.2D5	Zener diode	6.2V±5%, Izt=80.5mA, Zzt=1.5Ω, 2W	DO-214AC	1d	1a	Mco	SMA2EZ6_2D5-2C6V2-DO-214AC-MCO	sma2ez6_2d5-2c6v2-do-214ac-mco
2C6V8		SMA2EZ6.8D5	Zener diode	6.8V±5%, Izt=73.5mA, Zzt=2Ω, 2W	DO-214AC	1d	1a	Mco	SMA2EZ6_8D5-2C6V8-DO-214AC-MCO	sma2ez6_8d5-2c6v8-do-214ac-mco
2C75		SMA2EZ75D5	Zener diode	75V±5%, Izt=6.7mA, Zzt=90Ω, 2W	DO-214AC	1d	1a	Mco	SMA2EZ75D5-2C75-DO-214AC-MCO	sma2ez75d5-2c75-do-214ac-mco
2C7V5		SMA2EZ7.5D5	Zener diode	7.5V±5%, Izt=66.5mA, Zzt=2Ω, 2W	DO-214AC	1d	1a	Mco	SMA2EZ7_5D5-2C7V5-DO-214AC-MCO	sma2ez7_5d5-2c7v5-do-214ac-mco
2C8V2		SMA2EZ8.2D5	Zener diode	8.2V±5%, Izt=61mA, Zzt=2.3Ω, 2W	DO-214AC	1d	1a	Mco	SMA2EZ8_2D5-2C8V2-DO-214AC-MCO	sma2ez8_2d5-2c8v2-do-214ac-mco
2C9V1		SMA2EZ9.1D5	Zener diode	9.1V±5%, Izt=55mA, Zzt=2.5Ω, 2W	DO-214AC	1d	1a	Mco	SMA2EZ9_1D5-2C9V1-DO-214AC-MCO	sma2ez9_1d5-2c9v1-do-214ac-mco
2D		CDZ55C2V4T	Zener diode	2.28..2.52V, Zzt=85Ω, Izt=5mA, 200mW	0603	70d	2d	Crp	CDZ55C2V4T-2D-0603-CRP	cdz55c2v4t-2d-0603-crp
2D		KDZ2.7EV	Zener diode	2.5..2.9V, Izt=5mA, 150mW	SOD-523	6d	1a	Kec	KDZ2_7EV-2D-SOD-523-KEC	kdz2_7ev-2d-sod-523-kec
2D		KDZ2.7V	Zener diode	2.5..2.9V, Izt=5mA, 150mW	SOD-323	5d	1a	Kec	KDZ2_7V-2D-SOD-323-KEC	kdz2_7v-2d-sod-323-kec
2D		MM3Z12	Zener diode	11.4..12.7V, Izt=5mA, Zzt=35Ω, 300mW	SOD-323FL	7d	1a	Lge	MM3Z12-2D-SOD-323FL-LGE	mm3z12-2d-sod-323fl-lge
2D		MM3Z12V	Zener diode	11.4..12.7V, Izt=5mA, Zzt=25Ω, 200mW	SOD-323FL	7d	1a	Eic	MM3Z12V-2D-SOD-323FL-EIC	mm3z12v-2d-sod-323fl-eic
2D		SA2D	Si-diode	Rectifier, 200V, 2A, Vf<1.1V(2A)	DO-214AC	1d	1k	Vs	SA2D-2D-DO-214AC-VS	sa2d-2d-do-214ac-vs
2D		SD12C	TVS	Vrwm=12.0V, Vbr=13.3..19V, Ipp=15A, 500W(1ms), Bidir.	SOD-323	5ba	1a	Ldt	SD12C-2D-SOD-323-LDT	sd12c-2d-sod-323-ldt
2D		STZ8120	Zener diode	11.4..12.7V, Izt=5mA, Zzt=30Ω, 300mW	SOD-323	5d	1a	Jiy	STZ8120-2D-SOD-323-JIY	stz8120-2d-sod-323-jiy
2D		TZD2.7WS	Zener diode	2.50..2.90V, Izt=5mA, Zzt=110Ω, 200mW	SOD-323	5d	1a	Ttr	TZD2_7WS-2D-SOD-323-TTR	tzd2_7ws-2d-sod-323-ttr
2D		TZD2.7WT	Zener diode	2.50..2.90V, Izt=5mA, Zzt=110Ω, 150mW	SOD-523	6d	1a	Ttr	TZD2_7WT-2D-SOD-523-TTR	tzd2_7wt-2d-sod-523-ttr
2D		USCD022	Si-diode	SBR, 20V, 0.2A, Vf<0.45V(0.2A)	0603	14d	1v	Zow	USCD022-2D-0603-ZOW	uscd022-2d-0603-zow
2D*		TZD2.7YWS	Zener diode	2.65..2.90V, Izt=5mA, Zzt=110Ω, 200mW	SOD-323	5d	1a	Ttr	TZD2_7YWS-2D*-SOD-323-TTR	tzd2_7yws-2d*-sod-323-ttr
2D*		TZD2.7YWT	Zener diode	2.65..2.90V, Izt=5mA, Zzt=110Ω, 150mW	SOD-523	6d	1a	Ttr	TZD2_7YWT-2D*-SOD-523-TTR	tzd2_7ywt-2d*-sod-523-ttr
2E		MM3Z13	Zener diode	12.4..14.1V, Izt=5mA, Zzt=35Ω, 300mW	SOD-323FL	7d	1a	Lge	MM3Z13-2E-SOD-323FL-LGE	mm3z13-2e-sod-323fl-lge
2E		MM3Z13V	Zener diode	12.4..14.1V, Izt=5mA, Zzt=30Ω, 200mW	SOD-323FL	7d	1a	Eic	MM3Z13V-2E-SOD-323FL-EIC	mm3z13v-2e-sod-323fl-eic
2E		STZ8130	Zener diode	12.4..14.1V, Izt=5mA, Zzt=35Ω, 300mW	SOD-323	5d	1a	Jiy	STZ8130-2E-SOD-323-JIY	stz8130-2e-sod-323-jiy
2E1		STZ8051C	Zener diode	5.14..5.4V, Izt=5mA, Zzt=60Ω, 300mW	SOD-323	5d	1a	Jiy	STZ8051C-2E1-SOD-323-JIY	stz8051c-2e1-sod-323-jiy
2E10		SMA2EZ10D5	Zener diode	10V±5%, Izt=50mA, Zzt=3.5Ω, 2W	DO-214AC	1d	1a	Mco	SMA2EZ10D5-2E10-DO-214AC-MCO	sma2ez10d5-2e10-do-214ac-mco
2E11		SMA2EZ11D5	Zener diode	11V±5%, Izt=45.5mA, Zzt=4Ω, 2W	DO-214AC	1d	1a	Mco	SMA2EZ11D5-2E11-DO-214AC-MCO	sma2ez11d5-2e11-do-214ac-mco
2E12		SMA2EZ12D5	Zener diode	12V±5%, Izt=41.5mA, Zzt=4.5Ω, 2W	DO-214AC	1d	1a	Mco	SMA2EZ12D5-2E12-DO-214AC-MCO	sma2ez12d5-2e12-do-214ac-mco
2E13		SMA2EZ13D5	Zener diode	13V±5%, Izt=38.5mA, Zzt=5Ω, 2W	DO-214AC	1d	1a	Mco	SMA2EZ13D5-2E13-DO-214AC-MCO	sma2ez13d5-2e13-do-214ac-mco
2E14		SMA2EZ14D5	Zener diode	14V±5%, Izt=35.7mA, Zzt=5.5Ω, 2W	DO-214AC	1d	1a	Mco	SMA2EZ14D5-2E14-DO-214AC-MCO	sma2ez14d5-2e14-do-214ac-mco
2E15		SMA2EZ15D5	Zener diode	15V±5%, Izt=33.4mA, Zzt=7Ω, 2W	DO-214AC	1d	1a	Mco	SMA2EZ15D5-2E15-DO-214AC-MCO	sma2ez15d5-2e15-do-214ac-mco
2E16		SMA2EZ16D5	Zener diode	16V±5%, Izt=31.2mA, Zzt=8Ω, 2W	DO-214AC	1d	1a	Mco	SMA2EZ16D5-2E16-DO-214AC-MCO	sma2ez16d5-2e16-do-214ac-mco
2E17		SMA2EZ17D5	Zener diode	17V±5%, Izt=29.4mA, Zzt=9Ω, 2W	DO-214AC	1d	1a	Mco	SMA2EZ17D5-2E17-DO-214AC-MCO	sma2ez17d5-2e17-do-214ac-mco
2E18		SMA2EZ18D5	Zener diode	18V±5%, Izt=27.8mA, Zzt=10Ω, 2W	DO-214AC	1d	1a	Mco	SMA2EZ18D5-2E18-DO-214AC-MCO	sma2ez18d5-2e18-do-214ac-mco
2E19		SMA2EZ19D5	Zener diode	19V±5%, Izt=26.3mA, Zzt=11Ω, 2W	DO-214AC	1d	1a	Mco	SMA2EZ19D5-2E19-DO-214AC-MCO	sma2ez19d5-2e19-do-214ac-mco
2E20		SMA2EZ20D5	Zener diode	20V±5%, Izt=25mA, Zzt=11Ω, 2W	DO-214AC	1d	1a	Mco	SMA2EZ20D5-2E20-DO-214AC-MCO	sma2ez20d5-2e20-do-214ac-mco
2E22		SMA2EZ22D5	Zener diode	22V±5%, Izt=22.8mA, Zzt=12Ω, 2W	DO-214AC	1d	1a	Mco	SMA2EZ22D5-2E22-DO-214AC-MCO	sma2ez22d5-2e22-do-214ac-mco
2E24		SMA2EZ24D5	Zener diode	24V±5%, Izt=20.8mA, Zzt=13Ω, 2W	DO-214AC	1d	1a	Mco	SMA2EZ24D5-2E24-DO-214AC-MCO	sma2ez24d5-2e24-do-214ac-mco
2E27		SMA2EZ27D5	Zener diode	27V±5%, Izt=18.5mA, Zzt=18Ω, 2W	DO-214AC	1d	1a	Mco	SMA2EZ27D5-2E27-DO-214AC-MCO	sma2ez27d5-2e27-do-214ac-mco
2E30		SMA2EZ30D5	Zener diode	30V±5%, Izt=16.6mA, Zzt=20Ω, 2W	DO-214AC	1d	1a	Mco	SMA2EZ30D5-2E30-DO-214AC-MCO	sma2ez30d5-2e30-do-214ac-mco
2E33		SMA2EZ33D5	Zener diode	33V±5%, Izt=15.1mA, Zzt=23Ω, 2W	DO-214AC	1d	1a	Mco	SMA2EZ33D5-2E33-DO-214AC-MCO	sma2ez33d5-2e33-do-214ac-mco
2E36		SMA2EZ36D5	Zener diode	36V±5%, Izt=13.9mA, Zzt=25Ω, 2W	DO-214AC	1d	1a	Mco	SMA2EZ36D5-2E36-DO-214AC-MCO	sma2ez36d5-2e36-do-214ac-mco
2E39		SMA2EZ39D5	Zener diode	39V±5%, Izt=12.8mA, Zzt=30Ω, 2W	DO-214AC	1d	1a	Mco	SMA2EZ39D5-2E39-DO-214AC-MCO	sma2ez39d5-2e39-do-214ac-mco
2E43		SMA2EZ43D5	Zener diode	43V±5%, Izt=11.6mA, Zzt=35Ω, 2W	DO-214AC	1d	1a	Mco	SMA2EZ43D5-2E43-DO-214AC-MCO	sma2ez43d5-2e43-do-214ac-mco
2E47		SMA2EZ47D5	Zener diode	47V±5%, Izt=10.6mA, Zzt=40Ω, 2W	DO-214AC	1d	1a	Mco	SMA2EZ47D5-2E47-DO-214AC-MCO	sma2ez47d5-2e47-do-214ac-mco
2E5.1		SMA2EZ5.1D5	Zener diode	5.1V±5%, Izt=98.0mA, Zzt=3.5Ω, 2W	DO-214AC	1d	1a	Mco	SMA2EZ5_1D5-2E5_1-DO-214AC-MCO	sma2ez5_1d5-2e5_1-do-214ac-mco
2E5.6		SMA2EZ5.6D5	Zener diode	5.6V±5%, Izt=89.5mA, Zzt=2.5Ω, 2W	DO-214AC	1d	1a	Mco	SMA2EZ5_6D5-2E5_6-DO-214AC-MCO	sma2ez5_6d5-2e5_6-do-214ac-mco
2E51		SMA2EZ51D5	Zener diode	51V±5%, Izt=9.8mA, Zzt=48Ω, 2W	DO-214AC	1d	1a	Mco	SMA2EZ51D5-2E51-DO-214AC-MCO	sma2ez51d5-2e51-do-214ac-mco
2E56		SMA2EZ56D5	Zener diode	56V±5%, Izt=9mA, Zzt=55Ω, 2W	DO-214AC	1d	1a	Mco	SMA2EZ56D5-2E56-DO-214AC-MCO	sma2ez56d5-2e56-do-214ac-mco
2E6.2		SMA2EZ6.2D5	Zener diode	6.2V±5%, Izt=80.5mA, Zzt=1.5Ω, 2W	DO-214AC	1d	1a	Mco	SMA2EZ6_2D5-2E6_2-DO-214AC-MCO	sma2ez6_2d5-2e6_2-do-214ac-mco
2E6.8		SMA2EZ6.8D5	Zener diode	6.8V±5%, Izt=73.5mA, Zzt=2Ω, 2W	DO-214AC	1d	1a	Mco	SMA2EZ6_8D5-2E6_8-DO-214AC-MCO	sma2ez6_8d5-2e6_8-do-214ac-mco
2E62		SMA2EZ62D5	Zener diode	62V±5%, Izt=8.1mA, Zzt=60Ω, 2W	DO-214AC	1d	1a	Mco	SMA2EZ62D5-2E62-DO-214AC-MCO	sma2ez62d5-2e62-do-214ac-mco
2E68		SMA2EZ68D5	Zener diode	68V±5%, Izt=7.4mA, Zzt=75Ω, 2W	DO-214AC	1d	1a	Mco	SMA2EZ68D5-2E68-DO-214AC-MCO	sma2ez68d5-2e68-do-214ac-mco
2E7.5		SMA2EZ7.5D5	Zener diode	7.5V±5%, Izt=66.5mA, Zzt=2Ω, 2W	DO-214AC	1d	1a	Mco	SMA2EZ7_5D5-2E7_5-DO-214AC-MCO	sma2ez7_5d5-2e7_5-do-214ac-mco
2E75		SMA2EZ75D5	Zener diode	75V±5%, Izt=6.7mA, Zzt=90Ω, 2W	DO-214AC	1d	1a	Mco	SMA2EZ75D5-2E75-DO-214AC-MCO	sma2ez75d5-2e75-do-214ac-mco
2E8.2		SMA2EZ8.2D5	Zener diode	8.2V±5%, Izt=61mA, Zzt=2.3Ω, 2W	DO-214AC	1d	1a	Mco	SMA2EZ8_2D5-2E8_2-DO-214AC-MCO	sma2ez8_2d5-2e8_2-do-214ac-mco
2E9.1		SMA2EZ9.1D5	Zener diode	9.1V±5%, Izt=55mA, Zzt=2.5Ω, 2W	DO-214AC	1d	1a	Mco	SMA2EZ9_1D5-2E9_1-DO-214AC-MCO	sma2ez9_1d5-2e9_1-do-214ac-mco
2F		KDZ3.6FV	Zener diode	3.40..3.80V, Izt=5mA, Zzt=130Ω, 100mW	TFSC	7d	1a	Kec	KDZ3_6FV-2F-TFSC-KEC	kdz3_6fv-2f-tfsc-kec
2F		MAZD027	Zener diode	2.5..2.9V, Zzt=110Ω(5mA), 120mW	SSSMini2	7d	1a	Pan	MAZD027-2F-SSSMINI2-PAN	mazd027-2f-sssmini2-pan
2F		MM3Z15	Zener diode	13.8..15.8V, Izt=5mA, Zzt=40Ω, 300mW	SOD-323FL	7d	1a	Lge	MM3Z15-2F-SOD-323FL-LGE	mm3z15-2f-sod-323fl-lge
2F		MM3Z15V	Zener diode	14.3..15.8V, Izt=5mA, Zzt=30Ω, 200mW	SOD-323FL	7d	1a	Eic	MM3Z15V-2F-SOD-323FL-EIC	mm3z15v-2f-sod-323fl-eic
2F		STZ8150	Zener diode	13.9..15.6V, Izt=5mA, Zzt=40Ω, 300mW	SOD-323	5d	1a	Jiy	STZ8150-2F-SOD-323-JIY	stz8150-2f-sod-323-jiy
2F		U2FWJ44N	Si-diode	SBR, 30V, 2A, Vf<0.37V(2A), 130pF	3-4D1A	1d	1a	Tos	U2FWJ44N-2F-3-4D1A-TOS	u2fwj44n-2f-3-4d1a-tos
2F		USCD012	Si-diode	SBR, 20V, 0.1A, Vf<0.4V(0.1A)	0603	14d	1v	Zow	USCD012-2F-0603-ZOW	uscd012-2f-0603-zow
2FS4		D2FS4	Si-diode	SBR, 40V, 1.6A, Vf<0.55V(1.6A)	F2	1d	1a	Shi	D2FS4-2FS4-F2-SHI	d2fs4-2fs4-f2-shi
2FS6		D2FS6	Si-diode	SBR, 60V, 1.5A, Vf<0.58V(1.5A)	F2	1d	1a	Shi	D2FS6-2FS6-F2-SHI	d2fs6-2fs6-f2-shi
2G		CDZ55C2V7T	Zener diode	2.57..2.84V, Zzt=85Ω, Izt=5mA, 200mW	0603	70d	2d	Crp	CDZ55C2V7T-2G-0603-CRP	cdz55c2v7t-2g-0603-crp
2G		SA2G	Si-diode	Rectifier, 400V, 2A, Vf<1.1V(2A)	DO-214AC	1d	1k	Vs	SA2G-2G-DO-214AC-VS	sa2g-2g-do-214ac-vs
2G1		STZ8056A	Zener diode	5.3..5.58V, Izt=5mA, Zzt=40Ω, 300mW	SOD-323	5d	1a	Jiy	STZ8056A-2G1-SOD-323-JIY	stz8056a-2g1-sod-323-jiy
2H		MM3Z16	Zener diode	15.3..17.1V, Izt=5mA, Zzt=40Ω, 300mW	SOD-323FL	7d	1a	Lge	MM3Z16-2H-SOD-323FL-LGE	mm3z16-2h-sod-323fl-lge
2H		MM3Z16V	Zener diode	15.3..17.1V, Izt=5mA, Zzt=40Ω, 200mW	SOD-323FL	7d	1a	Eic	MM3Z16V-2H-SOD-323FL-EIC	mm3z16v-2h-sod-323fl-eic
2H		SD24C	TVS	Vrwm=24.0V, Vbr=26.7..40V, Ipp=8A, 500W(1ms), Bidir.	SOD-323	5ba	1a	Ldt	SD24C-2H-SOD-323-LDT	sd24c-2h-sod-323-ldt
2H		STZ8160	Zener diode	15.3..17.1V, Izt=5mA, Zzt=50Ω, 300mW	SOD-323	5d	1a	Jiy	STZ8160-2H-SOD-323-JIY	stz8160-2h-sod-323-jiy
2J		MM3Z18	Zener diode	16.8..19.1V, Izt=5mA, Zzt=45Ω, 300mW	SOD-323FL	7d	1a	Lge	MM3Z18-2J-SOD-323FL-LGE	mm3z18-2j-sod-323fl-lge
2J		MM3Z18V	Zener diode	16.8..19.1V, Izt=5mA, Zzt=45Ω, 200mW	SOD-323FL	7d	1a	Eic	MM3Z18V-2J-SOD-323FL-EIC	mm3z18v-2j-sod-323fl-eic
2J		SA2J	Si-diode	Rectifier, 600V, 2A, Vf<1.1V(2A)	DO-214AC	1d	1k	Vs	SA2J-2J-DO-214AC-VS	sa2j-2j-do-214ac-vs
2J		SD15C	TVS	Vrwm=15.0V, Vbr=16.7..24V, Ipp=15A, 500W(1ms), Bidir.	SOD-323	5ba	1a	Ldt	SD15C-2J-SOD-323-LDT	sd15c-2j-sod-323-ldt
2J		STZ8180	Zener diode	16.9..19.1V, Izt=5mA, Zzt=60Ω, 300mW	SOD-323	5d	1a	Jiy	STZ8180-2J-SOD-323-JIY	stz8180-2j-sod-323-jiy
2J1		STZ8056C	Zener diode	5.66..5.95V, Izt=5mA, Zzt=40Ω, 300mW	SOD-323	5d	1a	Jiy	STZ8056C-2J1-SOD-323-JIY	stz8056c-2j1-sod-323-jiy
2K		DDZ22D	Zener diode	22V±10%, Izt=5mA, 500mW	SOD-123	5d	1d	Di	DDZ22D-2K-SOD-123-DI	ddz22d-2k-sod-123-di
2K		DDZ22DS	Zener diode	22V±10%, Izt=5mA, 200mW	SOD-323	5d	1d	Di	DDZ22DS-2K-SOD-323-DI	ddz22ds-2k-sod-323-di
2K		FES1BWTG	Si-diode	U-fast Recovery, 100V, 1A, Vf<0.95V(1A)	SOD-123W	7d	1ua	Fag	FES1BWTG-2K-SOD-123W-FAG	fes1bwtg-2k-sod-123w-fag
2K		MM3Z20	Zener diode	18.8..21.2V, Izt=5mA, Zzt=50Ω, 300mW	SOD-323FL	7d	1a	Lge	MM3Z20-2K-SOD-323FL-LGE	mm3z20-2k-sod-323fl-lge
2K		MM3Z20V	Zener diode	18.8..21.2V, Izt=5mA, Zzt=55Ω, 200mW	SOD-323FL	7d	1a	Eic	MM3Z20V-2K-SOD-323FL-EIC	mm3z20v-2k-sod-323fl-eic
2K		SA2K	Si-diode	Rectifier, 800V, 2A, Vf<1.1V(2A)	DO-214AC	1d	1k	Vs	SA2K-2K-DO-214AC-VS	sa2k-2k-do-214ac-vs
2K		STZ8200	Zener diode	18.8..21.2V, Izt=5mA, Zzt=80Ω, 300mW	SOD-323	5d	1a	Jiy	STZ8200-2K-SOD-323-JIY	stz8200-2k-sod-323-jiy
2L		FES1DWTG	Si-diode	U-fast Recovery, 200V, 1A, Vf<0.95V(1A)	SOD-123W	7d	1ua	Fag	FES1DWTG-2L-SOD-123W-FAG	fes1dwtg-2l-sod-123w-fag
2L1		STZ8062A	Zener diode	5.85..6.15V, Izt=5mA, Zzt=30Ω, 300mW	SOD-323	5d	1a	Jiy	STZ8062A-2L1-SOD-323-JIY	stz8062a-2l1-sod-323-jiy
2M		DDZ27D	Zener diode	27V±10%, Izt=5mA, 500mW	SOD-123	5d	1d	Di	DDZ27D-2M-SOD-123-DI	ddz27d-2m-sod-123-di
2M		DDZ27DS	Zener diode	27V±10%, Izt=5mA, 200mW	SOD-323	5d	1d	Di	DDZ27DS-2M-SOD-323-DI	ddz27ds-2m-sod-323-di
2M		FES1GWTG	Si-diode	U-fast Recovery, 400V, 1A, Vf<1.3V(1A)	SOD-123W	7d	1ua	Fag	FES1GWTG-2M-SOD-123W-FAG	fes1gwtg-2m-sod-123w-fag
2M		MM3Z22	Zener diode	20.8..23.3V, Izt=5mA, Zzt=55Ω, 300mW	SOD-323FL	7d	1a	Lge	MM3Z22-2M-SOD-323FL-LGE	mm3z22-2m-sod-323fl-lge
2M		MM3Z22V	Zener diode	20.8..23.3V, Izt=5mA, Zzt=55Ω, 200mW	SOD-323FL	7d	1a	Eic	MM3Z22V-2M-SOD-323FL-EIC	mm3z22v-2m-sod-323fl-eic
2M		SA2M	Si-diode	Rectifier, 1000V, 2A, Vf<1.1V(2A)	DO-214AC	1d	1k	Vs	SA2M-2M-DO-214AC-VS	sa2m-2m-do-214ac-vs
2M		STZ8220	Zener diode	20.8..23.3V, Izt=5mA, Zzt=8Ω, 300mW	SOD-323	5d	1a	Jiy	STZ8220-2M-SOD-323-JIY	stz8220-2m-sod-323-jiy
2N		DDZ30D	Zener diode	30V±10%, Izt=5mA, 500mW	SOD-123	5d	1d	Di	DDZ30D-2N-SOD-123-DI	ddz30d-2n-sod-123-di
2N		DDZ30DS	Zener diode	30V±10%, Izt=5mA, 200mW	SOD-323	5d	1d	Di	DDZ30DS-2N-SOD-323-DI	ddz30ds-2n-sod-323-di
2N		FES1JWTG	Si-diode	U-fast Recovery, 600V, 1A, Vf<1.7V(1A)	SOD-123W	7d	1ua	Fag	FES1JWTG-2N-SOD-123W-FAG	fes1jwtg-2n-sod-123w-fag
2N		MM3Z24	Zener diode	22.8..25.6V, Izt=5mA, Zzt=60Ω, 300mW	SOD-323FL	7d	1a	Lge	MM3Z24-2N-SOD-323FL-LGE	mm3z24-2n-sod-323fl-lge
2N		MM3Z24V	Zener diode	22.8..25.6V, Izt=5mA, Zzt=70Ω, 200mW	SOD-323FL	7d	1a	Eic	MM3Z24V-2N-SOD-323FL-EIC	mm3z24v-2n-sod-323fl-eic
2N		STZ8240	Zener diode	22.8..25.6V, Izt=5mA, Zzt=100Ω, 300mW	SOD-323	5d	1a	Jiy	STZ8240-2N-SOD-323-JIY	stz8240-2n-sod-323-jiy
2N1		STZ8062C	Zener diode	6.24..6.56V, Izt=5mA, Zzt=30Ω, 300mW	SOD-323	5d	1a	Jiy	STZ8062C-2N1-SOD-323-JIY	stz8062c-2n1-sod-323-jiy
2P		CMDZ20L	Zener diode	19.0..21.0V, Izt=0.5mA, Zzt=100Ω, 250mW	SOD-323	5d	1a	Cen	CMDZ20L-2P-SOD-323-CEN	cmdz20l-2p-sod-323-cen
2P		KDZ3.6FVY	Zener diode	3.60..3.84 5V, Izt=5mA, Zzt=130Ω, 100mW	TFSC	7d	1a	Kec	KDZ3_6FVY-2P-TFSC-KEC	kdz3_6fvy-2p-tfsc-kec
2P		MM3Z27	Zener diode	25.1..28.9V, Izt=5mA, Zzt=70Ω, 300mW	SOD-323FL	7d	1a	Lge	MM3Z27-2P-SOD-323FL-LGE	mm3z27-2p-sod-323fl-lge
2P		MM3Z27V	Zener diode	25.1..28.9V, Izt=2mA, Zzt=80Ω, 200mW	SOD-323FL	7d	1a	Eic	MM3Z27V-2P-SOD-323FL-EIC	mm3z27v-2p-sod-323fl-eic
2P		STZ8270	Zener diode	25.1 ..28.9V, Izt=2mA, Zzt=120Ω, 300mW	SOD-323	5d	1a	Jiy	STZ8270-2P-SOD-323-JIY	stz8270-2p-sod-323-jiy
2Q1		STZ8068A	Zener diode	6.44..6.77V, Izt=5mA, Zzt=20Ω, 300mW	SOD-323	5d	1a	Jiy	STZ8068A-2Q1-SOD-323-JIY	stz8068a-2q1-sod-323-jiy
2R		MM3Z30	Zener diode	28..32V, Izt=5mA, Zzt=80Ω, 300mW	SOD-323FL	7d	1a	Lge	MM3Z30-2R-SOD-323FL-LGE	mm3z30-2r-sod-323fl-lge
2R		MM3Z30V	Zener diode	28..32V, Izt=2mA, Zzt=80Ω, 200mW	SOD-323FL	7d	1a	Eic	MM3Z30V-2R-SOD-323FL-EIC	mm3z30v-2r-sod-323fl-eic
2R		STZ8300	Zener diode	28..32V, Izt=2mA, Zzt=160Ω, 300mW	SOD-323	5d	1a	Jiy	STZ8300-2R-SOD-323-JIY	stz8300-2r-sod-323-jiy
2S1		STZ8068C	Zener diode	6.85..7.2V, Izt=5mA, Zzt=20Ω, 300mW	SOD-323	5d	1a	Jiy	STZ8068C-2S1-SOD-323-JIY	stz8068c-2s1-sod-323-jiy
2U1		STZ8075A	Zener diode	7.07..7.43V, Izt=5mA, Zzt=20Ω, 300mW	SOD-323	5d	1a	Jiy	STZ8075A-2U1-SOD-323-JIY	stz8075a-2u1-sod-323-jiy
2V0		CZRSC55C2V0-G	Zener diode	1.90..2.10V, Zt=85Ω, Izt=5mA, 500mW	0805	70d	2b	Cmc	CZRSC55C2V0-G-2V0-0805-CMC	czrsc55c2v0-g-2v0-0805-cmc
2V2		CDZ55C2V2	Zener diode	2.09..2.31V, Zzt=85Ω, Izt=5mA, 500mW	1206	70d	2d	Crp	CDZ55C2V2-2V2-1206-CRP	cdz55c2v2-2v2-1206-crp
2V2		CDZ55C2V2S	Zener diode	2.09..2.31V, Zzt=85Ω, Izt=5mA, 500mW	0805	70d	2d	Crp	CDZ55C2V2S-2V2-0805-CRP	cdz55c2v2s-2v2-0805-crp
2V2		CTZ55C2V2	Zener diode	2.09..2.31V, Izt=5mA, Zzt=85Ω, 500mW	1206	70d	2d	Ctc	CTZ55C2V2-2V2-1206-CTC	ctz55c2v2-2v2-1206-ctc
2V2		CZRNC55C2V2-G	Zener diode	2.09..2.31V, Zt=85Ω, Izt=5mA, 500mW	1206	70d	2b	Cmc	CZRNC55C2V2-G-2V2-1206-CMC	czrnc55c2v2-g-2v2-1206-cmc
2V2		CZRSC55C2V2-G	Zener diode	2.09..2.31V, Zt=85Ω, Izt=5mA, 500mW	0805	70d	2b	Cmc	CZRSC55C2V2-G-2V2-0805-CMC	czrsc55c2v2-g-2v2-0805-cmc
2V4		BZY55-C2V4	Zener diode	2.28..2.52V, Izt=5mA, Zzt=85Ω, 500mW	0805	70d	2d	Tsc	BZY55-C2V4-2V4-0805-TSC	bzy55-c2v4-2v4-0805-tsc
2V4		CDZ55C2V4	Zener diode	2.28..2.52V, Zzt=85Ω, Izt=5mA, 500mW	1206	70d	2d	Crp	CDZ55C2V4-2V4-1206-CRP	cdz55c2v4-2v4-1206-crp
2V4		CDZ55C2V4S	Zener diode	2.28..2.52V, Zzt=85Ω, Izt=5mA, 500mW	0805	70d	2d	Crp	CDZ55C2V4S-2V4-0805-CRP	cdz55c2v4s-2v4-0805-crp
2V4		CTZ55C2V4	Zener diode	2.28..2.52V, Izt=5mA, Zzt=85Ω, 500mW	1206	70d	2d	Ctc	CTZ55C2V4-2V4-1206-CTC	ctz55c2v4-2v4-1206-ctc
2V4		CZRNC55C2V4-G	Zener diode	2.28..2.52V, Zt=85Ω, Izt=5mA, 500mW	1206	70d	2b	Cmc	CZRNC55C2V4-G-2V4-1206-CMC	czrnc55c2v4-g-2v4-1206-cmc
2V4		CZRSC55C2V4-G	Zener diode	2.28..50V, Zt=85Ω, Izt=5mA, 500mW	0805	70d	2b	Cmc	CZRSC55C2V4-G-2V4-0805-CMC	czrsc55c2v4-g-2v4-0805-cmc
2V4B		BZT52B2V4	Zener diode	2.35..2.45V, Izt=5mA, Zzt=100Ω, 500mW	SOD-123FL	7d	1a	Tsc	BZT52B2V4-2V4B-SOD-123FL-TSC	bzt52b2v4-2v4b-sod-123fl-tsc
2V4B		MMSZ2V4BW	Zener diode	2.35..2.45V, Izt=5mA, Zzt=100Ω, 500mW	SOD-123FL	7d	1a	Tac	MMSZ2V4BW-2V4B-SOD-123FL-TAC	mmsz2v4bw-2v4b-sod-123fl-tac
2V4Z		BZT52C2V4	Zener diode	2.28..2.52V, Izt=5mA, Zzt=100Ω, 500mW	SOD-123FL	7d	1a	Tsc	BZT52C2V4-2V4Z-SOD-123FL-TSC	bzt52c2v4-2v4z-sod-123fl-tsc
2V4Z		MMSZ2V4CW	Zener diode	2.28..2.52V, Izt=5mA, Zzt=100Ω, 500mW	SOD-123FL	7d	1a	Tac	MMSZ2V4CW-2V4Z-SOD-123FL-TAC	mmsz2v4cw-2v4z-sod-123fl-tac
2V4Z		TCMMSZ2V4	Zener diode	2.4V±5%, Izt=5mA, Zzt=94Ω, 500mW	SOD-123FL	7d	1a	Tac	TCMMSZ2V4-2V4Z-SOD-123FL-TAC	tcmmsz2v4-2v4z-sod-123fl-tac
2V4Z		ZGFM052V4C-MH	Zener diode	2.28..2.52V, Izt=5mA, Zzt=94Ω, 500mW	SOD-123	5d	1a	Pic	ZGFM052V4C-MH-2V4Z-SOD-123-PIC	zgfm052v4c-mh-2v4z-sod-123-pic
2V7		BZY55-C2V7	Zener diode	2.57..2.84V, Izt=5mA, Zzt=85Ω, 500mW	0805	70d	2d	Tsc	BZY55-C2V7-2V7-0805-TSC	bzy55-c2v7-2v7-0805-tsc
2V7		CDZ55C2V7	Zener diode	2.57..2.84V, Zzt=85Ω, Izt=5mA, 500mW	1206	70d	2d	Crp	CDZ55C2V7-2V7-1206-CRP	cdz55c2v7-2v7-1206-crp
2V7		CDZ55C2V7S	Zener diode	2.57..2.84V, Zzt=85Ω, Izt=5mA, 500mW	0805	70d	2d	Crp	CDZ55C2V7S-2V7-0805-CRP	cdz55c2v7s-2v7-0805-crp
2V7		CTZ55C2V7	Zener diode	2.57..2.84V, Izt=5mA, Zzt=85Ω, 500mW	1206	70d	2d	Ctc	CTZ55C2V7-2V7-1206-CTC	ctz55c2v7-2v7-1206-ctc
2V7		CZRNC55C2V7-G	Zener diode	2.57..2.84V, Zt=85Ω, Izt=5mA, 500mW	1206	70d	2b	Cmc	CZRNC55C2V7-G-2V7-1206-CMC	czrnc55c2v7-g-2v7-1206-cmc
2V7		CZRSC55C2V7-G	Zener diode	2.57..2.84V, Zt=85Ω, Izt=5mA, 500mW	0805	70d	2b	Cmc	CZRSC55C2V7-G-2V7-0805-CMC	czrsc55c2v7-g-2v7-0805-cmc
2V7B		BZT52B2V7	Zener diode	2.65..2.75V, Izt=5mA, Zzt=100Ω, 500mW	SOD-123FL	7d	1a	Tsc	BZT52B2V7-2V7B-SOD-123FL-TSC	bzt52b2v7-2v7b-sod-123fl-tsc
2V7B		MMSZ2V7BW	Zener diode	2.65..2.75V, Izt=5mA, Zzt=100Ω, 500mW	SOD-123FL	7d	1a	Tac	MMSZ2V7BW-2V7B-SOD-123FL-TAC	mmsz2v7bw-2v7b-sod-123fl-tac
2V7Z		BZT52C2V7	Zener diode	2.57..2.84V, Izt=5mA, Zzt=100Ω, 500mW	SOD-123FL	7d	1a	Tsc	BZT52C2V7-2V7Z-SOD-123FL-TSC	bzt52c2v7-2v7z-sod-123fl-tsc
2V7Z		MMSZ2V7CW	Zener diode	2.57..2.84V, Izt=5mA, Zzt=100Ω, 500mW	SOD-123FL	7d	1a	Tac	MMSZ2V7CW-2V7Z-SOD-123FL-TAC	mmsz2v7cw-2v7z-sod-123fl-tac
2V7Z		TCMMSZ2V7	Zener diode	2.7V±5%, Izt=5mA, Zzt=94Ω, 500mW	SOD-123FL	7d	1a	Tac	TCMMSZ2V7-2V7Z-SOD-123FL-TAC	tcmmsz2v7-2v7z-sod-123fl-tac
2V7Z		ZGFM052V7C-MH	Zener diode	2.57..2.84V, Izt=5mA, Zzt=94Ω, 500mW	SOD-123	5d	1a	Pic	ZGFM052V7C-MH-2V7Z-SOD-123-PIC	zgfm052v7c-mh-2v7z-sod-123-pic
2VK		P2SMA130A	TVS	Vbr=124..137V, Vrwm=111V, Ipp=1.11A, 200W(1ms)	DO-214AC	1d	1a	Vs	P2SMA130A-2VK-DO-214AC-VS	p2sma130a-2vk-do-214ac-vs
2VL		P2SMA140A	TVS	Vbr=133..147V, Vrwm=119V, Ipp=1.04A, 200W(1ms)	DO-214AC	1d	1a	Vs	P2SMA140A-2VL-DO-214AC-VS	p2sma140a-2vl-do-214ac-vs
2VM		P2SMA150A	TVS	Vbr=143..158V, Vrwm=128V, Ipp=0.97A, 200W(1ms)	DO-214AC	1d	1a	Vs	P2SMA150A-2VM-DO-214AC-VS	p2sma150a-2vm-do-214ac-vs
2VN		P2SMA170A	TVS	Vbr=162..179V, Vrwm=145V, Ipp=0.85A, 200W(1ms)	DO-214AC	1d	1a	Vs	P2SMA170A-2VN-DO-214AC-VS	p2sma170a-2vn-do-214ac-vs
2VP		P2SMA180A	TVS	Vbr=171..189V, Vrwm=154V, Ipp=0.81A, 200W(1ms)	DO-214AC	1d	1a	Vs	P2SMA180A-2VP-DO-214AC-VS	p2sma180a-2vp-do-214ac-vs
2VQ		P2SMA200A	TVS	Vbr=190..210V, Vrwm=171V, Ipp=0.73A, 200W(1ms)	DO-214AC	1d	1a	Vs	P2SMA200A-2VQ-DO-214AC-VS	p2sma200a-2vq-do-214ac-vs
2VR		P2SMA220A	TVS	Vbr=209..231V, Vrwm=185V, Ipp=0.61A, 200W(1ms)	DO-214AC	1d	1a	Vs	P2SMA220A-2VR-DO-214AC-VS	p2sma220a-2vr-do-214ac-vs
2W		MM3Z62V	Zener diode	58..66V, Izt=2mA, Zzt=215Ω, 200mW	SOD-323	5d	1a	Sec	MM3Z62V-2W-SOD-323-SEC	mm3z62v-2w-sod-323-sec
2W6		BZT52B4V3S	Zener diode	4.21..4.39V, Izt=5mA, Zzt=90Ω, 200mW	SOD-323	5d	1a	Mco	BZT52B4V3S-2W6-SOD-323-MCO	bzt52b4v3s-2w6-sod-323-mco
2W7		BZT52B4V7S	Zener diode	4.61..4.79V, Izt=5mA, Zzt=80Ω, 200mW	SOD-323	5d	1a	Mco	BZT52B4V7S-2W7-SOD-323-MCO	bzt52b4v7s-2w7-sod-323-mco
2W8		BZT52B5V1S	Zener diode	5.0..5.2V, Izt=5mA, Zzt=60Ω, 200mW	SOD-323	5d	1a	Mco	BZT52B5V1S-2W8-SOD-323-MCO	bzt52b5v1s-2w8-sod-323-mco
2W9		BZT52B5V6S	Zener diode	5.49..5.71V, Izt=5mA, Zzt=40Ω, 200mW	SOD-323	5d	1a	Mco	BZT52B5V6S-2W9-SOD-323-MCO	bzt52b5v6s-2w9-sod-323-mco
2WA		BZT52B6V2S	Zener diode	6.08..6.32V, Izt=5mA, Zzt=10Ω, 200mW	SOD-323	5d	1a	Mco	BZT52B6V2S-2WA-SOD-323-MCO	bzt52b6v2s-2wa-sod-323-mco
2WB		BZT52B6V8S	Zener diode	6.66..6.94V, Izt=5mA, Zzt=15Ω, 200mW	SOD-323	5d	1a	Mco	BZT52B6V8S-2WB-SOD-323-MCO	bzt52b6v8s-2wb-sod-323-mco
2WC		BZT52B7V5S	Zener diode	7.35..7.65V, Izt=5mA, Zzt=15Ω, 200mW	SOD-323	5d	1a	Mco	BZT52B7V5S-2WC-SOD-323-MCO	bzt52b7v5s-2wc-sod-323-mco
2WD		BZT52B8V2S	Zener diode	8.04..8.36V, Izt=5mA, Zzt=15Ω, 200mW	SOD-323	5d	1a	Mco	BZT52B8V2S-2WD-SOD-323-MCO	bzt52b8v2s-2wd-sod-323-mco
2WE		BZT52B9V1S	Zener diode	8.92..9.28V, Izt=5mA, Zzt=15Ω, 200mW	SOD-323	5d	1a	Mco	BZT52B9V1S-2WE-SOD-323-MCO	bzt52b9v1s-2we-sod-323-mco
2WF		BZT52B10S	Zener diode	9.8..10.2V, Izt=5mA, Zzt=20Ω, 200mW	SOD-323	5d	1a	Mco	BZT52B10S-2WF-SOD-323-MCO	bzt52b10s-2wf-sod-323-mco
2WG		BZT52B11S	Zener diode	10.78..11.22V, Izt=5mA, Zzt=20Ω, 200mW	SOD-323	5d	1a	Mco	BZT52B11S-2WG-SOD-323-MCO	bzt52b11s-2wg-sod-323-mco
2WH		BZT52B12S	Zener diode	11.76..12.24V, Izt=5mA, Zzt=25Ω, 200mW	SOD-323	5d	1a	Mco	BZT52B12S-2WH-SOD-323-MCO	bzt52b12s-2wh-sod-323-mco
2WI		BZT52B13S	Zener diode	12.74..13.3V, Izt=5mA, Zzt=30Ω, 200mW	SOD-323	5d	1a	Mco	BZT52B13S-2WI-SOD-323-MCO	bzt52b13s-2wi-sod-323-mco
2WJ		BZT52B15S	Zener diode	14.7..15.3V, Izt=5mA, Zzt=30Ω, 200mW	SOD-323	5d	1a	Mco	BZT52B15S-2WJ-SOD-323-MCO	bzt52b15s-2wj-sod-323-mco
2WK		BZT52B16S	Zener diode	15.68..16.3V, Izt=5mA, Zzt=40Ω, 200mW	SOD-323	5d	1a	Mco	BZT52B16S-2WK-SOD-323-MCO	bzt52b16s-2wk-sod-323-mco
2WL		BZT52B18S	Zener diode	17.6..18.4V, Izt=5mA, Zzt=45Ω, 200mW	SOD-323	5d	1a	Mco	BZT52B18S-2WL-SOD-323-MCO	bzt52b18s-2wl-sod-323-mco
2WM		BZT52B20S	Zener diode	19.6..20.4V, Izt=5mA, Zzt=55Ω, 200mW	SOD-323	5d	1a	Mco	BZT52B20S-2WM-SOD-323-MCO	bzt52b20s-2wm-sod-323-mco
2WN		BZT52B22S	Zener diode	21.56..22.44V, Izt=5mA, Zzt=55Ω, 200mW	SOD-323	5d	1a	Mco	BZT52B22S-2WN-SOD-323-MCO	bzt52b22s-2wn-sod-323-mco
2WO		BZT52B24S	Zener diode	23.52..24.5V, Izt=5mA, Zzt=70Ω, 200mW	SOD-323	5d	1a	Mco	BZT52B24S-2WO-SOD-323-MCO	bzt52b24s-2wo-sod-323-mco
2WP		BZT52B27S	Zener diode	26.46..27.54V, Izt=2mA, Zzt=80Ω, 200mW	SOD-323	5d	1a	Mco	BZT52B27S-2WP-SOD-323-MCO	bzt52b27s-2wp-sod-323-mco
2WQ		BZT52B30S	Zener diode	29.4..30.6V, Izt=2mA, Zzt=80Ω, 200mW	SOD-323	5d	1a	Mco	BZT52B30S-2WQ-SOD-323-MCO	bzt52b30s-2wq-sod-323-mco
2WR		BZT52B33S	Zener diode	32.34..33.7V, Izt=2mA, Zzt=80Ω, 200mW	SOD-323	5d	1a	Mco	BZT52B33S-2WR-SOD-323-MCO	bzt52b33s-2wr-sod-323-mco
2WS		BZT52B36S	Zener diode	35.28..36.72V, Izt=2mA, Zzt=90Ω, 200mW	SOD-323	5d	1a	Mco	BZT52B36S-2WS-SOD-323-MCO	bzt52b36s-2ws-sod-323-mco
2WT		BZT52B39S	Zener diode	38.22..39.8V, Izt=2mA, Zzt=130Ω, 200mW	SOD-323	5d	1a	Mco	BZT52B39S-2WT-SOD-323-MCO	bzt52b39s-2wt-sod-323-mco
2X		MM3Z33	Zener diode	31..35V, Izt=5mA, Zzt=80Ω, 300mW	SOD-323FL	7d	1a	Lge	MM3Z33-2X-SOD-323FL-LGE	mm3z33-2x-sod-323fl-lge
2X		MM3Z33V	Zener diode	31..35V, Izt=2mA, Zzt=80Ω, 200mW	SOD-323FL	7d	1a	Eic	MM3Z33V-2X-SOD-323FL-EIC	mm3z33v-2x-sod-323fl-eic
2X		STZ8330	Zener diode	31 ..35V, Izt=2mA, Zzt=200Ω, 300mW	SOD-323	5d	1a	Jiy	STZ8330-2X-SOD-323-JIY	stz8330-2x-sod-323-jiy
2X1		STZ8075C	Zener diode	7.51..7.89V, Izt=5mA, Zzt=20Ω, 300mW	SOD-323	5d	1a	Jiy	STZ8075C-2X1-SOD-323-JIY	stz8075c-2x1-sod-323-jiy
2Y		KDZ12VVY	Zener diode	11.74..12.24V, Izt=5mA, Zzt=15Ω, 100mW	VSC	7d	1a	Kec	KDZ12VVY-2Y-VSC-KEC	kdz12vvy-2y-vsc-kec
2Y		MM3Z36	Zener diode	34..38V, Izt=5mA, Zzt=90Ω, 300mW	SOD-323FL	7d	1a	Lge	MM3Z36-2Y-SOD-323FL-LGE	mm3z36-2y-sod-323fl-lge
2Y		MM3Z36V	Zener diode	34..38V, Izt=2mA, Zzt=90Ω, 200mW	SOD-323FL	7d	1a	Eic	MM3Z36V-2Y-SOD-323FL-EIC	mm3z36v-2y-sod-323fl-eic
2Y		STZ8360	Zener diode	34..38V, Izt=2mA, Zzt=250Ω, 300mW	SOD-323	5d	1a	Jiy	STZ8360-2Y-SOD-323-JIY	stz8360-2y-sod-323-jiy
2Z		BZT52B3V0S	Zener diode	2.94..3.06V, Izt=5mA, Zzt=100Ω, 200mW	SOD-323FL	7d	1a	Tsc	BZT52B3V0S-2Z-SOD-323FL-TSC	bzt52b3v0s-2z-sod-323fl-tsc
2Z		MM3Z39	Zener diode	37..41V, Izt=2.5mA, Zzt=100Ω, 300mW	SOD-323FL	7d	1a	Lge	MM3Z39-2Z-SOD-323FL-LGE	mm3z39-2z-sod-323fl-lge
2Z		MM3Z39V	Zener diode	37..41V, Izt=2mA, Zzt=130Ω, 200mW	SOD-323FL	7d	1a	Eic	MM3Z39V-2Z-SOD-323FL-EIC	mm3z39v-2z-sod-323fl-eic
2Z		MM3Z3V0B	Zener diode	2.94..3.06V, Zzt=89Ω, Izt=5mA, 200mW	SOD-323FL	7d	1a	F	MM3Z3V0B-2Z-SOD-323FL-F	mm3z3v0b-2z-sod-323fl-f
2Z		MM3Z3V0BW	Zener diode	2.94..3.06V, Izt=5mA, Zzt=100Ω, 200mW	SOD-323FL	7d	1a	Tac	MM3Z3V0BW-2Z-SOD-323FL-TAC	mm3z3v0bw-2z-sod-323fl-tac
2Z		STZ8390	Zener diode	37..41V, Izt=2mA, Zzt=300Ω, 300mW	SOD-323	5d	1a	Jiy	STZ8390-2Z-SOD-323-JIY	stz8390-2z-sod-323-jiy
2Z		TCMM3Z3V0B	Zener diode	3.0V±2%, Izt=5mA, Zzt=89Ω, 200mW	SOD-323FL	7d	1a	Tac	TCMM3Z3V0B-2Z-SOD-323FL-TAC	tcmm3z3v0b-2z-sod-323fl-tac
2Z1		STZ8082A	Zener diode	7.77..8.17V, Izt=5mA, Zzt=20Ω, 300mW	SOD-323	5d	1a	Jiy	STZ8082A-2Z1-SOD-323-JIY	stz8082a-2z1-sod-323-jiy
3		BAS16-02W	Si-diode	Sw, Fast, 80V, 250mA, 100mW, <6ns	SCD-80	6d	1a	Sie	BAS16-02W-3-SCD-80-SIE	bas16-02w-3-scd-80-sie
3		CDZ55C3V0	Zener diode	2.85..3.15V, Zzt=85Ω, Izt=5mA, 500mW	1206	70d	2d	Crp	CDZ55C3V0-3-1206-CRP	cdz55c3v0-3-1206-crp
3		CDZ55C3V0S	Zener diode	2.85..3.15V, Zzt=85Ω, Izt=5mA, 500mW	0805	70d	2d	Crp	CDZ55C3V0S-3-0805-CRP	cdz55c3v0s-3-0805-crp
3		CDZ55C3V0T	Zener diode	2.85..3.15V, Zzt=85Ω, Izt=5mA, 200mW	0603	70d	2d	Crp	CDZ55C3V0T-3-0603-CRP	cdz55c3v0t-3-0603-crp
3		CH521G-30PT	Si-diode	SBD, 30V, 200mA, Vf<0.5V(200mA)	SOD-723	8d	1a	Chm	CH521G-30PT-3-SOD-723-CHM	ch521g-30pt-3-sod-723-chm
3		CTZ55C3V0	Zener diode	2.85..3.15V, Izt=5mA, Zzt=85Ω, 500mW	1206	70d	2d	Ctc	CTZ55C3V0-3-1206-CTC	ctz55c3v0-3-1206-ctc
3		CZRNC55C3V0-G	Zener diode	2.85..3.15V, Zt=85Ω, Izt=5mA, 500mW	1206	70d	2b	Cmc	CZRNC55C3V0-G-3-1206-CMC	czrnc55c3v0-g-3-1206-cmc
3		GBLC03	TVS	Vrwm=3V, 20A, 350W(1ms), 3pF	SOD-323	5d	1a	Prt	GBLC03-3-SOD-323-PRT	gblc03-3-sod-323-prt
3		MA2SV02	C-diode	VCO, 6V, 19..8pF(1..4V)	SOD-523	6d	1a	Pan	MA2SV02-3-SOD-523-PAN	ma2sv02-3-sod-523-pan
3		MAZS030	Zener diode	2.8..3.2V, Iz=5mA, 200mW	SOD-523	6d	1a	Pan	MAZS030-3-SOD-523-PAN	mazs030-3-sod-523-pan
3		MM9D3V6	Zener diode	3.42..3.78V, Izt=5mA, Zzt=100Ω, 200mW	SOD-923	7d	1b	Wtr	MM9D3V6-3-SOD-923-WTR	mm9d3v6-3-sod-923-wtr
3		MM9D4V7	Zener diode	4.47..4.94V, Izt=5mA, Zzt=100Ω, 200mW	SOD-923	7d	1a	Wtr	MM9D4V7-3-SOD-923-WTR	mm9d4v7-3-sod-923-wtr
3		MMPZ5224SPT	Zener diode	2.774..2.856V, Izt=5mA, Zzt=100Ω, 225mW	SOD-323	5d	1a	Chm	MMPZ5224SPT-3-SOD-323-CHM	mmpz5224spt-3-sod-323-chm
3		MMSZ5245BPT	Zener diode	15V±5%, Izt=8.5mA, Zzt=16Ω, 225mW	SOD-523	6d	1a	Chm	MMSZ5245BPT-3-SOD-523-CHM	mmsz5245bpt-3-sod-523-chm
3		NZ9F15VST	Zener diode	14.34..14.98V, Izt=5mA, Zzt=42Ω, 200mW	SOD-923	7d	2m	Ons	NZ9F15VST-3-SOD-923-ONS	nz9f15vst-3-sod-923-ons
3		NZ9F2V7ST	Zener diode	2.67..2.91V, Izt=5mA, Zzt=100Ω, 200mW	SOD-923	7d	1n	Ons	NZ9F2V7ST-3-SOD-923-ONS	nz9f2v7st-3-sod-923-ons
3		NZ9F3V6T	Zener diode	3.42..3.78V, Izt=5mA, Zzt=100Ω, 200mW	SOD-923	7d	1b	Ons	NZ9F3V6T-3-SOD-923-ONS	nz9f3v6t-3-sod-923-ons
3		NZ9F4V7T	Zener diode	4.47..4.94V, Izt=5mA, Zzt=100Ω, 200mW	SOD-923	7d	1a	Ons	NZ9F4V7T-3-SOD-923-ONS	nz9f4v7t-3-sod-923-ons
3	au	CDZ4.7B	Zener diode	4.7V±2.5%, Izt=40mA, 1W	VMN	7d	1s	Rhm	CDZ4_7B-3-AU-VMN-RHM	cdz4_7b-3-au-vmn-rhm
3	ba	BAT60A	Si-diode	SBD, Fast-Sw, 10V, 3A, Vf<0.3V(1A), 20pF	SOD-323	5d	2	Inf	BAT60A-3-BA-SOD-323-INF	bat60a-3-ba-sod-323-inf
3_		MAZS0300L	Zener diode	2.8..3.05V, Iz=5mA, 200mW	SOD-523	6d	1a	Pan	MAZS0300L-3_-SOD-523-PAN	mazs0300l-3_-sod-523-pan
3_0		MAZ80300L	Zener diode	2.8..3.05V, Zzt=120Ω(5mA), 150mW	SC-76	6d	1a	Pan	MAZ80300L-3_0-SC-76-PAN	maz80300l-3_0-sc-76-pan
3_0		MAZ8030GLL	Zener diode	2.8..3.05V, Zzt=120Ω(5mA), 150mW	SMini2-F3	6d	1a	Pan	MAZ8030GLL-3_0-SMINI2-F3-PAN	maz8030gll-3_0-smini2-f3-pan
3_3		MAZ80330L	Zener diode	3.1..3.35V, Zzt=130Ω(5mA), 150mW	SC-76	6d	1a	Pan	MAZ80330L-3_3-SC-76-PAN	maz80330l-3_3-sc-76-pan
3_3		MAZ8033GLL	Zener diode	3.1..3.35V, Zzt=130Ω(5mA), 150mW	SMini2-F3	6d	1a	Pan	MAZ8033GLL-3_3-SMINI2-F3-PAN	maz8033gll-3_3-smini2-f3-pan
3_6		MAZ80360L	Zener diode	3.4..3.65V, Zzt=130Ω(5mA), 150mW	SC-76	6d	1a	Pan	MAZ80360L-3_6-SC-76-PAN	maz80360l-3_6-sc-76-pan
3_6		MAZ8036GLL	Zener diode	3.4..3.65V, Zzt=130Ω(5mA), 150mW	SMini2-F3	6d	1a	Pan	MAZ8036GLL-3_6-SMINI2-F3-PAN	maz8036gll-3_6-smini2-f3-pan
3_9		MAZ80390L	Zener diode	3.7..3.97V, Zzt=130Ω(5mA), 150mW	SC-76	6d	1a	Pan	MAZ80390L-3_9-SC-76-PAN	maz80390l-3_9-sc-76-pan
3_9		MAZ8039GLL	Zener diode	3.7..3.97V, Zzt=130Ω(5mA), 150mW	SMini2-F3	6d	1a	Pan	MAZ8039GLL-3_9-SMINI2-F3-PAN	maz8039gll-3_9-smini2-f3-pan
3.		MMSZ5245SPT	Zener diode	15V±5%, Izt=8.5mA, Zzt=16Ω, 225mW	SOD-523	6d	1a	Chm	MMSZ5245SPT-3_-SOD-523-CHM	mmsz5245spt-3_-sod-523-chm
3.0		MAZ80300H	Zener diode	2.95..3.1V, Zzt=120Ω(5mA), 150mW	SC-76	6d	1a	Pan	MAZ80300H-3_0-SC-76-PAN	maz80300h-3_0-sc-76-pan
3.010		3.0SMCJ10	TVS	Vbr=11.1..14.1V, Vrwm=10V, 159.6A, 3000W(1ms)	DO-214AB	1d	1a	Eic	3_0SMCJ10-3_010-DO-214AB-EIC	3_0smcj10-3_010-do-214ab-eic
3.0100		3.0SMCJ100	TVS	Vbr=111..141.0V, Vrwm=100V, 16.6A, 3000W(1ms)	DO-214AB	1d	1a	Eic	3_0SMCJ100-3_0100-DO-214AB-EIC	3_0smcj100-3_0100-do-214ab-eic
3.0100A		3.0SMCJ100A	TVS	Vbr=111..128.0V, Vrwm=100V, 18.6A, 3000W(1ms)	DO-214AB	1d	1a	Eic	3_0SMCJ100A-3_0100A-DO-214AB-EIC	3_0smcj100a-3_0100a-do-214ab-eic
3.0100C		3.0SMCJ100C	TVS	Vbr=111..141.0V, Vrwm=100V, 16.6A, 3000W(1ms), Bidir.	DO-214AB	1ba	1j	Eic	3_0SMCJ100C-3_0100C-DO-214AB-EIC	3_0smcj100c-3_0100c-do-214ab-eic
3.0100CA		3.0SMCJ100CA	TVS	Vbr=111..128.0V, Vrwm=100V, 18.6A, 3000W(1ms), Bidir.	DO-214AB	1ba	1j	Eic	3_0SMCJ100CA-3_0100CA-DO-214AB-EIC	3_0smcj100ca-3_0100ca-do-214ab-eic
3.010A		3.0SMCJ10A	TVS	Vbr=11.1..12.8V, Vrwm=10V, 176.4A, 3000W(1ms)	DO-214AB	1d	1a	Eic	3_0SMCJ10A-3_010A-DO-214AB-EIC	3_0smcj10a-3_010a-do-214ab-eic
3.010C		3.0SMCJ10C	TVS	Vbr=11.1..14.1V, Vrwm=10V, 159.6A, 3000W(1ms), Bidir.	DO-214AB	1ba	1j	Eic	3_0SMCJ10C-3_010C-DO-214AB-EIC	3_0smcj10c-3_010c-do-214ab-eic
3.010CA		3.0SMCJ10CA	TVS	Vbr=11.1..12.8V, Vrwm=10V, 176.4A, 3000W(1ms), Bidir.	DO-214AB	1ba	1j	Eic	3_0SMCJ10CA-3_010CA-DO-214AB-EIC	3_0smcj10ca-3_010ca-do-214ab-eic
3.011		3.0SMCJ11	TVS	Vbr=12.2..15.4V, Vrwm=11V, 149.2A, 3000W(1ms)	DO-214AB	1d	1a	Eic	3_0SMCJ11-3_011-DO-214AB-EIC	3_0smcj11-3_011-do-214ab-eic
3.0110		3.0SMCJ110	TVS	Vbr=122..154.5V, Vrwm=110V, 15.4A, 3000W(1ms)	DO-214AB	1d	1a	Eic	3_0SMCJ110-3_0110-DO-214AB-EIC	3_0smcj110-3_0110-do-214ab-eic
3.0110A		3.0SMCJ110A	TVS	Vbr=122..140.5V, Vrwm=110V, 16.8A, 3000W(1ms)	DO-214AB	1d	1a	Eic	3_0SMCJ110A-3_0110A-DO-214AB-EIC	3_0smcj110a-3_0110a-do-214ab-eic
3.0110C		3.0SMCJ110C	TVS	Vbr=122..154.5V, Vrwm=110V, 15.4A, 3000W(1ms), Bidir.	DO-214AB	1ba	1j	Eic	3_0SMCJ110C-3_0110C-DO-214AB-EIC	3_0smcj110c-3_0110c-do-214ab-eic
3.0110CA		3.0SMCJ110CA	TVS	Vbr=122..140.5V, Vrwm=110V, 16.8A, 3000W(1ms), Bidir.	DO-214AB	1ba	1j	Eic	3_0SMCJ110CA-3_0110CA-DO-214AB-EIC	3_0smcj110ca-3_0110ca-do-214ab-eic
3.011A		3.0SMCJ11A	TVS	Vbr=12.2..14.0V, Vrwm=11V, 184.8A, 3000W(1ms)	DO-214AB	1d	1a	Eic	3_0SMCJ11A-3_011A-DO-214AB-EIC	3_0smcj11a-3_011a-do-214ab-eic
3.011C		3.0SMCJ11C	TVS	Vbr=12.2..15.4V, Vrwm=11V, 149.2A, 3000W(1ms), Bidir.	DO-214AB	1ba	1j	Eic	3_0SMCJ11C-3_011C-DO-214AB-EIC	3_0smcj11c-3_011c-do-214ab-eic
3.011CA		3.0SMCJ11CA	TVS	Vbr=12.2..14.0V, Vrwm=11V, 184.8A, 3000W(1ms), Bidir.	DO-214AB	1ba	1j	Eic	3_0SMCJ11CA-3_011CA-DO-214AB-EIC	3_0smcj11ca-3_011ca-do-214ab-eic
3.012		3.0SMCJ12	TVS	Vbr=13.3..16.9V, Vrwm=12V, 136.4A, 3000W(1ms)	DO-214AB	1d	1a	Eic	3_0SMCJ12-3_012-DO-214AB-EIC	3_0smcj12-3_012-do-214ab-eic
3.0120		3.0SMCJ120	TVS	Vbr=133..169.0V, Vrwm=120V, 14.0A, 3000W(1ms)	DO-214AB	1d	1a	Eic	3_0SMCJ120-3_0120-DO-214AB-EIC	3_0smcj120-3_0120-do-214ab-eic
3.0120A		3.0SMCJ120A	TVS	Vbr=133..153.0V, Vrwm=120V, 15.6A, 3000W(1ms)	DO-214AB	1d	1a	Eic	3_0SMCJ120A-3_0120A-DO-214AB-EIC	3_0smcj120a-3_0120a-do-214ab-eic
3.0120C		3.0SMCJ120C	TVS	Vbr=133..169.0V, Vrwm=120V, 14.0A, 3000W(1ms), Bidir.	DO-214AB	1ba	1j	Eic	3_0SMCJ120C-3_0120C-DO-214AB-EIC	3_0smcj120c-3_0120c-do-214ab-eic
3.0120CA		3.0SMCJ120CA	TVS	Vbr=133..153.0V, Vrwm=120V, 15.6A, 3000W(1ms), Bidir.	DO-214AB	1ba	1j	Eic	3_0SMCJ120CA-3_0120CA-DO-214AB-EIC	3_0smcj120ca-3_0120ca-do-214ab-eic
3.012A		3.0SMCJ12A	TVS	Vbr=13.3..15.3V, Vrwm=12V, 150.6A, 3000W(1ms)	DO-214AB	1d	1a	Eic	3_0SMCJ12A-3_012A-DO-214AB-EIC	3_0smcj12a-3_012a-do-214ab-eic
3.012C		3.0SMCJ12C	TVS	Vbr=13.3..16.9V, Vrwm=12V, 136.4A, 3000W(1ms), Bidir.	DO-214AB	1ba	1j	Eic	3_0SMCJ12C-3_012C-DO-214AB-EIC	3_0smcj12c-3_012c-do-214ab-eic
3.012CA		3.0SMCJ12CA	TVS	Vbr=13.3..15.3V, Vrwm=12V, 150.6A, 3000W(1ms), Bidir.	DO-214AB	1ba	1j	Eic	3_0SMCJ12CA-3_012CA-DO-214AB-EIC	3_0smcj12ca-3_012ca-do-214ab-eic
3.013		3.0SMCJ13	TVS	Vbr=14.4..18.2V, Vrwm=13V, 126.0A, 3000W(1ms)	DO-214AB	1d	1a	Eic	3_0SMCJ13-3_013-DO-214AB-EIC	3_0smcj13-3_013-do-214ab-eic
3.0130		3.0SMCJ130	TVS	Vbr=144..182.5V, Vrwm=130V, 13.0A, 3000W(1ms)	DO-214AB	1d	1a	Eic	3_0SMCJ130-3_0130-DO-214AB-EIC	3_0smcj130-3_0130-do-214ab-eic
3.0130A		3.0SMCJ130A	TVS	Vbr=144..165.5V, Vrwm=130V, 14.4A, 3000W(1ms)	DO-214AB	1d	1a	Eic	3_0SMCJ130A-3_0130A-DO-214AB-EIC	3_0smcj130a-3_0130a-do-214ab-eic
3.0130C		3.0SMCJ130C	TVS	Vbr=144..182.5V, Vrwm=130V, 13.0A, 3000W(1ms), Bidir.	DO-214AB	1ba	1j	Eic	3_0SMCJ130C-3_0130C-DO-214AB-EIC	3_0smcj130c-3_0130c-do-214ab-eic
3.0130CA		3.0SMCJ130CA	TVS	Vbr=144..165.5V, Vrwm=130V, 14.4A, 3000W(1ms), Bidir.	DO-214AB	1ba	1j	Eic	3_0SMCJ130CA-3_0130CA-DO-214AB-EIC	3_0smcj130ca-3_0130ca-do-214ab-eic
3.013A		3.0SMCJ13A	TVS	Vbr=14.4..16.5V, Vrwm=13V, 139.4A, 3000W(1ms)	DO-214AB	1d	1a	Eic	3_0SMCJ13A-3_013A-DO-214AB-EIC	3_0smcj13a-3_013a-do-214ab-eic
3.013C		3.0SMCJ13C	TVS	Vbr=14.4..18.2V, Vrwm=13V, 126.0A, 3000W(1ms), Bidir.	DO-214AB	1ba	1j	Eic	3_0SMCJ13C-3_013C-DO-214AB-EIC	3_0smcj13c-3_013c-do-214ab-eic
3.013CA		3.0SMCJ13CA	TVS	Vbr=14.4..16.5V, Vrwm=13V, 139.4A, 3000W(1ms), Bidir.	DO-214AB	1ba	1j	Eic	3_0SMCJ13CA-3_013CA-DO-214AB-EIC	3_0smcj13ca-3_013ca-do-214ab-eic
3.014		3.0SMCJ14	TVS	Vbr=15.6..19.8V, Vrwm=14V, 116.2A, 3000W(1ms)	DO-214AB	1d	1a	Eic	3_0SMCJ14-3_014-DO-214AB-EIC	3_0smcj14-3_014-do-214ab-eic
3.014A		3.0SMCJ14A	TVS	Vbr=15.6..17.9V, Vrwm=14V, 129.4A, 3000W(1ms)	DO-214AB	1d	1a	Eic	3_0SMCJ14A-3_014A-DO-214AB-EIC	3_0smcj14a-3_014a-do-214ab-eic
3.014C		3.0SMCJ14C	TVS	Vbr=15.6..19.8V, Vrwm=14V, 116.2A, 3000W(1ms), Bidir.	DO-214AB	1ba	1j	Eic	3_0SMCJ14C-3_014C-DO-214AB-EIC	3_0smcj14c-3_014c-do-214ab-eic
3.014CA		3.0SMCJ14CA	TVS	Vbr=15.6..17.9V, Vrwm=14V, 129.4A, 3000W(1ms), Bidir.	DO-214AB	1ba	1j	Eic	3_0SMCJ14CA-3_014CA-DO-214AB-EIC	3_0smcj14ca-3_014ca-do-214ab-eic
3.015		3.0SMCJ15	TVS	Vbr=16.7..21.1V, Vrwm=15V, 111.6A, 3000W(1ms)	DO-214AB	1d	1a	Eic	3_0SMCJ15-3_015-DO-214AB-EIC	3_0smcj15-3_015-do-214ab-eic
3.0150		3.0SMCJ150	TVS	Vbr=167..211.5V, Viwm=150V, 11.2A, 3000W(1ms)	DO-214AB	1d	1a	Eic	3_0SMCJ150-3_0150-DO-214AB-EIC	3_0smcj150-3_0150-do-214ab-eic
3.0150A		3.0SMCJ150A	TVS	Vbr=167..192.5V, Vrwm=150V, 12.4A, 3000W(1ms)	DO-214AB	1d	1a	Eic	3_0SMCJ150A-3_0150A-DO-214AB-EIC	3_0smcj150a-3_0150a-do-214ab-eic
3.0150C		3.0SMCJ150C	TVS	Vbr=167..211.5V, Vrwm=150V, 11.2A, 3000W(1ms), Bidir.	DO-214AB	1ba	1j	Eic	3_0SMCJ150C-3_0150C-DO-214AB-EIC	3_0smcj150c-3_0150c-do-214ab-eic
3.0150CA		3.0SMCJ150CA	TVS	Vbr=167..192.5V, Vrwm=150V, 12.4A, 3000W(1ms), Bidir.	DO-214AB	1ba	1j	Eic	3_0SMCJ150CA-3_0150CA-DO-214AB-EIC	3_0smcj150ca-3_0150ca-do-214ab-eic
3.015A		3.0SMCJ15A	TVS	Vbr=16.7..19.2V, Vrwm=15V, 123.0A, 3000W(1ms)	DO-214AB	1d	1a	Eic	3_0SMCJ15A-3_015A-DO-214AB-EIC	3_0smcj15a-3_015a-do-214ab-eic
3.015C		3.0SMCJ15C	TVS	Vbr=16.7..21.1V, Vrwm=15V, 111.6A, 3000W(1ms), Bidir.	DO-214AB	1ba	1j	Eic	3_0SMCJ15C-3_015C-DO-214AB-EIC	3_0smcj15c-3_015c-do-214ab-eic
3.015CA		3.0SMCJ15CA	TVS	Vbr=16.7..19.2V, Vrwm=15V, 123.0A, 3000W(1ms), Bidir.	DO-214AB	1ba	1j	Eic	3_0SMCJ15CA-3_015CA-DO-214AB-EIC	3_0smcj15ca-3_015ca-do-214ab-eic
3.016		3.0SMCJ16	TVS	Vbr=17.8..22.6V, Vrwm=16V, 104.2A, 3000W(1ms)	DO-214AB	1d	1a	Eic	3_0SMCJ16-3_016-DO-214AB-EIC	3_0smcj16-3_016-do-214ab-eic
3.0160		3.0SMCJ160	TVS	Vbr=178..226.0V, Vrwm=160V, 10.4A, 3000W(1ms)	DO-214AB	1d	1a	Eic	3_0SMCJ160-3_0160-DO-214AB-EIC	3_0smcj160-3_0160-do-214ab-eic
3.0160A		3.0SMCJ160A	TVS	Vbr=178..205.0V, Vrwm=160V, 11.6A, 3000W(1ms)	DO-214AB	1d	1a	Eic	3_0SMCJ160A-3_0160A-DO-214AB-EIC	3_0smcj160a-3_0160a-do-214ab-eic
3.0160C		3.0SMCJ160C	TVS	Vbr=178..226.0V, Vrwm=160V, 10.4A, 3000W(1ms), Bidir.	DO-214AB	1ba	1j	Eic	3_0SMCJ160C-3_0160C-DO-214AB-EIC	3_0smcj160c-3_0160c-do-214ab-eic
3.0160CA		3.0SMCJ160CA	TVS	Vbr=178..205.0V, Vrwm=160V, 11.6A, 3000W(1ms), Bidir.	DO-214AB	1ba	1j	Eic	3_0SMCJ160CA-3_0160CA-DO-214AB-EIC	3_0smcj160ca-3_0160ca-do-214ab-eic
3.016A		3.0SMCJ16A	TVS	Vbr=17.8..20.5V, Vrwm=16V, 115.4A, 3000W(1ms)	DO-214AB	1d	1a	Eic	3_0SMCJ16A-3_016A-DO-214AB-EIC	3_0smcj16a-3_016a-do-214ab-eic
3.016C		3.0SMCJ16C	TVS	Vbr=17.8..22.6V, Vrwm=16V, 104.2A, 3000W(1ms), Bidir.	DO-214AB	1ba	1j	Eic	3_0SMCJ16C-3_016C-DO-214AB-EIC	3_0smcj16c-3_016c-do-214ab-eic
3.016CA		3.0SMCJ16CA	TVS	Vbr=17.8..20.5V, Vrwm=16V, 115.4A, 3000W(1ms), Bidir.	DO-214AB	1ba	1j	Eic	3_0SMCJ16CA-3_016CA-DO-214AB-EIC	3_0smcj16ca-3_016ca-do-214ab-eic
3.017		3.0SMCJ17	TVS	Vbr=18.9..23.9V, Vrwm=17V, 98.4A, 3000W(1ms)	DO-214AB	1d	1a	Eic	3_0SMCJ17-3_017-DO-214AB-EIC	3_0smcj17-3_017-do-214ab-eic
3.0170		3.0SMCJ170	TVS	Vbr=189..239.5V, Vrwm=170V, 9.8A, 3000W(1ms)	DO-214AB	1d	1a	Eic	3_0SMCJ170-3_0170-DO-214AB-EIC	3_0smcj170-3_0170-do-214ab-eic
3.0170A		3.0SMCJ170A	TVS	Vbr=189..217.5V, Vrwm=170V, 11.0A, 3000W(1ms)	DO-214AB	1d	1a	Eic	3_0SMCJ170A-3_0170A-DO-214AB-EIC	3_0smcj170a-3_0170a-do-214ab-eic
3.0170C		3.0SMCJ170C	TVS	Vbr=189..239.5V, Vrwm=170V, 9.8A, 3000W(1ms), Bidir.	DO-214AB	1ba	1j	Eic	3_0SMCJ170C-3_0170C-DO-214AB-EIC	3_0smcj170c-3_0170c-do-214ab-eic
3.0170CA		3.0SMCJ170CA	TVS	Vbr=189..217.5V, Vrwm=170V, 11.0A, 3000W(1ms), Bidir.	DO-214AB	1ba	1j	Eic	3_0SMCJ170CA-3_0170CA-DO-214AB-EIC	3_0smcj170ca-3_0170ca-do-214ab-eic
3.017A		3.0SMCJ17A	TVS	Vbr=18.9..21.7V, Vrwm=17V, 106.6A, 3000W(1ms)	DO-214AB	1d	1a	Eic	3_0SMCJ17A-3_017A-DO-214AB-EIC	3_0smcj17a-3_017a-do-214ab-eic
3.017C		3.0SMCJ17C	TVS	Vbr=18.9..23.9V, Vrwm=17V, 98.4A, 3000W(1ms), Bidir.	DO-214AB	1ba	1j	Eic	3_0SMCJ17C-3_017C-DO-214AB-EIC	3_0smcj17c-3_017c-do-214ab-eic
3.017CA		3.0SMCJ17CA	TVS	Vbr=18.9..21.7 V, Vrwm=17V, 106.6A, 3000W(1ms), Bidir.	DO-214AB	1ba	1j	Eic	3_0SMCJ17CA-3_017CA-DO-214AB-EIC	3_0smcj17ca-3_017ca-do-214ab-eic
3.018		3.0SMCJ18	TVS	Vbr=20.0..25.3V, Vrwm=18V, 93.2A, 3000W(1ms)	DO-214AB	1d	1a	Eic	3_0SMCJ18-3_018-DO-214AB-EIC	3_0smcj18-3_018-do-214ab-eic
3.0180		3.0SMCJ180	TVS	Vbr=198..253.8V, Vrwm=180V, 9.3A, 3000W(1ms)	DO-214AB	1d	1a	Eic	3_0SMCJ180-3_0180-DO-214AB-EIC	3_0smcj180-3_0180-do-214ab-eic
3.0180A		3.0SMCJ180A	TVS	Vbr=198..230.4V, Vrwm=180V, 10.3A, 3000W(1ms)	DO-214AB	1d	1a	Eic	3_0SMCJ180A-3_0180A-DO-214AB-EIC	3_0smcj180a-3_0180a-do-214ab-eic
3.0180C		3.0SMCJ180C	TVS	Vbr=198..253.8V, Vrwm=180V, 9.3A, 3000W(1ms), Bidir.	DO-214AB	1ba	1j	Eic	3_0SMCJ180C-3_0180C-DO-214AB-EIC	3_0smcj180c-3_0180c-do-214ab-eic
3.0180CA		3.0SMCJ180CA	TVS	Vbr=198..230.4V, Vrwm=180V, 10.3A, 3000W(1ms), Bidir.	DO-214AB	1ba	1j	Eic	3_0SMCJ180CA-3_0180CA-DO-214AB-EIC	3_0smcj180ca-3_0180ca-do-214ab-eic
3.018A		3.0SMCJ18A	TVS	Vbr=20.0..23.3V, Vrwm=18V, 102.8A, 3000W(1ms)	DO-214AB	1d	1a	Eic	3_0SMCJ18A-3_018A-DO-214AB-EIC	3_0smcj18a-3_018a-do-214ab-eic
3.018C		3.0SMCJ18C	TVS	Vbr=20.0..25.3V, Vrwm=18V, 93.2A, 3000W(1ms), Bidir.	DO-214AB	1ba	1j	Eic	3_0SMCJ18C-3_018C-DO-214AB-EIC	3_0smcj18c-3_018c-do-214ab-eic
3.018CA		3.0SMCJ18CA	TVS	Vbr=20.0..23.3V, Vrwm=18V, 102.8A, 3000W(1ms), Bidir.	DO-214AB	1ba	1j	Eic	3_0SMCJ18CA-3_018CA-DO-214AB-EIC	3_0smcj18ca-3_018ca-do-214ab-eic
3.0190		3.0SMCJ190	TVS	Vbr=209..267.9V, Vrwm=190V, 8.8A, 3000W(1ms)	DO-214AB	1d	1a	Eic	3_0SMCJ190-3_0190-DO-214AB-EIC	3_0smcj190-3_0190-do-214ab-eic
3.0190A		3.0SMCJ190A	TVS	Vbr=209..243.2V, Vrwm=190V, 9.7A, 3000W(1ms)	DO-214AB	1d	1a	Eic	3_0SMCJ190A-3_0190A-DO-214AB-EIC	3_0smcj190a-3_0190a-do-214ab-eic
3.0190C		3.0SMCJ190C	TVS	Vbr=209..267.9V, Vrwm=190V, 8.8A, 3000W(1ms), Bidir.	DO-214AB	1ba	1j	Eic	3_0SMCJ190C-3_0190C-DO-214AB-EIC	3_0smcj190c-3_0190c-do-214ab-eic
3.0190CA		3.0SMCJ190CA	TVS	Vbr=209..243.2V, Vrwm=190V, 9.7A, 3000W(1ms), Bidir.	DO-214AB	1ba	1j	Eic	3_0SMCJ190CA-3_0190CA-DO-214AB-EIC	3_0smcj190ca-3_0190ca-do-214ab-eic
3.020		3.0SMCJ20	TVS	Vbr=22.2..28.1V, Vrwm=20V, 83.8A, 3000W(1ms)	DO-214AB	1d	1a	Eic	3_0SMCJ20-3_020-DO-214AB-EIC	3_0smcj20-3_020-do-214ab-eic
3.0200		3.0SMCJ200	TVS	Vbr=220..282.0V, Vrwm=200V, 8.4A, 3000W(1ms)	DO-214AB	1d	1a	Eic	3_0SMCJ200-3_0200-DO-214AB-EIC	3_0smcj200-3_0200-do-214ab-eic
3.0200A		3.0SMCJ200A	TVS	Vbr=220..256.0V, Vrwm=200V, 9.3A, 3000W(1ms)	DO-214AB	1d	1a	Eic	3_0SMCJ200A-3_0200A-DO-214AB-EIC	3_0smcj200a-3_0200a-do-214ab-eic
3.0200C		3.0SMCJ200C	TVS	Vbr=220..282.0V, Vrwm=200V, 8.4A, 3000W(1ms), Bidir.	DO-214AB	1ba	1j	Eic	3_0SMCJ200C-3_0200C-DO-214AB-EIC	3_0smcj200c-3_0200c-do-214ab-eic
3.0200CA		3.0SMCJ200CA	TVS	Vbr=220..256.0V, Vrwm=200V, 9.3A, 3000W(1ms), Bidir.	DO-214AB	1ba	1j	Eic	3_0SMCJ200CA-3_0200CA-DO-214AB-EIC	3_0smcj200ca-3_0200ca-do-214ab-eic
3.020A		3.0SMCJ20A	TVS	Vbr=22.2..25.5V, Vrwm=20V, 92.6A, 3000W(1ms)	DO-214AB	1d	1a	Eic	3_0SMCJ20A-3_020A-DO-214AB-EIC	3_0smcj20a-3_020a-do-214ab-eic
3.020C		3.0SMCJ20C	TVS	Vbr=22.2..28.1V, Vrwm=20V, 83.8A, 3000W(1ms), Bidir.	DO-214AB	1ba	1j	Eic	3_0SMCJ20C-3_020C-DO-214AB-EIC	3_0smcj20c-3_020c-do-214ab-eic
3.020CA		3.0SMCJ20CA	TVS	Vbr=22.2..25.5V, Vrwm=20V, 92.6A, 3000W(1ms), Bidir.	DO-214AB	1ba	1j	Eic	3_0SMCJ20CA-3_020CA-DO-214AB-EIC	3_0smcj20ca-3_020ca-do-214ab-eic
3.0210		3.0SMCJ210	TVS	Vbr=231..296.1V, Vrwm=210V, 7.8A, 3000W(1ms)	DO-214AB	1d	1a	Eic	3_0SMCJ210-3_0210-DO-214AB-EIC	3_0smcj210-3_0210-do-214ab-eic
3.0210A		3.0SMCJ210A	TVS	Vbr=231..268.8V, Vrwm=210V, 8.8A, 3000W(1ms)	DO-214AB	1d	1a	Eic	3_0SMCJ210A-3_0210A-DO-214AB-EIC	3_0smcj210a-3_0210a-do-214ab-eic
3.0210C		3.0SMCJ210C	TVS	Vbr=231..296.1V, Vrwm=210V, 7.8A, 3000W(1ms), Bidir.	DO-214AB	1ba	1j	Eic	3_0SMCJ210C-3_0210C-DO-214AB-EIC	3_0smcj210c-3_0210c-do-214ab-eic
3.0210CA		3.0SMCJ210CA	TVS	Vbr=231..268.8V, Vrwm=210V, 8.8A, 3000W(1ms), Bidir.	DO-214AB	1ba	1j	Eic	3_0SMCJ210CA-3_0210CA-DO-214AB-EIC	3_0smcj210ca-3_0210ca-do-214ab-eic
3.022		3.0SMCJ22	TVS	Vbr=24.4..30.9V, Vrwm=22V, 76.2A, 3000W(1ms)	DO-214AB	1d	1a	Eic	3_0SMCJ22-3_022-DO-214AB-EIC	3_0smcj22-3_022-do-214ab-eic
3.0220		3.0SMCJ220	TVS	Vbr=242..310.2V, Vrwm=220V, 7.6A, 3000W(1ms)	DO-214AB	1d	1a	Eic	3_0SMCJ220-3_0220-DO-214AB-EIC	3_0smcj220-3_0220-do-214ab-eic
3.0220A		3.0SMCJ220A	TVS	Vbr=242..281.6V, Vrwm=220V, 8.4A, 3000W(1ms)	DO-214AB	1d	1a	Eic	3_0SMCJ220A-3_0220A-DO-214AB-EIC	3_0smcj220a-3_0220a-do-214ab-eic
3.0220C		3.0SMCJ220C	TVS	Vbr=242..310.2V, Vrwm=220V, 7.6A, 3000W(1ms), Bidir.	DO-214AB	1ba	1j	Eic	3_0SMCJ220C-3_0220C-DO-214AB-EIC	3_0smcj220c-3_0220c-do-214ab-eic
3.0220CA		3.0SMCJ220CA	TVS	Vbr=242..281.6V, Vrwm=220V, 8.4A, 3000W(1ms), Bidir.	DO-214AB	1ba	1j	Eic	3_0SMCJ220CA-3_0220CA-DO-214AB-EIC	3_0smcj220ca-3_0220ca-do-214ab-eic
3.022A		3.0SMCJ22A	TVS	Vbr=24.4..28.0V, Vrwm=22V, 84.4A, 3000W(1ms)	DO-214AB	1d	1a	Eic	3_0SMCJ22A-3_022A-DO-214AB-EIC	3_0smcj22a-3_022a-do-214ab-eic
3.022C		3.0SMCJ22C	TVS	Vbr=24.4..30.9V, Vrwm=22V, 76.2A, 3000W(1ms), Bidir.	DO-214AB	1ba	1j	Eic	3_0SMCJ22C-3_022C-DO-214AB-EIC	3_0smcj22c-3_022c-do-214ab-eic
3.022CA		3.0SMCJ22CA	TVS	Vbr=24.4..28.0V, Vrwm=22V, 84.4A, 3000W(1ms), Bidir.	DO-214AB	1ba	1j	Eic	3_0SMCJ22CA-3_022CA-DO-214AB-EIC	3_0smcj22ca-3_022ca-do-214ab-eic
3.024		3.0SMCJ24	TVS	Vbr=26.7..33.8V, Vrwm=24V, 69.8A, 3000W(1ms)	DO-214AB	1d	1a	Eic	3_0SMCJ24-3_024-DO-214AB-EIC	3_0smcj24-3_024-do-214ab-eic
3.024A		3.0SMCJ24A	TVS	Vbr=26.7..30.7V, Vrwm=24V, 77.2A, 3000W(1ms)	DO-214AB	1d	1a	Eic	3_0SMCJ24A-3_024A-DO-214AB-EIC	3_0smcj24a-3_024a-do-214ab-eic
3.024C		3.0SMCJ24C	TVS	Vbr=26.7..33.8V, Vrwm=24V, 69.8A, 3000W(1ms), Bidir.	DO-214AB	1ba	1j	Eic	3_0SMCJ24C-3_024C-DO-214AB-EIC	3_0smcj24c-3_024c-do-214ab-eic
3.024CA		3.0SMCJ24CA	TVS	Vbr=26.7..30.7V, Vrwm=24V, 77.2A, 3000W(1ms), Bidir.	DO-214AB	1ba	1j	Eic	3_0SMCJ24CA-3_024CA-DO-214AB-EIC	3_0smcj24ca-3_024ca-do-214ab-eic
3.026		3.0SMCJ26	TVS	Vbr=28.9..36.6V, Vrwm=26V, 64.4A, 3000W(1ms)	DO-214AB	1d	1a	Eic	3_0SMCJ26-3_026-DO-214AB-EIC	3_0smcj26-3_026-do-214ab-eic
3.026A		3.0SMCJ26A	TVS	Vbr=28.9..33.2V, Vrwm=26V, 71.2A, 3000W(1ms)	DO-214AB	1d	1a	Eic	3_0SMCJ26A-3_026A-DO-214AB-EIC	3_0smcj26a-3_026a-do-214ab-eic
3.026C		3.0SMCJ26C	TVS	Vbr=28.9..36.6V, Vrwm=26V, 64.4A, 3000W(1ms), Bidir.	DO-214AB	1ba	1j	Eic	3_0SMCJ26C-3_026C-DO-214AB-EIC	3_0smcj26c-3_026c-do-214ab-eic
3.026CA		3.0SMCJ26CA	TVS	Vbr=28.9..33.2V, Vrwm=26V, 71.2A, 3000W(1ms), Bidir.	DO-214AB	1ba	1j	Eic	3_0SMCJ26CA-3_026CA-DO-214AB-EIC	3_0smcj26ca-3_026ca-do-214ab-eic
3.028		3.0SMCJ28	TVS	Vbr=31.1..39.4V, Vrwm=28V, 60.0A, 3000W(1ms)	DO-214AB	1d	1a	Eic	3_0SMCJ28-3_028-DO-214AB-EIC	3_0smcj28-3_028-do-214ab-eic
3.028A		3.0SMCJ28A	TVS	Vbr=31.1..35.8V, Vrwm=28V, 66.0A, 3000W(1ms)	DO-214AB	1d	1a	Eic	3_0SMCJ28A-3_028A-DO-214AB-EIC	3_0smcj28a-3_028a-do-214ab-eic
3.028C		3.0SMCJ28C	TVS	Vbr=31.1..39.4V, Vrwm=28V, 60.0A, 3000W(1ms), Bidir.	DO-214AB	1ba	1j	Eic	3_0SMCJ28C-3_028C-DO-214AB-EIC	3_0smcj28c-3_028c-do-214ab-eic
3.028CA		3.0SMCJ28CA	TVS	Vbr=31.1..35.8V, Vrwm=28V, 66.0A, 3000W(1ms), Bidir.	DO-214AB	1ba	1j	Eic	3_0SMCJ28CA-3_028CA-DO-214AB-EIC	3_0smcj28ca-3_028ca-do-214ab-eic
3.030		3.0SMCJ30	TVS	Vbr=33.3..42.2V, Vrwm=30V, 56.0A, 3000W(1ms)	DO-214AB	1d	1a	Eic	3_0SMCJ30-3_030-DO-214AB-EIC	3_0smcj30-3_030-do-214ab-eic
3.030A		3.0SMCJ30A	TVS	Vbr=33.3..38.3V, Vrwm=30V, 62.0A, 3000W(1ms)	DO-214AB	1d	1a	Eic	3_0SMCJ30A-3_030A-DO-214AB-EIC	3_0smcj30a-3_030a-do-214ab-eic
3.030C		3.0SMCJ30C	TVS	Vbr=33.3..42.2V, Vrwm=30V, 56.0A, 3000W(1ms), Bidir.	DO-214AB	1ba	1j	Eic	3_0SMCJ30C-3_030C-DO-214AB-EIC	3_0smcj30c-3_030c-do-214ab-eic
3.030CA		3.0SMCJ30CA	TVS	Vbr=33.3..38.3V, Vrwm=30V, 62.0A, 3000W(1ms), Bidir.	DO-214AB	1ba	1j	Eic	3_0SMCJ30CA-3_030CA-DO-214AB-EIC	3_0smcj30ca-3_030ca-do-214ab-eic
3.033		3.0SMCJ33	TVS	Vbr=36.7..46.5V, Vrwm=33V, 50.4A, 3000W(1ms)	DO-214AB	1d	1a	Eic	3_0SMCJ33-3_033-DO-214AB-EIC	3_0smcj33-3_033-do-214ab-eic
3.033A		3.0SMCJ33A	TVS	Vbr=36.7..42.2V, Vrwm=33V, 56.2A, 3000W(1ms)	DO-214AB	1d	1a	Eic	3_0SMCJ33A-3_033A-DO-214AB-EIC	3_0smcj33a-3_033a-do-214ab-eic
3.033C		3.0SMCJ33C	TVS	Vbr=36.7..46.5V, Vrwm=33V, 50.4A, 3000W(1ms), Bidir.	DO-214AB	1ba	1j	Eic	3_0SMCJ33C-3_033C-DO-214AB-EIC	3_0smcj33c-3_033c-do-214ab-eic
3.033CA		3.0SMCJ33CA	TVS	Vbr=36.7..42.2V, Vrwm=33V, 56.2A, 3000W(1ms), Bidir.	DO-214AB	1ba	1j	Eic	3_0SMCJ33CA-3_033CA-DO-214AB-EIC	3_0smcj33ca-3_033ca-do-214ab-eic
3.036		3.0SMCJ36	TVS	Vbr=40.0..50.7V, Vrwm=36V, 46.6A, 3000W(1ms)	DO-214AB	1d	1a	Eic	3_0SMCJ36-3_036-DO-214AB-EIC	3_0smcj36-3_036-do-214ab-eic
3.036A		3.0SMCJ36A	TVS	Vbr=40.0..46.0V, Vrwm=36V, 51.6A, 3000W(1ms)	DO-214AB	1d	1a	Eic	3_0SMCJ36A-3_036A-DO-214AB-EIC	3_0smcj36a-3_036a-do-214ab-eic
3.036C		3.0SMCJ36C	TVS	Vbr=40.0..50.7V, Vrwm=36V, 46.6A, 3000W(1ms), Bidir.	DO-214AB	1ba	1j	Eic	3_0SMCJ36C-3_036C-DO-214AB-EIC	3_0smcj36c-3_036c-do-214ab-eic
3.036CA		3.0SMCJ36CA	TVS	Vbr=40.0..46.0V, Vrwm=36V, 51.6A, 3000W(1ms), Bidir.	DO-214AB	1ba	1j	Eic	3_0SMCJ36CA-3_036CA-DO-214AB-EIC	3_0smcj36ca-3_036ca-do-214ab-eic
3.040		3.0SMCJ40	TVS	Vbr=44.4..56.3V, Vrwm=40V, 42.0A, 3000W(1ms)	DO-214AB	1d	1a	Eic	3_0SMCJ40-3_040-DO-214AB-EIC	3_0smcj40-3_040-do-214ab-eic
3.040A		3.0SMCJ40A	TVS	Vbr=44.4..51.1V, Vrwm=40V, 46.4A, 3000W(1 ms)	DO-214AB	1d	1a	Eic	3_0SMCJ40A-3_040A-DO-214AB-EIC	3_0smcj40a-3_040a-do-214ab-eic
3.040C		3.0SMCJ40C	TVS	Vbr=44.4..56.3V, Vrwm=40V, 42.0A, 3000W(1ms), Bidir.	DO-214AB	1ba	1j	Eic	3_0SMCJ40C-3_040C-DO-214AB-EIC	3_0smcj40c-3_040c-do-214ab-eic
3.040CA		3.0SMCJ40CA	TVS	Vbr=44.4..51.1V, Vrwm=40V, 46.4A, 3000W(1 ms), Bidir.	DO-214AB	1ba	1j	Eic	3_0SMCJ40CA-3_040CA-DO-214AB-EIC	3_0smcj40ca-3_040ca-do-214ab-eic
3.043		3.0SMCJ43	TVS	Vbr=47.8..60.5V, Vrwm=43V, 39.2A, 3000W(1ms)	DO-214AB	1d	1a	Eic	3_0SMCJ43-3_043-DO-214AB-EIC	3_0smcj43-3_043-do-214ab-eic
3.043A		3.0SMCJ43A	TVS	Vbr=47.8..54.9V, Vrwm=43V, 43.2A, 3000W(1ms)	DO-214AB	1d	1a	Eic	3_0SMCJ43A-3_043A-DO-214AB-EIC	3_0smcj43a-3_043a-do-214ab-eic
3.043C		3.0SMCJ43C	TVS	Vbr=47.8..60.5V, Vrwm=43V, 39.2A, 3000W(1ms), Bidir.	DO-214AB	1ba	1j	Eic	3_0SMCJ43C-3_043C-DO-214AB-EIC	3_0smcj43c-3_043c-do-214ab-eic
3.043CA		3.0SMCJ43CA	TVS	Vbr=47.8..54.9V, Vrwm=43V, 43.2A, 3000W(1ms), Bidir.	DO-214AB	1ba	1j	Eic	3_0SMCJ43CA-3_043CA-DO-214AB-EIC	3_0smcj43ca-3_043ca-do-214ab-eic
3.045		3.0SMCJ45	TVS	Vbr=50.0..63.3V, Vrwm=45V, 37.4A, 3000W(1ms)	DO-214AB	1d	1a	Eic	3_0SMCJ45-3_045-DO-214AB-EIC	3_0smcj45-3_045-do-214ab-eic
3.045A		3.0SMCJ45A	TVS	Vbr=50.0..57.5V, Vrwm=45V, 41.2A, 3000W(1ms)	DO-214AB	1d	1a	Eic	3_0SMCJ45A-3_045A-DO-214AB-EIC	3_0smcj45a-3_045a-do-214ab-eic
3.045C		3.0SMCJ45C	TVS	Vbr=50.0..63.3V, Vrwm=45V, 37.4A, 3000W(1ms), Bidir.	DO-214AB	1ba	1j	Eic	3_0SMCJ45C-3_045C-DO-214AB-EIC	3_0smcj45c-3_045c-do-214ab-eic
3.045CA		3.0SMCJ45CA	TVS	Vbr=50.0..57.5V, Vrwm=45V, 41.2A, 3000W(1ms), Bidir.	DO-214AB	1ba	1j	Eic	3_0SMCJ45CA-3_045CA-DO-214AB-EIC	3_0smcj45ca-3_045ca-do-214ab-eic
3.048		3.0SMCJ48	TVS	Vbr=53.3..67.5V, Vrwm=48V, 35.0A, 3000W(1ms)	DO-214AB	1d	1a	Eic	3_0SMCJ48-3_048-DO-214AB-EIC	3_0smcj48-3_048-do-214ab-eic
3.048A		3.0SMCJ48A	TVS	Vbr=53.3..61.3V, Vrwm=48V, 38.8A, 3000W(1 ms)	DO-214AB	1d	1a	Eic	3_0SMCJ48A-3_048A-DO-214AB-EIC	3_0smcj48a-3_048a-do-214ab-eic
3.048C		3.0SMCJ48C	TVS	Vbr=53.3..67.5V, Vrwm=48V, 35.0A, 3000W(1ms), Bidir.	DO-214AB	1ba	1j	Eic	3_0SMCJ48C-3_048C-DO-214AB-EIC	3_0smcj48c-3_048c-do-214ab-eic
3.048CA		3.0SMCJ48CA	TVS	Vbr=53.3..61.3V, Vrwm=48V, 38.8A, 3000W(1 ms), Bidir.	DO-214AB	1ba	1j	Eic	3_0SMCJ48CA-3_048CA-DO-214AB-EIC	3_0smcj48ca-3_048ca-do-214ab-eic
3.05.0		3.0SMCJ5.0	TVS	Vbr=6.4..7.55V, Vrwm=5.0V, 312.5A, 3000W(1ms)	DO-214AB	1d	1a	Eic	3_0SMCJ5_0-3_05_0-DO-214AB-EIC	3_0smcj5_0-3_05_0-do-214ab-eic
3.05.0A		3.0SMCJ5.0A	TVS	Vbr=6.4..7.25V, Vrwm=5.0V, 9.2 326A, 3000W(1ms)	DO-214AB	1d	1a	Eic	3_0SMCJ5_0A-3_05_0A-DO-214AB-EIC	3_0smcj5_0a-3_05_0a-do-214ab-eic
3.05.0C		3.0SMCJ5.0C	TVS	Vbr=6.4..7.55V, Vrwm=5.0V, 312.5A, 3000W(1ms), Bidir.	DO-214AB	1ba	1j	Eic	3_0SMCJ5_0C-3_05_0C-DO-214AB-EIC	3_0smcj5_0c-3_05_0c-do-214ab-eic
3.05.0CA		3.0SMCJ5.0CA	TVS	Vbr=6.4..7.25V, Vrwm=5.0V, 326A, 3000W(1ms), Bidir.	DO-214AB	1ba	1j	Eic	3_0SMCJ5_0CA-3_05_0CA-DO-214AB-EIC	3_0smcj5_0ca-3_05_0ca-do-214ab-eic
3.051		3.0SMCJ51	TVS	Vbr=56.7..71.8V, Vrwm=51V, 37.0A, 3000W(1 ms)	DO-214AB	1d	1a	Eic	3_0SMCJ51-3_051-DO-214AB-EIC	3_0smcj51-3_051-do-214ab-eic
3.051A		3.0SMCJ51A	TVS	Vbr=56.7..65.2V, Vrwm=51V, 36.4A, 3000W(1ms)	DO-214AB	1d	1a	Eic	3_0SMCJ51A-3_051A-DO-214AB-EIC	3_0smcj51a-3_051a-do-214ab-eic
3.051C		3.0SMCJ51C	TVS	Vbr=56.7..71.8V, Vrwm=51V, 37.0A, 3000W(1 ms), Bidir.	DO-214AB	1ba	1j	Eic	3_0SMCJ51C-3_051C-DO-214AB-EIC	3_0smcj51c-3_051c-do-214ab-eic
3.051CA		3.0SMCJ51CA	TVS	Vbr=56.7..65.2V, Vrwm=51V, 36.4A, 3000W(1ms), Bidir.	DO-214AB	1ba	1j	Eic	3_0SMCJ51CA-3_051CA-DO-214AB-EIC	3_0smcj51ca-3_051ca-do-214ab-eic
3.054		3.0SMCJ54	TVS	Vbr=60.0..76.0V, Vrwm=54V, 31.2A, 3000W(1ms)	DO-214AB	1d	1a	Eic	3_0SMCJ54-3_054-DO-214AB-EIC	3_0smcj54-3_054-do-214ab-eic
3.054A		3.0SMCJ54A	TVS	Vbr=60.0..69.0V, Vrwm=54V, 34.4A, 3000W(1ms)	DO-214AB	1d	1a	Eic	3_0SMCJ54A-3_054A-DO-214AB-EIC	3_0smcj54a-3_054a-do-214ab-eic
3.054C		3.0SMCJ54C	TVS	Vbr=60.0..76.0V, Vrwm=54V, 31.2A, 3000W(1ms), Bidir.	DO-214AB	1ba	1j	Eic	3_0SMCJ54C-3_054C-DO-214AB-EIC	3_0smcj54c-3_054c-do-214ab-eic
3.054CA		3.0SMCJ54CA	TVS	Vbr=60.0..69.0V, Vrwm=54V, 34.4A, 3000W(1ms), Bidir.	DO-214AB	1ba	1j	Eic	3_0SMCJ54CA-3_054CA-DO-214AB-EIC	3_0smcj54ca-3_054ca-do-214ab-eic
3.058		3.0SMCJ58	TVS	Vbr=64.4..81.6V, Vrwm=58V, 39.2A, 3000W(1 ms)	DO-214AB	1d	1a	Eic	3_0SMCJ58-3_058-DO-214AB-EIC	3_0smcj58-3_058-do-214ab-eic
3.058A		3.0SMCJ58A	TVS	Vbr=64.4..74.1V, Vrwm=58V, 32.0A, 3000W(1ms)	DO-214AB	1d	1a	Eic	3_0SMCJ58A-3_058A-DO-214AB-EIC	3_0smcj58a-3_058a-do-214ab-eic
3.058C		3.0SMCJ58C	TVS	Vbr=64.4..81.6V, Vrwm=58V, 39.2A, 3000W(1 ms), Bidir.	DO-214AB	1ba	1j	Eic	3_0SMCJ58C-3_058C-DO-214AB-EIC	3_0smcj58c-3_058c-do-214ab-eic
3.058CA		3.0SMCJ58CA	TVS	Vbr=64.4..74.1V, Vrwm=58V, 32.0A, 3000W(1ms), Bidir.	DO-214AB	1ba	1j	Eic	3_0SMCJ58CA-3_058CA-DO-214AB-EIC	3_0smcj58ca-3_058ca-do-214ab-eic
3.06.0		3.0SMCJ6.0	TVS	Vbr=6.67..8.45V, Vrwm=6.0V, 263.2A, 3000W(1ms)	DO-214AB	1d	1a	Eic	3_0SMCJ6_0-3_06_0-DO-214AB-EIC	3_0smcj6_0-3_06_0-do-214ab-eic
3.06.0A		3.0SMCJ6.0A	TVS	Vbr=6.67..7.67V, Vrwm=6.0V, 291.3A, 3000W(1ms)	DO-214AB	1d	1a	Eic	3_0SMCJ6_0A-3_06_0A-DO-214AB-EIC	3_0smcj6_0a-3_06_0a-do-214ab-eic
3.06.0C		3.0SMCJ6.0C	TVS	Vbr=6.67..8.45V, Vrwm=6.0V, 263.2A, 3000W(1ms), Bidir.	DO-214AB	1ba	1j	Eic	3_0SMCJ6_0C-3_06_0C-DO-214AB-EIC	3_0smcj6_0c-3_06_0c-do-214ab-eic
3.06.0CA		3.0SMCJ6.0CA	TVS	Vbr=6.67..7.67V, Vrwm=6.0V, 291.3A, 3000W(1ms), Bidir.	DO-214AB	1ba	1j	Eic	3_0SMCJ6_0CA-3_06_0CA-DO-214AB-EIC	3_0smcj6_0ca-3_06_0ca-do-214ab-eic
3.06.5		3.0SMCJ6.5	TVS	Vbr=7.22..9.14V, Vrwm=6.5V, 243.9A, 3000W(1ms)	DO-214AB	1d	1a	Eic	3_0SMCJ6_5-3_06_5-DO-214AB-EIC	3_0smcj6_5-3_06_5-do-214ab-eic
3.06.5A		3.0SMCJ6.5A	TVS	Vbr=7.22..8.30V, Vrwm=6.5V, 267.9A, 3000W(1ms)	DO-214AB	1d	1a	Eic	3_0SMCJ6_5A-3_06_5A-DO-214AB-EIC	3_0smcj6_5a-3_06_5a-do-214ab-eic
3.06.5C		3.0SMCJ6.5C	TVS	Vbr=7.22..9.14V, Vrwm=6.5V, 243.9A, 3000W(1ms), Bidir.	DO-214AB	1ba	1j	Eic	3_0SMCJ6_5C-3_06_5C-DO-214AB-EIC	3_0smcj6_5c-3_06_5c-do-214ab-eic
3.06.5CA		3.0SMCJ6.5CA	TVS	Vbr=7.22..8.30V, Vrwm=6.5V, 267.9A, 3000W(1ms), Bidir.	DO-214AB	1ba	1j	Eic	3_0SMCJ6_5CA-3_06_5CA-DO-214AB-EIC	3_0smcj6_5ca-3_06_5ca-do-214ab-eic
3.060		3.0SMCJ60	TVS	Vbr=66.7..84.5V, Vrwm=60V, 28.0A, 3000W(1ms)	DO-214AB	1d	1a	Eic	3_0SMCJ60-3_060-DO-214AB-EIC	3_0smcj60-3_060-do-214ab-eic
3.060A		3.0SMCJ60A	TVS	Vbr=66.7..76.7V, Vrwm=60V, 31.0A, 3000W(1ms)	DO-214AB	1d	1a	Eic	3_0SMCJ60A-3_060A-DO-214AB-EIC	3_0smcj60a-3_060a-do-214ab-eic
3.060C		3.0SMCJ60C	TVS	Vbr=66.7..84.5V, Vrwm=60V, 28.0A, 3000W(1ms), Bidir.	DO-214AB	1ba	1j	Eic	3_0SMCJ60C-3_060C-DO-214AB-EIC	3_0smcj60c-3_060c-do-214ab-eic
3.060CA		3.0SMCJ60CA	TVS	Vbr=66.7..76.7V, Vrwm=60V, 31.0A, 3000W(1ms), Bidir.	DO-214AB	1ba	1j	Eic	3_0SMCJ60CA-3_060CA-DO-214AB-EIC	3_0smcj60ca-3_060ca-do-214ab-eic
3.064		3.0SMCJ64	TVS	Vbr=71.1..90.1V, Vrwm=64V, 26.4A, 3000W(1ms)	DO-214AB	1d	1a	Eic	3_0SMCJ64-3_064-DO-214AB-EIC	3_0smcj64-3_064-do-214ab-eic
3.064A		3.0SMCJ64A	TVS	Vbr=71.1..81.8V, Vrwm=64V, 29.2A, 3000W(1ms)	DO-214AB	1d	1a	Eic	3_0SMCJ64A-3_064A-DO-214AB-EIC	3_0smcj64a-3_064a-do-214ab-eic
3.064C		3.0SMCJ64C	TVS	Vbr=71.1..90.1V, Vrwm=64V, 26.4A, 3000W(1ms), Bidir.	DO-214AB	1ba	1j	Eic	3_0SMCJ64C-3_064C-DO-214AB-EIC	3_0smcj64c-3_064c-do-214ab-eic
3.064CA		3.0SMCJ64CA	TVS	Vbr=71.1..81.8V, Vrwm=64V, 29.2A, 3000W(1ms), Bidir.	DO-214AB	1ba	1j	Eic	3_0SMCJ64CA-3_064CA-DO-214AB-EIC	3_0smcj64ca-3_064ca-do-214ab-eic
3.07.0		3.0SMCJ7.0	TVS	Vbr=7.78..9.86V, Vrwm=7.0V, 225.6A, 3000W(1ms)	DO-214AB	1d	1a	Eic	3_0SMCJ7_0-3_07_0-DO-214AB-EIC	3_0smcj7_0-3_07_0-do-214ab-eic
3.07.0A		3.0SMCJ7.0A	TVS	Vbr=7.78..8.95V, Vrwm=7.0V, 250A, 3000W(1ms)	DO-214AB	1d	1a	Eic	3_0SMCJ7_0A-3_07_0A-DO-214AB-EIC	3_0smcj7_0a-3_07_0a-do-214ab-eic
3.07.0C		3.0SMCJ7.0C	TVS	Vbr=7.78..9.86V, Vrwm=7.0V, 225.6A, 3000W(1ms), Bidir.	DO-214AB	1ba	1j	Eic	3_0SMCJ7_0C-3_07_0C-DO-214AB-EIC	3_0smcj7_0c-3_07_0c-do-214ab-eic
3.07.0CA		3.0SMCJ7.0CA	TVS	Vbr=7.78..8.95V, Vrwm=7.0V, 250A, 3000W(1ms), Bidir.	DO-214AB	1ba	1j	Eic	3_0SMCJ7_0CA-3_07_0CA-DO-214AB-EIC	3_0smcj7_0ca-3_07_0ca-do-214ab-eic
3.07.5		3.0SMCJ7.5	TVS	Vbr=8.33..10.67V, Vrwm=7.5V, 209.8A, 3000W(1ms)	DO-214AB	1d	1a	Eic	3_0SMCJ7_5-3_07_5-DO-214AB-EIC	3_0smcj7_5-3_07_5-do-214ab-eic
3.07.5A		3.0SMCJ7.5A	TVS	Vbr=8.33..9.58V, Vrwm=7.5V, 232.6A, 3000W(1ms)	DO-214AB	1d	1a	Eic	3_0SMCJ7_5A-3_07_5A-DO-214AB-EIC	3_0smcj7_5a-3_07_5a-do-214ab-eic
3.07.5C		3.0SMCJ7.5C	TVS	Vbr=8.33..10.67V, Vrwm=7.5V, 209.8A, 3000W(1ms), Bidir.	DO-214AB	1ba	1j	Eic	3_0SMCJ7_5C-3_07_5C-DO-214AB-EIC	3_0smcj7_5c-3_07_5c-do-214ab-eic
3.07.5CA		3.0SMCJ7.5CA	TVS	Vbr=8.33..9.58V, Vrwm=7.5V, 232.6A, 3000W(1ms), Bidir.	DO-214AB	1ba	1j	Eic	3_0SMCJ7_5CA-3_07_5CA-DO-214AB-EIC	3_0smcj7_5ca-3_07_5ca-do-214ab-eic
3.070		3.0SMCJ70	TVS	Vbr=77.8..98.6V, Vrwm=70V, 24.0A, 3000W(1ms)	DO-214AB	1d	1a	Eic	3_0SMCJ70-3_070-DO-214AB-EIC	3_0smcj70-3_070-do-214ab-eic
3.070A		3.0SMCJ70A	TVS	Vbr=77.8..89.5V, Vrwm=70V, 26.6A, 3000W(1ms)	DO-214AB	1d	1a	Eic	3_0SMCJ70A-3_070A-DO-214AB-EIC	3_0smcj70a-3_070a-do-214ab-eic
3.070C		3.0SMCJ70C	TVS	Vbr=77.8..98.6V, Vrwm=70V, 24.0A, 3000W(1ms), Bidir.	DO-214AB	1ba	1j	Eic	3_0SMCJ70C-3_070C-DO-214AB-EIC	3_0smcj70c-3_070c-do-214ab-eic
3.070CA		3.0SMCJ70CA	TVS	Vbr=77.8..89.5V, Vrwm=70V, 26.6A, 3000W(1ms), Bidir.	DO-214AB	1ba	1j	Eic	3_0SMCJ70CA-3_070CA-DO-214AB-EIC	3_0smcj70ca-3_070ca-do-214ab-eic
3.075		3.0SMCJ75	TVS	Vbr=83.3..105.7V, Vrwm=75V, 22.4A, 3000W(1ms)	DO-214AB	1d	1a	Eic	3_0SMCJ75-3_075-DO-214AB-EIC	3_0smcj75-3_075-do-214ab-eic
3.075A		3.0SMCJ75A	TVS	Vbr=83.3..95.8V, Vrwm=75V, 24.8A, 3000W(1ms)	DO-214AB	1d	1a	Eic	3_0SMCJ75A-3_075A-DO-214AB-EIC	3_0smcj75a-3_075a-do-214ab-eic
3.075C		3.0SMCJ75C	TVS	Vbr=83.3..105.7V, Vrwm=75V, 22.4A, 3000W(1ms), Bidir.	DO-214AB	1ba	1j	Eic	3_0SMCJ75C-3_075C-DO-214AB-EIC	3_0smcj75c-3_075c-do-214ab-eic
3.075CA		3.0SMCJ75CA	TVS	Vbr=83.3..95.8V, Vrwm=75V, 24.8A, 3000W(1ms), Bidir.	DO-214AB	1ba	1j	Eic	3_0SMCJ75CA-3_075CA-DO-214AB-EIC	3_0smcj75ca-3_075ca-do-214ab-eic
3.078		3.0SMCJ78	TVS	Vbr=86.7..109.8V, Vrwm=78V, 21.6A, 3000W(1ms)	DO-214AB	1d	1a	Eic	3_0SMCJ78-3_078-DO-214AB-EIC	3_0smcj78-3_078-do-214ab-eic
3.078A		3.0SMCJ78A	TVS	Vbr=86.7..99.7V, Vrwm=78V, 22.8A, 3000W(1ms)	DO-214AB	1d	1a	Eic	3_0SMCJ78A-3_078A-DO-214AB-EIC	3_0smcj78a-3_078a-do-214ab-eic
3.078C		3.0SMCJ78C	TVS	Vbr=86.7..109.8V, Vrwm=78V, 21.6A, 3000W(1ms), Bidir.	DO-214AB	1ba	1j	Eic	3_0SMCJ78C-3_078C-DO-214AB-EIC	3_0smcj78c-3_078c-do-214ab-eic
3.078CA		3.0SMCJ78CA	TVS	Vbr=86.7..99.7V, Vrwm=78V, 22.8A, 3000W(1ms), Bidir.	DO-214AB	1ba	1j	Eic	3_0SMCJ78CA-3_078CA-DO-214AB-EIC	3_0smcj78ca-3_078ca-do-214ab-eic
3.08.0		3.0SMCJ8.0	TVS	Vbr=8.89..11.30V, Vrwm=8.0V, 200A, 3000W(1ms)	DO-214AB	1d	1a	Eic	3_0SMCJ8_0-3_08_0-DO-214AB-EIC	3_0smcj8_0-3_08_0-do-214ab-eic
3.08.0A		3.0SMCJ8.0A	TVS	Vbr=8.89..10.23V, Vrwm=8.0V, 220.6A, 3000W(1ms)	DO-214AB	1d	1a	Eic	3_0SMCJ8_0A-3_08_0A-DO-214AB-EIC	3_0smcj8_0a-3_08_0a-do-214ab-eic
3.08.0C		3.0SMCJ8.0C	TVS	Vbr=8.89..11.30V, Vrwm=8.0V, 200A, 3000W(1ms), Bidir.	DO-214AB	1ba	1j	Eic	3_0SMCJ8_0C-3_08_0C-DO-214AB-EIC	3_0smcj8_0c-3_08_0c-do-214ab-eic
3.08.0CA		3.0SMCJ8.0CA	TVS	Vbr=8.89..10.23V, Vrwm=8.0V, 220.6A, 3000W(1ms), Bidir.	DO-214AB	1ba	1j	Eic	3_0SMCJ8_0CA-3_08_0CA-DO-214AB-EIC	3_0smcj8_0ca-3_08_0ca-do-214ab-eic
3.08.5		3.0SMCJ8.5	TVS	Vbr=9.44..11.92V, Vrwm=8.5V, 188.8A, 3000W(1ms)	DO-214AB	1d	1a	Eic	3_0SMCJ8_5-3_08_5-DO-214AB-EIC	3_0smcj8_5-3_08_5-do-214ab-eic
3.08.5A		3.0SMCJ8.5A	TVS	Vbr=9.44..10.82V, Vrwm=8.5V, 208.4A, 3000W(1ms)	DO-214AB	1d	1a	Eic	3_0SMCJ8_5A-3_08_5A-DO-214AB-EIC	3_0smcj8_5a-3_08_5a-do-214ab-eic
3.08.5C		3.0SMCJ8.5C	TVS	Vbr=9.44..11.92V, Vrwm=8.5V, 188.8A, 3000W(1ms), Bidir.	DO-214AB	1ba	1j	Eic	3_0SMCJ8_5C-3_08_5C-DO-214AB-EIC	3_0smcj8_5c-3_08_5c-do-214ab-eic
3.08.5CA		3.0SMCJ8.5CA	TVS	Vbr=9.44..10.82V, Vrwm=8.5V, 208.4A, 3000W(1ms), Bidir.	DO-214AB	1ba	1j	Eic	3_0SMCJ8_5CA-3_08_5CA-DO-214AB-EIC	3_0smcj8_5ca-3_08_5ca-do-214ab-eic
3.085		3.0SMCJ85	TVS	Vbr=94.4..119.2V, Vrwm=85V, 19.8A, 3000W(1ms)	DO-214AB	1d	1a	Eic	3_0SMCJ85-3_085-DO-214AB-EIC	3_0smcj85-3_085-do-214ab-eic
3.085A		3.0SMCJ85A	TVS	Vbr=94.4..108.2V, Vrwm=85V, 20.8A, 3000W(1ms)	DO-214AB	1d	1a	Eic	3_0SMCJ85A-3_085A-DO-214AB-EIC	3_0smcj85a-3_085a-do-214ab-eic
3.085C		3.0SMCJ85C	TVS	Vbr=94.4..119.2V, Vrwm=85V, 19.8A, 3000W(1ms), Bidir.	DO-214AB	1ba	1j	Eic	3_0SMCJ85C-3_085C-DO-214AB-EIC	3_0smcj85c-3_085c-do-214ab-eic
3.085CA		3.0SMCJ85CA	TVS	Vbr=94.4..108.2V, Vrwm=85V, 20.8A, 3000W(1ms), Bidir.	DO-214AB	1ba	1j	Eic	3_0SMCJ85CA-3_085CA-DO-214AB-EIC	3_0smcj85ca-3_085ca-do-214ab-eic
3.09.0		3.0SMCJ9.0	TVS	Vbr=10.0..12.6V, Vrwm=9.0V, 177.4A, 3000W(1ms)	DO-214AB	1d	1a	Eic	3_0SMCJ9_0-3_09_0-DO-214AB-EIC	3_0smcj9_0-3_09_0-do-214ab-eic
3.09.0A		3.0SMCJ9.0A	TVS	Vbr=10.0..11.5V, Vrwm=9.0V, 194.8A, 3000W(1ms)	DO-214AB	1d	1a	Eic	3_0SMCJ9_0A-3_09_0A-DO-214AB-EIC	3_0smcj9_0a-3_09_0a-do-214ab-eic
3.09.0C		3.0SMCJ9.0C	TVS	Vbr=10.0..12.6V, Vrwm=9.0V, 177.4A, 3000W(1ms), Bidir.	DO-214AB	1ba	1j	Eic	3_0SMCJ9_0C-3_09_0C-DO-214AB-EIC	3_0smcj9_0c-3_09_0c-do-214ab-eic
3.09.0CA		3.0SMCJ9.0CA	TVS	Vbr=10.0..11.5V, Vrwm=9.0V, 194.8A, 3000W(1ms), Bidir.	DO-214AB	1ba	1j	Eic	3_0SMCJ9_0CA-3_09_0CA-DO-214AB-EIC	3_0smcj9_0ca-3_09_0ca-do-214ab-eic
3.090		3.0SMCJ90	TVS	Vbr=100..126.5V, Vrwm=90V, 18.8A, 3000W(1ms)	DO-214AB	1d	1a	Eic	3_0SMCJ90-3_090-DO-214AB-EIC	3_0smcj90-3_090-do-214ab-eic
3.090A		3.0SMCJ90A	TVS	Vbr=100..115.5V, Vrwm=90V, 20.6A, 3000W(1ms)	DO-214AB	1d	1a	Eic	3_0SMCJ90A-3_090A-DO-214AB-EIC	3_0smcj90a-3_090a-do-214ab-eic
3.090C		3.0SMCJ90C	TVS	Vbr=100..126.5V, Vrwm=90V, 18.8A, 3000W(1ms), Bidir.	DO-214AB	1ba	1j	Eic	3_0SMCJ90C-3_090C-DO-214AB-EIC	3_0smcj90c-3_090c-do-214ab-eic
3.090CA		3.0SMCJ90CA	TVS	Vbr=100..115.5V, Vrwm=90V, 20.6A, 3000W(1ms), Bidir.	DO-214AB	1ba	1j	Eic	3_0SMCJ90CA-3_090CA-DO-214AB-EIC	3_0smcj90ca-3_090ca-do-214ab-eic
3.0B		HZF3.0BP	Zener diode	3V±5%, Iz=40mA, 900mW	LRP	1d	2f	Ren	HZF3_0BP-3_0B-LRP-REN	hzf3_0bp-3_0b-lrp-ren
3.0C		HZF3.0CP	Zener diode	3V±10%, Iz=40mA, 900mW	LRP	1d	2f	Ren	HZF3_0CP-3_0C-LRP-REN	hzf3_0cp-3_0c-lrp-ren
3.3		MAZ80330H	Zener diode	3.25..3.5V, Zzt=130Ω(5mA), 150mW	SC-76	6d	1a	Pan	MAZ80330H-3_3-SC-76-PAN	maz80330h-3_3-sc-76-pan
3.3B		HZF3.3BP	Zener diode	3.3V±5%, Iz=40mA, 900mW	LRP	1d	2f	Ren	HZF3_3BP-3_3B-LRP-REN	hzf3_3bp-3_3b-lrp-ren
3.3C		HZF3.3CP	Zener diode	3.3V±10%, Iz=40mA, 900mW	LRP	1d	2f	Ren	HZF3_3CP-3_3C-LRP-REN	hzf3_3cp-3_3c-lrp-ren
3.3G		ZD3.3G-CA2	Zener diode	3.3V±5%, Zzt=100Ω, Izt=5mA, 225mW, Halogen free	SOD-123	5d	1a	Utc	ZD3_3G-CA2-3_3G-SOD-123-UTC	zd3_3g-ca2-3_3g-sod-123-utc
3.3G		ZD3.3G-CB2	Zener diode	3.3V±5%, Zzt=100Ω, Izt=5mA, 225mW, Halogen free	SOD-323	5d	1a	Utc	ZD3_3G-CB2-3_3G-SOD-323-UTC	zd3_3g-cb2-3_3g-sod-323-utc
3.3L		ZD3.3L-CA2	Zener diode	3.3V±5%, Zzt=100Ω, Izt=5mA, 225mW, Lead free	SOD-123	5d	1a	Utc	ZD3_3L-CA2-3_3L-SOD-123-UTC	zd3_3l-ca2-3_3l-sod-123-utc
3.3L		ZD3.3L-CB2	Zener diode	3.3V±5%, Zzt=100Ω, Izt=5mA, 225mW, Lead free	SOD-323	5d	1a	Utc	ZD3_3L-CB2-3_3L-SOD-323-UTC	zd3_3l-cb2-3_3l-sod-323-utc
3.6		MAZ80360H	Zener diode	3.55..3.8V, Zzt=130Ω(5mA), 150mW	SC-76	6d	1a	Pan	MAZ80360H-3_6-SC-76-PAN	maz80360h-3_6-sc-76-pan
3.6B		HZF3.6BP	Zener diode	3.6V±5%, Iz=40mA, 900mW	LRP	1d	2f	Ren	HZF3_6BP-3_6B-LRP-REN	hzf3_6bp-3_6b-lrp-ren
3.6B		PTZ3.6B	Zener diode	3.6V±10%, Izt=40mA, 1W	DO-214AC	1d	1a	Rhm	PTZ3_6B-3_6B-DO-214AC-RHM	ptz3_6b-3_6b-do-214ac-rhm
3.6C		HZF3.6CP	Zener diode	3.6V±10%, Iz=40mA, 900mW	LRP	1d	2f	Ren	HZF3_6CP-3_6C-LRP-REN	hzf3_6cp-3_6c-lrp-ren
3.9		MAZ80390H	Zener diode	3.87..4.1V, Zzt=130Ω(5mA), 150mW	SC-76	6d	1a	Pan	MAZ80390H-3_9-SC-76-PAN	maz80390h-3_9-sc-76-pan
3.9B		HZF3.9BP	Zener diode	3.9V±5%, Iz=40mA, 900mW	LRP	1d	2f	Ren	HZF3_9BP-3_9B-LRP-REN	hzf3_9bp-3_9b-lrp-ren
3.9B		PTZ3.9B	Zener diode	3.9V±10%, Izt=40mA, 1W	DO-214AC	1d	1a	Rhm	PTZ3_9B-3_9B-DO-214AC-RHM	ptz3_9b-3_9b-do-214ac-rhm
3.9C		HZF3.9CP	Zener diode	3.9V±10%, Iz=40mA, 900mW	LRP	1d	2f	Ren	HZF3_9CP-3_9C-LRP-REN	hzf3_9cp-3_9c-lrp-ren
3.9G		ZD3.9G-CA2	Zener diode	3.9V±5%, Zzt=100Ω, Izt=5mA, 225mW, Halogen free	SOD-123	5d	1a	Utc	ZD3_9G-CA2-3_9G-SOD-123-UTC	zd3_9g-ca2-3_9g-sod-123-utc
3.9G		ZD3.9G-CB2	Zener diode	3.9V±5%, Zzt=100Ω, Izt=5mA, 225mW, Halogen free	SOD-323	5d	1a	Utc	ZD3_9G-CB2-3_9G-SOD-323-UTC	zd3_9g-cb2-3_9g-sod-323-utc
3.9L		ZD3.9L-CA2	Zener diode	3.9V±5%, Zzt=100Ω, Izt=5mA, 225mW, Lead free	SOD-123	5d	1a	Utc	ZD3_9L-CA2-3_9L-SOD-123-UTC	zd3_9l-ca2-3_9l-sod-123-utc
3.9L		ZD3.9L-CB2	Zener diode	3.9V±5%, Zzt=100Ω, Izt=5mA, 225mW, Lead free	SOD-323	5d	1a	Utc	ZD3_9L-CB2-3_9L-SOD-323-UTC	zd3_9l-cb2-3_9l-sod-323-utc
3*0		RKZ3.0B2KG	Zener diode	2.95..3.20V, Izt=5mA, Zzt=120Ω, 200mW	URP	5d	2e	Ren	RKZ3_0B2KG-3*0-URP-REN	rkz3_0b2kg-3*0-urp-ren
3*0		RKZ3.0B2KJ	Zener diode	2.95..3.20V, Izt=5mA, Zzt=120Ω, 150mW	UFP	7d	2e	Ren	RKZ3_0B2KJ-3*0-UFP-REN	rkz3_0b2kj-3*0-ufp-ren
3*0	an	HZU3.0B2	Zener diode	2.95..3.20V, Izt=5mA, Zzt=120Ω, 200mW	URP	5d	1a	Ren	HZU3_0B2-3*0-AN-URP-REN	hzu3_0b2-3*0-an-urp-ren
3*0	ao	HZU3.0B1	Zener diode	2.80..3.05V, Izt=5mA, Zzt=120Ω, 200mW	URP	5d	1a	Ren	HZU3_0B1-3*0-AO-URP-REN	hzu3_0b1-3*0-ao-urp-ren
3*3		RKZ3.3B2KG	Zener diode	3.25..3.50V, Izt=5mA, Zzt=130Ω, 200mW	URP	5d	2e	Ren	RKZ3_3B2KG-3*3-URP-REN	rkz3_3b2kg-3*3-urp-ren
3^3		RKZ3.3B2KJ	Zener diode	3.25..3.50V, Izt=5mA, Zzt=130Ω, 150mW	UFP	7d	2e	Ren	RKZ3_3B2KJ-3^3-UFP-REN	rkz3_3b2kj-3^3-ufp-ren
3^3	an	HZU3.3B2	Zener diode	3.25..3.50V, Izt=5mA, Zzt=130Ω, 200mW	URP	5d	1a	Ren	HZU3_3B2-3^3-AN-URP-REN	hzu3_3b2-3^3-an-urp-ren
3^3	ao	HZU3.3B1	Zener diode	3.10..3.35V, Izt=5mA, Zzt=130Ω, 200mW	URP	5d	1a	Ren	HZU3_3B1-3^3-AO-URP-REN	hzu3_3b1-3^3-ao-urp-ren
3^6		RKZ3.6B2KG	Zener diode	3.55..3.80V, Izt=5mA, Zzt=130Ω, 200mW	URP	5d	2e	Ren	RKZ3_6B2KG-3^6-URP-REN	rkz3_6b2kg-3^6-urp-ren
3^6		RKZ3.6B2KJ	Zener diode	3.55..3.80V, Izt=5mA, Zzt=130Ω, 150mW	UFP	7d	2e	Ren	RKZ3_6B2KJ-3^6-UFP-REN	rkz3_6b2kj-3^6-ufp-ren
3^6	an	HZU3.6B2	Zener diode	3.55..3.80V, Izt=5mA, Zzt=130Ω, 200mW	URP	5d	1a	Ren	HZU3_6B2-3^6-AN-URP-REN	hzu3_6b2-3^6-an-urp-ren
3^6	ao	HZU3.6B1	Zener diode	3.40..3.65V, Izt=5mA, Zzt=130Ω, 200mW	URP	5d	1a	Ren	HZU3_6B1-3^6-AO-URP-REN	hzu3_6b1-3^6-ao-urp-ren
3^9		RKZ3.9B2KG	Zener diode	3.87..4.10V, Izt=5mA, Zzt=130Ω, 200mW	URP	5d	2e	Ren	RKZ3_9B2KG-3^9-URP-REN	rkz3_9b2kg-3^9-urp-ren
3^9		RKZ3.9B2KJ	Zener diode	3.87..4.10V, Izt=5mA, Zzt=130Ω, 150mW	UFP	7d	2e	Ren	RKZ3_9B2KJ-3^9-UFP-REN	rkz3_9b2kj-3^9-ufp-ren
3^9	an	HZU3.9B2	Zener diode	3.87..4.10V, Izt=5mA, Zzt=130Ω, 200mW	URP	5d	1a	Ren	HZU3_9B2-3^9-AN-URP-REN	hzu3_9b2-3^9-an-urp-ren
3^9	ao	HZU3.9B1	Zener diode	3.70..3.97V, Izt=5mA, Zzt=130Ω, 200mW	URP	5d	1a	Ren	HZU3_9B1-3^9-AO-URP-REN	hzu3_9b1-3^9-ao-urp-ren
30		BZY55-C30	Zener diode	28.50..31.50V, Izt=5mA, Zzt=80Ω, 500mW	0805	70d	2d	Tsc	BZY55-C30-30-0805-TSC	bzy55-c30-30-0805-tsc
30		CDZ55C30	Zener diode	28.50..31.50V, Zzt=80Ω, Izt=5mA, 500mW	1206	70d	2d	Crp	CDZ55C30-30-1206-CRP	cdz55c30-30-1206-crp
30		CDZ55C30S	Zener diode	28.50..31.50V, Zzt=80Ω, Izt=5mA, 500mW	0805	70d	2d	Crp	CDZ55C30S-30-0805-CRP	cdz55c30s-30-0805-crp
30		CDZ55C30T	Zener diode	28.50..31.50V, Zzt=80Ω, Izt=5mA, 200mW	0603	70d	2d	Crp	CDZ55C30T-30-0603-CRP	cdz55c30t-30-0603-crp
30		CMZ30	Zener diode	30V±5%, Izt=10mA, 2W	M-FLAT	7d	1a	Tos	CMZ30-30-M-FLAT-TOS	cmz30-30-m-flat-tos
30		CTZ55C30	Zener diode	28.50..31.50V, Izt=5mA, Zzt=80Ω, 500mW	1206	70d	2d	Ctc	CTZ55C30-30-1206-CTC	ctz55c30-30-1206-ctc
30		CZRNC55C30-G	Zener diode	28.50..31.50V, Zt=80Ω, Izt=5mA, 500mW	1206	70d	2b	Cmc	CZRNC55C30-G-30-1206-CMC	czrnc55c30-g-30-1206-cmc
30		CZRSC55C30-G	Zener diode	28.50..31.50V, Zt=80Ω, Izt=5mA, 500mW	0805	70d	2b	Cmc	CZRSC55C30-G-30-0805-CMC	czrsc55c30-g-30-0805-cmc
30		HMSZ5230B	Zener diode	4.7V±5%, Izt=20mA, Zzt=19Ω, 225mW	SOD-323	5d	1d	Hsn	HMSZ5230B-30-SOD-323-HSN	hmsz5230b-30-sod-323-hsn
30		HZC3.0	Zener diode	3V±10%, Iz=5mA, 150mW	SOD-523	6d	1a	Ren	HZC3_0-30-SOD-523-REN	hzc3_0-30-sod-523-ren
30		KDZ3.0EV	Zener diode	2.8..3.2V, Izt=5mA, 150mW	SOD-523	6d	1a	Kec	KDZ3_0EV-30-SOD-523-KEC	kdz3_0ev-30-sod-523-kec
30		KDZ3.0V	Zener diode	2.8..3.2V, Izt=5mA, 150mW	SOD-323	5d	1a	Kec	KDZ3_0V-30-SOD-323-KEC	kdz3_0v-30-sod-323-kec
30		KDZ30VV	Zener diode	28.0..32.0V, Izt=2mA, Zzt=200Ω, 100mW	VSC	7d	1a	Kec	KDZ30VV-30-VSC-KEC	kdz30vv-30-vsc-kec
30		MAZ83000H	Zener diode	30.2..31.8, Zzt=160Ω(2mA), 150mW	SC-76	6d	1a	Pan	MAZ83000H-30-SC-76-PAN	maz83000h-30-sc-76-pan
30		MAZS300	Zener diode	28..32V, Iz=2mA, 200mW	SOD-523	6d	1a	Pan	MAZS300-30-SOD-523-PAN	mazs300-30-sod-523-pan
30		MAZY300	Zener diode	27..33V, Zzt=30Ω(10mA), 1W	NMiniP2	1d	1a	Pan	MAZY300-30-NMINIP2-PAN	mazy300-30-nminip2-pan
30		MMPZ5256SPT	Zener diode	29.40..30.60V, Izt=5mA, Zzt=78Ω, 225mW	SOD-323	5d	1a	Chm	MMPZ5256SPT-30-SOD-323-CHM	mmpz5256spt-30-sod-323-chm
30		P4SMA30	TVS	Vbr=27.0..33.0V, Vrwm=24.3V, 10.0A, 400W(1ms)	DO-214AC	1d	1a	Eic	P4SMA30-30-DO-214AC-EIC	p4sma30-30-do-214ac-eic
30		P6SMBJ30	TVS	Vrwm=30V, Vbr=27..33V, 14A, 600W(1ms)	DO-214AA	1d	1n	Lif	P6SMBJ30-30-DO-214AA-LIF	p6smbj30-30-do-214aa-lif
30		P6SMBJ33	TVS	Vrwm=33V, Vbr=29.7..36.3V, 12.6A, 600W(1ms)	DO-214AA	1d	1n	Lif	P6SMBJ33-30-DO-214AA-LIF	p6smbj33-30-do-214aa-lif
30		SMA3C30	Zener diode	30V±5%, Izt=25mA, Zzt<16Ω, 3W	DO-214AC	1d	1a	Exc	SMA3C30-30-DO-214AC-EXC	sma3c30-30-do-214ac-exc
30		SMBG30	TVS	Vrwm=30V, Vbr=33.3..42.2V, 11.2A, 600W(1ms)	DO-215AA	5d	1a	Msc	SMBG30-30-DO-215AA-MSC	smbg30-30-do-215aa-msc
30		SML4751	Zener diode	30V±5%, Izt=8.5mA, Zzt=40Ω, 1W	DO-214AC	1d	1k	Vs	SML4751-30-DO-214AC-VS	sml4751-30-do-214ac-vs
30		TZD3.0WS	Zener diode	2.80..3.20V, Izt=5mA, Zzt=120Ω, 200mW	SOD-323	5d	1a	Ttr	TZD3_0WS-30-SOD-323-TTR	tzd3_0ws-30-sod-323-ttr
30		TZD3.0WT	Zener diode	2.80..3.20V, Izt=5mA, Zzt=120Ω, 150mW	SOD-523	6d	1a	Ttr	TZD3_0WT-30-SOD-523-TTR	tzd3_0wt-30-sod-523-ttr
30		TZD30WU	Zener diode	29.19..30.69V, Izt=2mA, Zzt=200Ω, 100mW	SOD-723	7d	1a	Ttr	TZD30WU-30-SOD-723-TTR	tzd30wu-30-sod-723-ttr
30		U1ZB30	Zener diode	27..33V, Izt=10mA, 1W	3-4D1A	1d	2fa	Tos	U1ZB30-30-3-4D1A-TOS	u1zb30-30-3-4d1a-tos
30		USFZ30V	Zener diode	30V±10%, Izt=10mA, 500mW	USF	8d	1c	Kec	USFZ30V-30-USF-KEC	usfz30v-30-usf-kec
30		ZD5230BS2	Zener diode	4.7V±5%, 20mA, Zzt=19Ω, 500mW	SOD-323	5d	1a	Cys	ZD5230BS2-30-SOD-323-CYS	zd5230bs2-30-sod-323-cys
30	ah	HZC30	Zener diode	30V±10%, Iz=2mA, 150mW	SOD-523	6d	1a	Ren	HZC30-30-AH-SOD-523-REN	hzc30-30-ah-sod-523-ren
30	ay	CRZ30	Zener diode	27..33V, Izt=10mA, 700mW	S-FLAT	6d	1a	Tos	CRZ30-30-AY-S-FLAT-TOS	crz30-30-ay-s-flat-tos
30_		MAZ83000L	Zener diode	28.3..19.7V, Zzt=160Ω(2mA), 150mW	SC-76	6d	1a	Pan	MAZ83000L-30_-SC-76-PAN	maz83000l-30_-sc-76-pan
30_		MAZ8300GLL	Zener diode	28.3..19.7V, Zzt=160Ω(2mA), 150mW	SMini2-F3	6d	1a	Pan	MAZ8300GLL-30_-SMINI2-F3-PAN	maz8300gll-30_-smini2-f3-pan
30_		MAZS3000L	Zener diode	28.3..29.7V, Iz=2mA, 200mW	SOD-523	6d	1a	Pan	MAZS3000L-30_-SOD-523-PAN	mazs3000l-30_-sod-523-pan
30-		MAZ83000M	Zener diode	29.3..30.8V, Zzt=160Ω(2mA), 150mW	SC-76	6d	1a	Pan	MAZ83000M-30--SC-76-PAN	maz83000m-30--sc-76-pan
30-		MAZ8300GML	Zener diode	29.3..30.8V, Zzt=160Ω(2mA), 150mW	SMini2-F3	6d	1a	Pan	MAZ8300GML-30--SMINI2-F3-PAN	maz8300gml-30--smini2-f3-pan
30-		MAZS3000M	Zener diode	29.3..30.8V, Iz=2mA, 200mW	SOD-523	6d	1a	Pan	MAZS3000M-30--SOD-523-PAN	mazs3000m-30--sod-523-pan
30^		RKZ30BKG	Zener diode	28.0..32.0V, Izt=2mA, Zzt=80Ω, 200mW	URP	5d	2e	Ren	RKZ30BKG-30^-URP-REN	rkz30bkg-30^-urp-ren
30^		RKZ30BKJ	Zener diode	28.0..32.0V, Izt=2mA, Zzt=80Ω, 150mW	UFP	7d	2e	Ren	RKZ30BKJ-30^-UFP-REN	rkz30bkj-30^-ufp-ren
30^		TZD3.0YWS	Zener diode	2.95..3.20V, Izt=5mA, Zzt=120Ω, 200mW	SOD-323	5d	1a	Ttr	TZD3_0YWS-30^-SOD-323-TTR	tzd3_0yws-30^-sod-323-ttr
30^		TZD3.0YWT	Zener diode	2.95..3.20V, Izt=5mA, Zzt=120Ω, 150mW	SOD-523	6d	1a	Ttr	TZD3_0YWT-30^-SOD-523-TTR	tzd3_0ywt-30^-sod-523-ttr
30^	aj	HZU30B	Zener diode	28.0..32.0V, Izt=2mA, Zzt=80Ω, 200mW	URP	5d	1a	Ren	HZU30B-30^-AJ-URP-REN	hzu30b-30^-aj-urp-ren
300		MAZX300	Zener diode	270..330V, Zzt=5Ω(0.5mA), 1W	NMiniP2	1d	1a	Pan	MAZX300-300-NMINIP2-PAN	mazx300-300-nminip2-pan
300		P4SMA300	TVS	Vbr=270..330V, Vrwm=243V, 0.93A, 400W(1ms)	DO-214AC	1d	1a	Eic	P4SMA300-300-DO-214AC-EIC	p4sma300-300-do-214ac-eic
300		U1ZB300	Zener diode	270..330V, Izt=0.5mA, 1W	3-4D1A	1d	2fa	Tos	U1ZB300-300-3-4D1A-TOS	u1zb300-300-3-4d1a-tos
3006		1SMB3EZ6.8	Zener diode	6.8V±5%, Zzt=2Ω, Izt=110.0mA, 3W	DO-214AA	1d	1a	Pjt	1SMB3EZ6_8-3006-DO-214AA-PJT	1smb3ez6_8-3006-do-214aa-pjt
3007		1SMB3EZ7.5	Zener diode	7.5V±5%, Zzt=2Ω, Izt=100.0mA, 3W	DO-214AA	1d	1a	Pjt	1SMB3EZ7_5-3007-DO-214AA-PJT	1smb3ez7_5-3007-do-214aa-pjt
3008		1SMB3EZ8.2	Zener diode	8.2V±5%, Zzt=2Ω, Izt=91.0mA, 3W	DO-214AA	1d	1a	Pjt	1SMB3EZ8_2-3008-DO-214AA-PJT	1smb3ez8_2-3008-do-214aa-pjt
3009		1SMB3EZ9.1	Zener diode	9.1V±5%, Zzt=3Ω, Izt=82.0mA, 3W	DO-214AA	1d	1a	Pjt	1SMB3EZ9_1-3009-DO-214AA-PJT	1smb3ez9_1-3009-do-214aa-pjt
300A		1.5SMC300A	TVS	Vrwm=256.0V, Vbr=256..285V, Ipp=3.7A, 1500W(1ms)	DO-214AB	1d	2s	Lif	1_5SMC300A-300A-DO-214AB-LIF	1_5smc300a-300a-do-214ab-lif
300A		1.5SMC300A	TVS	Vrwm=256.0V, Vbr=256..285V, Ipp=3.7A, 1500W(1ms)	DO-214AB	1d	1k	Vs	1_5SMC300A-300A-DO-214AB-VS	1_5smc300a-300a-do-214ab-vs
300A		1.5SMC300A	TVS	Vrwm=256.0V, Vbr=256..285V, Ipp=3.7A, 1500W(1ms)	DO-214AB	1d	1b	Mde	1_5SMC300A-300A-DO-214AB-MDE	1_5smc300a-300a-do-214ab-mde
300A		P4SMA300A	TVS	Vbr=285..315V, Vrwm=256V, 0.97A, 400W(1ms)	DO-214AC	1d	1k	Vs	P4SMA300A-300A-DO-214AC-VS	p4sma300a-300a-do-214ac-vs
300A		P4SMA300A	TVS	Vbr=285..315V, Vrwm=256V, 0.97A, 400W(1ms)	DO-214AC	1d	1a	Eic	P4SMA300A-300A-DO-214AC-EIC	p4sma300a-300a-do-214ac-eic
300A		P6SMB300A	TVS	Vbr=285..315V, Vrwm=256V, 1.45A, 600W(1ms)	DO-214AA	1d	1k	Vs	P6SMB300A-300A-DO-214AA-VS	p6smb300a-300a-do-214aa-vs
300A		SMAJP4KE300A	TVS	Vrwm=256.0V, Vbr=285.0..315.0V, Ipp=1.0A, 400W(1ms)	DO-214AC	1d	1a	Mco	SMAJP4KE300A-300A-DO-214AC-MCO	smajp4ke300a-300a-do-214ac-mco
300A		SMBJP6KE300A	TVS	Vrwm=256.0V, Vbr=285.0..315.0V, Ipp=1.5A, 600W(1ms)	DO-214AA	1d	1a	Mco	SMBJP6KE300A-300A-DO-214AA-MCO	smbjp6ke300a-300a-do-214aa-mco
300A		SMCJ1.5KE300A	TVS	Vrwm=256.0V, Vbr=285.0..315.0V, Ipp=3.7A, 1500W(1ms)	DO-214AB	1d	1a	Mco	SMCJ1_5KE300A-300A-DO-214AB-MCO	smcj1_5ke300a-300a-do-214ab-mco
300A		TVP04A301A-G	TVS	Vbr=285.0..315.0V, Vrwm=256.0V, Ipp=0.97A, 400W(1ms)	DO-214AC	1d	2o	Cmc	TVP04A301A-G-300A-DO-214AC-CMC	tvp04a301a-g-300a-do-214ac-cmc
300A		TVP06B301A-G	TVS	Vrwm=256.0V, Vbr=285.0..315.0V, Ipp=1.45A, 600W(1ms)	DO-214AA	1d	2o	Cmc	TVP06B301A-G-300A-DO-214AA-CMC	tvp06b301a-g-300a-do-214aa-cmc
300C		1.5SMC300CA	TVS	Vrwm=256.0V, Vbr=285.0..315.0V, 3.7A, 1500W(1ms), Bidir.	DO-214AB	1ba	1j	Fee	1_5SMC300CA-300C-DO-214AB-FEE	1_5smc300ca-300c-do-214ab-fee
300C		1.5SMC300CA	TVS	Vrwm=256.0V, Vbr=285.0..315.0V, 3.7A, 1500W(1ms), Bidir.	DO-214AB	1ba	1e	Mde	1_5SMC300CA-300C-DO-214AB-MDE	1_5smc300ca-300c-do-214ab-mde
300C		1.5SMC300CA	TVS	Vrwm=256.0V, Vbr=285.0..315.0V, 3.7A, 1500W(1ms), Bidir.	DO-214AB	1ba	2s	Lif	1_5SMC300CA-300C-DO-214AB-LIF	1_5smc300ca-300c-do-214ab-lif
300C		P4SMA300C	TVS	Vbr=270..330V, Vrwm=243V, 0.93A, 400W(1ms), Bidir.	DO-214AC	1ba	1j	Eic	P4SMA300C-300C-DO-214AC-EIC	p4sma300c-300c-do-214ac-eic
300C		SMAJP4KE300CA	TVS	Vrwm=256.0V, Vbr=285.0..315.0V, Ipp=1.0A, 400W(1ms), Bidir.	DO-214AC	1ba	1j	Mco	SMAJP4KE300CA-300C-DO-214AC-MCO	smajp4ke300ca-300c-do-214ac-mco
300C		SMBJP6KE300CA	TVS	Vrwm=256.0V, Vbr=285.0..315.0V, Ipp=1.5A, 600W(1ms), Bidir.	DO-214AA	1ba	1j	Mco	SMBJP6KE300CA-300C-DO-214AA-MCO	smbjp6ke300ca-300c-do-214aa-mco
300C		SMCJ1.5KE300CA	TVS	Vrwm=256.0V, Vbr=285.0..315.0V, Ipp=3.7A, 1500W(1ms), Bidir.	DO-214AB	1ba	1j	Mco	SMCJ1_5KE300CA-300C-DO-214AB-MCO	smcj1_5ke300ca-300c-do-214ab-mco
300C		TVP04A301CA-G	TVS	Vbr=285.0..315.0V, Vrwm=256.0V, Ipp=0.97A, 400W(1ms), Bidir.	DO-214AC	1ba	2o	Cmc	TVP04A301CA-G-300C-DO-214AC-CMC	tvp04a301ca-g-300c-do-214ac-cmc
300C		TVP06B301ACA-G	TVS	Vrwm=256.0V, Vbr=285.0..315.0V, Ipp=1.45A, 600W(1ms), Bidir.	DO-214AA	1ba	2o	Cmc	TVP06B301ACA-G-300C-DO-214AA-CMC	tvp06b301aca-g-300c-do-214aa-cmc
300CA		P4SMA300CA	TVS	Vbr=285..315V, Vrwm=256V, 0.97A, 400W(1ms), Bidir.	DO-214AC	1ba	1j	Eic	P4SMA300CA-300CA-DO-214AC-EIC	p4sma300ca-300ca-do-214ac-eic
300CA		P6SMB300CA	TVS	Vbr=285..315V, Vrwm=256V, 1.45A, 600W(1ms), Bidir.	DO-214AA	1ba	1j	Eic	P6SMB300CA-300CA-DO-214AA-EIC	p6smb300ca-300ca-do-214aa-eic
300X		U1ZB300-X	Zener diode	280..300V, Izt=0.5mA, 1W	3-4D1A	1d	2fa	Tos	U1ZB300-X-300X-3-4D1A-TOS	u1zb300-x-300x-3-4d1a-tos
300Y		U1ZB300-Y	Zener diode	290..310V, Izt=0.5mA, 1W	3-4D1A	1d	2fa	Tos	U1ZB300-Y-300Y-3-4D1A-TOS	u1zb300-y-300y-3-4d1a-tos
300Z		U1ZB300-Z	Zener diode	300..320V, Izt=0.5mA, 1W	3-4D1A	1d	2fa	Tos	U1ZB300-Z-300Z-3-4D1A-TOS	u1zb300-z-300z-3-4d1a-tos
301		HZU30-1L	Zener diode	28.2..29.6V, Izt=0.5mA, Zzt=200Ω, 150mW	URP	5d	1a	Ren	HZU30-1L-301-URP-REN	hzu30-1l-301-urp-ren
3010		1SMB3EZ10	Zener diode	10V±5%, Zzt=4Ω, Izt=75mA, 3W	DO-214AA	1d	1a	Pjt	1SMB3EZ10-3010-DO-214AA-PJT	1smb3ez10-3010-do-214aa-pjt
3010		SZ3010	Zener diode	10V±10%, Izt=37.5mA, Zzt=4.5Ω, 1.5W	DO-214AC	1d	1a	Eic	SZ3010-3010-DO-214AC-EIC	sz3010-3010-do-214ac-eic
3011		1SMB3EZ11	Zener diode	11V±5%, Zzt=4Ω, Izt=68.0mA, 3W	DO-214AA	1d	1a	Pjt	1SMB3EZ11-3011-DO-214AA-PJT	1smb3ez11-3011-do-214aa-pjt
3011		SZ3011	Zener diode	11V±10%, Izt=34.1mA, Zzt=5.5Ω, 1.5W	DO-214AC	1d	1a	Eic	SZ3011-3011-DO-214AC-EIC	sz3011-3011-do-214ac-eic
3012		1SMB3EZ12	Zener diode	12V±5%, Zzt=5Ω, Izt=63.0mA, 3W	DO-214AA	1d	1a	Pjt	1SMB3EZ12-3012-DO-214AA-PJT	1smb3ez12-3012-do-214aa-pjt
3012		SZ3012	Zener diode	12V±10%, Izt=31.2mA, Zzt=6.5Ω, 1.5W	DO-214AC	1d	1a	Eic	SZ3012-3012-DO-214AC-EIC	sz3012-3012-do-214ac-eic
3013		1SMB3EZ13	Zener diode	13V±5%, Zzt=5Ω, Izt=58.0mA, 3W	DO-214AA	1d	1a	Pjt	1SMB3EZ13-3013-DO-214AA-PJT	1smb3ez13-3013-do-214aa-pjt
3013		SZ3013	Zener diode	13V±10%, Izt=28.8mA, Zzt=7.0Ω, 1.5W	DO-214AC	1d	1a	Eic	SZ3013-3013-DO-214AC-EIC	sz3013-3013-do-214ac-eic
3014		1SMB3EZ14	Zener diode	14V±5%, Zzt=6Ω, Izt=53.0mA, 3W	DO-214AA	1d	1a	Pjt	1SMB3EZ14-3014-DO-214AA-PJT	1smb3ez14-3014-do-214aa-pjt
3015		1SMB3EZ15	Zener diode	15V±5%, Zzt=7Ω, Izt=50.0mA, 3W	DO-214AA	1d	1a	Pjt	1SMB3EZ15-3015-DO-214AA-PJT	1smb3ez15-3015-do-214aa-pjt
3015		SZ3015	Zener diode	15V±10%, Izt=25.0mA, Zzt=9.0Ω, 1.5W	DO-214AC	1d	1a	Eic	SZ3015-3015-DO-214AC-EIC	sz3015-3015-do-214ac-eic
3016		1SMB3EZ16	Zener diode	16V±5%, Zzt=8Ω, Izt=47.0mA, 3W	DO-214AA	1d	1a	Pjt	1SMB3EZ16-3016-DO-214AA-PJT	1smb3ez16-3016-do-214aa-pjt
3016		SZ3016	Zener diode	16V±10%, Izt=23.4mA, Zzt=10Ω, 1.5W	DO-214AC	1d	1a	Eic	SZ3016-3016-DO-214AC-EIC	sz3016-3016-do-214ac-eic
3017		1SMB3EZ17	Zener diode	17V±5%, Zzt=9Ω, Izt=44.0mA, 3W	DO-214AA	1d	1a	Pjt	1SMB3EZ17-3017-DO-214AA-PJT	1smb3ez17-3017-do-214aa-pjt
3018		1SMB3EZ18	Zener diode	18V±5%, Zzt=10Ω, Izt=42.0mA, 3W	DO-214AA	1d	1a	Pjt	1SMB3EZ18-3018-DO-214AA-PJT	1smb3ez18-3018-do-214aa-pjt
3018		SZ3018	Zener diode	18V±10%, Izt=20.8mA, Zzt=12Ω, 1.5W	DO-214AC	1d	1a	Eic	SZ3018-3018-DO-214AC-EIC	sz3018-3018-do-214ac-eic
3019		1SMB3EZ19	Zener diode	19V±5%, Zzt=11Ω, Izt=40.0mA, 3W	DO-214AA	1d	1a	Pjt	1SMB3EZ19-3019-DO-214AA-PJT	1smb3ez19-3019-do-214aa-pjt
302		HZU30-2L	Zener diode	29.2..30.6V, Izt=0.5mA, Zzt=200Ω, 150mW	URP	5d	1a	Ren	HZU30-2L-302-URP-REN	hzu30-2l-302-urp-ren
3020		1SMB3EZ20	Zener diode	20V±5%, Zzt=11Ω, Izt=37.0mA, 3W	DO-214AA	1d	1a	Pjt	1SMB3EZ20-3020-DO-214AA-PJT	1smb3ez20-3020-do-214aa-pjt
3020		SZ3020	Zener diode	20V±10%, Izt=18.7mA, Zzt=14Ω, 1.5W	DO-214AC	1d	1a	Eic	SZ3020-3020-DO-214AC-EIC	sz3020-3020-do-214ac-eic
3022		1SMB3EZ22	Zener diode	22V±5%, Zzt=12Ω, Izt=34.0mA, 3W	DO-214AA	1d	1a	Pjt	1SMB3EZ22-3022-DO-214AA-PJT	1smb3ez22-3022-do-214aa-pjt
3022		SZ3022	Zener diode	22V±10%, Izt=17.0mA, Zzt=17.5Ω, 1.5W	DO-214AC	1d	1a	Eic	SZ3022-3022-DO-214AC-EIC	sz3022-3022-do-214ac-eic
3024		1SMB3EZ24	Zener diode	24V±5%, Zzt=13Ω, Izt=31.0mA, 3W	DO-214AA	1d	1a	Pjt	1SMB3EZ24-3024-DO-214AA-PJT	1smb3ez24-3024-do-214aa-pjt
3024		SZ3024	Zener diode	24V±10%, Izt=15.6mA, Zzt=19Ω, 1.5W	DO-214AC	1d	1a	Eic	SZ3024-3024-DO-214AC-EIC	sz3024-3024-do-214ac-eic
3025		1SMB3EZ25	Zener diode	25V±5%, Zzt=14Ω, Izt=30.0mA, 3W	DO-214AA	1d	1a	Pjt	1SMB3EZ25-3025-DO-214AA-PJT	1smb3ez25-3025-do-214aa-pjt
3027		1SMB3EZ27	Zener diode	27V±5%, Zzt=18Ω, Izt=28.0mA, 3W	DO-214AA	1d	1a	Pjt	1SMB3EZ27-3027-DO-214AA-PJT	1smb3ez27-3027-do-214aa-pjt
3027		SZ3027	Zener diode	27V±10%, Izt=13.9mA, Zzt=23Ω, 1.5W	DO-214AC	1d	1a	Eic	SZ3027-3027-DO-214AC-EIC	sz3027-3027-do-214ac-eic
3028		1SMB3EZ28	Zener diode	28V±5%, Zzt=18Ω, Izt=27.0mA, 3W	DO-214AA	1d	1a	Pjt	1SMB3EZ28-3028-DO-214AA-PJT	1smb3ez28-3028-do-214aa-pjt
303		HZU30-3L	Zener diode	30.2..31.6V, Izt=0.5mA, Zzt=200Ω, 150mW	URP	5d	1a	Ren	HZU30-3L-303-URP-REN	hzu30-3l-303-urp-ren
3030		1SMB3EZ30	Zener diode	30V±5%, Zzt=20Ω, Izt=25mA, 3W	DO-214AA	1d	1a	Pjt	1SMB3EZ30-3030-DO-214AA-PJT	1smb3ez30-3030-do-214aa-pjt
3030		SZ3030	Zener diode	30V±10%, Izt=12.5mA, Zzt=26Ω, 1.5W	DO-214AC	1d	1a	Eic	SZ3030-3030-DO-214AC-EIC	sz3030-3030-do-214ac-eic
3033		1SMB3EZ33	Zener diode	33V±5%, Zzt=23Ω, Izt=23.0mA, 3W	DO-214AA	1d	1a	Pjt	1SMB3EZ33-3033-DO-214AA-PJT	1smb3ez33-3033-do-214aa-pjt
3033		SZ3033	Zener diode	33V±10%, Izt=11.4mA, Zzt=33Ω, 1.5W	DO-214AC	1d	1a	Eic	SZ3033-3033-DO-214AC-EIC	sz3033-3033-do-214ac-eic
3036		1SMB3EZ36	Zener diode	36V±5%, Zzt=25Ω, Izt=21.0mA, 3W	DO-214AA	1d	1a	Pjt	1SMB3EZ36-3036-DO-214AA-PJT	1smb3ez36-3036-do-214aa-pjt
3036		SZ3036	Zener diode	36V±10%, Izt=10.4mA, Zzt=38Ω, 1.5W	DO-214AC	1d	1a	Eic	SZ3036-3036-DO-214AC-EIC	sz3036-3036-do-214ac-eic
3039		1SMB3EZ39	Zener diode	39V±5%, Zzt=30Ω, Izt=19.0mA, 3W	DO-214AA	1d	1a	Pjt	1SMB3EZ39-3039-DO-214AA-PJT	1smb3ez39-3039-do-214aa-pjt
3039		SZ3039	Zener diode	39V±10%, Izt=9.6mA, Zzt=45Ω, 1.5W	DO-214AC	1d	1a	Eic	SZ3039-3039-DO-214AC-EIC	sz3039-3039-do-214ac-eic
303D		SZ303D	Zener diode	3.3V±10%, Izt=113.6mA, Zzt=10Ω, 1.5W	DO-214AC	1d	1a	Eic	SZ303D-303D-DO-214AC-EIC	sz303d-303d-do-214ac-eic
303G		SZ303G	Zener diode	3.6V±10%, Izt=104.2mA, Zzt=9.0Ω, 1.5W	DO-214AC	1d	1a	Eic	SZ303G-303G-DO-214AC-EIC	sz303g-303g-do-214ac-eic
303J		SZ303J	Zener diode	3.9V±10%, Izt=96.1mA, Zzt=7.5Ω, 1.5W	DO-214AC	1d	1a	Eic	SZ303J-303J-DO-214AC-EIC	sz303j-303j-do-214ac-eic
3043		1SMB3EZ43	Zener diode	43V±5%, Zzt=35Ω, Izt=17.0mA, 3W	DO-214AA	1d	1a	Pjt	1SMB3EZ43-3043-DO-214AA-PJT	1smb3ez43-3043-do-214aa-pjt
3043		SZ3043	Zener diode	43V±10%, Izt=8.7mA, Zzt=53Ω, 1.5W	DO-214AC	1d	1a	Eic	SZ3043-3043-DO-214AC-EIC	sz3043-3043-do-214ac-eic
3047		1SMB3EZ47	Zener diode	47V±5%, Zzt=40Ω, Izt=16.0mA, 3W	DO-214AA	1d	1a	Pjt	1SMB3EZ47-3047-DO-214AA-PJT	1smb3ez47-3047-do-214aa-pjt
3047		SZ3047	Zener diode	47V±10%, Izt=8.0mA, Zzt=67Ω, 1.5W	DO-214AC	1d	1a	Eic	SZ3047-3047-DO-214AC-EIC	sz3047-3047-do-214ac-eic
304D		SZ304D	Zener diode	4.3V±10%, Izt=87.2mA, Zzt=6.0Ω, 1.5W	DO-214AC	1d	1a	Eic	SZ304D-304D-DO-214AC-EIC	sz304d-304d-do-214ac-eic
304H		SZ304H	Zener diode	4.7V±10%, Izt=79.8mA, Zzt=5.0Ω, 1.5W	DO-214AC	1d	1a	Eic	SZ304H-304H-DO-214AC-EIC	sz304h-304h-do-214ac-eic
3051		1SMB3EZ51	Zener diode	51V±5%, Zzt=48Ω, Izt=15mA, 3W	DO-214AA	1d	1a	Pjt	1SMB3EZ51-3051-DO-214AA-PJT	1smb3ez51-3051-do-214aa-pjt
3051		SZ3051	Zener diode	51V±10%, Izt=7.3mA, Zzt=70Ω, 1.5W	DO-214AC	1d	1a	Eic	SZ3051-3051-DO-214AC-EIC	sz3051-3051-do-214ac-eic
3056		1SMB3EZ56	Zener diode	56V±5%, Zzt=55Ω, Izt=13.0mA, 3W	DO-214AA	1d	1a	Pjt	1SMB3EZ56-3056-DO-214AA-PJT	1smb3ez56-3056-do-214aa-pjt
3056		SZ3056	Zener diode	56V±10%, Izt=6.7mA, Zzt=86Ω, 1.5W	DO-214AC	1d	1a	Eic	SZ3056-3056-DO-214AC-EIC	sz3056-3056-do-214ac-eic
305B		SZ305B	Zener diode	5.1V±10%, Izt=73.5mA, Zzt=4.0Ω, 1.5W	DO-214AC	1d	1a	Eic	SZ305B-305B-DO-214AC-EIC	sz305b-305b-do-214ac-eic
305G		SZ305G	Zener diode	5.6V±10%, Izt=66.9mA, Zzt=2.0Ω, 1.5W	DO-214AC	1d	1a	Eic	SZ305G-305G-DO-214AC-EIC	sz305g-305g-do-214ac-eic
3060		1SMB3EZ60	Zener diode	60V±5%, Zzt=58Ω, Izt=12.5mA, 3W	DO-214AA	1d	1a	Pjt	1SMB3EZ60-3060-DO-214AA-PJT	1smb3ez60-3060-do-214aa-pjt
3062		1SMB3EZ62	Zener diode	62V±5%, Zzt=60Ω, Izt=12.0mA, 3W	DO-214AA	1d	1a	Pjt	1SMB3EZ62-3062-DO-214AA-PJT	1smb3ez62-3062-do-214aa-pjt
3062		SZ3062	Zener diode	62V±10%, Izt=6.0mA, Zzt=100Ω, 1.5W	DO-214AC	1d	1a	Eic	SZ3062-3062-DO-214AC-EIC	sz3062-3062-do-214ac-eic
3068		1SMB3EZ68	Zener diode	68V±5%, Zzt=75Ω, Izt=11.0mA, 3W	DO-214AA	1d	1a	Pjt	1SMB3EZ68-3068-DO-214AA-PJT	1smb3ez68-3068-do-214aa-pjt
3068		SZ3068	Zener diode	68V±10%, Izt=5.5mA, Zzt=120Ω, 1.5W	DO-214AC	1d	1a	Eic	SZ3068-3068-DO-214AC-EIC	sz3068-3068-do-214ac-eic
306C		SZ306C	Zener diode	6.2V±10%, Izt=60.5mA, Zzt=2.0Ω, 1.5W	DO-214AC	1d	1a	Eic	SZ306C-306C-DO-214AC-EIC	sz306c-306c-do-214ac-eic
306I		SZ306I	Zener diode	6.8V±10%, Izt=55.1mA, Zzt=2.5Ω, 1.5W	DO-214AC	1d	1a	Eic	SZ306I-306I-DO-214AC-EIC	sz306i-306i-do-214ac-eic
3075		1SMB3EZ75	Zener diode	75V±5%, Zzt=90Ω, Izt=10.0mA, 3W	DO-214AA	1d	1a	Pjt	1SMB3EZ75-3075-DO-214AA-PJT	1smb3ez75-3075-do-214aa-pjt
3075		SZ3075	Zener diode	75V±10%, Izt=5.0mA, Zzt=140Ω, 1.5W	DO-214AC	1d	1a	Eic	SZ3075-3075-DO-214AC-EIC	sz3075-3075-do-214ac-eic
307F		SZ307F	Zener diode	7.5V±10%, Izt=50.0mA, Zzt=3.0Ω, 1.5W	DO-214AC	1d	1a	Eic	SZ307F-307F-DO-214AC-EIC	sz307f-307f-do-214ac-eic
3082		1SMB3EZ82	Zener diode	82V±5%, Zzt=100Ω, Izt=9.1mA, 3W	DO-214AA	1d	1a	Pjt	1SMB3EZ82-3082-DO-214AA-PJT	1smb3ez82-3082-do-214aa-pjt
3082		SZ3082	Zener diode	82V±10%, Izt=4.6mA, Zzt=160Ω, 1.5W	DO-214AC	1d	1a	Eic	SZ3082-3082-DO-214AC-EIC	sz3082-3082-do-214ac-eic
3087		1SMB3EZ87	Zener diode	87V±5%, Zzt=120Ω, Izt=8.5mA, 3W	DO-214AA	1d	1a	Pjt	1SMB3EZ87-3087-DO-214AA-PJT	1smb3ez87-3087-do-214aa-pjt
308C		SZ308C	Zener diode	8.2V±10%, Izt=45.7mA, Zzt=3.5Ω, 1.5W	DO-214AC	1d	1a	Eic	SZ308C-308C-DO-214AC-EIC	sz308c-308c-do-214ac-eic
3091		1SMB3EZ91	Zener diode	91V±5%, Zzt=125Ω, Izt=8.2mA, 3W	DO-214AA	1d	1a	Pjt	1SMB3EZ91-3091-DO-214AA-PJT	1smb3ez91-3091-do-214aa-pjt
3091		SZ3091	Zener diode	91V±10%, Izt=4.1mA, Zzt=200Ω, 1.5W	DO-214AC	1d	1a	Eic	SZ3091-3091-DO-214AC-EIC	sz3091-3091-do-214ac-eic
309B		SZ309B	Zener diode	9.1V±10%, Izt=41.2mA, Zzt=4.0Ω, 1.5W	DO-214AC	1d	1a	Eic	SZ309B-309B-DO-214AC-EIC	sz309b-309b-do-214ac-eic
30A		MAZ83000H	Zener diode	30.2..31.8, Zzt=160Ω(2mA), 150mW	SC-76	6d	1a	Pan	MAZ83000H-30A-SC-76-PAN	maz83000h-30a-sc-76-pan
30A		MAZ8300GHL	Zener diode	30.2..31.8, Zzt=160Ω(2mA), 150mW	SMini2-F3	6d	1a	Pan	MAZ8300GHL-30A-SMINI2-F3-PAN	maz8300ghl-30a-smini2-f3-pan
30A		MAZS3000H	Zener diode	30.2..31.8V, Iz=2mA, 200mW	SOD-523	6d	1a	Pan	MAZS3000H-30A-SOD-523-PAN	mazs3000h-30a-sod-523-pan
30A		1.5SMC30A	TVS	Vrwm=25.6V, Vbr=28.5..31.5V, Ipp=36A, 1500W(1ms)	DO-214AB	1d	2s	Lif	1_5SMC30A-30A-DO-214AB-LIF	1_5smc30a-30a-do-214ab-lif
30A		1.5SMC30A	TVS	Vrwm=25.6V, Vbr=28.5..31.5V, Ipp=36A, 1500W(1ms)	DO-214AB	1d	1k	Vs	1_5SMC30A-30A-DO-214AB-VS	1_5smc30a-30a-do-214ab-vs
30A		1.5SMC30A	TVS	Vrwm=25.6V, Vbr=28.5..31.5V, Ipp=36A, 1500W(1ms)	403	3d	2t	Ons	1_5SMC30A-30A-403-ONS	1_5smc30a-30a-403-ons
30A		1.5SMC30A	TVS	Vrwm=25.6V, Vbr=28.5..31.5V, Ipp=36A, 1500W(1ms)	DO-214AB	1d	1b	Mde	1_5SMC30A-30A-DO-214AB-MDE	1_5smc30a-30a-do-214ab-mde
30A		1SMC30A	TVS	Vbr=33.3..36.8V, Vrwm=30V, 31.0A, 1500W(1ms)	DO-214AB	1d	1a	Eic	1SMC30A-30A-DO-214AB-EIC	1smc30a-30a-do-214ab-eic
30A		MMF30A	TVS	Vrwm=30V, Vbr=33.3..38.3V, Ipp=4.1A, 200W(1ms)	SOD-123FL	7d	2m	Sst	MMF30A-30A-SOD-123FL-SST	mmf30a-30a-sod-123fl-sst
30A		P4SMA30A	TVS	Vbr=28.5..31.5V, Vrwm=25.6V, 10.0A, 400W(1ms)	DO-214AC	1d	1k	Vs	P4SMA30A-30A-DO-214AC-VS	p4sma30a-30a-do-214ac-vs
30A		P4SMA30A	TVS	Vbr=28.5..31.5V, Vrwm=25.6V, 10.0A, 400W(1ms)	DO-214AC	1d	1a	Eic	P4SMA30A-30A-DO-214AC-EIC	p4sma30a-30a-do-214ac-eic
30A		P6SMB30A	TVS	Vrwm=30V, Vbr=28.5..31.5V, 14.5A, 600W(1ms)	403A	3d	1s	Ons	P6SMB30A-30A-403A-ONS	p6smb30a-30a-403a-ons
30A		P6SMB30A	TVS	Vrwm=30V, Vbr=28.5..31.5V, 14.5A, 600W(1ms)	DO-214AA	1d	1k	Vs	P6SMB30A-30A-DO-214AA-VS	p6smb30a-30a-do-214aa-vs
30A		P6SMBJ30A	TVS	Vrwm=30V, Vbr=27..33V, 14.4A, 600W(1ms)	DO-214AA	1d	1n	Lif	P6SMBJ30A-30A-DO-214AA-LIF	p6smbj30a-30a-do-214aa-lif
30A		RKZ30AKU	Zener diode	26.99..28.39V, Izt=5mA, Zzt=80Ω, 500mW	TURP-FM	7d	1a	Ren	RKZ30AKU-30A-TURP-FM-REN	rkz30aku-30a-turp-fm-ren
30A		SMAJ30A	TVS	Vrwm=30V, Vbr=33.3..36.8V, 8.3A, 400W(1ms)	DO-214AC	1d	1a	Sus	SMAJ30A-30A-DO-214AC-SUS	smaj30a-30a-do-214ac-sus
30A		SMAJP4KE30A	TVS	Vrwm=25.60V, Vbr=28.50..31.50V, Ipp=9.9A, 400W(1ms)	DO-214AC	1d	1a	Mco	SMAJP4KE30A-30A-DO-214AC-MCO	smajp4ke30a-30a-do-214ac-mco
30A		SMBG30A	TVS	Vrwm=30V, Vbr=33.1 ..38.3V, 12.4A, 600W(1ms)	DO-215AA	5d	1a	Msc	SMBG30A-30A-DO-215AA-MSC	smbg30a-30a-do-215aa-msc
30A		SMBJ30A	TVS	Vrwm=30V, Vbr=33.1 ..38.3V, 12.4A, 600W(1ms)	DO-214AA	1d	1a	Sus	SMBJ30A-30A-DO-214AA-SUS	smbj30a-30a-do-214aa-sus
30A		SMBJP6KE30A	TVS	Vrwm=25.60V, Vbr=28.50..31.50V, Ipp=14.7A, 600W(1ms)	DO-214AA	1d	1a	Mco	SMBJP6KE30A-30A-DO-214AA-MCO	smbjp6ke30a-30a-do-214aa-mco
30A		SMCJ1.5KE30A	TVS	Vrwm=25.60V, Vbr=28.50..31.50V, Ipp=36.7A, 1500W(1ms)	DO-214AB	1d	1a	Mco	SMCJ1_5KE30A-30A-DO-214AB-MCO	smcj1_5ke30a-30a-do-214ab-mco
30A		SMCJ30A	TVS	Vrwm=30V, Vbr=33.3..38.3V, 28A, 1500W(1ms)	DO-214AB	1d	1k	Sus	SMCJ30A-30A-DO-214AB-SUS	smcj30a-30a-do-214ab-sus
30A		SMF30A	TVS	Vbr=33.3..36.8V, Vrwm=30V, Ipp=4.1A, 200W(1ms)	SOD-123FL	7d	1a	Mco	SMF30A-30A-SOD-123FL-MCO	smf30a-30a-sod-123fl-mco
30A		SZP6SMB30A	TVS	Vrwm=30V, Vbr=28.5..31.5V, 14.5A, 600W(1ms)	403A	3d	1s	Ons	SZP6SMB30A-30A-403A-ONS	szp6smb30a-30a-403a-ons
30A		TVP04A300A-G	TVS	Vbr=28.50..31.50V, Vrwm=25.6V, Ipp=9.66A, 400W(1ms)	DO-214AC	1d	2o	Cmc	TVP04A300A-G-30A-DO-214AC-CMC	tvp04a300a-g-30a-do-214ac-cmc
30A		TVP06B30A-G	TVS	Vrwm=25.6V, Vbr=28.50..31.50V, Ipp=14.49A, 600W(1ms)	DO-214AA	1d	2o	Cmc	TVP06B30A-G-30A-DO-214AA-CMC	tvp06b30a-g-30a-do-214aa-cmc
30A		UMA30A	TVS	Vrwm=30V, Vbr=33.3..48.4V, 10.3A, 500W(1ms)	UltraMite	14d	1v	Msc	UMA30A-30A-ULTRAMITE-MSC	uma30a-30a-ultramite-msc
30A8		1SMB3EZ8.7	Zener diode	8.7V±5%, Zzt=2Ω, Izt=85mA, 3W	DO-214AA	1d	1a	Pjt	1SMB3EZ8_7-30A8-DO-214AA-PJT	1smb3ez8_7-30a8-do-214aa-pjt
30AP		15TPSMC30A	TVS	Vbr=28.5..31.5V, Vrwm=25.6V, 36.7A, 1500W(1ms)	DO-214AB	1d	1p	Lif	15TPSMC30A-30AP-DO-214AB-LIF	15tpsmc30a-30ap-do-214ab-lif
30AP		4TPSMA30A	TVS	Vbr=28.5..31.5V, Vrwm=25.6V, 9.9A, 400W(1ms)	DO-214AC	1d	1p	Lif	4TPSMA30A-30AP-DO-214AC-LIF	4tpsma30a-30ap-do-214ac-lif
30AP		6TPSMB30A	TVS	Vbr=28.5..31.5V, Vrwm=25.6V, 14.7A, 600W(1ms)	DO-214AA	1d	1p	Lif	6TPSMB30A-30AP-DO-214AA-LIF	6tpsmb30a-30ap-do-214aa-lif
30B		1PMT5930B	Zener diode	16V±5%, Izt=93mA, 2.5W	DO-216AA	4d	1g	Ons	1PMT5930B-30B-DO-216AA-ONS	1pmt5930b-30b-do-216aa-ons
30B		1SMB3EZ30	Zener diode	30V±5%, Zzt=20Ω, Izt=25mA, 3W	DO-214AA	1d	1a	Pjt	1SMB3EZ30-30B-DO-214AA-PJT	1smb3ez30-30b-do-214aa-pjt
30B		HZF30BP	Zener diode	30V±5%, Iz=10mA, 900mW	LRP	1d	2f	Ren	HZF30BP-30B-LRP-REN	hzf30bp-30b-lrp-ren
30B		MMHZ5230BPT	Zener diode	4.465..4.935V, Izt=5mA, Zzt=70Ω, 225mW	SOD-123	5d	1a	Chm	MMHZ5230BPT-30B-SOD-123-CHM	mmhz5230bpt-30b-sod-123-chm
30B		PTZ30B	Zener diode	30V±10%, Izt=10mA, 1W	DO-214AC	1d	1a	Rhm	PTZ30B-30B-DO-214AC-RHM	ptz30b-30b-do-214ac-rhm
30B		RKZ30BKU	Zener diode	27.70..29.13V, Izt=5mA, Zzt=80Ω, 500mW	TURP-FM	7d	1a	Ren	RKZ30BKU-30B-TURP-FM-REN	rkz30bku-30b-turp-fm-ren
30B		SMAJ5930B	Zener diode	16V±5%, Izt=23.4mA, Zzt=10.0Ω, 1.5W	DO-214AC	1d	1a	Mco	SMAJ5930B-30B-DO-214AC-MCO	smaj5930b-30b-do-214ac-mco
30B		Z3SMB30B	Zener diode	28.50..31.50V, Izt=25mA, Zzt=16Ω, 3W	DO-214AA	1d	1a	Ttr	Z3SMB30B-30B-DO-214AA-TTR	z3smb30b-30b-do-214aa-ttr
30B0		SZ30B0	Zener diode	100V±10%, Izt=3.7mA, Zzt=250Ω, 1.5W	DO-214AC	1d	1a	Eic	SZ30B0-30B0-DO-214AC-EIC	sz30b0-30b0-do-214ac-eic
30B1		SZ30B1	Zener diode	110V±10%, Izt=3.4mA, Zzt=300Ω, 1.5W	DO-214AC	1d	1a	Eic	SZ30B1-30B1-DO-214AC-EIC	sz30b1-30b1-do-214ac-eic
30B2		SZ30B2	Zener diode	120V±10%, Izt=3.1mA, Zzt=380Ω, 1.5W	DO-214AC	1d	1a	Eic	SZ30B2-30B2-DO-214AC-EIC	sz30b2-30b2-do-214ac-eic
30B3		SZ30B3	Zener diode	130V±10%, Izt=2.9mA, Zzt=450Ω, 1.5W	DO-214AC	1d	1a	Eic	SZ30B3-30B3-DO-214AC-EIC	sz30b3-30b3-do-214ac-eic
30B5		SZ30B5	Zener diode	150V±10%, Izt=2.5mA, Zzt=600Ω, 1.5W	DO-214AC	1d	1a	Eic	SZ30B5-30B5-DO-214AC-EIC	sz30b5-30b5-do-214ac-eic
30B6		SZ30B6	Zener diode	160V±10%, Izt=2.3mA, Zzt=700Ω, 1.5W	DO-214AC	1d	1a	Eic	SZ30B6-30B6-DO-214AC-EIC	sz30b6-30b6-do-214ac-eic
30B8		SZ30B8	Zener diode	180V±10%, Izt=2.1mA, Zzt=900Ω, 1.5W	DO-214AC	1d	1a	Eic	SZ30B8-30B8-DO-214AC-EIC	sz30b8-30b8-do-214ac-eic
30C		1.5SMC30CA	TVS	Vrwm=25.6V, Vbr=28.5..31.5V, Ipp=36A, 1500W(1ms), Bidir.	DO-214AB	1ba	2s	Lif	1_5SMC30CA-30C-DO-214AB-LIF	1_5smc30ca-30c-do-214ab-lif
30C		1.5SMC30CA	TVS	Vrwm=25.6V, Vbr=28.5..31.5V, Ipp=36A, 1500W(1ms), Bidir.	DO-214AB	1ba	1l	Vs	1_5SMC30CA-30C-DO-214AB-VS	1_5smc30ca-30c-do-214ab-vs
30C		1.5SMC30CA	TVS	Vrwm=25.6V, Vbr=28.5..31.5V, Ipp=36A, 1500W(1ms), Bidir.	DO-214AB	1ba	1e	Mde	1_5SMC30CA-30C-DO-214AB-MDE	1_5smc30ca-30c-do-214ab-mde
30C		HZF30CP	Zener diode	30V±10%, Iz=10mA, 900mW	LRP	1d	2f	Ren	HZF30CP-30C-LRP-REN	hzf30cp-30c-lrp-ren
30C		P4SMA30C	TVS	Vbr=27.0..33.0V, Vrwm=24.3V, 10.0A, 400W(1ms), Bidir.	DO-214AC	1ba	1j	Eic	P4SMA30C-30C-DO-214AC-EIC	p4sma30c-30c-do-214ac-eic
30C		P4SMA30CA	TVS	Vbr=28.5..31.5V, Vrwm=25.6V, 10.0A, 400W(1ms), Bidir.	DO-214AC	1ba	1l	Vs	P4SMA30CA-30C-DO-214AC-VS	p4sma30ca-30c-do-214ac-vs
30C		P6SMB30CA	TVS	Vrwm=30V, Vbr=28.5..31.5V, 14.5A, 600W(1ms), Bidir.	DO-214AA	1ba	1l	Vs	P6SMB30CA-30C-DO-214AA-VS	p6smb30ca-30c-do-214aa-vs
30C		P6SMBJ30C	TVS	Vrwm=30V, Vbr=27..33V, 14A, 600W(1ms), Bidir.	DO-214AA	1ba	1p	Lif	P6SMBJ30C-30C-DO-214AA-LIF	p6smbj30c-30c-do-214aa-lif
30C		RKZ30CKU	Zener diode	28.36..29.82V, Izt=5mA, Zzt=80Ω, 500mW	TURP-FM	7d	1a	Ren	RKZ30CKU-30C-TURP-FM-REN	rkz30cku-30c-turp-fm-ren
30C		SMAJP4KE30CA	TVS	Vrwm=25.60V, Vbr=28.50..31.50V, Ipp=9.9A, 400W(1ms), Bidir.	DO-214AC	1ba	1j	Mco	SMAJP4KE30CA-30C-DO-214AC-MCO	smajp4ke30ca-30c-do-214ac-mco
30C		SMBG30C	TVS	Vrwm=30V, Vbr=33.3..42.2V, 11.2A, 600W(1ms), Bidir.	DO-215AA	5ba	1j	Msc	SMBG30C-30C-DO-215AA-MSC	smbg30c-30c-do-215aa-msc
30C		SMBJP6KE30CA	TVS	Vrwm=25.60V, Vbr=28.50..31.50V, Ipp=14.7A, 600W(1ms), Bidir.	DO-214AA	1ba	1j	Mco	SMBJP6KE30CA-30C-DO-214AA-MCO	smbjp6ke30ca-30c-do-214aa-mco
30C		SMCJ1.5KE30CA	TVS	Vrwm=25.60V, Vbr=28.50..31.50V, Ipp=36.7A, 1500W(1ms), Bidir.	DO-214AB	1ba	1j	Mco	SMCJ1_5KE30CA-30C-DO-214AB-MCO	smcj1_5ke30ca-30c-do-214ab-mco
30C		TVP04A300CA-G	TVS	Vbr=28.50..31.50V, Vrwm=25.6V, Ipp=9.66A, 400W(1ms), Bidir.	DO-214AC	1ba	2o	Cmc	TVP04A300CA-G-30C-DO-214AC-CMC	tvp04a300ca-g-30c-do-214ac-cmc
30C		TVP06B30ACA-G	TVS	Vrwm=25.6V, Vbr=28.50..31.50V, Ipp=14.49A, 600W(1ms), Bidir.	DO-214AA	1ba	2o	Cmc	TVP06B30ACA-G-30C-DO-214AA-CMC	tvp06b30aca-g-30c-do-214aa-cmc
30CA		1SMC30CA	TVS	Vbr=33.3..36.8V, Vrwm=30V, 31.0A, 1500W(1ms), Bidir.	DO-214AB	1ba	1j	Eic	1SMC30CA-30CA-DO-214AB-EIC	1smc30ca-30ca-do-214ab-eic
30CA		MMF30CA	TVS	Vrwm=30V, Vbr=33.3..38.3V, Ipp=4.1A, 200W(1ms), Bidirectional	SOD-123FL	7ba	1j	Sst	MMF30CA-30CA-SOD-123FL-SST	mmf30ca-30ca-sod-123fl-sst
30CA		P4SMA30CA	TVS	Vbr=28.5..31.5V, Vrwm=25.6V, 10.0A, 400W(1ms), Bidir.	DO-214AC	1ba	1j	Eic	P4SMA30CA-30CA-DO-214AC-EIC	p4sma30ca-30ca-do-214ac-eic
30CA		P6SMB30CA	TVS	Vbr=28.5..31.5V, Vrwm=25.6V, 14.4A, 600W(1ms), Bidir.	DO-214AA	1ba	1j	Eic	P6SMB30CA-30CA-DO-214AA-EIC	p6smb30ca-30ca-do-214aa-eic
30CA		P6SMBJ30CA	TVS	Vrwm=30V, Vbr=27..33V, 14.4A, 600W(1ms), Bidir.	DO-214AA	1ba	1p	Lif	P6SMBJ30CA-30CA-DO-214AA-LIF	p6smbj30ca-30ca-do-214aa-lif
30CA		SMAJ30CA	TVS	Vrwm=30V, Vbr=33.3..36.8V, 8.3A, 400W(1ms), Bidir.	DO-214AC	1ba	1j	Sus	SMAJ30CA-30CA-DO-214AC-SUS	smaj30ca-30ca-do-214ac-sus
30CA		SMBG30CA	TVS	Vrwm=30V, Vbr=33.1 ..38.3V, 12.4A, 600W(1ms), Bidir.	DO-215AA	5ba	1j	Msc	SMBG30CA-30CA-DO-215AA-MSC	smbg30ca-30ca-do-215aa-msc
30CA		SMBJ30CA	TVS	Vrwm=30V, Vbr=33.1 ..38.3V, 12.4A, 600W(1ms), Bidir.	DO-214AA	1ba	1j	Sus	SMBJ30CA-30CA-DO-214AA-SUS	smbj30ca-30ca-do-214aa-sus
30CA		SMCJ30CA	TVS	Vrwm=30V, Vbr=33.3..38.3V, 28A, 1500W(1ms), Bidir.	DO-214AB	1ba	1l	Sus	SMCJ30CA-30CA-DO-214AB-SUS	smcj30ca-30ca-do-214ab-sus
30CA		SMF30CA	TVS	Vbr=33.3..36.8V, Vrwm=30V, Ipp=4.1A, 200W(1ms), Bidir.	SOD-123FL	7ba	1j	Mco	SMF30CA-30CA-SOD-123FL-MCO	smf30ca-30ca-sod-123fl-mco
30CA		UMA30CA	TVS	Vrwm=30V, Vbr=33.3..48.4V, 10.3A, 500W(1ms), Bidir.	UltraMite	14ba	1v	Msc	UMA30CA-30CA-ULTRAMITE-MSC	uma30ca-30ca-ultramite-msc
30CP		15TPSMC30CA	TVS	Vbr=28.5..31.5V, Vrwm=25.6V, 36.7A, 1500W(1ms), Bidir.	DO-214AB	1ba	1p	Lif	15TPSMC30CA-30CP-DO-214AB-LIF	15tpsmc30ca-30cp-do-214ab-lif
30CP		4TPSMA30CA	TVS	Vbr=28.5..31.5V, Vrwm=25.6V, 9.9A, 400W(1ms), Bidir.	DO-214AC	1ba	1p	Lif	4TPSMA30CA-30CP-DO-214AC-LIF	4tpsma30ca-30cp-do-214ac-lif
30CP		6TPSMB30CA	TVS	Vbr=28.5..31.5V, Vrwm=25.6V, 14.7A, 600W(1ms), Bidir.	DO-214AA	1ba	1p	Lif	6TPSMB30CA-30CP-DO-214AA-LIF	6tpsmb30ca-30cp-do-214aa-lif
30D		RKZ30DKU	Zener diode	29.02..30.51V, Izt=5mA, Zzt=80Ω, 500mW	TURP-FM	7d	1a	Ren	RKZ30DKU-30D-TURP-FM-REN	rkz30dku-30d-turp-fm-ren
30D0		SZ30D0	Zener diode	200V±10%, Izt=1.9mA, Zzt=1200Ω, 1.5W	DO-214AC	1d	1a	Eic	SZ30D0-30D0-DO-214AC-EIC	sz30d0-30d0-do-214ac-eic
30G		ZD30G-CA2	Zener diode	30V±5%, Zzt=200Ω, Izt=5mA, 225mW, Halogen free	SOD-123	5d	1a	Utc	ZD30G-CA2-30G-SOD-123-UTC	zd30g-ca2-30g-sod-123-utc
30G		ZD30G-CB2	Zener diode	30V±5%, Zzt=200Ω, Izt=5mA, 225mW, Halogen free	SOD-323	5d	1a	Utc	ZD30G-CB2-30G-SOD-323-UTC	zd30g-cb2-30g-sod-323-utc
30L		ZD30L-CA2	Zener diode	30V±5%, Zzt=200Ω, Izt=5mA, 225mW, Lead free	SOD-123	5d	1a	Utc	ZD30L-CA2-30L-SOD-123-UTC	zd30l-ca2-30l-sod-123-utc
30L		ZD30L-CB2	Zener diode	30V±5%, Zzt=200Ω, Izt=5mA, 225mW, Lead free	SOD-323	5d	1a	Utc	ZD30L-CB2-30L-SOD-323-UTC	zd30l-cb2-30l-sod-323-utc
30P		BZD27C30P	Zener diode	28.50..31.50V, Zzt=15Ω, Izt=25mA, 800mW	SOD-123FL	7d	1a	Pjt	BZD27C30P-30P-SOD-123FL-PJT	bzd27c30p-30p-sod-123fl-pjt
30P		MFPZ30	Zener diode	28.5..31.5V, Izt=25mA, Zzt=12Ω, 800mW	SOD-123FL	7d	1a	Ttr	MFPZ30-30P-SOD-123FL-TTR	mfpz30-30p-sod-123fl-ttr
30S		MMHZ5230SPT	Zener diode	4.606..4.794V, Izt=5mA, Zzt=70Ω, 225mW	SOD-123	5d	1a	Chm	MMHZ5230SPT-30S-SOD-123-CHM	mmhz5230spt-30s-sod-123-chm
30V		SMA30	TVS	Vbr=33.3..40.7V, Vrwm=30.0V, 5.6A, 300W(1ms)	DO-214AC	1d	1a	Mic	SMA30-30V-DO-214AC-MIC	sma30-30v-do-214ac-mic
30V		SMB30	TVS	Vbr=33.3..40.7V, Vrwm=30V, 11.2A, 600W(1ms)	DO-214AA	1d	1a	Mic	SMB30-30V-DO-214AA-MIC	smb30-30v-do-214aa-mic
30V		SMC30	TVS	Vbr=33.3..40.7V, Vrwm=30V, 28A, 1500W(1ms)	DO-214AB	1d	1a	Mic	SMC30-30V-DO-214AB-MIC	smc30-30v-do-214ab-mic
30VA		SMA30A	TVS	Vbr=33.3..36.8V, Vrwm=30.0V, 6.2A, 300W(1ms)	DO-214AC	1d	1a	Mic	SMA30A-30VA-DO-214AC-MIC	sma30a-30va-do-214ac-mic
30VA		SMB30A	TVS	Vbr=33.3..36.8V, Vrwm=30V, 12.4A, 600W(1ms)	DO-214AA	1d	1a	Mic	SMB30A-30VA-DO-214AA-MIC	smb30a-30va-do-214aa-mic
30VA		SMC30A	TVS	Vbr=33.3..36.8V, Vrwm=30V, 31A, 1500W(1ms)	DO-214AB	1d	1a	Mic	SMC30A-30VA-DO-214AB-MIC	smc30a-30va-do-214ab-mic
30VB		BZT52B30	Zener diode	29.40..30.60V, Izt=2mA, Zzt=80Ω, 500mW	SOD-123FL	7d	1a	Tsc	BZT52B30-30VB-SOD-123FL-TSC	bzt52b30-30vb-sod-123fl-tsc
30VB		MMSZ30VBW	Zener diode	29.40..30.60V, Izt=2mA, Zzt=80Ω, 500mW	SOD-123FL	7d	1a	Tac	MMSZ30VBW-30VB-SOD-123FL-TAC	mmsz30vbw-30vb-sod-123fl-tac
30VC		SMA30C	TVS	Vbr=33.3..40.7V, Vrwm=30.0V, 5.6A, 300W(1ms), Bidir.	DO-214AC	1ba	1j	Mic	SMA30C-30VC-DO-214AC-MIC	sma30c-30vc-do-214ac-mic
30VC		SMB30C	TVS	Vbr=33.3..40.7V, Vrwm=30V, 11.2A, 600W(1ms), Bidir.	DO-214AA	1ba	1j	Mic	SMB30C-30VC-DO-214AA-MIC	smb30c-30vc-do-214aa-mic
30VC		SMC30C	TVS	Vbr=33.3..40.7V, Vrwm=30V, 28A, 1500W(1ms), Bidir.	DO-214AB	1ba	1j	Mic	SMC30C-30VC-DO-214AB-MIC	smc30c-30vc-do-214ab-mic
30VCA		SMA30CA	TVS	Vbr=33.3..36.8V, Vrwm=30.0V, 6.2A, 300W(1ms), Bidir.	DO-214AC	1ba	1j	Mic	SMA30CA-30VCA-DO-214AC-MIC	sma30ca-30vca-do-214ac-mic
30VCA		SMB30CA	TVS	Vbr=33.3..36.8V, Vrwm=30V, 12.4A, 600W(1ms), Bidir.	DO-214AA	1ba	1j	Mic	SMB30CA-30VCA-DO-214AA-MIC	smb30ca-30vca-do-214aa-mic
30VCA		SMC30CA	TVS	Vbr=33.3..36.8V, Vrwm=30V, 31A, 1500W(1ms), Bidir.	DO-214AB	1ba	1j	Mic	SMC30CA-30VCA-DO-214AB-MIC	smc30ca-30vca-do-214ab-mic
30VZ		BZT52C30	Zener diode	28.50..31.50V, Izt=2mA, Zzt=80Ω, 500mW	SOD-123FL	7d	1a	Tsc	BZT52C30-30VZ-SOD-123FL-TSC	bzt52c30-30vz-sod-123fl-tsc
30VZ		MMSZ30VCW	Zener diode	28.50..31.50V, Izt=2mA, Zzt=80Ω, 500mW	SOD-123FL	7d	1a	Tac	MMSZ30VCW-30VZ-SOD-123FL-TAC	mmsz30vcw-30vz-sod-123fl-tac
30VZ		TCMMSZ30V	Zener diode	30V±5%, Izt=5mA, Zzt=75Ω, 500mW	SOD-123FL	7d	1a	Tac	TCMMSZ30V-30VZ-SOD-123FL-TAC	tcmmsz30v-30vz-sod-123fl-tac
30VZ		ZGFM0530C-MH	Zener diode	28.50..31.5V, Izt=5mA, Zzt=75Ω, 500mW	SOD-123	5d	1a	Pic	ZGFM0530C-MH-30VZ-SOD-123-PIC	zgfm0530c-mh-30vz-sod-123-pic
31		HMSZ5231B	Zener diode	5.1V±5%, Izt=20mA, Zzt=17Ω, 225mW	SOD-323	5d	1d	Hsn	HMSZ5231B-31-SOD-323-HSN	hmsz5231b-31-sod-323-hsn
31		ZD5231BS2	Zener diode	5.1V±5%, 20mA, Zzt=17Ω, 500mW	SOD-323	5d	1a	Cys	ZD5231BS2-31-SOD-323-CYS	zd5231bs2-31-sod-323-cys
3100		1SMB3EZ100	Zener diode	100V±5%, Zzt=175Ω, Izt=7.5mA, 3W	DO-214AA	1d	1a	Pjt	1SMB3EZ100-3100-DO-214AA-PJT	1smb3ez100-3100-do-214aa-pjt
31A		P3100SAA	Thy-SPD	Vdrm=275V, Vs=350V, Ipp=35A(1ms), Bidir.	DO-214AC	1ba	1j	Vs	P3100SAA-31A-DO-214AC-VS	p3100saa-31a-do-214ac-vs
31B		1PMT5931B	Zener diode	18V±5%, Izt=83mA, 2.5W	DO-216AA	4d	1g	Ons	1PMT5931B-31B-DO-216AA-ONS	1pmt5931b-31b-do-216aa-ons
31B		MMHZ5231BPT	Zener diode	4.845..5.355V, Izt=5mA, Zzt=50Ω, 225mW	SOD-123	5d	1a	Chm	MMHZ5231BPT-31B-SOD-123-CHM	mmhz5231bpt-31b-sod-123-chm
31B		SMAJ5931B	Zener diode	18V±5%, Izt=20.8mA, Zzt=12.0Ω, 1.5W	DO-214AC	1d	1a	Mco	SMAJ5931B-31B-DO-214AC-MCO	smaj5931b-31b-do-214ac-mco
31S		MMHZ5231SPT	Zener diode	4.998..5.202V, Izt=5mA, Zzt=50Ω, 225mW	SOD-123	5d	1a	Chm	MMHZ5231SPT-31S-SOD-123-CHM	mmhz5231spt-31s-sod-123-chm
32		CMZ33	Zener diode	33V±5%, Izt=10mA, 2W	M-FLAT	7d	1a	Tos	CMZ33-32-M-FLAT-TOS	cmz33-32-m-flat-tos
32		FDZ2.7VT	Zener diode	2.690..2.910V, Izt=5mA, Zzt=110Ω, 200mW	SOD-323	5d	1a	Fis	FDZ2_7VT-32-SOD-323-FIS	fdz2_7vt-32-sod-323-fis
32		GDZ2V7B-V	Zener diode	2.69..2.91V, Izt=5mA, Zzt=110Ω, 200mW	SOD-323	5d	2m	Vs	GDZ2V7B-V-32-SOD-323-VS	gdz2v7b-v-32-sod-323-vs
32		HMSZ5232B	Zener diode	5.6V±5%, Izt=20mA, Zzt=11Ω, 225mW	SOD-323	5d	1d	Hsn	HMSZ5232B-32-SOD-323-HSN	hmsz5232b-32-sod-323-hsn
32		LBZT52B2V7T1G	Zener diode	2.69..2.91V, Izt=5mA, 500mW	SOD-123	5d	1u	Lrc	LBZT52B2V7T1G-32-SOD-123-LRC	lbzt52b2v7t1g-32-sod-123-lrc
32		LEDZ2.7BT1G	Zener diode	2.69..2.91V, Izt=5mA, 150mW	SOD-523	6d	1g	Lrc	LEDZ2_7BT1G-32-SOD-523-LRC	ledz2_7bt1g-32-sod-523-lrc
32		LUDZS2.7BT1G	Zener diode	2.69..2.91V, Izt=5mA, 200mW	SOD-323	5d	1u	Lrc	LUDZS2_7BT1G-32-SOD-323-LRC	ludzs2_7bt1g-32-sod-323-lrc
32		UDZS2.7B	Zener diode	2.69..2.91V, Izt=5mA, Zzt=110Ω, 200mW	SOD-323	5d	1a	Wtr	UDZS2_7B-32-SOD-323-WTR	udzs2_7b-32-sod-323-wtr
32		ZD5232BS2	Zener diode	5.6V±5%, 20mA, Zzt=11Ω, 500mW	SOD-323	5d	1a	Cys	ZD5232BS2-32-SOD-323-CYS	zd5232bs2-32-sod-323-cys
320A		TSP320SA	Thy-SPD	V Of-St=320V, 50A(1ms), Bidir.	DO-214AA	1ba	1ja	Pjt	TSP320SA-320A-DO-214AA-PJT	tsp320sa-320a-do-214aa-pjt
320B		TSP320SB	Thy-SPD	V Of-St=320V, 80A(1ms), Bidir.	DO-214AA	1ba	1ja	Pjt	TSP320SB-320B-DO-214AA-PJT	tsp320sb-320b-do-214aa-pjt
320C		TSP320SC	Thy-SPD	V Of-St=320V, 100A(1ms), Bidir.	DO-214AA	1ba	1ja	Pjt	TSP320SC-320C-DO-214AA-PJT	tsp320sc-320c-do-214aa-pjt
32B		MMHZ5232BPT	Zener diode	5.320..5.880V, Izt=5mA, Zzt=25Ω, 225mW	SOD-123	5d	1a	Chm	MMHZ5232BPT-32B-SOD-123-CHM	mmhz5232bpt-32b-sod-123-chm
32B		SMAJ5932B	Zener diode	20V±5%, Izt=18.7mA, Zzt=14.0Ω, 1.5W	DO-214AC	1d	1a	Mco	SMAJ5932B-32B-DO-214AC-MCO	smaj5932b-32b-do-214ac-mco
32LL		SSM32LLPT	Si-diode	SBR, 20V, 3A, Vf<0.27V(3A)	DO-214AC	1d	1a	Chm	SSM32LLPT-32LL-DO-214AC-CHM	ssm32llpt-32ll-do-214ac-chm
32LS		SSM32LSPT	Si-diode	SBR, 20V, 3A, Vf<0.4V(3A)	SMA-S	8d	1a	Chm	SSM32LSPT-32LS-SMA-S-CHM	ssm32lspt-32ls-sma-s-chm
32S		MMHZ5232SPT	Zener diode	5.488..5.712V, Izt=5mA, Zzt=25Ω, 225mW	SOD-123	5d	1a	Chm	MMHZ5232SPT-32S-SOD-123-CHM	mmhz5232spt-32s-sod-123-chm
33		BZY55-C33	Zener diode	31.35..34.65V, Izt=5mA, Zzt=80Ω, 500mW	0805	70d	2d	Tsc	BZY55-C33-33-0805-TSC	bzy55-c33-33-0805-tsc
33		CDZ55C33	Zener diode	31.35..34.65V, Zzt=80Ω, Izt=5mA, 500mW	1206	70d	2d	Crp	CDZ55C33-33-1206-CRP	cdz55c33-33-1206-crp
33		CDZ55C33S	Zener diode	31.35..34.65V, Zzt=80Ω, Izt=5mA, 500mW	0805	70d	2d	Crp	CDZ55C33S-33-0805-CRP	cdz55c33s-33-0805-crp
33		CDZ55C33T	Zener diode	31.35..34.65V, Zzt=80Ω, Izt=5mA, 200mW	0603	70d	2d	Crp	CDZ55C33T-33-0603-CRP	cdz55c33t-33-0603-crp
33		CTZ55C33	Zener diode	31.35..34.65V, Izt=5mA, Zzt=80Ω, 500mW	1206	70d	2d	Ctc	CTZ55C33-33-1206-CTC	ctz55c33-33-1206-ctc
33		CZRNC55C33-G	Zener diode	31.35..34.65V, Zt=80Ω, Izt=5mA, 500mW	1206	70d	2b	Cmc	CZRNC55C33-G-33-1206-CMC	czrnc55c33-g-33-1206-cmc
33		CZRSC55C33-G	Zener diode	31.35..34.65V, Zt=80Ω, Izt=5mA, 500mW	0805	70d	2b	Cmc	CZRSC55C33-G-33-0805-CMC	czrsc55c33-g-33-0805-cmc
33		HMSZ5233B	Zener diode	6V±5%, Izt=20mA, Zzt=7Ω, 225mW	SOD-323	5d	1d	Hsn	HMSZ5233B-33-SOD-323-HSN	hmsz5233b-33-sod-323-hsn
33		HZC3.3	Zener diode	3.3V±10%, Iz=5mA, 150mW	SOD-523	6d	1a	Ren	HZC3_3-33-SOD-523-REN	hzc3_3-33-sod-523-ren
33		KDZ3.3EV	Zener diode	3.1..3.5V, Izt=5mA, 150mW	SOD-523	6d	1a	Kec	KDZ3_3EV-33-SOD-523-KEC	kdz3_3ev-33-sod-523-kec
33		KDZ3.3V	Zener diode	3.1..3.5V, Izt=5mA, 150mW	SOD-323	5d	1a	Kec	KDZ3_3V-33-SOD-323-KEC	kdz3_3v-33-sod-323-kec
33		KDZ33VV	Zener diode	31.0..35.0V, Izt=2mA, Zzt=250Ω, 100mW	VSC	7d	1a	Kec	KDZ33VV-33-VSC-KEC	kdz33vv-33-vsc-kec
33		MAZ83300H	Zener diode	33.2..34.9V, Zzt=200Ω(2mA), 150mW	SC-76	6d	1a	Pan	MAZ83300H-33-SC-76-PAN	maz83300h-33-sc-76-pan
33		MAZS330	Zener diode	31..35V, Iz=2mA, 200mW	SOD-523	6d	1a	Pan	MAZS330-33-SOD-523-PAN	mazs330-33-sod-523-pan
33		MAZY330	Zener diode	29.7..36.3V, Zzt=30Ω(10mA), 1W	NMiniP2	1d	1a	Pan	MAZY330-33-NMINIP2-PAN	mazy330-33-nminip2-pan
33		MMPZ5257SPT	Zener diode	32.34..33.66V, Izt=5mA, Zzt=88Ω, 225mW	SOD-323	5d	1a	Chm	MMPZ5257SPT-33-SOD-323-CHM	mmpz5257spt-33-sod-323-chm
33		P4SMA33	TVS	Vbr=29.7..36.3V, Vrwm=26.8V, 9.0A, 400W(1ms)	DO-214AC	1d	1a	Eic	P4SMA33-33-DO-214AC-EIC	p4sma33-33-do-214ac-eic
33		SMA3C33	Zener diode	33V±5%, Izt=23mA, Zzt<20Ω, 3W	DO-214AC	1d	1a	Exc	SMA3C33-33-DO-214AC-EXC	sma3c33-33-do-214ac-exc
33		SMBG33	TVS	Vrwm=33V, Vbr=36.7..46.5V, 10.2A, 600W(1ms)	DO-215AA	5d	1a	Msc	SMBG33-33-DO-215AA-MSC	smbg33-33-do-215aa-msc
33		SML4752	Zener diode	33V±5%, Izt=7.5mA, Zzt=45Ω, 1W	DO-214AC	1d	1k	Vs	SML4752-33-DO-214AC-VS	sml4752-33-do-214ac-vs
33		SS3P3	Si-diode	SBR, 30V, 3A, Vf<0.58V(3A)	DO-220AA	8d	1k	Vs	SS3P3-33-DO-220AA-VS	ss3p3-33-do-220aa-vs
33		TZD3.3WS	Zener diode	3.10..3.50V, Izt=5mA, Zzt=130Ω, 200mW	SOD-323	5d	1a	Ttr	TZD3_3WS-33-SOD-323-TTR	tzd3_3ws-33-sod-323-ttr
33		TZD3.3WT	Zener diode	3.10..3.50V, Izt=5mA, Zzt=130Ω, 150mW	SOD-523	6d	1a	Ttr	TZD3_3WT-33-SOD-523-TTR	tzd3_3wt-33-sod-523-ttr
33		TZD33WU	Zener diode	32.15..33.79V, Izt=2mA, Zzt=250Ω, 100mW	SOD-723	7d	1a	Ttr	TZD33WU-33-SOD-723-TTR	tzd33wu-33-sod-723-ttr
33		U1ZB33	Zener diode	29.7..36.3V, Izt=10mA, 1W	3-4D1A	1d	2fa	Tos	U1ZB33-33-3-4D1A-TOS	u1zb33-33-3-4d1a-tos
33		USFZ33V	Zener diode	33V±10%, Izt=10mA, 500mW	USF	8d	1c	Kec	USFZ33V-33-USF-KEC	usfz33v-33-usf-kec
33		ZD5233BS2	Zener diode	6.0V±5%, 20mA, Zzt=7.0Ω, 500mW	SOD-323	5d	1a	Cys	ZD5233BS2-33-SOD-323-CYS	zd5233bs2-33-sod-323-cys
33	ah	HZC33	Zener diode	33V±10%, Iz=2mA, 150mW	SOD-523	6d	1a	Ren	HZC33-33-AH-SOD-523-REN	hzc33-33-ah-sod-523-ren
33	ay	CRZ33	Zener diode	29.7..36.3V, Izt=10mA, 700mW	S-FLAT	6d	1a	Tos	CRZ33-33-AY-S-FLAT-TOS	crz33-33-ay-s-flat-tos
33_		MAZ83300L	Zener diode	31.2..32.8V, Zzt=200Ω(2mA), 150mW	SC-76	6d	1a	Pan	MAZ83300L-33_-SC-76-PAN	maz83300l-33_-sc-76-pan
33_		MAZ8330GLL	Zener diode	31.2..32.8V, Zzt=200Ω(2mA), 150mW	SMini2-F3	6d	1a	Pan	MAZ8330GLL-33_-SMINI2-F3-PAN	maz8330gll-33_-smini2-f3-pan
33_		MAZS3300L	Zener diode	31.2..32.8V, Iz=2mA, 200mW	SOD-523	6d	1a	Pan	MAZS3300L-33_-SOD-523-PAN	mazs3300l-33_-sod-523-pan
33-		MAZ83300M	Zener diode	32.2..33.8V, Zzt=200Ω(2mA), 150mW	SC-76	6d	1a	Pan	MAZ83300M-33--SC-76-PAN	maz83300m-33--sc-76-pan
33-		MAZ8330GML	Zener diode	32.2..33.8V, Zzt=200Ω(2mA), 150mW	SMini2-F3	6d	1a	Pan	MAZ8330GML-33--SMINI2-F3-PAN	maz8330gml-33--smini2-f3-pan
33-		MAZS3300M	Zener diode	32.2..33.8V, Iz=2mA, 200mW	SOD-523	6d	1a	Pan	MAZS3300M-33--SOD-523-PAN	mazs3300m-33--sod-523-pan
33^		RKZ33BKG	Zener diode	31.0..35.0V, Izt=2mA, Zzt=80Ω, 200mW	URP	5d	2e	Ren	RKZ33BKG-33^-URP-REN	rkz33bkg-33^-urp-ren
33^		RKZ33BKJ	Zener diode	31.0..35.0V, Izt=2mA, Zzt=80Ω, 150mW	UFP	7d	2e	Ren	RKZ33BKJ-33^-UFP-REN	rkz33bkj-33^-ufp-ren
33^		TZD3.3YWS	Zener diode	3.25..3.50V, Izt=5mA, Zzt=130Ω, 200mW	SOD-323	5d	1a	Ttr	TZD3_3YWS-33^-SOD-323-TTR	tzd3_3yws-33^-sod-323-ttr
33^		TZD3.3YWT	Zener diode	3.25..3.50V, Izt=5mA, Zzt=130Ω, 150mW	SOD-523	6d	1a	Ttr	TZD3_3YWT-33^-SOD-523-TTR	tzd3_3ywt-33^-sod-523-ttr
33^	aj	HZU33B	Zener diode	31.0..35.0V, Izt=2mA, Zzt=80Ω, 200mW	URP	5d	1a	Ren	HZU33B-33^-AJ-URP-REN	hzu33b-33^-aj-urp-ren
330		HZU33-1L	Zener diode	31.2..32.6V, Izt=0.5mA, Zzt=250Ω, 150mW	URP	5d	1a	Ren	HZU33-1L-330-URP-REN	hzu33-1l-330-urp-ren
330		MAZX330	Zener diode	297..363V, Zzt=5Ω(0.5mA), 1W	NMiniP2	1d	1a	Pan	MAZX330-330-NMINIP2-PAN	mazx330-330-nminip2-pan
330		U1ZB330	Zener diode	297..363V, Izt=0.5mA, 1W	3-4D1A	1d	2fa	Tos	U1ZB330-330-3-4D1A-TOS	u1zb330-330-3-4d1a-tos
330X		U1ZB330-X	Zener diode	310..330V, Izt=0.5mA, 1W	3-4D1A	1d	2fa	Tos	U1ZB330-X-330X-3-4D1A-TOS	u1zb330-x-330x-3-4d1a-tos
330Y		U1ZB330-Y	Zener diode	320..340V, Izt=0.5mA, 1W	3-4D1A	1d	2fa	Tos	U1ZB330-Y-330Y-3-4D1A-TOS	u1zb330-y-330y-3-4d1a-tos
330Z		U1ZB330-Z	Zener diode	330..350V, Izt=0.5mA, 1W	3-4D1A	1d	2fa	Tos	U1ZB330-Z-330Z-3-4D1A-TOS	u1zb330-z-330z-3-4d1a-tos
331		HZU33-2L	Zener diode	32.2..33.6V, Izt=0.5mA, Zzt=250Ω, 150mW	URP	5d	1a	Ren	HZU33-2L-331-URP-REN	hzu33-2l-331-urp-ren
332		HZU33-3L	Zener diode	33.2..34.6V, Izt=0.5mA, Zzt=250Ω, 150mW	URP	5d	1a	Ren	HZU33-3L-332-URP-REN	hzu33-3l-332-urp-ren
333B		CZRC5333B-G	Zener diode	3.3V±5%, Zzt=3.0Ω, Izm=1437mA, 5W	DO-214AB	1d	1a	Cmc	CZRC5333B-G-333B-DO-214AB-CMC	czrc5333b-g-333b-do-214ab-cmc
333B		Z5SMB5333B	Zener diode	3.1..3.5V, Izt=380mA, 5W	DO-214AA	1d	1 ab	Ttr	Z5SMB5333B-333B-DO-214AA-TTR	z5smb5333b-333b-do-214aa-ttr
334B		CZRC5334B-G	Zener diode	3.6V±5%, Zzt=2.5Ω, Izm=1317mA, 5W	DO-214AB	1d	1a	Cmc	CZRC5334B-G-334B-DO-214AB-CMC	czrc5334b-g-334b-do-214ab-cmc
334B		Z5SMB5334B	Zener diode	3.4..3.8V, Izt=350mA, 5W	DO-214AA	1d	1 ab	Ttr	Z5SMB5334B-334B-DO-214AA-TTR	z5smb5334b-334b-do-214aa-ttr
334B		Z5SMC5334B	Zener diode	3.42..3.78V, Izt=350mA, 5W	DO-214AB	1d	1a	Ttr	Z5SMC5334B-334B-DO-214AB-TTR	z5smc5334b-334b-do-214ab-ttr
335B		CZRC5335B-G	Zener diode	3.9V±5%, Zzt=2.0Ω, Izm=1216mA, 5W	DO-214AB	1d	1a	Cmc	CZRC5335B-G-335B-DO-214AB-CMC	czrc5335b-g-335b-do-214ab-cmc
335B		Z5SMB5335B	Zener diode	3.7..4.1V, Izt=320mA, 5W	DO-214AA	1d	1 ab	Ttr	Z5SMB5335B-335B-DO-214AA-TTR	z5smb5335b-335b-do-214aa-ttr
335B		Z5SMC5335B	Zener diode	3.71..4.10V, Izt=320mA, 5W	DO-214AB	1d	1a	Ttr	Z5SMC5335B-335B-DO-214AB-TTR	z5smc5335b-335b-do-214ab-ttr
336B		CZRC5336B-G	Zener diode	4.3V±5%, Zzt=2.0Ω, Izm=1103mA, 5W	DO-214AB	1d	1a	Cmc	CZRC5336B-G-336B-DO-214AB-CMC	czrc5336b-g-336b-do-214ab-cmc
336B		Z5SMB5336B	Zener diode	4.1..4.5V, Izt=290mA, 5W	DO-214AA	1d	1 ab	Ttr	Z5SMB5336B-336B-DO-214AA-TTR	z5smb5336b-336b-do-214aa-ttr
336B		Z5SMC5336B	Zener diode	4.09..4.52V, Izt=290mA, 5W	DO-214AB	1d	1a	Ttr	Z5SMC5336B-336B-DO-214AB-TTR	z5smc5336b-336b-do-214ab-ttr
337B		CZRC5337B-G	Zener diode	4.7V±5%, Zzt=2.0Ω, Izm=1009mA, 5W	DO-214AB	1d	1a	Cmc	CZRC5337B-G-337B-DO-214AB-CMC	czrc5337b-g-337b-do-214ab-cmc
337B		Z5SMB5337B	Zener diode	4.5..4.9V, Izt=260mA, 5W	DO-214AA	1d	1 ab	Ttr	Z5SMB5337B-337B-DO-214AA-TTR	z5smb5337b-337b-do-214aa-ttr
337B		Z5SMC5337B	Zener diode	4.47..4.94V, Izt=260mA, 5W	DO-214AB	1d	1a	Ttr	Z5SMC5337B-337B-DO-214AB-TTR	z5smc5337b-337b-do-214ab-ttr
338B		CZRC5338B-G	Zener diode	5.1V±5%, Zzt=1.5Ω, Izm=930mA, 5W	DO-214AB	1d	1a	Cmc	CZRC5338B-G-338B-DO-214AB-CMC	czrc5338b-g-338b-do-214ab-cmc
338B		SMBJ5338B	Zener diode	5.1V±5%, Izt=240mA, Zzt=1.5Ω, 5W	DO-214AA	1d	1w	Mco	SMBJ5338B-338B-DO-214AA-MCO	smbj5338b-338b-do-214aa-mco
338B		Z5SMB5338B	Zener diode	4.8..5.4V, Izt=240mA, 5W	DO-214AA	1d	1 ab	Ttr	Z5SMB5338B-338B-DO-214AA-TTR	z5smb5338b-338b-do-214aa-ttr
338B		Z5SMC5338B	Zener diode	4.85..5.36V, Izt=240mA, 5W	DO-214AB	1d	1a	Ttr	Z5SMC5338B-338B-DO-214AB-TTR	z5smc5338b-338b-do-214ab-ttr
339B		CZRC5339B-G	Zener diode	5.6V±5%, Zzt=1.0Ω, Izm= 846mA, 5W	DO-214AB	1d	1a	Cmc	CZRC5339B-G-339B-DO-214AB-CMC	czrc5339b-g-339b-do-214ab-cmc
339B		SMBJ5339B	Zener diode	5.6V±5%, Izt=220mA, Zzt=1Ω, 5W	DO-214AA	1d	1w	Mco	SMBJ5339B-339B-DO-214AA-MCO	smbj5339b-339b-do-214aa-mco
339B		Z5SMB5339B	Zener diode	5.3..5.9V, Izt=220mA, 5W	DO-214AA	1d	1 ab	Ttr	Z5SMB5339B-339B-DO-214AA-TTR	z5smb5339b-339b-do-214aa-ttr
339B		Z5SMC5339B	Zener diode	5.32..5.88V, Izt=220mA, 5W	DO-214AB	1d	1a	Ttr	Z5SMC5339B-339B-DO-214AB-TTR	z5smc5339b-339b-do-214ab-ttr
33a		MAZ83300H	Zener diode	33.2..34.9V, Zzt=200Ω(2mA), 150mW	SC-76	6d	1a	Pan	MAZ83300H-33A-SC-76-PAN	maz83300h-33a-sc-76-pan
33a		MAZ8330GHL	Zener diode	33.2..34.9V, Zzt=200Ω(2mA), 150mW	SMini2-F3	6d	1a	Pan	MAZ8330GHL-33A-SMINI2-F3-PAN	maz8330ghl-33a-smini2-f3-pan
33A		MAZS3300H	Zener diode	33.2..34.9V, Iz=2mA, 200mW	SOD-523	6d	1a	Pan	MAZS3300H-33A-SOD-523-PAN	mazs3300h-33a-sod-523-pan
33A		1.5SMC33A	TVS	Vrwm=28.2V, Vbr=31.4..34.7V, Ipp=33A, 1500W(1ms)	403	3d	2t	Ons	1_5SMC33A-33A-403-ONS	1_5smc33a-33a-403-ons
33A		1.5SMC33A	TVS	Vrwm=28.2V, Vbr=31.4..34.7V, Ipp=33A, 1500W(1ms)	DO-214AB	1d	1k	Vs	1_5SMC33A-33A-DO-214AB-VS	1_5smc33a-33a-do-214ab-vs
33A		1.5SMC33A	TVS	Vrwm=28.2V, Vbr=31.4..34.7V, Ipp=33A, 1500W(1ms)	DO-214AB	1d	1b	Mde	1_5SMC33A-33A-DO-214AB-MDE	1_5smc33a-33a-do-214ab-mde
33A		1.5SMC33A	TVS	Vrwm=28.2V, Vbr=31.4..34.7V, Ipp=33A, 1500W(1ms)	DO-214AB	1d	2s	Lif	1_5SMC33A-33A-DO-214AB-LIF	1_5smc33a-33a-do-214ab-lif
33A		1SMC33A	TVS	Vbr=36.7..40.6V, Vrwm=33V, 28.1A, 1500W(1ms)	DO-214AB	1d	1a	Eic	1SMC33A-33A-DO-214AB-EIC	1smc33a-33a-do-214ab-eic
33A		MMF33A	TVS	Vrwm=33V, Vbr=36.7..42.2V, Ipp=3.8A, 200W(1ms)	SOD-123FL	7d	2m	Sst	MMF33A-33A-SOD-123FL-SST	mmf33a-33a-sod-123fl-sst
33A		P4SMA33A	TVS	Vbr=31.4..34.7V, Vrwm=28.2V, 9.0A, 400W(1ms)	DO-214AC	1d	1k	Vs	P4SMA33A-33A-DO-214AC-VS	p4sma33a-33a-do-214ac-vs
33A		P4SMA33A	TVS	Vbr=31.4..34.7V, Vrwm=28.2V, 9.0A, 400W(1ms)	DO-214AC	1d	1a	Eic	P4SMA33A-33A-DO-214AC-EIC	p4sma33a-33a-do-214ac-eic
33A		P6SMB33A	TVS	Vrwm=33V, Vbr=31.4..34.7V, 13.1A, 600W(1ms)	403A	3d	1s	Ons	P6SMB33A-33A-403A-ONS	p6smb33a-33a-403a-ons
33A		P6SMB33A	TVS	Vrwm=33V, Vbr=31.4..34.7V, 13.1A, 600W(1ms)	DO-214AA	1d	1k	Vs	P6SMB33A-33A-DO-214AA-VS	p6smb33a-33a-do-214aa-vs
33A		P6SMBJ33A	TVS	Vrwm=33V, Vbr=29.7..36.3V, 13.2A, 600W(1ms)	DO-214AA	1d	1n	Lif	P6SMBJ33A-33A-DO-214AA-LIF	p6smbj33a-33a-do-214aa-lif
33A		RKZ33AKU	Zener diode	29.68..31.22V, Izt=5mA, Zzt=80Ω, 500mW	TURP-FM	7d	1a	Ren	RKZ33AKU-33A-TURP-FM-REN	rkz33aku-33a-turp-fm-ren
33A		SMAJ33A	TVS	Vrwm=33V, Vbr=36.7..40.6V, 7.5A, 400W(1ms)	DO-214AC	1d	1a	Sus	SMAJ33A-33A-DO-214AC-SUS	smaj33a-33a-do-214ac-sus
33A		SMAJP4KE33A	TVS	Vrwm=28.20V, Vbr=31.40..34.70V, Ipp=9.0A, 400W(1ms)	DO-214AC	1d	1a	Mco	SMAJP4KE33A-33A-DO-214AC-MCO	smajp4ke33a-33a-do-214ac-mco
33A		SMBG33A	TVS	Vrwm=33V, Vbr=36.7..42.2V, 11.3A, 600W(1ms)	DO-215AA	5d	1a	Msc	SMBG33A-33A-DO-215AA-MSC	smbg33a-33a-do-215aa-msc
33A		SMBJ33A	TVS	Vrwm=33V, Vbr=36.7..42.2V, 11.3A, 600W(1ms)	DO-214AA	1d	1a	Sus	SMBJ33A-33A-DO-214AA-SUS	smbj33a-33a-do-214aa-sus
33A		SMBJP6KE33A	TVS	Vrwm=28.20V, Vbr=31.40..34.70V, Ipp=13.3A, 600W(1ms)	DO-214AA	1d	1a	Mco	SMBJP6KE33A-33A-DO-214AA-MCO	smbjp6ke33a-33a-do-214aa-mco
33A		SMCJ1.5KE33A	TVS	Vrwm=28.20V, Vbr=31.40..34.70V, Ipp=33.3A, 1500W(1ms)	DO-214AB	1d	1a	Mco	SMCJ1_5KE33A-33A-DO-214AB-MCO	smcj1_5ke33a-33a-do-214ab-mco
33A		SMCJ33A	TVS	Vrwm=33V, Vbr=36.7..44.9V, 25.4A, 1500W(1ms)	DO-214AB	1d	1k	Sus	SMCJ33A-33A-DO-214AB-SUS	smcj33a-33a-do-214ab-sus
33A		SMF33A	TVS	Vbr=36.7..40.6V, Vrwm=33V, Ipp=3.8A, 200W(1ms)	SOD-123FL	7d	1a	Mco	SMF33A-33A-SOD-123FL-MCO	smf33a-33a-sod-123fl-mco
33A		SZP6SMB33A	TVS	Vrwm=33V, Vbr=31.4..34.7V, 13.1A, 600W(1ms)	403A	3d	1s	Ons	SZP6SMB33A-33A-403A-ONS	szp6smb33a-33a-403a-ons
33A		TVP04A330A-G	TVS	Vbr=31.35..34.65V, Vrwm=28.2V, Ipp=8.75A, 400W(1ms)	DO-214AC	1d	2o	Cmc	TVP04A330A-G-33A-DO-214AC-CMC	tvp04a330a-g-33a-do-214ac-cmc
33A		TVP06B33A-G	TVS	Vrwm=28.2V, Vbr=31.35..34.65V, Ipp=13.13A, 600W(1ms)	DO-214AA	1d	2o	Cmc	TVP06B33A-G-33A-DO-214AA-CMC	tvp06b33a-g-33a-do-214aa-cmc
33A		UMA33A	TVS	Vrwm=33V, Vbr=36.7..53.3V, 9.4A, 500W(1ms)	UltraMite	14d	1v	Msc	UMA33A-33A-ULTRAMITE-MSC	uma33a-33a-ultramite-msc
33AP		15TPSMC33A	TVS	Vbr=31.4..34.7V, Vrwm=28.2V, 33.3A, 1500W(1ms)	DO-214AB	1d	1p	Lif	15TPSMC33A-33AP-DO-214AB-LIF	15tpsmc33a-33ap-do-214ab-lif
33AP		4TPSMA33A	TVS	Vbr=31.4..34.7V, Vrwm=28.2V, 9.0A, 400W(1ms)	DO-214AC	1d	1p	Lif	4TPSMA33A-33AP-DO-214AC-LIF	4tpsma33a-33ap-do-214ac-lif
33AP		6TPSMB33A	TVS	Vbr=31.4..34.7V, Vrwm=28.2V, 13.3A, 600W(1ms)	DO-214AA	1d	1p	Lif	6TPSMB33A-33AP-DO-214AA-LIF	6tpsmb33a-33ap-do-214aa-lif
33B		1PMT5933B	Zener diode	22V±5%, Izt=68mA, 2.5W	DO-216AA	4d	1g	Ons	1PMT5933B-33B-DO-216AA-ONS	1pmt5933b-33b-do-216aa-ons
33B		1SMB3EZ33	Zener diode	33V±5%, Zzt=23Ω, Izt=23.0mA, 3W	DO-214AA	1d	1a	Pjt	1SMB3EZ33-33B-DO-214AA-PJT	1smb3ez33-33b-do-214aa-pjt
33B		HZF33BP	Zener diode	33V±5%, Iz=10mA, 900mW	LRP	1d	2f	Ren	HZF33BP-33B-LRP-REN	hzf33bp-33b-lrp-ren
33B		MMHZ5233BPT	Zener diode	5.700..6.300V, Izt=5mA, Zzt=25Ω, 225mW	SOD-123	5d	1a	Chm	MMHZ5233BPT-33B-SOD-123-CHM	mmhz5233bpt-33b-sod-123-chm
33B		PTZ33B	Zener diode	33V±10%, Izt=10mA, 1W	DO-214AC	1d	1a	Rhm	PTZ33B-33B-DO-214AC-RHM	ptz33b-33b-do-214ac-rhm
33B		RKZ33BKU	Zener diode	30.32..31.88V, Izt=5mA, Zzt=80Ω, 500mW	TURP-FM	7d	1a	Ren	RKZ33BKU-33B-TURP-FM-REN	rkz33bku-33b-turp-fm-ren
33B		SMAJ5933B	Zener diode	22V±5%, Izt=17.0mA, Zzt=17.5Ω, 1.5W	DO-214AC	1d	1a	Mco	SMAJ5933B-33B-DO-214AC-MCO	smaj5933b-33b-do-214ac-mco
33B		Z3SMB33B	Zener diode	31.35..34.65V, Izt=23mA, Zzt=20Ω, 3W	DO-214AA	1d	1a	Ttr	Z3SMB33B-33B-DO-214AA-TTR	z3smb33b-33b-do-214aa-ttr
33C		1.5SMC33CA	TVS	Vrwm=28.2V, Vbr=31.4..34.7V, Ipp=33A, 1500W(1ms), Bidir.	DO-214AB	1ba	2s	Lif	1_5SMC33CA-33C-DO-214AB-LIF	1_5smc33ca-33c-do-214ab-lif
33C		1.5SMC33CA	TVS	Vrwm=28.2V, Vbr=31.4..34.7V, Ipp=33A, 1500W(1ms), Bidir.	DO-214AB	1ba	1e	Mde	1_5SMC33CA-33C-DO-214AB-MDE	1_5smc33ca-33c-do-214ab-mde
33C		1.5SMC33CA	TVS	Vrwm=28.2V, Vbr=31.4..34.7V, Ipp=33A, 1500W(1ms), Bidir.	DO-214AB	1ba	1l	Vs	1_5SMC33CA-33C-DO-214AB-VS	1_5smc33ca-33c-do-214ab-vs
33C		HZF33CP	Zener diode	33V±10%, Iz=10mA, 900mW	LRP	1d	2f	Ren	HZF33CP-33C-LRP-REN	hzf33cp-33c-lrp-ren
33C		P4SMA33C	TVS	Vbr=29.7..36.3V, Vrwm=26.8V, 9.0A, 400W(1ms), Bidir.	DO-214AC	1ba	1j	Eic	P4SMA33C-33C-DO-214AC-EIC	p4sma33c-33c-do-214ac-eic
33C		P4SMA33CA	TVS	Vbr=31.4..34.7V, Vrwm=28.2V, 9.0A, 400W(1ms), Bidir.	DO-214AC	1ba	1l	Vs	P4SMA33CA-33C-DO-214AC-VS	p4sma33ca-33c-do-214ac-vs
33C		P6SMB33CA	TVS	Vrwm=33V, Vbr=31.4..34.7V, 13.1A, 600W(1ms), Bidir.	DO-214AA	1ba	1l	Vs	P6SMB33CA-33C-DO-214AA-VS	p6smb33ca-33c-do-214aa-vs
33C		P6SMBJ33C	TVS	Vrwm=33V, Vbr=29.7..36.3V, 12.6A, 600W(1ms), Bidir.	DO-214AA	1ba	1p	Lif	P6SMBJ33C-33C-DO-214AA-LIF	p6smbj33c-33c-do-214aa-lif
33C		RKZ33CKU	Zener diode	30.90..32.50V, Izt=5mA, Zzt=80Ω, 500mW	TURP-FM	7d	1a	Ren	RKZ33CKU-33C-TURP-FM-REN	rkz33cku-33c-turp-fm-ren
33C		SMAJP4KE33CA	TVS	Vrwm=28.20V, Vbr=31.40..34.70V, Ipp=9.0A, 400W(1ms), Bidir.	DO-214AC	1ba	1j	Mco	SMAJP4KE33CA-33C-DO-214AC-MCO	smajp4ke33ca-33c-do-214ac-mco
33C		SMB33C	TVS	Vbr=36.7..44.9V, Vrwm=33V, 10.2A, 600W(1ms), Bidir.	DO-214AA	1ba	1j	Mic	SMB33C-33C-DO-214AA-MIC	smb33c-33c-do-214aa-mic
33C		SMBG33C	TVS	Vrwm=33V, Vbr=36.7..46.5V, 10.2A, 600W(1ms), Bidir.	DO-215AA	5ba	1j	Msc	SMBG33C-33C-DO-215AA-MSC	smbg33c-33c-do-215aa-msc
33C		SMBJP6KE33CA	TVS	Vrwm=28.20V, Vbr=31.40..34.70V, Ipp=13.3A, 600W(1ms), Bidir.	DO-214AA	1ba	1j	Mco	SMBJP6KE33CA-33C-DO-214AA-MCO	smbjp6ke33ca-33c-do-214aa-mco
33C		SMCJ1.5KE33CA	TVS	Vrwm=28.20V, Vbr=31.40..34.70V, Ipp=33.3A, 1500W(1ms), Bidir.	DO-214AB	1ba	1j	Mco	SMCJ1_5KE33CA-33C-DO-214AB-MCO	smcj1_5ke33ca-33c-do-214ab-mco
33C		TVP04A330CA-G	TVS	Vbr=31.35..34.65V, Vrwm=28.2V, Ipp=8.75A, 400W(1ms), Bidir.	DO-214AC	1ba	2o	Cmc	TVP04A330CA-G-33C-DO-214AC-CMC	tvp04a330ca-g-33c-do-214ac-cmc
33C		TVP06B33ACA-G	TVS	Vrwm=28.2V, Vbr=31.35..34.65V, Ipp=13.13A, 600W(1ms), Bidir.	DO-214AA	1ba	2o	Cmc	TVP06B33ACA-G-33C-DO-214AA-CMC	tvp06b33aca-g-33c-do-214aa-cmc
33CA		1SMC33CA	TVS	Vbr=36.7..40.6V, Vrwm=33V, 28.1A, 1500W(1ms), Bidir.	DO-214AB	1ba	1j	Eic	1SMC33CA-33CA-DO-214AB-EIC	1smc33ca-33ca-do-214ab-eic
33CA		MMF33CA	TVS	Vrwm=33V, Vbr=36.7..42.2V, Ipp=3.8A, 200W(1ms), Bidirectional	SOD-123FL	7ba	1j	Sst	MMF33CA-33CA-SOD-123FL-SST	mmf33ca-33ca-sod-123fl-sst
33CA		P4SMA33CA	TVS	Vbr=31.4..34.7V, Vrwm=28.2V, 9.0A, 400W(1ms), Bidir.	DO-214AC	1ba	1j	Eic	P4SMA33CA-33CA-DO-214AC-EIC	p4sma33ca-33ca-do-214ac-eic
33CA		P6SMB33CA	TVS	Vbr=31.4..34.7V, Vrwm=28.2V, 13.2A, 600W(1ms), Bidir.	DO-214AA	1ba	1j	Eic	P6SMB33CA-33CA-DO-214AA-EIC	p6smb33ca-33ca-do-214aa-eic
33CA		P6SMBJ33CA	TVS	Vrwm=33V, Vbr=29.7..36.3V, 13.2A, 600W(1ms), Bidir.	DO-214AA	1ba	1p	Lif	P6SMBJ33CA-33CA-DO-214AA-LIF	p6smbj33ca-33ca-do-214aa-lif
33CA		SMAJ33CA	TVS	Vrwm=33V, Vbr=36.7..40.6V, 7.5A, 400W(1ms), Bidir.	DO-214AC	1ba	1j	Sus	SMAJ33CA-33CA-DO-214AC-SUS	smaj33ca-33ca-do-214ac-sus
33CA		SMBG33CA	TVS	Vrwm=33V, Vbr=36.7..42.2V, 11.3A, 600W(1ms), Bidir.	DO-215AA	5ba	1j	Msc	SMBG33CA-33CA-DO-215AA-MSC	smbg33ca-33ca-do-215aa-msc
33CA		SMBJ33CA	TVS	Vrwm=33V, Vbr=36.7..42.2V, 11.3A, 600W(1ms), Bidir.	DO-214AA	1ba	1j	Sus	SMBJ33CA-33CA-DO-214AA-SUS	smbj33ca-33ca-do-214aa-sus
33CA		SMCJ33CA	TVS	Vrwm=33V, Vbr=36.7..44.9V, 25.4A, 1500W(1ms), Bidir.	DO-214AB	1ba	1l	Sus	SMCJ33CA-33CA-DO-214AB-SUS	smcj33ca-33ca-do-214ab-sus
33CA		SMF33CA	TVS	Vbr=36.7..40.6V, Vrwm=33V, Ipp=3.8A, 200W(1ms), Bidir.	SOD-123FL	7ba	1j	Mco	SMF33CA-33CA-SOD-123FL-MCO	smf33ca-33ca-sod-123fl-mco
33CA		UMA33CA	TVS	Vrwm=33V, Vbr=36.7..53.3V, 9.4A, 500W(1ms), Bidir.	UltraMite	14ba	1v	Msc	UMA33CA-33CA-ULTRAMITE-MSC	uma33ca-33ca-ultramite-msc
33CP		15TPSMC33CA	TVS	Vbr=31.4..34.7V, Vrwm=28.2V, 33.3A, 1500W(1ms), Bidir.	DO-214AB	1ba	1p	Lif	15TPSMC33CA-33CP-DO-214AB-LIF	15tpsmc33ca-33cp-do-214ab-lif
33CP		4TPSMA33CA	TVS	Vbr=31.4..34.7V, Vrwm=28.2V, 9.0A, 400W(1ms), Bidir.	DO-214AC	1ba	1p	Lif	4TPSMA33CA-33CP-DO-214AC-LIF	4tpsma33ca-33cp-do-214ac-lif
33CP		6TPSMB33CA	TVS	Vbr=31.4..34.7V, Vrwm=28.2V, 13.3A, 600W(1ms), Bidir.	DO-214AA	1ba	1p	Lif	6TPSMB33CA-33CP-DO-214AA-LIF	6tpsmb33ca-33cp-do-214aa-lif
33G		ZD33G-CA2	Zener diode	33V±5%, Zzt=250Ω, Izt=5mA, 225mW, Halogen free	SOD-123	5d	1a	Utc	ZD33G-CA2-33G-SOD-123-UTC	zd33g-ca2-33g-sod-123-utc
33G		ZD33G-CB2	Zener diode	33V±5%, Zzt=250Ω, Izt=5mA, 225mW, Halogen free	SOD-323	5d	1a	Utc	ZD33G-CB2-33G-SOD-323-UTC	zd33g-cb2-33g-sod-323-utc
33L		SSA33L	Si-diode	SBR, 30V, 3A, Vf<0.49V(3A)	DO-214AC	1d	1k	Vs	SSA33L-33L-DO-214AC-VS	ssa33l-33l-do-214ac-vs
33L		ZD33L-CA2	Zener diode	33V±5%, Zzt=250Ω, Izt=5mA, 225mW, Lead free	SOD-123	5d	1a	Utc	ZD33L-CA2-33L-SOD-123-UTC	zd33l-ca2-33l-sod-123-utc
33L		ZD33L-CB2	Zener diode	33V±5%, Zzt=250Ω, Izt=5mA, 225mW, Lead free	SOD-323	5d	1a	Utc	ZD33L-CB2-33L-SOD-323-UTC	zd33l-cb2-33l-sod-323-utc
33LS		SSM33LSPT	Si-diode	SBR, 30V, 3A, Vf<0.4V(3A)	SMA-S	8d	1a	Chm	SSM33LSPT-33LS-SMA-S-CHM	ssm33lspt-33ls-sma-s-chm
33P		BZD27C33P	Zener diode	31.35..34.65V, Zzt=15Ω, Izt=25mA, 800mW	SOD-123FL	7d	1a	Pjt	BZD27C33P-33P-SOD-123FL-PJT	bzd27c33p-33p-sod-123fl-pjt
33P		MFPZ33	Zener diode	31.35..34.65V, Izt=25mA, Zzt=12Ω, 800mW	SOD-123FL	7d	1a	Ttr	MFPZ33-33P-SOD-123FL-TTR	mfpz33-33p-sod-123fl-ttr
33S		MMHZ5233SPT	Zener diode	5.880..6.120V, Izt=5mA, Zzt=25Ω, 225mW	SOD-123	5d	1a	Chm	MMHZ5233SPT-33S-SOD-123-CHM	mmhz5233spt-33s-sod-123-chm
33V		SMA33	TVS	Vbr=36.7..44.9V, Vrwm=33.0V, 5.1A, 300W(1ms)	DO-214AC	1d	1a	Mic	SMA33-33V-DO-214AC-MIC	sma33-33v-do-214ac-mic
33V		SMB33	TVS	Vbr=36.7..44.9V, Vrwm=33V, 10.2A, 600W(1ms)	DO-214AA	1d	1a	Mic	SMB33-33V-DO-214AA-MIC	smb33-33v-do-214aa-mic
33V		SMC33	TVS	Vbr=36.7..44.9V, Vrwm=33V, 25.4A, 1500W(1ms)	DO-214AB	1d	1a	Mic	SMC33-33V-DO-214AB-MIC	smc33-33v-do-214ab-mic
33VA		SMA33A	TVS	Vbr=36.7..40.6V, Vrwm=33.0V, 5.6A, 300W(1ms)	DO-214AC	1d	1a	Mic	SMA33A-33VA-DO-214AC-MIC	sma33a-33va-do-214ac-mic
33VA		SMB33A	TVS	Vbr=36.7..40.6V, Vrwm=33V, 11.3A, 600W(1ms)	DO-214AA	1d	1a	Mic	SMB33A-33VA-DO-214AA-MIC	smb33a-33va-do-214aa-mic
33VA		SMC33A	TVS	Vbr=36.7..40.6V, Vrwm=33V, 28.1A, 1500W(1ms)	DO-214AB	1d	1a	Mic	SMC33A-33VA-DO-214AB-MIC	smc33a-33va-do-214ab-mic
33VB		BZT52B33	Zener diode	32.34..33.66V, Izt=2mA, Zzt=80Ω, 500mW	SOD-123FL	7d	1a	Tsc	BZT52B33-33VB-SOD-123FL-TSC	bzt52b33-33vb-sod-123fl-tsc
33VB		MMSZ33VBW	Zener diode	32.34..33.66V, Izt=2mA, Zzt=80Ω, 500mW	SOD-123FL	7d	1a	Tac	MMSZ33VBW-33VB-SOD-123FL-TAC	mmsz33vbw-33vb-sod-123fl-tac
33VC		SMA33C	TVS	Vbr=36.7..44.9V, Vrwm=33.0V, 5.1A, 300W(1ms), Bidir.	DO-214AC	1ba	1j	Mic	SMA33C-33VC-DO-214AC-MIC	sma33c-33vc-do-214ac-mic
33VC		SMB33C	TVS	Vrwm=33V, Vbr=36.7..46.5V, 10.2A, 600W(1ms), Bidir.	DO-214AA	1ba	1j	Mic	SMB33C-33VC-DO-214AA-MIC	smb33c-33vc-do-214aa-mic
33VC		SMC33C	TVS	Vbr=36.7..44.9V, Vrwm=33V, 25.4A, 1500W(1ms), Bidir.	DO-214AB	1ba	1j	Mic	SMC33C-33VC-DO-214AB-MIC	smc33c-33vc-do-214ab-mic
33VCA		SMA33CA	TVS	Vbr=36.7..40.6V, Vrwm=33.0V, 5.6A, 300W(1ms), Bidir.	DO-214AC	1ba	1j	Mic	SMA33CA-33VCA-DO-214AC-MIC	sma33ca-33vca-do-214ac-mic
33VCA		SMB33CA	TVS	Vbr=36.7..40.6V, Vrwm=33V, 11.3A, 600W(1ms), Bidir.	DO-214AA	1ba	1j	Mic	SMB33CA-33VCA-DO-214AA-MIC	smb33ca-33vca-do-214aa-mic
33VCA		SMC33CA	TVS	Vbr=36.7..40.6V, Vrwm=33V, 28.1A, 1500W(1ms), Bidir.	DO-214AB	1ba	1j	Mic	SMC33CA-33VCA-DO-214AB-MIC	smc33ca-33vca-do-214ab-mic
33VZ		BZT52C33	Zener diode	31.35..34.65V, Izt=2mA, Zzt=80Ω, 500mW	SOD-123FL	7d	1a	Tsc	BZT52C33-33VZ-SOD-123FL-TSC	bzt52c33-33vz-sod-123fl-tsc
33VZ		MMSZ33VCW	Zener diode	31.35..34.65V, Izt=2mA, Zzt=80Ω, 500mW	SOD-123FL	7d	1a	Tac	MMSZ33VCW-33VZ-SOD-123FL-TAC	mmsz33vcw-33vz-sod-123fl-tac
33VZ		TCMMSZ33V	Zener diode	33V±5%, Izt=5mA, Zzt=75Ω, 500mW	SOD-123FL	7d	1a	Tac	TCMMSZ33V-33VZ-SOD-123FL-TAC	tcmmsz33v-33vz-sod-123fl-tac
33VZ		ZGFM0533C-MH	Zener diode	31.35..34.65V, Izt=5mA, Zzt=75Ω, 500mW	SOD-123	5d	1a	Pic	ZGFM0533C-MH-33VZ-SOD-123-PIC	zgfm0533c-mh-33vz-sod-123-pic
34		CHSDCDJGP	Si-diode	SBD, 40V, 3A, Vf<0.5V(3A), 200pF	SOD-123J	7d	1a	Chm	CHSDCDJGP-34-SOD-123J-CHM	chsdcdjgp-34-sod-123j-chm
34		HMSZ5234B	Zener diode	6.2V±5%, Izt=20mA, Zzt=7Ω, 225mW	SOD-323	5d	1d	Hsn	HMSZ5234B-34-SOD-323-HSN	hmsz5234b-34-sod-323-hsn
34		SS3P4	Si-diode	SBR, 40V, 3A, Vf<0.6V(3A)	DO-220AA	8d	1k	Vs	SS3P4-34-DO-220AA-VS	ss3p4-34-do-220aa-vs
34		ZD5234BS2	Zener diode	6.2V±5%, 20mA, Zzt=7.0Ω, 500mW	SOD-323	5d	1a	Cys	ZD5234BS2-34-SOD-323-CYS	zd5234bs2-34-sod-323-cys
340B		CZRC5340B-G	Zener diode	6.0V±5%, Zzt=1.0Ω, Izm=790mA, 5W	DO-214AB	1d	1a	Cmc	CZRC5340B-G-340B-DO-214AB-CMC	czrc5340b-g-340b-do-214ab-cmc
340B		SMBJ5340B	Zener diode	6V±5%, Izt=200mA, Zzt=1 1Ω, 5W	DO-214AA	1d	1w	Mco	SMBJ5340B-340B-DO-214AA-MCO	smbj5340b-340b-do-214aa-mco
340B		Z5SMB5340B	Zener diode	5.7..6.3V, Izt=200mA, 5W	DO-214AA	1d	1 ab	Ttr	Z5SMB5340B-340B-DO-214AA-TTR	z5smb5340b-340b-do-214aa-ttr
340B		Z5SMC5340B	Zener diode	5.70..6.30V, Izt=200mA, 5W	DO-214AB	1d	1a	Ttr	Z5SMC5340B-340B-DO-214AB-TTR	z5smc5340b-340b-do-214ab-ttr
341B		CZRC5341B-G	Zener diode	6.2V±5%, Zzt=1.0Ω, Izm=765mA, 5W	DO-214AB	1d	1a	Cmc	CZRC5341B-G-341B-DO-214AB-CMC	czrc5341b-g-341b-do-214ab-cmc
341B		SMBJ5341B	Zener diode	6.2V±5%, Izt=200mA, Zzt=1Ω, 5W	DO-214AA	1d	1w	Mco	SMBJ5341B-341B-DO-214AA-MCO	smbj5341b-341b-do-214aa-mco
341B		Z5SMB5341B	Zener diode	5.9..6.5V, Izt=200mA, 5W	DO-214AA	1d	1 ab	Ttr	Z5SMB5341B-341B-DO-214AA-TTR	z5smb5341b-341b-do-214aa-ttr
341B		Z5SMC5341B	Zener diode	5.89..6.51V, Izt=200mA, 5W	DO-214AB	1d	1a	Ttr	Z5SMC5341B-341B-DO-214AB-TTR	z5smc5341b-341b-do-214ab-ttr
342B		1SMC5342	Zener diode	6.46..7.14V, Zzt=1Ω, Izt=175mA, 5W	DO-214AB	1d	1a	Pjt	1SMC5342-342B-DO-214AB-PJT	1smc5342-342b-do-214ab-pjt
342B		CZRC5342B-G	Zener diode	6.8V±5%, Zzt=1.0Ω, Izm=700mA, 5W	DO-214AB	1d	1a	Cmc	CZRC5342B-G-342B-DO-214AB-CMC	czrc5342b-g-342b-do-214ab-cmc
342B		SMBJ5342B	Zener diode	6.8V±5%, Izt=175mA, Zzt=1Ω, 5W	DO-214AA	1d	1w	Mco	SMBJ5342B-342B-DO-214AA-MCO	smbj5342b-342b-do-214aa-mco
342B		Z5SMB5342B	Zener diode	6.5..7.1V, Izt=175mA, 5W	DO-214AA	1d	1 ab	Ttr	Z5SMB5342B-342B-DO-214AA-TTR	z5smb5342b-342b-do-214aa-ttr
342B		Z5SMC5342B	Zener diode	6.46..7.14V, Izt=175mA, 5W	DO-214AB	1d	1a	Ttr	Z5SMC5342B-342B-DO-214AB-TTR	z5smc5342b-342b-do-214ab-ttr
343B		1SMC5343	Zener diode	7.13..7.88V, Zzt=2Ω, Izt=175mA, 5W	DO-214AB	1d	1a	Pjt	1SMC5343-343B-DO-214AB-PJT	1smc5343-343b-do-214ab-pjt
343B		CZRC5343B-G	Zener diode	7.5V±5%, Zzt=1.5Ω, Izm=630mA, 5W	DO-214AB	1d	1a	Cmc	CZRC5343B-G-343B-DO-214AB-CMC	czrc5343b-g-343b-do-214ab-cmc
343B		SMBJ5343B	Zener diode	7.5V±5%, Izt=175mA, Zzt=1.5Ω, 5W	DO-214AA	1d	1w	Mco	SMBJ5343B-343B-DO-214AA-MCO	smbj5343b-343b-do-214aa-mco
343B		Z5SMB5343B	Zener diode	7.1..7.9V, Izt=175mA, 5W	DO-214AA	1d	1 ab	Ttr	Z5SMB5343B-343B-DO-214AA-TTR	z5smb5343b-343b-do-214aa-ttr
343B		Z5SMC5343B	Zener diode	7.13..7.88V, Izt=175mA, 5W	DO-214AB	1d	1a	Ttr	Z5SMC5343B-343B-DO-214AB-TTR	z5smc5343b-343b-do-214ab-ttr
344B		1SMC5344	Zener diode	7.79..8.61V, Zzt=2Ω, Izt=150mA, 5W	DO-214AB	1d	1a	Pjt	1SMC5344-344B-DO-214AB-PJT	1smc5344-344b-do-214ab-pjt
344B		CZRC5344B-G	Zener diode	8.2V±5%, Zzt=1.5Ω, Izm=580mA, 5W	DO-214AB	1d	1a	Cmc	CZRC5344B-G-344B-DO-214AB-CMC	czrc5344b-g-344b-do-214ab-cmc
344B		SMBJ5344B	Zener diode	8.2V±5%, Izt=150mA, Zzt=1.5Ω, 5W	DO-214AA	1d	1w	Mco	SMBJ5344B-344B-DO-214AA-MCO	smbj5344b-344b-do-214aa-mco
344B		Z5SMB5344B	Zener diode	7.8..8.6V, Izt=150mA, 5W	DO-214AA	1d	1 ab	Ttr	Z5SMB5344B-344B-DO-214AA-TTR	z5smb5344b-344b-do-214aa-ttr
344B		Z5SMC5344B	Zener diode	7.79..8.61V, Izt=150mA, 5W	DO-214AB	1d	1a	Ttr	Z5SMC5344B-344B-DO-214AB-TTR	z5smc5344b-344b-do-214ab-ttr
345B		1SMC5345	Zener diode	8.27..9.14V, Zzt=2Ω, Izt=150mA, 5W	DO-214AB	1d	1a	Pjt	1SMC5345-345B-DO-214AB-PJT	1smc5345-345b-do-214ab-pjt
345B		CZRC5345B-G	Zener diode	8.7V±5%, Zzt=2.0Ω, Izm=545mA, 5W	DO-214AB	1d	1a	Cmc	CZRC5345B-G-345B-DO-214AB-CMC	czrc5345b-g-345b-do-214ab-cmc
345B		SMBJ5345B	Zener diode	8.7V±5%, Izt=150mA, Zzt=2Ω, 5W	DO-214AA	1d	1w	Mco	SMBJ5345B-345B-DO-214AA-MCO	smbj5345b-345b-do-214aa-mco
345B		Z5SMB5345B	Zener diode	8.3..9.1V, Izt=150mA, 5W	DO-214AA	1d	1 ab	Ttr	Z5SMB5345B-345B-DO-214AA-TTR	z5smb5345b-345b-do-214aa-ttr
345B		Z5SMC5345B	Zener diode	8.27..9.14V, Izt=150mA, 5W	DO-214AB	1d	1a	Ttr	Z5SMC5345B-345B-DO-214AB-TTR	z5smc5345b-345b-do-214ab-ttr
346B		1SMC5346	Zener diode	8.65..9.56V, Zzt=2Ω, Izt=150mA, 5W	DO-214AB	1d	1a	Pjt	1SMC5346-346B-DO-214AB-PJT	1smc5346-346b-do-214ab-pjt
346B		CZRC5346B-G	Zener diode	9.1V±5%, Zzt=2.0Ω, Izm=520mA, 5W	DO-214AB	1d	1a	Cmc	CZRC5346B-G-346B-DO-214AB-CMC	czrc5346b-g-346b-do-214ab-cmc
346B		SMBJ5346B	Zener diode	9.1V±5%, Izt=150mA, Zzt=2Ω, 5W	DO-214AA	1d	1w	Mco	SMBJ5346B-346B-DO-214AA-MCO	smbj5346b-346b-do-214aa-mco
346B		Z5SMB5346B	Zener diode	8.7..9.6V, Izt=150mA, 5W	DO-214AA	1d	1 ab	Ttr	Z5SMB5346B-346B-DO-214AA-TTR	z5smb5346b-346b-do-214aa-ttr
346B		Z5SMC5346B	Zener diode	8.65..9.56V, Izt=150mA, 5W	DO-214AB	1d	1a	Ttr	Z5SMC5346B-346B-DO-214AB-TTR	z5smc5346b-346b-do-214ab-ttr
347B		1SMC5347	Zener diode	9.5..10.5V, Zzt=2Ω, Izt=125mA, 5W	DO-214AB	1d	1a	Pjt	1SMC5347-347B-DO-214AB-PJT	1smc5347-347b-do-214ab-pjt
347B		CZRC5347B-G	Zener diode	10.0V±5%, Zzt=2.0Ω, Izm=475mA, 5W	DO-214AB	1d	1a	Cmc	CZRC5347B-G-347B-DO-214AB-CMC	czrc5347b-g-347b-do-214ab-cmc
347B		SMBJ5347B	Zener diode	10V±5%, Izt=125mA, Zzt=2Ω, 5W	DO-214AA	1d	1w	Mco	SMBJ5347B-347B-DO-214AA-MCO	smbj5347b-347b-do-214aa-mco
347B		Z5SMB5347B	Zener diode	9.5..10.5V, Izt=125mA, 5W	DO-214AA	1d	1 ab	Ttr	Z5SMB5347B-347B-DO-214AA-TTR	z5smb5347b-347b-do-214aa-ttr
347B		Z5SMC5347B	Zener diode	9.50..10.50V, Izt=125mA, 5W	DO-214AB	1d	1a	Ttr	Z5SMC5347B-347B-DO-214AB-TTR	z5smc5347b-347b-do-214ab-ttr
348B		1SMC5348	Zener diode	10.4..11.55V, Zzt=3Ω, Izt=125mA, 5W	DO-214AB	1d	1a	Pjt	1SMC5348-348B-DO-214AB-PJT	1smc5348-348b-do-214ab-pjt
348B		CZRC5348B-G	Zener diode	11.0V±5%, Zzt=2.5Ω, Izm=430mA, 5W	DO-214AB	1d	1a	Cmc	CZRC5348B-G-348B-DO-214AB-CMC	czrc5348b-g-348b-do-214ab-cmc
348B		SMBJ5348B	Zener diode	11V±5%, Izt=125mA, Zzt=2.5Ω, 5W	DO-214AA	1d	1w	Mco	SMBJ5348B-348B-DO-214AA-MCO	smbj5348b-348b-do-214aa-mco
348B		Z5SMB5348B	Zener diode	10.5..11.6V, Izt=125mA, 5W	DO-214AA	1d	1 ab	Ttr	Z5SMB5348B-348B-DO-214AA-TTR	z5smb5348b-348b-do-214aa-ttr
348B		Z5SMC5348B	Zener diode	10.45..11.55V, Izt=125mA, 5W	DO-214AB	1d	1a	Ttr	Z5SMC5348B-348B-DO-214AB-TTR	z5smc5348b-348b-do-214ab-ttr
349B		1SMC5349	Zener diode	11.4..12.6V, Zzt=3Ω, Izt=100mA, 5W	DO-214AB	1d	1a	Pjt	1SMC5349-349B-DO-214AB-PJT	1smc5349-349b-do-214ab-pjt
349B		CZRC5349B-G	Zener diode	12.0V±5%, Zzt=2.5Ω, Izm=395mA, 5W	DO-214AB	1d	1a	Cmc	CZRC5349B-G-349B-DO-214AB-CMC	czrc5349b-g-349b-do-214ab-cmc
349B		SMBJ5349B	Zener diode	12V±5%, Izt=100mA, Zzt=2.5Ω, 5W	DO-214AA	1d	1w	Mco	SMBJ5349B-349B-DO-214AA-MCO	smbj5349b-349b-do-214aa-mco
349B		Z5SMB5349B	Zener diode	11.4..12.6V, Izt=100mA, 5W	DO-214AA	1d	1 ab	Ttr	Z5SMB5349B-349B-DO-214AA-TTR	z5smb5349b-349b-do-214aa-ttr
349B		Z5SMC5349B	Zener diode	11.40..12.60V, Izt=100mA, 5W	DO-214AB	1d	1a	Ttr	Z5SMC5349B-349B-DO-214AB-TTR	z5smc5349b-349b-do-214ab-ttr
34AS		SSM34LASPT	Si-diode	SBR, 40V, 3A, Vf<0.38V(3A)	SMA-S	8d	1a	Chm	SSM34LASPT-34AS-SMA-S-CHM	ssm34laspt-34as-sma-s-chm
34B		1PMT5934B	Zener diode	24V±5%, Izt=62mA, 2.5W	DO-216AA	4d	1g	Ons	1PMT5934B-34B-DO-216AA-ONS	1pmt5934b-34b-do-216aa-ons
34B		MMHZ5234BPT	Zener diode	5.890..6.510V, Izt=5mA, Zzt=10Ω, 225mW	SOD-123	5d	1a	Chm	MMHZ5234BPT-34B-SOD-123-CHM	mmhz5234bpt-34b-sod-123-chm
34B		SMAJ5934B	Zener diode	24V±5%, Izt=15.6mA, Zzt=19.0Ω, 1.5W	DO-214AC	1d	1a	Mco	SMAJ5934B-34B-DO-214AC-MCO	smaj5934b-34b-do-214ac-mco
34LA		SSM34LAPT	Si-diode	SBR, 40V, 3A, Vf<0.38V(3A)	DO-214AC	1d	1a	Chm	SSM34LAPT-34LA-DO-214AC-CHM	ssm34lapt-34la-do-214ac-chm
34LS		SSM34LSPT	Si-diode	SBR, 40V, 3A, Vf<0.4V(3A)	SMA-S	8d	1a	Chm	SSM34LSPT-34LS-SMA-S-CHM	ssm34lspt-34ls-sma-s-chm
34S		MMHZ5234SPT	Zener diode	6.070..6.324V, Izt=5mA, Zzt=10Ω, 225mW	SOD-123	5d	1a	Chm	MMHZ5234SPT-34S-SOD-123-CHM	mmhz5234spt-34s-sod-123-chm
35		BZX584B3V3	Zener diode	3.23..3.37V, Izt=5mA, Zzt=95Ω, 200mW	SOD-523FL	7d	1a	Tac	BZX584B3V3-35-SOD-523FL-TAC	bzx584b3v3-35-sod-523fl-tac
35		EDZ13B	Zener diode	12.91..13.49V, Izt=5mA, Zzt=37Ω, 150mW	SOD-523	6d	1a	Rhm	EDZ13B-35-SOD-523-RHM	edz13b-35-sod-523-rhm
35		EDZV13B	Zener diode	12.91..13.49V, Izt=5.0mA, Zzt=37Ω, 150mW	SOD-523	6d	2v	Rhm	EDZV13B-35-SOD-523-RHM	edzv13b-35-sod-523-rhm
35		FDZ13EV	Zener diode	12.910..13.490V, Izt=5mA, Zzt=37Ω, 150mW	SOD-523	6d	1a	Fis	FDZ13EV-35-SOD-523-FIS	fdz13ev-35-sod-523-fis
35		FDZ13VT	Zener diode	12.910..13.490V, Izt=5mA, Zzt=37Ω, 200mW	SOD-323	5d	1a	Fis	FDZ13VT-35-SOD-323-FIS	fdz13vt-35-sod-323-fis
35		GDZ2V7B-V-G	Zener diode	2.69..2.91V, Izt=5mA, Zzt=110Ω, 200mW	SOD-323	5d	2m	Vs	GDZ2V7B-V-G-35-SOD-323-VS	gdz2v7b-v-g-35-sod-323-vs
35		HMSZ5235B	Zener diode	6.8V±5%, Izt=20mA, Zzt=5Ω, 225mW	SOD-323	5d	1d	Hsn	HMSZ5235B-35-SOD-323-HSN	hmsz5235b-35-sod-323-hsn
35		LBZT52B13T1G	Zener diode	12.91..13.49V, Izt=5mA, 500mW	SOD-123	5d	1u	Lrc	LBZT52B13T1G-35-SOD-123-LRC	lbzt52b13t1g-35-sod-123-lrc
35		LEDZ13BT1G	Zener diode	12.91..13.49V, Izt=5mA, 150mW	SOD-523	6d	1g	Lrc	LEDZ13BT1G-35-SOD-523-LRC	ledz13bt1g-35-sod-523-lrc
35		LUDZS13BT1G	Zener diode	12.91..13.49V, Izt=5mA, 200mW	SOD-323	5d	1u	Lrc	LUDZS13BT1G-35-SOD-323-LRC	ludzs13bt1g-35-sod-323-lrc
35		MM5Z3V3B	Zener diode	3.23..3.37V, Izt=5mA, Zzt=95Ω, 200mW	SOD-523FL	7d	1a	Tac	MM5Z3V3B-35-SOD-523FL-TAC	mm5z3v3b-35-sod-523fl-tac
35		SS3P5	Si-diode	SBR, 50V, 3A, Vf<0.78V(3A)	DO-220AA	8d	1k	Vs	SS3P5-35-DO-220AA-VS	ss3p5-35-do-220aa-vs
35		TDZ13B	Zener diode	13V±2.5%, Izt=10mA, 500mW	TUMD2	7d	1s	Rhm	TDZ13B-35-TUMD2-RHM	tdz13b-35-tumd2-rhm
35		UDZS13B	Zener diode	12.91..13.49V, Izt=5mA, Zzt=37Ω, 200mW	SOD-323	5d	1a	Wtr	UDZS13B-35-SOD-323-WTR	udzs13b-35-sod-323-wtr
35		UDZS13B	Zener diode	13V±2.5%, Izt=5mA, 200mW	SOD-323FL	7d	1s	Rhm	UDZS13B-35-SOD-323FL-RHM	udzs13b-35-sod-323fl-rhm
35		UDZV13B	Zener diode	12.91..13.49V, Izt=5.0mA, Zzt=37Ω, 200mW	SOD-323	5d	2v	Rhm	UDZV13B-35-SOD-323-RHM	udzv13b-35-sod-323-rhm
35		VDZS13B	Zener diode	13V±5%, 5mA, 100mW	VMD2	5d	1z	Rhm	VDZS13B-35-VMD2-RHM	vdzs13b-35-vmd2-rhm
35		ZD5235BS2	Zener diode	6.8V±5%, 20mA, Zzt=5.0Ω, 500mW	SOD-323	5d	1a	Cys	ZD5235BS2-35-SOD-323-CYS	zd5235bs2-35-sod-323-cys
350		P4SMA350	TVS	Vbr=315..385V, Vrwm=284V, 0.79A, 400W(1ms)	DO-214AC	1d	1a	Eic	P4SMA350-350-DO-214AC-EIC	p4sma350-350-do-214ac-eic
350A		1.5SMC350A	TVS	Vrwm=300.0V, Vbr=300..332V, Ipp=3.2A, 1500W(1ms)	DO-214AB	1d	1k	Vs	1_5SMC350A-350A-DO-214AB-VS	1_5smc350a-350a-do-214ab-vs
350A		1.5SMC350A	TVS	Vrwm=300.0V, Vbr=300..332V, Ipp=3.2A, 1500W(1ms)	DO-214AB	1d	2s	Lif	1_5SMC350A-350A-DO-214AB-LIF	1_5smc350a-350a-do-214ab-lif
350A		1.5SMC350A	TVS	Vrwm=300.0V, Vbr=300..332V, Ipp=3.2A, 1500W(1ms)	DO-214AB	1d	1b	Mde	1_5SMC350A-350A-DO-214AB-MDE	1_5smc350a-350a-do-214ab-mde
350A		P4SMA350A	TVS	Vbr=332..368V, Vrwm=300V, 0.83A, 400W(1ms)	DO-214AC	1d	1k	Vs	P4SMA350A-350A-DO-214AC-VS	p4sma350a-350a-do-214ac-vs
350A		P4SMA350A	TVS	Vbr=315..385V, Vrwm=284V, 0.79A, 400W(1ms)	DO-214AC	1d	1a	Eic	P4SMA350A-350A-DO-214AC-EIC	p4sma350a-350a-do-214ac-eic
350A		P6SMB350A	TVS	Vbr=332..368V, Vrwm=300V, 1.25A, 600W(1ms)	DO-214AA	1d	1k	Vs	P6SMB350A-350A-DO-214AA-VS	p6smb350a-350a-do-214aa-vs
350A		SMAJP4KE350A	TVS	Vrwm=300.0V, Vbr=332.0..368.0V, Ipp=0.9A, 400W(1ms)	DO-214AC	1d	1a	Mco	SMAJP4KE350A-350A-DO-214AC-MCO	smajp4ke350a-350a-do-214ac-mco
350A		SMBJP6KE350A	TVS	Vrwm=300.0V, Vbr=332.0..368.0V, Ipp=1.3A, 600W(1ms)	DO-214AA	1d	1a	Mco	SMBJP6KE350A-350A-DO-214AA-MCO	smbjp6ke350a-350a-do-214aa-mco
350A		SMCJ1.5KE350A	TVS	Vrwm=300.0V, Vbr=332.0..368.0V, Ipp=3.2A, 1500W(1ms)	DO-214AB	1d	1a	Mco	SMCJ1_5KE350A-350A-DO-214AB-MCO	smcj1_5ke350a-350a-do-214ab-mco
350A		TVP04A351A-G	TVS	Vbr=332.50..367.50V, Vrwm=299.3V, Ipp=0.83A, 400W(1ms)	DO-214AC	1d	2o	Cmc	TVP04A351A-G-350A-DO-214AC-CMC	tvp04a351a-g-350a-do-214ac-cmc
350A		TVP06B351A-G	TVS	Vrwm=299.3V, Vbr=332.50..367.50V, Ipp=1.24A, 600W(1ms)	DO-214AA	1d	2o	Cmc	TVP06B351A-G-350A-DO-214AA-CMC	tvp06b351a-g-350a-do-214aa-cmc
350B		1SMC5350	Zener diode	12.35..13.65V, Zzt=3Ω, Izt=100mA, 5W	DO-214AB	1d	1a	Pjt	1SMC5350-350B-DO-214AB-PJT	1smc5350-350b-do-214ab-pjt
350B		CZRC5350B-G	Zener diode	13.0V±5%, Zzt=2.5Ω, Izm=365mA, 5W	DO-214AB	1d	1a	Cmc	CZRC5350B-G-350B-DO-214AB-CMC	czrc5350b-g-350b-do-214ab-cmc
350B		SMBJ5350B	Zener diode	13V±5%, Izt=100mA, Zzt=2.5Ω, 5W	DO-214AA	1d	1w	Mco	SMBJ5350B-350B-DO-214AA-MCO	smbj5350b-350b-do-214aa-mco
350B		Z5SMB5350B	Zener diode	12.4..13.7V, Izt=100mA, 5W	DO-214AA	1d	1 ab	Ttr	Z5SMB5350B-350B-DO-214AA-TTR	z5smb5350b-350b-do-214aa-ttr
350B		Z5SMC5350B	Zener diode	12.35..13.65V, Izt=100mA, 5W	DO-214AB	1d	1a	Ttr	Z5SMC5350B-350B-DO-214AB-TTR	z5smc5350b-350b-do-214ab-ttr
350C		1.5SMC350CA	TVS	Vrwm=300.0V, Vbr=300..332V, Ipp=3.2A, 1500W(1ms), Bidir.	DO-214AB	1ba	1e	Mde	1_5SMC350CA-350C-DO-214AB-MDE	1_5smc350ca-350c-do-214ab-mde
350C		1.5SMC350CA	TVS	Vrwm=300.0V, Vbr=300..332V, Ipp=3.2A, 1500W(1ms), Bidir.	DO-214AB	1ba	2s	Lif	1_5SMC350CA-350C-DO-214AB-LIF	1_5smc350ca-350c-do-214ab-lif
350C		1.5SMC350CA	TVS	Vrwm=300.0V, Vbr=332.0..368.0V, 3.2A, 1500W(1ms), Bidir.	DO-214AB	1ba	1j	Fee	1_5SMC350CA-350C-DO-214AB-FEE	1_5smc350ca-350c-do-214ab-fee
350C		P4SMA350C	TVS	Vbr=315..385V, Vrwm=284V, 0.79A, 400W(1ms), Bidir.	DO-214AC	1ba	1j	Eic	P4SMA350C-350C-DO-214AC-EIC	p4sma350c-350c-do-214ac-eic
350C		SMAJP4KE350CA	TVS	Vrwm=300.0V, Vbr=332.0..368.0V, Ipp=0.9A, 400W(1ms), Bidir.	DO-214AC	1ba	1j	Mco	SMAJP4KE350CA-350C-DO-214AC-MCO	smajp4ke350ca-350c-do-214ac-mco
350C		SMBJP6KE350CA	TVS	Vrwm=300.0V, Vbr=332.0..368.0V, Ipp=1.3A, 600W(1ms), Bidir.	DO-214AA	1ba	1j	Mco	SMBJP6KE350CA-350C-DO-214AA-MCO	smbjp6ke350ca-350c-do-214aa-mco
350C		SMCJ1.5KE350CA	TVS	Vrwm=300.0V, Vbr=332.0..368.0V, Ipp=3.2A, 1500W(1ms), Bidir.	DO-214AB	1ba	1j	Mco	SMCJ1_5KE350CA-350C-DO-214AB-MCO	smcj1_5ke350ca-350c-do-214ab-mco
350C		TVP04A351CA-G	TVS	Vbr=332.50..367.50V, Vrwm=299.3V, Ipp=0.83A, 400W(1ms), Bidir.	DO-214AC	1ba	2o	Cmc	TVP04A351CA-G-350C-DO-214AC-CMC	tvp04a351ca-g-350c-do-214ac-cmc
350C		TVP06B351ACA-G	TVS	Vrwm=299.3V, Vbr=332.50..367.50V, Ipp=1.24A, 600W(1ms), Bidir.	DO-214AA	1ba	2o	Cmc	TVP06B351ACA-G-350C-DO-214AA-CMC	tvp06b351aca-g-350c-do-214aa-cmc
350CA		P4SMA350CA	TVS	Vbr=332..368V, Vrwm=300V, 0.83A, 400W(1ms), Bidir.	DO-214AC	1ba	1j	Eic	P4SMA350CA-350CA-DO-214AC-EIC	p4sma350ca-350ca-do-214ac-eic
350CA		P6SMB350CA	TVS	Vbr=332..368V, Vrwm=300V, 1.25A, 600W(1ms), Bidir.	DO-214AA	1ba	1j	Eic	P6SMB350CA-350CA-DO-214AA-EIC	p6smb350ca-350ca-do-214aa-eic
3510		SZ3510	Zener diode	10V±5%, Izt=37.5mA, Zzt=4.5Ω, 1.5W	DO-214AC	1d	1a	Eic	SZ3510-3510-DO-214AC-EIC	sz3510-3510-do-214ac-eic
3511		SZ3511	Zener diode	11V±5%, Izt=34.1mA, Zzt=5.5Ω, 1.5W	DO-214AC	1d	1a	Eic	SZ3511-3511-DO-214AC-EIC	sz3511-3511-do-214ac-eic
3512		SZ3512	Zener diode	12V±5%, Izt=31.2mA, Zzt=6.5Ω, 1.5W	DO-214AC	1d	1a	Eic	SZ3512-3512-DO-214AC-EIC	sz3512-3512-do-214ac-eic
3513		SZ3513	Zener diode	13V±5%, Izt=28.8mA, Zzt=7.0Ω, 1.5W	DO-214AC	1d	1a	Eic	SZ3513-3513-DO-214AC-EIC	sz3513-3513-do-214ac-eic
3515		SZ3515	Zener diode	15V±5%, Izt=25.0mA, Zzt=9.0Ω, 1.5W	DO-214AC	1d	1a	Eic	SZ3515-3515-DO-214AC-EIC	sz3515-3515-do-214ac-eic
3516		SZ3516	Zener diode	16V±5%, Izt=23.4mA, Zzt=10Ω, 1.5W	DO-214AC	1d	1a	Eic	SZ3516-3516-DO-214AC-EIC	sz3516-3516-do-214ac-eic
3518		SZ3518	Zener diode	18V±5%, Izt=20.8mA, Zzt=12Ω, 1.5W	DO-214AC	1d	1a	Eic	SZ3518-3518-DO-214AC-EIC	sz3518-3518-do-214ac-eic
351B		1SMC5351	Zener diode	13.3..14.7V, Zzt=3Ω, Izt=100mA, 5W	DO-214AB	1d	1a	Pjt	1SMC5351-351B-DO-214AB-PJT	1smc5351-351b-do-214ab-pjt
351B		CZRC5351B-G	Zener diode	14.0V±5%, Zzt=2.5Ω, Izm=340mA, 5W	DO-214AB	1d	1a	Cmc	CZRC5351B-G-351B-DO-214AB-CMC	czrc5351b-g-351b-do-214ab-cmc
351B		SMBJ5351B	Zener diode	14V±5%, Izt=100mA, Zzt=2.5Ω, 5W	DO-214AA	1d	1w	Mco	SMBJ5351B-351B-DO-214AA-MCO	smbj5351b-351b-do-214aa-mco
351B		Z5SMB5351B	Zener diode	13.3..14.7V, Izt=100mA, 5W	DO-214AA	1d	1 ab	Ttr	Z5SMB5351B-351B-DO-214AA-TTR	z5smb5351b-351b-do-214aa-ttr
351B		Z5SMC5351B	Zener diode	13.30..14.70V, Izt=100mA, 5W	DO-214AB	1d	1a	Ttr	Z5SMC5351B-351B-DO-214AB-TTR	z5smc5351b-351b-do-214ab-ttr
3520		SZ3520	Zener diode	20V±5%, Izt=18.7mA, Zzt=14Ω, 1.5W	DO-214AC	1d	1a	Eic	SZ3520-3520-DO-214AC-EIC	sz3520-3520-do-214ac-eic
3522		SZ3522	Zener diode	22V±5%, Izt=17.0mA, Zzt=17.5Ω, 1.5W	DO-214AC	1d	1a	Eic	SZ3522-3522-DO-214AC-EIC	sz3522-3522-do-214ac-eic
3524		SZ3524	Zener diode	24V±5%, Izt=15.6mA, Zzt=19Ω, 1.5W	DO-214AC	1d	1a	Eic	SZ3524-3524-DO-214AC-EIC	sz3524-3524-do-214ac-eic
3527		SZ3527	Zener diode	27V±5%, Izt=13.9mA, Zzt=23Ω, 1.5W	DO-214AC	1d	1a	Eic	SZ3527-3527-DO-214AC-EIC	sz3527-3527-do-214ac-eic
352B		1SMC5352	Zener diode	14.25..15.75V, Zzt=3Ω, Izt=75mA, 5W	DO-214AB	1d	1a	Pjt	1SMC5352-352B-DO-214AB-PJT	1smc5352-352b-do-214ab-pjt
352B		CZRC5352B-G	Zener diode	15.0V±5%, Zzt=2.5Ω, Izm=315mA, 5W	DO-214AB	1d	1a	Cmc	CZRC5352B-G-352B-DO-214AB-CMC	czrc5352b-g-352b-do-214ab-cmc
352B		SMBJ5352B	Zener diode	15V±5%, Izt=75mA, Zzt=2.5Ω, 5W	DO-214AA	1d	1w	Mco	SMBJ5352B-352B-DO-214AA-MCO	smbj5352b-352b-do-214aa-mco
352B		Z5SMB5352B	Zener diode	14.3..15.8V, Izt=75mA, 5W	DO-214AA	1d	1 ab	Ttr	Z5SMB5352B-352B-DO-214AA-TTR	z5smb5352b-352b-do-214aa-ttr
352B		Z5SMC5352B	Zener diode	14.25..15.75V, Izt=75mA, 5W	DO-214AB	1d	1a	Ttr	Z5SMC5352B-352B-DO-214AB-TTR	z5smc5352b-352b-do-214ab-ttr
3530		SZ3530	Zener diode	30V±5%, Izt=12.5mA, Zzt=26Ω, 1.5W	DO-214AC	1d	1a	Eic	SZ3530-3530-DO-214AC-EIC	sz3530-3530-do-214ac-eic
3533		SZ3533	Zener diode	33V±5%, Izt=11.4mA, Zzt=33Ω, 1.5W	DO-214AC	1d	1a	Eic	SZ3533-3533-DO-214AC-EIC	sz3533-3533-do-214ac-eic
3536		SZ3536	Zener diode	36V±5%, Izt=10.4mA, Zzt=38Ω, 1.5W	DO-214AC	1d	1a	Eic	SZ3536-3536-DO-214AC-EIC	sz3536-3536-do-214ac-eic
3539		SZ3539	Zener diode	39V±5%, Izt=9.6mA, Zzt=45Ω, 1.5W	DO-214AC	1d	1a	Eic	SZ3539-3539-DO-214AC-EIC	sz3539-3539-do-214ac-eic
353B		1SMC5353	Zener diode	15.2..16.8V, Zzt=3Ω, Izt=75mA, 5W	DO-214AB	1d	1a	Pjt	1SMC5353-353B-DO-214AB-PJT	1smc5353-353b-do-214ab-pjt
353B		CZRC5353B-G	Zener diode	16.0V±5%, Zzt=2.5Ω, Izm= 295mA, 5W	DO-214AB	1d	1a	Cmc	CZRC5353B-G-353B-DO-214AB-CMC	czrc5353b-g-353b-do-214ab-cmc
353B		SMBJ5353B	Zener diode	16V±5%, Izt=75mA, Zzt=2.5Ω, 5W	DO-214AA	1d	1w	Mco	SMBJ5353B-353B-DO-214AA-MCO	smbj5353b-353b-do-214aa-mco
353B		Z5SMB5353B	Zener diode	15.2..16.8V, Izt=75mA, 5W	DO-214AA	1d	1 ab	Ttr	Z5SMB5353B-353B-DO-214AA-TTR	z5smb5353b-353b-do-214aa-ttr
353B		Z5SMC5353B	Zener diode	15.20..16.80V, Izt=75mA, 5W	DO-214AB	1d	1a	Ttr	Z5SMC5353B-353B-DO-214AB-TTR	z5smc5353b-353b-do-214ab-ttr
353D		SZ353D	Zener diode	3.3V±5%, Izt=113.6mA, Zzt=10Ω, 1.5W	DO-214AC	1d	1a	Eic	SZ353D-353D-DO-214AC-EIC	sz353d-353d-do-214ac-eic
353G		SZ353G	Zener diode	3.6V±5%, Izt=104.2mA, Zzt=9.0Ω, 1.5W	DO-214AC	1d	1a	Eic	SZ353G-353G-DO-214AC-EIC	sz353g-353g-do-214ac-eic
353J		SZ353J	Zener diode	3.9V±5%, Izt=96.1mA, Zzt=7.5Ω, 1.5W	DO-214AC	1d	1a	Eic	SZ353J-353J-DO-214AC-EIC	sz353j-353j-do-214ac-eic
3543		SZ3543	Zener diode	43V±5%, Izt=8.7mA, Zzt=53Ω, 1.5W	DO-214AC	1d	1a	Eic	SZ3543-3543-DO-214AC-EIC	sz3543-3543-do-214ac-eic
3547		SZ3547	Zener diode	47V±5%, Izt=8.0mA, Zzt=67Ω, 1.5W	DO-214AC	1d	1a	Eic	SZ3547-3547-DO-214AC-EIC	sz3547-3547-do-214ac-eic
354B		1SMC5354	Zener diode	16.15..17.85V, Zzt=3Ω, Izt=70mA, 5W	DO-214AB	1d	1a	Pjt	1SMC5354-354B-DO-214AB-PJT	1smc5354-354b-do-214ab-pjt
354B		CZRC5354B-G	Zener diode	17.0V±5%, Zzt=2.5Ω, Izm=280mA, 5W	DO-214AB	1d	1a	Cmc	CZRC5354B-G-354B-DO-214AB-CMC	czrc5354b-g-354b-do-214ab-cmc
354B		SMBJ5354B	Zener diode	17V±5%, Izt=70mA, Zzt=2.5Ω, 5W	DO-214AA	1d	1w	Mco	SMBJ5354B-354B-DO-214AA-MCO	smbj5354b-354b-do-214aa-mco
354B		Z5SMB5354B	Zener diode	16.2..17.9V, Izt=70mA, 5W	DO-214AA	1d	1 ab	Ttr	Z5SMB5354B-354B-DO-214AA-TTR	z5smb5354b-354b-do-214aa-ttr
354B		Z5SMC5354B	Zener diode	16.15..17.85V, Izt=70mA, 5W	DO-214AB	1d	1a	Ttr	Z5SMC5354B-354B-DO-214AB-TTR	z5smc5354b-354b-do-214ab-ttr
354D		SZ354D	Zener diode	4.3V±5%, Izt=87.2mA, Zzt=6.0Ω, 1.5W	DO-214AC	1d	1a	Eic	SZ354D-354D-DO-214AC-EIC	sz354d-354d-do-214ac-eic
354H		SZ354H	Zener diode	4.7V±5%, Izt=79.8mA, Zzt=5.0Ω, 1.5W	DO-214AC	1d	1a	Eic	SZ354H-354H-DO-214AC-EIC	sz354h-354h-do-214ac-eic
3551		SZ3551	Zener diode	51V±5%, Izt=7.3mA, Zzt=70Ω, 1.5W	DO-214AC	1d	1a	Eic	SZ3551-3551-DO-214AC-EIC	sz3551-3551-do-214ac-eic
3556		SZ3556	Zener diode	56V±5%, Izt=6.7mA, Zzt=86Ω, 1.5W	DO-214AC	1d	1a	Eic	SZ3556-3556-DO-214AC-EIC	sz3556-3556-do-214ac-eic
355B		1SMC5355	Zener diode	17.1..18.9V, Zzt=3Ω, Izt=65mA, 5W	DO-214AB	1d	1a	Pjt	1SMC5355-355B-DO-214AB-PJT	1smc5355-355b-do-214ab-pjt
355B		CZRC5355B-G	Zener diode	18.0V±5%, Zzt=2.5Ω, Izm=265mA, 5W	DO-214AB	1d	1a	Cmc	CZRC5355B-G-355B-DO-214AB-CMC	czrc5355b-g-355b-do-214ab-cmc
355B		SMBJ5355B	Zener diode	18V±5%, Izt=65mA, Zzt=2.5Ω, 5W	DO-214AA	1d	1w	Mco	SMBJ5355B-355B-DO-214AA-MCO	smbj5355b-355b-do-214aa-mco
355B		SZ355B	Zener diode	5.1V±5%, Izt=73.5mA, Zzt=4.0Ω, 1.5W	DO-214AC	1d	1a	Eic	SZ355B-355B-DO-214AC-EIC	sz355b-355b-do-214ac-eic
355B		Z5SMB5355B	Zener diode	17.1..18.9V, Izt=65mA, 5W	DO-214AA	1d	1 ab	Ttr	Z5SMB5355B-355B-DO-214AA-TTR	z5smb5355b-355b-do-214aa-ttr
355B		Z5SMC5355B	Zener diode	17.10..18.90V, Izt=65mA, 5W	DO-214AB	1d	1a	Ttr	Z5SMC5355B-355B-DO-214AB-TTR	z5smc5355b-355b-do-214ab-ttr
355G		SZ355G	Zener diode	5.6V±5%, Izt=66.9mA, Zzt=2.0Ω, 1.5W	DO-214AC	1d	1a	Eic	SZ355G-355G-DO-214AC-EIC	sz355g-355g-do-214ac-eic
3562		SZ3562	Zener diode	62V±5%, Izt=6.0mA, Zzt=100Ω, 1.5W	DO-214AC	1d	1a	Eic	SZ3562-3562-DO-214AC-EIC	sz3562-3562-do-214ac-eic
3568		SZ3568	Zener diode	68V±5%, Izt=5.5mA, Zzt=120Ω, 1.5W	DO-214AC	1d	1a	Eic	SZ3568-3568-DO-214AC-EIC	sz3568-3568-do-214ac-eic
356B		1SMC5356	Zener diode	18.05..19.95V, Zzt=3Ω, Izt=65mA, 5W	DO-214AB	1d	1a	Pjt	1SMC5356-356B-DO-214AB-PJT	1smc5356-356b-do-214ab-pjt
356B		CZRC5356B-G	Zener diode	19.0V±5%, Zzt=3.0Ω, Izm=250mA, 5W	DO-214AB	1d	1a	Cmc	CZRC5356B-G-356B-DO-214AB-CMC	czrc5356b-g-356b-do-214ab-cmc
356B		SMBJ5356B	Zener diode	19V±5%, Izt=65mA, Zzt=3Ω, 5W	DO-214AA	1d	1w	Mco	SMBJ5356B-356B-DO-214AA-MCO	smbj5356b-356b-do-214aa-mco
356B		Z5SMB5356B	Zener diode	18.1..20.0V, Izt=65mA, 5W	DO-214AA	1d	1 ab	Ttr	Z5SMB5356B-356B-DO-214AA-TTR	z5smb5356b-356b-do-214aa-ttr
356B		Z5SMC5356B	Zener diode	18.05..19.95V, Izt=65mA, 5W	DO-214AB	1d	1a	Ttr	Z5SMC5356B-356B-DO-214AB-TTR	z5smc5356b-356b-do-214ab-ttr
356C		SZ356C	Zener diode	6.2V±5%, Izt=60.5mA, Zzt=2.0Ω, 1.5W	DO-214AC	1d	1a	Eic	SZ356C-356C-DO-214AC-EIC	sz356c-356c-do-214ac-eic
356I		SZ356I	Zener diode	6.8V±5%, Izt=55.1mA, Zzt=2.5Ω, 1.5W	DO-214AC	1d	1a	Eic	SZ356I-356I-DO-214AC-EIC	sz356i-356i-do-214ac-eic
3575		SZ3575	Zener diode	75V±5%, Izt=5.0mA, Zzt=140Ω, 1.5W	DO-214AC	1d	1a	Eic	SZ3575-3575-DO-214AC-EIC	sz3575-3575-do-214ac-eic
357B		1SMC5357	Zener diode	19..21V, Zzt=3Ω, Izt=65 75mA, 5W	DO-214AB	1d	1a	Pjt	1SMC5357-357B-DO-214AB-PJT	1smc5357-357b-do-214ab-pjt
357B		CZRC5357B-G	Zener diode	20.0V±5%, Zzt=3.0Ω, Izm=237mA, 5W	DO-214AB	1d	1a	Cmc	CZRC5357B-G-357B-DO-214AB-CMC	czrc5357b-g-357b-do-214ab-cmc
357B		SMBJ5357B	Zener diode	20V±5%, Izt=65mA, Zzt=3Ω, 5W	DO-214AA	1d	1w	Mco	SMBJ5357B-357B-DO-214AA-MCO	smbj5357b-357b-do-214aa-mco
357B		Z5SMB5357B	Zener diode	19.0..21.0V, Izt=65mA, 5W	DO-214AA	1d	1 ab	Ttr	Z5SMB5357B-357B-DO-214AA-TTR	z5smb5357b-357b-do-214aa-ttr
357B		Z5SMC5357B	Zener diode	19.0..21.00V, Izt=65mA, 5W	DO-214AB	1d	1a	Ttr	Z5SMC5357B-357B-DO-214AB-TTR	z5smc5357b-357b-do-214ab-ttr
357F		SZ357F	Zener diode	7.5V±5%, Izt=50.0mA, Zzt=3.0Ω, 1.5W	DO-214AC	1d	1a	Eic	SZ357F-357F-DO-214AC-EIC	sz357f-357f-do-214ac-eic
3582		SZ3582	Zener diode	82V±5%, Izt=4.6mA, Zzt=160Ω, 1.5W	DO-214AC	1d	1a	Eic	SZ3582-3582-DO-214AC-EIC	sz3582-3582-do-214ac-eic
358B		1SMC5358	Zener diode	20.9..23.1V, Zzt=4Ω, Izt=50mA, 5W	DO-214AB	1d	1a	Pjt	1SMC5358-358B-DO-214AB-PJT	1smc5358-358b-do-214ab-pjt
358B		CZRC5358B-G	Zener diode	22.0V±5%, Zzt=3.5Ω, Izm=216mA, 5W	DO-214AB	1d	1a	Cmc	CZRC5358B-G-358B-DO-214AB-CMC	czrc5358b-g-358b-do-214ab-cmc
358B		SMBJ5358B	Zener diode	22V±5%, Izt=50mA, Zzt=3.5Ω, 5W	DO-214AA	1d	1w	Mco	SMBJ5358B-358B-DO-214AA-MCO	smbj5358b-358b-do-214aa-mco
358B		Z5SMB5358B	Zener diode	20.9..23.1V, Izt=50mA, 5W	DO-214AA	1d	1 ab	Ttr	Z5SMB5358B-358B-DO-214AA-TTR	z5smb5358b-358b-do-214aa-ttr
358B		Z5SMC5358B	Zener diode	20.90..23.10V, Izt=50mA, 5W	DO-214AB	1d	1a	Ttr	Z5SMC5358B-358B-DO-214AB-TTR	z5smc5358b-358b-do-214ab-ttr
358C		SZ358C	Zener diode	8.2V±5%, Izt=45.7mA, Zzt=3.5Ω, 1.5W	DO-214AC	1d	1a	Eic	SZ358C-358C-DO-214AC-EIC	sz358c-358c-do-214ac-eic
3591		SZ3591	Zener diode	91V±5%, Izt=4.1mA, Zzt=200Ω, 1.5W	DO-214AC	1d	1a	Eic	SZ3591-3591-DO-214AC-EIC	sz3591-3591-do-214ac-eic
359B		1SMC5359	Zener diode	22.8..25.2V, Zzt=4Ω, Izt=50mA, 5W	DO-214AB	1d	1a	Pjt	1SMC5359-359B-DO-214AB-PJT	1smc5359-359b-do-214ab-pjt
359B		CZRC5359B-G	Zener diode	24.0V±5%, Zzt=3.5Ω, Izm=198mA, 5W	DO-214AB	1d	1a	Cmc	CZRC5359B-G-359B-DO-214AB-CMC	czrc5359b-g-359b-do-214ab-cmc
359B		SMBJ5359B	Zener diode	24V±5%, Izt=50mA, Zzt=3.5Ω, 5W	DO-214AA	1d	1w	Mco	SMBJ5359B-359B-DO-214AA-MCO	smbj5359b-359b-do-214aa-mco
359B		SZ359B	Zener diode	9.1V±5%, Izt=41.2mA, Zzt=4.0Ω, 1.5W	DO-214AC	1d	1a	Eic	SZ359B-359B-DO-214AC-EIC	sz359b-359b-do-214ac-eic
359B		Z5SMB5359B	Zener diode	22.8..25.2V, Izt=50mA, 5W	DO-214AA	1d	1 ab	Ttr	Z5SMB5359B-359B-DO-214AA-TTR	z5smb5359b-359b-do-214aa-ttr
359B		Z5SMC5359B	Zener diode	22.80..25.20V, Izt=50mA, 5W	DO-214AB	1d	1a	Ttr	Z5SMC5359B-359B-DO-214AB-TTR	z5smc5359b-359b-do-214ab-ttr
35A		P3500SAA	Thy-SPD	Vdrm=300V, Vs=400V, Ipp=35A(1ms), Bidir.	DO-214AC	1ba	1j	Vs	P3500SAA-35A-DO-214AC-VS	p3500saa-35a-do-214ac-vs
35B		1PMT5935B	Zener diode	27V±5%, Izt=55mA, 2.5W	DO-216AA	4d	1g	Ons	1PMT5935B-35B-DO-216AA-ONS	1pmt5935b-35b-do-216aa-ons
35B		MMHZ5235BPT	Zener diode	6.460..7.140V, Izt=5mA, Zzt=8Ω, 225mW	SOD-123	5d	1a	Chm	MMHZ5235BPT-35B-SOD-123-CHM	mmhz5235bpt-35b-sod-123-chm
35B		SMAJ5935B	Zener diode	27V±5%, Izt=13.9mA, Zzt=23.0Ω, 1.5W	DO-214AC	1d	1a	Mco	SMAJ5935B-35B-DO-214AC-MCO	smaj5935b-35b-do-214ac-mco
35B0		SZ35B0	Zener diode	100V±5%, Izt=3.7mA, Zzt=250Ω, 1.5W	DO-214AC	1d	1a	Eic	SZ35B0-35B0-DO-214AC-EIC	sz35b0-35b0-do-214ac-eic
35B1		SZ35B1	Zener diode	110V±5%, Izt=3.4mA, Zzt=300Ω, 1.5W	DO-214AC	1d	1a	Eic	SZ35B1-35B1-DO-214AC-EIC	sz35b1-35b1-do-214ac-eic
35B2		SZ35B2	Zener diode	120V±5%, Izt=3.1mA, Zzt=380Ω, 1.5W	DO-214AC	1d	1a	Eic	SZ35B2-35B2-DO-214AC-EIC	sz35b2-35b2-do-214ac-eic
35B3		SZ35B3	Zener diode	130V±5%, Izt=2.9mA, Zzt=450Ω, 1.5W	DO-214AC	1d	1a	Eic	SZ35B3-35B3-DO-214AC-EIC	sz35b3-35b3-do-214ac-eic
35B5		SZ35B5	Zener diode	150V±5%, Izt=2.5mA, Zzt=600Ω, 1.5W	DO-214AC	1d	1a	Eic	SZ35B5-35B5-DO-214AC-EIC	sz35b5-35b5-do-214ac-eic
35B6		SZ35B6	Zener diode	160V±5%, Izt=2.3mA, Zzt=700Ω, 1.5W	DO-214AC	1d	1a	Eic	SZ35B6-35B6-DO-214AC-EIC	sz35b6-35b6-do-214ac-eic
35B8		SZ35B8	Zener diode	180V±5%, Izt=2.1mA, Zzt=900Ω, 1.5W	DO-214AC	1d	1a	Eic	SZ35B8-35B8-DO-214AC-EIC	sz35b8-35b8-do-214ac-eic
35D0		SZ35D0	Zener diode	200V±5%, Izt=1.9mA, Zzt=1200Ω, 1.5W	DO-214AC	1d	1a	Eic	SZ35D0-35D0-DO-214AC-EIC	sz35d0-35d0-do-214ac-eic
35S		MMHZ5235SPT	Zener diode	6.664..6.936V, Izt=5mA, Zzt=8Ω, 225mW	SOD-123	5d	1a	Chm	MMHZ5235SPT-35S-SOD-123-CHM	mmhz5235spt-35s-sod-123-chm
36		BZY55-C36	Zener diode	34.20..37.80V, Izt=5mA, Zzt=80Ω, 500mW	0805	70d	2d	Tsc	BZY55-C36-36-0805-TSC	bzy55-c36-36-0805-tsc
36		CDZ55C36	Zener diode	34.20..37.80V, Zzt=80Ω, Izt=5mA, 500mW	1206	70d	2d	Crp	CDZ55C36-36-1206-CRP	cdz55c36-36-1206-crp
36		CDZ55C36S	Zener diode	34.20..37.80V, Zzt=80Ω, Izt=5mA, 500mW	0805	70d	2d	Crp	CDZ55C36S-36-0805-CRP	cdz55c36s-36-0805-crp
36		CDZ55C36T	Zener diode	34.20..37.80V, Zzt=80Ω, Izt=5mA, 200mW	0603	70d	2d	Crp	CDZ55C36T-36-0603-CRP	cdz55c36t-36-0603-crp
36		CHSDCFJGP	Si-diode	SBD, 60V, 3A, Vf<0.7V(3A), 200pF	SOD-123J	7d	1a	Chm	CHSDCFJGP-36-SOD-123J-CHM	chsdcfjgp-36-sod-123j-chm
36		CMZ36	Zener diode	36V±5%, Izt=9mA, 2W	M-FLAT	7d	1a	Tos	CMZ36-36-M-FLAT-TOS	cmz36-36-m-flat-tos
36		CTZ55C36	Zener diode	34.20..37.80V, Izt=5mA, Zzt=80Ω, 500mW	1206	70d	2d	Ctc	CTZ55C36-36-1206-CTC	ctz55c36-36-1206-ctc
36		CZRNC55C36-G	Zener diode	34.20..37.80V, Zt=80Ω, Izt=5mA, 500mW	1206	70d	2b	Cmc	CZRNC55C36-G-36-1206-CMC	czrnc55c36-g-36-1206-cmc
36		CZRSC55C36-G	Zener diode	34.20..37.80V, Zt=80Ω, Izt=5mA, 500mW	0805	70d	2b	Cmc	CZRSC55C36-G-36-0805-CMC	czrsc55c36-g-36-0805-cmc
36		HMSZ5236B	Zener diode	7.5V±5%, Izt=20mA, Zzt=6Ω, 225mW	SOD-323	5d	1d	Hsn	HMSZ5236B-36-SOD-323-HSN	hmsz5236b-36-sod-323-hsn
36		HZC3.6	Zener diode	3.6V±10%, Iz=5mA, 150mW	SOD-523	6d	1a	Ren	HZC3_6-36-SOD-523-REN	hzc3_6-36-sod-523-ren
36		KDZ3.6EV	Zener diode	3.4..3.8V, Izt=5mA, 150mW	SOD-523	6d	1a	Kec	KDZ3_6EV-36-SOD-523-KEC	kdz3_6ev-36-sod-523-kec
36		KDZ3.6V	Zener diode	3.4..3.8V, Izt=5mA, 150mW	SOD-323	5d	1a	Kec	KDZ3_6V-36-SOD-323-KEC	kdz3_6v-36-sod-323-kec
36		KDZ36VV	Zener diode	34.0..38.0V, Izt=2mA, Zzt=300Ω, 100mW	VSC	7d	1a	Kec	KDZ36VV-36-VSC-KEC	kdz36vv-36-vsc-kec
36		MAZ83600H	Zener diode	36.1..34.9V, Zzt=250Ω(2mA), 150mW	SC-76	6d	1a	Pan	MAZ83600H-36-SC-76-PAN	maz83600h-36-sc-76-pan
36		MAZS360	Zener diode	34..38V, Iz=2mA, 200mW	SOD-523	6d	1a	Pan	MAZS360-36-SOD-523-PAN	mazs360-36-sod-523-pan
36		MAZY360	Zener diode	32.4..39.6V, Zzt=30Ω(5mA), 1W	NMiniP2	1d	1a	Pan	MAZY360-36-NMINIP2-PAN	mazy360-36-nminip2-pan
36		MMPZ5258SPT	Zener diode	35.28..36.72V, Izt=5mA, Zzt=95Ω, 225mW	SOD-323	5d	1a	Chm	MMPZ5258SPT-36-SOD-323-CHM	mmpz5258spt-36-sod-323-chm
36		P4SMA36	TVS	Vbr=32.4..39.6V, Vrwm=29.1V, 8.0A, 400W(1ms)	DO-214AC	1d	1a	Eic	P4SMA36-36-DO-214AC-EIC	p4sma36-36-do-214ac-eic
36		P6SMBJ36	TVS	Vrwm=36V, Vbr=32.4..39.6V, 11.6A, 600W(1ms)	DO-214AA	1d	1n	Lif	P6SMBJ36-36-DO-214AA-LIF	p6smbj36-36-do-214aa-lif
36		SMA3C36	Zener diode	36V±5%, Izt=21mA, Zzt<22Ω, 3W	DO-214AC	1d	1a	Exc	SMA3C36-36-DO-214AC-EXC	sma3c36-36-do-214ac-exc
36		SMBG36	TVS	Vrwm=36V, Vbr=40.0..50.7V, 9.3A, 600W(1ms)	DO-215AA	5d	1a	Msc	SMBG36-36-DO-215AA-MSC	smbg36-36-do-215aa-msc
36		SML4753	Zener diode	36V±5%, Izt=7mA, Zzt=50Ω, 1W	DO-214AC	1d	1k	Vs	SML4753-36-DO-214AC-VS	sml4753-36-do-214ac-vs
36		SS3P6	Si-diode	SBR, 60V, 3A, Vf<0.78V(3A)	DO-220AA	8d	1k	Vs	SS3P6-36-DO-220AA-VS	ss3p6-36-do-220aa-vs
36		TZD3.6WS	Zener diode	3.40..3.80V, Izt=5mA, Zzt=113Ω, 200mW	SOD-323	5d	1a	Ttr	TZD3_6WS-36-SOD-323-TTR	tzd3_6ws-36-sod-323-ttr
36		TZD3.6WT	Zener diode	3.40..3.80V, Izt=5mA, Zzt=113Ω, 150mW	SOD-523	6d	1a	Ttr	TZD3_6WT-36-SOD-523-TTR	tzd3_6wt-36-sod-523-ttr
36		TZD36WU	Zener diode	35.07..36.87V, Izt=2mA, Zzt=300Ω, 100mW	SOD-723	7d	1a	Ttr	TZD36WU-36-SOD-723-TTR	tzd36wu-36-sod-723-ttr
36		U1ZB36	Zener diode	32.4..39.6V, Izt=9mA, 1W	3-4D1A	1d	2fa	Tos	U1ZB36-36-3-4D1A-TOS	u1zb36-36-3-4d1a-tos
36		USFZ36V	Zener diode	36V±10%, Izt=10mA, 500mW	USF	8d	1c	Kec	USFZ36V-36-USF-KEC	usfz36v-36-usf-kec
36		ZD5236BS2	Zener diode	7.5V±5%, 20mA, Zzt=6.0Ω, 500mW	SOD-323	5d	1a	Cys	ZD5236BS2-36-SOD-323-CYS	zd5236bs2-36-sod-323-cys
36	ah	HZC36	Zener diode	36V±10%, Iz=2mA, 150mW	SOD-523	6d	1a	Ren	HZC36-36-AH-SOD-523-REN	hzc36-36-ah-sod-523-ren
36	ay	CRZ36	Zener diode	32.4..39.6V, Izt=9mA, 700mW	S-FLAT	6d	1a	Tos	CRZ36-36-AY-S-FLAT-TOS	crz36-36-ay-s-flat-tos
36_		MAZ83600L	Zener diode	34.1..35.9V, Zzt=250Ω(2mA), 150mW	SC-76	6d	1a	Pan	MAZ83600L-36_-SC-76-PAN	maz83600l-36_-sc-76-pan
36_		MAZ8360GLL	Zener diode	34.1..35.9V, Zzt=250Ω(2mA), 150mW	SMini2-F3	6d	1a	Pan	MAZ8360GLL-36_-SMINI2-F3-PAN	maz8360gll-36_-smini2-f3-pan
36_		MAZS3600L	Zener diode	34.1..35.9V, Iz=2mA, 200mW	SOD-523	6d	1a	Pan	MAZS3600L-36_-SOD-523-PAN	mazs3600l-36_-sod-523-pan
36-		MAZ83600M	Zener diode	35.1..36.9V, Zzt=250Ω(2mA), 150mW	SC-76	6d	1a	Pan	MAZ83600M-36--SC-76-PAN	maz83600m-36--sc-76-pan
36-		MAZ8360GML	Zener diode	35.1..36.9V, Zzt=250Ω(2mA), 150mW	SMini2-F3	6d	1a	Pan	MAZ8360GML-36--SMINI2-F3-PAN	maz8360gml-36--smini2-f3-pan
36-		MAZS3600M	Zener diode	35.1..36.9V, Iz=2mA, 200mW	SOD-523	6d	1a	Pan	MAZS3600M-36--SOD-523-PAN	mazs3600m-36--sod-523-pan
36^		RKZ36BKG	Zener diode	34.0..38.0V, Izt=2mA, Zzt=90Ω, 200mW	URP	5d	2e	Ren	RKZ36BKG-36^-URP-REN	rkz36bkg-36^-urp-ren
36^		RKZ36BKJ	Zener diode	34.0..38.0V, Izt=2mA, Zzt=90Ω, 150mW	UFP	7d	2e	Ren	RKZ36BKJ-36^-UFP-REN	rkz36bkj-36^-ufp-ren
36^		TZD3.6YWS	Zener diode	3.60..3.845V, Izt=5mA, Zzt=113Ω, 200mW	SOD-323	5d	1a	Ttr	TZD3_6YWS-36^-SOD-323-TTR	tzd3_6yws-36^-sod-323-ttr
36^		TZD3.6YWT	Zener diode	3.60..3.845V, Izt=5mA, Zzt=113Ω, 150mW	SOD-523	6d	1a	Ttr	TZD3_6YWT-36^-SOD-523-TTR	tzd3_6ywt-36^-sod-523-ttr
36^	aj	HZU36B	Zener diode	34.0..38.0V, Izt=2mA, Zzt=90Ω, 200mW	URP	5d	1a	Ren	HZU36B-36^-AJ-URP-REN	hzu36b-36^-aj-urp-ren
360B		1SMC5360	Zener diode	23.75..26.25V, Zzt=4Ω, Izt=50mA, 5W	DO-214AB	1d	1a	Pjt	1SMC5360-360B-DO-214AB-PJT	1smc5360-360b-do-214ab-pjt
360B		CZRC5360B-G	Zener diode	25.0V±5%, Zzt=4.0Ω, Izm=190mA, 5W	DO-214AB	1d	1a	Cmc	CZRC5360B-G-360B-DO-214AB-CMC	czrc5360b-g-360b-do-214ab-cmc
360B		SMBJ5360B	Zener diode	25V±5%, Izt=50mA, Zzt=4Ω, 5W	DO-214AA	1d	1w	Mco	SMBJ5360B-360B-DO-214AA-MCO	smbj5360b-360b-do-214aa-mco
360B		Z5SMB5360B	Zener diode	23.8..26.3V, Izt=50mA, 5W	DO-214AA	1d	1 ab	Ttr	Z5SMB5360B-360B-DO-214AA-TTR	z5smb5360b-360b-do-214aa-ttr
360B		Z5SMC5360B	Zener diode	23.75..26.25V, Izt=50mA, 5W	DO-214AB	1d	1a	Ttr	Z5SMC5360B-360B-DO-214AB-TTR	z5smc5360b-360b-do-214ab-ttr
361		HZU36-1L	Zener diode	34.2..35.7V, Izt=0.5mA, Zzt=300Ω, 150mW	URP	5d	1a	Ren	HZU36-1L-361-URP-REN	hzu36-1l-361-urp-ren
361B		1SMC5361	Zener diode	25.65..28.35V, Zzt=5Ω, Izt=50mA, 5W	DO-214AB	1d	1a	Pjt	1SMC5361-361B-DO-214AB-PJT	1smc5361-361b-do-214ab-pjt
361B		CZRC5361B-G	Zener diode	27.0V±5%, Zzt=5.0Ω, Izm=176mA, 5W	DO-214AB	1d	1a	Cmc	CZRC5361B-G-361B-DO-214AB-CMC	czrc5361b-g-361b-do-214ab-cmc
361B		SMBJ5361B	Zener diode	27V±5%, Izt=50mA, Zzt=5Ω, 5W	DO-214AA	1d	1w	Mco	SMBJ5361B-361B-DO-214AA-MCO	smbj5361b-361b-do-214aa-mco
361B		Z5SMB5361B	Zener diode	25.7..28.4V, Izt=50mA, 5W	DO-214AA	1d	1 ab	Ttr	Z5SMB5361B-361B-DO-214AA-TTR	z5smb5361b-361b-do-214aa-ttr
361B		Z5SMC5361B	Zener diode	25.65..28.35V, Izt=50mA, 5W	DO-214AB	1d	1a	Ttr	Z5SMC5361B-361B-DO-214AB-TTR	z5smc5361b-361b-do-214ab-ttr
362		HZU36-2L	Zener diode	35.3..36.8V, Izt=0.5mA, Zzt=300Ω, 150mW	URP	5d	1a	Ren	HZU36-2L-362-URP-REN	hzu36-2l-362-urp-ren
362B		1SMC5362	Zener diode	26.6..29.4V, Zzt=6Ω, Izt=50mA, 5W	DO-214AB	1d	1a	Pjt	1SMC5362-362B-DO-214AB-PJT	1smc5362-362b-do-214ab-pjt
362B		CZRC5362B-G	Zener diode	28.0V±5%, Zzt=6.0Ω, Izm=170mA, 5W	DO-214AB	1d	1a	Cmc	CZRC5362B-G-362B-DO-214AB-CMC	czrc5362b-g-362b-do-214ab-cmc
362B		SMBJ5362B	Zener diode	28V±5%, Izt=50mA, Zzt=6Ω, 5W	DO-214AA	1d	1w	Mco	SMBJ5362B-362B-DO-214AA-MCO	smbj5362b-362b-do-214aa-mco
362B		Z5SMB5362B	Zener diode	26.6..29.4V, Izt=50mA, 5W	DO-214AA	1d	1 ab	Ttr	Z5SMB5362B-362B-DO-214AA-TTR	z5smb5362b-362b-do-214aa-ttr
362B		Z5SMC5362B	Zener diode	26.60..29.40V, Izt=50mA, 5W	DO-214AB	1d	1a	Ttr	Z5SMC5362B-362B-DO-214AB-TTR	z5smc5362b-362b-do-214ab-ttr
363		HZU36-3L	Zener diode	36.4..38V, Izt=0.5mA, Zzt=300Ω, 150mW	URP	5d	1a	Ren	HZU36-3L-363-URP-REN	hzu36-3l-363-urp-ren
363B		1SMC5363	Zener diode	28.5..31.5V, Zzt=8Ω, Izt=40mA, 5W	DO-214AB	1d	1a	Pjt	1SMC5363-363B-DO-214AB-PJT	1smc5363-363b-do-214ab-pjt
363B		CZRC5363B-G	Zener diode	30.0V±5%, Zzt=8.0Ω, Izm=158mA, 5W	DO-214AB	1d	1a	Cmc	CZRC5363B-G-363B-DO-214AB-CMC	czrc5363b-g-363b-do-214ab-cmc
363B		SMBJ5363B	Zener diode	30V±5%, Izt=40mA, Zzt=8Ω, 5W	DO-214AA	1d	1w	Mco	SMBJ5363B-363B-DO-214AA-MCO	smbj5363b-363b-do-214aa-mco
363B		Z5SMB5363B	Zener diode	28.5..31.5V, Izt=40mA, 5W	DO-214AA	1d	1 ab	Ttr	Z5SMB5363B-363B-DO-214AA-TTR	z5smb5363b-363b-do-214aa-ttr
363B		Z5SMC5363B	Zener diode	28.50..31.50V, Izt=40mA, 5W	DO-214AB	1d	1a	Ttr	Z5SMC5363B-363B-DO-214AB-TTR	z5smc5363b-363b-do-214ab-ttr
364B		1SMC5364	Zener diode	31.35..34.65V, Zzt=10Ω, Izt=40mA, 5W	DO-214AB	1d	1a	Pjt	1SMC5364-364B-DO-214AB-PJT	1smc5364-364b-do-214ab-pjt
364B		CZRC5364B-G	Zener diode	33.0V±5%, Zzt=10.0Ω, Izm=144mA, 5W	DO-214AB	1d	1a	Cmc	CZRC5364B-G-364B-DO-214AB-CMC	czrc5364b-g-364b-do-214ab-cmc
364B		SMBJ5364B	Zener diode	33V±5%, Izt=40mA, Zzt=10Ω, 5W	DO-214AA	1d	1w	Mco	SMBJ5364B-364B-DO-214AA-MCO	smbj5364b-364b-do-214aa-mco
364B		Z5SMB5364B	Zener diode	31.4..34.7V, Izt=40mA, 5W	DO-214AA	1d	1 ab	Ttr	Z5SMB5364B-364B-DO-214AA-TTR	z5smb5364b-364b-do-214aa-ttr
364B		Z5SMC5364B	Zener diode	31.35..34.65V, Izt=40mA, 5W	DO-214AB	1d	1a	Ttr	Z5SMC5364B-364B-DO-214AB-TTR	z5smc5364b-364b-do-214ab-ttr
365B		1SMC5365	Zener diode	34.2..37.8V, Zzt=11Ω, Izt=30mA, 5W	DO-214AB	1d	1a	Pjt	1SMC5365-365B-DO-214AB-PJT	1smc5365-365b-do-214ab-pjt
365B		CZRC5365B-G	Zener diode	36.0V±5%, Zzt=11.0Ω, Izm=132mA, 5W	DO-214AB	1d	1a	Cmc	CZRC5365B-G-365B-DO-214AB-CMC	czrc5365b-g-365b-do-214ab-cmc
365B		SMBJ5365B	Zener diode	36V±5%, Izt=30mA, Zzt=11Ω, 5W	DO-214AA	1d	1w	Mco	SMBJ5365B-365B-DO-214AA-MCO	smbj5365b-365b-do-214aa-mco
365B		Z5SMB5365B	Zener diode	34.2..37.8V, Izt=30mA, 5W	DO-214AA	1d	1 ab	Ttr	Z5SMB5365B-365B-DO-214AA-TTR	z5smb5365b-365b-do-214aa-ttr
365B		Z5SMC5365B	Zener diode	34.20..37.80V, Izt=30mA, 5W	DO-214AB	1d	1a	Ttr	Z5SMC5365B-365B-DO-214AB-TTR	z5smc5365b-365b-do-214ab-ttr
366B		1SMC5366	Zener diode	37.05..40.95V, Zzt=14Ω, Izt=30mA, 5W	DO-214AB	1d	1a	Pjt	1SMC5366-366B-DO-214AB-PJT	1smc5366-366b-do-214ab-pjt
366B		CZRC5366B-G	Zener diode	39.0V±5%, Zzt=14.0Ω, Izm=122mA, 5W	DO-214AB	1d	1a	Cmc	CZRC5366B-G-366B-DO-214AB-CMC	czrc5366b-g-366b-do-214ab-cmc
366B		SMBJ5366B	Zener diode	39V±5%, Izt=30mA, Zzt=14Ω, 5W	DO-214AA	1d	1w	Mco	SMBJ5366B-366B-DO-214AA-MCO	smbj5366b-366b-do-214aa-mco
366B		Z5SMB5366B	Zener diode	37.1..41.0V, Izt=30mA, 5W	DO-214AA	1d	1 ab	Ttr	Z5SMB5366B-366B-DO-214AA-TTR	z5smb5366b-366b-do-214aa-ttr
366B		Z5SMC5366B	Zener diode	37.05..40.95V, Izt=30mA, 5W	DO-214AB	1d	1a	Ttr	Z5SMC5366B-366B-DO-214AB-TTR	z5smc5366b-366b-do-214ab-ttr
367B		1SMC5367	Zener diode	40.85..45.15V, Zzt=20Ω, Izt=30mA, 5W	DO-214AB	1d	1a	Pjt	1SMC5367-367B-DO-214AB-PJT	1smc5367-367b-do-214ab-pjt
367B		CZRC5367B-G	Zener diode	43.0V±5%, Zzt=20.0Ω, Izm=110mA, 5W	DO-214AB	1d	1a	Cmc	CZRC5367B-G-367B-DO-214AB-CMC	czrc5367b-g-367b-do-214ab-cmc
367B		SMBJ5367B	Zener diode	43V±5%, Izt=30mA, Zzt=20Ω, 5W	DO-214AA	1d	1w	Mco	SMBJ5367B-367B-DO-214AA-MCO	smbj5367b-367b-do-214aa-mco
367B		Z5SMB5367B	Zener diode	40.9..45.2V, Izt=30mA, 5W	DO-214AA	1d	1 ab	Ttr	Z5SMB5367B-367B-DO-214AA-TTR	z5smb5367b-367b-do-214aa-ttr
367B		Z5SMC5367B	Zener diode	40.85..45.15V, Izt=30mA, 5W	DO-214AB	1d	1a	Ttr	Z5SMC5367B-367B-DO-214AB-TTR	z5smc5367b-367b-do-214ab-ttr
368B		1SMC5368	Zener diode	44.65..49.35V, Zzt=25Ω, Izt=25mA, 5W	DO-214AB	1d	1a	Pjt	1SMC5368-368B-DO-214AB-PJT	1smc5368-368b-do-214ab-pjt
368B		CZRC5368B-G	Zener diode	47.0V±5%, Zzt=25.0Ω, Izm=100mA, 5W	DO-214AB	1d	1a	Cmc	CZRC5368B-G-368B-DO-214AB-CMC	czrc5368b-g-368b-do-214ab-cmc
368B		SMBJ5368B	Zener diode	47V±5%, Izt=25mA, Zzt=25Ω, 5W	DO-214AA	1d	1w	Mco	SMBJ5368B-368B-DO-214AA-MCO	smbj5368b-368b-do-214aa-mco
368B		Z5SMB5368B	Zener diode	44.7..49.4V, Izt=25mA, 5W	DO-214AA	1d	1 ab	Ttr	Z5SMB5368B-368B-DO-214AA-TTR	z5smb5368b-368b-do-214aa-ttr
368B		Z5SMC5368B	Zener diode	44.65..49.35V, Izt=25mA, 5W	DO-214AB	1d	1a	Ttr	Z5SMC5368B-368B-DO-214AB-TTR	z5smc5368b-368b-do-214ab-ttr
369B		1SMC5369	Zener diode	48.45..53.55V, Zzt=27Ω, Izt=25mA, 5W	DO-214AB	1d	1a	Pjt	1SMC5369-369B-DO-214AB-PJT	1smc5369-369b-do-214ab-pjt
369B		CZRC5369B-G	Zener diode	51.0V±5%, Zzt=27.0Ω, Izm=93mA, 5W	DO-214AB	1d	1a	Cmc	CZRC5369B-G-369B-DO-214AB-CMC	czrc5369b-g-369b-do-214ab-cmc
369B		SMBJ5369B	Zener diode	51V±5%, Izt=25mA, Zzt=27Ω, 5W	DO-214AA	1d	1w	Mco	SMBJ5369B-369B-DO-214AA-MCO	smbj5369b-369b-do-214aa-mco
369B		Z5SMB5369B	Zener diode	48.5..53.6V, Izt=25mA, 5W	DO-214AA	1d	1 ab	Ttr	Z5SMB5369B-369B-DO-214AA-TTR	z5smb5369b-369b-do-214aa-ttr
369B		Z5SMC5369B	Zener diode	48.45..53.55V, Izt=25mA, 5W	DO-214AB	1d	1a	Ttr	Z5SMC5369B-369B-DO-214AB-TTR	z5smc5369b-369b-do-214ab-ttr
36A		MAZ83600H	Zener diode	36.1..34.9V, Zzt=250Ω(2mA), 150mW	SC-76	6d	1a	Pan	MAZ83600H-36A-SC-76-PAN	maz83600h-36a-sc-76-pan
36A		MAZ8360GHL	Zener diode	36.1..34.9V, Zzt=250Ω(2mA), 150mW	SMini2-F3	6d	1a	Pan	MAZ8360GHL-36A-SMINI2-F3-PAN	maz8360ghl-36a-smini2-f3-pan
36A		MAZS3600H	Zener diode	36.1..37.9V, Iz=2mA, 200mW	SOD-523	6d	1a	Pan	MAZS3600H-36A-SOD-523-PAN	mazs3600h-36a-sod-523-pan
36A		1.5SMC36A	TVS	Vrwm=30.8V, Vbr=34.2..37.8V, Ipp=30A, 1500W(1ms)	DO-214AB	1d	1b	Mde	1_5SMC36A-36A-DO-214AB-MDE	1_5smc36a-36a-do-214ab-mde
36A		1.5SMC36A	TVS	Vrwm=30.8V, Vbr=34.2..37.8V, Ipp=30A, 1500W(1ms)	403	3d	2t	Ons	1_5SMC36A-36A-403-ONS	1_5smc36a-36a-403-ons
36A		1.5SMC36A	TVS	Vrwm=30.8V, Vbr=34.2..37.8V, Ipp=30A, 1500W(1ms)	DO-214AB	1d	1k	Vs	1_5SMC36A-36A-DO-214AB-VS	1_5smc36a-36a-do-214ab-vs
36A		1.5SMC36A	TVS	Vrwm=30.8V, Vbr=34.2..37.8V, Ipp=30A, 1500W(1ms)	DO-214AB	1d	2s	Lif	1_5SMC36A-36A-DO-214AB-LIF	1_5smc36a-36a-do-214ab-lif
36A		1SMC36A	TVS	Vbr=40.0..44.2V, Vrwm=36V, 25.8A, 1500W(1ms)	DO-214AB	1d	1a	Eic	1SMC36A-36A-DO-214AB-EIC	1smc36a-36a-do-214ab-eic
36A		MMF36A	TVS	Vrwm=36V, Vbr=40.0..46.0V, Ipp=3.4A, 200W(1ms)	SOD-123FL	7d	2m	Sst	MMF36A-36A-SOD-123FL-SST	mmf36a-36a-sod-123fl-sst
36A		P4SMA36A	TVS	Vbr=34.2..37.8V, Vrwm=30.8V, 8.4A, 400W(1ms)	DO-214AC	1d	1a	Eic	P4SMA36A-36A-DO-214AC-EIC	p4sma36a-36a-do-214ac-eic
36A		P4SMA36A	TVS	Vbr=34.2..37.8V, Vrwm=30.8V, 8.4A, 400W(1ms)	DO-214AC	1d	1k	Vs	P4SMA36A-36A-DO-214AC-VS	p4sma36a-36a-do-214ac-vs
36A		P6SMB36A	TVS	Vrwm=36V, Vbr=34.2..37.8V, 12A, 600W(1ms)	403A	3d	1s	Ons	P6SMB36A-36A-403A-ONS	p6smb36a-36a-403a-ons
36A		P6SMB36A	TVS	Vrwm=36V, Vbr=34.2..37.8V, 12A, 600W(1ms)	DO-214AA	1d	1k	Vs	P6SMB36A-36A-DO-214AA-VS	p6smb36a-36a-do-214aa-vs
36A		P6SMBJ36A	TVS	Vrwm=36V, Vbr=32.4..39.6V, 12A, 600W(1ms)	DO-214AA	1d	1n	Lif	P6SMBJ36A-36A-DO-214AA-LIF	p6smbj36a-36a-do-214aa-lif
36A		RKZ36AKU	Zener diode	32.14..33.79V, Izt=5mA, Zzt=90Ω, 500mW	TURP-FM	7d	1a	Ren	RKZ36AKU-36A-TURP-FM-REN	rkz36aku-36a-turp-fm-ren
36A		SMAJ36A	TVS	Vrwm=36V, Vbr=40.0..44.2V, 6.9A, 400W(1ms)	DO-214AC	1d	1a	Sus	SMAJ36A-36A-DO-214AC-SUS	smaj36a-36a-do-214ac-sus
36A		SMAJP4KE36A	TVS	Vrwm=30.80V, Vbr=34.20..37.80V, Ipp=8.2A, 400W(1ms)	DO-214AC	1d	1a	Mco	SMAJP4KE36A-36A-DO-214AC-MCO	smajp4ke36a-36a-do-214ac-mco
36A		SMBG36A	TVS	Vrwm=36V, Vbr=40.0..46.0V, 10.3A, 600W(1ms)	DO-215AA	5d	1a	Msc	SMBG36A-36A-DO-215AA-MSC	smbg36a-36a-do-215aa-msc
36A		SMBJ36A	TVS	Vrwm=36V, Vbr=40.0..46.0V, 10.3A, 600W(1ms)	DO-214AA	1d	1a	Sus	SMBJ36A-36A-DO-214AA-SUS	smbj36a-36a-do-214aa-sus
36A		SMBJP6KE36A	TVS	Vrwm=30.80V, Vbr=34.20..37.80V, Ipp=12.2A, 600W(1ms)	DO-214AA	1d	1a	Mco	SMBJP6KE36A-36A-DO-214AA-MCO	smbjp6ke36a-36a-do-214aa-mco
36A		SMCJ1.5KE36A	TVS	Vrwm=30.80V, Vbr=34.20..37.80V, Ipp=30.5A, 1500W(1ms)	DO-214AB	1d	1a	Mco	SMCJ1_5KE36A-36A-DO-214AB-MCO	smcj1_5ke36a-36a-do-214ab-mco
36A		SMCJ36A	TVS	Vrwm=36V, Vbr= 40..46V, 23.3A, 1500W(1ms)	DO-214AB	1d	1k	Sus	SMCJ36A-36A-DO-214AB-SUS	smcj36a-36a-do-214ab-sus
36A		SMF36A	TVS	Vbr=40..44.2V, Vrwm=36V, Ipp=3.4A, 200W(1ms)	SOD-123FL	7d	1a	Mco	SMF36A-36A-SOD-123FL-MCO	smf36a-36a-sod-123fl-mco
36A		SZP6SMB36A	TVS	Vrwm=36V, Vbr=34.2..37.8V, 12A, 600W(1ms)	403A	3d	1s	Ons	SZP6SMB36A-36A-403A-ONS	szp6smb36a-36a-403a-ons
36A		TVP04A360A-G	TVS	Vbr=34.20..37.80V, Vrwm=30.8V, Ipp=8.02A, 400W(1ms)	DO-214AC	1d	2o	Cmc	TVP04A360A-G-36A-DO-214AC-CMC	tvp04a360a-g-36a-do-214ac-cmc
36A		TVP06B36A-G	TVS	Vrwm=30.8V, Vbr=34.20..37.80V, Ipp=12.02A, 600W(1ms)	DO-214AA	1d	2o	Cmc	TVP06B36A-G-36A-DO-214AA-CMC	tvp06b36a-g-36a-do-214aa-cmc
36A		UMA36A	TVS	Vrwm=36V, Vbr=40.0..58.1V, 8.6A, 500W(1ms)	UltraMite	14d	1v	Msc	UMA36A-36A-ULTRAMITE-MSC	uma36a-36a-ultramite-msc
36AP		15TPSMC36A	TVS	Vbr=34.2..37.8V, Vrwm=30.8V, 30.5A, 1500W(1ms)	DO-214AB	1d	1p	Lif	15TPSMC36A-36AP-DO-214AB-LIF	15tpsmc36a-36ap-do-214ab-lif
36AP		4TPSMA36A	TVS	Vbr=34.2..37.8V, Vrwm=30.8V, 8.2A, 400W(1ms)	DO-214AC	1d	1p	Lif	4TPSMA36A-36AP-DO-214AC-LIF	4tpsma36a-36ap-do-214ac-lif
36AP		6TPSMB36A	TVS	Vbr=34.2..37.8V, Vrwm=30.8V, 12.2A, 600W(1ms)	DO-214AA	1d	1p	Lif	6TPSMB36A-36AP-DO-214AA-LIF	6tpsmb36a-36ap-do-214aa-lif
36B		1PMT5936B	Zener diode	30V±5%, Izt=50mA, 2.5W	DO-216AA	4d	1g	Ons	1PMT5936B-36B-DO-216AA-ONS	1pmt5936b-36b-do-216aa-ons
36B		1SMB3EZ36	Zener diode	36V±5%, Zzt=25Ω, Izt=21.0mA, 3W	DO-214AA	1d	1a	Pjt	1SMB3EZ36-36B-DO-214AA-PJT	1smb3ez36-36b-do-214aa-pjt
36B		HZF36BP	Zener diode	36V±5%, Iz=10mA, 900mW	LRP	1d	2f	Ren	HZF36BP-36B-LRP-REN	hzf36bp-36b-lrp-ren
36B		MMHZ5236BPT	Zener diode	7.125..7.875V, Izt=5mA, Zzt=7Ω, 225mW	SOD-123	5d	1a	Chm	MMHZ5236BPT-36B-SOD-123-CHM	mmhz5236bpt-36b-sod-123-chm
36B		PTZ36B	Zener diode	36V±10%, Izt=10mA, 1W	DO-214AC	1d	1a	Rhm	PTZ36B-36B-DO-214AC-RHM	ptz36b-36b-do-214ac-rhm
36B		RKZ36BKU	Zener diode	32.79..34.49V, Izt=5mA, Zzt=90Ω, 500mW	TURP-FM	7d	1a	Ren	RKZ36BKU-36B-TURP-FM-REN	rkz36bku-36b-turp-fm-ren
36B		SMAJ5936B	Zener diode	30V±5%, Izt=12.5mA, Zzt=28.0Ω, 1.5W	DO-214AC	1d	1a	Mco	SMAJ5936B-36B-DO-214AC-MCO	smaj5936b-36b-do-214ac-mco
36B		Z3SMB36B	Zener diode	34.20..37.80V, Izt=21mA, Zzt=22Ω, 3W	DO-214AA	1d	1a	Ttr	Z3SMB36B-36B-DO-214AA-TTR	z3smb36b-36b-do-214aa-ttr
36C		1.5SMC36CA	TVS	Vrwm=30.8V, Vbr=34.2..37.8V, Ipp=30A, 1500W(1ms), Bidir.	DO-214AB	1ba	1e	Mde	1_5SMC36CA-36C-DO-214AB-MDE	1_5smc36ca-36c-do-214ab-mde
36C		1.5SMC36CA	TVS	Vrwm=30.8V, Vbr=34.2..37.8V, Ipp=30A, 1500W(1ms), Bidir.	DO-214AB	1ba	1l	Vs	1_5SMC36CA-36C-DO-214AB-VS	1_5smc36ca-36c-do-214ab-vs
36C		1.5SMC36CA	TVS	Vrwm=30.8V, Vbr=34.2..37.8V, Ipp=30A, 1500W(1ms), Bidir.	DO-214AB	1ba	2s	Lif	1_5SMC36CA-36C-DO-214AB-LIF	1_5smc36ca-36c-do-214ab-lif
36C		HZF36CP	Zener diode	36V±10%, Iz=10mA, 900mW	LRP	1d	2f	Ren	HZF36CP-36C-LRP-REN	hzf36cp-36c-lrp-ren
36C		P4SMA36C	TVS	Vbr=32.4..39.6V, Vrwm=29.1V, 8.0A, 400W(1ms), Bidir.	DO-214AC	1ba	1j	Eic	P4SMA36C-36C-DO-214AC-EIC	p4sma36c-36c-do-214ac-eic
36C		P4SMA36CA	TVS	Vbr=34.2..37.8V, Vrwm=30.8V, 8.4A, 400W(1ms), Bidir.	DO-214AC	1ba	1l	Vs	P4SMA36CA-36C-DO-214AC-VS	p4sma36ca-36c-do-214ac-vs
36C		P6SMB36CA	TVS	Vrwm=36V, Vbr=34.2..37.8V, 12A, 600W(1ms), Bidir.	DO-214AA	1ba	1l	Vs	P6SMB36CA-36C-DO-214AA-VS	p6smb36ca-36c-do-214aa-vs
36C		P6SMBJ36C	TVS	Vrwm=36V, Vbr=32.4..39.6V, 11.6A, 600W(1ms), Bidir.	DO-214AA	1ba	1p	Lif	P6SMBJ36C-36C-DO-214AA-LIF	p6smbj36c-36c-do-214aa-lif
36C		RKZ36CKU	Zener diode	33.40..35.13V, Izt=5mA, Zzt=90Ω, 500mW	TURP-FM	7d	1a	Ren	RKZ36CKU-36C-TURP-FM-REN	rkz36cku-36c-turp-fm-ren
36C		SMAJP4KE36CA	TVS	Vrwm=30.80V, Vbr=34.20..37.80V, Ipp=8.2A, 400W(1ms), Bidir.	DO-214AC	1ba	1j	Mco	SMAJP4KE36CA-36C-DO-214AC-MCO	smajp4ke36ca-36c-do-214ac-mco
36C		SMBG36C	TVS	Vrwm=36V, Vbr=40.0..50.7V, 9.3A, 600W(1ms), Bidir.	DO-215AA	5ba	1j	Msc	SMBG36C-36C-DO-215AA-MSC	smbg36c-36c-do-215aa-msc
36C		SMBJP6KE36CA	TVS	Vrwm=30.80V, Vbr=34.20..37.80V, Ipp=12.2A, 600W(1ms), Bidir.	DO-214AA	1ba	1j	Mco	SMBJP6KE36CA-36C-DO-214AA-MCO	smbjp6ke36ca-36c-do-214aa-mco
36C		SMCJ1.5KE36CA	TVS	Vrwm=30.80V, Vbr=34.20..37.80V, Ipp=30.5A, 1500W(1ms), Bidir.	DO-214AB	1ba	1j	Mco	SMCJ1_5KE36CA-36C-DO-214AB-MCO	smcj1_5ke36ca-36c-do-214ab-mco
36C		TVP04A360CA-G	TVS	Vbr=34.20..37.80V, Vrwm=30.8V, Ipp=8.02A, 400W(1ms), Bidir.	DO-214AC	1ba	2o	Cmc	TVP04A360CA-G-36C-DO-214AC-CMC	tvp04a360ca-g-36c-do-214ac-cmc
36C		TVP06B36ACA-G	TVS	Vrwm=30.8V, Vbr=34.20..37.80V, Ipp=12.02A, 600W(1ms), Bidir.	DO-214AA	1ba	2o	Cmc	TVP06B36ACA-G-36C-DO-214AA-CMC	tvp06b36aca-g-36c-do-214aa-cmc
36CA		1SMC36CA	TVS	Vbr=40.0..44.2V, Vrwm=36V, 25.8A, 1500W(1ms), Bidir.	DO-214AB	1ba	1j	Eic	1SMC36CA-36CA-DO-214AB-EIC	1smc36ca-36ca-do-214ab-eic
36CA		MMF36CA	TVS	Vrwm=36V, Vbr=40.0..46.0V, Ipp=3.4A, 200W(1ms), Bidirectional	SOD-123FL	7ba	1j	Sst	MMF36CA-36CA-SOD-123FL-SST	mmf36ca-36ca-sod-123fl-sst
36CA		P4SMA36CA	TVS	Vbr=34.2..37.8V, Vrwm=30.8V, 8.4A, 400W(1ms), Bidir.	DO-214AC	1ba	1j	Eic	P4SMA36CA-36CA-DO-214AC-EIC	p4sma36ca-36ca-do-214ac-eic
36CA		P6SMB36CA	TVS	Vbr=34.2..37.8V, Vrwm=30.8V, 12.0A, 600W(1ms), Bidir.	DO-214AA	1ba	1j	Eic	P6SMB36CA-36CA-DO-214AA-EIC	p6smb36ca-36ca-do-214aa-eic
36CA		P6SMBJ36CA	TVS	Vrwm=36V, Vbr=32.4..39.6V, 12A, 600W(1ms), Bidir.	DO-214AA	1ba	1p	Lif	P6SMBJ36CA-36CA-DO-214AA-LIF	p6smbj36ca-36ca-do-214aa-lif
36CA		SMAJ36CA	TVS	Vrwm=36V, Vbr=40.0..44.2V, 6.9A, 400W(1ms), Bidir.	DO-214AC	1ba	1j	Sus	SMAJ36CA-36CA-DO-214AC-SUS	smaj36ca-36ca-do-214ac-sus
36CA		SMBG36CA	TVS	Vrwm=36V, Vbr=40..46V, 10.3A, 600W(1ms), Bidir.	DO-215AA	5ba	1j	Msc	SMBG36CA-36CA-DO-215AA-MSC	smbg36ca-36ca-do-215aa-msc
36CA		SMBJ36CA	TVS	Vrwm=36V, Vbr=40..46V, 10.3A, 600W(1ms), Bidir.	DO-214AA	1ba	1j	Sus	SMBJ36CA-36CA-DO-214AA-SUS	smbj36ca-36ca-do-214aa-sus
36CA		SMCJ36CA	TVS	Vrwm=36V, Vbr= 40..46V, 23.3A, 1500W(1ms), Bidir.	DO-214AB	1ba	1l	Sus	SMCJ36CA-36CA-DO-214AB-SUS	smcj36ca-36ca-do-214ab-sus
36CA		SMF36CA	TVS	Vbr=40..44.2V, Vrwm=36V, Ipp=3.4A, 200W(1ms), Bidir.	SOD-123FL	7ba	1j	Mco	SMF36CA-36CA-SOD-123FL-MCO	smf36ca-36ca-sod-123fl-mco
36CA		UMA36CA	TVS	Vrwm=36V, Vbr=40.0..58.1V, 8.6A, 500W(1ms), Bidir.	UltraMite	14ba	1v	Msc	UMA36CA-36CA-ULTRAMITE-MSC	uma36ca-36ca-ultramite-msc
36CP		15TPSMC36CA	TVS	Vbr=34.2..37.8V, Vrwm=30.8V, 30.5A, 1500W(1ms), Bidir.	DO-214AB	1ba	1p	Lif	15TPSMC36CA-36CP-DO-214AB-LIF	15tpsmc36ca-36cp-do-214ab-lif
36CP		4TPSMA36CA	TVS	Vbr=34.2..37.8V, Vrwm=30.8V, 8.2A, 400W(1ms), Bidir.	DO-214AC	1ba	1p	Lif	4TPSMA36CA-36CP-DO-214AC-LIF	4tpsma36ca-36cp-do-214ac-lif
36CP		6TPSMB36CA	TVS	Vbr=34.2..37.8V, Vrwm=30.8V, 12.2A, 600W(1ms), Bidir.	DO-214AA	1ba	1p	Lif	6TPSMB36CA-36CP-DO-214AA-LIF	6tpsmb36ca-36cp-do-214aa-lif
36D		RKZ36DKU	Zener diode	34.01..35.77V, Izt=5mA, Zzt=90Ω, 500mW	TURP-FM	7d	1a	Ren	RKZ36DKU-36D-TURP-FM-REN	rkz36dku-36d-turp-fm-ren
36G		ZD36G-CA2	Zener diode	36V±5%, Zzt=300Ω, Izt=5mA, 225mW, Halogen free	SOD-123	5d	1a	Utc	ZD36G-CA2-36G-SOD-123-UTC	zd36g-ca2-36g-sod-123-utc
36G		ZD36G-CB2	Zener diode	36V±5%, Zzt=300Ω, Izt=5mA, 225mW, Halogen free	SOD-323	5d	1a	Utc	ZD36G-CB2-36G-SOD-323-UTC	zd36g-cb2-36g-sod-323-utc
36L		ZD36L-CA2	Zener diode	36V±5%, Zzt=300Ω, Izt=5mA, 225mW, Lead free	SOD-123	5d	1a	Utc	ZD36L-CA2-36L-SOD-123-UTC	zd36l-ca2-36l-sod-123-utc
36L		ZD36L-CB2	Zener diode	36V±5%, Zzt=300Ω, Izt=5mA, 225mW, Lead free	SOD-323	5d	1a	Utc	ZD36L-CB2-36L-SOD-323-UTC	zd36l-cb2-36l-sod-323-utc
36P		BZD27C36P	Zener diode	34.20..37.80V, Zzt=40Ω, Izt=10mA, 800mW	SOD-123FL	7d	1a	Pjt	BZD27C36P-36P-SOD-123FL-PJT	bzd27c36p-36p-sod-123fl-pjt
36P		MFPZ36	Zener diode	34.2..37.8V, Izt=10mA, Zzt=40Ω, 800mW	SOD-123FL	7d	1a	Ttr	MFPZ36-36P-SOD-123FL-TTR	mfpz36-36p-sod-123fl-ttr
36S		MMHZ5236SPT	Zener diode	7.350..7.650V, Izt=5mA, Zzt=7Ω, 225mW	SOD-123	5d	1a	Chm	MMHZ5236SPT-36S-SOD-123-CHM	mmhz5236spt-36s-sod-123-chm
36V		SMA36	TVS	Vbr=40..48.6V, Vrwm=36.0V, 4.7A, 300W(1ms)	DO-214AC	1d	1a	Mic	SMA36-36V-DO-214AC-MIC	sma36-36v-do-214ac-mic
36V		SMB36	TVS	Vbr=40..48.9V, Vrwm=36V, 9.3A, 600W(1ms)	DO-214AA	1d	1a	Mic	SMB36-36V-DO-214AA-MIC	smb36-36v-do-214aa-mic
36V		SMC36	TVS	Vbr=40..48.9V, Vrwm=36V, 23.3A, 1500W(1ms)	DO-214AB	1d	1a	Mic	SMC36-36V-DO-214AB-MIC	smc36-36v-do-214ab-mic
36VA		SMA36A	TVS	Vbr=40..44.2V, Vrwm=36.0V, 5.2A, 300W(1ms)	DO-214AC	1d	1a	Mic	SMA36A-36VA-DO-214AC-MIC	sma36a-36va-do-214ac-mic
36VA		SMB36A	TVS	Vbr=40..44.2V, Vrwm=36V, 10.3A, 600W(1ms)	DO-214AA	1d	1a	Mic	SMB36A-36VA-DO-214AA-MIC	smb36a-36va-do-214aa-mic
36VA		SMC36A	TVS	Vbr=40..44.2V, Vrwm=36V, 25.8A, 1500W(1ms),	DO-214AB	1d	1a	Mic	SMC36A-36VA-DO-214AB-MIC	smc36a-36va-do-214ab-mic
36VB		BZT52B36	Zener diode	35.28..36.72V, Izt=2mA, Zzt=90Ω, 500mW	SOD-123FL	7d	1a	Tsc	BZT52B36-36VB-SOD-123FL-TSC	bzt52b36-36vb-sod-123fl-tsc
36VB		MMSZ36VBW	Zener diode	35.28..36.72V, Izt=2mA, Zzt=90Ω, 500mW	SOD-123FL	7d	1a	Tac	MMSZ36VBW-36VB-SOD-123FL-TAC	mmsz36vbw-36vb-sod-123fl-tac
36VC		SMA36C	TVS	Vbr=40..48.6V, Vrwm=36.0V, 4.7A, 300W(1ms), Bidir.	DO-214AC	1ba	1j	Mic	SMA36C-36VC-DO-214AC-MIC	sma36c-36vc-do-214ac-mic
36VC		SMB36C	TVS	Vbr=40..48.9V, Vrwm=36V, 9.3A, 600W(1ms), Bidir.	DO-214AA	1ba	1j	Mic	SMB36C-36VC-DO-214AA-MIC	smb36c-36vc-do-214aa-mic
36VC		SMC36C	TVS	Vbr=40..48.9V, Vrwm=36V, 23.3A, 1500W(1ms), Bidir.	DO-214AB	1ba	1j	Mic	SMC36C-36VC-DO-214AB-MIC	smc36c-36vc-do-214ab-mic
36VCA		SMA36CA	TVS	Vbr=40..44.2V, Vrwm=36.0V, 5.2A, 300W(1ms), Bidir.	DO-214AC	1ba	1j	Mic	SMA36CA-36VCA-DO-214AC-MIC	sma36ca-36vca-do-214ac-mic
36VCA		SMB36CA	TVS	Vbr=40..44.2V, Vrwm=36V, 10.3A, 600W(1ms), Bidir.	DO-214AA	1ba	1j	Mic	SMB36CA-36VCA-DO-214AA-MIC	smb36ca-36vca-do-214aa-mic
36VCA		SMC36CA	TVS	Vbr=40..44.2V, Vrwm=36V, 25.8A, 1500W(1ms), Bidir.	DO-214AB	1ba	1j	Mic	SMC36CA-36VCA-DO-214AB-MIC	smc36ca-36vca-do-214ab-mic
36VZ		BZT52C36	Zener diode	34.20..37.80V, Izt=2mA, Zzt=90Ω, 500mW	SOD-123FL	7d	1a	Tsc	BZT52C36-36VZ-SOD-123FL-TSC	bzt52c36-36vz-sod-123fl-tsc
36VZ		MMSZ36VCW	Zener diode	34.20..37.80V, Izt=2mA, Zzt=90Ω, 500mW	SOD-123FL	7d	1a	Tac	MMSZ36VCW-36VZ-SOD-123FL-TAC	mmsz36vcw-36vz-sod-123fl-tac
36VZ		TCMMSZ36V	Zener diode	36V±5%, Izt=5mA, Zzt=84Ω, 500mW	SOD-123FL	7d	1a	Tac	TCMMSZ36V-36VZ-SOD-123FL-TAC	tcmmsz36v-36vz-sod-123fl-tac
36VZ		ZGFM0536C-MH	Zener diode	34.20..37.8V, Izt=5mA, Zzt=84Ω, 500mW	SOD-123	5d	1a	Pic	ZGFM0536C-MH-36VZ-SOD-123-PIC	zgfm0536c-mh-36vz-sod-123-pic
36W		SD36	TVS	Vrwm=36.0V, Vbr=32.5..45V, Ipp=5A, 500WW(1ms)	SOD-323	5d	1a	Ldt	SD36-36W-SOD-323-LDT	sd36-36w-sod-323-ldt
37		HMSZ5237B	Zener diode	8.2V±5%, Izt=20mA, Zzt=8Ω, 225mW	SOD-323	5d	1d	Hsn	HMSZ5237B-37-SOD-323-HSN	hmsz5237b-37-sod-323-hsn
37		ZD5237BS2	Zener diode	8.2V±5%, 20mA, Zzt=8.0Ω, 500mW	SOD-323	5d	1a	Cys	ZD5237BS2-37-SOD-323-CYS	zd5237bs2-37-sod-323-cys
370B		1SMC5370	Zener diode	56V±10%, Zzt=35Ω, Izt=20mA, 5W	DO-214AB	1d	1a	Pjt	1SMC5370-370B-DO-214AB-PJT	1smc5370-370b-do-214ab-pjt
370B		CZRC5370B-G	Zener diode	56.0V±5%, Zzt=35.0Ω, Izm=86mA, 5W	DO-214AB	1d	1a	Cmc	CZRC5370B-G-370B-DO-214AB-CMC	czrc5370b-g-370b-do-214ab-cmc
370B		Z5SMB5370B	Zener diode	53.2..58.8V, Izt=20mA, 5W	DO-214AA	1d	1 ab	Ttr	Z5SMB5370B-370B-DO-214AA-TTR	z5smb5370b-370b-do-214aa-ttr
370B		Z5SMC5370B	Zener diode	53.20..58.80V, Izt=20mA, 5W	DO-214AB	1d	1a	Ttr	Z5SMC5370B-370B-DO-214AB-TTR	z5smc5370b-370b-do-214ab-ttr
371B		1SMC5371	Zener diode	60V±10%, Zzt=40Ω, Izt=20mA, 5W	DO-214AB	1d	1a	Pjt	1SMC5371-371B-DO-214AB-PJT	1smc5371-371b-do-214ab-pjt
371B		CZRC5371B-G	Zener diode	60.0V±5%, Zzt=40.0Ω, Izm=79mA, 5W	DO-214AB	1d	1a	Cmc	CZRC5371B-G-371B-DO-214AB-CMC	czrc5371b-g-371b-do-214ab-cmc
371B		Z5SMB5371B	Zener diode	57.0..63.0V, Izt=20mA, 5W	DO-214AA	1d	1 ab	Ttr	Z5SMB5371B-371B-DO-214AA-TTR	z5smb5371b-371b-do-214aa-ttr
371B		Z5SMC5371B	Zener diode	57.0..63.0V, Izt=20mA, 5W	DO-214AB	1d	1a	Ttr	Z5SMC5371B-371B-DO-214AB-TTR	z5smc5371b-371b-do-214ab-ttr
372B		1SMC5372	Zener diode	62V±10%, Zzt=42Ω, Izt=20mA, 5W	DO-214AB	1d	1a	Pjt	1SMC5372-372B-DO-214AB-PJT	1smc5372-372b-do-214ab-pjt
372B		CZRC5372B-G	Zener diode	62.0V±5%, Zzt=42.0Ω, Izm=76mA, 5W	DO-214AB	1d	1a	Cmc	CZRC5372B-G-372B-DO-214AB-CMC	czrc5372b-g-372b-do-214ab-cmc
372B		Z5SMB5372B	Zener diode	58.9..65.1V, Izt=20mA, 5W	DO-214AA	1d	1 ab	Ttr	Z5SMB5372B-372B-DO-214AA-TTR	z5smb5372b-372b-do-214aa-ttr
372B		Z5SMC5372B	Zener diode	58.90..65.10V, Izt=20mA, 5W	DO-214AB	1d	1a	Ttr	Z5SMC5372B-372B-DO-214AB-TTR	z5smc5372b-372b-do-214ab-ttr
373B		1SMC5373	Zener diode	68V±10%, Zzt=44Ω, Izt=20mA, 5W	DO-214AB	1d	1a	Pjt	1SMC5373-373B-DO-214AB-PJT	1smc5373-373b-do-214ab-pjt
373B		CZRC5373B-G	Zener diode	68.0V±5%, Zzt=44.0Ω, Izm=70mA, 5W	DO-214AB	1d	1a	Cmc	CZRC5373B-G-373B-DO-214AB-CMC	czrc5373b-g-373b-do-214ab-cmc
373B		Z5SMB5373B	Zener diode	64.6..71.4V, Izt=20mA, 5W	DO-214AA	1d	1 ab	Ttr	Z5SMB5373B-373B-DO-214AA-TTR	z5smb5373b-373b-do-214aa-ttr
373B		Z5SMC5373B	Zener diode	64.60..71.40V, Izt=20mA, 5W	DO-214AB	1d	1a	Ttr	Z5SMC5373B-373B-DO-214AB-TTR	z5smc5373b-373b-do-214ab-ttr
374B		1SMC5374	Zener diode	75V±10%, Zzt=45Ω, Izt=20mA, 5W	DO-214AB	1d	1a	Pjt	1SMC5374-374B-DO-214AB-PJT	1smc5374-374b-do-214ab-pjt
374B		CZRC5374B-G	Zener diode	75.0V±5%, Zzt=45.0Ω, Izm=63mA, 5W	DO-214AB	1d	1a	Cmc	CZRC5374B-G-374B-DO-214AB-CMC	czrc5374b-g-374b-do-214ab-cmc
374B		Z5SMB5374B	Zener diode	71.3..78.8V, Izt=20mA, 5W	DO-214AA	1d	1 ab	Ttr	Z5SMB5374B-374B-DO-214AA-TTR	z5smb5374b-374b-do-214aa-ttr
374B		Z5SMC5374B	Zener diode	71.25..78.75V, Izt=20mA, 5W	DO-214AB	1d	1a	Ttr	Z5SMC5374B-374B-DO-214AB-TTR	z5smc5374b-374b-do-214ab-ttr
375B		1SMC5375	Zener diode	82V±10%, Zzt=65Ω, Izt=15mA, 5W	DO-214AB	1d	1a	Pjt	1SMC5375-375B-DO-214AB-PJT	1smc5375-375b-do-214ab-pjt
375B		CZRC5375B-G	Zener diode	82.0V±5%, Zzt=65.0Ω, Izm=58mA, 5W	DO-214AB	1d	1a	Cmc	CZRC5375B-G-375B-DO-214AB-CMC	czrc5375b-g-375b-do-214ab-cmc
375B		Z5SMB5375B	Zener diode	77.9..86.1V, Izt=15mA, 5W	DO-214AA	1d	1 ab	Ttr	Z5SMB5375B-375B-DO-214AA-TTR	z5smb5375b-375b-do-214aa-ttr
375B		Z5SMC5375B	Zener diode	77.90..86.10V, Izt=15mA, 5W	DO-214AB	1d	1a	Ttr	Z5SMC5375B-375B-DO-214AB-TTR	z5smc5375b-375b-do-214ab-ttr
376B		1SMC5376	Zener diode	87V±10%, Zzt=75Ω, Izt=15mA, 5W	DO-214AB	1d	1a	Pjt	1SMC5376-376B-DO-214AB-PJT	1smc5376-376b-do-214ab-pjt
376B		CZRC5376B-G	Zener diode	87.0V±5%, Zzt=75.0Ω, Izm=54mA, 5W	DO-214AB	1d	1a	Cmc	CZRC5376B-G-376B-DO-214AB-CMC	czrc5376b-g-376b-do-214ab-cmc
376B		Z5SMB5376B	Zener diode	82.7..91.4V, Izt=15mA, 5W	DO-214AA	1d	1 ab	Ttr	Z5SMB5376B-376B-DO-214AA-TTR	z5smb5376b-376b-do-214aa-ttr
376B		Z5SMC5376B	Zener diode	82.65..91.35V, Izt=15mA, 5W	DO-214AB	1d	1a	Ttr	Z5SMC5376B-376B-DO-214AB-TTR	z5smc5376b-376b-do-214ab-ttr
377B		1SMC5377	Zener diode	91V±10%, Zzt=75Ω, Izt=15mA, 5W	DO-214AB	1d	1a	Pjt	1SMC5377-377B-DO-214AB-PJT	1smc5377-377b-do-214ab-pjt
377B		CZRC5377B-G	Zener diode	91.0V±5%, Zzt=75.0Ω, Izm=52mA, 5W	DO-214AB	1d	1a	Cmc	CZRC5377B-G-377B-DO-214AB-CMC	czrc5377b-g-377b-do-214ab-cmc
377B		Z5SMB5377B	Zener diode	86.5..95.6V, Izt=15mA, 5W	DO-214AA	1d	1 ab	Ttr	Z5SMB5377B-377B-DO-214AA-TTR	z5smb5377b-377b-do-214aa-ttr
377B		Z5SMC5377B	Zener diode	86.45..95.55V, Izt=15mA, 5W	DO-214AB	1d	1a	Ttr	Z5SMC5377B-377B-DO-214AB-TTR	z5smc5377b-377b-do-214ab-ttr
378B		1SMC5378	Zener diode	100V±10%, Zzt=90Ω, Izt=12mA, 5W	DO-214AB	1d	1a	Pjt	1SMC5378-378B-DO-214AB-PJT	1smc5378-378b-do-214ab-pjt
378B		CZRC5378B-G	Zener diode	100.0V±5%, Zzt=90.0Ω, Izm=47mA, 5W	DO-214AB	1d	1a	Cmc	CZRC5378B-G-378B-DO-214AB-CMC	czrc5378b-g-378b-do-214ab-cmc
378B		Z5SMB5378B	Zener diode	95.0..105.0V, Izt=12mA, 5W	DO-214AA	1d	1 ab	Ttr	Z5SMB5378B-378B-DO-214AA-TTR	z5smb5378b-378b-do-214aa-ttr
378B		Z5SMC5378B	Zener diode	95.0..105.0V, Izt=12mA, 5W	DO-214AB	1d	1a	Ttr	Z5SMC5378B-378B-DO-214AB-TTR	z5smc5378b-378b-do-214ab-ttr
379B		1SMC5379	Zener diode	110V±10%, Zzt=125Ω, Izt=12mA, 5W	DO-214AB	1d	1a	Pjt	1SMC5379-379B-DO-214AB-PJT	1smc5379-379b-do-214ab-pjt
379B		CZRC5379B-G	Zener diode	110.0V±5%, Zzt=125.0Ω, Izm= 43mA, 5W	DO-214AB	1d	1a	Cmc	CZRC5379B-G-379B-DO-214AB-CMC	czrc5379b-g-379b-do-214ab-cmc
379B		Z5SMB5379B	Zener diode	104.5..115.5V, Izt=12mA, 5W	DO-214AA	1d	1 ab	Ttr	Z5SMB5379B-379B-DO-214AA-TTR	z5smb5379b-379b-do-214aa-ttr
37B		MMHZ5237BPT	Zener diode	7.790..8.610V, Izt=5mA, Zzt=7Ω, 225mW	SOD-123	5d	1a	Chm	MMHZ5237BPT-37B-SOD-123-CHM	mmhz5237bpt-37b-sod-123-chm
37B		SMAJ5937B	Zener diode	33V±5%, Izt=11.4mA, Zzt=33.0Ω, 1.5W	DO-214AC	1d	1a	Mco	SMAJ5937B-37B-DO-214AC-MCO	smaj5937b-37b-do-214ac-mco
37S		MMHZ5237SPT	Zener diode	8.036..8.364V, Izt=5mA, Zzt=7Ω, 225mW	SOD-123	5d	1a	Chm	MMHZ5237SPT-37S-SOD-123-CHM	mmhz5237spt-37s-sod-123-chm
37ZD		BYD37D	Si-diode	Rectifier, Contr.avalanche, 200V, 1A, 250ns, 20pF	1206	14d	1v	Zow	BYD37D-37ZD-1206-ZOW	byd37d-37zd-1206-zow
37ZG		BYD37G	Si-diode	Rectifier, Contr.avalanche, 400V, 1A, 250ns, 20pF	1206	14d	1v	Zow	BYD37G-37ZG-1206-ZOW	byd37g-37zg-1206-zow
37ZJ		BYD37J	Si-diode	Rectifier, Contr.avalanche, 600V, 1A, 250ns, 20pF	1206	14d	1v	Zow	BYD37J-37ZJ-1206-ZOW	byd37j-37zj-1206-zow
37ZK		BYD37K	Si-diode	Rectifier, Contr.avalanche, 800V, 1A, 300ns, 20pF	1206	14d	1v	Zow	BYD37K-37ZK-1206-ZOW	byd37k-37zk-1206-zow
37ZM		BYD37M	Si-diode	Rectifier, Contr.avalanche, 1000V, 1A, 300ns, 20pF	1206	14d	1v	Zow	BYD37M-37ZM-1206-ZOW	byd37m-37zm-1206-zow
38		HMSZ5238B	Zener diode	8.7V±5%, Izt=20mA, Zzt=8Ω, 225mW	SOD-323	5d	1d	Hsn	HMSZ5238B-38-SOD-323-HSN	hmsz5238b-38-sod-323-hsn
38		ZD5238BS2	Zener diode	8.7V±5%, 20mA, Zzt=8.0Ω, 500mW	SOD-323	5d	1a	Cys	ZD5238BS2-38-SOD-323-CYS	zd5238bs2-38-sod-323-cys
380A		TVP04A381A-G	TVS	Vbr=361.0..399.0V, Vrwm=324.9V, Ipp=0.76A, 400W(1ms)	DO-214AC	1d	2o	Cmc	TVP04A381A-G-380A-DO-214AC-CMC	tvp04a381a-g-380a-do-214ac-cmc
380A		TVP06B381A-G	TVS	Vrwm=324.9V, Vbr=361.0..399.0V, Ipp=1.14A, 600W(1ms)	DO-214AA	1d	2o	Cmc	TVP06B381A-G-380A-DO-214AA-CMC	tvp06b381a-g-380a-do-214aa-cmc
380B		1SMC5380	Zener diode	120V±10%, Zzt=170Ω, Izt=10mA, 5W	DO-214AB	1d	1a	Pjt	1SMC5380-380B-DO-214AB-PJT	1smc5380-380b-do-214ab-pjt
380B		CZRC5380B-G	Zener diode	120.0V±5%, Zzt=170.0Ω, Izm=39mA, 5W	DO-214AB	1d	1a	Cmc	CZRC5380B-G-380B-DO-214AB-CMC	czrc5380b-g-380b-do-214ab-cmc
380B		Z5SMB5380B	Zener diode	114.0..126.0V, Izt=10mA, 5W	DO-214AA	1d	1 ab	Ttr	Z5SMB5380B-380B-DO-214AA-TTR	z5smb5380b-380b-do-214aa-ttr
380C		TVP04A381CA-G	TVS	Vbr=361.0..399.0V, Vrwm=324.9V, Ipp=0.76A, 400W(1ms), Bidir.	DO-214AC	1ba	2o	Cmc	TVP04A381CA-G-380C-DO-214AC-CMC	tvp04a381ca-g-380c-do-214ac-cmc
380C		TVP06B381ACA-G	TVS	Vrwm=324.9V, Vbr=361.0..399.0V, Ipp=1.14A, 600W(1ms), Bidir.	DO-214AA	1ba	2o	Cmc	TVP06B381ACA-G-380C-DO-214AA-CMC	tvp06b381aca-g-380c-do-214aa-cmc
381B		1SMC5381	Zener diode	130V±10%, Zzt=190Ω, Izt=10mA, 5W	DO-214AB	1d	1a	Pjt	1SMC5381-381B-DO-214AB-PJT	1smc5381-381b-do-214ab-pjt
381B		CZRC5381B-G	Zener diode	130.0V±5%, Zzt= 190.0Ω, Izm=36mA, 5W	DO-214AB	1d	1a	Cmc	CZRC5381B-G-381B-DO-214AB-CMC	czrc5381b-g-381b-do-214ab-cmc
381B		Z5SMB5381B	Zener diode	123.5..136.5V, Izt=10mA, 5W	DO-214AA	1d	1 ab	Ttr	Z5SMB5381B-381B-DO-214AA-TTR	z5smb5381b-381b-do-214aa-ttr
382B		1SMC5382	Zener diode	140V±10%, Zzt=230Ω, Izt=8mA, 5W	DO-214AB	1d	1a	Pjt	1SMC5382-382B-DO-214AB-PJT	1smc5382-382b-do-214ab-pjt
382B		CZRC5382B-G	Zener diode	140.0V±5%, Zzt=230.0Ω, Izm=34mA, 5W	DO-214AB	1d	1a	Cmc	CZRC5382B-G-382B-DO-214AB-CMC	czrc5382b-g-382b-do-214ab-cmc
382B		Z5SMB5382B	Zener diode	133.0..147.0V, Izt=8.0mA, 5W	DO-214AA	1d	1 ab	Ttr	Z5SMB5382B-382B-DO-214AA-TTR	z5smb5382b-382b-do-214aa-ttr
383B		1SMC5383	Zener diode	150V±10%, Zzt=330Ω, Izt=8mA, 5W	DO-214AB	1d	1a	Pjt	1SMC5383-383B-DO-214AB-PJT	1smc5383-383b-do-214ab-pjt
383B		CZRC5383B-G	Zener diode	150.0V±5%, Zzt=330.0Ω, Izm=31mA, 5W	DO-214AB	1d	1a	Cmc	CZRC5383B-G-383B-DO-214AB-CMC	czrc5383b-g-383b-do-214ab-cmc
383B		Z5SMB5383B	Zener diode	142.5..157.5V, Izt=8.0mA, 5W	DO-214AA	1d	1 ab	Ttr	Z5SMB5383B-383B-DO-214AA-TTR	z5smb5383b-383b-do-214aa-ttr
384B		1SMC5384	Zener diode	160V±10%, Zzt=350Ω, Izt=8mA, 5W	DO-214AB	1d	1a	Pjt	1SMC5384-384B-DO-214AB-PJT	1smc5384-384b-do-214ab-pjt
384B		CZRC5384B-G	Zener diode	160.0V±5%, Zzt=335.0Ω, Izm=29mA, 5W	DO-214AB	1d	1a	Cmc	CZRC5384B-G-384B-DO-214AB-CMC	czrc5384b-g-384b-do-214ab-cmc
384B		Z5SMB5384B	Zener diode	152.0..168.0V, Izt=8.0mA, 5W	DO-214AA	1d	1 ab	Ttr	Z5SMB5384B-384B-DO-214AA-TTR	z5smb5384b-384b-do-214aa-ttr
385B		1SMC5385	Zener diode	170V±10%, Zzt=380Ω, Izt=8mA, 5W	DO-214AB	1d	1a	Pjt	1SMC5385-385B-DO-214AB-PJT	1smc5385-385b-do-214ab-pjt
385B		CZRC5385B-G	Zener diode	170.0V±5%, Zzt=380.0Ω, Izm=28mA, 5W	DO-214AB	1d	1a	Cmc	CZRC5385B-G-385B-DO-214AB-CMC	czrc5385b-g-385b-do-214ab-cmc
385B		Z5SMB5385B	Zener diode	161.5..178.5V, Izt=8.0mA, 5W	DO-214AA	1d	1 ab	Ttr	Z5SMB5385B-385B-DO-214AA-TTR	z5smb5385b-385b-do-214aa-ttr
386B		1SMC5386	Zener diode	180V±10%, Zzt=430Ω, Izt=5mA, 5W	DO-214AB	1d	1a	Pjt	1SMC5386-386B-DO-214AB-PJT	1smc5386-386b-do-214ab-pjt
386B		CZRC5386B-G	Zener diode	180.0V±5%, Zzt=430.0Ω, Izm=26mA, 5W	DO-214AB	1d	1a	Cmc	CZRC5386B-G-386B-DO-214AB-CMC	czrc5386b-g-386b-do-214ab-cmc
386B		Z5SMB5386B	Zener diode	171.0..189.0V, Izt=5.0mA, 5W	DO-214AA	1d	1 ab	Ttr	Z5SMB5386B-386B-DO-214AA-TTR	z5smb5386b-386b-do-214aa-ttr
387B		1SMC5387	Zener diode	190V±10%, Zzt=450Ω, Izt=5mA, 5W	DO-214AB	1d	1a	Pjt	1SMC5387-387B-DO-214AB-PJT	1smc5387-387b-do-214ab-pjt
387B		CZRC5387B-G	Zener diode	190.0V±5%, Zzt=450.0Ω, Izm=25mA, 5W	DO-214AB	1d	1a	Cmc	CZRC5387B-G-387B-DO-214AB-CMC	czrc5387b-g-387b-do-214ab-cmc
387B		Z5SMB5387B	Zener diode	180.5..199.5V, Izt=5.0mA, 5W	DO-214AA	1d	1 ab	Ttr	Z5SMB5387B-387B-DO-214AA-TTR	z5smb5387b-387b-do-214aa-ttr
388B		1SMC5388	Zener diode	200V±10%, Zzt=480Ω, Izt=5mA, 5W	DO-214AB	1d	1a	Pjt	1SMC5388-388B-DO-214AB-PJT	1smc5388-388b-do-214ab-pjt
388B		CZRC5388B-G	Zener diode	200.0V±5% , Zzt=480.0Ω, Izm=23mA, 5W	DO-214AB	1d	1a	Cmc	CZRC5388B-G-388B-DO-214AB-CMC	czrc5388b-g-388b-do-214ab-cmc
388B		Z5SMB5388B	Zener diode	190.0..210.0V, Izt=5.0mA, 5W	DO-214AA	1d	1 ab	Ttr	Z5SMB5388B-388B-DO-214AA-TTR	z5smb5388b-388b-do-214aa-ttr
38B		MMHZ5238BPT	Zener diode	8.265..9.135V, Izt=5mA, Zzt=7Ω, 225mW	SOD-123	5d	1a	Chm	MMHZ5238BPT-38B-SOD-123-CHM	mmhz5238bpt-38b-sod-123-chm
38B		SMAJ5938B	Zener diode	36V±5%, Izt=10.4mA, Zzt=38.0Ω, 1.5W	DO-214AC	1d	1a	Mco	SMAJ5938B-38B-DO-214AC-MCO	smaj5938b-38b-do-214ac-mco
38S		MMHZ5238SPT	Zener diode	8.526..8.874V, Izt=5mA, Zzt=7Ω, 225mW	SOD-123	5d	1a	Chm	MMHZ5238SPT-38S-SOD-123-CHM	mmhz5238spt-38s-sod-123-chm
39		CDZ55C39	Zener diode	37.05..40.95V, Zzt=90Ω, Izt=5mA, 500mW	1206	70d	2d	Crp	CDZ55C39-39-1206-CRP	cdz55c39-39-1206-crp
39		CDZ55C39S	Zener diode	37.05..40.95V, Zzt=90Ω, Izt=5mA, 500mW	0805	70d	2d	Crp	CDZ55C39S-39-0805-CRP	cdz55c39s-39-0805-crp
39		CDZ55C39T	Zener diode	37.05..40.95V, Zzt=90Ω, Izt=5mA, 200mW	0603	70d	2d	Crp	CDZ55C39T-39-0603-CRP	cdz55c39t-39-0603-crp
39		CMZ39	Zener diode	39V±5%, Izt=8mA, 2W	M-FLAT	7d	1a	Tos	CMZ39-39-M-FLAT-TOS	cmz39-39-m-flat-tos
39		CZRNC55C39-G	Zener diode	37.05..40.95V, Zt=90Ω, Izt=5mA, 500mW	1206	70d	2b	Cmc	CZRNC55C39-G-39-1206-CMC	czrnc55c39-g-39-1206-cmc
39		HMSZ5239B	Zener diode	9.1V±5%, Izt=20mA, Zzt=10Ω, 225mW	SOD-323	5d	1d	Hsn	HMSZ5239B-39-SOD-323-HSN	hmsz5239b-39-sod-323-hsn
39		HZC3.9	Zener diode	3.9V±10%, Iz=5mA, 150mW	SOD-523	6d	1a	Ren	HZC3_9-39-SOD-523-REN	hzc3_9-39-sod-523-ren
39		KDZ3.9EV	Zener diode	3.7..4.1V, Izt=5mA, 150mW	SOD-523	6d	1a	Kec	KDZ3_9EV-39-SOD-523-KEC	kdz3_9ev-39-sod-523-kec
39		KDZ3.9V	Zener diode	3.7..4.1V, Izt=5mA, 150mW	SOD-323	5d	1a	Kec	KDZ3_9V-39-SOD-323-KEC	kdz3_9v-39-sod-323-kec
39		MAZ83900H	Zener diode	39..41V, Zzt=300Ω(2mA), 150mW	SC-76	6d	1a	Pan	MAZ83900H-39-SC-76-PAN	maz83900h-39-sc-76-pan
39		MAZS390	Zener diode	37V..41V, Iz=2mA, 200mW	SOD-523	6d	1a	Pan	MAZS390-39-SOD-523-PAN	mazs390-39-sod-523-pan
39		MAZY390	Zener diode	35.1..42.9V, Zzt=65Ω(5mA), 1W	NMiniP2	1d	1a	Pan	MAZY390-39-NMINIP2-PAN	mazy390-39-nminip2-pan
39		MMPZ5259SPT	Zener diode	38.22..39.78V, Izt=5mA, Zzt=130Ω, 225mW	SOD-323	5d	1a	Chm	MMPZ5259SPT-39-SOD-323-CHM	mmpz5259spt-39-sod-323-chm
39		P4SMA39	TVS	Vbr=35.1..42.9V, Vrwm=31.6V, 7.4A, 400W(1ms)	DO-214AC	1d	1a	Eic	P4SMA39-39-DO-214AC-EIC	p4sma39-39-do-214ac-eic
39		P6SMBJ39	TVS	Vrwm=39V, Vbr=35.1 ..42.9V, 10.5A, 600W(1ms)	DO-214AA	1d	1n	Lif	P6SMBJ39-39-DO-214AA-LIF	p6smbj39-39-do-214aa-lif
39		SMA3C39	Zener diode	39V±5%, Izt=19mA, Zzt<28Ω, 3W	DO-214AC	1d	1a	Exc	SMA3C39-39-DO-214AC-EXC	sma3c39-39-do-214ac-exc
39		SML4754	Zener diode	39V±5%, Izt=6.5mA, Zzt=60Ω, 1W	DO-214AC	1d	1k	Vs	SML4754-39-DO-214AC-VS	sml4754-39-do-214ac-vs
39		TZD3.9WS	Zener diode	3.70..4.10V, Izt=5mA, Zzt=130Ω, 200mW	SOD-323	5d	1a	Ttr	TZD3_9WS-39-SOD-323-TTR	tzd3_9ws-39-sod-323-ttr
39		TZD3.9WT	Zener diode	3.70..4.10V, Izt=5mA, Zzt=130Ω, 150mW	SOD-523	6d	1a	Ttr	TZD3_9WT-39-SOD-523-TTR	tzd3_9wt-39-sod-523-ttr
39		ZD5239BS2	Zener diode	9.1V±5%, 20mA, Zzt=10Ω, 500mW	SOD-323	5d	1a	Cys	ZD5239BS2-39-SOD-323-CYS	zd5239bs2-39-sod-323-cys
39	ay	CRZ39	Zener diode	35.1..42.9V, Izt=8mA, 700mW	S-FLAT	6d	1a	Tos	CRZ39-39-AY-S-FLAT-TOS	crz39-39-ay-s-flat-tos
39_		MAZ83900L	Zener diode	37.1..39V, Zzt=300Ω(2mA), 150mW	SC-76	6d	1a	Pan	MAZ83900L-39_-SC-76-PAN	maz83900l-39_-sc-76-pan
39_		MAZ8390GLL	Zener diode	37.1..39V, Zzt=300Ω(2mA), 150mW	SMini2-F3	6d	1a	Pan	MAZ8390GLL-39_-SMINI2-F3-PAN	maz8390gll-39_-smini2-f3-pan
39_		MAZS3900L	Zener diode	37.1..39V, Iz=2mA, 200mW	SOD-523	6d	1a	Pan	MAZS3900L-39_-SOD-523-PAN	mazs3900l-39_-sod-523-pan
39-		MAZ83900M	Zener diode	38..40V, Zzt=300Ω(2mA), 150mW	SC-76	6d	1a	Pan	MAZ83900M-39--SC-76-PAN	maz83900m-39--sc-76-pan
39-		MAZ8390GML	Zener diode	38..40V, Zzt=300Ω(2mA), 150mW	SMini2-F3	6d	1a	Pan	MAZ8390GML-39--SMINI2-F3-PAN	maz8390gml-39--smini2-f3-pan
39-		MAZS3900M	Zener diode	38..40V, Iz=2mA, 200mW	SOD-523	6d	1a	Pan	MAZS3900M-39--SOD-523-PAN	mazs3900m-39--sod-523-pan
39^		TZD3.9YWS	Zener diode	3.89..4.16V, Izt=5mA, Zzt=130Ω, 200mW	SOD-323	5d	1a	Ttr	TZD3_9YWS-39^-SOD-323-TTR	tzd3_9yws-39^-sod-323-ttr
39^		TZD3.9YWT	Zener diode	3.89..4.16V, Izt=5mA, Zzt=130Ω, 150mW	SOD-523	6d	1a	Ttr	TZD3_9YWT-39^-SOD-523-TTR	tzd3_9ywt-39^-sod-523-ttr
390		U1ZB390	Zener diode	351..429V, Izt=0.5mA, 1W	3-4D1A	1d	2fa	Tos	U1ZB390-390-3-4D1A-TOS	u1zb390-390-3-4d1a-tos
39A		MAZ83900H	Zener diode	39..41V, Zzt=300Ω(2mA), 150mW	SC-76	6d	1a	Pan	MAZ83900H-39A-SC-76-PAN	maz83900h-39a-sc-76-pan
39A		MAZ8390GHL	Zener diode	39..41V, Zzt=300Ω(2mA), 150mW	SMini2-F3	6d	1a	Pan	MAZ8390GHL-39A-SMINI2-F3-PAN	maz8390ghl-39a-smini2-f3-pan
39A		MAZS3900H	Zener diode	39..40V, Iz=2mA, 200mW	SOD-523	6d	1a	Pan	MAZS3900H-39A-SOD-523-PAN	mazs3900h-39a-sod-523-pan
39A		1.5SMC39A	TVS	Vrwm=33.3V, Vbr=37.1..41V, Ipp=28A, 1500W(1ms)	DO-214AB	1d	2s	Lif	1_5SMC39A-39A-DO-214AB-LIF	1_5smc39a-39a-do-214ab-lif
39A		1.5SMC39A	TVS	Vrwm=33.3V, Vbr=37.1..41V, Ipp=28A, 1500W(1ms)	DO-214AB	1d	1k	Vs	1_5SMC39A-39A-DO-214AB-VS	1_5smc39a-39a-do-214ab-vs
39A		1.5SMC39A	TVS	Vrwm=33.3V, Vbr=37.1..41V, Ipp=28A, 1500W(1ms)	403	3d	2t	Ons	1_5SMC39A-39A-403-ONS	1_5smc39a-39a-403-ons
39A		1.5SMC39A	TVS	Vrwm=33.3V, Vbr=37.1..41V, Ipp=28A, 1500W(1ms)	DO-214AB	1d	1b	Mde	1_5SMC39A-39A-DO-214AB-MDE	1_5smc39a-39a-do-214ab-mde
39A		P4SMA39A	TVS	Vbr=37.1..41.0V, Vrwm=33.3V, 7.8A, 400W(1ms)	DO-214AC	1d	1k	Vs	P4SMA39A-39A-DO-214AC-VS	p4sma39a-39a-do-214ac-vs
39A		P4SMA39A	TVS	Vbr=37.1..41.0V, Vrwm=33.3V, 7.8A, 400W(1ms)	DO-214AC	1d	1a	Eic	P4SMA39A-39A-DO-214AC-EIC	p4sma39a-39a-do-214ac-eic
39A		P6SMB39A	TVS	Vrwm=39V, Vbr=37.1 ..41V, 11.1A, 600W(1ms)	DO-214AA	1d	1k	Vs	P6SMB39A-39A-DO-214AA-VS	p6smb39a-39a-do-214aa-vs
39A		P6SMB39A	TVS	Vrwm=39V, Vbr=37.1 ..41V, 11.1A, 600W(1ms)	403A	3d	1s	Ons	P6SMB39A-39A-403A-ONS	p6smb39a-39a-403a-ons
39A		P6SMBJ39A	TVS	Vrwm=39V, Vbr=35.1 ..42.9V, 11.2A, 600W(1ms)	DO-214AA	1d	1n	Lif	P6SMBJ39A-39A-DO-214AA-LIF	p6smbj39a-39a-do-214aa-lif
39A		SMAJP4KE39A	TVS	Vrwm=33.30V, Vbr=37.10..41.0V, Ipp=7.6A, 400W(1ms)	DO-214AC	1d	1a	Mco	SMAJP4KE39A-39A-DO-214AC-MCO	smajp4ke39a-39a-do-214ac-mco
39A		SMBJP6KE39A	TVS	Vrwm=33.30V, Vbr=37.10..41.0V, Ipp=11.3A, 600W(1ms)	DO-214AA	1d	1a	Mco	SMBJP6KE39A-39A-DO-214AA-MCO	smbjp6ke39a-39a-do-214aa-mco
39A		SMCJ1.5KE39A	TVS	Vrwm=33.30V, Vbr=37.10..41.0V, Ipp=28.2A, 1500W(1ms)	DO-214AB	1d	1a	Mco	SMCJ1_5KE39A-39A-DO-214AB-MCO	smcj1_5ke39a-39a-do-214ab-mco
39A		SZP6SMB39A	TVS	Vrwm=39V, Vbr=37.1..41V, 11.1A, 600W(1ms)	403A	3d	1s	Ons	SZP6SMB39A-39A-403A-ONS	szp6smb39a-39a-403a-ons
39A		TVP04A390A-G	TVS	Vbr=37.05..40.95V, Vrwm=33.3V, Ipp=7.42A, 400W(1ms)	DO-214AC	1d	2o	Cmc	TVP04A390A-G-39A-DO-214AC-CMC	tvp04a390a-g-39a-do-214ac-cmc
39A		TVP06B39A-G	TVS	Vrwm=33.3V, Vbr=37.05..40.90V, Ipp=11.13A, 600W(1ms)	DO-214AA	1d	2o	Cmc	TVP06B39A-G-39A-DO-214AA-CMC	tvp06b39a-g-39a-do-214aa-cmc
39AP		15TPSMC39A	TVS	Vbr=37.1..41.0V, Vrwm=33.3V, 28.2A, 1500W(1ms)	DO-214AB	1d	1p	Lif	15TPSMC39A-39AP-DO-214AB-LIF	15tpsmc39a-39ap-do-214ab-lif
39AP		4TPSMA39A	TVS	Vbr=37.1..41.0V, Vrwm=33.3V, 7.6A, 400W(1ms)	DO-214AC	1d	1p	Lif	4TPSMA39A-39AP-DO-214AC-LIF	4tpsma39a-39ap-do-214ac-lif
39AP		6TPSMB39A	TVS	Vbr=37.1..41.0V, Vrwm=33.3V, 11.3A, 600W(1ms)	DO-214AA	1d	1p	Lif	6TPSMB39A-39AP-DO-214AA-LIF	6tpsmb39a-39ap-do-214aa-lif
39B		1PMT5939B	Zener diode	39V±5%, Izt=38mA, 2.5W	DO-216AA	4d	1g	Ons	1PMT5939B-39B-DO-216AA-ONS	1pmt5939b-39b-do-216aa-ons
39B		1SMB3EZ39	Zener diode	39V±5%, Zzt=30Ω, Izt=19.0mA, 3W	DO-214AA	1d	1a	Pjt	1SMB3EZ39-39B-DO-214AA-PJT	1smb3ez39-39b-do-214aa-pjt
39B		MMHZ5239BPT	Zener diode	8.645..9.555V, Izt=5mA, Zzt=10Ω, 225mW	SOD-123	5d	1a	Chm	MMHZ5239BPT-39B-SOD-123-CHM	mmhz5239bpt-39b-sod-123-chm
39B		SMAJ5939B	Zener diode	39V±5%, Izt=9.6mA, Zzt=45.0Ω, 1.5W	DO-214AC	1d	1a	Mco	SMAJ5939B-39B-DO-214AC-MCO	smaj5939b-39b-do-214ac-mco
39B		Z3SMB39B	Zener diode	37.05..40.95V, Izt=19mA, Zzt=28Ω, 3W	DO-214AA	1d	1a	Ttr	Z3SMB39B-39B-DO-214AA-TTR	z3smb39b-39b-do-214aa-ttr
39C		1.5SMC39CA	TVS	Vrwm=33.3V, Vbr=37.1 ..41V, Ipp=28A, 1500W(1ms), Bidir.	DO-214AB	1ba	1e	Mde	1_5SMC39CA-39C-DO-214AB-MDE	1_5smc39ca-39c-do-214ab-mde
39C		1.5SMC39CA	TVS	Vrwm=33.3V, Vbr=37.1 ..41V, Ipp=28A, 1500W(1ms), Bidir.	DO-214AB	1ba	1l	Vs	1_5SMC39CA-39C-DO-214AB-VS	1_5smc39ca-39c-do-214ab-vs
39C		1.5SMC39CA	TVS	Vrwm=33.3V, Vbr=37.1 ..41V, Ipp=28A, 1500W(1ms), Bidir.	DO-214AB	1ba	2s	Lif	1_5SMC39CA-39C-DO-214AB-LIF	1_5smc39ca-39c-do-214ab-lif
39C		P4SMA39C	TVS	Vbr=35.1..42.9V, Vrwm=31.6V, 7.4A, 400W(1ms), Bidir.	DO-214AC	1ba	1j	Eic	P4SMA39C-39C-DO-214AC-EIC	p4sma39c-39c-do-214ac-eic
39C		P4SMA39CA	TVS	Vbr=37.1..41.0V, Vrwm=33.3V, 7.8A, 400W(1ms), Bidir.	DO-214AC	1ba	1l	Vs	P4SMA39CA-39C-DO-214AC-VS	p4sma39ca-39c-do-214ac-vs
39C		P6SMB39CA	TVS	Vrwm=39V, Vbr=37.1 ..41V, 11.1A, 600W(1ms), Bidir.	DO-214AA	1ba	1l	Vs	P6SMB39CA-39C-DO-214AA-VS	p6smb39ca-39c-do-214aa-vs
39C		P6SMBJ39C	TVS	Vrwm=39V, Vbr=35.1 ..42.9V, 10.5A, 600W(1ms), Bidir.	DO-214AA	1ba	1p	Lif	P6SMBJ39C-39C-DO-214AA-LIF	p6smbj39c-39c-do-214aa-lif
39C		SMAJP4KE39CA	TVS	Vrwm=33.30V, Vbr=37.10..41.0V, Ipp=7.6A, 400W(1ms), Bidir.	DO-214AC	1ba	1j	Mco	SMAJP4KE39CA-39C-DO-214AC-MCO	smajp4ke39ca-39c-do-214ac-mco
39C		SMBJP6KE39CA	TVS	Vrwm=33.30V, Vbr=37.10..41.0V, Ipp=11.3A, 600W(1ms), Bidir.	DO-214AA	1ba	1j	Mco	SMBJP6KE39CA-39C-DO-214AA-MCO	smbjp6ke39ca-39c-do-214aa-mco
39C		SMCJ1.5KE39CA	TVS	Vrwm=33.30V, Vbr=37.10..41.0V, Ipp=28.2A, 1500W(1ms), Bidir.	DO-214AB	1ba	1j	Mco	SMCJ1_5KE39CA-39C-DO-214AB-MCO	smcj1_5ke39ca-39c-do-214ab-mco
39C		TVP04A390CA-G	TVS	Vbr=37.05..40.95V, Vrwm=33.3V, Ipp=7.42A, 400W(1ms), Bidir.	DO-214AC	1ba	2o	Cmc	TVP04A390CA-G-39C-DO-214AC-CMC	tvp04a390ca-g-39c-do-214ac-cmc
39C		TVP06B39ACA-G	TVS	Vrwm=33.3V, Vbr=37.05..40.90V, Ipp=11.13A, 600W(1ms), Bidir.	DO-214AA	1ba	2o	Cmc	TVP06B39ACA-G-39C-DO-214AA-CMC	tvp06b39aca-g-39c-do-214aa-cmc
39CA		P4SMA39CA	TVS	Vbr=37.1..41.0V, Vrwm=33.3V, 7.8A, 400W(1ms), Bidir.	DO-214AC	1ba	1j	Eic	P4SMA39CA-39CA-DO-214AC-EIC	p4sma39ca-39ca-do-214ac-eic
39CA		P6SMB39CA	TVS	Vbr=37.1..41.0V, Vrwm=33.3V, 11.2A, 600W(1ms), Bidir.	DO-214AA	1ba	1j	Eic	P6SMB39CA-39CA-DO-214AA-EIC	p6smb39ca-39ca-do-214aa-eic
39CA		P6SMBJ39CA	TVS	Vrwm=39V, Vbr=35.1 ..42.9V, 11.2A, 600W(1ms), Bidir.	DO-214AA	1ba	1p	Lif	P6SMBJ39CA-39CA-DO-214AA-LIF	p6smbj39ca-39ca-do-214aa-lif
39CP		15TPSMC39CA	TVS	Vbr=37.1..41.0V, Vrwm=33.3V, 28.2A, 1500W(1ms), Bidir.	DO-214AB	1ba	1p	Lif	15TPSMC39CA-39CP-DO-214AB-LIF	15tpsmc39ca-39cp-do-214ab-lif
39CP		4TPSMA39CA	TVS	Vbr=37.1..41.0V, Vrwm=33.3V, 7.6A, 400W(1ms), Bidir.	DO-214AC	1ba	1p	Lif	4TPSMA39CA-39CP-DO-214AC-LIF	4tpsma39ca-39cp-do-214ac-lif
39CP		6TPSMB39CA	TVS	Vbr=37.1..41.0V, Vrwm=33.3V, 11.3A, 600W(1ms), Bidir.	DO-214AA	1ba	1p	Lif	6TPSMB39CA-39CP-DO-214AA-LIF	6tpsmb39ca-39cp-do-214aa-lif
39P		BZD27C39P	Zener diode	37.05..40.95V, Zzt=40Ω, Izt=10mA, 800mW	SOD-123FL	7d	1a	Pjt	BZD27C39P-39P-SOD-123FL-PJT	bzd27c39p-39p-sod-123fl-pjt
39P		MFPZ39	Zener diode	37.05..40.95V, Izt=10mA, Zzt=40Ω, 800mW	SOD-123FL	7d	1a	Ttr	MFPZ39-39P-SOD-123FL-TTR	mfpz39-39p-sod-123fl-ttr
39S		MMHZ5239SPT	Zener diode	8.918..9.282V, Izt=5mA, Zzt=10Ω, 225mW	SOD-123	5d	1a	Chm	MMHZ5239SPT-39S-SOD-123-CHM	mmhz5239spt-39s-sod-123-chm
39VB		BZT52B39	Zener diode	38.22..39.78V, Izt=2mA, Zzt=130Ω, 500mW	SOD-123FL	7d	1a	Tsc	BZT52B39-39VB-SOD-123FL-TSC	bzt52b39-39vb-sod-123fl-tsc
39VB		MMSZ39VBW	Zener diode	38.22..39.78V, Izt=2mA, Zzt=130Ω, 500mW	SOD-123FL	7d	1a	Tac	MMSZ39VBW-39VB-SOD-123FL-TAC	mmsz39vbw-39vb-sod-123fl-tac
39VZ		BZT52C39	Zener diode	37.05..40.95V, Izt=2mA, Zzt=130Ω, 500mW	SOD-123FL	7d	1a	Tsc	BZT52C39-39VZ-SOD-123FL-TSC	bzt52c39-39vz-sod-123fl-tsc
39VZ		MMSZ39VCW	Zener diode	37.05..40.95V, Izt=2mA, Zzt=130Ω, 500mW	SOD-123FL	7d	1a	Tac	MMSZ39VCW-39VZ-SOD-123FL-TAC	mmsz39vcw-39vz-sod-123fl-tac
39VZ		TCMMSZ39V	Zener diode	39V±5%, Izt=5mA, Zzt=122Ω, 500mW	SOD-123FL	7d	1a	Tac	TCMMSZ39V-39VZ-SOD-123FL-TAC	tcmmsz39v-39vz-sod-123fl-tac
39VZ		ZGFM0539C-MH	Zener diode	37.05..40.95V, Izt=5mA, Zzt=122Ω, 500mW	SOD-123	5d	1a	Pic	ZGFM0539C-MH-39VZ-SOD-123-PIC	zgfm0539c-mh-39vz-sod-123-pic
3A		MAZS0300H	Zener diode	2.95..3.2V, Iz=5mA, 200mW	SOD-523	6d	1a	Pan	MAZS0300H-3A-SOD-523-PAN	mazs0300h-3a-sod-523-pan
3A		FS8D	Si-diode	Rectifier, 200V, 8A, Vf<1.2V(8A), 60pF	DO-214AB	1d	2j	Fag	FS8D-3A-DO-214AB-FAG	fs8d-3a-do-214ab-fag
3A		HZU3ALL	Zener diode	2.5..2.9V, Izt=0.5mA, Zzt=360Ω, 150mW	URP	5d	1a	Ren	HZU3ALL-3A-URP-REN	hzu3all-3a-urp-ren
3A		MM3Z43	Zener diode	40..46V, Izt=2.5mA, Zzt=130Ω, 300mW	SOD-323FL	7d	1a	Lge	MM3Z43-3A-SOD-323FL-LGE	mm3z43-3a-sod-323fl-lge
3A		MM3Z43V	Zener diode	40..46V, Izt=2mA, Zzt=150Ω, 200mW	SOD-323FL	7d	1a	Eic	MM3Z43V-3A-SOD-323FL-EIC	mm3z43v-3a-sod-323fl-eic
3A		TDZ2V4J	Zener diode	2.35..2.45V, Izt=5mA, Zzt=100Ω, 500mW	SOD-323F	7d	1a	Nxp	TDZ2V4J-3A-SOD-323F-NXP	tdz2v4j-3a-sod-323f-nxp
3A0		MAZ80300H	Zener diode	2.95..3.1V, Zzt=120Ω(5mA), 150mW	SC-76	6d	1a	Pan	MAZ80300H-3A0-SC-76-PAN	maz80300h-3a0-sc-76-pan
3A0		MAZ8030GHL	Zener diode	2.95..3.1V, Zzt=120Ω(5mA), 150mW	SMini2-F3	6d	1a	Pan	MAZ8030GHL-3A0-SMINI2-F3-PAN	maz8030ghl-3a0-smini2-f3-pan
3A0		CZRB3005-G	Zener diode	6.2V±5%, Zzt=1.5Ω, Izm=435mA, 3W	DO-214AA	1d	1a	Cmc	CZRB3005-G-3A0-DO-214AA-CMC	czrb3005-g-3a0-do-214aa-cmc
3A0		RKZ3.0AKU	Zener diode	2.85..3.07V, Izt=20mA, Zzt=120Ω, 500mW	TURP-FM	7d	1a	Ren	RKZ3_0AKU-3A0-TURP-FM-REN	rkz3_0aku-3a0-turp-fm-ren
3A0		SMB3EZ6.2D5	Zener diode	6.2V±5%, Izt=121 mA, Zzt=1.5Ω, 3W	DO-214AA	1d	1a	Ers	SMB3EZ6_2D5-3A0-DO-214AA-ERS	smb3ez6_2d5-3a0-do-214aa-ers
3A1		CZRB3006-G	Zener diode	6.8V±5%, Zzt=2.0Ω, Izm=393mA, 3W	DO-214AA	1d	1a	Cmc	CZRB3006-G-3A1-DO-214AA-CMC	czrb3006-g-3a1-do-214aa-cmc
3A1		SMB3EZ6.8D5	Zener diode	6.8V±5%, Izt=110mA, Zzt=2.0Ω, 3W	DO-214AA	1d	1a	Ers	SMB3EZ6_8D5-3A1-DO-214AA-ERS	smb3ez6_8d5-3a1-do-214aa-ers
3A2		CZRB3007-G	Zener diode	7.5V±5%, Zzt=2.0Ω, Izm=360mA, 3W	DO-214AA	1d	1a	Cmc	CZRB3007-G-3A2-DO-214AA-CMC	czrb3007-g-3a2-do-214aa-cmc
3A2		SMB3EZ7.5D5	Zener diode	7.5V±5%, Izt=100mA, Zzt=2.0Ω, 3W	DO-214AA	1d	1a	Ers	SMB3EZ7_5D5-3A2-DO-214AA-ERS	smb3ez7_5d5-3a2-do-214aa-ers
3A3		MAZ80330H	Zener diode	3.25..3.5V, Zzt=130Ω(5mA), 150mW	SC-76	6d	1a	Pan	MAZ80330H-3A3-SC-76-PAN	maz80330h-3a3-sc-76-pan
3A3		MAZ8033GHL	Zener diode	3.25..3.5V, Zzt=130Ω(5mA), 150mW	SMini2-F3	6d	1a	Pan	MAZ8033GHL-3A3-SMINI2-F3-PAN	maz8033ghl-3a3-smini2-f3-pan
3A3		CZRB3008-G	Zener diode	8.2V±5%, Zzt=2.3Ω, Izm=330mA, 3W	DO-214AA	1d	1a	Cmc	CZRB3008-G-3A3-DO-214AA-CMC	czrb3008-g-3a3-do-214aa-cmc
3A3		RKZ3.3AKU	Zener diode	3.16..3.38V, Izt=20mA, Zzt=130Ω, 500mW	TURP-FM	7d	1a	Ren	RKZ3_3AKU-3A3-TURP-FM-REN	rkz3_3aku-3a3-turp-fm-ren
3A3		SMB3EZ8.2D5	Zener diode	8.2V±5%, Izt=91mA, Zzt=2.3Ω, 3W	DO-214AA	1d	1a	Ers	SMB3EZ8_2D5-3A3-DO-214AA-ERS	smb3ez8_2d5-3a3-do-214aa-ers
3A4		CZRB3009-G	Zener diode	9.1V±5%, Zzt=2.4Ω, Izm=297mA, 3W	DO-214AA	1d	1a	Cmc	CZRB3009-G-3A4-DO-214AA-CMC	czrb3009-g-3a4-do-214aa-cmc
3A4		SMB3EZ9.1D5	Zener diode	9.1V±5%, Izt=82mA, Zzt=2.5Ω, 3W	DO-214AA	1d	1a	Ers	SMB3EZ9_1D5-3A4-DO-214AA-ERS	smb3ez9_1d5-3a4-do-214aa-ers
3A5		CZRB3010-G	Zener diode	10.0V±5%, Zzt=3.5Ω, Izm=270mA, 3W	DO-214AA	1d	1a	Cmc	CZRB3010-G-3A5-DO-214AA-CMC	czrb3010-g-3a5-do-214aa-cmc
3A5		SMB3EZ10D5	Zener diode	10V±5%, Izt=75mA, Zzt=3.5Ω, 3W	DO-214AA	1d	1a	Ers	SMB3EZ10D5-3A5-DO-214AA-ERS	smb3ez10d5-3a5-do-214aa-ers
3A6		MAZ80360H	Zener diode	3.55..3.8V, Zzt=130Ω(5mA), 150mW	SC-76	6d	1a	Pan	MAZ80360H-3A6-SC-76-PAN	maz80360h-3a6-sc-76-pan
3A6		MAZ8036GHL	Zener diode	3.55..3.8V, Zzt=130Ω(5mA), 150mW	SMini2-F3	6d	1a	Pan	MAZ8036GHL-3A6-SMINI2-F3-PAN	maz8036ghl-3a6-smini2-f3-pan
3A6		CZRB3011-G	Zener diode	11.0V±5%, Zzt=4.0Ω, Izm=225mA, 3W	DO-214AA	1d	1a	Cmc	CZRB3011-G-3A6-DO-214AA-CMC	czrb3011-g-3a6-do-214aa-cmc
3A6		RKZ3.6AKU	Zener diode	3.45..3.69V, Izt=20 mA, Zzt=130Ω, 500mW	TURP-FM	7d	1a	Ren	RKZ3_6AKU-3A6-TURP-FM-REN	rkz3_6aku-3a6-turp-fm-ren
3A6		SMB3EZ11D5	Zener diode	11V±5%, Izt=68mA, Zzt=4.0Ω, 3W	DO-214AA	1d	1a	Ers	SMB3EZ11D5-3A6-DO-214AA-ERS	smb3ez11d5-3a6-do-214aa-ers
3A7		CZRB3012-G	Zener diode	12.0V±5%, Zzt=4.5Ω, Izm=246mA, 3W	DO-214AA	1d	1a	Cmc	CZRB3012-G-3A7-DO-214AA-CMC	czrb3012-g-3a7-do-214aa-cmc
3A7		SMB3EZ12D5	Zener diode	12V±5%, Izt=63mA, Zzt=4.5Ω, 3W	DO-214AA	1d	1a	Ers	SMB3EZ12D5-3A7-DO-214AA-ERS	smb3ez12d5-3a7-do-214aa-ers
3A8		CZRB3013-G	Zener diode	13.0V±5%, Zzt=4.5Ω, Izm=208mA, 3W	DO-214AA	1d	1a	Cmc	CZRB3013-G-3A8-DO-214AA-CMC	czrb3013-g-3a8-do-214aa-cmc
3A8		SMB3EZ13D5	Zener diode	13V±5%, Izt=58mA, Zzt=4.5Ω, 3W	DO-214AA	1d	1a	Ers	SMB3EZ13D5-3A8-DO-214AA-ERS	smb3ez13d5-3a8-do-214aa-ers
3A9		MAZ80390H	Zener diode	3.87..4.1V, Zzt=130Ω(5mA), 150mW	SC-76	6d	1a	Pan	MAZ80390H-3A9-SC-76-PAN	maz80390h-3a9-sc-76-pan
3A9		MAZ8039GHL	Zener diode	3.87..4.1V, Zzt=130Ω(5mA), 150mW	SMini2-F3	6d	1a	Pan	MAZ8039GHL-3A9-SMINI2-F3-PAN	maz8039ghl-3a9-smini2-f3-pan
3A9		CZRB3014-G	Zener diode	14.0V±5%, Zzt=5.0Ω, Izm=19mA, 3W	DO-214AA	1d	1a	Cmc	CZRB3014-G-3A9-DO-214AA-CMC	czrb3014-g-3a9-do-214aa-cmc
3A9		RKZ3.9AKU	Zener diode	3.74..4.01V, Izt=20mA, Zzt=130Ω, 500mW	TURP-FM	7d	1a	Ren	RKZ3_9AKU-3A9-TURP-FM-REN	rkz3_9aku-3a9-turp-fm-ren
3A9		SMB3EZ14D5	Zener diode	14V±5%, Izt=53mA, Zzt=5.0Ω, 3W	DO-214AA	1d	1a	Ers	SMB3EZ14D5-3A9-DO-214AA-ERS	smb3ez14d5-3a9-do-214aa-ers
3AW		3KASMC10	TVS	Vbr=11.1..13.6V, Vrwm=10V, 160A, 3000W(1ms)	DO-214AB	1d	1k	Vs	3KASMC10-3AW-DO-214AB-VS	3kasmc10-3aw-do-214ab-vs
3AX		3KASMC10A	TVS	Vbr=11.1..12.3V, Vrwm=10V, 177A, 3000W(1ms)	DO-214AB	1d	1k	Vs	3KASMC10A-3AX-DO-214AB-VS	3kasmc10a-3ax-do-214ab-vs
3AY		3KASMC11	TVS	Vbr=12.2..14.9V, Vrwm=11V, 149A, 3000W(1ms)	DO-214AB	1d	1k	Vs	3KASMC11-3AY-DO-214AB-VS	3kasmc11-3ay-do-214ab-vs
3AZ		3KASMC11A	TVS	Vbr=12.2..13.5V, Vrwm=11V, 165A, 3000W(1ms)	DO-214AB	1d	1k	Vs	3KASMC11A-3AZ-DO-214AB-VS	3kasmc11a-3az-do-214ab-vs
3B		FS8J	Si-diode	Rectifier, 600V, 8A, Vf<1.2V(8A), 60pF	DO-214AB	1d	2j	Fag	FS8J-3B-DO-214AB-FAG	fs8j-3b-do-214ab-fag
3B		HZU3BLL	Zener diode	2.8..3.2V, Izt=0.5mA, Zzt=360Ω, 150mW	URP	5d	1a	Ren	HZU3BLL-3B-URP-REN	hzu3bll-3b-urp-ren
3B		MM3Z47	Zener diode	44..50V, Izt=2.5mA, Zzt=150Ω, 300mW	SOD-323FL	7d	1a	Lge	MM3Z47-3B-SOD-323FL-LGE	mm3z47-3b-sod-323fl-lge
3B		MM3Z47V	Zener diode	44..50V, Izt=2mA, Zzt=170Ω, 200mW	SOD-323FL	7d	1a	Eic	MM3Z47V-3B-SOD-323FL-EIC	mm3z47v-3b-sod-323fl-eic
3B		TDZ2V7J	Zener diode	2.65..2.75V, Izt=5mA, Zzt=100Ω, 500mW	SOD-323F	7d	1a	Nxp	TDZ2V7J-3B-SOD-323F-NXP	tdz2v7j-3b-sod-323f-nxp
3B0		CZRB3015-G	Zener diode	15.0V±5%, Zzt=5.5Ω, Izm=180mA, 3W	DO-214AA	1d	1a	Cmc	CZRB3015-G-3B0-DO-214AA-CMC	czrb3015-g-3b0-do-214aa-cmc
3B0		RKZ3.0BKU	Zener diode	3.01 ..3.22 V, Izt=20mA, Zzt=120Ω, 500mW	TURP-FM	7d	1a	Ren	RKZ3_0BKU-3B0-TURP-FM-REN	rkz3_0bku-3b0-turp-fm-ren
3B0		SMB3EZ15D5	Zener diode	15V±5%, Izt=50mA, Zzt=5.5Ω, 3W	DO-214AA	1d	1a	Ers	SMB3EZ15D5-3B0-DO-214AA-ERS	smb3ez15d5-3b0-do-214aa-ers
3B1		CZRB3016-G	Zener diode	16.0V±5%, Zzt=5.5Ω, Izm=169mA, 3W	DO-214AA	1d	1a	Cmc	CZRB3016-G-3B1-DO-214AA-CMC	czrb3016-g-3b1-do-214aa-cmc
3B1		SMB3EZ16D5	Zener diode	16V±5%, Izt=47mA, Zzt=5.5Ω, 3W	DO-214AA	1d	1a	Ers	SMB3EZ16D5-3B1-DO-214AA-ERS	smb3ez16d5-3b1-do-214aa-ers
3B1		STZ8082C	Zener diode	8.29..8.7V, Izt=5mA, Zzt=20Ω, 300mW	SOD-323	5d	1a	Jiy	STZ8082C-3B1-SOD-323-JIY	stz8082c-3b1-sod-323-jiy
3B2		CZRB3017-G	Zener diode	17.0V±5%, Zzt=6.0Ω, Izm=159mA, 3W	DO-214AA	1d	1a	Cmc	CZRB3017-G-3B2-DO-214AA-CMC	czrb3017-g-3b2-do-214aa-cmc
3B2		SMB3EZ17D5	Zener diode	17V±5%, Izt=44mA, Zzt=6.0Ω, 3W	DO-214AA	1d	1a	Ers	SMB3EZ17D5-3B2-DO-214AA-ERS	smb3ez17d5-3b2-do-214aa-ers
3B3		CZRB3018-G	Zener diode	18.0V±5%, Zzt=6.0Ω, Izm=150mA, 3W	DO-214AA	1d	1a	Cmc	CZRB3018-G-3B3-DO-214AA-CMC	czrb3018-g-3b3-do-214aa-cmc
3B3		RKZ3.3BKU	Zener diode	3.32..3.53V, Izt=20mA, Zzt=130Ω, 500mW	TURP-FM	7d	1a	Ren	RKZ3_3BKU-3B3-TURP-FM-REN	rkz3_3bku-3b3-turp-fm-ren
3B3		SMB3EZ18D5	Zener diode	18V±5%, Izt=42mA, Zzt=6.0Ω, 3W	DO-214AA	1d	1a	Ers	SMB3EZ18D5-3B3-DO-214AA-ERS	smb3ez18d5-3b3-do-214aa-ers
3B4		CZRB3019-G	Zener diode	19.0V±5%, Zzt=7.0Ω, Izm=142mA, 3W	DO-214AA	1d	1a	Cmc	CZRB3019-G-3B4-DO-214AA-CMC	czrb3019-g-3b4-do-214aa-cmc
3B4		SMB3EZ19D5	Zener diode	19V±5%, Izt=40mA, Zzt=7.0Ω, 3W	DO-214AA	1d	1a	Ers	SMB3EZ19D5-3B4-DO-214AA-ERS	smb3ez19d5-3b4-do-214aa-ers
3B5		CZRB3020-G	Zener diode	20.0V±5%, Zzt=7.0Ω, Izm=135mA, 3W	DO-214AA	1d	1a	Cmc	CZRB3020-G-3B5-DO-214AA-CMC	czrb3020-g-3b5-do-214aa-cmc
3B5		SMB3EZ20D5	Zener diode	20V±5%, Izt=37mA, Zzt=7.0Ω, 3W	DO-214AA	1d	1a	Ers	SMB3EZ20D5-3B5-DO-214AA-ERS	smb3ez20d5-3b5-do-214aa-ers
3B6		CZRB3022-G	Zener diode	22.0V±5%, Zzt=8.0Ω, Izm=123mA, 3W	DO-214AA	1d	1a	Cmc	CZRB3022-G-3B6-DO-214AA-CMC	czrb3022-g-3b6-do-214aa-cmc
3B6		RKZ3.6BKU	Zener diode	3.60..3.84V, Izt=20mA, Zzt=130Ω, 500mW	TURP-FM	7d	1a	Ren	RKZ3_6BKU-3B6-TURP-FM-REN	rkz3_6bku-3b6-turp-fm-ren
3B6		SMB3EZ22D5	Zener diode	22V±5%, Izt=34mA, Zzt=8.0Ω, 3W	DO-214AA	1d	1a	Ers	SMB3EZ22D5-3B6-DO-214AA-ERS	smb3ez22d5-3b6-do-214aa-ers
3B7		CZRB3024-G	Zener diode	24.0V±5%, Zzt=9.0Ω, Izm=112mA, 3W	DO-214AA	1d	1a	Cmc	CZRB3024-G-3B7-DO-214AA-CMC	czrb3024-g-3b7-do-214aa-cmc
3B7		SMB3EZ24D5	Zener diode	24V±5%, Izt=31 mA, Zzt=9.0Ω, 3W	DO-214AA	1d	1a	Ers	SMB3EZ24D5-3B7-DO-214AA-ERS	smb3ez24d5-3b7-do-214aa-ers
3B8		CZRB3027-G	Zener diode	27.0V±5%, Zzt=10.0Ω, Izm=100mA, 3W	DO-214AA	1d	1a	Cmc	CZRB3027-G-3B8-DO-214AA-CMC	czrb3027-g-3b8-do-214aa-cmc
3B8		SMB3EZ27D5	Zener diode	27V±5%, Izt=28mA, Zzt=10Ω, 3W	DO-214AA	1d	1a	Ers	SMB3EZ27D5-3B8-DO-214AA-ERS	smb3ez27d5-3b8-do-214aa-ers
3B9		CZRB3028-G	Zener diode	28.0V±5%, Zzt=12.0Ω, Izm=96mA, 3W	DO-214AA	1d	1a	Cmc	CZRB3028-G-3B9-DO-214AA-CMC	czrb3028-g-3b9-do-214aa-cmc
3B9		RKZ3.9BKU	Zener diode	3.89..4.16V, Izt=20mA, Zzt=130Ω, 500mW	TURP-FM	7d	1a	Ren	RKZ3_9BKU-3B9-TURP-FM-REN	rkz3_9bku-3b9-turp-fm-ren
3B9		SMB3EZ28D5	Zener diode	28V±5%, Izt=27mA, Zzt=12Ω, 3W	DO-214AA	1d	1a	Ers	SMB3EZ28D5-3B9-DO-214AA-ERS	smb3ez28d5-3b9-do-214aa-ers
3BD		3KASMC12	TVS	Vbr=13.3..16.3V, Vrwm=12V, 136A, 3000W(1ms)	DO-214AB	1d	1k	Vs	3KASMC12-3BD-DO-214AB-VS	3kasmc12-3bd-do-214ab-vs
3BE		3KASMC12A	TVS	Vbr=13.3..14.7V, Vrwm=12V, 151A, 3000W(1ms)	DO-214AB	1d	1k	Vs	3KASMC12A-3BE-DO-214AB-VS	3kasmc12a-3be-do-214ab-vs
3BF		3KASMC13	TVS	Vbr=14.4..17.6V, Vrwm=13V, 126A, 3000W(1ms)	DO-214AB	1d	1k	Vs	3KASMC13-3BF-DO-214AB-VS	3kasmc13-3bf-do-214ab-vs
3BG		3KASMC13A	TVS	Vbr=14.4..15.9V, Vrwm=13V, 140A, 3000W(1ms)	DO-214AB	1d	1k	Vs	3KASMC13A-3BG-DO-214AB-VS	3kasmc13a-3bg-do-214ab-vs
3BH		3KASMC14	TVS	Vbr=15.6..19.1V, Vrwm=14V, 116A, 3000W(1ms)	DO-214AB	1d	1k	Vs	3KASMC14-3BH-DO-214AB-VS	3kasmc14-3bh-do-214ab-vs
3BK		3KASMC14A	TVS	Vbr=15.6..17.2V, Vrwm=14V, 129A, 3000W(1ms)	DO-214AB	1d	1k	Vs	3KASMC14A-3BK-DO-214AB-VS	3kasmc14a-3bk-do-214ab-vs
3BL		3KASMC15	TVS	Vbr=16.7..20.4V, Vrwm=15V, 112A, 3000W(1ms)	DO-214AB	1d	1k	Vs	3KASMC15-3BL-DO-214AB-VS	3kasmc15-3bl-do-214ab-vs
3BM		3KASMC15A	TVS	Vbr=16.7..18.5V, Vrwm=15V, 123A, 3000W(1ms)	DO-214AB	1d	1k	Vs	3KASMC15A-3BM-DO-214AB-VS	3kasmc15a-3bm-do-214ab-vs
3BN		3KASMC16	TVS	Vbr=17.8..21.8V, Vrwm=16V, 104A, 3000W(1ms)	DO-214AB	1d	1k	Vs	3KASMC16-3BN-DO-214AB-VS	3kasmc16-3bn-do-214ab-vs
3BP		3KASMC16A	TVS	Vbr=17.8..19.7V, Vrwm=16V, 115A, 3000W(1ms)	DO-214AB	1d	1k	Vs	3KASMC16A-3BP-DO-214AB-VS	3kasmc16a-3bp-do-214ab-vs
3BQ		3KASMC17	TVS	Vbr=18.9..23.1V, Vrwm=17V, 98.4A, 3000W(1ms)	DO-214AB	1d	1k	Vs	3KASMC17-3BQ-DO-214AB-VS	3kasmc17-3bq-do-214ab-vs
3BR		3KASMC17A	TVS	Vbr=18.9..20.9V, Vrwm=17V, 109A, 3000W(1ms)	DO-214AB	1d	1k	Vs	3KASMC17A-3BR-DO-214AB-VS	3kasmc17a-3br-do-214ab-vs
3BS		3KASMC18	TVS	Vbr=20.0 24.4V, Vrwm=18V, 93.2A, 3000W(1ms)	DO-214AB	1d	1k	Vs	3KASMC18-3BS-DO-214AB-VS	3kasmc18-3bs-do-214ab-vs
3BT		3KASMC18A	TVS	Vbr=20.0 22.1V, Vrwm=18V, 103A, 3000W(1ms)	DO-214AB	1d	1k	Vs	3KASMC18A-3BT-DO-214AB-VS	3kasmc18a-3bt-do-214ab-vs
3BU		3KASMC20	TVS	Vbr=22.2 27.1V, Vrwm=20V, 83.8A, 3000W(1ms)	DO-214AB	1d	1k	Vs	3KASMC20-3BU-DO-214AB-VS	3kasmc20-3bu-do-214ab-vs
3BV		3KASMC20A	TVS	Vbr=22.2 24.5V, Vrwm=20V, 92.6A, 3000W(1ms)	DO-214AB	1d	1k	Vs	3KASMC20A-3BV-DO-214AB-VS	3kasmc20a-3bv-do-214ab-vs
3BW		3KASMC22	TVS	Vbr=24.4 29.8V, Vrwm=22V, 76.1A, 3000W(1ms)	DO-214AB	1d	1k	Vs	3KASMC22-3BW-DO-214AB-VS	3kasmc22-3bw-do-214ab-vs
3BX		3KASMC22A	TVS	Vbr=24.4 26.9V, Vrwm=22V, 84.5A, 3000W(1ms)	DO-214AB	1d	1k	Vs	3KASMC22A-3BX-DO-214AB-VS	3kasmc22a-3bx-do-214ab-vs
3BY		3KASMC24	TVS	Vbr=26.7 32.6V, Vrwm=24V, 69.8A, 3000W(1ms)	DO-214AB	1d	1k	Vs	3KASMC24-3BY-DO-214AB-VS	3kasmc24-3by-do-214ab-vs
3BZ		3KASMC24A	TVS	Vbr=26.7 29.5V, Vrwm=24V, 77.1A, 3000W(1ms)	DO-214AB	1d	1k	Vs	3KASMC24A-3BZ-DO-214AB-VS	3kasmc24a-3bz-do-214ab-vs
3C		BZT52C8V7WU	Zener diode	8.27..9.14V, Izt=5mA, Zzt=15Ω, 200mW	SOD-723	7d	1a	Ttr	BZT52C8V7WU-3C-SOD-723-TTR	bzt52c8v7wu-3c-sod-723-ttr
3C		BZX784C8V7	Zener diode	8.27..9.14V, Zzt=15Ω, Izt=5mA, 200mW	SOD-723	7d	1a	Pjt	BZX784C8V7-3C-SOD-723-PJT	bzx784c8v7-3c-sod-723-pjt
3C		CDZ55C3V3T	Zener diode	3.14..3.47V, Zzt=85Ω, Izt=5mA, 200mW	0603	70d	2d	Crp	CDZ55C3V3T-3C-0603-CRP	cdz55c3v3t-3c-0603-crp
3C		FS8M	Si-diode	Rectifier, 1000, 8A, Vf<1.2V(8A), 60pF	DO-214AB	1d	2j	Fag	FS8M-3C-DO-214AB-FAG	fs8m-3c-do-214ab-fag
3C		GBLC03C	TVS	Vrwm=3V, 20A, 350W(1ms), 3pF, Bidir.	SOD-323	5ba	1e	Prt	GBLC03C-3C-SOD-323-PRT	gblc03c-3c-sod-323-prt
3C		HZU3CLL	Zener diode	3.1..3.5V, Izt=0.5mA, Zzt=360Ω, 150mW	URP	5d	1a	Ren	HZU3CLL-3C-URP-REN	hzu3cll-3c-urp-ren
3C		MM3Z51	Zener diode	48..54V, Izt=2.5mA, Zzt=180Ω, 300mW	SOD-323FL	7d	1a	Lge	MM3Z51-3C-SOD-323FL-LGE	mm3z51-3c-sod-323fl-lge
3C		MM3Z51V	Zener diode	48..54V, Izt=2mA, Zzt=180Ω, 200mW	SOD-323FL	7d	1a	Eic	MM3Z51V-3C-SOD-323FL-EIC	mm3z51v-3c-sod-323fl-eic
3C		TDZ3V0J	Zener diode	2.94..3.06V, Izt=5mA, Zzt=95Ω, 500mW	SOD-323F	7d	1a	Nxp	TDZ3V0J-3C-SOD-323F-NXP	tdz3v0j-3c-sod-323f-nxp
3C0		CZRB3030-G	Zener diode	30.0V±5%, Zzt=16.0Ω, Izm=90mA, 3W	DO-214AA	1d	1a	Cmc	CZRB3030-G-3C0-DO-214AA-CMC	czrb3030-g-3c0-do-214aa-cmc
3C0		SMB3EZ30D5	Zener diode	30V±5%, Izt=25mA, Zzt=16Ω, 3W	DO-214AA	1d	1a	Ers	SMB3EZ30D5-3C0-DO-214AA-ERS	smb3ez30d5-3c0-do-214aa-ers
3C1		CZRB3033-G	Zener diode	33.0V±5%, Zzt=20.0Ω, Izm=82mA, 3W	DO-214AA	1d	1a	Cmc	CZRB3033-G-3C1-DO-214AA-CMC	czrb3033-g-3c1-do-214aa-cmc
3C1		SMB3EZ33D5	Zener diode	33V±5%, Izt=23mA, Zzt=20Ω, 3W	DO-214AA	1d	1a	Ers	SMB3EZ33D5-3C1-DO-214AA-ERS	smb3ez33d5-3c1-do-214aa-ers
3C2		CZRB3036-G	Zener diode	36.0V±5%, Zzt=22.0Ω, Izm=75mA, 3W	DO-214AA	1d	1a	Cmc	CZRB3036-G-3C2-DO-214AA-CMC	czrb3036-g-3c2-do-214aa-cmc
3C2		SMB3EZ36D5	Zener diode	36V±5%, Izt=21 mA, Zzt=22Ω, 3W	DO-214AA	1d	1a	Ers	SMB3EZ36D5-3C2-DO-214AA-ERS	smb3ez36d5-3c2-do-214aa-ers
3C3		CZRB3039-G	Zener diode	39.0V±5%, Zzt=28.0Ω, Izm=69mA, 3W	DO-214AA	1d	1a	Cmc	CZRB3039-G-3C3-DO-214AA-CMC	czrb3039-g-3c3-do-214aa-cmc
3C3		SMB3EZ39D5	Zener diode	39V±5%, Izt=19mA, Zzt=28Ω, 3W	DO-214AA	1d	1a	Ers	SMB3EZ39D5-3C3-DO-214AA-ERS	smb3ez39d5-3c3-do-214aa-ers
3C4		CZRB3043-G	Zener diode	43.0V±5%, Zzt=33.0Ω, Izm=63mA, 3W	DO-214AA	1d	1a	Cmc	CZRB3043-G-3C4-DO-214AA-CMC	czrb3043-g-3c4-do-214aa-cmc
3C4		SMB3EZ43D5	Zener diode	43V±5%, Izt=17mA, Zzt=33Ω, 3W	DO-214AA	1d	1a	Ers	SMB3EZ43D5-3C4-DO-214AA-ERS	smb3ez43d5-3c4-do-214aa-ers
3C5		CZRB3047-G	Zener diode	47.0V±5%, Zzt=38.0Ω, Izm=57mA, 3W	DO-214AA	1d	1a	Cmc	CZRB3047-G-3C5-DO-214AA-CMC	czrb3047-g-3c5-do-214aa-cmc
3C5		SMB3EZ47D5	Zener diode	47V±5%, Izt=16mA, Zzt=38Ω, 3W	DO-214AA	1d	1a	Ers	SMB3EZ47D5-3C5-DO-214AA-ERS	smb3ez47d5-3c5-do-214aa-ers
3C6		CZRB3051-G	Zener diode	51.0V±5%, Zzt=45.0Ω, Izm=53mA, 3W	DO-214AA	1d	1a	Cmc	CZRB3051-G-3C6-DO-214AA-CMC	czrb3051-g-3c6-do-214aa-cmc
3C6		SMB3EZ51D5	Zener diode	51V±5%, Izt=15mA, Zzt=45Ω, 3W	DO-214AA	1d	1a	Ers	SMB3EZ51D5-3C6-DO-214AA-ERS	smb3ez51d5-3c6-do-214aa-ers
3C7		CZRB3056-G	Zener diode	56.0V±5%, Zzt=50.0Ω, Izm=48mA, 3W	DO-214AA	1d	1a	Cmc	CZRB3056-G-3C7-DO-214AA-CMC	czrb3056-g-3c7-do-214aa-cmc
3C7		SMB3EZ56D5	Zener diode	56V±5%, Izt=13mA, Zzt=50Ω, 3W	DO-214AA	1d	1a	Ers	SMB3EZ56D5-3C7-DO-214AA-ERS	smb3ez56d5-3c7-do-214aa-ers
3C8		CZRB3062-G	Zener diode	62.0V±5%, Zzt=55.0Ω, Izm=44mA, 3W	DO-214AA	1d	1a	Cmc	CZRB3062-G-3C8-DO-214AA-CMC	czrb3062-g-3c8-do-214aa-cmc
3C8		SMB3EZ62D5	Zener diode	62V±5%, Izt=12mA, Zzt=55Ω, 3W	DO-214AA	1d	1a	Ers	SMB3EZ62D5-3C8-DO-214AA-ERS	smb3ez62d5-3c8-do-214aa-ers
3C9		CZRB3068-G	Zener diode	68.0V±5%, Zzt=70.0Ω, Izm=40mA, 3W	DO-214AA	1d	1a	Cmc	CZRB3068-G-3C9-DO-214AA-CMC	czrb3068-g-3c9-do-214aa-cmc
3C9		SMB3EZ68D5	Zener diode	68V±5%, Izt=11 mA, Zzt=70Ω, 3W	DO-214AA	1d	1a	Ers	SMB3EZ68D5-3C9-DO-214AA-ERS	smb3ez68d5-3c9-do-214aa-ers
3CD		3KASMC26	TVS	Vbr=28.9 35.3V, Vrwm=26V, 64.4A, 3000W(1ms)	DO-214AB	1d	1k	Vs	3KASMC26-3CD-DO-214AB-VS	3kasmc26-3cd-do-214ab-vs
3CE		3KASMC26A	TVS	Vbr=28.9 31.9V, Vrwm=26V, 71.3A, 3000W(1ms)	DO-214AB	1d	1k	Vs	3KASMC26A-3CE-DO-214AB-VS	3kasmc26a-3ce-do-214ab-vs
3CF		3KASMC28	TVS	Vbr=31.1 38.0V, Vrwm=28V, 60.0A, 3000W(1ms)	DO-214AB	1d	1k	Vs	3KASMC28-3CF-DO-214AB-VS	3kasmc28-3cf-do-214ab-vs
3CG		3KASMC28A	TVS	Vbr=31.1 34.4V, Vrwm=28V, 66.1A, 3000W(1ms)	DO-214AB	1d	1k	Vs	3KASMC28A-3CG-DO-214AB-VS	3kasmc28a-3cg-do-214ab-vs
3CH		3KASMC30	TVS	Vbr=33.3 40.7V, Vrwm=30V, 56.1A, 3000W(1ms)	DO-214AB	1d	1k	Vs	3KASMC30-3CH-DO-214AB-VS	3kasmc30-3ch-do-214ab-vs
3CK		3KASMC30A	TVS	Vbr=33.3 36.8V, Vrwm=30V, 62.0A, 3000W(1ms)	DO-214AB	1d	1k	Vs	3KASMC30A-3CK-DO-214AB-VS	3kasmc30a-3ck-do-214ab-vs
3CL		3KASMC33	TVS	Vbr=36.7 44.9V, Vrwm=33V, 50.8A, 3000W(1ms)	DO-214AB	1d	1k	Vs	3KASMC33-3CL-DO-214AB-VS	3kasmc33-3cl-do-214ab-vs
3CM		3KASMC33A	TVS	Vbr=36.7 40.6V, Vrwm=33V, 56.3A, 3000W(1ms)	DO-214AB	1d	1k	Vs	3KASMC33A-3CM-DO-214AB-VS	3kasmc33a-3cm-do-214ab-vs
3CN		3KASMC36	TVS	Vbr=40.0 48.9V, Vrwm=36V, 46.7A, 3000W(1ms)	DO-214AB	1d	1k	Vs	3KASMC36-3CN-DO-214AB-VS	3kasmc36-3cn-do-214ab-vs
3CP		3KASMC36A	TVS	Vbr=40.0 44.2V, Vrwm=36V, 51.6A, 3000W(1ms)	DO-214AB	1d	1k	Vs	3KASMC36A-3CP-DO-214AB-VS	3kasmc36a-3cp-do-214ab-vs
3CQ		3KASMC40	TVS	Vbr=44.4 54.3V, Vrwm=40V, 42.0A, 3000W(1ms)	DO-214AB	1d	1k	Vs	3KASMC40-3CQ-DO-214AB-VS	3kasmc40-3cq-do-214ab-vs
3CR		3KASMC40A	TVS	Vbr=44.4 49.1V, Vrwm=40V, 46.5A, 3000W(1ms)	DO-214AB	1d	1k	Vs	3KASMC40A-3CR-DO-214AB-VS	3kasmc40a-3cr-do-214ab-vs
3CS		3KASMC43	TVS	Vbr=47.8 58.4V, Vrwm=43V, 39.1A, 3000W(1ms)	DO-214AB	1d	1k	Vs	3KASMC43-3CS-DO-214AB-VS	3kasmc43-3cs-do-214ab-vs
3CT		3KASMC43A	TVS	Vbr=47.8 52.8V, Vrwm=43V, 43.2A, 3000W(1ms)	DO-214AB	1d	1k	Vs	3KASMC43A-3CT-DO-214AB-VS	3kasmc43a-3ct-do-214ab-vs
3D		FS8K	Si-diode	Rectifier, 800V, 8A, Vf<1.2V(8A), 60pF	DO-214AB	1d	2j	Fag	FS8K-3D-DO-214AB-FAG	fs8k-3d-do-214ab-fag
3D		MM3Z56	Zener diode	52..60V, Izt=2.5mA, Zzt=180Ω, 300mW	SOD-323FL	7d	1a	Lge	MM3Z56-3D-SOD-323FL-LGE	mm3z56-3d-sod-323fl-lge
3D		MM3Z56V	Zener diode	52..60V, Izt=2mA, Zzt=200Ω, 200mW	SOD-323FL	7d	1a	Eic	MM3Z56V-3D-SOD-323FL-EIC	mm3z56v-3d-sod-323fl-eic
3D		TDZ3V3J	Zener diode	3.23..3.37V, Izt=5mA, Zzt=95Ω, 500mW	SOD-323F	7d	1a	Nxp	TDZ3V3J-3D-SOD-323F-NXP	tdz3v3j-3d-sod-323f-nxp
3D		WOSD03	TVS	Vbr=5V, Vcl=7..8.5V, Ipp=12A, 300W(1ms)	SOD-323	5d	1e	Wtr	WOSD03-3D-SOD-323-WTR	wosd03-3d-sod-323-wtr
3D1		STZ8091A	Zener diode	8.58..9.02V, Izt=5mA, Zzt=20Ω, 300mW	SOD-323	5d	1a	Jiy	STZ8091A-3D1-SOD-323-JIY	stz8091a-3d1-sod-323-jiy
3E		FS8K	Si-diode	Rectifier, 800V, 8A, Vf<1.2V(8A), 60pF	DO-214AB	1d	2j	Fag	FS8K-3E-DO-214AB-FAG	fs8k-3e-do-214ab-fag
3E		MM3Z62	Zener diode	58..66V, Izt=2.5mA, Zzt=200Ω, 300mW	SOD-323FL	7d	1a	Lge	MM3Z62-3E-SOD-323FL-LGE	mm3z62-3e-sod-323fl-lge
3E		MM3Z62V	Zener diode	58..66V, Izt=2mA, Zzt=215Ω, 200mW	SOD-323FL	7d	1a	Eic	MM3Z62V-3E-SOD-323FL-EIC	mm3z62v-3e-sod-323fl-eic
3E		TDZ3V6J	Zener diode	3.53..3.67V, Izt=5mA, Zzt=90Ω, 500mW	SOD-323F	7d	1a	Nxp	TDZ3V6J-3E-SOD-323F-NXP	tdz3v6j-3e-sod-323f-nxp
3F		CDZ55C3V6T	Zener diode	3.42..3.78V, Zzt=85Ω, Izt=5mA, 200mW	0603	70d	2d	Crp	CDZ55C3V6T-3F-0603-CRP	cdz55c3v6t-3f-0603-crp
3F		KDZ3.9FV	Zener diode	3.70..4.10V, Izt=5mA, Zzt=130Ω, 100mW	TFSC	7d	1a	Kec	KDZ3_9FV-3F-TFSC-KEC	kdz3_9fv-3f-tfsc-kec
3F		MAZD030	Zener diode	2.8..3.2V, Zzt=120Ω(5mA), 120mW	SSSMini2	7d	1a	Pan	MAZD030-3F-SSSMINI2-PAN	mazd030-3f-sssmini2-pan
3F		MM3Z68	Zener diode	64..72V, Izt=2.5mA, Zzt=250Ω, 300mW	SOD-323FL	7d	1a	Lge	MM3Z68-3F-SOD-323FL-LGE	mm3z68-3f-sod-323fl-lge
3F		MM3Z68V	Zener diode	64..72V, Izt=2mA, Zzt=240Ω, 200mW	SOD-323FL	7d	1a	Eic	MM3Z68V-3F-SOD-323FL-EIC	mm3z68v-3f-sod-323fl-eic
3F		TDZ3V9J	Zener diode	3.82..3.98V, Izt=5mA, Zzt=90Ω, 500mW	SOD-323F	7d	1a	Nxp	TDZ3V9J-3F-SOD-323F-NXP	tdz3v9j-3f-sod-323f-nxp
3F0		CZRB3075-G	Zener diode	75.0V±5%, Zzt=85.0Ω, Izm=36mA, 3W	DO-214AA	1d	1a	Cmc	CZRB3075-G-3F0-DO-214AA-CMC	czrb3075-g-3f0-do-214aa-cmc
3F0		SMB3EZ75D5	Zener diode	75V±5%, Izt=10mA, Zzt=85Ω, 3W	DO-214AA	1d	1a	Ers	SMB3EZ75D5-3F0-DO-214AA-ERS	smb3ez75d5-3f0-do-214aa-ers
3F1		CZRB3082-G	Zener diode	82.0V±5%, Zzt=95.0Ω, Izm=33mA, 3W	DO-214AA	1d	1a	Cmc	CZRB3082-G-3F1-DO-214AA-CMC	czrb3082-g-3f1-do-214aa-cmc
3F1		SMB3EZ82D5	Zener diode	82V±5%, Izt=9.1mA, Zzt=95Ω, 3W	DO-214AA	1d	1a	Ers	SMB3EZ82D5-3F1-DO-214AA-ERS	smb3ez82d5-3f1-do-214aa-ers
3F1		STZ8091C	Zener diode	9.14..9.6V, Izt=5mA, Zzt=20Ω, 300mW	SOD-323	5d	1a	Jiy	STZ8091C-3F1-SOD-323-JIY	stz8091c-3f1-sod-323-jiy
3F2		CZRB3091-G	Zener diode	91.0V±5%, Zzt=115.0Ω, Izm=30mA, 3W	DO-214AA	1d	1a	Cmc	CZRB3091-G-3F2-DO-214AA-CMC	czrb3091-g-3f2-do-214aa-cmc
3F2		SMB3EZ91D5	Zener diode	91V±5%, Izt=8.2mA, Zzt=115Ω, 3W	DO-214AA	1d	1a	Ers	SMB3EZ91D5-3F2-DO-214AA-ERS	smb3ez91d5-3f2-do-214aa-ers
3F3		CZRB3100-G	Zener diode	100.0V±5%, Zzt=160.0Ω, Izm=27mA, 3W	DO-214AA	1d	1a	Cmc	CZRB3100-G-3F3-DO-214AA-CMC	czrb3100-g-3f3-do-214aa-cmc
3F3		SMB3EZ100D5	Zener diode	100V±5%, Izt=7.5mA, Zzt=160Ω, 3W	DO-214AA	1d	1a	Ers	SMB3EZ100D5-3F3-DO-214AA-ERS	smb3ez100d5-3f3-do-214aa-ers
3F4		CZRB3110-G	Zener diode	110.0V±5%, Zzt=225.0Ω, Izm=25mA, 3W	DO-214AA	1d	1a	Cmc	CZRB3110-G-3F4-DO-214AA-CMC	czrb3110-g-3f4-do-214aa-cmc
3F4		SMB3EZ110D5	Zener diode	110V±5%, Izt=6.8mA, Zzt=225Ω, 3W	DO-214AA	1d	1a	Ers	SMB3EZ110D5-3F4-DO-214AA-ERS	smb3ez110d5-3f4-do-214aa-ers
3F5		CZRB3120-G	Zener diode	120.0V±5%, Zzt=300.0Ω, Izm=22mA, 3W	DO-214AA	1d	1a	Cmc	CZRB3120-G-3F5-DO-214AA-CMC	czrb3120-g-3f5-do-214aa-cmc
3F5		SMB3EZ120D5	Zener diode	120V±5%, Izt=6.3mA, Zzt=300Ω, 3W	DO-214AA	1d	1a	Ers	SMB3EZ120D5-3F5-DO-214AA-ERS	smb3ez120d5-3f5-do-214aa-ers
3F6		CZRB3130-G	Zener diode	130.0V±5%, Zzt=375.0Ω, Izm=21mA, 3W	DO-214AA	1d	1a	Cmc	CZRB3130-G-3F6-DO-214AA-CMC	czrb3130-g-3f6-do-214aa-cmc
3F6		SMB3EZ130D5	Zener diode	130V±5%, Izt=5.8mA, Zzt=375Ω, 3W	DO-214AA	1d	1a	Ers	SMB3EZ130D5-3F6-DO-214AA-ERS	smb3ez130d5-3f6-do-214aa-ers
3F7		CZRB3140-G	Zener diode	140.0V±5%, Zzt=475.0Ω, Izm=19mA, 3W	DO-214AA	1d	1a	Cmc	CZRB3140-G-3F7-DO-214AA-CMC	czrb3140-g-3f7-do-214aa-cmc
3F7		SMB3EZ140D5	Zener diode	140V±5%, Izt=5.3mA, Zzt=475Ω, 3W	DO-214AA	1d	1a	Ers	SMB3EZ140D5-3F7-DO-214AA-ERS	smb3ez140d5-3f7-do-214aa-ers
3F8		CZRB3150-G	Zener diode	150.0V±5%, Zzt=550.0Ω, Izm=18mA, 3W	DO-214AA	1d	1a	Cmc	CZRB3150-G-3F8-DO-214AA-CMC	czrb3150-g-3f8-do-214aa-cmc
3F8		SMB3EZ150D5	Zener diode	150V±5%, Izt=5mA, Zzt=550Ω, 3W	DO-214AA	1d	1a	Ers	SMB3EZ150D5-3F8-DO-214AA-ERS	smb3ez150d5-3f8-do-214aa-ers
3F9		CZRB3160-G	Zener diode	160.0V±5%, Zzt=625.0Ω, Izm=17mA, 3W	DO-214AA	1d	1a	Cmc	CZRB3160-G-3F9-DO-214AA-CMC	czrb3160-g-3f9-do-214aa-cmc
3F9		SMB3EZ160D5	Zener diode	160V±5%, Izt=4.7mA, Zzt=625Ω, 3W	DO-214AA	1d	1a	Ers	SMB3EZ160D5-3F9-DO-214AA-ERS	smb3ez160d5-3f9-do-214aa-ers
3G		FS8D	Si-diode	Rectifier, 200V, 8A, Vf<1.2V(8A), 60pF	DO-214AB	1d	2j	Fag	FS8D-3G-DO-214AB-FAG	fs8d-3g-do-214ab-fag
3G		TDZ4V3J	Zener diode	4.21..4.39V, Izt=5mA, Zzt=90Ω, 500mW	SOD-323F	7d	1a	Nxp	TDZ4V3J-3G-SOD-323F-NXP	tdz4v3j-3g-sod-323f-nxp
3G1		CZRB3170-G	Zener diode	170.0V±5%, Zzt=650.0Ω, Izm=16mA, 3W	DO-214AA	1d	1a	Cmc	CZRB3170-G-3G1-DO-214AA-CMC	czrb3170-g-3g1-do-214aa-cmc
3G1		SMB3EZ170D5	Zener diode	170V±5%, Izt=4.4mA, Zzt=650Ω, 3W	DO-214AA	1d	1a	Ers	SMB3EZ170D5-3G1-DO-214AA-ERS	smb3ez170d5-3g1-do-214aa-ers
3G2		CZRB3180-G	Zener diode	180.0V±5%, Zzt=700.0Ω, Izm=15mA, 3W	DO-214AA	1d	1a	Cmc	CZRB3180-G-3G2-DO-214AA-CMC	czrb3180-g-3g2-do-214aa-cmc
3G2		SMB3EZ180D5	Zener diode	180V±5%, Izt=4.2mA, Zzt=700Ω, 3W	DO-214AA	1d	1a	Ers	SMB3EZ180D5-3G2-DO-214AA-ERS	smb3ez180d5-3g2-do-214aa-ers
3G3		CZRB3190-G	Zener diode	190.0V±5%, Zzt=800.0Ω, Izm=14mA, 3W	DO-214AA	1d	1a	Cmc	CZRB3190-G-3G3-DO-214AA-CMC	czrb3190-g-3g3-do-214aa-cmc
3G3		SMB3EZ190D5	Zener diode	190V±5%, Izt=4.0mA, Zzt=800Ω, 3W	DO-214AA	1d	1a	Ers	SMB3EZ190D5-3G3-DO-214AA-ERS	smb3ez190d5-3g3-do-214aa-ers
3G4		CZRB3200-G	Zener diode	200.0V±5%, Zzt=875.0Ω, Izm=13mA, 3W	DO-214AA	1d	1a	Cmc	CZRB3200-G-3G4-DO-214AA-CMC	czrb3200-g-3g4-do-214aa-cmc
3G4		SMB3EZ200D5	Zener diode	200V±5%, Izt=3.7mA, Zzt=875Ω, 3W	DO-214AA	1d	1a	Ers	SMB3EZ200D5-3G4-DO-214AA-ERS	smb3ez200d5-3g4-do-214aa-ers
3GS		MURS340S	Si-diode	Rectifier, 400V, 3A, Vf<1.2V(3A)	DO-214AA	1d	1k	Vs	MURS340S-3GS-DO-214AA-VS	murs340s-3gs-do-214aa-vs
3H		FS8J	Si-diode	Rectifier, 600V, 8A, Vf<1.2V(8A), 60pF	DO-214AB	1d	2j	Fag	FS8J-3H-DO-214AB-FAG	fs8j-3h-do-214ab-fag
3H		MM3Z75	Zener diode	70..79V, Izt=2.5mA, Zzt=300Ω, 300mW	SOD-323FL	7d	1a	Lge	MM3Z75-3H-SOD-323FL-LGE	mm3z75-3h-sod-323fl-lge
3H		MM3Z75V	Zener diode	70..79V, Izt=2mA, Zzt=255Ω, 200mW	SOD-323FL	7d	1a	Eic	MM3Z75V-3H-SOD-323FL-EIC	mm3z75v-3h-sod-323fl-eic
3H		TDZ4V7J	Zener diode	4.61..4.79V, Izt=5mA, Zzt=80Ω, 500mW	SOD-323F	7d	1a	Nxp	TDZ4V7J-3H-SOD-323F-NXP	tdz4v7j-3h-sod-323f-nxp
3H1		STZ8100A	Zener diode	9.44..9.92V, Izt=5mA, Zzt=30Ω, 300mW	SOD-323	5d	1a	Jiy	STZ8100A-3H1-SOD-323-JIY	stz8100a-3h1-sod-323-jiy
3I		CDZ55C3V9T	Zener diode	3.71..4.10V, Zzt=85Ω, Izt=5mA, 200mW	0603	70d	2d	Crp	CDZ55C3V9T-3I-0603-CRP	cdz55c3v9t-3i-0603-crp
3I		FS8M	Si-diode	Rectifier, 1000, 8A, Vf<1.2V(8A), 60pF	DO-214AB	1d	2j	Fag	FS8M-3I-DO-214AB-FAG	fs8m-3i-do-214ab-fag
3J		MM3Z82	Zener diode	77..87V, Izt=2.5mA, Zzt=300Ω, 300mW	SOD-323FL	7d	1a	Lge	MM3Z82-3J-SOD-323FL-LGE	mm3z82-3j-sod-323fl-lge
3J		TDZ5V1J	Zener diode	5.0..5.20V, Izt=5mA, Zzt=60Ω, 500mW	SOD-323F	7d	1a	Nxp	TDZ5V1J-3J-SOD-323F-NXP	tdz5v1j-3j-sod-323f-nxp
3JS		MURS360S	Si-diode	Rectifier, 600V, 3A, Vf<1.2V(3A)	DO-214AA	1d	1k	Vs	MURS360S-3JS-DO-214AA-VS	murs360s-3js-do-214aa-vs
3K		MM3Z91	Zener diode	85..96V, Izt=1mA, Zzt=700Ω, 300mW	SOD-323FL	7d	1a	Lge	MM3Z91-3K-SOD-323FL-LGE	mm3z91-3k-sod-323fl-lge
3K		TDZ6V2J	Zener diode	6.08..6.32V, Izt=5mA, Zzt=10Ω, 500mW	SOD-323F	7d	1a	Nxp	TDZ6V2J-3K-SOD-323F-NXP	tdz6v2j-3k-sod-323f-nxp
3K1		STZ8100C	Zener diode	10.07..10.59V, Izt=5mA, Zzt=30Ω, 300mW	SOD-323	5d	1a	Jiy	STZ8100C-3K1-SOD-323-JIY	stz8100c-3k1-sod-323-jiy
3L		TDZ6V8J	Zener diode	6.66..6.94V, Izt=5mA, Zzt=15Ω, 500mW	SOD-323F	7d	1a	Nxp	TDZ6V8J-3L-SOD-323F-NXP	tdz6v8j-3l-sod-323f-nxp
3M		MM3Z100	Zener diode	94..106V, Izt=1mA, Zzt=700Ω, 300mW	SOD-323FL	7d	1a	Lge	MM3Z100-3M-SOD-323FL-LGE	mm3z100-3m-sod-323fl-lge
3M1		STZ8110A	Zener diode	10.4..10.94V, Izt=5mA, Zzt=30Ω, 300mW	SOD-323	5d	1a	Jiy	STZ8110A-3M1-SOD-323-JIY	stz8110a-3m1-sod-323-jiy
3N		MM3Z110	Zener diode	104..116V, Izt=1mA, Zzt=800Ω, 300mW	SOD-323FL	7d	1a	Lge	MM3Z110-3N-SOD-323FL-LGE	mm3z110-3n-sod-323fl-lge
3N		TDZ7V5J	Zener diode	7.5..7.65V, Izt=5mA, Zzt=10Ω, 500mW	SOD-323F	7d	1a	Nxp	TDZ7V5J-3N-SOD-323F-NXP	tdz7v5j-3n-sod-323f-nxp
3P		CMDZ22L	Zener diode	20.90..23.10V, Izt=0.5mA, Zzt=100Ω, 250mW	SOD-323	5d	1a	Cen	CMDZ22L-3P-SOD-323-CEN	cmdz22l-3p-sod-323-cen
3P		KDZ3.9FVY	Zener diode	3.89..4.16V, Izt=5mA, Zzt=130Ω, 100mW	TFSC	7d	1a	Kec	KDZ3_9FVY-3P-TFSC-KEC	kdz3_9fvy-3p-tfsc-kec
3P		MM3Z120	Zener diode	114..127V, Izt=1mA, Zzt=900Ω, 300mW	SOD-323FL	7d	1a	Lge	MM3Z120-3P-SOD-323FL-LGE	mm3z120-3p-sod-323fl-lge
3P		TDZ8V2J	Zener diode	8.04..8.36V, Izt=5mA, Zzt=10Ω, 500mW	SOD-323F	7d	1a	Nxp	TDZ8V2J-3P-SOD-323F-NXP	tdz8v2j-3p-sod-323f-nxp
3P1		STZ8110C	Zener diode	11.05..11.6V, Izt=5mA, Zzt=30Ω, 300mW	SOD-323	5d	1a	Jiy	STZ8110C-3P1-SOD-323-JIY	stz8110c-3p1-sod-323-jiy
3P3		SML4728	Zener diode	3.3V±5%, Izt=76mA, Zzt=10Ω, 1W	DO-214AC	1d	1k	Vs	SML4728-3P3-DO-214AC-VS	sml4728-3p3-do-214ac-vs
3P6		SML4729	Zener diode	3.6V±5%, Izt=69mA, Zzt=10Ω, 1W	DO-214AC	1d	1k	Vs	SML4729-3P6-DO-214AC-VS	sml4729-3p6-do-214ac-vs
3P9		SML4730	Zener diode	3.9V±5%, Izt=64mA, Zzt=9Ω, 1W	DO-214AC	1d	1k	Vs	SML4730-3P9-DO-214AC-VS	sml4730-3p9-do-214ac-vs
3Q		TDZ9V1J	Zener diode	8.92..9.28V, Izt=5mA, Zzt=10Ω, 500mW	SOD-323F	7d	1a	Nxp	TDZ9V1J-3Q-SOD-323F-NXP	tdz9v1j-3q-sod-323f-nxp
3R		TDZ10J	Zener diode	9.80..10.20V, Izt=5mA, Zzt=10Ω, 500mW	SOD-323F	7d	1a	Nxp	TDZ10J-3R-SOD-323F-NXP	tdz10j-3r-sod-323f-nxp
3R1		STZ8120A	Zener diode	11.4..11.96V, Izt=5mA, Zzt=30Ω, 300mW	SOD-323	5d	1a	Jiy	STZ8120A-3R1-SOD-323-JIY	stz8120a-3r1-sod-323-jiy
3S		TDZ11J	Zener diode	10.80..11.20V, Izt=5mA, Zzt=10Ω, 500mW	SOD-323F	7d	1a	Nxp	TDZ11J-3S-SOD-323F-NXP	tdz11j-3s-sod-323f-nxp
3T		TDZ12J	Zener diode	11.80..12.20V, Izt=5mA, Zzt=10Ω, 500mW	SOD-323F	7d	1a	Nxp	TDZ12J-3T-SOD-323F-NXP	tdz12j-3t-sod-323f-nxp
3T1		STZ8120C	Zener diode	12.06..12.68V, Izt=5mA, Zzt=30Ω, 300mW	SOD-323	5d	1a	Jiy	STZ8120C-3T1-SOD-323-JIY	stz8120c-3t1-sod-323-jiy
3U		TDZ13J	Zener diode	12.70..13.30V, Izt=5mA, Zzt=10Ω, 500mW	SOD-323F	7d	1a	Nxp	TDZ13J-3U-SOD-323F-NXP	tdz13j-3u-sod-323f-nxp
3U3		GBLC24C	Si-diode	24V, 6A, 350W(1ms), 3pF, Bidir.	SOD-323	5ba	1e	Prt	GBLC24C-3U3-SOD-323-PRT	gblc24c-3u3-sod-323-prt
3U3		SBR3U30P1	Si-diode	SBR, 30V, 3A, Vf<0.35V(3A)	PowDI123	7d	1d	Di	SBR3U30P1-3U3-POWDI123-DI	sbr3u30p1-3u3-powdi123-di
3V		TDZ15J	Zener diode	14.70..15.30V, Izt=5mA, Zzt=15Ω, 500mW	SOD-323F	7d	1a	Nxp	TDZ15J-3V-SOD-323F-NXP	tdz15j-3v-sod-323f-nxp
3V0		BZY55-C3V0	Zener diode	2.85..3.15V, Izt=5mA, Zzt=85Ω, 500mW	0805	70d	2d	Tsc	BZY55-C3V0-3V0-0805-TSC	bzy55-c3v0-3v0-0805-tsc
3V0		CZRSC55C3V0-G	Zener diode	2.85..3.15V, Zt=85Ω, Izt=5mA, 500mW	0805	70d	2b	Cmc	CZRSC55C3V0-G-3V0-0805-CMC	czrsc55c3v0-g-3v0-0805-cmc
3V0B		BZT52B3V0	Zener diode	2.94..3.06V, Izt=5mA, Zzt=100Ω, 500mW	SOD-123FL	7d	1a	Tsc	BZT52B3V0-3V0B-SOD-123FL-TSC	bzt52b3v0-3v0b-sod-123fl-tsc
3V0B		MMSZ3V0BW	Zener diode	2.94..3.06V, Izt=5mA, Zzt=100Ω, 500mW	SOD-123FL	7d	1a	Tac	MMSZ3V0BW-3V0B-SOD-123FL-TAC	mmsz3v0bw-3v0b-sod-123fl-tac
3V0Z		BZT52C3V0	Zener diode	2.85..3.15V, Izt=5mA, Zzt=100Ω, 500mW	SOD-123FL	7d	1a	Tsc	BZT52C3V0-3V0Z-SOD-123FL-TSC	bzt52c3v0-3v0z-sod-123fl-tsc
3V0Z		MMSZ3V0CW	Zener diode	2.85..3.15V, Izt=5mA, Zzt=100Ω, 500mW	SOD-123FL	7d	1a	Tac	MMSZ3V0CW-3V0Z-SOD-123FL-TAC	mmsz3v0cw-3v0z-sod-123fl-tac
3V0Z		TCMMSZ3V0	Zener diode	3.0V±5%, Izt=5mA, Zzt=89Ω, 500mW	SOD-123FL	7d	1a	Tac	TCMMSZ3V0-3V0Z-SOD-123FL-TAC	tcmmsz3v0-3v0z-sod-123fl-tac
3V0Z		ZGFM053V0C-MH	Zener diode	2.85..3.15V, Izt=5mA, Zzt=89Ω, 500mW	SOD-123	5d	1a	Pic	ZGFM053V0C-MH-3V0Z-SOD-123-PIC	zgfm053v0c-mh-3v0z-sod-123-pic
3V3		BZY55-C3V3	Zener diode	3.14..3.47V, Izt=5mA, Zzt=85Ω, 500mW	0805	70d	2d	Tsc	BZY55-C3V3-3V3-0805-TSC	bzy55-c3v3-3v3-0805-tsc
3V3		CDZ55C3V3	Zener diode	3.14..3.47V, Zzt=85Ω, Izt=5mA, 500mW	1206	70d	2d	Crp	CDZ55C3V3-3V3-1206-CRP	cdz55c3v3-3v3-1206-crp
3V3		CDZ55C3V3S	Zener diode	3.14..3.47V, Zzt=85Ω, Izt=5mA, 500mW	0805	70d	2d	Crp	CDZ55C3V3S-3V3-0805-CRP	cdz55c3v3s-3v3-0805-crp
3V3		CTZ55C3V3	Zener diode	3.14..3.47V, Izt=5mA, Zzt=85Ω, 500mW	1206	70d	2d	Ctc	CTZ55C3V3-3V3-1206-CTC	ctz55c3v3-3v3-1206-ctc
3V3		CZRNC55C3V3-G	Zener diode	3.14..3.4V, Zt=85Ω, Izt=5mA, 500mW	1206	70d	2b	Cmc	CZRNC55C3V3-G-3V3-1206-CMC	czrnc55c3v3-g-3v3-1206-cmc
3V3		CZRSC55C3V3-G	Zener diode	3.14..3.47V, Zt=85Ω, Izt=5mA, 500mW	0805	70d	2b	Cmc	CZRSC55C3V3-G-3V3-0805-CMC	czrsc55c3v3-g-3v3-0805-cmc
3V3B		BZT52B3V3	Zener diode	3.23..3.37V, Izt=5mA, Zzt=95Ω, 500mW	SOD-123FL	7d	1a	Tsc	BZT52B3V3-3V3B-SOD-123FL-TSC	bzt52b3v3-3v3b-sod-123fl-tsc
3V3B		MMSZ3V3BW	Zener diode	3.23..3.37V, Izt=5mA, Zzt=95Ω, 500mW	SOD-123FL	7d	1a	Tac	MMSZ3V3BW-3V3B-SOD-123FL-TAC	mmsz3v3bw-3v3b-sod-123fl-tac
3V3Z		BZT52C3V3	Zener diode	3.14..3.47V, Izt=5mA, Zzt=95Ω, 500mW	SOD-123FL	7d	1a	Tsc	BZT52C3V3-3V3Z-SOD-123FL-TSC	bzt52c3v3-3v3z-sod-123fl-tsc
3V3Z		MMSZ3V3CW	Zener diode	3.14..3.47V, Izt=5mA, Zzt=95Ω, 500mW	SOD-123FL	7d	1a	Tac	MMSZ3V3CW-3V3Z-SOD-123FL-TAC	mmsz3v3cw-3v3z-sod-123fl-tac
3V3Z		TCMMSZ3V3	Zener diode	3.3V±5%, Izt=5mA, Zzt=89Ω, 500mW	SOD-123FL	7d	1a	Tac	TCMMSZ3V3-3V3Z-SOD-123FL-TAC	tcmmsz3v3-3v3z-sod-123fl-tac
3V3Z		ZGFM053V3C-MH	Zener diode	3.14..3.47V, Izt=5mA, Zzt=89Ω, 500mW	SOD-123	5d	1a	Pic	ZGFM053V3C-MH-3V3Z-SOD-123-PIC	zgfm053v3c-mh-3v3z-sod-123-pic
3V6		BZD27C3V6P	Zener diode	3.42..3.78V, Zzt=8Ω, Izt=100mA, 800mW	SOD-123FL	7d	1a	Pjt	BZD27C3V6P-3V6-SOD-123FL-PJT	bzd27c3v6p-3v6-sod-123fl-pjt
3V6		BZY55-C3V6	Zener diode	3.42..3.78V, Izt=5mA, Zzt=85Ω, 500mW	0805	70d	2d	Tsc	BZY55-C3V6-3V6-0805-TSC	bzy55-c3v6-3v6-0805-tsc
3V6		CDZ55C3V6	Zener diode	3.42..3.78V, Zzt=85Ω, Izt=5mA, 500mW	1206	70d	2d	Crp	CDZ55C3V6-3V6-1206-CRP	cdz55c3v6-3v6-1206-crp
3V6		CDZ55C3V6S	Zener diode	3.42..3.78V, Zzt=85Ω, Izt=5mA, 500mW	0805	70d	2d	Crp	CDZ55C3V6S-3V6-0805-CRP	cdz55c3v6s-3v6-0805-crp
3V6		CTZ55C3V6	Zener diode	3.42..3.78V, Izt=5mA, Zzt=85Ω, 500mW	1206	70d	2d	Ctc	CTZ55C3V6-3V6-1206-CTC	ctz55c3v6-3v6-1206-ctc
3V6		CZRNC55C3V6-G	Zener diode	3.42..3.78V, Zt=85Ω, Izt=5mA, 500mW	1206	70d	2b	Cmc	CZRNC55C3V6-G-3V6-1206-CMC	czrnc55c3v6-g-3v6-1206-cmc
3V6		CZRSC55C3V6-G	Zener diode	3.42..3.78V, Zt=85Ω, Izt=5mA, 500mW	0805	70d	2b	Cmc	CZRSC55C3V6-G-3V6-0805-CMC	czrsc55c3v6-g-3v6-0805-cmc
3V6		MFPZ3V6	Zener diode	4.09..4.52V, Izt=100mA, Zzt=7Ω, 800mW	SOD-123FL	7d	1a	Ttr	MFPZ3V6-3V6-SOD-123FL-TTR	mfpz3v6-3v6-sod-123fl-ttr
3V6B		BZT52B3V6	Zener diode	3.53..3.67V, Izt=5mA, Zzt=90Ω, 500mW	SOD-123FL	7d	1a	Tsc	BZT52B3V6-3V6B-SOD-123FL-TSC	bzt52b3v6-3v6b-sod-123fl-tsc
3V6B		MMSZ3V6BW	Zener diode	3.53..3.67V, Izt=5mA, Zzt=90Ω, 500mW	SOD-123FL	7d	1a	Tac	MMSZ3V6BW-3V6B-SOD-123FL-TAC	mmsz3v6bw-3v6b-sod-123fl-tac
3V6Z		BZT52C3V6	Zener diode	3.42..3.78V, Izt=5mA, Zzt=90Ω, 500mW	SOD-123FL	7d	1a	Tsc	BZT52C3V6-3V6Z-SOD-123FL-TSC	bzt52c3v6-3v6z-sod-123fl-tsc
3V6Z		MMSZ3V6CW	Zener diode	3.42..3.78V, Izt=5mA, Zzt=90Ω, 500mW	SOD-123FL	7d	1a	Tac	MMSZ3V6CW-3V6Z-SOD-123FL-TAC	mmsz3v6cw-3v6z-sod-123fl-tac
3V6Z		TCMMSZ3V6	Zener diode	3.6V±5%, Izt=5mA, Zzt=84Ω, 500mW	SOD-123FL	7d	1a	Tac	TCMMSZ3V6-3V6Z-SOD-123FL-TAC	tcmmsz3v6-3v6z-sod-123fl-tac
3V6Z		ZGFM053V6C-MH	Zener diode	3.42..3.78V, Izt=5mA, Zzt=84Ω, 500mW	SOD-123	5d	1a	Pic	ZGFM053V6C-MH-3V6Z-SOD-123-PIC	zgfm053v6c-mh-3v6z-sod-123-pic
3V9		BZD27C3V9P	Zener diode	3.71 ..4.10V, Zzt=8Ω, Izt=100mA, 800mW	SOD-123FL	7d	1a	Pjt	BZD27C3V9P-3V9-SOD-123FL-PJT	bzd27c3v9p-3v9-sod-123fl-pjt
3V9		BZY55-C3V9	Zener diode	3.71..4.10V, Izt=5mA, Zzt=85Ω, 500mW	0805	70d	2d	Tsc	BZY55-C3V9-3V9-0805-TSC	bzy55-c3v9-3v9-0805-tsc
3V9		CDZ55C3V9	Zener diode	3.71..4.10V, Zzt=85Ω, Izt=5mA, 500mW	1206	70d	2d	Crp	CDZ55C3V9-3V9-1206-CRP	cdz55c3v9-3v9-1206-crp
3V9		CDZ55C3V9S	Zener diode	3.71..4.10V, Zzt=85Ω, Izt=5mA, 500mW	0805	70d	2d	Crp	CDZ55C3V9S-3V9-0805-CRP	cdz55c3v9s-3v9-0805-crp
3V9		CTZ55C3V9	Zener diode	3.71..4.10V, Izt=5mA, Zzt=85Ω, 500mW	1206	70d	2d	Ctc	CTZ55C3V9-3V9-1206-CTC	ctz55c3v9-3v9-1206-ctc
3V9		CZRNC55C3V9-G	Zener diode	3.71 ..4.10V, Zt=85Ω, Izt=5mA, 500mW	1206	70d	2b	Cmc	CZRNC55C3V9-G-3V9-1206-CMC	czrnc55c3v9-g-3v9-1206-cmc
3V9		CZRSC55C3V9-G	Zener diode	3.71 ..4.10V, Zt=85Ω, Izt=5mA, 500mW	0805	70d	2b	Cmc	CZRSC55C3V9-G-3V9-0805-CMC	czrsc55c3v9-g-3v9-0805-cmc
3V9		MFPZ3V9	Zener diode	4.09..4.52V, Izt=100mA, Zzt=7Ω, 800mW	SOD-123FL	7d	1a	Ttr	MFPZ3V9-3V9-SOD-123FL-TTR	mfpz3v9-3v9-sod-123fl-ttr
3V9B		BZT52B3V9	Zener diode	3.82..3.98V, Izt=5mA, Zzt=90Ω, 500mW	SOD-123FL	7d	1a	Tsc	BZT52B3V9-3V9B-SOD-123FL-TSC	bzt52b3v9-3v9b-sod-123fl-tsc
3V9B		MMSZ3V9BW	Zener diode	3.82..3.98V, Izt=5mA, Zzt=90Ω, 500mW	SOD-123FL	7d	1a	Tac	MMSZ3V9BW-3V9B-SOD-123FL-TAC	mmsz3v9bw-3v9b-sod-123fl-tac
3V9Z		BZT52C3V9	Zener diode	3.71..4.10V, Izt=5mA, Zzt=90Ω, 500mW	SOD-123FL	7d	1a	Tsc	BZT52C3V9-3V9Z-SOD-123FL-TSC	bzt52c3v9-3v9z-sod-123fl-tsc
3V9Z		MMSZ3V9CW	Zener diode	3.71..4.10V, Izt=5mA, Zzt=90Ω, 500mW	SOD-123FL	7d	1a	Tac	MMSZ3V9CW-3V9Z-SOD-123FL-TAC	mmsz3v9cw-3v9z-sod-123fl-tac
3V9Z		TCMMSZ3V9	Zener diode	3.9V±5%, Izt=5mA, Zzt=84Ω, 500mW	SOD-123FL	7d	1a	Tac	TCMMSZ3V9-3V9Z-SOD-123FL-TAC	tcmmsz3v9-3v9z-sod-123fl-tac
3V9Z		ZGFM053V9C-MH	Zener diode	3.71..4.10V, Izt=5mA, Zzt=84Ω, 500mW	SOD-123	5d	1a	Pic	ZGFM053V9C-MH-3V9Z-SOD-123-PIC	zgfm053v9c-mh-3v9z-sod-123-pic
3W		MM3Z68V	Zener diode	64..72V, Izt=2mA, Zzt=240Ω, 200mW	SOD-323	5d	1a	Sec	MM3Z68V-3W-SOD-323-SEC	mm3z68v-3w-sod-323-sec
3W		TDZ16J	Zener diode	15.70..16.30V, Izt=5mA, Zzt=20Ω, 500mW	SOD-323F	7d	1a	Nxp	TDZ16J-3W-SOD-323F-NXP	tdz16j-3w-sod-323f-nxp
3W1		STZ8130A	Zener diode	12.4..12.99V, Izt=5mA, Zzt=35Ω, 300mW	SOD-323	5d	1a	Jiy	STZ8130A-3W1-SOD-323-JIY	stz8130a-3w1-sod-323-jiy
3Y		KDZ13VVY	Zener diode	12.91..13.49V, Izt=5mA, Zzt=15Ω, 100mW	VSC	7d	1a	Kec	KDZ13VVY-3Y-VSC-KEC	kdz13vvy-3y-vsc-kec
3Y		TDZ18J	Zener diode	17.6..18.4V, Izt=5mA, Zzt=20Ω, 500mW	SOD-323F	7d	1a	Nxp	TDZ18J-3Y-SOD-323F-NXP	tdz18j-3y-sod-323f-nxp
3Y1		STZ8130C	Zener diode	13.25..14.08V, Izt=5mA, Zzt=35Ω, 300mW	SOD-323	5d	1a	Jiy	STZ8130C-3Y1-SOD-323-JIY	stz8130c-3y1-sod-323-jiy
3Z		BZT52B3V3S	Zener diode	3.23..3.37V, Izt=5mA, Zzt=95Ω, 200mW	SOD-323FL	7d	1a	Tsc	BZT52B3V3S-3Z-SOD-323FL-TSC	bzt52b3v3s-3z-sod-323fl-tsc
3Z		MM3Z3V3B	Zener diode	3.23..3.37V, Zzt=89Ω, Izt=5mA, 200mW	SOD-323FL	7d	1a	F	MM3Z3V3B-3Z-SOD-323FL-F	mm3z3v3b-3z-sod-323fl-f
3Z		MM3Z3V3BW	Zener diode	3.23..3.37V, Izt=5mA, Zzt=95Ω, 200mW	SOD-323FL	7d	1a	Tac	MM3Z3V3BW-3Z-SOD-323FL-TAC	mm3z3v3bw-3z-sod-323fl-tac
3Z		TCMM3Z3V3B	Zener diode	3.3V±2%, Izt=5mA, Zzt=89Ω, 200mW	SOD-323FL	7d	1a	Tac	TCMM3Z3V3B-3Z-SOD-323FL-TAC	tcmm3z3v3b-3z-sod-323fl-tac
3Z		TDZ20J	Zener diode	19.6..20.4V, Izt=5mA, Zzt=20Ω, 500mW	SOD-323F	7d	1a	Nxp	TDZ20J-3Z-SOD-323F-NXP	tdz20j-3z-sod-323f-nxp
3Z1		STZ8140	Zener diode	13.65..14.35V, Izt=5mA, Zzt=40Ω, 300mW	SOD-323	5d	1a	Jiy	STZ8140-3Z1-SOD-323-JIY	stz8140-3z1-sod-323-jiy
4		CH601G-70PT	Si-diode	SBD, 70V, 100mA, Vf<0.77V(10mA)	SOD-723	8d	1a	Chm	CH601G-70PT-4-SOD-723-CHM	ch601g-70pt-4-sod-723-chm
4		GBLC24	TVS	Vrwm=24V, 6A, 350W(1ms), 3pF	SOD-323	5d	1a	Prt	GBLC24-4-SOD-323-PRT	gblc24-4-sod-323-prt
4		KDS160F	Si-diode	Sw, 80V, 100mA, Vf<1.2V(100mA), 4ns	TFSC	7d	1a	Kec	KDS160F-4-TFSC-KEC	kds160f-4-tfsc-kec
4		MA2SV03	C-diode	VCO, 6V, 5.5..2.35pF(1..4V)	SOD-523	6d	1a	Pan	MA2SV03-4-SOD-523-PAN	ma2sv03-4-sod-523-pan
4		MM9D5V1	Zener diode	4.85..5.36V, Izt=5mA, Zzt=80Ω, 200mW	SOD-923	7d	1a	Wtr	MM9D5V1-4-SOD-923-WTR	mm9d5v1-4-sod-923-wtr
4		MMPZ5225SPT	Zener diode	2.940..3.060V, Izt=5mA, Zzt=95Ω, 225mW	SOD-323	5d	1a	Chm	MMPZ5225SPT-4-SOD-323-CHM	mmpz5225spt-4-sod-323-chm
4		MMSZ5246BPT	Zener diode	16V±5%, Izt=7.8mA, Zzt=17Ω, 225mW	SOD-523	6d	1a	Chm	MMSZ5246BPT-4-SOD-523-CHM	mmsz5246bpt-4-sod-523-chm
4		NZ9F16VST	Zener diode	15.85..16.51V, Izt=5mA, Zzt=50Ω, 200mW	SOD-923	7d	2m	Ons	NZ9F16VST-4-SOD-923-ONS	nz9f16vst-4-sod-923-ons
4		NZ9F3V0ST	Zener diode	2.94..3.26V, Izt=5mA, Zzt=100Ω, 200mW	SOD-923	7d	1n	Ons	NZ9F3V0ST-4-SOD-923-ONS	nz9f3v0st-4-sod-923-ons
4		NZ9F5V1T	Zener diode	4.85..5.36V, Izt=5mA, Zzt=80Ω, 200mW	SOD-923	7d	1a	Ons	NZ9F5V1T-4-SOD-923-ONS	nz9f5v1t-4-sod-923-ons
4		RB501V-40	Si-diode	SBR, 45V, 100mA, Vf<0.55V(100mA), <6pF	SOD-323	5d	1a	Rhm	RB501V-40-4-SOD-323-RHM	rb501v-40-4-sod-323-rhm
4	ba	BAS140W	Si-diode	SBD, 40V, 200mA, 200mW, Cd<5pF, <5ns	SOD-323	5d	2	Inf	BAS140W-4-BA-SOD-323-INF	bas140w-4-ba-sod-323-inf
4_3		MAZ80430L	Zener diode	4.03..4.26V, Zzt=130Ω(5mA), 150mW	SC-76	6d	1a	Pan	MAZ80430L-4_3-SC-76-PAN	maz80430l-4_3-sc-76-pan
4_3		MAZ8043GLL	Zener diode	4.03..4.26V, Zzt=130Ω(5mA), 150mW	SMini2-F3	6d	1a	Pan	MAZ8043GLL-4_3-SMINI2-F3-PAN	maz8043gll-4_3-smini2-f3-pan
4_7		MAZ80470L	Zener diode	4.45..4.69V, Zzt=80Ω(5mA), 150mW	SC-76	6d	1a	Pan	MAZ80470L-4_7-SC-76-PAN	maz80470l-4_7-sc-76-pan
4_7		MAZ8047GLL	Zener diode	4.45..4.69V, Zzt=80Ω(5mA), 150mW	SMini2-F3	6d	1a	Pan	MAZ8047GLL-4_7-SMINI2-F3-PAN	maz8047gll-4_7-smini2-f3-pan
4-3		MAZ80430M	Zener diode	4.17..4.40V, Zzt=130Ω(5mA), 150mW	SC-76	6d	1a	Pan	MAZ80430M-4-3-SC-76-PAN	maz80430m-4-3-sc-76-pan
4-3		MAZ8043GML	Zener diode	4.17..4.40V, Zzt=130Ω(5mA), 150mW	SMini2-F3	6d	1a	Pan	MAZ8043GML-4-3-SMINI2-F3-PAN	maz8043gml-4-3-smini2-f3-pan
4-7		MAZ80470M	Zener diode	4.59..4.83V, Zzt=80Ω(5mA), 150mW	SC-76	6d	1a	Pan	MAZ80470M-4-7-SC-76-PAN	maz80470m-4-7-sc-76-pan
4-7		MAZ8047GML	Zener diode	4.59..4.83V, Zzt=80Ω(5mA), 150mW	SMini2-F3	6d	1a	Pan	MAZ8047GML-4-7-SMINI2-F3-PAN	maz8047gml-4-7-smini2-f3-pan
4.		MMSZ5246SPT	Zener diode	16V±5%, Izt=7.8mA, Zzt=17Ω, 225mW	SOD-523	6d	1a	Chm	MMSZ5246SPT-4_-SOD-523-CHM	mmsz5246spt-4_-sod-523-chm
4.3		MAZ80430H	Zener diode	4.31..4.54V, Zzt=130Ω(5mA), 150mW	SC-76	6d	1a	Pan	MAZ80430H-4_3-SC-76-PAN	maz80430h-4_3-sc-76-pan
4.3B		HZF4.3BP	Zener diode	4.3V±5%, Iz=40mA, 900mW	LRP	1d	2f	Ren	HZF4_3BP-4_3B-LRP-REN	hzf4_3bp-4_3b-lrp-ren
4.3B		PTZ4.3B	Zener diode	4.3V±10%, Izt=40mA, 1W	DO-214AC	1d	1a	Rhm	PTZ4_3B-4_3B-DO-214AC-RHM	ptz4_3b-4_3b-do-214ac-rhm
4.3C		HZF4.3CP	Zener diode	4.3V±10%, Iz=40mA, 900mW	LRP	1d	2f	Ren	HZF4_3CP-4_3C-LRP-REN	hzf4_3cp-4_3c-lrp-ren
4.3G		ZD4.3G-CA2	Zener diode	4.3V±5%, Zzt=100Ω, Izt=5mA, 225mW, Halogen free	SOD-123	5d	1a	Utc	ZD4_3G-CA2-4_3G-SOD-123-UTC	zd4_3g-ca2-4_3g-sod-123-utc
4.3G		ZD4.3G-CB2	Zener diode	4.3V±5%, Zzt=100Ω, Izt=5mA, 225mW, Halogen free	SOD-323	5d	1a	Utc	ZD4_3G-CB2-4_3G-SOD-323-UTC	zd4_3g-cb2-4_3g-sod-323-utc
4.3L		ZD4.3L-CA2	Zener diode	4.3V±5%, Zzt=100Ω, Izt=5mA, 225mW, Lead free	SOD-123	5d	1a	Utc	ZD4_3L-CA2-4_3L-SOD-123-UTC	zd4_3l-ca2-4_3l-sod-123-utc
4.3L		ZD4.3L-CB2	Zener diode	4.3V±5%, Zzt=100Ω, Izt=5mA, 225mW, Lead free	SOD-323	5d	1a	Utc	ZD4_3L-CB2-4_3L-SOD-323-UTC	zd4_3l-cb2-4_3l-sod-323-utc
4.7		MAZ5047	Zener diode	4.4..5V, Zzt=50Ω(5mA), 500mW	MP2	11d	1a	Pan	MAZ5047-4_7-MP2-PAN	maz5047-4_7-mp2-pan
4.7		MAZ80470H	Zener diode	4.74..4.99V, Zzt=80Ω(5mA), 150mW	SC-76	6d	1a	Pan	MAZ80470H-4_7-SC-76-PAN	maz80470h-4_7-sc-76-pan
4.7		MAZY047	Zener diode	4.4..5V, Zzt=60Ω(20mA), 1W	NMiniP2	1d	1a	Pan	MAZY047-4_7-NMINIP2-PAN	mazy047-4_7-nminip2-pan
4.7B		HZF4.7BP	Zener diode	4.7V±5%, Iz=40mA, 900mW	LRP	1d	2f	Ren	HZF4_7BP-4_7B-LRP-REN	hzf4_7bp-4_7b-lrp-ren
4.7B		PTZ4.7B	Zener diode	4.7V±10%, Izt=40mA, 1W	DO-214AC	1d	1a	Rhm	PTZ4_7B-4_7B-DO-214AC-RHM	ptz4_7b-4_7b-do-214ac-rhm
4.7C		HZF4.7CP	Zener diode	4.7V±10%, Iz=40mA, 900mW	LRP	1d	2f	Ren	HZF4_7CP-4_7C-LRP-REN	hzf4_7cp-4_7c-lrp-ren
4.7G		ZD4.7G-CA2	Zener diode	4.7V±5%, Zzt=100Ω, Izt=5mA, 225mW, Halogen free	SOD-123	5d	1a	Utc	ZD4_7G-CA2-4_7G-SOD-123-UTC	zd4_7g-ca2-4_7g-sod-123-utc
4.7G		ZD4.7G-CB2	Zener diode	4.7V±5%, Zzt=100Ω, Izt=5mA, 225mW, Halogen free	SOD-323	5d	1a	Utc	ZD4_7G-CB2-4_7G-SOD-323-UTC	zd4_7g-cb2-4_7g-sod-323-utc
4.7L		ZD4.7L-CA2	Zener diode	4.7V±5%, Zzt=100Ω, Izt=5mA, 225mW, Lead free	SOD-123	5d	1a	Utc	ZD4_7L-CA2-4_7L-SOD-123-UTC	zd4_7l-ca2-4_7l-sod-123-utc
4.7L		ZD4.7L-CB2	Zener diode	4.7V±5%, Zzt=100Ω, Izt=5mA, 225mW, Lead free	SOD-323	5d	1a	Utc	ZD4_7L-CB2-4_7L-SOD-323-UTC	zd4_7l-cb2-4_7l-sod-323-utc
4*1		RKZ4.7B2KG	Zener diode	4.55..4.75V, Izt=5mA, Zzt=130Ω, 200mW	URP	5d	2e	Ren	RKZ4_7B2KG-4*1-URP-REN	rkz4_7b2kg-4*1-urp-ren
4*1		RKZ4.7B2KJ	Zener diode	4.55..4.75V, Izt=5mA, Zzt=130Ω, 150mW	UFP	7d	2e	Ren	RKZ4_7B2KJ-4*1-UFP-REN	rkz4_7b2kj-4*1-ufp-ren
4*3		RKZ4.3B2KG	Zener diode	4.15..4.34V, Izt=5mA, Zzt=130Ω, 200mW	URP	5d	2e	Ren	RKZ4_3B2KG-4*3-URP-REN	rkz4_3b2kg-4*3-urp-ren
4*3		RKZ4.3B2KJ	Zener diode	4.15..4.34V, Izt=5mA, Zzt=130Ω, 150mW	UFP	7d	2e	Ren	RKZ4_3B2KJ-4*3-UFP-REN	rkz4_3b2kj-4*3-ufp-ren
4*3	am	HZU4.3B3	Zener diode	4.28..4.48V, Izt=5mA, Zzt=130Ω, 200mW	URP	5d	1a	Ren	HZU4_3B3-4*3-AM-URP-REN	hzu4_3b3-4*3-am-urp-ren
4*3	an	HZU4.3B2	Zener diode	4.15..4.34V, Izt=5mA, Zzt=130Ω, 200mW	URP	5d	1a	Ren	HZU4_3B2-4*3-AN-URP-REN	hzu4_3b2-4*3-an-urp-ren
4*3	ao	HZU4.3B1	Zener diode	4.01 ..4.21V, Izt=5mA, Zzt=130Ω, 200mW	URP	5d	1a	Ren	HZU4_3B1-4*3-AO-URP-REN	hzu4_3b1-4*3-ao-urp-ren
4*7	am	HZU4.7B3	Zener diode	4.69..4.90V, Izt=5mA, Zzt=130Ω, 200mW	URP	5d	1a	Ren	HZU4_7B3-4*7-AM-URP-REN	hzu4_7b3-4*7-am-urp-ren
4*7	an	HZU4.7B2	Zener diode	4.55..4.75V, Izt=5mA, Zzt=130Ω, 200mW	URP	5d	1a	Ren	HZU4_7B2-4*7-AN-URP-REN	hzu4_7b2-4*7-an-urp-ren
4*7	ao	HZU4.7B1	Zener diode	4.42..4.61V, Izt=5mA, Zzt=130Ω, 200mW	URP	5d	1a	Ren	HZU4_7B1-4*7-AO-URP-REN	hzu4_7b1-4*7-ao-urp-ren
40		BAS40TS	Si-diode	SBD, 40V, 200mA, Vf<1V(40mA), 5pF	SOD-523	5d	1a	Pjt	BAS40TS-40-SOD-523-PJT	bas40ts-40-sod-523-pjt
40		HMSZ5240B	Zener diode	10V±5%, Izt=20mA, Zzt=17Ω, 225mW	SOD-323	5d	1d	Hsn	HMSZ5240B-40-SOD-323-HSN	hmsz5240b-40-sod-323-hsn
40		SMBG40	TVS	Vrwm=40V, Vbr=44.4..56.3V, 8.4A, 600W(1ms)	DO-215AA	5d	1a	Msc	SMBG40-40-DO-215AA-MSC	smbg40-40-do-215aa-msc
40		ZD5240BS2	Zener diode	10V±5%, 20mA, Zzt=17Ω, 500mW	SOD-323	5d	1a	Cys	ZD5240BS2-40-SOD-323-CYS	zd5240bs2-40-sod-323-cys
40		ZLLS400TA	Si-diode	SBR, 40V, 520mA, 330mW, Vf<0.52V(400mA)	SOD-323	5d	1a	Zx	ZLLS400TA-40-SOD-323-ZX	zlls400ta-40-sod-323-zx
40		ZLLS400TC	Si-diode	SBR, 40V, 520mA, 330mW, Vf<0.52V(400mA)	SOD-323	5d	1a	Zx	ZLLS400TC-40-SOD-323-ZX	zlls400tc-40-sod-323-zx
400		P4SMA400	TVS	Vbr=360..440V, Vrwm=324V, 0.70A, 400W(1ms)	DO-214AC	1d	1a	Eic	P4SMA400-400-DO-214AC-EIC	p4sma400-400-do-214ac-eic
4001		SBM4001PT	Si-diode	Rectifer, 50V, 1A	DO-214AA	1d	1a	Chm	SBM4001PT-4001-DO-214AA-CHM	sbm4001pt-4001-do-214aa-chm
4001		SM4001PT	Si-diode	Rectifer, 50V, 1A	DO-214AC	1d	1a	Chm	SM4001PT-4001-DO-214AC-CHM	sm4001pt-4001-do-214ac-chm
4002		SBM4002PT	Si-diode	Rectifer, 100V, 1A	DO-214AA	1d	1a	Chm	SBM4002PT-4002-DO-214AA-CHM	sbm4002pt-4002-do-214aa-chm
4002		SM4002PT	Si-diode	Rectifer, 100V, 1A	DO-214AC	1d	1a	Chm	SM4002PT-4002-DO-214AC-CHM	sm4002pt-4002-do-214ac-chm
4003		SBM4003PT	Si-diode	Rectifer, 200V, 1A	DO-214AA	1d	1a	Chm	SBM4003PT-4003-DO-214AA-CHM	sbm4003pt-4003-do-214aa-chm
4003		SM4003PT	Si-diode	Rectifer, 200V, 1A	DO-214AC	1d	1a	Chm	SM4003PT-4003-DO-214AC-CHM	sm4003pt-4003-do-214ac-chm
4004		SBM4004PT	Si-diode	Rectifer, 400V, 1A	DO-214AA	1d	1a	Chm	SBM4004PT-4004-DO-214AA-CHM	sbm4004pt-4004-do-214aa-chm
4004		SM4004PT	Si-diode	Rectifer, 400V, 1A	DO-214AC	1d	1a	Chm	SM4004PT-4004-DO-214AC-CHM	sm4004pt-4004-do-214ac-chm
4005		SBM4005PT	Si-diode	Rectifer, 600V, 1A	DO-214AA	1d	1a	Chm	SBM4005PT-4005-DO-214AA-CHM	sbm4005pt-4005-do-214aa-chm
4005		SM4005PT	Si-diode	Rectifer, 600V, 1A	DO-214AC	1d	1a	Chm	SM4005PT-4005-DO-214AC-CHM	sm4005pt-4005-do-214ac-chm
4006		SBM4006PT	Si-diode	Rectifer, 800V, 1A	DO-214AA	1d	1a	Chm	SBM4006PT-4006-DO-214AA-CHM	sbm4006pt-4006-do-214aa-chm
4006		SM4006PT	Si-diode	Rectifer, 800V, 1A	DO-214AC	1d	1a	Chm	SM4006PT-4006-DO-214AC-CHM	sm4006pt-4006-do-214ac-chm
4007		SBM4007PT	Si-diode	Rectifer, 1000V, 1A	DO-214AA	1d	1a	Chm	SBM4007PT-4007-DO-214AA-CHM	sbm4007pt-4007-do-214aa-chm
4007		SM4007PT	Si-diode	Rectifer, 1000V, 1A	DO-214AC	1d	1a	Chm	SM4007PT-4007-DO-214AC-CHM	sm4007pt-4007-do-214ac-chm
400A		1.5SMC400A	TVS	Vrwm=342.0V, Vbr=342..380V, Ipp=2.8A, 1500W(1ms)	DO-214AB	1d	1b	Mde	1_5SMC400A-400A-DO-214AB-MDE	1_5smc400a-400a-do-214ab-mde
400A		1.5SMC400A	TVS	Vrwm=342.0V, Vbr=342..380V, Ipp=2.8A, 1500W(1ms)	DO-214AB	1d	2s	Lif	1_5SMC400A-400A-DO-214AB-LIF	1_5smc400a-400a-do-214ab-lif
400A		1.5SMC400A	TVS	Vrwm=342.0V, Vbr=342..380V, Ipp=2.8A, 1500W(1ms)	DO-214AB	1d	1k	Vs	1_5SMC400A-400A-DO-214AB-VS	1_5smc400a-400a-do-214ab-vs
400A		P4SMA400A	TVS	Vbr=380..420V, Vrwm=342V, 0.73A, 400W(1ms)	DO-214AC	1d	1k	Vs	P4SMA400A-400A-DO-214AC-VS	p4sma400a-400a-do-214ac-vs
400A		P4SMA400A	TVS	Vbr=380..420V, Vrwm=342V, 0.73A, 400W(1ms)	DO-214AC	1d	1a	Eic	P4SMA400A-400A-DO-214AC-EIC	p4sma400a-400a-do-214ac-eic
400A		P6SMB400A	TVS	Vrwm=342V, Vbr=380..420V, 1.10A, 600W(1ms)	DO-214AA	1d	1k	Vs	P6SMB400A-400A-DO-214AA-VS	p6smb400a-400a-do-214aa-vs
400A		SMAJP4KE400A	TVS	Vrwm=342.0V, Vbr=380.0..420.0V, Ipp=0.8A, 400W(1ms)	DO-214AC	1d	1a	Mco	SMAJP4KE400A-400A-DO-214AC-MCO	smajp4ke400a-400a-do-214ac-mco
400A		SMBJP6KE400A	TVS	Vrwm=342.0V, Vbr=380.0..420.0V, Ipp=1.1A, 600W(1ms)	DO-214AA	1d	1a	Mco	SMBJP6KE400A-400A-DO-214AA-MCO	smbjp6ke400a-400a-do-214aa-mco
400A		SMCJ1.5KE400A	TVS	Vrwm=342.0V, Vbr=380.0..420.0V, Ipp=2.8A, 1500W(1ms)	DO-214AB	1d	1a	Mco	SMCJ1_5KE400A-400A-DO-214AB-MCO	smcj1_5ke400a-400a-do-214ab-mco
400A		TVP04A401A-G	TVS	Vbr=380.0..420.0V, Vrwm=342.0V, Ipp=0.72A, 400W(1ms)	DO-214AC	1d	2o	Cmc	TVP04A401A-G-400A-DO-214AC-CMC	tvp04a401a-g-400a-do-214ac-cmc
400A		TVP06B401A-G	TVS	Vrwm=342.0V, Vbr=380.0..420.0V, Ipp=1.09A, 600W(1ms)	DO-214AA	1d	2o	Cmc	TVP06B401A-G-400A-DO-214AA-CMC	tvp06b401a-g-400a-do-214aa-cmc
400C		1.5SMC400CA	TVS	Vrwm=342.0V, Vbr=342..380V, Ipp=2.8A, 1500W(1ms), Bidir.	DO-214AB	1ba	2s	Lif	1_5SMC400CA-400C-DO-214AB-LIF	1_5smc400ca-400c-do-214ab-lif
400C		1.5SMC400CA	TVS	Vrwm=342.0V, Vbr=342..380V, Ipp=2.8A, 1500W(1ms), Bidir.	DO-214AB	1ba	1j	Fee	1_5SMC400CA-400C-DO-214AB-FEE	1_5smc400ca-400c-do-214ab-fee
400C		1.5SMC400CA	TVS	Vrwm=342.0V, Vbr=342..380V, Ipp=2.8A, 1500W(1ms), Bidir.	DO-214AB	1ba	1e	Mde	1_5SMC400CA-400C-DO-214AB-MDE	1_5smc400ca-400c-do-214ab-mde
400C		P4SMA400C	TVS	Vbr=360..440V, Vrwm=324V, 0.70A, 400W(1ms), Bidir.	DO-214AC	1ba	1j	Eic	P4SMA400C-400C-DO-214AC-EIC	p4sma400c-400c-do-214ac-eic
400C		SMAJP4KE400CA	TVS	Vrwm=342.0V, Vbr=380.0..420.0V, Ipp=0.8A, 400W(1ms), Bidir.	DO-214AC	1ba	1j	Mco	SMAJP4KE400CA-400C-DO-214AC-MCO	smajp4ke400ca-400c-do-214ac-mco
400C		SMBJP6KE400CA	TVS	Vrwm=342.0V, Vbr=380.0..420.0V, Ipp=1.1A, 600W(1ms), Bidir.	DO-214AA	1ba	1j	Mco	SMBJP6KE400CA-400C-DO-214AA-MCO	smbjp6ke400ca-400c-do-214aa-mco
400C		SMCJ1.5KE400CA	TVS	Vrwm=342.0V, Vbr=380.0..420.0V, Ipp=2.8A, 1500W(1ms), Bidir.	DO-214AB	1ba	1j	Mco	SMCJ1_5KE400CA-400C-DO-214AB-MCO	smcj1_5ke400ca-400c-do-214ab-mco
400C		TVP04A401CA-G	TVS	Vbr=380.0..420.0V, Vrwm=342.0V, Ipp=0.72A, 400W(1ms), Bidir.	DO-214AC	1ba	2o	Cmc	TVP04A401CA-G-400C-DO-214AC-CMC	tvp04a401ca-g-400c-do-214ac-cmc
400C		TVP06B401ACA-G	TVS	Vrwm=342.0V, Vbr=380.0..420.0V, Ipp=1.09A, 600W(1ms), Bidir.	DO-214AA	1ba	2o	Cmc	TVP06B401ACA-G-400C-DO-214AA-CMC	tvp06b401aca-g-400c-do-214aa-cmc
400CA		P4SMA400CA	TVS	Vbr=380..420V, Vrwm=342V, 0.73A, 400W(1ms), Bidir.	DO-214AC	1ba	1j	Eic	P4SMA400CA-400CA-DO-214AC-EIC	p4sma400ca-400ca-do-214ac-eic
400CA		P6SMB400CA	TVS	Vbr=380..420V, Vrwm=342V, 1.10A, 600W(1ms), Bidir.	DO-214AA	1ba	1j	Eic	P6SMB400CA-400CA-DO-214AA-EIC	p6smb400ca-400ca-do-214aa-eic
4010		SZ4010	Zener diode	10V±10%, Izt=50.0mA, Zzt=3.5Ω, 2W	DO-214AC	1d	1a	Eic	SZ4010-4010-DO-214AC-EIC	sz4010-4010-do-214ac-eic
4011		SZ4011	Zener diode	11V±10%, Izt=45.5mA, Zzt=4.0Ω, 2W	DO-214AC	1d	1a	Eic	SZ4011-4011-DO-214AC-EIC	sz4011-4011-do-214ac-eic
4012		SZ4012	Zener diode	12V±10%, Izt=41.5mA, Zzt=4.5Ω, 2W	DO-214AC	1d	1a	Eic	SZ4012-4012-DO-214AC-EIC	sz4012-4012-do-214ac-eic
4013		SZ4013	Zener diode	13V±10%, Izt=38.5mA, Zzt=5.0Ω, 2W	DO-214AC	1d	1a	Eic	SZ4013-4013-DO-214AC-EIC	sz4013-4013-do-214ac-eic
4014		SZ4014	Zener diode	14V±10%, Izt=35.7mA, Zzt=5.5Ω, 2W	DO-214AC	1d	1a	Eic	SZ4014-4014-DO-214AC-EIC	sz4014-4014-do-214ac-eic
4015		SZ4015	Zener diode	15V±10%, Izt=33.4mA, Zzt=7.0Ω, 2W	DO-214AC	1d	1a	Eic	SZ4015-4015-DO-214AC-EIC	sz4015-4015-do-214ac-eic
4016		SZ4016	Zener diode	16V±10%, Izt=31.2mA, Zzt=8.0Ω, 2W	DO-214AC	1d	1a	Eic	SZ4016-4016-DO-214AC-EIC	sz4016-4016-do-214ac-eic
4017		SZ4017	Zener diode	17V±10%, Izt=29.4mA, Zzt=9.0Ω, 2W	DO-214AC	1d	1a	Eic	SZ4017-4017-DO-214AC-EIC	sz4017-4017-do-214ac-eic
4018		SZ4018	Zener diode	18V±10%, Izt=27.8mA, Zzt=10Ω, 2W	DO-214AC	1d	1a	Eic	SZ4018-4018-DO-214AC-EIC	sz4018-4018-do-214ac-eic
4019		SZ4019	Zener diode	19V±10%, Izt=26.3mA, Zzt=11Ω, 2W	DO-214AC	1d	1a	Eic	SZ4019-4019-DO-214AC-EIC	sz4019-4019-do-214ac-eic
4020		SZ4020	Zener diode	20V±10%, Izt=25.0mA, Zzt=11Ω, 2W	DO-214AC	1d	1a	Eic	SZ4020-4020-DO-214AC-EIC	sz4020-4020-do-214ac-eic
4022		SZ4022	Zener diode	22V±10%, Izt=22.8mA, Zzt=12Ω, 2W	DO-214AC	1d	1a	Eic	SZ4022-4022-DO-214AC-EIC	sz4022-4022-do-214ac-eic
4024		SZ4024	Zener diode	24V±10%, Izt=20.8mA, Zzt=13Ω, 2W	DO-214AC	1d	1a	Eic	SZ4024-4024-DO-214AC-EIC	sz4024-4024-do-214ac-eic
4027		SZ4027	Zener diode	27V±10%, Izt=18.5mA, Zzt=18Ω, 2W	DO-214AC	1d	1a	Eic	SZ4027-4027-DO-214AC-EIC	sz4027-4027-do-214ac-eic
4030		SZ4030	Zener diode	30V±10%, Izt=16.6mA, Zzt=20Ω, 2W	DO-214AC	1d	1a	Eic	SZ4030-4030-DO-214AC-EIC	sz4030-4030-do-214ac-eic
4033		SZ4033	Zener diode	33V±10%, Izt=15.1mA, Zzt=23Ω, 2W	DO-214AC	1d	1a	Eic	SZ4033-4033-DO-214AC-EIC	sz4033-4033-do-214ac-eic
4036		SZ4036	Zener diode	36V±10%, Izt=13.9mA, Zzt=25Ω, 2W	DO-214AC	1d	1a	Eic	SZ4036-4036-DO-214AC-EIC	sz4036-4036-do-214ac-eic
4039		SZ4039	Zener diode	39V±10%, Izt=12.8mA, Zzt=30Ω, 2W	DO-214AC	1d	1a	Eic	SZ4039-4039-DO-214AC-EIC	sz4039-4039-do-214ac-eic
403G		SZ403G	Zener diode	3.6V±10%, Izt=139mA, Zzt=5.0Ω, 2W	DO-214AC	1d	1a	Eic	SZ403G-403G-DO-214AC-EIC	sz403g-403g-do-214ac-eic
403J		SZ403J	Zener diode	3.9V±10%, Izt=128mA, Zzt=5.0Ω, 2W	DO-214AC	1d	1a	Eic	SZ403J-403J-DO-214AC-EIC	sz403j-403j-do-214ac-eic
4043		SZ4043	Zener diode	43V±10%, Izt=11.6mA, Zzt=35Ω, 2W	DO-214AC	1d	1a	Eic	SZ4043-4043-DO-214AC-EIC	sz4043-4043-do-214ac-eic
4047		SZ4047	Zener diode	47V±10%, Izt=10.6mA, Zzt=40Ω, 2W	DO-214AC	1d	1a	Eic	SZ4047-4047-DO-214AC-EIC	sz4047-4047-do-214ac-eic
404D		SZ404D	Zener diode	4.3V±10%, Izt=116mA, Zzt=4.5Ω, 2W	DO-214AC	1d	1a	Eic	SZ404D-404D-DO-214AC-EIC	sz404d-404d-do-214ac-eic
404H		SZ404H	Zener diode	4.7V±10%, Izt=106mA, Zzt=4.5Ω, 2W	DO-214AC	1d	1a	Eic	SZ404H-404H-DO-214AC-EIC	sz404h-404h-do-214ac-eic
4051		SZ4051	Zener diode	51V±10%, Izt=9.8mA, Zzt=48Ω, 2W	DO-214AC	1d	1a	Eic	SZ4051-4051-DO-214AC-EIC	sz4051-4051-do-214ac-eic
4056		SZ4056	Zener diode	56V±10%, Izt=9.0mA, Zzt=55Ω, 2W	DO-214AC	1d	1a	Eic	SZ4056-4056-DO-214AC-EIC	sz4056-4056-do-214ac-eic
405B		SZ405B	Zener diode	5.1V±10%, Izt=98.0mA, Zzt=3.5Ω, 2W	DO-214AC	1d	1a	Eic	SZ405B-405B-DO-214AC-EIC	sz405b-405b-do-214ac-eic
405G		SZ405G	Zener diode	5.6V±10%, Izt=89.5mA, Zzt=2.5Ω, 2W	DO-214AC	1d	1a	Eic	SZ405G-405G-DO-214AC-EIC	sz405g-405g-do-214ac-eic
4062		SZ4062	Zener diode	62V±10%, Izt=8.1 mA, Zzt=60Ω, 2W	DO-214AC	1d	1a	Eic	SZ4062-4062-DO-214AC-EIC	sz4062-4062-do-214ac-eic
4068		SZ4068	Zener diode	68V±10%, Izt=7.4mA, Zzt=75Ω, 2W	DO-214AC	1d	1a	Eic	SZ4068-4068-DO-214AC-EIC	sz4068-4068-do-214ac-eic
406C		SZ406C	Zener diode	6.2V±10%, Izt=80.5mA, Zzt=1.5Ω, 2W	DO-214AC	1d	1a	Eic	SZ406C-406C-DO-214AC-EIC	sz406c-406c-do-214ac-eic
406I		SZ406I	Zener diode	6.8V±10%, Izt=73.5mA, Zzt=2.0Ω, 2W	DO-214AC	1d	1a	Eic	SZ406I-406I-DO-214AC-EIC	sz406i-406i-do-214ac-eic
4075		SZ4075	Zener diode	75V±10%, Izt=6.7mA, Zzt=90Ω, 2W	DO-214AC	1d	1a	Eic	SZ4075-4075-DO-214AC-EIC	sz4075-4075-do-214ac-eic
407F		SZ407F	Zener diode	7.5V±10%, Izt=66.5mA, Zzt=2.0Ω, 2W	DO-214AC	1d	1a	Eic	SZ407F-407F-DO-214AC-EIC	sz407f-407f-do-214ac-eic
4082		SZ4082	Zener diode	82V±10%, Izt=6.1 mA, Zzt=100Ω, 2W	DO-214AC	1d	1a	Eic	SZ4082-4082-DO-214AC-EIC	sz4082-4082-do-214ac-eic
408C		SZ408C	Zener diode	8.2V±10%, Izt=61.0mA, Zzt=2.3Ω, 2W	DO-214AC	1d	1a	Eic	SZ408C-408C-DO-214AC-EIC	sz408c-408c-do-214ac-eic
4091		SZ4091	Zener diode	91V±10%, Izt=5.5mA, Zzt=125Ω, 2W	DO-214AC	1d	1a	Eic	SZ4091-4091-DO-214AC-EIC	sz4091-4091-do-214ac-eic
409B		SZ409B	Zener diode	9.1V±10%, Izt=55.0mA, Zzt=2.5Ω, 2W	DO-214AC	1d	1a	Eic	SZ409B-409B-DO-214AC-EIC	sz409b-409b-do-214ac-eic
40A		1SMC40A	TVS	Vbr=44.4..49.1V, Vrwm=40V, 23.3A, 1500W(1ms)	DO-214AB	1d	1a	Eic	1SMC40A-40A-DO-214AB-EIC	1smc40a-40a-do-214ab-eic
40A		MMF40A	TVS	Vrwm=40V, Vbr=44.4..51.1V, Ipp=3.1A, 200W(1ms)	SOD-123FL	7d	2m	Sst	MMF40A-40A-SOD-123FL-SST	mmf40a-40a-sod-123fl-sst
40A		SMAJ40A	TVS	Vrwm=40V, Vbr=44.4..49.1V, 6.2A, 400W(1ms)	DO-214AC	1d	1a	Sus	SMAJ40A-40A-DO-214AC-SUS	smaj40a-40a-do-214ac-sus
40A		SMBG40A	TVS	Vrwm=40V, Vbr=44.4..51.1V, 9.3A, 600W(1ms)	DO-215AA	5d	1a	Msc	SMBG40A-40A-DO-215AA-MSC	smbg40a-40a-do-215aa-msc
40A		SMBJ40A	TVS	Vrwm=40V, Vbr=44.4..51.1V, 9.3A, 600W(1ms)	DO-214AA	1d	1a	Sus	SMBJ40A-40A-DO-214AA-SUS	smbj40a-40a-do-214aa-sus
40A		SMCJ40A	TVS	Vrwm=40V, Vbr=44.4..51.1V, 21A, 1500W(1ms)	DO-214AB	1d	1k	Sus	SMCJ40A-40A-DO-214AB-SUS	smcj40a-40a-do-214ab-sus
40A		SMF40A	TVS	Vbr=44.4..49.1V, Vrwm=40V, Ipp=3.1A, 200W(1ms)	SOD-123FL	7d	1a	Mco	SMF40A-40A-SOD-123FL-MCO	smf40a-40a-sod-123fl-mco
40A		UMA40A	TVS	Vrwm=40V, Vbr=44.4..64.5V, 7.8A, 500W(1ms)	UltraMite	14d	1v	Msc	UMA40A-40A-ULTRAMITE-MSC	uma40a-40a-ultramite-msc
40B		MMHZ5240BPT	Zener diode	9.500..10.50V, Izt=5mA, Zzt=15Ω, 225mW	SOD-123	5d	1a	Chm	MMHZ5240BPT-40B-SOD-123-CHM	mmhz5240bpt-40b-sod-123-chm
40B		SMAJ5940B	Zener diode	43V±5%, Izt=8.7mA, Zzt=53.0Ω, 1.5W	DO-214AC	1d	1a	Mco	SMAJ5940B-40B-DO-214AC-MCO	smaj5940b-40b-do-214ac-mco
40B0		SZ40B0	Zener diode	100V±10%, Izt=5.0mA, Zzt=175Ω, 2W	DO-214AC	1d	1a	Eic	SZ40B0-40B0-DO-214AC-EIC	sz40b0-40b0-do-214ac-eic
40B1		SZ40B1	Zener diode	110V±10%, Izt=4.5mA, Zzt=250Ω, 2W	DO-214AC	1d	1a	Eic	SZ40B1-40B1-DO-214AC-EIC	sz40b1-40b1-do-214ac-eic
40B2		SZ40B2	Zener diode	120V±10%, Izt=4.2mA, Zzt=325Ω, 2W	DO-214AC	1d	1a	Eic	SZ40B2-40B2-DO-214AC-EIC	sz40b2-40b2-do-214ac-eic
40B3		SZ40B3	Zener diode	130V±10%, Izt=3.8mA, Zzt=400Ω, 2W	DO-214AC	1d	1a	Eic	SZ40B3-40B3-DO-214AC-EIC	sz40b3-40b3-do-214ac-eic
40B4		SZ40B4	Zener diode	140V±10%, Izt=3.6mA, Zzt=500Ω, 2W	DO-214AC	1d	1a	Eic	SZ40B4-40B4-DO-214AC-EIC	sz40b4-40b4-do-214ac-eic
40B5		SZ40B5	Zener diode	150V±10%, Izt=3.3mA, Zzt=575Ω, 2W	DO-214AC	1d	1a	Eic	SZ40B5-40B5-DO-214AC-EIC	sz40b5-40b5-do-214ac-eic
40B6		SZ40B6	Zener diode	160V±10%, Izt=3.1mA, Zzt=650Ω, 2W	DO-214AC	1d	1a	Eic	SZ40B6-40B6-DO-214AC-EIC	sz40b6-40b6-do-214ac-eic
40B7		SZ40B7	Zener diode	170V±10%, Izt=2.9mA, Zzt=675Ω, 2W	DO-214AC	1d	1a	Eic	SZ40B7-40B7-DO-214AC-EIC	sz40b7-40b7-do-214ac-eic
40B8		SZ40B8	Zener diode	180V±10%, Izt=2.8mA, Zzt=725Ω, 2W	DO-214AC	1d	1a	Eic	SZ40B8-40B8-DO-214AC-EIC	sz40b8-40b8-do-214ac-eic
40B9		SZ40B9	Zener diode	190V±10%, Izt=2.6mA, Zzt=825Ω, 2W	DO-214AC	1d	1a	Eic	SZ40B9-40B9-DO-214AC-EIC	sz40b9-40b9-do-214ac-eic
40C		SMBG40C	TVS	Vrwm=40V, Vbr=44.4..51.1V, 9.3A, 600W(1ms), Bidir.	DO-215AA	5ba	1j	Msc	SMBG40C-40C-DO-215AA-MSC	smbg40c-40c-do-215aa-msc
40CA		1SMC40CA	TVS	Vbr=44.4..49.1V, Vrwm=40V, 23.3A, 1500W(1ms), Bidir.	DO-214AB	1ba	1j	Eic	1SMC40CA-40CA-DO-214AB-EIC	1smc40ca-40ca-do-214ab-eic
40CA		MMF40CA	TVS	Vrwm=40V, Vbr=44.4..51.1V, Ipp=3.1A, 200W(1ms), Bidirectional	SOD-123FL	7ba	1j	Sst	MMF40CA-40CA-SOD-123FL-SST	mmf40ca-40ca-sod-123fl-sst
40CA		SMAJ40CA	TVS	Vrwm=40V, Vbr=44.4..49.1V, 6.2A, 400W(1ms), Bidir.	DO-214AC	1ba	1j	Sus	SMAJ40CA-40CA-DO-214AC-SUS	smaj40ca-40ca-do-214ac-sus
40CA		SMBG40CA	TVS	Vrwm=40V, Vbr=44.4..51.1V, 9.3A, 600W(1ms), Bidir.	DO-215AA	5ba	1j	Msc	SMBG40CA-40CA-DO-215AA-MSC	smbg40ca-40ca-do-215aa-msc
40CA		SMBJ40CA	TVS	Vrwm=40V, Vbr=44.4..51.1V, 9.3A, 600W(1ms), Bidir.	DO-214AA	1ba	1j	Sus	SMBJ40CA-40CA-DO-214AA-SUS	smbj40ca-40ca-do-214aa-sus
40CA		SMCJ40CA	TVS	Vrwm=40V, Vbr=44.4..51.1V, 21A, 1500W(1ms), Bidir.	DO-214AB	1ba	1l	Sus	SMCJ40CA-40CA-DO-214AB-SUS	smcj40ca-40ca-do-214ab-sus
40CA		SMF40CA	TVS	Vbr=44.4..49.1V, Vrwm=40V, Ipp=3.1A, 200W(1ms), Bidir.	SOD-123FL	7ba	1j	Mco	SMF40CA-40CA-SOD-123FL-MCO	smf40ca-40ca-sod-123fl-mco
40CA		UMA40CA	TVS	Vrwm=40V, Vbr=44.4..64.5V, 7.8A, 500W(1ms), Bidir.	UltraMite	14ba	1v	Msc	UMA40CA-40CA-ULTRAMITE-MSC	uma40ca-40ca-ultramite-msc
40D0		SZ40D0	Zener diode	200V±10%, Izt=2.5mA, Zzt=900Ω, 2W	DO-214AC	1d	1a	Eic	SZ40D0-40D0-DO-214AC-EIC	sz40d0-40d0-do-214ac-eic
40L		SS1040L	Si-diode	SBR, 40V, 1A, Vf<0.45V(1A)	SOD-123	5d	1a	Pjt	SS1040L-40L-SOD-123-PJT	ss1040l-40l-sod-123-pjt
40S		MMHZ5240SPT	Zener diode	9.800..10.20V, Izt=5mA, Zzt=15Ω, 225mW	SOD-123	5d	1a	Chm	MMHZ5240SPT-40S-SOD-123-CHM	mmhz5240spt-40s-sod-123-chm
40V		SMA40	TVS	Vbr=44.4..54.3V, Vrwm=40.0V, 4.2A, 300W(1ms)	DO-214AC	1d	1a	Mic	SMA40-40V-DO-214AC-MIC	sma40-40v-do-214ac-mic
40V		SMB40	TVS	Vbr=44.4..54.3V, Vrwm=40V, 8.4A, 600W(1ms)	DO-214AA	1d	1a	Mic	SMB40-40V-DO-214AA-MIC	smb40-40v-do-214aa-mic
40V		SMC40	TVS	Vbr=44.4..54.3V, Vrwm=40V, 21A, 1500W(1ms)	DO-214AB	1d	1a	Mic	SMC40-40V-DO-214AB-MIC	smc40-40v-do-214ab-mic
40VA		SMA40A	TVS	Vbr=44.4..49.1V, Vrwm=40.0V, 4.7A, 300W(1ms)	DO-214AC	1d	1a	Mic	SMA40A-40VA-DO-214AC-MIC	sma40a-40va-do-214ac-mic
40VA		SMB40A	TVS	Vbr=44.4..49.1V, Vrwm=40V, 9.3A, 600W(1ms)	DO-214AA	1d	1a	Mic	SMB40A-40VA-DO-214AA-MIC	smb40a-40va-do-214aa-mic
40VA		SMC40A	TVS	Vbr=44.4..49.1V, Vrwm=40V, 23.3A, 1500W(1ms),	DO-214AB	1d	1a	Mic	SMC40A-40VA-DO-214AB-MIC	smc40a-40va-do-214ab-mic
40VC		SMA40C	TVS	Vbr=44.4..54.3V, Vrwm=40.0V, 4.2A, 300W(1ms), Bidir.	DO-214AC	1ba	1j	Mic	SMA40C-40VC-DO-214AC-MIC	sma40c-40vc-do-214ac-mic
40VC		SMB40C	TVS	Vbr=44.4..54.3V, Vrwm=40V, 8.4A, 600W(1ms), Bidir.	DO-214AA	1ba	1j	Mic	SMB40C-40VC-DO-214AA-MIC	smb40c-40vc-do-214aa-mic
40VC		SMC40C	TVS	Vbr=44.4..54.3V, Vrwm=40V, 21A, 1500W(1ms), Bidir.	DO-214AB	1ba	1j	Mic	SMC40C-40VC-DO-214AB-MIC	smc40c-40vc-do-214ab-mic
40VCA		SMA40CA	TVS	Vbr=44.4..49.1V, Vrwm=40.0V, 4.7A, 300W(1ms), Bidir.	DO-214AC	1ba	1j	Mic	SMA40CA-40VCA-DO-214AC-MIC	sma40ca-40vca-do-214ac-mic
40VCA		SMB40CA	TVS	Vbr=44.4..49.1V, Vrwm=40V, 9.3A, 600W(1ms), Bidir.	DO-214AA	1ba	1j	Mic	SMB40CA-40VCA-DO-214AA-MIC	smb40ca-40vca-do-214aa-mic
40VCA		SMC40CA	TVS	Vbr=44.4..49.1V, Vrwm=40V, 23.3A, 1500W(1ms), Bidir.	DO-214AB	1ba	1j	Mic	SMC40CA-40VCA-DO-214AB-MIC	smc40ca-40vca-do-214ab-mic
41		HMSZ5241B	Zener diode	11V±5%, Izt=20mA, Zzt=22Ω, 225mW	SOD-323	5d	1d	Hsn	HMSZ5241B-41-SOD-323-HSN	hmsz5241b-41-sod-323-hsn
41		ZD5241BS2	Zener diode	11V±5%, 20mA, Zzt=22Ω, 500mW	SOD-323	5d	1a	Cys	ZD5241BS2-41-SOD-323-CYS	zd5241bs2-41-sod-323-cys
41B		1PMT5941B	Zener diode	47V±5%, Izt=31 mA, 2.5W	DO-216AA	4d	1g	Ons	1PMT5941B-41B-DO-216AA-ONS	1pmt5941b-41b-do-216aa-ons
41B		MMHZ5241BPT	Zener diode	10.45..11.55V, Izt=5mA, Zzt=18Ω, 225mW	SOD-123	5d	1a	Chm	MMHZ5241BPT-41B-SOD-123-CHM	mmhz5241bpt-41b-sod-123-chm
41B		SMAJ5941B	Zener diode	47V±5%, Izt=8.0mA, Zzt=67.0Ω, 1.5W	DO-214AC	1d	1a	Mco	SMAJ5941B-41B-DO-214AC-MCO	smaj5941b-41b-do-214ac-mco
41S		MMHZ5241SPT	Zener diode	10.78..11.22V, Izt=5mA, Zzt=18Ω, 225mW	SOD-123	5d	1a	Chm	MMHZ5241SPT-41S-SOD-123-CHM	mmhz5241spt-41s-sod-123-chm
42		FDZ3.0VT	Zener diode	3.010..3.220V, Izt=5mA, Zzt=120Ω, 200mW	SOD-323	5d	1a	Fis	FDZ3_0VT-42-SOD-323-FIS	fdz3_0vt-42-sod-323-fis
42		GDZ3V0B-V	Zener diode	3.01 ..3.22V, Izt=5mA, Zzt=120Ω, 200mW	SOD-323	5d	2m	Vs	GDZ3V0B-V-42-SOD-323-VS	gdz3v0b-v-42-sod-323-vs
42		HMSZ5242B	Zener diode	12V±5%, Izt=20mA, Zzt=30Ω, 225mW	SOD-323	5d	1d	Hsn	HMSZ5242B-42-SOD-323-HSN	hmsz5242b-42-sod-323-hsn
42		LBZT52B3V0T1G	Zener diode	3.01..3.22V, Izt=5mA, 500mW	SOD-123	5d	1u	Lrc	LBZT52B3V0T1G-42-SOD-123-LRC	lbzt52b3v0t1g-42-sod-123-lrc
42		LEDZ3.0BT1G	Zener diode	3.01..3.22V, Izt=5mA, 150mW	SOD-523	6d	1g	Lrc	LEDZ3_0BT1G-42-SOD-523-LRC	ledz3_0bt1g-42-sod-523-lrc
42		LUDZS3.0BT1G	Zener diode	3.01..3.22V, Izt=5mA, 200mW	SOD-323	5d	1u	Lrc	LUDZS3_0BT1G-42-SOD-323-LRC	ludzs3_0bt1g-42-sod-323-lrc
42		UDZS3.0B	Zener diode	3.01 ..3.22V, Izt=5mA, Zzt=120Ω, 200mW	SOD-323	5d	1a	Wtr	UDZS3_0B-42-SOD-323-WTR	udzs3_0b-42-sod-323-wtr
42		ZD5242BS2	Zener diode	12V±5%, 20mA, Zzt=30Ω, 500mW	SOD-323	5d	1a	Cys	ZD5242BS2-42-SOD-323-CYS	zd5242bs2-42-sod-323-cys
42B		MMHZ5242BPT	Zener diode	11.40..12.60V, Izt=5mA, Zzt=22Ω, 225mW	SOD-123	5d	1a	Chm	MMHZ5242BPT-42B-SOD-123-CHM	mmhz5242bpt-42b-sod-123-chm
42B		SMAJ5942B	Zener diode	51V±5%, Izt=7.3mA, Zzt=70.0Ω, 1.5W	DO-214AC	1d	1a	Mco	SMAJ5942B-42B-DO-214AC-MCO	smaj5942b-42b-do-214ac-mco
42B		SMC5342B	Zener diode	6.8V±5%, Zzt=1.0(175.0mA), Izm=700.0mA, 5W	DO-214AB	1d	1a	Ers	SMC5342B-42B-DO-214AB-ERS	smc5342b-42b-do-214ab-ers
42S		MMHZ5242SPT	Zener diode	11.76..12.24V, Izt=5mA, Zzt=22Ω, 225mW	SOD-123	5d	1a	Chm	MMHZ5242SPT-42S-SOD-123-CHM	mmhz5242spt-42s-sod-123-chm
43		BAS40WX	Si-diode	SBD, 40V, 200mA, Vf<1V(40mA), 5pF	SOD-323	5d	1a	Mco	BAS40WX-43-SOD-323-MCO	bas40wx-43-sod-323-mco
43		CDZ55C43	Zener diode	40.85..45.15V, Zzt=90Ω, Izt=5mA, 500mW	1206	70d	2d	Crp	CDZ55C43-43-1206-CRP	cdz55c43-43-1206-crp
43		CDZ55C43S	Zener diode	40.85..45.15V, Zzt=90Ω, Izt=5mA, 500mW	0805	70d	2d	Crp	CDZ55C43S-43-0805-CRP	cdz55c43s-43-0805-crp
43		CDZ55C43T	Zener diode	40.85..45.15V, Zzt=90Ω, Izt=5mA, 200mW	0603	70d	2d	Crp	CDZ55C43T-43-0603-CRP	cdz55c43t-43-0603-crp
43		CMZ43	Zener diode	43V±5%, Izt=7mA, 2W	M-FLAT	7d	1a	Tos	CMZ43-43-M-FLAT-TOS	cmz43-43-m-flat-tos
43		CZRNC55C43-G	Zener diode	40.85..45.15V, Zt=90Ω, Izt=5mA, 500mW	1206	70d	2b	Cmc	CZRNC55C43-G-43-1206-CMC	czrnc55c43-g-43-1206-cmc
43		HMSZ5243B	Zener diode	13V±5%, Izt=9.5mA, Zzt=13Ω, 225mW	SOD-323	5d	1d	Hsn	HMSZ5243B-43-SOD-323-HSN	hmsz5243b-43-sod-323-hsn
43		HZC4.3	Zener diode	4.3V±10%, Iz=5mA, 150mW	SOD-523	6d	1a	Ren	HZC4_3-43-SOD-523-REN	hzc4_3-43-sod-523-ren
43		KDZ4.3EV	Zener diode	4..4.5V, Izt=5mA, 150mW	SOD-523	6d	1a	Kec	KDZ4_3EV-43-SOD-523-KEC	kdz4_3ev-43-sod-523-kec
43		KDZ4.3V	Zener diode	4..4.5V, Izt=5mA, 150mW	SOD-323	5d	1a	Kec	KDZ4_3V-43-SOD-323-KEC	kdz4_3v-43-sod-323-kec
43		MAZY430	Zener diode	38.7..47.3V, Zzt=65Ω(5mA), 1W	NMiniP2	1d	1a	Pan	MAZY430-43-NMINIP2-PAN	mazy430-43-nminip2-pan
43		MMPZ5260SPT	Zener diode	42.14..43.86V, Izt=3.0mA, Zzt=93Ω, 225mW	SOD-323	5d	1a	Chm	MMPZ5260SPT-43-SOD-323-CHM	mmpz5260spt-43-sod-323-chm
43		P4SMA43	TVS	Vbr=38.7..47.3V, Vrwm=34.8V, 6.8A, 400W(1ms)	DO-214AC	1d	1a	Eic	P4SMA43-43-DO-214AC-EIC	p4sma43-43-do-214ac-eic
43		P6SMBJ43	TVS	Vrwm=43V, Vbr=38.7..47.3V, 9.6A, 600W(1ms)	DO-214AA	1d	1n	Lif	P6SMBJ43-43-DO-214AA-LIF	p6smbj43-43-do-214aa-lif
43		SMBG43	TVS	Vrwm=43V, Vbr=47.8..60.5V, 7.8A, 600W(1ms)	DO-215AA	5d	1a	Msc	SMBG43-43-DO-215AA-MSC	smbg43-43-do-215aa-msc
43		SML4755	Zener diode	43V±5%, Izt=6mA, Zzt=70Ω, 1W	DO-214AC	1d	1k	Vs	SML4755-43-DO-214AC-VS	sml4755-43-do-214ac-vs
43		TZD4.3WS	Zener diode	4.0..4.50V, Izt=5mA, Zzt=130Ω, 200mW	SOD-323	5d	1a	Ttr	TZD4_3WS-43-SOD-323-TTR	tzd4_3ws-43-sod-323-ttr
43		TZD4.3WT	Zener diode	4.0..4.50V, Izt=5mA, Zzt=130Ω, 150mW	SOD-523	6d	1a	Ttr	TZD4_3WT-43-SOD-523-TTR	tzd4_3wt-43-sod-523-ttr
43		U1ZB43	Zener diode	38.7..47.3V, Izt=7mA, 1W	3-4D1A	1d	2fa	Tos	U1ZB43-43-3-4D1A-TOS	u1zb43-43-3-4d1a-tos
43		USFZ4.3V	Zener diode	4.3V±10%, Izt=10mA, 500mW	USF	8d	1c	Kec	USFZ4_3V-43-USF-KEC	usfz4_3v-43-usf-kec
43		ZD5243BS2	Zener diode	13V±5%, 9.5mA, Zzt=13Ω, 500mW	SOD-323	5d	1a	Cys	ZD5243BS2-43-SOD-323-CYS	zd5243bs2-43-sod-323-cys
43	ay	CRZ43	Zener diode	38.7..47.3V, Izt=7mA, 700mW	S-FLAT	6d	1a	Tos	CRZ43-43-AY-S-FLAT-TOS	crz43-43-ay-s-flat-tos
43*		TZD4.3YWS	Zener diode	4.17..4.43V, Izt=5mA, Zzt=130Ω, 200mW	SOD-323	5d	1a	Ttr	TZD4_3YWS-43*-SOD-323-TTR	tzd4_3yws-43*-sod-323-ttr
43*		TZD4.3YWT	Zener diode	4.17..4.43V, Izt=5mA, Zzt=130Ω, 150mW	SOD-523	6d	1a	Ttr	TZD4_3YWT-43*-SOD-523-TTR	tzd4_3ywt-43*-sod-523-ttr
43A		1.5SMC43A	TVS	Vrwm=36.8V, Vbr=40.9..45.2V, Ipp=25.3A, 1500W(1ms)	DO-214AB	1d	2s	Lif	1_5SMC43A-43A-DO-214AB-LIF	1_5smc43a-43a-do-214ab-lif
43A		1.5SMC43A	TVS	Vrwm=36.8V, Vbr=40.9..45.2V, Ipp=25.3A, 1500W(1ms)	DO-214AB	1d	1k	Vs	1_5SMC43A-43A-DO-214AB-VS	1_5smc43a-43a-do-214ab-vs
43A		1.5SMC43A	TVS	Vrwm=36.8V, Vbr=40.9..45.2V, Ipp=25.3A, 1500W(1ms)	403	3d	2t	Ons	1_5SMC43A-43A-403-ONS	1_5smc43a-43a-403-ons
43A		1.5SMC43A	TVS	Vrwm=36.8V, Vbr=40.9..45.2V, Ipp=25.3A, 1500W(1ms)	DO-214AB	1d	1b	Mde	1_5SMC43A-43A-DO-214AB-MDE	1_5smc43a-43a-do-214ab-mde
43A		1SMC43A	TVS	Vbr=47.8..52.8V, Vrwm=43V, 21.6A, 1500W(1ms)	DO-214AB	1d	1a	Eic	1SMC43A-43A-DO-214AB-EIC	1smc43a-43a-do-214ab-eic
43A		MMF43A	TVS	Vrwm=43V, Vbr=47.8..54.9V, Ipp=2.9A, 200W(1ms)	SOD-123FL	7d	2m	Sst	MMF43A-43A-SOD-123FL-SST	mmf43a-43a-sod-123fl-sst
43A		P4SMA43A	TVS	Vbr=40.9..45.2V, Vrwm=36.8V, 7.1A, 400W(1ms)	DO-214AC	1d	1a	Eic	P4SMA43A-43A-DO-214AC-EIC	p4sma43a-43a-do-214ac-eic
43A		P4SMA43A	TVS	Vbr=40.9..45.2V, Vrwm=36.8V, 7.1A, 400W(1ms)	DO-214AC	1d	1k	Vs	P4SMA43A-43A-DO-214AC-VS	p4sma43a-43a-do-214ac-vs
43A		P6SMB43A	TVS	Vrwm=43V, Vbr=40.9..45.2V, 10.1A, 600W(1ms)	DO-214AA	1d	1k	Vs	P6SMB43A-43A-DO-214AA-VS	p6smb43a-43a-do-214aa-vs
43A		P6SMB43A	TVS	Vrwm=43V, Vbr=40.9..45.2V, 10.1A, 600W(1ms)	403A	3d	1s	Ons	P6SMB43A-43A-403A-ONS	p6smb43a-43a-403a-ons
43A		P6SMBJ43A	TVS	Vrwm=43V, Vbr=38.7..47.3V, 10.1A, 600W(1ms)	DO-214AA	1d	1n	Lif	P6SMBJ43A-43A-DO-214AA-LIF	p6smbj43a-43a-do-214aa-lif
43A		SMAJ43A	TVS	Vrwm=43V, Vbr=47.8..52.8V, 5.7A, 400W(1ms)	DO-214AC	1d	1a	Sus	SMAJ43A-43A-DO-214AC-SUS	smaj43a-43a-do-214ac-sus
43A		SMAJP4KE43A	TVS	Vrwm=36.80V, Vbr=40.90..45.20V, Ipp=6.9A, 400W(1ms)	DO-214AC	1d	1a	Mco	SMAJP4KE43A-43A-DO-214AC-MCO	smajp4ke43a-43a-do-214ac-mco
43A		SMBG43A	TVS	Vrwm=43V, Vbr=47.8..54.9V, 8.6A, 600W(1ms)	DO-215AA	5d	1a	Msc	SMBG43A-43A-DO-215AA-MSC	smbg43a-43a-do-215aa-msc
43A		SMBJ43A	TVS	Vrwm=43V, Vbr=47.8..54.9V, 8.6A, 600W(1ms)	DO-214AA	1d	1a	Sus	SMBJ43A-43A-DO-214AA-SUS	smbj43a-43a-do-214aa-sus
43A		SMBJP6KE43A	TVS	Vrwm=36.80V, Vbr=40.90..45.20V, Ipp=10.3A, 600W(1ms)	DO-214AA	1d	1a	Mco	SMBJP6KE43A-43A-DO-214AA-MCO	smbjp6ke43a-43a-do-214aa-mco
43A		SMCJ1.5KE43A	TVS	Vrwm=36.80V, Vbr=40.90..45.20V, Ipp=25.6A, 1500W(1ms)	DO-214AB	1d	1a	Mco	SMCJ1_5KE43A-43A-DO-214AB-MCO	smcj1_5ke43a-43a-do-214ab-mco
43A		SMCJ43A	TVS	Vrwm=43V, Vbr=47.8..54.9V, 19.6A, 1500W(1ms)	DO-214AB	1d	1k	Sus	SMCJ43A-43A-DO-214AB-SUS	smcj43a-43a-do-214ab-sus
43A		SMF43A	TVS	Vbr=47.8..52.8V, Vrwm=43V, Ipp=2.9A, 200W(1ms)	SOD-123FL	7d	1a	Mco	SMF43A-43A-SOD-123FL-MCO	smf43a-43a-sod-123fl-mco
43A		SZP6SMB43A	TVS	Vrwm=43V, Vbr=40.9..45.2V, 10.1A, 600W(1ms)	403A	3d	1s	Ons	SZP6SMB43A-43A-403A-ONS	szp6smb43a-43a-403a-ons
43A		TVP04A430A-G	TVS	Vbr=40.85..45.15V, Vrwm=36.8V, Ipp=6.75A, 400W(1ms)	DO-214AC	1d	2o	Cmc	TVP04A430A-G-43A-DO-214AC-CMC	tvp04a430a-g-43a-do-214ac-cmc
43A		TVP06B43A-G	TVS	Vrwm=36.8V, Vbr=40.85..45.15V, Ipp=10.12A, 600W(1ms)	DO-214AA	1d	2o	Cmc	TVP06B43A-G-43A-DO-214AA-CMC	tvp06b43a-g-43a-do-214aa-cmc
43A		UMA43A	TVS	Vrwm=43V, Vbr=47.8..69.4V, 7.2A, 500W(1ms)	UltraMite	14d	1v	Msc	UMA43A-43A-ULTRAMITE-MSC	uma43a-43a-ultramite-msc
43AP		15TPSMC43A	TVS	Vbr=40.9..45.2V, Vrwm=36.8V, 25.6A, 1500W(1ms)	DO-214AB	1d	1p	Lif	15TPSMC43A-43AP-DO-214AB-LIF	15tpsmc43a-43ap-do-214ab-lif
43AP		4TPSMA43A	TVS	Vbr=40.9..45.2V, Vrwm=36.8V, 6.9A, 400W(1ms)	DO-214AC	1d	1p	Lif	4TPSMA43A-43AP-DO-214AC-LIF	4tpsma43a-43ap-do-214ac-lif
43AP		6TPSMB43A	TVS	Vbr=40.9..45.2V, Vrwm=36.8V, 10.3A, 600W(1ms)	DO-214AA	1d	1p	Lif	6TPSMB43A-43AP-DO-214AA-LIF	6tpsmb43a-43ap-do-214aa-lif
43B		1SMB3EZ43	Zener diode	43V±5%, Zzt=35Ω, Izt=17.0mA, 3W	DO-214AA	1d	1a	Pjt	1SMB3EZ43-43B-DO-214AA-PJT	1smb3ez43-43b-do-214aa-pjt
43B		MMHZ5243BPT	Zener diode	12.35..13.65V, Izt=5mA, Zzt=25Ω, 225mW	SOD-123	5d	1a	Chm	MMHZ5243BPT-43B-SOD-123-CHM	mmhz5243bpt-43b-sod-123-chm
43B		SMC5343B	Zener diode	7.5V±5%, Zzt=1.5(175.0mA), Izm=630.0mA, 5W	DO-214AB	1d	1a	Ers	SMC5343B-43B-DO-214AB-ERS	smc5343b-43b-do-214ab-ers
43B		Z3SMB43B	Zener diode	40.85..45.15V, Izt=17mA, Zzt=33Ω, 3W	DO-214AA	1d	1a	Ttr	Z3SMB43B-43B-DO-214AA-TTR	z3smb43b-43b-do-214aa-ttr
43C		1.5SMC43CA	TVS	Vrwm=36.8V, Vbr=40.9..45.2V, Ipp=25.3A, 1500W(1ms), Bidir.	DO-214AB	1ba	2s	Lif	1_5SMC43CA-43C-DO-214AB-LIF	1_5smc43ca-43c-do-214ab-lif
43C		1.5SMC43CA	TVS	Vrwm=36.8V, Vbr=40.9..45.2V, Ipp=25.3A, 1500W(1ms), Bidir.	DO-214AB	1ba	1l	Vs	1_5SMC43CA-43C-DO-214AB-VS	1_5smc43ca-43c-do-214ab-vs
43C		1.5SMC43CA	TVS	Vrwm=36.8V, Vbr=40.9..45.2V, Ipp=25.3A, 1500W(1ms), Bidir.	DO-214AB	1ba	1e	Mde	1_5SMC43CA-43C-DO-214AB-MDE	1_5smc43ca-43c-do-214ab-mde
43C		P4SMA43C	TVS	Vbr=38.7..47.3V, Vrwm=34.8V, 6.8A, 400W(1ms), Bidir.	DO-214AC	1ba	1j	Eic	P4SMA43C-43C-DO-214AC-EIC	p4sma43c-43c-do-214ac-eic
43C		P4SMA43CA	TVS	Vbr=40.9..45.2V, Vrwm=36.8V, 7.1A, 400W(1ms), Bidir.	DO-214AC	1ba	1l	Vs	P4SMA43CA-43C-DO-214AC-VS	p4sma43ca-43c-do-214ac-vs
43C		P6SMB43CA	TVS	Vrwm=43V, Vbr=40.9..45.2V, 10.1A, 600W(1ms), Bidir.	DO-214AA	1ba	1l	Vs	P6SMB43CA-43C-DO-214AA-VS	p6smb43ca-43c-do-214aa-vs
43C		P6SMBJ43C	TVS	Vrwm=43V, Vbr=38.7..47.3V, 9.6A, 600W(1ms), Bidir.	DO-214AA	1ba	1p	Lif	P6SMBJ43C-43C-DO-214AA-LIF	p6smbj43c-43c-do-214aa-lif
43C		SMAJP4KE43CA	TVS	Vrwm=36.80V, Vbr=40.90..45.20V, Ipp=6.9A, 400W(1ms), Bidir.	DO-214AC	1ba	1j	Mco	SMAJP4KE43CA-43C-DO-214AC-MCO	smajp4ke43ca-43c-do-214ac-mco
43C		SMBG43C	TVS	Vrwm=43V, Vbr=47.8..60.5V, 7.8A, 600W(1ms), Bidir.	DO-215AA	5ba	1j	Msc	SMBG43C-43C-DO-215AA-MSC	smbg43c-43c-do-215aa-msc
43C		SMBJP6KE43CA	TVS	Vrwm=36.80V, Vbr=40.90..45.20V, Ipp=10.3A, 600W(1ms), Bidir.	DO-214AA	1ba	1j	Mco	SMBJP6KE43CA-43C-DO-214AA-MCO	smbjp6ke43ca-43c-do-214aa-mco
43C		SMCJ1.5KE43CA	TVS	Vrwm=36.80V, Vbr=40.90..45.20V, Ipp=25.6A, 1500W(1ms), Bidir.	DO-214AB	1ba	1j	Mco	SMCJ1_5KE43CA-43C-DO-214AB-MCO	smcj1_5ke43ca-43c-do-214ab-mco
43C		TVP04A430CA-G	TVS	Vbr=40.85..45.15V, Vrwm=36.8V, Ipp=6.75A, 400W(1ms), Bidir.	DO-214AC	1ba	2o	Cmc	TVP04A430CA-G-43C-DO-214AC-CMC	tvp04a430ca-g-43c-do-214ac-cmc
43C		TVP06B43ACA-G	TVS	Vrwm=36.8V, Vbr=40.85..45.15V, Ipp=10.12A, 600W(1ms), Bidir.	DO-214AA	1ba	2o	Cmc	TVP06B43ACA-G-43C-DO-214AA-CMC	tvp06b43aca-g-43c-do-214aa-cmc
43CA		1SMC43CA	TVS	Vbr=47.8..52.8V, Vrwm=43V, 21.6A, 1500W(1ms), Bidir.	DO-214AB	1ba	1j	Eic	1SMC43CA-43CA-DO-214AB-EIC	1smc43ca-43ca-do-214ab-eic
43CA		MMF43CA	TVS	Vrwm=43V, Vbr=47.8..54.9V, Ipp=2.9A, 200W(1ms), Bidirectional	SOD-123FL	7ba	1j	Sst	MMF43CA-43CA-SOD-123FL-SST	mmf43ca-43ca-sod-123fl-sst
43CA		P4SMA43CA	TVS	Vbr=40.9..45.2V, Vrwm=36.8V, 7.1A, 400W(1ms), Bidir.	DO-214AC	1ba	1j	Eic	P4SMA43CA-43CA-DO-214AC-EIC	p4sma43ca-43ca-do-214ac-eic
43CA		P6SMB43CA	TVS	Vbr=40.9..45.2V, Vrwm=36.8V, 10.1A, 600W(1ms), Bidir.	DO-214AA	1ba	1j	Eic	P6SMB43CA-43CA-DO-214AA-EIC	p6smb43ca-43ca-do-214aa-eic
43CA		P6SMBJ43CA	TVS	Vrwm=43V, Vbr=38.7..47.3V, 10.1A, 600W(1ms), Bidir.	DO-214AA	1ba	1p	Lif	P6SMBJ43CA-43CA-DO-214AA-LIF	p6smbj43ca-43ca-do-214aa-lif
43CA		SMAJ43CA	TVS	Vrwm=43V, Vbr=47.8..52.8V, 5.7A, 400W(1ms), Bidir.	DO-214AC	1ba	1j	Sus	SMAJ43CA-43CA-DO-214AC-SUS	smaj43ca-43ca-do-214ac-sus
43CA		SMBG43CA	TVS	Vrwm=43V, Vbr=47.8..54.9V, 8.6A, 600W(1ms), Bidir.	DO-215AA	5ba	1j	Msc	SMBG43CA-43CA-DO-215AA-MSC	smbg43ca-43ca-do-215aa-msc
43CA		SMBJ43CA	TVS	Vrwm=43V, Vbr=47.8..54.9V, 8.6A, 600W(1ms), Bidir.	DO-214AA	1ba	1j	Sus	SMBJ43CA-43CA-DO-214AA-SUS	smbj43ca-43ca-do-214aa-sus
43CA		SMCJ43CA	TVS	Vrwm=43V, Vbr=47.8..54.9V, 19.6A, 1500W(1ms), Bidir.	DO-214AB	1ba	1l	Sus	SMCJ43CA-43CA-DO-214AB-SUS	smcj43ca-43ca-do-214ab-sus
43CA		SMF43CA	TVS	Vbr=47.8..52.8V, Vrwm=43V, Ipp=2.9A, 200W(1ms), Bidir.	SOD-123FL	7ba	1j	Mco	SMF43CA-43CA-SOD-123FL-MCO	smf43ca-43ca-sod-123fl-mco
43CA		UMA43CA	TVS	Vrwm=43V, Vbr=47.8..69.4V, 7.2A, 500W(1ms), Bidir.	UltraMite	14ba	1v	Msc	UMA43CA-43CA-ULTRAMITE-MSC	uma43ca-43ca-ultramite-msc
43CP		15TPSMC43CA	TVS	Vbr=40.9..45.2V, Vrwm=36.8V, 25.6A, 1500W(1ms), Bidir.	DO-214AB	1ba	1p	Lif	15TPSMC43CA-43CP-DO-214AB-LIF	15tpsmc43ca-43cp-do-214ab-lif
43CP		4TPSMA43CA	TVS	Vbr=40.9..45.2V, Vrwm=36.8V, 6.9A, 400W(1ms), Bidir.	DO-214AC	1ba	1p	Lif	4TPSMA43CA-43CP-DO-214AC-LIF	4tpsma43ca-43cp-do-214ac-lif
43CP		6TPSMB43CA	TVS	Vbr=40.9..45.2V, Vrwm=36.8V, 10.3A, 600W(1ms), Bidir.	DO-214AA	1ba	1p	Lif	6TPSMB43CA-43CP-DO-214AA-LIF	6tpsmb43ca-43cp-do-214aa-lif
43L		SSB43L	Si-diode	SBR, 30V, 4A, Vf<0.49V(4A)	DO-214AA	1d	1k	Vs	SSB43L-43L-DO-214AA-VS	ssb43l-43l-do-214aa-vs
43P		BZD27C43P	Zener diode	40.85..45.15V, Zzt=45Ω, Izt=10mA, 800mW	SOD-123FL	7d	1a	Pjt	BZD27C43P-43P-SOD-123FL-PJT	bzd27c43p-43p-sod-123fl-pjt
43P		MFPZ43	Zener diode	40.85..45.15V, Izt=10mA, Zzt=45Ω, 800mW	SOD-123FL	7d	1a	Ttr	MFPZ43-43P-SOD-123FL-TTR	mfpz43-43p-sod-123fl-ttr
43S		MMHZ5243SPT	Zener diode	12.74..13.26V, Izt=5mA, Zzt=25Ω, 225mW	SOD-123	5d	1a	Chm	MMHZ5243SPT-43S-SOD-123-CHM	mmhz5243spt-43s-sod-123-chm
43V		SMA43	TVS	Vbr=47.8..58.4V, Vrwm=43.0V, 3.9A, 300W(1ms)	DO-214AC	1d	1a	Mic	SMA43-43V-DO-214AC-MIC	sma43-43v-do-214ac-mic
43V		SMB43	TVS	Vbr=47.8..58.4V, Vrwm=43V, 7.8A, 600W(1ms)	DO-214AA	1d	1a	Mic	SMB43-43V-DO-214AA-MIC	smb43-43v-do-214aa-mic
43V		SMC43	TVS	Vbr=47.8..58.4V, Vrwm=43V, 19.6A, 1500W(1ms),	DO-214AB	1d	1a	Mic	SMC43-43V-DO-214AB-MIC	smc43-43v-do-214ab-mic
43VA		SMA43A	TVS	Vbr=47.8..52.8V, Vrwm=43.0V, 4.3A, 300W(1ms)	DO-214AC	1d	1a	Mic	SMA43A-43VA-DO-214AC-MIC	sma43a-43va-do-214ac-mic
43VA		SMB43A	TVS	Vbr=47.8..52.8V, Vrwm=43V, 8.6A, 600W(1ms)	DO-214AA	1d	1a	Mic	SMB43A-43VA-DO-214AA-MIC	smb43a-43va-do-214aa-mic
43VA		SMC43A	TVS	Vbr=47.8..52.8V, Vrwm=43V, 21.6A, 1500W(1ms),	DO-214AB	1d	1a	Mic	SMC43A-43VA-DO-214AB-MIC	smc43a-43va-do-214ab-mic
43VB		BZT52B43	Zener diode	42.14..43.86V, Izt=2mA, Zzt=150Ω, 500mW	SOD-123FL	7d	1a	Tsc	BZT52B43-43VB-SOD-123FL-TSC	bzt52b43-43vb-sod-123fl-tsc
43VB		MMSZ43VBW	Zener diode	42.14..43.86V, Izt=2mA, Zzt=150Ω, 500mW	SOD-123FL	7d	1a	Tac	MMSZ43VBW-43VB-SOD-123FL-TAC	mmsz43vbw-43vb-sod-123fl-tac
43VC		SMA43C	TVS	Vbr=47.8..58.4V, Vrwm=43.0V, 3.9A, 300W(1ms), Bidir.	DO-214AC	1ba	1j	Mic	SMA43C-43VC-DO-214AC-MIC	sma43c-43vc-do-214ac-mic
43VC		SMB43C	TVS	Vbr=47.8..58.4V, Vrwm=43V, 7.8A, 600W(1ms), Bidir.	DO-214AA	1ba	1j	Mic	SMB43C-43VC-DO-214AA-MIC	smb43c-43vc-do-214aa-mic
43VC		SMC43C	TVS	Vbr=47.8..58.4V, Vrwm=43V, 19.6A, 1500W(1ms), Bidir.	DO-214AB	1ba	1j	Mic	SMC43C-43VC-DO-214AB-MIC	smc43c-43vc-do-214ab-mic
43VCA		SMA43CA	TVS	Vbr=47.8..52.8V, Vrwm=43.0V, 4.3A, 300W(1ms), Bidir.	DO-214AC	1ba	1j	Mic	SMA43CA-43VCA-DO-214AC-MIC	sma43ca-43vca-do-214ac-mic
43VCA		SMB43CA	TVS	Vbr=47.8..52.8V, Vrwm=43V, 8.6A, 600W(1ms), Bidir.	DO-214AA	1ba	1j	Mic	SMB43CA-43VCA-DO-214AA-MIC	smb43ca-43vca-do-214aa-mic
43VCA		SMC43CA	TVS	Vbr=47.8..52.8V, Vrwm=43V, 21.6A, 1500W(1ms), Bidir.	DO-214AB	1ba	1j	Mic	SMC43CA-43VCA-DO-214AB-MIC	smc43ca-43vca-do-214ab-mic
43VZ		BZT52C43	Zener diode	40.85..45.15V, Izt=2mA, Zzt=150Ω, 500mW	SOD-123FL	7d	1a	Tsc	BZT52C43-43VZ-SOD-123FL-TSC	bzt52c43-43vz-sod-123fl-tsc
43VZ		MMSZ43VCW	Zener diode	40.85..45.15V, Izt=2mA, Zzt=150Ω, 500mW	SOD-123FL	7d	1a	Tac	MMSZ43VCW-43VZ-SOD-123FL-TAC	mmsz43vcw-43vz-sod-123fl-tac
43VZ		TCMMSZ43V	Zener diode	43V±5%, Izt=5mA, Zzt=141Ω, 500mW	SOD-123FL	7d	1a	Tac	TCMMSZ43V-43VZ-SOD-123FL-TAC	tcmmsz43v-43vz-sod-123fl-tac
43VZ		ZGFM0543C-MH	Zener diode	40.85..45.15V, Izt=5mA, Zzt=141Ω, 500mW	SOD-123	5d	1a	Pic	ZGFM0543C-MH-43VZ-SOD-123-PIC	zgfm0543c-mh-43vz-sod-123-pic
44		CMDD4448	Si-diode	Sw, 75V, 250mA, 275mW, Vf<1V(100mA), <4pF	SOD-323	5d	1a	Cen	CMDD4448-44-SOD-323-CEN	cmdd4448-44-sod-323-cen
44		HMSZ5244B	Zener diode	14V±5%, Izt=9mA, Zzt=15Ω, 225mW	SOD-323	5d	1d	Hsn	HMSZ5244B-44-SOD-323-HSN	hmsz5244b-44-sod-323-hsn
44		ZD5244BS2	Zener diode	14V±5%, 9mA, Zzt=15Ω, 500mW	SOD-323	5d	1a	Cys	ZD5244BS2-44-SOD-323-CYS	zd5244bs2-44-sod-323-cys
440		P4SMA440	TVS	Vbr=396..484V, Vrwm=356V, 0.95A, 400W(1ms)	DO-214AC	1d	1a	Eic	P4SMA440-440-DO-214AC-EIC	p4sma440-440-do-214ac-eic
440A		1.5SMC440A	TVS	Vrwm=376.0V, Vbr=376..418V, Ipp=2.5A, 1500W(1ms)	DO-214AB	1d	2s	Lif	1_5SMC440A-440A-DO-214AB-LIF	1_5smc440a-440a-do-214ab-lif
440A		1.5SMC440A	TVS	Vrwm=376.0V, Vbr=376..418V, Ipp=2.5A, 1500W(1ms)	DO-214AB	1d	1k	Vs	1_5SMC440A-440A-DO-214AB-VS	1_5smc440a-440a-do-214ab-vs
440A		1.5SMC440A	TVS	Vrwm=376.0V, Vbr=376..418V, Ipp=2.5A, 1500W(1ms)	DO-214AB	1d	1b	Mde	1_5SMC440A-440A-DO-214AB-MDE	1_5smc440a-440a-do-214ab-mde
440A		P4SMA440A	TVS	Vbr=418..462V, Vrwm=376V, 1.0A, 400W(1ms)	DO-214AC	1d	1k	Vs	P4SMA440A-440A-DO-214AC-VS	p4sma440a-440a-do-214ac-vs
440A		P4SMA440A	TVS	Vbr=418..462V, Vrwm=376V, 1.0A, 400W(1ms)	DO-214AC	1ba	1j	Eic	P4SMA440A-440A-DO-214AC-EIC	p4sma440a-440a-do-214ac-eic
440A		P4SMA440A	TVS	Vbr=418..462V, Vrwm=376V, 1.0A, 400W(1ms)	DO-214AC	1d	1a	Eic	P4SMA440A-440A-DO-214AC-EIC	p4sma440a-440a-do-214ac-eic
440A		P6SMB440A	TVS	Vbr=418..462V, Vrwm=376V, 1.0A, 600W(1ms)	DO-214AA	1d	1k	Vs	P6SMB440A-440A-DO-214AA-VS	p6smb440a-440a-do-214aa-vs
440A		SMAJP4KE440A	TVS	Vrwm=376.0V, Vbr=418.0..462.0V, Ipp=0.7A, 400W(1ms)	DO-214AC	1d	1a	Mco	SMAJP4KE440A-440A-DO-214AC-MCO	smajp4ke440a-440a-do-214ac-mco
440A		SMBJP6KE440A	TVS	Vrwm=376.0V, Vbr=418.0..462.0V, Ipp=1.0A, 600W(1ms)	DO-214AA	1d	1a	Mco	SMBJP6KE440A-440A-DO-214AA-MCO	smbjp6ke440a-440a-do-214aa-mco
440A		SMCJ1.5KE440A	TVS	Vrwm=376.0V, Vbr=418.0..462.0V, Ipp=2.5A, 1500W(1ms)	DO-214AB	1d	1a	Mco	SMCJ1_5KE440A-440A-DO-214AB-MCO	smcj1_5ke440a-440a-do-214ab-mco
440A		TVP04A441A-G	TVS	Vbr=418.0..462.0V, Vrwm=376.2V, Ipp=0.66A, 400W(1ms)	DO-214AC	1d	2o	Cmc	TVP04A441A-G-440A-DO-214AC-CMC	tvp04a441a-g-440a-do-214ac-cmc
440A		TVP06B441A-G	TVS	Vrwm=376.2V, Vbr=418.0..462.0V, Ipp=0.99A, 600W(1ms)	DO-214AA	1d	2o	Cmc	TVP06B441A-G-440A-DO-214AA-CMC	tvp06b441a-g-440a-do-214aa-cmc
440C		1.5SMC440CA	TVS	Vrwm=376.0V, Vbr=376..418V, Ipp=2.5A, 1500W(1ms), Bidir.	DO-214AB	1ba	2s	Lif	1_5SMC440CA-440C-DO-214AB-LIF	1_5smc440ca-440c-do-214ab-lif
440C		1.5SMC440CA	TVS	Vrwm=376.0V, Vbr=376..418V, Ipp=2.5A, 1500W(1ms), Bidir.	DO-214AB	1ba	1j	Fee	1_5SMC440CA-440C-DO-214AB-FEE	1_5smc440ca-440c-do-214ab-fee
440C		1.5SMC440CA	TVS	Vrwm=376.0V, Vbr=376..418V, Ipp=2.5A, 1500W(1ms), Bidir.	DO-214AB	1ba	1e	Mde	1_5SMC440CA-440C-DO-214AB-MDE	1_5smc440ca-440c-do-214ab-mde
440C		P4SMA440C	TVS	Vbr=396..484V, Vrwm=356V, 0.95A, 400W(1ms), Bidir.	DO-214AC	1ba	1j	Eic	P4SMA440C-440C-DO-214AC-EIC	p4sma440c-440c-do-214ac-eic
440C		SMAJP4KE440CA	TVS	Vrwm=376.0V, Vbr=418.0..462.0V, Ipp=0.7A, 400W(1ms), Bidir.	DO-214AC	1ba	1j	Mco	SMAJP4KE440CA-440C-DO-214AC-MCO	smajp4ke440ca-440c-do-214ac-mco
440C		SMBJP6KE440CA	TVS	Vrwm=376.0V, Vbr=418.0..462.0V, Ipp=1.0A, 600W(1ms), Bidir.	DO-214AA	1ba	1j	Mco	SMBJP6KE440CA-440C-DO-214AA-MCO	smbjp6ke440ca-440c-do-214aa-mco
440C		SMCJ1.5KE440CA	TVS	Vrwm=376.0V, Vbr=418.0..462.0V, Ipp=2.5A, 1500W(1ms), Bidir.	DO-214AB	1ba	1j	Mco	SMCJ1_5KE440CA-440C-DO-214AB-MCO	smcj1_5ke440ca-440c-do-214ab-mco
440C		TVP04A441CA-G	TVS	Vbr=418.0..462.0V, Vrwm=376.2V, Ipp=0.66A, 400W(1ms), Bidir.	DO-214AC	1ba	2o	Cmc	TVP04A441CA-G-440C-DO-214AC-CMC	tvp04a441ca-g-440c-do-214ac-cmc
440C		TVP06B441ACA-G	TVS	Vrwm=376.2V, Vbr=418.0..462.0V, Ipp=0.99A, 600W(1ms), Bidir.	DO-214AA	1ba	2o	Cmc	TVP06B441ACA-G-440C-DO-214AA-CMC	tvp06b441aca-g-440c-do-214aa-cmc
440CA		P4SMA440CA	TVS	Vbr=418..462V, Vrwm=376V, 1.0A, 400W(1ms), Bidir.	DO-214AC	1ba	1j	Eic	P4SMA440CA-440CA-DO-214AC-EIC	p4sma440ca-440ca-do-214ac-eic
440CA		P6SMB440CA	TVS	Vbr=418..462V, Vrwm=376V, 1.0A, 600W(1ms), Bidir.	DO-214AA	1ba	1j	Eic	P6SMB440CA-440CA-DO-214AA-EIC	p6smb440ca-440ca-do-214aa-eic
44B		MMHZ5244BPT	Zener diode	13.30..14.70V, Izt=5mA, Zzt=25Ω, 225mW	SOD-123	5d	1a	Chm	MMHZ5244BPT-44B-SOD-123-CHM	mmhz5244bpt-44b-sod-123-chm
44B		SMC5344B	Zener diode	8.2V±5%, Zzt=1.5(150.0mA), Izm=580.0mA, 5W	DO-214AB	1d	1a	Ers	SMC5344B-44B-DO-214AB-ERS	smc5344b-44b-do-214ab-ers
44S		MMHZ5244SPT	Zener diode	13.72..14.28V, Izt=5mA, Zzt=25Ω, 225mW	SOD-123	5d	1a	Chm	MMHZ5244SPT-44S-SOD-123-CHM	mmhz5244spt-44s-sod-123-chm
45		BZX584B3V6	Zener diode	3.53..3.67V, Izt=5mA, Zzt=90Ω, 200mW	SOD-523FL	7d	1a	Tac	BZX584B3V6-45-SOD-523FL-TAC	bzx584b3v6-45-sod-523fl-tac
45		EDZ15B	Zener diode	14.34..14.98V, Izt=5mA, Zzt=42Ω, 150mW	SOD-523	6d	1a	Rhm	EDZ15B-45-SOD-523-RHM	edz15b-45-sod-523-rhm
45		EDZV15B	Zener diode	14.34..14.98V, Izt=5.0mA, Zzt=42Ω, 150mW	SOD-523	6d	2v	Rhm	EDZV15B-45-SOD-523-RHM	edzv15b-45-sod-523-rhm
45		FDZ15EV	Zener diode	14.340..14.980V, Izt=5mA, Zzt=42Ω, 150mW	SOD-523	6d	1a	Fis	FDZ15EV-45-SOD-523-FIS	fdz15ev-45-sod-523-fis
45		FDZ15VT	Zener diode	14.340..14.980V, Izt=5mA, Zzt=42Ω, 200mW	SOD-323	5d	1a	Fis	FDZ15VT-45-SOD-323-FIS	fdz15vt-45-sod-323-fis
45		GDZ3V0B-V-G	Zener diode	3.01 ..3.22V, Izt=5mA, Zzt=120Ω, 200mW	SOD-323	5d	2m	Vs	GDZ3V0B-V-G-45-SOD-323-VS	gdz3v0b-v-g-45-sod-323-vs
45		HMSZ5245B	Zener diode	15V±5%, Izt=8.5mA, Zzt=16Ω, 225mW	SOD-323	5d	1d	Hsn	HMSZ5245B-45-SOD-323-HSN	hmsz5245b-45-sod-323-hsn
45		LBZT52B15T1G	Zener diode	14.34..14.98V, Izt=5mA, 500mW	SOD-123	5d	1u	Lrc	LBZT52B15T1G-45-SOD-123-LRC	lbzt52b15t1g-45-sod-123-lrc
45		LEDZ15BT1G	Zener diode	14.34..14.98V, Izt=5mA, 150mW	SOD-523	6d	1g	Lrc	LEDZ15BT1G-45-SOD-523-LRC	ledz15bt1g-45-sod-523-lrc
45		LUDZS15BT1G	Zener diode	14.34..14.98V, Izt=5mA, 200mW	SOD-323	5d	1u	Lrc	LUDZS15BT1G-45-SOD-323-LRC	ludzs15bt1g-45-sod-323-lrc
45		MM5Z3V6B	Zener diode	3.53..3.67V, Izt=5mA, Zzt=90Ω, 200mW	SOD-523FL	7d	1a	Tac	MM5Z3V6B-45-SOD-523FL-TAC	mm5z3v6b-45-sod-523fl-tac
45		SMBG45	TVS	Vrwm=45V, Vbr=50.0..63.3V, 7.5A, 600W(1ms)	DO-215AA	5d	1a	Msc	SMBG45-45-DO-215AA-MSC	smbg45-45-do-215aa-msc
45		TDZ15B	Zener diode	15V±2.5%, Izt=10mA, 500mW	TUMD2	7d	1s	Rhm	TDZ15B-45-TUMD2-RHM	tdz15b-45-tumd2-rhm
45		UDZS15B	Zener diode	14.34..14.98V, Izt=5mA, Zzt=42Ω, 200mW	SOD-323	5d	1a	Wtr	UDZS15B-45-SOD-323-WTR	udzs15b-45-sod-323-wtr
45		UDZS15B	Zener diode	15V±2.5%, Izt=5mA, 200mW	SOD-323FL	7d	1s	Rhm	UDZS15B-45-SOD-323FL-RHM	udzs15b-45-sod-323fl-rhm
45		UDZV15B	Zener diode	14.34..14.98V, Izt=5.0mA, Zzt=42Ω, 200mW	SOD-323	5d	2v	Rhm	UDZV15B-45-SOD-323-RHM	udzv15b-45-sod-323-rhm
45		VDZS15B	Zener diode	15V±5%, 5mA, 100mW	VMD2	5d	1z	Rhm	VDZS15B-45-VMD2-RHM	vdzs15b-45-vmd2-rhm
45		ZD5245BS2	Zener diode	15V±5%, 8.5mA, Zzt=16Ω, 500mW	SOD-323	5d	1a	Cys	ZD5245BS2-45-SOD-323-CYS	zd5245bs2-45-sod-323-cys
4510		SZ4510	Zener diode	10V±5%, Izt=50.0mA, Zzt=3.5Ω, 2W	DO-214AC	1d	1a	Eic	SZ4510-4510-DO-214AC-EIC	sz4510-4510-do-214ac-eic
4511		SZ4511	Zener diode	11V±5%, Izt=45.5mA, Zzt=4.0Ω, 2W	DO-214AC	1d	1a	Eic	SZ4511-4511-DO-214AC-EIC	sz4511-4511-do-214ac-eic
4512		SZ4512	Zener diode	12V±5%, Izt=41.5mA, Zzt=4.5Ω, 2W	DO-214AC	1d	1a	Eic	SZ4512-4512-DO-214AC-EIC	sz4512-4512-do-214ac-eic
4513		SZ4513	Zener diode	13V±5%, Izt=38.5mA, Zzt=5.0Ω, 2W	DO-214AC	1d	1a	Eic	SZ4513-4513-DO-214AC-EIC	sz4513-4513-do-214ac-eic
4514		SZ4514	Zener diode	14V±5%, Izt=35.7mA, Zzt=5.5Ω, 2W	DO-214AC	1d	1a	Eic	SZ4514-4514-DO-214AC-EIC	sz4514-4514-do-214ac-eic
4515		SZ4515	Zener diode	15V±5%, Izt=33.4mA, Zzt=7.0Ω, 2W	DO-214AC	1d	1a	Eic	SZ4515-4515-DO-214AC-EIC	sz4515-4515-do-214ac-eic
4516		SZ4516	Zener diode	16V±5%, Izt=31.2mA, Zzt=8.0Ω, 2W	DO-214AC	1d	1a	Eic	SZ4516-4516-DO-214AC-EIC	sz4516-4516-do-214ac-eic
4517		SZ4517	Zener diode	17V±5%, Izt=29.4mA, Zzt=9.0Ω, 2W	DO-214AC	1d	1a	Eic	SZ4517-4517-DO-214AC-EIC	sz4517-4517-do-214ac-eic
4518		SZ4518	Zener diode	18V±5%, Izt=27.8mA, Zzt=10Ω, 2W	DO-214AC	1d	1a	Eic	SZ4518-4518-DO-214AC-EIC	sz4518-4518-do-214ac-eic
4519		SZ4519	Zener diode	19V±5%, Izt=26.3mA, Zzt=11Ω, 2W	DO-214AC	1d	1a	Eic	SZ4519-4519-DO-214AC-EIC	sz4519-4519-do-214ac-eic
4520		SZ4520	Zener diode	20V±5%, Izt=25.0mA, Zzt=11Ω, 2W	DO-214AC	1d	1a	Eic	SZ4520-4520-DO-214AC-EIC	sz4520-4520-do-214ac-eic
4522		SZ4522	Zener diode	22V±5%, Izt=22.8mA, Zzt=12Ω, 2W	DO-214AC	1d	1a	Eic	SZ4522-4522-DO-214AC-EIC	sz4522-4522-do-214ac-eic
4524		SZ4524	Zener diode	24V±5%, Izt=20.8mA, Zzt=13Ω, 2W	DO-214AC	1d	1a	Eic	SZ4524-4524-DO-214AC-EIC	sz4524-4524-do-214ac-eic
4527		SZ4527	Zener diode	27V±5%, Izt=18.5mA, Zzt=18Ω, 2W	DO-214AC	1d	1a	Eic	SZ4527-4527-DO-214AC-EIC	sz4527-4527-do-214ac-eic
452H		SZ452H	Zener diode	2.7V±5%, Izt=80mA, Zzt=10Ω, 2W	DO-214AC	1d	1a	Eic	SZ452H-452H-DO-214AC-EIC	sz452h-452h-do-214ac-eic
4530		SZ4530	Zener diode	30V±5%, Izt=16.6mA, Zzt=20Ω, 2W	DO-214AC	1d	1a	Eic	SZ4530-4530-DO-214AC-EIC	sz4530-4530-do-214ac-eic
4533		SZ4533	Zener diode	33V±5%, Izt=15.1 mA, Zzt=23Ω, 2W	DO-214AC	1d	1a	Eic	SZ4533-4533-DO-214AC-EIC	sz4533-4533-do-214ac-eic
4536		SZ4536	Zener diode	36V±5%, Izt=13.9mA, Zzt=25Ω, 2W	DO-214AC	1d	1a	Eic	SZ4536-4536-DO-214AC-EIC	sz4536-4536-do-214ac-eic
4539		SZ4539	Zener diode	39V±5%, Izt=12.8mA, Zzt=30Ω, 2W	DO-214AC	1d	1a	Eic	SZ4539-4539-DO-214AC-EIC	sz4539-4539-do-214ac-eic
453A		SZ453A	Zener diode	3.0V±5%, Izt=160mA, Zzt=8.0Ω, 2W	DO-214AC	1d	1a	Eic	SZ453A-453A-DO-214AC-EIC	sz453a-453a-do-214ac-eic
453D		SZ453D	Zener diode	3.3V±5%, Izt=145mA, Zzt=8.0Ω, 2W	DO-214AC	1d	1a	Eic	SZ453D-453D-DO-214AC-EIC	sz453d-453d-do-214ac-eic
453G		SZ453G	Zener diode	3.6V±5%, Izt=139mA, Zzt=5.0Ω, 2W	DO-214AC	1d	1a	Eic	SZ453G-453G-DO-214AC-EIC	sz453g-453g-do-214ac-eic
453J		SZ453J	Zener diode	3.9V±5%, Izt=128mA, Zzt=5.0Ω, 2W	DO-214AC	1d	1a	Eic	SZ453J-453J-DO-214AC-EIC	sz453j-453j-do-214ac-eic
4543		SZ4543	Zener diode	43V±5%, Izt=11.6mA, Zzt=35Ω, 2W	DO-214AC	1d	1a	Eic	SZ4543-4543-DO-214AC-EIC	sz4543-4543-do-214ac-eic
4547		SZ4547	Zener diode	47V±5%, Izt=10.6mA, Zzt=40Ω, 2W	DO-214AC	1d	1a	Eic	SZ4547-4547-DO-214AC-EIC	sz4547-4547-do-214ac-eic
454D		SZ454D	Zener diode	4.3V±5%, Izt=116mA, Zzt=4.5Ω, 2W	DO-214AC	1d	1a	Eic	SZ454D-454D-DO-214AC-EIC	sz454d-454d-do-214ac-eic
454H		SZ454H	Zener diode	4.7V±5%, Izt=106mA, Zzt=4.5Ω, 2W	DO-214AC	1d	1a	Eic	SZ454H-454H-DO-214AC-EIC	sz454h-454h-do-214ac-eic
4551		SZ4551	Zener diode	51V±5%, Izt=9.8mA, Zzt=48Ω, 2W	DO-214AC	1d	1a	Eic	SZ4551-4551-DO-214AC-EIC	sz4551-4551-do-214ac-eic
4556		SZ4556	Zener diode	56V±5%, Izt=9.0mA, Zzt=55Ω, 2W	DO-214AC	1d	1a	Eic	SZ4556-4556-DO-214AC-EIC	sz4556-4556-do-214ac-eic
455B		SZ455B	Zener diode	5.1V±5%, Izt=98.0mA, Zzt=3.5Ω, 2W	DO-214AC	1d	1a	Eic	SZ455B-455B-DO-214AC-EIC	sz455b-455b-do-214ac-eic
455G		SZ455G	Zener diode	5.6V±5%, Izt=89.5mA, Zzt=2.5Ω, 2W	DO-214AC	1d	1a	Eic	SZ455G-455G-DO-214AC-EIC	sz455g-455g-do-214ac-eic
4562		SZ4562	Zener diode	62V±5%, Izt=8.1mA, Zzt=60Ω, 2W	DO-214AC	1d	1a	Eic	SZ4562-4562-DO-214AC-EIC	sz4562-4562-do-214ac-eic
4568		SZ4568	Zener diode	68V±5%, Izt=7.4mA, Zzt=75Ω, 2W	DO-214AC	1d	1a	Eic	SZ4568-4568-DO-214AC-EIC	sz4568-4568-do-214ac-eic
456C		SZ456C	Zener diode	6.2V±5%, Izt=80.5mA, Zzt=1.5Ω, 2W	DO-214AC	1d	1a	Eic	SZ456C-456C-DO-214AC-EIC	sz456c-456c-do-214ac-eic
456I		SZ456I	Zener diode	6.8V±5%, Izt=73.5mA, Zzt=2.0Ω, 2W	DO-214AC	1d	1a	Eic	SZ456I-456I-DO-214AC-EIC	sz456i-456i-do-214ac-eic
4575		SZ4575	Zener diode	75V±5%, Izt=6.7mA, Zzt=90Ω, 2W	DO-214AC	1d	1a	Eic	SZ4575-4575-DO-214AC-EIC	sz4575-4575-do-214ac-eic
457F		SZ457F	Zener diode	7.5V±5%, Izt=66.5mA, Zzt=2.0Ω, 2W	DO-214AC	1d	1a	Eic	SZ457F-457F-DO-214AC-EIC	sz457f-457f-do-214ac-eic
4582		SZ4582	Zener diode	82V±5%, Izt=6.1mA, Zzt=100Ω, 2W	DO-214AC	1d	1a	Eic	SZ4582-4582-DO-214AC-EIC	sz4582-4582-do-214ac-eic
458C		SZ458C	Zener diode	8.2V±5%, Izt=61.0mA, Zzt=2.3Ω, 2W	DO-214AC	1d	1a	Eic	SZ458C-458C-DO-214AC-EIC	sz458c-458c-do-214ac-eic
4591		SZ4591	Zener diode	91V±5%, Izt=5.5mA, Zzt=125Ω, 2W	DO-214AC	1d	1a	Eic	SZ4591-4591-DO-214AC-EIC	sz4591-4591-do-214ac-eic
459B		SZ459B	Zener diode	9.1V±5%, Izt=55.0mA, Zzt=2.5Ω, 2W	DO-214AC	1d	1a	Eic	SZ459B-459B-DO-214AC-EIC	sz459b-459b-do-214ac-eic
45A		1SMC45A	TVS	Vbr=50.0..55.3V, Vrwm=45V, 20.6A, 1500W(1ms)	DO-214AB	1d	1a	Eic	1SMC45A-45A-DO-214AB-EIC	1smc45a-45a-do-214ab-eic
45A		MMF45A	TVS	Vrwm=45V, Vbr=50.0..57.5V, Ipp=2.8A, 200W(1ms)	SOD-123FL	7d	2m	Sst	MMF45A-45A-SOD-123FL-SST	mmf45a-45a-sod-123fl-sst
45A		SMAJ45A	TVS	Vrwm=45V, Vbr=50.0..55.3V, 5.5A, 400W(1ms)	DO-214AC	1d	1a	Sus	SMAJ45A-45A-DO-214AC-SUS	smaj45a-45a-do-214ac-sus
45A		SMBG45A	TVS	Vrwm=45V, Vbr=50.0..57.5V, 8.3A, 600W(1ms)	DO-215AA	5d	1a	Msc	SMBG45A-45A-DO-215AA-MSC	smbg45a-45a-do-215aa-msc
45A		SMBJ45A	TVS	Vrwm=45V, Vbr=50.0..57.5V, 8.3A, 600W(1ms)	DO-214AA	1d	1a	Sus	SMBJ45A-45A-DO-214AA-SUS	smbj45a-45a-do-214aa-sus
45A		SMCJ45A	TVS	Vrwm=45V, Vbr=50..57.5V, 18.7A, 1500W(1ms)	DO-214AB	1d	1k	Sus	SMCJ45A-45A-DO-214AB-SUS	smcj45a-45a-do-214ab-sus
45A		SMF45A	TVS	Vbr=50..55.3V, Vrwm=45V, Ipp=2.8A, 200W(1ms)	SOD-123FL	7d	1a	Mco	SMF45A-45A-SOD-123FL-MCO	smf45a-45a-sod-123fl-mco
45A		UMA45A	TVS	Vrwm=45V, Vbr=50.0..72.7V, 6.9A, 500W(1ms)	UltraMite	14d	1v	Msc	UMA45A-45A-ULTRAMITE-MSC	uma45a-45a-ultramite-msc
45B		MMHZ5245BPT	Zener diode	14.25..15.75V, Izt=5mA, Zzt=32Ω, 225mW	SOD-123	5d	1a	Chm	MMHZ5245BPT-45B-SOD-123-CHM	mmhz5245bpt-45b-sod-123-chm
45B		SMC5345B	Zener diode	8.7V±5%, Zzt=2.0(150.0mA), Izm=545.0mA, 5W	DO-214AB	1d	1a	Ers	SMC5345B-45B-DO-214AB-ERS	smc5345b-45b-do-214ab-ers
45B0		SZ45B0	Zener diode	100V±5%, Izt=5.0mA, Zzt=175Ω, 2W	DO-214AC	1d	1a	Eic	SZ45B0-45B0-DO-214AC-EIC	sz45b0-45b0-do-214ac-eic
45B1		SZ45B1	Zener diode	110V±5%, Izt=4.5mA, Zzt=250Ω, 2W	DO-214AC	1d	1a	Eic	SZ45B1-45B1-DO-214AC-EIC	sz45b1-45b1-do-214ac-eic
45B2		SZ45B2	Zener diode	120V±5%, Izt=4.2mA, Zzt=325Ω, 2W	DO-214AC	1d	1a	Eic	SZ45B2-45B2-DO-214AC-EIC	sz45b2-45b2-do-214ac-eic
45B3		SZ45B3	Zener diode	130V±5%, Izt=3.8mA, Zzt=400Ω, 2W	DO-214AC	1d	1a	Eic	SZ45B3-45B3-DO-214AC-EIC	sz45b3-45b3-do-214ac-eic
45B4		SZ45B4	Zener diode	140V±5%, Izt=3.6mA, Zzt=500Ω, 2W	DO-214AC	1d	1a	Eic	SZ45B4-45B4-DO-214AC-EIC	sz45b4-45b4-do-214ac-eic
45B5		SZ45B5	Zener diode	150V±5%, Izt=3.3mA, Zzt=575Ω, 2W	DO-214AC	1d	1a	Eic	SZ45B5-45B5-DO-214AC-EIC	sz45b5-45b5-do-214ac-eic
45B6		SZ45B6	Zener diode	160V±5%, Izt=3.1 mA, Zzt=650Ω, 2W	DO-214AC	1d	1a	Eic	SZ45B6-45B6-DO-214AC-EIC	sz45b6-45b6-do-214ac-eic
45B7		SZ45B7	Zener diode	170V±5%, Izt=2.9mA, Zzt=675Ω, 2W	DO-214AC	1d	1a	Eic	SZ45B7-45B7-DO-214AC-EIC	sz45b7-45b7-do-214ac-eic
45B8		SZ45B8	Zener diode	180V±5%, Izt=2.8mA, Zzt=725Ω, 2W	DO-214AC	1d	1a	Eic	SZ45B8-45B8-DO-214AC-EIC	sz45b8-45b8-do-214ac-eic
45B9		SZ45B9	Zener diode	190V±5%, Izt=2.6mA, Zzt=825Ω, 2W	DO-214AC	1d	1a	Eic	SZ45B9-45B9-DO-214AC-EIC	sz45b9-45b9-do-214ac-eic
45C		SMBG45C	TVS	Vrwm=45V, Vbr=50.0..63.3V, 7.5A, 600W(1ms), Bidir.	DO-215AA	5ba	1j	Msc	SMBG45C-45C-DO-215AA-MSC	smbg45c-45c-do-215aa-msc
45CA		1SMC45CA	TVS	Vbr=50.0..55.3V, Vrwm=45V, 20.6A, 1500W(1ms), Bidir.	DO-214AB	1ba	1j	Eic	1SMC45CA-45CA-DO-214AB-EIC	1smc45ca-45ca-do-214ab-eic
45CA		MMF45CA	TVS	Vrwm=45V, Vbr=50.0..57.5V, Ipp=2.8A, 200W(1ms), Bidirectional	SOD-123FL	7ba	1j	Sst	MMF45CA-45CA-SOD-123FL-SST	mmf45ca-45ca-sod-123fl-sst
45CA		SMAJ45CA	TVS	Vrwm=45V, Vbr=50.0..55.3V, 5.5A, 400W(1ms), Bidir.	DO-214AC	1ba	1j	Sus	SMAJ45CA-45CA-DO-214AC-SUS	smaj45ca-45ca-do-214ac-sus
45CA		SMBG45CA	TVS	Vrwm=45V, Vbr=50.0..57.5V, 8.3A, 600W(1ms), Bidir.	DO-215AA	5ba	1j	Msc	SMBG45CA-45CA-DO-215AA-MSC	smbg45ca-45ca-do-215aa-msc
45CA		SMBJ45CA	TVS	Vrwm=45V, Vbr=50.0..57.5V, 8.3A, 600W(1ms), Bidir.	DO-214AA	1ba	1j	Sus	SMBJ45CA-45CA-DO-214AA-SUS	smbj45ca-45ca-do-214aa-sus
45CA		SMCJ45CA	TVS	Vrwm=45V, Vbr=50..57.5V, 18.7A, 1500W(1ms), Bidir.	DO-214AB	1ba	1l	Sus	SMCJ45CA-45CA-DO-214AB-SUS	smcj45ca-45ca-do-214ab-sus
45CA		SMF45CA	TVS	Vbr=50..55.3V, Vrwm=45V, Ipp=2.8A, 200W(1ms), Bidir.	SOD-123FL	7ba	1j	Mco	SMF45CA-45CA-SOD-123FL-MCO	smf45ca-45ca-sod-123fl-mco
45CA		UMA45CA	TVS	Vrwm=45V, Vbr=50.0..72.7V, 6.9A, 500W(1ms), Bidir.	UltraMite	14ba	1v	Msc	UMA45CA-45CA-ULTRAMITE-MSC	uma45ca-45ca-ultramite-msc
45D0		SZ45D0	Zener diode	200V±5%, Izt=2.5mA, Zzt=900Ω, 2W	DO-214AC	1d	1a	Eic	SZ45D0-45D0-DO-214AC-EIC	sz45d0-45d0-do-214ac-eic
45S		MMHZ5245SPT	Zener diode	14.70..15.30V, Izt=5mA, Zzt=32Ω, 225mW	SOD-123	5d	1a	Chm	MMHZ5245SPT-45S-SOD-123-CHM	mmhz5245spt-45s-sod-123-chm
45V		SMA45	TVS	Vbr=50..61.1V, Vrwm=43.0V, 3.7A, 300W(1ms)	DO-214AC	1d	1a	Mic	SMA45-45V-DO-214AC-MIC	sma45-45v-do-214ac-mic
45V		SMB45	TVS	Vbr=50..61.1V, Vrwm=45V, 7.5A, 600W(1ms)	DO-214AA	1d	1a	Mic	SMB45-45V-DO-214AA-MIC	smb45-45v-do-214aa-mic
45V		SMC45	TVS	Vbr=50..61.1V, Vrwm=45V, 18.7A, 1500W(1ms),	DO-214AB	1d	1a	Mic	SMC45-45V-DO-214AB-MIC	smc45-45v-do-214ab-mic
45VA		SMA45A	TVS	Vbr=50..55.3V, Vrwm=45.0V, 4.1A, 300W(1ms)	DO-214AC	1d	1a	Mic	SMA45A-45VA-DO-214AC-MIC	sma45a-45va-do-214ac-mic
45VA		SMB45A	TVS	Vbr=50..55.3V, Vrwm=45V, 8.3A, 600W(1ms)	DO-214AA	1d	1a	Mic	SMB45A-45VA-DO-214AA-MIC	smb45a-45va-do-214aa-mic
45VA		SMC45A	TVS	Vbr=50..55.3V, Vrwm=45V, 20.6A, 1500W(1ms),	DO-214AB	1d	1a	Mic	SMC45A-45VA-DO-214AB-MIC	smc45a-45va-do-214ab-mic
45VC		SMA45C	TVS	Vbr=50..61.1V, Vrwm=43.0V, 3.7A, 300W(1ms), Bidir.	DO-214AC	1ba	1j	Mic	SMA45C-45VC-DO-214AC-MIC	sma45c-45vc-do-214ac-mic
45VC		SMB45C	TVS	Vbr=50..61.1V, Vrwm=45V, 7.5A, 600W(1ms), Bidir.	DO-214AA	1ba	1j	Mic	SMB45C-45VC-DO-214AA-MIC	smb45c-45vc-do-214aa-mic
45VC		SMC45C	TVS	Vbr=50..61.1V, Vrwm=45V, 18.7A, 1500W(1ms), Bidir.	DO-214AB	1ba	1j	Mic	SMC45C-45VC-DO-214AB-MIC	smc45c-45vc-do-214ab-mic
45VCA		SMA45CA	TVS	Vbr=50..55.3V, Vrwm=45.0V, 4.1A, 300W(1ms), Bidir.	DO-214AC	1ba	1j	Mic	SMA45CA-45VCA-DO-214AC-MIC	sma45ca-45vca-do-214ac-mic
45VCA		SMB45CA	TVS	Vbr=50..55.3V, Vrwm=45V, 8.3A, 600W(1ms), Bidir.	DO-214AA	1ba	1j	Mic	SMB45CA-45VCA-DO-214AA-MIC	smb45ca-45vca-do-214aa-mic
45VCA		SMC45CA	TVS	Vbr=50..55.3V, Vrwm=45V, 20.6A, 1500W(1ms), Bidir.	DO-214AB	1ba	1j	Mic	SMC45CA-45VCA-DO-214AB-MIC	smc45ca-45vca-do-214ab-mic
46		BAT46J	Si-diode	SBD, 100V, 150mA, Vf<1V(250mA), 6pF	SOD-323	5d	1a	Ste	BAT46J-46-SOD-323-STE	bat46j-46-sod-323-ste
46		HMSZ5246B	Zener diode	16V±5%, Izt=7.8mA, Zzt=17Ω, 225mW	SOD-323	5d	1d	Hsn	HMSZ5246B-46-SOD-323-HSN	hmsz5246b-46-sod-323-hsn
46		ZD5246BS2	Zener diode	16V±5%, 7.8mA, Zzt=17Ω, 500mW	SOD-323	5d	1a	Cys	ZD5246BS2-46-SOD-323-CYS	zd5246bs2-46-sod-323-cys
46B		MMHZ5246BPT	Zener diode	15.20..16.80V, Izt=5mA, Zzt=36Ω, 225mW	SOD-123	5d	1a	Chm	MMHZ5246BPT-46B-SOD-123-CHM	mmhz5246bpt-46b-sod-123-chm
46B		SMC5346B	Zener diode	9.1V±5%, Zzt=2.0(150.0mA), Izm=520.0mA, 5W	DO-214AB	1d	1a	Ers	SMC5346B-46B-DO-214AB-ERS	smc5346b-46b-do-214ab-ers
46S		MMHZ5246SPT	Zener diode	15.68..16.32V, Izt=5mA, Zzt=36Ω, 225mW	SOD-123	5d	1a	Chm	MMHZ5246SPT-46S-SOD-123-CHM	mmhz5246spt-46s-sod-123-chm
47		CDZ55C47	Zener diode	44.65..49.35V, Zzt=110Ω, Izt=2.25mA, 500mW	1206	70d	2d	Crp	CDZ55C47-47-1206-CRP	cdz55c47-47-1206-crp
47		CDZ55C47S	Zener diode	44.65..49.35V, Zzt=110Ω, Izt=2.25mA, 500mW	0805	70d	2d	Crp	CDZ55C47S-47-0805-CRP	cdz55c47s-47-0805-crp
47		CDZ55C47T	Zener diode	44.65..49.35V, Zzt=110Ω, Izt=2.25mA, 200mW	0603	70d	2d	Crp	CDZ55C47T-47-0603-CRP	cdz55c47t-47-0603-crp
47		CMZ47	Zener diode	47V±5%, Izt=6mA, 2W	M-FLAT	7d	1a	Tos	CMZ47-47-M-FLAT-TOS	cmz47-47-m-flat-tos
47		CZRNC55C47-G	Zener diode	44.65..49.35V, Zt=110Ω, Izt=5mA, 500mW	1206	70d	2b	Cmc	CZRNC55C47-G-47-1206-CMC	czrnc55c47-g-47-1206-cmc
47		HMSZ5247B	Zener diode	17V±5%, Izt=7.4mA, Zzt=19Ω, 225mW	SOD-323	5d	1d	Hsn	HMSZ5247B-47-SOD-323-HSN	hmsz5247b-47-sod-323-hsn
47		HZC4.7	Zener diode	4.7V±10%, Iz=5mA, 150mW	SOD-523	6d	1a	Ren	HZC4_7-47-SOD-523-REN	hzc4_7-47-sod-523-ren
47		KDZ4.7EV	Zener diode	4.4..4.9V, Izt=5mA, 150mW	SOD-523	6d	1a	Kec	KDZ4_7EV-47-SOD-523-KEC	kdz4_7ev-47-sod-523-kec
47		KDZ4.7V	Zener diode	4.4..4.9V, Izt=5mA, 150mW	SOD-323	5d	1a	Kec	KDZ4_7V-47-SOD-323-KEC	kdz4_7v-47-sod-323-kec
47		MAZY470	Zener diode	42.3..51.7V, Zzt=65Ω(5mA), 1W	NMiniP2	1d	1a	Pan	MAZY470-47-NMINIP2-PAN	mazy470-47-nminip2-pan
47		MMPZ5261SPT	Zener diode	46.06..47.94V, Izt=2.7mA, Zzt=105Ω, 225mW	SOD-323	5d	1a	Chm	MMPZ5261SPT-47-SOD-323-CHM	mmpz5261spt-47-sod-323-chm
47		P4SMA47	TVS	Vbr=42.3..51.7V, Vrwm=38.1V, 6.2A, 400W(1ms)	DO-214AC	1d	1a	Eic	P4SMA47-47-DO-214AC-EIC	p4sma47-47-do-214ac-eic
47		P6SMBJ47	TVS	Vrwm=47V, Vbr=42.3..51.7V, 8.9A, 600W(1ms)	DO-214AA	1d	1n	Lif	P6SMBJ47-47-DO-214AA-LIF	p6smbj47-47-do-214aa-lif
47		SML4756	Zener diode	47V±5%, Izt=5.5mA, Zzt=80Ω, 1W	DO-214AC	1d	1k	Vs	SML4756-47-DO-214AC-VS	sml4756-47-do-214ac-vs
47		TZD4.7WS	Zener diode	4.40..4.90V, Izt=5mA, Zzt=120Ω, 200mW	SOD-323	5d	1a	Ttr	TZD4_7WS-47-SOD-323-TTR	tzd4_7ws-47-sod-323-ttr
47		TZD4.7WT	Zener diode	4.40..4.90V, Izt=5mA, Zzt=120Ω, 150mW	SOD-523	6d	1a	Ttr	TZD4_7WT-47-SOD-523-TTR	tzd4_7wt-47-sod-523-ttr
47		U1ZB47	Zener diode	42.3..51.7V, Izt=6mA, 1W	3-4D1A	1d	2fa	Tos	U1ZB47-47-3-4D1A-TOS	u1zb47-47-3-4d1a-tos
47		USFZ4.7V	Zener diode	4.7V±10%, Izt=10mA, 500mW	USF	8d	1c	Kec	USFZ4_7V-47-USF-KEC	usfz4_7v-47-usf-kec
47		ZD5247BS2	Zener diode	17V±5%, 7.4mA, Zzt=19Ω, 500mW	SOD-323	5d	1a	Cys	ZD5247BS2-47-SOD-323-CYS	zd5247bs2-47-sod-323-cys
47	ay	CRZ47	Zener diode	42.3..51.7V, Izt=6mA, 700mW	S-FLAT	6d	1a	Tos	CRZ47-47-AY-S-FLAT-TOS	crz47-47-ay-s-flat-tos
47*		TZD4.7YWS	Zener diode	4.55..4.75V, Izt=5mA, Zzt=120Ω, 200mW	SOD-323	5d	1a	Ttr	TZD4_7YWS-47*-SOD-323-TTR	tzd4_7yws-47*-sod-323-ttr
47*		TZD4.7YWT	Zener diode	4.55..4.75V, Izt=5mA, Zzt=120Ω, 150mW	SOD-523	6d	1a	Ttr	TZD4_7YWT-47*-SOD-523-TTR	tzd4_7ywt-47*-sod-523-ttr
4728		SML4728	Zener diode	3.3V±10%, Izt=76mA, Zzt=10Ω, 1W	DO-214AC	1d	1a	Eic	SML4728-4728-DO-214AC-EIC	sml4728-4728-do-214ac-eic
4728A		SMA4728A	Zener diode	3.3V±5%, Izt=76mA, Zzt<10Ω, 1W	DO-214AC	1d	1t	Exc	SMA4728A-4728A-DO-214AC-EXC	sma4728a-4728a-do-214ac-exc
4728A		SML4728A	Zener diode	3.3V±5%, Izt=76mA, Zzt=10Ω, 1W	DO-214AC	1d	1a	Eic	SML4728A-4728A-DO-214AC-EIC	sml4728a-4728a-do-214ac-eic
4729		SML4729	Zener diode	3.6V±10%, Izt=69mA, Zzt=10Ω, 1W	DO-214AC	1d	1a	Eic	SML4729-4729-DO-214AC-EIC	sml4729-4729-do-214ac-eic
4729A		SMA4729A	Zener diode	3.6V±5%, Izt=69mA, Zzt<10Ω, 1W	DO-214AC	1d	1t	Exc	SMA4729A-4729A-DO-214AC-EXC	sma4729a-4729a-do-214ac-exc
4729A		SML4729A	Zener diode	3.6V±5%, Izt=69mA, Zzt=10Ω, 1W	DO-214AC	1d	1a	Eic	SML4729A-4729A-DO-214AC-EIC	sml4729a-4729a-do-214ac-eic
4730		SML4730	Zener diode	3.9V±10%, Izt=64mA, Zzt=9Ω, 1W	DO-214AC	1d	1a	Eic	SML4730-4730-DO-214AC-EIC	sml4730-4730-do-214ac-eic
4730A		SMA4730A	Zener diode	3.9V±5%, Izt=64mA, Zzt<9Ω, 1W	DO-214AC	1d	1t	Exc	SMA4730A-4730A-DO-214AC-EXC	sma4730a-4730a-do-214ac-exc
4730A		SML4730A	Zener diode	3.9V±5%, Izt=64mA, Zzt=9Ω, 1W	DO-214AC	1d	1a	Eic	SML4730A-4730A-DO-214AC-EIC	sml4730a-4730a-do-214ac-eic
4731		SML4731	Zener diode	4.3V±10%, Izt=58mA, Zzt=9Ω, 1W	DO-214AC	1d	1a	Eic	SML4731-4731-DO-214AC-EIC	sml4731-4731-do-214ac-eic
4731A		SMA4731A	Zener diode	4.3V±5%, Izt=58mA, Zzt<9Ω, 1W	DO-214AC	1d	1t	Exc	SMA4731A-4731A-DO-214AC-EXC	sma4731a-4731a-do-214ac-exc
4731A		SML4731A	Zener diode	4.3V±5%, Izt=58mA, Zzt=9Ω, 1W	DO-214AC	1d	1a	Eic	SML4731A-4731A-DO-214AC-EIC	sml4731a-4731a-do-214ac-eic
4732		SML4732	Zener diode	4.7V±10%, Izt=53mA, Zzt=8Ω, 1W	DO-214AC	1d	1a	Eic	SML4732-4732-DO-214AC-EIC	sml4732-4732-do-214ac-eic
4732A		SMA4732A	Zener diode	4.7V±5%, Izt=53mA, Zzt<8Ω, 1W	DO-214AC	1d	1t	Exc	SMA4732A-4732A-DO-214AC-EXC	sma4732a-4732a-do-214ac-exc
4732A		SML4732A	Zener diode	4.7V±5%, Izt=53mA, Zzt=8Ω, 1W	DO-214AC	1d	1a	Eic	SML4732A-4732A-DO-214AC-EIC	sml4732a-4732a-do-214ac-eic
4733		SML4733	Zener diode	5.1V±10%, Izt=49mA, Zzt=7Ω, 1W	DO-214AC	1d	1a	Eic	SML4733-4733-DO-214AC-EIC	sml4733-4733-do-214ac-eic
4733A		SMA4733A	Zener diode	5.1V±5%, Izt=49mA, Zzt<7Ω, 1W	DO-214AC	1d	1t	Exc	SMA4733A-4733A-DO-214AC-EXC	sma4733a-4733a-do-214ac-exc
4733A		SML4733A	Zener diode	5.1V±5%, Izt=49mA, Zzt=7Ω, 1W	DO-214AC	1d	1a	Eic	SML4733A-4733A-DO-214AC-EIC	sml4733a-4733a-do-214ac-eic
4734		SML4734	Zener diode	5.6V±10%, Izt=45mA, Zzt=5Ω, 1W	DO-214AC	1d	1a	Eic	SML4734-4734-DO-214AC-EIC	sml4734-4734-do-214ac-eic
4734A		SMA4734A	Zener diode	5.6V±5%, Izt=45mA, Zzt<5Ω, 1W	DO-214AC	1d	1t	Exc	SMA4734A-4734A-DO-214AC-EXC	sma4734a-4734a-do-214ac-exc
4734A		SML4734A	Zener diode	5.6V±5%, Izt=45mA, Zzt=5Ω, 1W	DO-214AC	1d	1a	Eic	SML4734A-4734A-DO-214AC-EIC	sml4734a-4734a-do-214ac-eic
4735		SML4735	Zener diode	6.2V±10%, Izt=41mA, Zzt=2Ω, 1W	DO-214AC	1d	1a	Eic	SML4735-4735-DO-214AC-EIC	sml4735-4735-do-214ac-eic
4735A		SMA4735A	Zener diode	6.2V±5%, Izt=41mA, Zzt<2Ω, 1W	DO-214AC	1d	1t	Exc	SMA4735A-4735A-DO-214AC-EXC	sma4735a-4735a-do-214ac-exc
4735A		SML4735A	Zener diode	6.2V±5%, Izt=41mA, Zzt=2Ω, 1W	DO-214AC	1d	1a	Eic	SML4735A-4735A-DO-214AC-EIC	sml4735a-4735a-do-214ac-eic
4736		SML4736	Zener diode	6.8V±10%, Izt=37mA, Zzt=3.5Ω, 1W	DO-214AC	1d	1a	Eic	SML4736-4736-DO-214AC-EIC	sml4736-4736-do-214ac-eic
4736A		SMA4736A	Zener diode	6.8V±5%, Izt=37mA, Zzt<3.5Ω, 1W	DO-214AC	1d	1t	Exc	SMA4736A-4736A-DO-214AC-EXC	sma4736a-4736a-do-214ac-exc
4736A		SML4736A	Zener diode	6.8V±5%, Izt=37mA, Zzt=3Ω, 1W	DO-214AC	1d	1a	Eic	SML4736A-4736A-DO-214AC-EIC	sml4736a-4736a-do-214ac-eic
4737		SML4737	Zener diode	7.5V±10%, Izt=34mA, Zzt=4Ω, 1W	DO-214AC	1d	1a	Eic	SML4737-4737-DO-214AC-EIC	sml4737-4737-do-214ac-eic
4737A		SMA4737A	Zener diode	7.5V±5%, Izt=34mA, Zzt<4Ω, 1W	DO-214AC	1d	1t	Exc	SMA4737A-4737A-DO-214AC-EXC	sma4737a-4737a-do-214ac-exc
4737A		SML4737A	Zener diode	7.5V±5%, Izt=34mA, Zzt=4Ω, 1W	DO-214AC	1d	1a	Eic	SML4737A-4737A-DO-214AC-EIC	sml4737a-4737a-do-214ac-eic
4738		SML4738	Zener diode	8.2V±10%, Izt=31 mA, Zzt=4.5Ω, 1W	DO-214AC	1d	1a	Eic	SML4738-4738-DO-214AC-EIC	sml4738-4738-do-214ac-eic
4738A		SMA4738A	Zener diode	8.2V±5%, Izt=31mA, Zzt<4.5Ω, 1W	DO-214AC	1d	1t	Exc	SMA4738A-4738A-DO-214AC-EXC	sma4738a-4738a-do-214ac-exc
4738A		SML4738A	Zener diode	8.2V±5%, Izt=31mA, Zzt=4Ω, 1W	DO-214AC	1d	1a	Eic	SML4738A-4738A-DO-214AC-EIC	sml4738a-4738a-do-214ac-eic
4739		SML4739	Zener diode	9.1V±10%, Izt=28mA, Zzt=5Ω, 1W	DO-214AC	1d	1a	Eic	SML4739-4739-DO-214AC-EIC	sml4739-4739-do-214ac-eic
4739A		SMA4739A	Zener diode	9.1V±5%, Izt=28mA, Zzt<5Ω, 1W	DO-214AC	1d	1t	Exc	SMA4739A-4739A-DO-214AC-EXC	sma4739a-4739a-do-214ac-exc
4739A		SML4739A	Zener diode	9.1V±5%, Izt=28mA, Zzt=5Ω, 1W	DO-214AC	1d	1a	Eic	SML4739A-4739A-DO-214AC-EIC	sml4739a-4739a-do-214ac-eic
4740		SML4740	Zener diode	10V±10%, Izt=25mA, Zzt=7Ω, 1W	DO-214AC	1d	1a	Eic	SML4740-4740-DO-214AC-EIC	sml4740-4740-do-214ac-eic
4740A		SMA4740A	Zener diode	10V±5%, Izt=25mA, Zzt<7Ω, 1W	DO-214AC	1d	1t	Exc	SMA4740A-4740A-DO-214AC-EXC	sma4740a-4740a-do-214ac-exc
4740A		SML4740A	Zener diode	10V±5%, Izt=25mA, Zzt=7Ω, 1W	DO-214AC	1d	1a	Eic	SML4740A-4740A-DO-214AC-EIC	sml4740a-4740a-do-214ac-eic
4741		SML4741	Zener diode	11V±10%, Izt=23mA, Zzt=8Ω, 1W	DO-214AC	1d	1a	Eic	SML4741-4741-DO-214AC-EIC	sml4741-4741-do-214ac-eic
4741A		SMA4741A	Zener diode	11V±5%, Izt=23mA, Zzt<8Ω, 1W	DO-214AC	1d	1t	Exc	SMA4741A-4741A-DO-214AC-EXC	sma4741a-4741a-do-214ac-exc
4741A		SML4741A	Zener diode	11V±5%, Izt=23mA, Zzt=8Ω, 1W	DO-214AC	1d	1a	Eic	SML4741A-4741A-DO-214AC-EIC	sml4741a-4741a-do-214ac-eic
4742		SML4742	Zener diode	12V±10%, Izt=21mA, Zzt=9Ω, 1W	DO-214AC	1d	1a	Eic	SML4742-4742-DO-214AC-EIC	sml4742-4742-do-214ac-eic
4742A		SMA4742A	Zener diode	12V±5%, Izt=21 mA, Zzt<9Ω, 1W	DO-214AC	1d	1t	Exc	SMA4742A-4742A-DO-214AC-EXC	sma4742a-4742a-do-214ac-exc
4742A		SML4742A	Zener diode	12V±5%, Izt=21 mA, Zzt=9Ω, 1W	DO-214AC	1d	1a	Eic	SML4742A-4742A-DO-214AC-EIC	sml4742a-4742a-do-214ac-eic
4743		SML4743	Zener diode	13V±10%, Izt=19mA, Zzt=10Ω, 1W	DO-214AC	1d	1a	Eic	SML4743-4743-DO-214AC-EIC	sml4743-4743-do-214ac-eic
4743A		SMA4743A	Zener diode	13V±5%, Izt=19mA, Zzt<10Ω, 1W	DO-214AC	1d	1t	Exc	SMA4743A-4743A-DO-214AC-EXC	sma4743a-4743a-do-214ac-exc
4743A		SML4743A	Zener diode	13V±5%, Izt=19mA, Zzt=10Ω, 1W	DO-214AC	1d	1a	Eic	SML4743A-4743A-DO-214AC-EIC	sml4743a-4743a-do-214ac-eic
4744		SML4744	Zener diode	15V±10%, Izt=17mA, Zzt=14Ω, 1W	DO-214AC	1d	1a	Eic	SML4744-4744-DO-214AC-EIC	sml4744-4744-do-214ac-eic
4744A		SMA4744A	Zener diode	15V±5%, Izt=17mA, Zzt<14Ω, 1W	DO-214AC	1d	1t	Exc	SMA4744A-4744A-DO-214AC-EXC	sma4744a-4744a-do-214ac-exc
4744A		SML4744A	Zener diode	15V±5%, Izt=17mA, Zzt=14Ω, 1W	DO-214AC	1d	1a	Eic	SML4744A-4744A-DO-214AC-EIC	sml4744a-4744a-do-214ac-eic
4745		SML4745	Zener diode	16V±10%, Izt=15.5mA, Zzt=16Ω, 1W	DO-214AC	1d	1a	Eic	SML4745-4745-DO-214AC-EIC	sml4745-4745-do-214ac-eic
4745A		SMA4745A	Zener diode	16V±5%, Izt=15.5mA, Zzt<16Ω, 1W	DO-214AC	1d	1t	Exc	SMA4745A-4745A-DO-214AC-EXC	sma4745a-4745a-do-214ac-exc
4745A		SML4745A	Zener diode	16V±5%, Izt=15mA, Zzt=16Ω, 1W	DO-214AC	1d	1a	Eic	SML4745A-4745A-DO-214AC-EIC	sml4745a-4745a-do-214ac-eic
4746		SML4746	Zener diode	18V±10%, Izt=14mA, Zzt=20Ω, 1W	DO-214AC	1d	1a	Eic	SML4746-4746-DO-214AC-EIC	sml4746-4746-do-214ac-eic
4746A		SMA4746A	Zener diode	18V±5%, Izt=14mA, Zzt<20Ω, 1W	DO-214AC	1d	1t	Exc	SMA4746A-4746A-DO-214AC-EXC	sma4746a-4746a-do-214ac-exc
4746A		SML4746A	Zener diode	18V±5%, Izt=14mA, Zzt=20Ω, 1W	DO-214AC	1d	1a	Eic	SML4746A-4746A-DO-214AC-EIC	sml4746a-4746a-do-214ac-eic
4747		SML4747	Zener diode	20V±10%, Izt=12.5mA, Zzt=22Ω, 1W	DO-214AC	1d	1a	Eic	SML4747-4747-DO-214AC-EIC	sml4747-4747-do-214ac-eic
4747A		SMA4747A	Zener diode	20V±5%, Izt=12.5mA, Zzt<22Ω, 1W	DO-214AC	1d	1t	Exc	SMA4747A-4747A-DO-214AC-EXC	sma4747a-4747a-do-214ac-exc
4747A		SML4747A	Zener diode	20V±5%, Izt=12.5mA, Zzt=22Ω, 1W	DO-214AC	1d	1a	Eic	SML4747A-4747A-DO-214AC-EIC	sml4747a-4747a-do-214ac-eic
4748		SML4748	Zener diode	22V±10%, Izt=11.5mA, Zzt=23Ω, 1W	DO-214AC	1d	1a	Eic	SML4748-4748-DO-214AC-EIC	sml4748-4748-do-214ac-eic
4748A		SMA4748A	Zener diode	22V±5%, Izt=11.5mA, Zzt<23Ω, 1W	DO-214AC	1d	1t	Exc	SMA4748A-4748A-DO-214AC-EXC	sma4748a-4748a-do-214ac-exc
4748A		SML4748A	Zener diode	22V±5%, Izt=11.5mA, Zzt=23Ω, 1W	DO-214AC	1d	1a	Eic	SML4748A-4748A-DO-214AC-EIC	sml4748a-4748a-do-214ac-eic
4749		SML4749	Zener diode	24V±10%, Izt=10.5mA, Zzt=25Ω, 1W	DO-214AC	1d	1a	Eic	SML4749-4749-DO-214AC-EIC	sml4749-4749-do-214ac-eic
4749A		SMA4749A	Zener diode	24V±5%, Izt=10.5mA, Zzt<25Ω, 1W	DO-214AC	1d	1t	Exc	SMA4749A-4749A-DO-214AC-EXC	sma4749a-4749a-do-214ac-exc
4749A		SML4749A	Zener diode	24V±5%, Izt=10.5mA, Zzt=25Ω, 1W	DO-214AC	1d	1a	Eic	SML4749A-4749A-DO-214AC-EIC	sml4749a-4749a-do-214ac-eic
4750		SML4750	Zener diode	27V±10%, Izt=9.5mA, Zzt=35Ω, 1W	DO-214AC	1d	1a	Eic	SML4750-4750-DO-214AC-EIC	sml4750-4750-do-214ac-eic
4750A		SMA4750A	Zener diode	27V±5%, Izt=9.5mA, Zzt<35Ω, 1W	DO-214AC	1d	1t	Exc	SMA4750A-4750A-DO-214AC-EXC	sma4750a-4750a-do-214ac-exc
4750A		SML4750A	Zener diode	27V±5%, Izt=9.5mA, Zzt=35Ω, 1W	DO-214AC	1d	1a	Eic	SML4750A-4750A-DO-214AC-EIC	sml4750a-4750a-do-214ac-eic
4751		SML4751	Zener diode	30V±10%, Izt=8.5mA, Zzt=40Ω, 1W	DO-214AC	1d	1a	Eic	SML4751-4751-DO-214AC-EIC	sml4751-4751-do-214ac-eic
4751A		SMA4751A	Zener diode	30V±5%, Izt=8.5mA, Zzt<40Ω, 1W	DO-214AC	1d	1t	Exc	SMA4751A-4751A-DO-214AC-EXC	sma4751a-4751a-do-214ac-exc
4751A		SML4751A	Zener diode	30V±5%, Izt=8.5mA, Zzt=40Ω, 1W	DO-214AC	1d	1a	Eic	SML4751A-4751A-DO-214AC-EIC	sml4751a-4751a-do-214ac-eic
4752		SML4752	Zener diode	33V±10%, Izt=7.5mA, Zzt=45Ω, 1W	DO-214AC	1d	1a	Eic	SML4752-4752-DO-214AC-EIC	sml4752-4752-do-214ac-eic
4752A		SMA4752A	Zener diode	33V±5%, Izt=7.5mA, Zzt<45Ω, 1W	DO-214AC	1d	1t	Exc	SMA4752A-4752A-DO-214AC-EXC	sma4752a-4752a-do-214ac-exc
4752A		SML4752A	Zener diode	33V±5%, Izt=7.5mA, Zzt=45Ω, 1W	DO-214AC	1d	1a	Eic	SML4752A-4752A-DO-214AC-EIC	sml4752a-4752a-do-214ac-eic
4753		SML4753	Zener diode	36V±10%, Izt=7mA, Zzt=50Ω, 1W	DO-214AC	1d	1a	Eic	SML4753-4753-DO-214AC-EIC	sml4753-4753-do-214ac-eic
4753A		SMA4753A	Zener diode	36V±5%, Izt=7.0mA, Zzt<50Ω, 1W	DO-214AC	1d	1t	Exc	SMA4753A-4753A-DO-214AC-EXC	sma4753a-4753a-do-214ac-exc
4753A		SML4753A	Zener diode	36V±5%, Izt=7mA, Zzt=50Ω, 1W	DO-214AC	1d	1a	Eic	SML4753A-4753A-DO-214AC-EIC	sml4753a-4753a-do-214ac-eic
4754		SML4754	Zener diode	39V±10%, Izt=6.5mA, Zzt=60Ω, 1W	DO-214AC	1d	1a	Eic	SML4754-4754-DO-214AC-EIC	sml4754-4754-do-214ac-eic
4754A		SMA4754A	Zener diode	39V±5%, Izt=6.5mA, Zzt<60Ω, 1W	DO-214AC	1d	1t	Exc	SMA4754A-4754A-DO-214AC-EXC	sma4754a-4754a-do-214ac-exc
4754A		SML4754A	Zener diode	39V±5%, Izt=6.5mA, Zzt=60Ω, 1W	DO-214AC	1d	1a	Eic	SML4754A-4754A-DO-214AC-EIC	sml4754a-4754a-do-214ac-eic
4755		SML4755	Zener diode	43V±10%, Izt=6mA, Zzt=70Ω, 1W	DO-214AC	1d	1a	Eic	SML4755-4755-DO-214AC-EIC	sml4755-4755-do-214ac-eic
4755A		SMA4755A	Zener diode	43V±5%, Izt=6.0mA, Zzt<70Ω, 1W	DO-214AC	1d	1t	Exc	SMA4755A-4755A-DO-214AC-EXC	sma4755a-4755a-do-214ac-exc
4755A		SML4755A	Zener diode	43V±5%, Izt=6mA, Zzt=70Ω, 1W	DO-214AC	1d	1a	Eic	SML4755A-4755A-DO-214AC-EIC	sml4755a-4755a-do-214ac-eic
4756		SML4756	Zener diode	47V±10%, Izt=5.5mA, Zzt=80Ω, 1W	DO-214AC	1d	1a	Eic	SML4756-4756-DO-214AC-EIC	sml4756-4756-do-214ac-eic
4756A		SMA4756A	Zener diode	47V±5%, Izt=5.5mA, Zzt<80Ω, 1W	DO-214AC	1d	1t	Exc	SMA4756A-4756A-DO-214AC-EXC	sma4756a-4756a-do-214ac-exc
4756A		SML4756A	Zener diode	47V±5%, Izt=5.5mA, Zzt=80Ω, 1W	DO-214AC	1d	1a	Eic	SML4756A-4756A-DO-214AC-EIC	sml4756a-4756a-do-214ac-eic
4757		SML4757	Zener diode	51V±10%, Izt=5mA, Zzt=95Ω, 1W	DO-214AC	1d	1a	Eic	SML4757-4757-DO-214AC-EIC	sml4757-4757-do-214ac-eic
4757A		SMA4757A	Zener diode	51V±5%, Izt=5mA, Zzt<95Ω, 1W	DO-214AC	1d	1t	Exc	SMA4757A-4757A-DO-214AC-EXC	sma4757a-4757a-do-214ac-exc
4757A		SML4757A	Zener diode	51V±5%, Izt=5mA, Zzt=95Ω, 1W	DO-214AC	1d	1a	Eic	SML4757A-4757A-DO-214AC-EIC	sml4757a-4757a-do-214ac-eic
4758		SML4758	Zener diode	56V±10%, Izt=4.5mA, Zzt=110Ω, 1W	DO-214AC	1d	1a	Eic	SML4758-4758-DO-214AC-EIC	sml4758-4758-do-214ac-eic
4758A		SMA4758A	Zener diode	56V±5%, Izt=4.5mA, Zzt<110Ω, 1W	DO-214AC	1d	1t	Exc	SMA4758A-4758A-DO-214AC-EXC	sma4758a-4758a-do-214ac-exc
4758A		SML4758A	Zener diode	56V±5%, Izt=4.5mA, Zzt=110Ω, 1W	DO-214AC	1d	1a	Eic	SML4758A-4758A-DO-214AC-EIC	sml4758a-4758a-do-214ac-eic
4759		SML4759	Zener diode	62V±10%, Izt=4mA, Zzt=125Ω, 1W	DO-214AC	1d	1a	Eic	SML4759-4759-DO-214AC-EIC	sml4759-4759-do-214ac-eic
4759A		SMA4759A	Zener diode	62V±5%, Izt=4.0mA, Zzt<125Ω, 1W	DO-214AC	1d	1t	Exc	SMA4759A-4759A-DO-214AC-EXC	sma4759a-4759a-do-214ac-exc
4759A		SML4759A	Zener diode	62V±5%, Izt=4mA, Zzt=125Ω, 1W	DO-214AC	1d	1a	Eic	SML4759A-4759A-DO-214AC-EIC	sml4759a-4759a-do-214ac-eic
4760		SML4760	Zener diode	68V±10%, Izt=3.7mA, Zzt=150Ω, 1W	DO-214AC	1d	1a	Eic	SML4760-4760-DO-214AC-EIC	sml4760-4760-do-214ac-eic
4760A		SMA4760A	Zener diode	68V±5%, Izt=3.7mA, Zzt<150Ω, 1W	DO-214AC	1d	1t	Exc	SMA4760A-4760A-DO-214AC-EXC	sma4760a-4760a-do-214ac-exc
4760A		SML4760A	Zener diode	68V±5%, Izt=3.7mA, Zzt=150Ω, 1W	DO-214AC	1d	1a	Eic	SML4760A-4760A-DO-214AC-EIC	sml4760a-4760a-do-214ac-eic
4761		SML4761	Zener diode	75V±10%, Izt=3.3mA, Zzt=175Ω, 1W	DO-214AC	1d	1a	Eic	SML4761-4761-DO-214AC-EIC	sml4761-4761-do-214ac-eic
4761A		SMA4761A	Zener diode	75V±5%, Izt=3.3mA, Zzt<175Ω, 1W	DO-214AC	1d	1t	Exc	SMA4761A-4761A-DO-214AC-EXC	sma4761a-4761a-do-214ac-exc
4761A		SML4761A	Zener diode	75V±5%, Izt=3.3mA, Zzt=175Ω, 1W	DO-214AC	1d	1a	Eic	SML4761A-4761A-DO-214AC-EIC	sml4761a-4761a-do-214ac-eic
4762		SML4762	Zener diode	82V±10%, Izt=3mA, Zzt=200Ω, 1W	DO-214AC	1d	1a	Eic	SML4762-4762-DO-214AC-EIC	sml4762-4762-do-214ac-eic
4762A		SMA4762A	Zener diode	82V±5%, Izt=3.0mA, Zzt<200Ω, 1W	DO-214AC	1d	1t	Exc	SMA4762A-4762A-DO-214AC-EXC	sma4762a-4762a-do-214ac-exc
4762A		SML4762A	Zener diode	82V±5%, Izt=3mA, Zzt=200Ω, 1W	DO-214AC	1d	1a	Eic	SML4762A-4762A-DO-214AC-EIC	sml4762a-4762a-do-214ac-eic
4763		SML4763	Zener diode	91V±10%, Izt=2.8mA, Zzt=250Ω, 1W	DO-214AC	1d	1a	Eic	SML4763-4763-DO-214AC-EIC	sml4763-4763-do-214ac-eic
4763A		SMA4763A	Zener diode	91V±5%, Izt=2.8mA, Zzt<250Ω, 1W	DO-214AC	1d	1t	Exc	SMA4763A-4763A-DO-214AC-EXC	sma4763a-4763a-do-214ac-exc
4763A		SML4763A	Zener diode	91V±5%, Izt=2.8mA, Zzt=250Ω, 1W	DO-214AC	1d	1a	Eic	SML4763A-4763A-DO-214AC-EIC	sml4763a-4763a-do-214ac-eic
4764		SML4764	Zener diode	100V±10%, Izt=2.5mA, Zzt=350Ω, 1W	DO-214AC	1d	1a	Eic	SML4764-4764-DO-214AC-EIC	sml4764-4764-do-214ac-eic
4764A		SMA4764A	Zener diode	100V±5%, Izt=2.5mA, Zzt<350Ω, 1W	DO-214AC	1d	1t	Exc	SMA4764A-4764A-DO-214AC-EXC	sma4764a-4764a-do-214ac-exc
4764A		SML4764A	Zener diode	100V±5%, Izt=2.5mA, Zzt=350Ω, 1W	DO-214AC	1d	1a	Eic	SML4764A-4764A-DO-214AC-EIC	sml4764a-4764a-do-214ac-eic
47A		1.5SMC47A	TVS	Vrwm=40.2V, Vbr=44.7..49.4V, Ipp=23.2A, 1500W(1ms)	DO-214AB	1d	1k	Vs	1_5SMC47A-47A-DO-214AB-VS	1_5smc47a-47a-do-214ab-vs
47A		1.5SMC47A	TVS	Vrwm=40.2V, Vbr=44.7..49.4V, Ipp=23.2A, 1500W(1ms)	DO-214AB	1d	2s	Lif	1_5SMC47A-47A-DO-214AB-LIF	1_5smc47a-47a-do-214ab-lif
47A		1.5SMC47A	TVS	Vrwm=40.2V, Vbr=44.7..49.4V, Ipp=23.2A, 1500W(1ms)	403	3d	2t	Ons	1_5SMC47A-47A-403-ONS	1_5smc47a-47a-403-ons
47A		1.5SMC47A	TVS	Vrwm=40.2V, Vbr=44.7..49.4V, Ipp=23.2A, 1500W(1ms)	DO-214AB	1d	1b	Mde	1_5SMC47A-47A-DO-214AB-MDE	1_5smc47a-47a-do-214ab-mde
47A		P4SMA47A	TVS	Vbr=44.7..49.4V, Vrwm=40.2V, 6.5A, 400W(1ms)	DO-214AC	1d	1a	Eic	P4SMA47A-47A-DO-214AC-EIC	p4sma47a-47a-do-214ac-eic
47A		P4SMA47A	TVS	Vbr=44.7..49.4V, Vrwm=40.2V, 6.5A, 400W(1ms)	DO-214AC	1d	1k	Vs	P4SMA47A-47A-DO-214AC-VS	p4sma47a-47a-do-214ac-vs
47A		P6SMB47A	TVS	Vrwm=47V, Vbr=44.7..49.4V, 9.3A, 600W(1ms)	403A	3d	1s	Ons	P6SMB47A-47A-403A-ONS	p6smb47a-47a-403a-ons
47A		P6SMB47A	TVS	Vrwm=47V, Vbr=44.7..49.4V, 9.3A, 600W(1ms)	DO-214AA	1d	1k	Vs	P6SMB47A-47A-DO-214AA-VS	p6smb47a-47a-do-214aa-vs
47A		P6SMBJ47A	TVS	Vrwm=47V, Vbr=42.3..51.7V, 9.3A, 600W(1ms)	DO-214AA	1d	1n	Lif	P6SMBJ47A-47A-DO-214AA-LIF	p6smbj47a-47a-do-214aa-lif
47A		SMAJP4KE47A	TVS	Vrwm=40.20V, Vbr=44.70..49.40V, Ipp=6.3A, 400W(1ms)	DO-214AC	1d	1a	Mco	SMAJP4KE47A-47A-DO-214AC-MCO	smajp4ke47a-47a-do-214ac-mco
47A		SMBJP6KE47A	TVS	Vrwm=40.20V, Vbr=44.70..49.40V, Ipp=9.4A, 600W(1ms)	DO-214AA	1d	1a	Mco	SMBJP6KE47A-47A-DO-214AA-MCO	smbjp6ke47a-47a-do-214aa-mco
47A		SMCJ1.5KE47A	TVS	Vrwm=40.20V, Vbr=44.70..49.40V, Ipp=23.5A, 1500W(1ms)	DO-214AB	1d	1a	Mco	SMCJ1_5KE47A-47A-DO-214AB-MCO	smcj1_5ke47a-47a-do-214ab-mco
47A		SZP6SMB47A	TVS	Vrwm=47V, Vbr=44.7..49.4V, 9.3A, 600W(1ms)	403A	3d	1s	Ons	SZP6SMB47A-47A-403A-ONS	szp6smb47a-47a-403a-ons
47A		TVP04A470A-G	TVS	Vbr=44.65..49.35V, Vrwm=40.2V, Ipp=6.17A, 400W(1ms)	DO-214AC	1d	2o	Cmc	TVP04A470A-G-47A-DO-214AC-CMC	tvp04a470a-g-47a-do-214ac-cmc
47A		TVP06B47A-G	TVS	Vrwm=40.2V, Vbr=44.65..49.35V, Ipp=9.26A, 600W(1ms)	DO-214AA	1d	2o	Cmc	TVP06B47A-G-47A-DO-214AA-CMC	tvp06b47a-g-47a-do-214aa-cmc
47AP		15TPSMC47A	TVS	Vbr=44.7..49.4V, Vrwm=40.2V, 23.5A, 1500W(1ms)	DO-214AB	1d	1p	Lif	15TPSMC47A-47AP-DO-214AB-LIF	15tpsmc47a-47ap-do-214ab-lif
47AP		4TPSMA47A	TVS	Vbr=44.7..49.4V, Vrwm=40.2V, 6.3A, 400W(1ms)	DO-214AC	1d	1p	Lif	4TPSMA47A-47AP-DO-214AC-LIF	4tpsma47a-47ap-do-214ac-lif
47AP		6TPSMB47A	TVS	Vbr=44.7..49.4V, Vrwm=40.2V, 9.4A, 600W(1ms)	DO-214AA	1d	1p	Lif	6TPSMB47A-47AP-DO-214AA-LIF	6tpsmb47a-47ap-do-214aa-lif
47B		1SMB3EZ47	Zener diode	47V±5%, Zzt=40Ω, Izt=16.0mA, 3W	DO-214AA	1d	1a	Pjt	1SMB3EZ47-47B-DO-214AA-PJT	1smb3ez47-47b-do-214aa-pjt
47B		MMHZ5247BPT	Zener diode	16.15..17.85V, Izt=5mA, Zzt=36Ω, 225mW	SOD-123	5d	1a	Chm	MMHZ5247BPT-47B-SOD-123-CHM	mmhz5247bpt-47b-sod-123-chm
47B		SMC5347B	Zener diode	10.0V±5%, Zzt=2.0Ω(125.0mA), Izm=475.0mA, 5W	DO-214AB	1d	1a	Ers	SMC5347B-47B-DO-214AB-ERS	smc5347b-47b-do-214ab-ers
47B		Z3SMB47B	Zener diode	44.65..49.35V, Izt=16mA, Zzt=38Ω, 3W	DO-214AA	1d	1a	Ttr	Z3SMB47B-47B-DO-214AA-TTR	z3smb47b-47b-do-214aa-ttr
47C		1.5SMC47CA	TVS	Vrwm=40.2V, Vbr=44.7..49.4V, Ipp=23.2A, 1500W(1ms), Bidir.	DO-214AB	1ba	1e	Mde	1_5SMC47CA-47C-DO-214AB-MDE	1_5smc47ca-47c-do-214ab-mde
47C		1.5SMC47CA	TVS	Vrwm=40.2V, Vbr=44.7..49.4V, Ipp=23.2A, 1500W(1ms), Bidir.	DO-214AB	1ba	1l	Vs	1_5SMC47CA-47C-DO-214AB-VS	1_5smc47ca-47c-do-214ab-vs
47C		1.5SMC47CA	TVS	Vrwm=40.2V, Vbr=44.7..49.4V, Ipp=23.2A, 1500W(1ms), Bidir.	DO-214AB	1ba	2s	Lif	1_5SMC47CA-47C-DO-214AB-LIF	1_5smc47ca-47c-do-214ab-lif
47C		P4SMA47C	TVS	Vbr=42.3..51.7V, Vrwm=38.1V, 6.2A, 400W(1ms), Bidir.	DO-214AC	1ba	1j	Eic	P4SMA47C-47C-DO-214AC-EIC	p4sma47c-47c-do-214ac-eic
47C		P4SMA47CA	TVS	Vbr=44.7..49.4V, Vrwm=40.2V, 6.5A, 400W(1ms), Bidir.	DO-214AC	1ba	1l	Vs	P4SMA47CA-47C-DO-214AC-VS	p4sma47ca-47c-do-214ac-vs
47C		P6SMB47CA	TVS	Vrwm=47V, Vbr=44.7..49.4V, 9.3A, 600W(1ms), Bidir.	DO-214AA	1ba	1l	Vs	P6SMB47CA-47C-DO-214AA-VS	p6smb47ca-47c-do-214aa-vs
47C		P6SMBJ47C	TVS	Vrwm=47V, Vbr=42.3..51.7V, 8.9A, 600W(1ms), Bidir.	DO-214AA	1ba	1p	Lif	P6SMBJ47C-47C-DO-214AA-LIF	p6smbj47c-47c-do-214aa-lif
47C		SMAJP4KE47CA	TVS	Vrwm=40.20V, Vbr=44.70..49.40V, Ipp=6.3A, 400W(1ms), Bidir.	DO-214AC	1ba	1j	Mco	SMAJP4KE47CA-47C-DO-214AC-MCO	smajp4ke47ca-47c-do-214ac-mco
47C		SMBJP6KE47CA	TVS	Vrwm=40.20V, Vbr=44.70..49.40V, Ipp=9.4A, 600W(1ms), Bidir.	DO-214AA	1ba	1j	Mco	SMBJP6KE47CA-47C-DO-214AA-MCO	smbjp6ke47ca-47c-do-214aa-mco
47C		SMCJ1.5KE47CA	TVS	Vrwm=40.20V, Vbr=44.70..49.40V, Ipp=23.5A, 1500W(1ms), Bidir.	DO-214AB	1ba	1j	Mco	SMCJ1_5KE47CA-47C-DO-214AB-MCO	smcj1_5ke47ca-47c-do-214ab-mco
47C		TVP04A470CA-G	TVS	Vbr=44.65..49.35V, Vrwm=40.2V, Ipp=6.17A, 400W(1ms), Bidir.	DO-214AC	1ba	2o	Cmc	TVP04A470CA-G-47C-DO-214AC-CMC	tvp04a470ca-g-47c-do-214ac-cmc
47C		TVP06B47ACA-G	TVS	Vrwm=40.2V, Vbr=44.65..49.35V, Ipp=9.26A, 600W(1ms), Bidir.	DO-214AA	1ba	2o	Cmc	TVP06B47ACA-G-47C-DO-214AA-CMC	tvp06b47aca-g-47c-do-214aa-cmc
47CA		P4SMA47CA	TVS	Vbr=44.7..49.4V, Vrwm=40.2V, 6.5A, 400W(1ms), Bidir.	DO-214AC	1ba	1j	Eic	P4SMA47CA-47CA-DO-214AC-EIC	p4sma47ca-47ca-do-214ac-eic
47CA		P6SMB47CA	TVS	Vbr=44.7..49.4V, Vrwm=40.2V, 9.3A, 600W(1ms), Bidir.	DO-214AA	1ba	1j	Eic	P6SMB47CA-47CA-DO-214AA-EIC	p6smb47ca-47ca-do-214aa-eic
47CA		P6SMBJ47CA	TVS	Vrwm=47V, Vbr=42.3..51.7V, 9.3A, 600W(1ms), Bidir.	DO-214AA	1ba	1p	Lif	P6SMBJ47CA-47CA-DO-214AA-LIF	p6smbj47ca-47ca-do-214aa-lif
47CP		15TPSMC47CA	TVS	Vbr=44.7..49.4V, Vrwm=40.2V, 23.5A, 1500W(1ms), Bidir.	DO-214AB	1ba	1p	Lif	15TPSMC47CA-47CP-DO-214AB-LIF	15tpsmc47ca-47cp-do-214ab-lif
47CP		4TPSMA47CA	TVS	Vbr=44.7..49.4V, Vrwm=40.2V, 6.3A, 400W(1ms), Bidir.	DO-214AC	1ba	1p	Lif	4TPSMA47CA-47CP-DO-214AC-LIF	4tpsma47ca-47cp-do-214ac-lif
47CP		6TPSMB47CA	TVS	Vbr=44.7..49.4V, Vrwm=40.2V, 9.4A, 600W(1ms), Bidir.	DO-214AA	1ba	1p	Lif	6TPSMB47CA-47CP-DO-214AA-LIF	6tpsmb47ca-47cp-do-214aa-lif
47P		BZD27C47P	Zener diode	44.65..49.35V, Zzt=45Ω, Izt=10mA, 800mW	SOD-123FL	7d	1a	Pjt	BZD27C47P-47P-SOD-123FL-PJT	bzd27c47p-47p-sod-123fl-pjt
47P		MFPZ47	Zener diode	44.65..49.35V, Izt=10mA, Zzt=45Ω, 800mW	SOD-123FL	7d	1a	Ttr	MFPZ47-47P-SOD-123FL-TTR	mfpz47-47p-sod-123fl-ttr
47S		MMHZ5247SPT	Zener diode	16.66..17.34V, Izt=5mA, Zzt=36Ω, 225mW	SOD-123	5d	1a	Chm	MMHZ5247SPT-47S-SOD-123-CHM	mmhz5247spt-47s-sod-123-chm
47VB		BZT52B47	Zener diode	46.06..47.94V, Izt=2mA, Zzt=170Ω, 500mW	SOD-123FL	7d	1a	Tsc	BZT52B47-47VB-SOD-123FL-TSC	bzt52b47-47vb-sod-123fl-tsc
47VB		MMSZ47VBW	Zener diode	46.06..47.94V, Izt=2mA, Zzt=170Ω, 500mW	SOD-123FL	7d	1a	Tac	MMSZ47VBW-47VB-SOD-123FL-TAC	mmsz47vbw-47vb-sod-123fl-tac
47VZ		BZT52C47	Zener diode	44.65..49.35V, Izt=2mA, Zzt=170Ω, 500mW	SOD-123FL	7d	1a	Tsc	BZT52C47-47VZ-SOD-123FL-TSC	bzt52c47-47vz-sod-123fl-tsc
47VZ		MMSZ47VCW	Zener diode	44.65..49.35V, Izt=2mA, Zzt=170Ω, 500mW	SOD-123FL	7d	1a	Tac	MMSZ47VCW-47VZ-SOD-123FL-TAC	mmsz47vcw-47vz-sod-123fl-tac
47VZ		TCMMSZ47V	Zener diode	47V±5%, Izt=5mA, Zzt=160Ω, 500mW	SOD-123FL	7d	1a	Tac	TCMMSZ47V-47VZ-SOD-123FL-TAC	tcmmsz47v-47vz-sod-123fl-tac
47VZ		ZGFM0547C-MH	Zener diode	44.65..49.35V, Izt=5mA, Zzt=160Ω, 500mW	SOD-123	5d	1a	Pic	ZGFM0547C-MH-47VZ-SOD-123-PIC	zgfm0547c-mh-47vz-sod-123-pic
48		HMSZ5248B	Zener diode	18V±5%, Izt=7mA, Zzt=21Ω, 225mW	SOD-323	5d	1d	Hsn	HMSZ5248B-48-SOD-323-HSN	hmsz5248b-48-sod-323-hsn
48		SMBG48	TVS	Vrwm=48V, Vbr=53.3..67.5V, 7.0A, 600W(1ms)	DO-215AA	5d	1a	Msc	SMBG48-48-DO-215AA-MSC	smbg48-48-do-215aa-msc
48		ZD5248BS2	Zener diode	18V±5%, 7mA, Zzt=21Ω, 500mW	SOD-323	5d	1a	Cys	ZD5248BS2-48-SOD-323-CYS	zd5248bs2-48-sod-323-cys
480A		1.5SMC480A	TVS	Vrwm=408.0V, Vbr=408..456V, Ipp=2.3A, 1500W(1ms)	DO-214AB	1d	2s	Lif	1_5SMC480A-480A-DO-214AB-LIF	1_5smc480a-480a-do-214ab-lif
480A		1.5SMC480A	TVS	Vrwm=408.0V, Vbr=408..456V, Ipp=2.3A, 1500W(1ms)	DO-214AB	1d	1b	Mde	1_5SMC480A-480A-DO-214AB-MDE	1_5smc480a-480a-do-214ab-mde
480A		1.5SMC480A	TVS	Vrwm=408.0V, Vbr=408..456V, Ipp=2.3A, 1500W(1ms)	DO-214AB	1d	1k	Vs	1_5SMC480A-480A-DO-214AB-VS	1_5smc480a-480a-do-214ab-vs
480A		P4SMA480A	TVS	Vbr=456..504V, Vrwm=410V, 0.46A, 400W (1ms)	DO-214AC	1d	1k	Vs	P4SMA480A-480A-DO-214AC-VS	p4sma480a-480a-do-214ac-vs
480A		P6SMA480A	TVS	Vbr=456..504V, Vrwm=408V, 0.91A, 600W(1ms)	DO-214AC	1d	1a	Eic	P6SMA480A-480A-DO-214AC-EIC	p6sma480a-480a-do-214ac-eic
480A		P6SMB480A	TVS	Vrwm=480V, Vbr=456..504, 0.91A, 600W(1ms)	DO-214AA	1d	1k	Vs	P6SMB480A-480A-DO-214AA-VS	p6smb480a-480a-do-214aa-vs
480A		SMAJP4KE480A	TVS	Vrwm=408.0V, Vbr=456.0..504.0V, Ipp=0.6A, 400W(1ms)	DO-214AC	1d	1a	Mco	SMAJP4KE480A-480A-DO-214AC-MCO	smajp4ke480a-480a-do-214ac-mco
480A		SMBJP6KE480A	TVS	Vrwm=408.0V, Vbr=456.0..504.0V, Ipp=0.9A, 600W(1ms)	DO-214AA	1d	1a	Mco	SMBJP6KE480A-480A-DO-214AA-MCO	smbjp6ke480a-480a-do-214aa-mco
480A		SMCJ1.5KE480A	TVS	Vrwm=408.0V, Vbr=456.0..504.0V, Ipp=2.3A, 1500W(1ms)	DO-214AB	1d	1a	Mco	SMCJ1_5KE480A-480A-DO-214AB-MCO	smcj1_5ke480a-480a-do-214ab-mco
480C		1.5SMC480CA	TVS	Vrwm=408.0V, Vbr=408..456V, Ipp=2.3A, 1500W(1ms), Bidir.	DO-214AB	1ba	1e	Mde	1_5SMC480CA-480C-DO-214AB-MDE	1_5smc480ca-480c-do-214ab-mde
480C		1.5SMC480CA	TVS	Vrwm=408.0V, Vbr=408..456V, Ipp=2.3A, 1500W(1ms), Bidir.	DO-214AB	1ba	2s	Lif	1_5SMC480CA-480C-DO-214AB-LIF	1_5smc480ca-480c-do-214ab-lif
480C		1.5SMC480CA	TVS	Vrwm=408.0V, Vbr=408..456V, Ipp=2.3A, 1500W(1ms), Bidir.	DO-214AB	1ba	1j	Fee	1_5SMC480CA-480C-DO-214AB-FEE	1_5smc480ca-480c-do-214ab-fee
480C		SMAJP4KE480CA	TVS	Vrwm=408.0V, Vbr=456.0..504.0V, Ipp=0.6A, 400W(1ms), Bidir.	DO-214AC	1ba	1j	Mco	SMAJP4KE480CA-480C-DO-214AC-MCO	smajp4ke480ca-480c-do-214ac-mco
480C		SMBJP6KE480CA	TVS	Vrwm=408.0V, Vbr=456.0..504.0V, Ipp=0.9A, 600W(1ms), Bidir.	DO-214AA	1ba	1j	Mco	SMBJP6KE480CA-480C-DO-214AA-MCO	smbjp6ke480ca-480c-do-214aa-mco
480C		SMCJ1.5KE480CA	TVS	Vrwm=408.0V, Vbr=456.0..504.0V, Ipp=2.3A, 1500W(1ms), Bidir.	DO-214AB	1ba	1j	Mco	SMCJ1_5KE480CA-480C-DO-214AB-MCO	smcj1_5ke480ca-480c-do-214ab-mco
480CA		P6SMA480CA	TVS	Vbr=456..504V, Vrwm=408V, 0.91A, 600W(1ms), Bidir.	DO-214AC	1ba	1j	Eic	P6SMA480CA-480CA-DO-214AC-EIC	p6sma480ca-480ca-do-214ac-eic
48A		1SMC48A	TVS	Vbr=53.3..58.9V, Vrwm=48V, 19.4A, 1500W(1ms)	DO-214AB	1d	1a	Eic	1SMC48A-48A-DO-214AB-EIC	1smc48a-48a-do-214ab-eic
48A		MMF48A	TVS	Vrwm=48V, Vbr=53.3..61.3V, Ipp=2.6A, 200W(1ms)	SOD-123FL	7d	2m	Sst	MMF48A-48A-SOD-123FL-SST	mmf48a-48a-sod-123fl-sst
48A		SMAJ48A	TVS	Vrwm=48V, Vbr=53.3..58.9V, 5.2A, 400W(1ms)	DO-214AC	1d	1a	Sus	SMAJ48A-48A-DO-214AC-SUS	smaj48a-48a-do-214ac-sus
48A		SMBG48A	TVS	Vrwm=48V, Vbr=53.3..61.3V, 7.7A, 600W(1ms)	DO-215AA	5d	1a	Msc	SMBG48A-48A-DO-215AA-MSC	smbg48a-48a-do-215aa-msc
48A		SMBJ48A	TVS	Vrwm=48V, Vbr=53.3..61.3V, 7.7A, 600W(1ms)	DO-214AA	1d	1a	Sus	SMBJ48A-48A-DO-214AA-SUS	smbj48a-48a-do-214aa-sus
48A		SMCJ48A	TVS	Vrwm=48V, Vbr=53.3..61.3V, 17.5A, 1500W(1ms)	DO-214AB	1d	1k	Sus	SMCJ48A-48A-DO-214AB-SUS	smcj48a-48a-do-214ab-sus
48A		SMF48A	TVS	Vbr=53.3..58.9V, Vrwm=48V, Ipp=2.6A, 200W(1ms)	SOD-123FL	7d	1a	Mco	SMF48A-48A-SOD-123FL-MCO	smf48a-48a-sod-123fl-mco
48A		UMA48A	TVS	Vrwm=48V, Vbr=53.3..77.4V, 6.5A, 500W(1ms)	UltraMite	14d	1v	Msc	UMA48A-48A-ULTRAMITE-MSC	uma48a-48a-ultramite-msc
48B		MMHZ5248BPT	Zener diode	17.10..18.90V, Izt=5mA, Zzt=42Ω, 225mW	SOD-123	5d	1a	Chm	MMHZ5248BPT-48B-SOD-123-CHM	mmhz5248bpt-48b-sod-123-chm
48B		SMC5348B	Zener diode	11.0V±5%, Zzt=2.5(125.0mA), Izm=430.0mA, 5W	DO-214AB	1d	1a	Ers	SMC5348B-48B-DO-214AB-ERS	smc5348b-48b-do-214ab-ers
48C		SMBG48C	TVS	Vrwm=48V, Vbr=53.3..67.5V, 7.0A, 600W(1ms), Bidir.	DO-215AA	5ba	1j	Msc	SMBG48C-48C-DO-215AA-MSC	smbg48c-48c-do-215aa-msc
48CA		1SMC48CA	TVS	Vbr=53.3..58.9V, Vrwm=48V, 19.4A, 1500W(1ms), Bidir.	DO-214AB	1ba	1j	Eic	1SMC48CA-48CA-DO-214AB-EIC	1smc48ca-48ca-do-214ab-eic
48CA		MMF48CA	TVS	Vrwm=48V, Vbr=53.3..61.3V, Ipp=2.6A, 200W(1ms), Bidirectional	SOD-123FL	7ba	1j	Sst	MMF48CA-48CA-SOD-123FL-SST	mmf48ca-48ca-sod-123fl-sst
48CA		SMAJ48CA	TVS	Vrwm=48V, Vbr=53.3..58.9V, 5.2A, 400W(1ms), Bidir.	DO-214AC	1ba	1j	Sus	SMAJ48CA-48CA-DO-214AC-SUS	smaj48ca-48ca-do-214ac-sus
48CA		SMBG48CA	TVS	Vrwm=48V, Vbr=53.3..61.3V, 7.7A, 600W(1ms), Bidir.	DO-215AA	5ba	1j	Msc	SMBG48CA-48CA-DO-215AA-MSC	smbg48ca-48ca-do-215aa-msc
48CA		SMBJ48CA	TVS	Vrwm=48V, Vbr=53.3..61.3V, 7.7A, 600W(1ms), Bidir.	DO-214AA	1ba	1j	Sus	SMBJ48CA-48CA-DO-214AA-SUS	smbj48ca-48ca-do-214aa-sus
48CA		SMCJ48CA	TVS	Vrwm=48V, Vbr=53.3..61.3V, 17.5A, 1500W(1ms), Bidir.	DO-214AB	1ba	1l	Sus	SMCJ48CA-48CA-DO-214AB-SUS	smcj48ca-48ca-do-214ab-sus
48CA		SMF48CA	TVS	Vbr=53.3..58.9V, Vrwm=48V, Ipp=2.6A, 200W(1ms), Bidir.	SOD-123FL	7ba	1j	Mco	SMF48CA-48CA-SOD-123FL-MCO	smf48ca-48ca-sod-123fl-mco
48CA		UMA48CA	TVS	Vrwm=48V, Vbr=53.3..77.4V, 6.5A, 500W(1ms), Bidir.	UltraMite	14ba	1v	Msc	UMA48CA-48CA-ULTRAMITE-MSC	uma48ca-48ca-ultramite-msc
48S		MMHZ5248SPT	Zener diode	17.64..18.36V, Izt=5mA, Zzt=42Ω, 225mW	SOD-123	5d	1a	Chm	MMHZ5248SPT-48S-SOD-123-CHM	mmhz5248spt-48s-sod-123-chm
48V		SMA48	TVS	Vbr=53.3..65.1V, Vrwm=48.0V, 3.5A, 300W(1ms)	DO-214AC	1d	1a	Mic	SMA48-48V-DO-214AC-MIC	sma48-48v-do-214ac-mic
48V		SMB48	TVS	Vbr=53.3..65.1V, Vrwm=48V, 7A, 600W(1ms)	DO-214AA	1d	1a	Mic	SMB48-48V-DO-214AA-MIC	smb48-48v-do-214aa-mic
48V		SMC48	TVS	Vbr=53.3..65.1V, Vrwm=48V, 17.5A, 1500W(1ms),	DO-214AB	1d	1a	Mic	SMC48-48V-DO-214AB-MIC	smc48-48v-do-214ab-mic
48VA		SMA48A	TVS	Vbr=53.3..58.9V, Vrwm=48.0V, 3.6A, 300W(1ms)	DO-214AC	1d	1a	Mic	SMA48A-48VA-DO-214AC-MIC	sma48a-48va-do-214ac-mic
48VA		SMB48A	TVS	Vbr=53.3..58.9V, Vrwm=48V, 7.8A, 600W(1ms)	DO-214AA	1d	1a	Mic	SMB48A-48VA-DO-214AA-MIC	smb48a-48va-do-214aa-mic
48VA		SMC48A	TVS	Vbr=53.3..58.9V, Vrwm=48V, 19.4A, 1500W(1ms),	DO-214AB	1d	1a	Mic	SMC48A-48VA-DO-214AB-MIC	smc48a-48va-do-214ab-mic
48VC		SMA48C	TVS	Vbr=53.3..65.1V, Vrwm=48.0V, 3.5A, 300W(1ms), Bidir.	DO-214AC	1ba	1j	Mic	SMA48C-48VC-DO-214AC-MIC	sma48c-48vc-do-214ac-mic
48VC		SMB48C	TVS	Vbr=53.3..65.1V, Vrwm=48V, 7A, 600W(1ms), Bidir.	DO-214AA	1ba	1j	Mic	SMB48C-48VC-DO-214AA-MIC	smb48c-48vc-do-214aa-mic
48VC		SMC48C	TVS	Vbr=53.3..65.1V, Vrwm=48V, 17.5A, 1500W(1ms), Bidir.	DO-214AB	1ba	1j	Mic	SMC48C-48VC-DO-214AB-MIC	smc48c-48vc-do-214ab-mic
48VCA		SMA48CA	TVS	Vbr=53.3..58.9V, Vrwm=48.0V, 3.6A, 300W(1ms), Bidir.	DO-214AC	1ba	1j	Mic	SMA48CA-48VCA-DO-214AC-MIC	sma48ca-48vca-do-214ac-mic
48VCA		SMB48CA	TVS	Vbr=53.3..58.9V, Vrwm=48V, 7.8A, 600W(1ms), Bidir.	DO-214AA	1ba	1j	Mic	SMB48CA-48VCA-DO-214AA-MIC	smb48ca-48vca-do-214aa-mic
48VCA		SMC48CA	TVS	Vbr=53.3..58.9V, Vrwm=48V, 19.4A, 1500W(1ms), Bidir.	DO-214AB	1ba	1j	Mic	SMC48CA-48VCA-DO-214AB-MIC	smc48ca-48vca-do-214ab-mic
49		HMSZ5249B	Zener diode	19V±5%, Izt=6.6mA, Zzt=23Ω, 225mW	SOD-323	5d	1d	Hsn	HMSZ5249B-49-SOD-323-HSN	hmsz5249b-49-sod-323-hsn
49		ZD5249BS2	Zener diode	19V±5%, 6.6mA, Zzt=23Ω, 500mW	SOD-323	5d	1a	Cys	ZD5249BS2-49-SOD-323-CYS	zd5249bs2-49-sod-323-cys
4933		FSM4933PT	Si-diode	Rectifer, Fast, 50V, 1A	DO-214AC	1d	1a	Chm	FSM4933PT-4933-DO-214AC-CHM	fsm4933pt-4933-do-214ac-chm
4934		FSM4934PT	Si-diode	Rectifer, Fast, 100V, 1A	DO-214AC	1d	1a	Chm	FSM4934PT-4934-DO-214AC-CHM	fsm4934pt-4934-do-214ac-chm
4935		FSM4935PT	Si-diode	Rectifer, Fast, 200V, 1A	DO-214AC	1d	1a	Chm	FSM4935PT-4935-DO-214AC-CHM	fsm4935pt-4935-do-214ac-chm
4936		FSM4936PT	Si-diode	Rectifer, Fast, 400V, 1A	DO-214AC	1d	1a	Chm	FSM4936PT-4936-DO-214AC-CHM	fsm4936pt-4936-do-214ac-chm
4937		FSM4937PT	Si-diode	Rectifer, Fast, 600V, 1A	DO-214AC	1d	1a	Chm	FSM4937PT-4937-DO-214AC-CHM	fsm4937pt-4937-do-214ac-chm
49B		MMHZ5249BPT	Zener diode	18.05..19.95V, Izt=5mA, Zzt=42Ω, 225mW	SOD-123	5d	1a	Chm	MMHZ5249BPT-49B-SOD-123-CHM	mmhz5249bpt-49b-sod-123-chm
49B		SMC5349B	Zener diode	12.0V±5%, Zzt=3.0(100.0mA), Izm=395.0mA, 5W	DO-214AB	1d	1a	Ers	SMC5349B-49B-DO-214AB-ERS	smc5349b-49b-do-214ab-ers
49S		MMHZ5249SPT	Zener diode	18.62..19.38V, Izt=5mA, Zzt=42Ω, 225mW	SOD-123	5d	1a	Chm	MMHZ5249SPT-49S-SOD-123-CHM	mmhz5249spt-49s-sod-123-chm
4A		D3FS4A	Si-diode	SBR, 60V, 2.6A, Vf<0.45V(2.6A)	SOD-15	1d	1a	Shi	D3FS4A-4A-SOD-15-SHI	d3fs4a-4a-sod-15-shi
4A		HZU4ALL	Zener diode	3.4..3.8V, Izt=0.5mA, Zzt=370Ω, 150mW	URP	5d	1a	Ren	HZU4ALL-4A-URP-REN	hzu4all-4a-urp-ren
4A		MA72	C-diode	VHF-Band-Sw, 35V, <2pF(6V)	SOD-123	5d	1a	Pan	MA72-4A-SOD-123-PAN	ma72-4a-sod-123-pan
4A		MM1Z2V0	Zener diode	2.0V±5%, Izt=5mA, Zzt=100Ω, 500mW	SOD-123	5d	1a	Bts	MM1Z2V0-4A-SOD-123-BTS	mm1z2v0-4a-sod-123-bts
4A		MMVL109	C-diode	VHF-tuning, 30V, 200mA, 200mW, 26/32pF(3V, 1MHz)	SOD-323	5d	1a	Ons	MMVL109-4A-SOD-323-ONS	mmvl109-4a-sod-323-ons
4A		OYD2V0T1	Zener diode	1.8...2.15V, Izt=5mA, Zzt=100Ω, 500mW	SOD-123	5d	1a	Ouy	OYD2V0T1-4A-SOD-123-OUY	oyd2v0t1-4a-sod-123-ouy
4A		TDZ22J	Zener diode	21.6..22.4V, Izt=5mA, Zzt=25Ω, 500mW	SOD-323F	7d	1a	Nxp	TDZ22J-4A-SOD-323F-NXP	tdz22j-4a-sod-323f-nxp
4A3		MAZ80430H	Zener diode	4.31..4.54V, Zzt=130Ω(5mA), 150mW	SC-76	6d	1a	Pan	MAZ80430H-4A3-SC-76-PAN	maz80430h-4a3-sc-76-pan
4A3		MAZ8043GHL	Zener diode	4.31..4.54V, Zzt=130Ω(5mA), 150mW	SMini2-F3	6d	1a	Pan	MAZ8043GHL-4A3-SMINI2-F3-PAN	maz8043ghl-4a3-smini2-f3-pan
4A3		RKZ4.3AKU	Zener diode	4.04..4.29V, Izt=20mA, Zzt=130Ω, 500mW	TURP-FM	7d	1a	Ren	RKZ4_3AKU-4A3-TURP-FM-REN	rkz4_3aku-4a3-turp-fm-ren
4A7		MAZ80470H	Zener diode	4.74..4.99V, Zzt=80Ω(5mA), 150mW	SC-76	6d	1a	Pan	MAZ80470H-4A7-SC-76-PAN	maz80470h-4a7-sc-76-pan
4A7		MAZ8047GHL	Zener diode	4.74..4.99V, Zzt=80Ω(5mA), 150mW	SMini2-F3	6d	1a	Pan	MAZ8047GHL-4A7-SMINI2-F3-PAN	maz8047ghl-4a7-smini2-f3-pan
4A7		RKZ4.7AKU	Zener diode	4.44..4.68V, Izt=20mA, Zzt=130Ω, 500mW	TURP-FM	7d	1a	Ren	RKZ4_7AKU-4A7-TURP-FM-REN	rkz4_7aku-4a7-turp-fm-ren
4B		HZU4BLL	Zener diode	3.7..4.1V, Izt=0.5mA, Zzt=370Ω, 150mW	URP	5d	1a	Ren	HZU4BLL-4B-URP-REN	hzu4bll-4b-urp-ren
4B		MA2X073	Si-diode	VHF-Band-Sw, 35V, 100mA, <1.2pF(6V)	SOD-123	5d	1a	Pan	MA2X073-4B-SOD-123-PAN	ma2x073-4b-sod-123-pan
4B		MA2Z077	Si-diode	VHF-Band-Sw, 35V, 100mA, Vf<0.92V(100mA), 0.9pF	SOD-123	5d	1a	Pan	MA2Z077-4B-SOD-123-PAN	ma2z077-4b-sod-123-pan
4B		MA73	Si-diode	VHF-Band-Sw, 35V, 100mA, <1.2pF(6V)	SOD-123	5d	1a	Pan	MA73-4B-SOD-123-PAN	ma73-4b-sod-123-pan
4B		MA77	Si-diode	VHF-Band-Sw, 35V, 100mA, Vf<0.92V(100mA), 0.9pF	SOD-123	5d	1a	Pan	MA77-4B-SOD-123-PAN	ma77-4b-sod-123-pan
4B		MM1Z2V2	Zener diode	2.2V±5%, Izt=5mA, Zzt=100Ω, 500mW	SOD-123	5d	1a	Bts	MM1Z2V2-4B-SOD-123-BTS	mm1z2v2-4b-sod-123-bts
4B		OYD2V2T1	Zener diode	2.08...2.33V, Izt=5mA, Zzt=100Ω, 500mW	SOD-123	5d	1a	Ouy	OYD2V2T1-4B-SOD-123-OUY	oyd2v2t1-4b-sod-123-ouy
4B		TDZ24J	Zener diode	23.5..24.5V, Izt=5mA, Zzt=30Ω, 500mW	SOD-323F	7d	1a	Nxp	TDZ24J-4B-SOD-323F-NXP	tdz24j-4b-sod-323f-nxp
4B1		STZ8150A	Zener diode	13.9..14.76V, Izt=5mA, Zzt=40Ω, 300mW	SOD-323	5d	1a	Jiy	STZ8150A-4B1-SOD-323-JIY	stz8150a-4b1-sod-323-jiy
4B3		RKZ4.3BKU	Zener diode	4.17..4.43V, Izt=20mA, Zzt=130Ω, 500mW	TURP-FM	7d	1a	Ren	RKZ4_3BKU-4B3-TURP-FM-REN	rkz4_3bku-4b3-turp-fm-ren
4B7		RKZ4.7BKU	Zener diode	4.55..4.80V, Izt=20mA, Zzt=130Ω, 500mW	TURP-FM	7d	1a	Ren	RKZ4_7BKU-4B7-TURP-FM-REN	rkz4_7bku-4b7-turp-fm-ren
4C		BZT52C17WU	Zener diode	16.15..17.85V, Izt=5mA, Zzt=40Ω, 200mW	SOD-723	7d	1a	Ttr	BZT52C17WU-4C-SOD-723-TTR	bzt52c17wu-4c-sod-723-ttr
4C		BZX784C17	Zener diode	16.15..17.85V, Zzt=40Ω, Izt=5mA, 200mW	SOD-723	7d	1a	Pjt	BZX784C17-4C-SOD-723-PJT	bzx784c17-4c-sod-723-pjt
4C		CDZ55C4V3T	Zener diode	4.09..4.52V, Zzt=80Ω, Izt=5mA, 200mW	0603	70d	2d	Crp	CDZ55C4V3T-4C-0603-CRP	cdz55c4v3t-4c-0603-crp
4C		HZU4CLL	Zener diode	4.0..4.4V, Izt=0.5mA, Zzt=370Ω, 150mW	URP	5d	1a	Ren	HZU4CLL-4C-URP-REN	hzu4cll-4c-urp-ren
4C		MA79	Si-diode	VHF-Band-Sw, 25V, <1.5pF(6V)	SOD-123	5d	1a	Pan	MA79-4C-SOD-123-PAN	ma79-4c-sod-123-pan
4C		MM1Z2V4	Zener diode	2.4V±5%, Izt=5mA, Zzt=100Ω, 500mW	SOD-123FL	7d	1a	Eic	MM1Z2V4-4C-SOD-123FL-EIC	mm1z2v4-4c-sod-123fl-eic
4C		MMSZ2V4	Zener diode	2.4V±5%, Izt=5mA, Zzt=100Ω, 500mW	SOD-123	5d	1a	Eic	MMSZ2V4-4C-SOD-123-EIC	mmsz2v4-4c-sod-123-eic
4C		MMVL3102	C-diode	FM/VHF-tuning, 30V, 200mA, 200mW, 20/25pF(3V, 1MHz)	SOD-323	5d	1a	Ons	MMVL3102-4C-SOD-323-ONS	mmvl3102-4c-sod-323-ons
4C		TDZ27J	Zener diode	26.5..27.5V, Izt=2mA, Zzt=40Ω, 500mW	SOD-323F	7d	1a	Nxp	TDZ27J-4C-SOD-323F-NXP	tdz27j-4c-sod-323f-nxp
4C		USCD034	Si-diode	SBR, 40V, 0.3A, Vf<0.5V(0.3A)	0603	14d	1v	Zow	USCD034-4C-0603-ZOW	uscd034-4c-0603-zow
4C3		RKZ4.3CKU	Zener diode	4.30..4.57V, Izt=20mA, Zzt=130Ω, 500mW	TURP-FM	7d	1a	Ren	RKZ4_3CKU-4C3-TURP-FM-REN	rkz4_3cku-4c3-turp-fm-ren
4C7		RKZ4.7CKU	Zener diode	4.68..4.93V, Izt=20mA, Zzt=130Ω, 500mW	TURP-FM	7d	1a	Ren	RKZ4_7CKU-4C7-TURP-FM-REN	rkz4_7cku-4c7-turp-fm-ren
4D		MA2Z081	Si-diode	VHF-Band-Sw, 35V, 100mA, Vf<0.96V(100mA), 0.9pF	SOD-123	5d	1a	Pan	MA2Z081-4D-SOD-123-PAN	ma2z081-4d-sod-123-pan
4D		MA81	Si-diode	VHF-Band-Sw, 35V, 100mA, Vf<0.96V(100mA), 0.9pF	SOD-123	5d	1a	Pan	MA81-4D-SOD-123-PAN	ma81-4d-sod-123-pan
4D		MM1Z2V7	Zener diode	2.7V±5%, Izt=5mA, Zzt=110Ω, 500mW	SOD-123FL	7d	1a	Eic	MM1Z2V7-4D-SOD-123FL-EIC	mm1z2v7-4d-sod-123fl-eic
4D		MMBL914HPT	Si-diode	Sw, 100V, 200mA, Vf<1V(10mA), 4ns	SOD-323	5d	1a	Chm	MMBL914HPT-4D-SOD-323-CHM	mmbl914hpt-4d-sod-323-chm
4D		MMSZ2V7	Zener diode	2.7V±5%, Izt=5mA, Zzt=100Ω, 500mW	SOD-123	5d	1a	Eic	MMSZ2V7-4D-SOD-123-EIC	mmsz2v7-4d-sod-123-eic
4D		MMVL3401	PIN-diode	VHF-Sw, 20V, 20mA, 200mW, <1pF, <0.7Ω(10mA/100MHz)	SOD-323	5d	1a	Ons	MMVL3401-4D-SOD-323-ONS	mmvl3401-4d-sod-323-ons
4D		TDZ30J	Zener diode	29.4..30.6V, Izt=2mA, Zzt=40Ω, 500mW	SOD-323F	7d	1a	Nxp	TDZ30J-4D-SOD-323F-NXP	tdz30j-4d-sod-323f-nxp
4D		USCD024	Si-diode	SBR, 40V, 0.2A, Vf<0.45V(0.2A)	0603	14d	1v	Zow	USCD024-4D-0603-ZOW	uscd024-4d-0603-zow
4D1		STZ8150C	Zener diode	14.95..15.6V, Izt=5mA, Zzt=40Ω, 300mW	SOD-323	5d	1a	Jiy	STZ8150C-4D1-SOD-323-JIY	stz8150c-4d1-sod-323-jiy
4D1		USCD024R	Si-diode	SBR, 40V, 0.2A, Vf<0.45V(0.2A)	0603	14d	1v	Zow	USCD024R-4D1-0603-ZOW	uscd024r-4d1-0603-zow
4E		MM1Z3V0	Zener diode	3.0V±5%, Izt=5mA, Zzt=120Ω, 500mW	SOD-123FL	7d	1a	Eic	MM1Z3V0-4E-SOD-123FL-EIC	mm1z3v0-4e-sod-123fl-eic
4E		MMSZ3V0	Zener diode	3.0V±5%, Izt=5mA, Zzt=95Ω, 500mW	SOD-123	5d	1a	Eic	MMSZ3V0-4E-SOD-123-EIC	mmsz3v0-4e-sod-123-eic
4E		MMVL105G	C-diode	VHF-tuning, 30V, 200mA, 200mW, 1.5/2.8pF(25V, 1MHz)	SOD-323	5d	1a	Ons	MMVL105G-4E-SOD-323-ONS	mmvl105g-4e-sod-323-ons
4F		KDZ4.3FV	Zener diode	4.0..4.50V, Izt=5mA, Zzt=130Ω, 100mW	TFSC	7d	1a	Kec	KDZ4_3FV-4F-TFSC-KEC	kdz4_3fv-4f-tfsc-kec
4F		MAZD033	Zener diode	3.1..3.5V, Zzt=130Ω(5mA), 120mW	SSSMini2	7d	1a	Pan	MAZD033-4F-SSSMINI2-PAN	mazd033-4f-sssmini2-pan
4F		MM1Z3V3	Zener diode	3.3V±5%, Izt=5mA, Zzt=130Ω, 500mW	SOD-123FL	7d	1a	Eic	MM1Z3V3-4F-SOD-123FL-EIC	mm1z3v3-4f-sod-123fl-eic
4F		MMSZ3V3	Zener diode	3.3V±5%, Izt=5mA, Zzt=95Ω, 500mW	SOD-123	5d	1a	Eic	MMSZ3V3-4F-SOD-123-EIC	mmsz3v3-4f-sod-123-eic
4F		USCD014	Si-diode	SBR, 40V, 0.1A, Vf<0.4V(0.1A)	0603	14d	1v	Zow	USCD014-4F-0603-ZOW	uscd014-4f-0603-zow
4F1		STZ8160A	Zener diode	15.3..16.09V, Izt=5mA, Zzt=50Ω, 300mW	SOD-323	5d	1a	Jiy	STZ8160A-4F1-SOD-323-JIY	stz8160a-4f1-sod-323-jiy
4G		CDZ55C4V7T	Zener diode	4.47..4.94V, Zzt=70Ω, Izt=5mA, 200mW	0603	70d	2d	Crp	CDZ55C4V7T-4G-0603-CRP	cdz55c4v7t-4g-0603-crp
4G		MMVL2101	C-diode	FM/VHF-tuning, 30V, 200mA, 200mW, 6.1/7.5pF(4V, 1MHz)	SOD-323	5d	1a	Ons	MMVL2101-4G-SOD-323-ONS	mmvl2101-4g-sod-323-ons
4H		MM1Z3V6	Zener diode	3.6V±5%, Izt=5mA, Zzt=130Ω, 500mW	SOD-123FL	7d	1a	Eic	MM1Z3V6-4H-SOD-123FL-EIC	mm1z3v6-4h-sod-123fl-eic
4H		MMSZ3V6	Zener diode	3.6V±5%, Izt=5mA, Zzt=90Ω, 500mW	SOD-123	5d	1a	Eic	MMSZ3V6-4H-SOD-123-EIC	mmsz3v6-4h-sod-123-eic
4H1		STZ8160C	Zener diode	16.26..17.1V, Izt=5mA, Zzt=50Ω, 300mW	SOD-323	5d	1a	Jiy	STZ8160C-4H1-SOD-323-JIY	stz8160c-4h1-sod-323-jiy
4J		MM1Z3V9	Zener diode	3.9V±5%, Izt=5mA, Zzt=130Ω, 500mW	SOD-123FL	7d	1a	Eic	MM1Z3V9-4J-SOD-123FL-EIC	mm1z3v9-4j-sod-123fl-eic
4J		MMSZ3V9	Zener diode	3.9V±5%, Izt=5mA, Zzt=90Ω, 500mW	SOD-123	5d	1a	Eic	MMSZ3V9-4J-SOD-123-EIC	mmsz3v9-4j-sod-123-eic
4K		MM1Z4V3	Zener diode	4.3V±5%, Izt=5mA, Zzt=130Ω, 500mW	SOD-123FL	7d	1a	Eic	MM1Z4V3-4K-SOD-123FL-EIC	mm1z4v3-4k-sod-123fl-eic
4K		MMSD1000	Si-diode	Sw, 30V, 200mA, 225mW, Vf<0.95V(10mA), <2pF	SOD-323	5d	1a	Mot	MMSD1000-4K-SOD-323-MOT	mmsd1000-4k-sod-323-mot
4K		MMSZ4V3	Zener diode	4.3V±5%, Izt=5mA, Zzt=90Ω, 500mW	SOD-123	5d	1a	Eic	MMSZ4V3-4K-SOD-123-EIC	mmsz4v3-4k-sod-123-eic
4K1		STZ8180A	Zener diode	16.9..17.76V, Izt=5mA, Zzt=60Ω, 300mW	SOD-323	5d	1a	Jiy	STZ8180A-4K1-SOD-323-JIY	stz8180a-4k1-sod-323-jiy
4L7		KP4L07	Thy-SPD	V Of-St=65V, Ifsm=40A(1ms), Ih=100mA, Bidir.	2F	1ba	1l	Shi	KP4L07-4L7-2F-SHI	kp4l07-4l7-2f-shi
4L8		KP4L08	Thy-SPD	V Of-St=70V, Ifsm=40A(1ms), Ih=100mA, Bidir.	2F	1ba	1l	Shi	KP4L08-4L8-2F-SHI	kp4l08-4l8-2f-shi
4M		MM1Z4V7	Zener diode	4.7V±5%, Izt=5mA, Zzt=130Ω, 500mW	SOD-123FL	7d	1a	Eic	MM1Z4V7-4M-SOD-123FL-EIC	mm1z4v7-4m-sod-123fl-eic
4M		MMDL101	Si-diode	UHF/VHF Det, Schottky Barrier, 7V, 200mW, <0.88pF	SOD-323	5d	1a	Ons	MMDL101-4M-SOD-323-ONS	mmdl101-4m-sod-323-ons
4M		MMSZ4V7	Zener diode	4.7V±5%, Izt=5mA, Zzt=80Ω, 500mW	SOD-123	5d	1a	Eic	MMSZ4V7-4M-SOD-123-EIC	mmsz4v7-4m-sod-123-eic
4M1		STZ8180C	Zener diode	18.2..19.1V, Izt=5mA, Zzt=60Ω, 300mW	SOD-323	5d	1a	Jiy	STZ8180C-4M1-SOD-323-JIY	stz8180c-4m1-sod-323-jiy
4N		MM1Z5V1	Zener diode	5.1V±5%, Izt=5mA, Zzt=130Ω, 500mW	SOD-123FL	7d	1a	Eic	MM1Z5V1-4N-SOD-123FL-EIC	mm1z5v1-4n-sod-123fl-eic
4N		MMSZ5V1	Zener diode	5.1V±5%, Izt=5mA, Zzt=60Ω, 500mW	SOD-123	5d	1a	Eic	MMSZ5V1-4N-SOD-123-EIC	mmsz5v1-4n-sod-123-eic
4N12		KP4N12	Thy-SPD	V Of-St=110V, Ifsm=40A(1ms), Ih=100mA, Bidir.	2F	1ba	1l	Shi	KP4N12-4N12-2F-SHI	kp4n12-4n12-2f-shi
4N14		KP4N14	Thy-SPD	V Of-St=130V, Ifsm=40A(1ms), Ih=100mA, Bidir.	2F	1ba	1l	Shi	KP4N14-4N14-2F-SHI	kp4n14-4n14-2f-shi
4P		CMDZ24L	Zener diode	22.80..25.20V, Izt=0.5mA, Zzt=120Ω, 250mW	SOD-323	5d	1a	Cen	CMDZ24L-4P-SOD-323-CEN	cmdz24l-4p-sod-323-cen
4P		KDZ4.3FVY	Zener diode	4.17..4.43V, Izt=5mA, Zzt=130Ω, 100mW	TFSC	7d	1a	Kec	KDZ4_3FVY-4P-TFSC-KEC	kdz4_3fvy-4p-tfsc-kec
4P		MM1Z5V6	Zener diode	5.6V±5%, Izt=5mA, Zzt=80Ω, 500mW	SOD-123FL	7d	1a	Eic	MM1Z5V6-4P-SOD-123FL-EIC	mm1z5v6-4p-sod-123fl-eic
4P		MMSZ5V6	Zener diode	5.6V±5%, Izt=5mA, Zzt=40Ω, 500mW	SOD-123	5d	1a	Eic	MMSZ5V6-4P-SOD-123-EIC	mmsz5v6-4p-sod-123-eic
4P1		STZ8200A	Zener diode	18.85..19.81V, Izt=5mA, Zzt=80Ω, 300mW	SOD-323	5d	1a	Jiy	STZ8200A-4P1-SOD-323-JIY	stz8200a-4p1-sod-323-jiy
4P3		SML4731	Zener diode	4.3V±5%, Izt=58mA, Zzt=9Ω, 1W	DO-214AC	1d	1k	Vs	SML4731-4P3-DO-214AC-VS	sml4731-4p3-do-214ac-vs
4P7		SML4732	Zener diode	4.7V±5%, Izt=53mA, Zzt=8Ω, 1W	DO-214AC	1d	1k	Vs	SML4732-4P7-DO-214AC-VS	sml4732-4p7-do-214ac-vs
4R		MM1Z6V2	Zener diode	6.2V±5%, Izt=5mA, Zzt=50Ω, 500mW	SOD-123FL	7d	1a	Eic	MM1Z6V2-4R-SOD-123FL-EIC	mm1z6v2-4r-sod-123fl-eic
4R		MMSZ6V2	Zener diode	6.2V±5%, Izt=5mA, Zzt=10Ω, 500mW	SOD-123	5d	1a	Eic	MMSZ6V2-4R-SOD-123-EIC	mmsz6v2-4r-sod-123-eic
4R		MMVL3700	PIN-diode	VHF-Sw, 200V, 20mA, 200mW, <1pF, <1Ω(10mA/100MHz)	SOD-323	5d	1a	Ons	MMVL3700-4R-SOD-323-ONS	mmvl3700-4r-sod-323-ons
4R1		STZ8200C	Zener diode	20.15..21.19V, Izt=5mA, Zzt=80Ω, 300mW	SOD-323	5d	1a	Jiy	STZ8200C-4R1-SOD-323-JIY	stz8200c-4r1-sod-323-jiy
4R25		KP4R25	Thy-SPD	V Of-St=220V, Ifsm=40A(1ms), Ih=100mA, Bidir.	2F	1ba	1l	Shi	KP4R25-4R25-2F-SHI	kp4r25-4r25-2f-shi
4T		MMDL301	Si-diode	UHF/VHF Det, Schottky Barrier, 30V, 200mW, <0.9pF	SOD-323	5d	1a	Ons	MMDL301-4T-SOD-323-ONS	mmdl301-4t-sod-323-ons
4T1		STZ8220A	Zener diode	20.8..21.86V, Izt=5mA, Zzt=8Ω, 300mW	SOD-323	5d	1a	Jiy	STZ8220A-4T1-SOD-323-JIY	stz8220a-4t1-sod-323-jiy
4U		MMVL2105	C-diode	VHF-tuning, 30V, 200mA, 200mW, 13.5/16.5pF(4V, 1MHz)	SOD-323	5d	1a	Ons	MMVL2105-4U-SOD-323-ONS	mmvl2105-4u-sod-323-ons
4UA		SMM4F5.0A	TVS	Vrwm=5.0V, Vbr=6.46..7.14V, Ipp=174A, 400W(1ms)	DO-222AA	1d	1s	Ste	SMM4F5_0A-4UA-DO-222AA-STE	smm4f5_0a-4ua-do-222aa-ste
4UB		SMM4F6.0A	TVS	Vrwm=6.0V, Vbr=6.65..7.35V, Ipp=170A, 400W(1ms)	DO-222AA	1d	1s	Ste	SMM4F6_0A-4UB-DO-222AA-STE	smm4f6_0a-4ub-do-222aa-ste
4UC		SMM4F6.5A	TVS	Vrwm=6.5V, Vbr=7.13..7.88V, Ipp=160A, 400W(1ms)	DO-222AA	1d	1s	Ste	SMM4F6_5A-4UC-DO-222AA-STE	smm4f6_5a-4uc-do-222aa-ste
4UD		SMM4F8.5A	TVS	Vrwm=8.5V, Vbr=9.5..10.5V, Ipp=124A, 400W(1ms)	DO-222AA	1d	1s	Ste	SMM4F8_5A-4UD-DO-222AA-STE	smm4f8_5a-4ud-do-222aa-ste
4UE		SMM4F10A	TVS	Vrwm=10V, Vbr=11.4..12.6V, Ipp=106A, 400W(1ms)	DO-222AA	1d	1s	Ste	SMM4F10A-4UE-DO-222AA-STE	smm4f10a-4ue-do-222aa-ste
4UF		SMM4F12A	TVS	Vrwm=12V, Vbr=13.3..14.7V, Ipp=91A, 400W(1ms)	DO-222AA	1d	1s	Ste	SMM4F12A-4UF-DO-222AA-STE	smm4f12a-4uf-do-222aa-ste
4UG		SMM4F13A	TVS	Vrwm=13V, Vbr=14.3..15.8V, Ipp=85A, 400W(1ms)	DO-222AA	1d	1s	Ste	SMM4F13A-4UG-DO-222AA-STE	smm4f13a-4ug-do-222aa-ste
4UH		SMM4F15A	TVS	Vrwm=15V, Vbr=17.1 ..18.9V, Ipp=71A, 400W(1ms)	DO-222AA	1d	1s	Ste	SMM4F15A-4UH-DO-222AA-STE	smm4f15a-4uh-do-222aa-ste
4UJ		SMM4F18A	TVS	Vrwm=18V, Vbr=20.9..23.1V, Ipp=59A, 400W(1ms)	DO-222AA	1d	1s	Ste	SMM4F18A-4UJ-DO-222AA-STE	smm4f18a-4uj-do-222aa-ste
4UK		SMM4F20A	TVS	Vrwm=20V, Vbr=22.8..25.2V, Ipp=54A, 400W(1ms)	DO-222AA	1d	1s	Ste	SMM4F20A-4UK-DO-222AA-STE	smm4f20a-4uk-do-222aa-ste
4UM		SMM4F24A	TVS	Vrwm=24V, Vbr=26.6..29.4V, Ipp=46A, 400W(1ms)	DO-222AA	1d	1s	Ste	SMM4F24A-4UM-DO-222AA-STE	smm4f24a-4um-do-222aa-ste
4UN		SMM4F26A	TVS	Vrwm=26V, Vbr=28.5..31.5V, Ipp=43A, 400W(1ms)	DO-222AA	1d	1s	Ste	SMM4F26A-4UN-DO-222AA-STE	smm4f26a-4un-do-222aa-ste
4UO		SMM4F28A	TVS	Vrwm=28V, Vbr=31.4..34.7V, Ipp=39A, 400W(1 ms)	DO-222AA	1d	1s	Ste	SMM4F28A-4UO-DO-222AA-STE	smm4f28a-4uo-do-222aa-ste
4UQ		SMM4F33A	TVS	Vrwm=33V, Vbr=37.1 ..41.0V, Ipp=33A, 400W(1ms)	DO-222AA	1d	1s	Ste	SMM4F33A-4UQ-DO-222AA-STE	smm4f33a-4uq-do-222aa-ste
4V3		BZD27C4V3P	Zener diode	4.09..4.52V, Zzt=7Ω, Izt=100mA, 800mW	SOD-123FL	7d	1a	Pjt	BZD27C4V3P-4V3-SOD-123FL-PJT	bzd27c4v3p-4v3-sod-123fl-pjt
4V3		BZY55-C4V3	Zener diode	4.09..4.52V, Izt=5mA, Zzt=80Ω, 500mW	0805	70d	2d	Tsc	BZY55-C4V3-4V3-0805-TSC	bzy55-c4v3-4v3-0805-tsc
4V3		CDZ55C4V3	Zener diode	4.09..4.52V, Zzt=80Ω, Izt=5mA, 500mW	1206	70d	2d	Crp	CDZ55C4V3-4V3-1206-CRP	cdz55c4v3-4v3-1206-crp
4V3		CDZ55C4V3S	Zener diode	4.09..4.52V, Zzt=80Ω, Izt=5mA, 500mW	0805	70d	2d	Crp	CDZ55C4V3S-4V3-0805-CRP	cdz55c4v3s-4v3-0805-crp
4V3		CTZ55C4V3	Zener diode	4.09..4.52V, Izt=5mA, Zzt=80Ω, 500mW	1206	70d	2d	Ctc	CTZ55C4V3-4V3-1206-CTC	ctz55c4v3-4v3-1206-ctc
4V3		CZRNC55C4V3-G	Zener diode	4.09..4.52V, Zt=80Ω, Izt=5mA, 500mW	1206	70d	2b	Cmc	CZRNC55C4V3-G-4V3-1206-CMC	czrnc55c4v3-g-4v3-1206-cmc
4V3		CZRSC55C4V3-G	Zener diode	4.09..4.52V, Zt=80Ω, Izt=5mA, 500mW	0805	70d	2b	Cmc	CZRSC55C4V3-G-4V3-0805-CMC	czrsc55c4v3-g-4v3-0805-cmc
4V3		MFPZ4V3	Zener diode	4.09..4.52V, Izt=100mA, Zzt=7Ω, 800mW	SOD-123FL	7d	1a	Ttr	MFPZ4V3-4V3-SOD-123FL-TTR	mfpz4v3-4v3-sod-123fl-ttr
4V3B		BZT52B4V3	Zener diode	4.21..4.39V, Izt=5mA, Zzt=90Ω, 500mW	SOD-123FL	7d	1a	Tsc	BZT52B4V3-4V3B-SOD-123FL-TSC	bzt52b4v3-4v3b-sod-123fl-tsc
4V3B		MMSZ4V3BW	Zener diode	4.21..4.39V, Izt=5mA, Zzt=90Ω, 500mW	SOD-123FL	7d	1a	Tac	MMSZ4V3BW-4V3B-SOD-123FL-TAC	mmsz4v3bw-4v3b-sod-123fl-tac
4V3Z		BZT52C4V3	Zener diode	4.09..4.52V, Izt=5mA, Zzt=90Ω, 500mW	SOD-123FL	7d	1a	Tsc	BZT52C4V3-4V3Z-SOD-123FL-TSC	bzt52c4v3-4v3z-sod-123fl-tsc
4V3Z		MMSZ4V3CW	Zener diode	4.09..4.52V, Izt=5mA, Zzt=90Ω, 500mW	SOD-123FL	7d	1a	Tac	MMSZ4V3CW-4V3Z-SOD-123FL-TAC	mmsz4v3cw-4v3z-sod-123fl-tac
4V3Z		TCMMSZ4V3	Zener diode	4.3V±5%, Izt=5mA, Zzt=84Ω, 500mW	SOD-123FL	7d	1a	Tac	TCMMSZ4V3-4V3Z-SOD-123FL-TAC	tcmmsz4v3-4v3z-sod-123fl-tac
4V3Z		ZGFM054V3C-MH	Zener diode	4.09..4.52V, Izt=5mA, Zzt=84Ω, 500mW	SOD-123	5d	1a	Pic	ZGFM054V3C-MH-4V3Z-SOD-123-PIC	zgfm054v3c-mh-4v3z-sod-123-pic
4V4Z		ZGFM054V7C-MH	Zener diode	4.47..4.94V, Izt=5mA, Zzt=75Ω, 500mW	SOD-123	5d	1a	Pic	ZGFM054V7C-MH-4V4Z-SOD-123-PIC	zgfm054v7c-mh-4v4z-sod-123-pic
4V7		BZD27C4V7P	Zener diode	4.47..4.94V, Zzt=7Ω, Izt=100mA, 800mW	SOD-123FL	7d	1a	Pjt	BZD27C4V7P-4V7-SOD-123FL-PJT	bzd27c4v7p-4v7-sod-123fl-pjt
4V7		BZY55-C4V7	Zener diode	4.47..4.94V, Izt=5mA, Zzt=70Ω, 500mW	0805	70d	2d	Tsc	BZY55-C4V7-4V7-0805-TSC	bzy55-c4v7-4v7-0805-tsc
4V7		CDZ55C4V7	Zener diode	4.47..4.94V, Zzt=70Ω, Izt=5mA, 500mW	1206	70d	2d	Crp	CDZ55C4V7-4V7-1206-CRP	cdz55c4v7-4v7-1206-crp
4V7		CDZ55C4V7S	Zener diode	4.47..4.94V, Zzt=70Ω, Izt=5mA, 500mW	0805	70d	2d	Crp	CDZ55C4V7S-4V7-0805-CRP	cdz55c4v7s-4v7-0805-crp
4V7		CTZ55C4V7	Zener diode	4.47..4.94V, Izt=5mA, Zzt=70Ω, 500mW	1206	70d	2d	Ctc	CTZ55C4V7-4V7-1206-CTC	ctz55c4v7-4v7-1206-ctc
4V7		CZRNC55C4V7-G	Zener diode	4.47..4.94V, Zt=70Ω, Izt=5mA, 500mW	1206	70d	2b	Cmc	CZRNC55C4V7-G-4V7-1206-CMC	czrnc55c4v7-g-4v7-1206-cmc
4V7		CZRSC55C4V7-G	Zener diode	4.47..4.94V, Zt=70Ω, Izt=5mA, 500mW	0805	70d	2b	Cmc	CZRSC55C4V7-G-4V7-0805-CMC	czrsc55c4v7-g-4v7-0805-cmc
4V7		MFPZ4V7	Zener diode	4.47..4.94V, Izt=100mA, Zzt=7Ω, 800mW	SOD-123FL	7d	1a	Ttr	MFPZ4V7-4V7-SOD-123FL-TTR	mfpz4v7-4v7-sod-123fl-ttr
4V7B		BZT52B4V7	Zener diode	4.61..4.79V, Izt=5mA, Zzt=80Ω, 500mW	SOD-123FL	7d	1a	Tsc	BZT52B4V7-4V7B-SOD-123FL-TSC	bzt52b4v7-4v7b-sod-123fl-tsc
4V7B		MMSZ4V7BW	Zener diode	4.61..4.79V, Izt=5mA, Zzt=80Ω, 500mW	SOD-123FL	7d	1a	Tac	MMSZ4V7BW-4V7B-SOD-123FL-TAC	mmsz4v7bw-4v7b-sod-123fl-tac
4V7Z		BZT52C4V7	Zener diode	4.47..4.94V, Izt=5mA, Zzt=80Ω, 500mW	SOD-123FL	7d	1a	Tsc	BZT52C4V7-4V7Z-SOD-123FL-TSC	bzt52c4v7-4v7z-sod-123fl-tsc
4V7Z		MMSZ4V7CW	Zener diode	4.47..4.94V, Izt=5mA, Zzt=80Ω, 500mW	SOD-123FL	7d	1a	Tac	MMSZ4V7CW-4V7Z-SOD-123FL-TAC	mmsz4v7cw-4v7z-sod-123fl-tac
4V7Z		TCMMSZ4V7	Zener diode	4.7V±5%, Izt=5mA, Zzt=75Ω, 500mW	SOD-123FL	7d	1a	Tac	TCMMSZ4V7-4V7Z-SOD-123FL-TAC	tcmmsz4v7-4v7z-sod-123fl-tac
4W		MM3Z75V	Zener diode	70..79V, Izt=2mA, Zzt=255Ω, 200mW	SOD-323	5d	1a	Sec	MM3Z75V-4W-SOD-323-SEC	mm3z75v-4w-sod-323-sec
4W1		STZ8220C	Zener diode	22.1..23.24V, Izt=5mA, Zzt=8Ω, 300mW	SOD-323	5d	1a	Jiy	STZ8220C-4W1-SOD-323-JIY	stz8220c-4w1-sod-323-jiy
4X		MM1Z6V8	Zener diode	6.8V±5%, Izt=5mA, Zzt=30Ω, 500mW	SOD-123FL	7d	1a	Eic	MM1Z6V8-4X-SOD-123FL-EIC	mm1z6v8-4x-sod-123fl-eic
4X		MMSZ6V8	Zener diode	6.8V±5%, Izt=5mA, Zzt=15Ω, 500mW	SOD-123	5d	1a	Eic	MMSZ6V8-4X-SOD-123-EIC	mmsz6v8-4x-sod-123-eic
4Y		KDZ20VVY	Zener diode	19.52..20.39V, Izt=5mA, Zzt=25Ω, 100mW	VSC	7d	1a	Kec	KDZ20VVY-4Y-VSC-KEC	kdz20vvy-4y-vsc-kec
4Y		MM1Z7V5	Zener diode	7.5V±5%, Izt=5mA, Zzt=30Ω, 500mW	SOD-123FL	7d	1a	Eic	MM1Z7V5-4Y-SOD-123FL-EIC	mm1z7v5-4y-sod-123fl-eic
4Y		MMSZ7V5	Zener diode	7.5V±5%, Izt=5mA, Zzt=15Ω, 500mW	SOD-123	5d	1a	Eic	MMSZ7V5-4Y-SOD-123-EIC	mmsz7v5-4y-sod-123-eic
4Y1		STZ8240A	Zener diode	22.8..23.97V, Izt=5mA, Zzt=100Ω, 300mW	SOD-323	5d	1a	Jiy	STZ8240A-4Y1-SOD-323-JIY	stz8240a-4y1-sod-323-jiy
4Z		BZT52B3V6S	Zener diode	3.53..3.67V, Izt=5mA, Zzt=90Ω, 200mW	SOD-323FL	7d	1a	Tsc	BZT52B3V6S-4Z-SOD-323FL-TSC	bzt52b3v6s-4z-sod-323fl-tsc
4Z		MM1Z8V2	Zener diode	8.2V±5%, Izt=5mA, Zzt=30Ω, 500mW	SOD-123FL	7d	1a	Eic	MM1Z8V2-4Z-SOD-123FL-EIC	mm1z8v2-4z-sod-123fl-eic
4Z		MM3Z3V6B	Zener diode	3.53..3.67V, Zzt=84Ω, Izt=5mA, 200mW	SOD-323FL	7d	1a	F	MM3Z3V6B-4Z-SOD-323FL-F	mm3z3v6b-4z-sod-323fl-f
4Z		MM3Z3V6BW	Zener diode	3.53..3.67V, Izt=5mA, Zzt=90Ω, 200mW	SOD-323FL	7d	1a	Tac	MM3Z3V6BW-4Z-SOD-323FL-TAC	mm3z3v6bw-4z-sod-323fl-tac
4Z		MMSZ8V2	Zener diode	8.2V±5%, Izt=5mA, Zzt=15Ω, 500mW	SOD-123	5d	1a	Eic	MMSZ8V2-4Z-SOD-123-EIC	mmsz8v2-4z-sod-123-eic
4Z		TCMM3Z3V6B	Zener diode	3.6V±2%, Izt=5mA, Zzt=84Ω, 200mW	SOD-323FL	7d	1a	Tac	TCMM3Z3V6B-4Z-SOD-323FL-TAC	tcmm3z3v6b-4z-sod-323fl-tac
5		1SV202	C-diode	UHF-tuning, 30V, 2.1/2.39pF(25V)	SOD-123	5d	1a	Hit	1SV202-5-SOD-123-HIT	1sv202-5-sod-123-hit
5		BA892	PIN-diode	VHF, TV-Band-Sw, 35V, 100mA, 715mW, Vf<1V(10mA), <1.4pF	SOD-523	6d	1a	Phi	BA892-5-SOD-523-PHI	ba892-5-sod-523-phi
5		BBY57-02V	C-diode	VCO-tuning, 10V, 20mA, 16.5..18.6pF(4..1V)	SC-79	6d	1u	Inf	BBY57-02V-5-SC-79-INF	bby57-02v-5-sc-79-inf
5		CH751G-40PT	Si-diode	SBD, 40V, 30mA, Vf<0.37V(1mA)	SOD-723	8d	1a	Chm	CH751G-40PT-5-SOD-723-CHM	ch751g-40pt-5-sod-723-chm
5		GBLC05	TVS	Vrwm=5V, 17A, 350W(1ms), 3pF	SOD-323	5d	1a	Prt	GBLC05-5-SOD-323-PRT	gblc05-5-sod-323-prt
5		HVR300	C-diode	VHF-tuning, 38.5/46.1pF(2V)	SOD-123	5d	1a	Ren	HVR300-5-SOD-123-REN	hvr300-5-sod-123-ren
5		HVU202	C-diode	UHF-tuning, 30V, 14/16.3pF(2V)	SOD-323	5d	1a	Ren	HVU202-5-SOD-323-REN	hvu202-5-sod-323-ren
5		MA2SV04	C-diode	VCO, 6V, 10.5..6.1pF(1..3V)	SOD-523	6d	1a	Pan	MA2SV04-5-SOD-523-PAN	ma2sv04-5-sod-523-pan
5		MAZS051	Zener diode	4.8..5.4V, Iz=5mA, 200mW	SOD-523	6d	1a	Pan	MAZS051-5-SOD-523-PAN	mazs051-5-sod-523-pan
5		MM9D5V6	Zener diode	5.32..5.88V, Izt=5mA, Zzt=60Ω, 200mW	SOD-923	7d	1a	Wtr	MM9D5V6-5-SOD-923-WTR	mm9d5v6-5-sod-923-wtr
5		MMPZ5226SPT	Zener diode	3.234..3.366V, Izt=5mA, Zzt=95Ω, 225mW	SOD-323	5d	1a	Chm	MMPZ5226SPT-5-SOD-323-CHM	mmpz5226spt-5-sod-323-chm
5		MMSZ5247BPT	Zener diode	17V±5%, Izt=7.4mA, Zzt=19Ω, 225mW	SOD-523	6d	1a	Chm	MMSZ5247BPT-5-SOD-523-CHM	mmsz5247bpt-5-sod-523-chm
5		NZ9F18VST	Zener diode	17.56..18.35V, Izt=5mA, Zzt=50Ω, 200mW	SOD-923	7d	2m	Ons	NZ9F18VST-5-SOD-923-ONS	nz9f18vst-5-sod-923-ons
5		NZ9F3V3ST	Zener diode	3.32..3.53V, Izt=5mA, Zzt=100Ω, 200mW	SOD-923	7d	1n	Ons	NZ9F3V3ST-5-SOD-923-ONS	nz9f3v3st-5-sod-923-ons
5		NZ9F5V6T	Zener diode	5.32..5.88V, Izt=5mA, Zzt=60Ω, 200mW	SOD-923	7d	1a	Ons	NZ9F5V6T-5-SOD-923-ONS	nz9f5v6t-5-sod-923-ons
5		RB751G-40	Si-diode	SBR, 30V, 30mA, Vf<0.37V(1mA), 2pF	SOD-723	5d	1a	Rhm	RB751G-40-5-SOD-723-RHM	rb751g-40-5-sod-723-rhm
5		RB751S-40	Si-diode	SBR, 30V, 30mA, Vf<0.37V(1mA), 2pF	SOD-523	6d	1a	Rhm	RB751S-40-5-SOD-523-RHM	rb751s-40-5-sod-523-rhm
5		RB751V-40	Si-diode	SBR, 30V, 30mA, Vf<0.37V(1mA), 2pF	SOD-323	5d	1a	Rhm	RB751V-40-5-SOD-323-RHM	rb751v-40-5-sod-323-rhm
5	aq	BZX584B62V	Zener diode	60.76..63.24V, Izt=2mA, Zzt=215Ω, 200mW	SOD-523FL	7d	1a	Tac	BZX584B62V-5-AQ-SOD-523FL-TAC	bzx584b62v-5-aq-sod-523fl-tac
5	aq	MM5Z62VB	Zener diode	60.76..63.24V, Izt=2mA, Zzt=215Ω, 200mW	SOD-523FL	7d	1a	Tac	MM5Z62VB-5-AQ-SOD-523FL-TAC	mm5z62vb-5-aq-sod-523fl-tac
5	as	TCBZX584C62V	Zener diode	58..66V, Izt=2mA, Zzt=215Ω, 200mW	SOD-523FL	7d	1a	Tac	TCBZX584C62V-5-AS-SOD-523FL-TAC	tcbzx584c62v-5-as-sod-523fl-tac
5	as	TCMM5Z62V	Zener diode	58..66V, Izt=2mA, Zzt=215Ω, 200mW	SOD-523FL	7d	1a	Tac	TCMM5Z62V-5-AS-SOD-523FL-TAC	tcmm5z62v-5-as-sod-523fl-tac
5	au	CDZ5.1B	Zener diode	5.1V±2.5%, Izt=40mA, 1W	VMN	7d	1s	Rhm	CDZ5_1B-5-AU-VMN-RHM	cdz5_1b-5-au-vmn-rhm
5	av	MM5Z62V	Zener diode	58..66V, Zzt=215Ω, Izt=2mA, 200mW	SOD-523FL	7d	1a	F	MM5Z62V-5-AV-SOD-523FL-F	mm5z62v-5-av-sod-523fl-f
5	ba	BAT60B	Si-diode	SBD, Fast-Sw, 10V, 3A, Vf<0.3V(1A), 20pF	SOD-323	5d	2	Inf	BAT60B-5-BA-SOD-323-INF	bat60b-5-ba-sod-323-inf
5	ba	BBY53-03W	C-diode	VCO-tuning, 6V, 20mA, 3.1..5.8pF(3..1V)	SOD-323	5d	1a	Sie	BBY53-03W-5-BA-SOD-323-SIE	bby53-03w-5-ba-sod-323-sie
5_		MAZS0510L	Zener diode	4.87..5.12V, Iz=5mA, 200mW	SOD-523	6d	1a	Pan	MAZS0510L-5_-SOD-523-PAN	mazs0510l-5_-sod-523-pan
5_1		MAZ80510L	Zener diode	4.87..5.12V, Zzt=60Ω(5mA), 150mW	SC-76	6d	1a	Pan	MAZ80510L-5_1-SC-76-PAN	maz80510l-5_1-sc-76-pan
5_1		MAZ8051GLL	Zener diode	4.87..5.12V, Zzt=60Ω(5mA), 150mW	SMini2-F3	6d	1a	Pan	MAZ8051GLL-5_1-SMINI2-F3-PAN	maz8051gll-5_1-smini2-f3-pan
5_6		MAZ80560L	Zener diode	5.3..5.58V, Zzt=40Ω(5mA), 150mW	SC-76	6d	1a	Pan	MAZ80560L-5_6-SC-76-PAN	maz80560l-5_6-sc-76-pan
5_6		MAZ8056GLL	Zener diode	5.3..5.58V, Zzt=40Ω(5mA), 150mW	SMini2-F3	6d	1a	Pan	MAZ8056GLL-5_6-SMINI2-F3-PAN	maz8056gll-5_6-smini2-f3-pan
5-		MAZS0510M	Zener diode	5..5.26V, Iz=5mA, 200mW	SOD-523	6d	1a	Pan	MAZS0510M-5--SOD-523-PAN	mazs0510m-5--sod-523-pan
5-		MM5Z51V	Zener diode	48..54V, Zzt=180Ω, Izt=2mA, 200mW	SOD-523FL	7d	1a	F	MM5Z51V-5--SOD-523FL-F	mm5z51v-5--sod-523fl-f
5-		TCBZX584C51V	Zener diode	48..54V, Izt=2mA, Zzt=180Ω, 200mW	SOD-523FL	7d	1a	Tac	TCBZX584C51V-5--SOD-523FL-TAC	tcbzx584c51v-5--sod-523fl-tac
5-		TCMM5Z51V	Zener diode	48..54V, Izt=2mA, Zzt=180Ω, 200mW	SOD-523FL	7d	1a	Tac	TCMM5Z51V-5--SOD-523FL-TAC	tcmm5z51v-5--sod-523fl-tac
5-1		MAZ80510M	Zener diode	5..5.26V, Zzt=60Ω(5mA), 150mW	SC-76	6d	1a	Pan	MAZ80510M-5-1-SC-76-PAN	maz80510m-5-1-sc-76-pan
5-1		MAZ8051GML	Zener diode	5..5.26V, Zzt=60Ω(5mA), 150mW	SMini2-F3	6d	1a	Pan	MAZ8051GML-5-1-SMINI2-F3-PAN	maz8051gml-5-1-smini2-f3-pan
5-6		MAZ80560M	Zener diode	5.48..5.76V, Zzt=40Ω(5mA), 150mW	SC-76	6d	1a	Pan	MAZ80560M-5-6-SC-76-PAN	maz80560m-5-6-sc-76-pan
5-6		MAZ8056GML	Zener diode	5.48..5.76V, Zzt=40Ω(5mA), 150mW	SMini2-F3	6d	1a	Pan	MAZ8056GML-5-6-SMINI2-F3-PAN	maz8056gml-5-6-smini2-f3-pan
5.		MMSZ5247SPT	Zener diode	17V±5%, Izt=7.4mA, Zzt=19Ω, 225mW	SOD-523	6d	1a	Chm	MMSZ5247SPT-5_-SOD-523-CHM	mmsz5247spt-5_-sod-523-chm
5.0		SMBG5.0	TVS	Vrwm=5.0V, Vbr=6.40..7.55V, 62.5A, 600W(1ms)	DO-215AA	5d	1a	Msc	SMBG5_0-5_0-DO-215AA-MSC	smbg5_0-5_0-do-215aa-msc
5.0A		1SMC5.0A	TVS	Vbr=6.40..7.07V, Vrwm=5.0V, 163.0A, 1500W(1ms)	DO-214AB	1d	1a	Eic	1SMC5_0A-5_0A-DO-214AB-EIC	1smc5_0a-5_0a-do-214ab-eic
5.0A		MMF5.0A	TVS	Vrwm=5.0V, Vbr=6.40..7.25V, Ipp=21.7A, 200W(1ms)	SOD-123FL	7d	2m	Sst	MMF5_0A-5_0A-SOD-123FL-SST	mmf5_0a-5_0a-sod-123fl-sst
5.0A		SMAJ5.0A	TVS	Vrwm=5.0V, Vbr=6.40..7.0V, 43.5A, 400W(1ms)	DO-214AC	1d	1a	Sus	SMAJ5_0A-5_0A-DO-214AC-SUS	smaj5_0a-5_0a-do-214ac-sus
5.0A		SMBG5.0A	TVS	Vrwm=5.0V, Vbr=6.40..7.25V, 65.2A, 600W(1ms)	DO-215AA	5d	1a	Msc	SMBG5_0A-5_0A-DO-215AA-MSC	smbg5_0a-5_0a-do-215aa-msc
5.0A		SMBJ5.0A	TVS	Vrwm=5.0V, Vbr=6.40..7.25V, 65.2A, 600W(1ms)	DO-214AA	1d	1a	Sus	SMBJ5_0A-5_0A-DO-214AA-SUS	smbj5_0a-5_0a-do-214aa-sus
5.0A		SMCJ5.0A	TVS	Vrwm=5V, Vbr=6.4..7.25V, 156.3A, 1500W(1ms)	DO-214AB	1d	1k	Sus	SMCJ5_0A-5_0A-DO-214AB-SUS	smcj5_0a-5_0a-do-214ab-sus
5.0A		SMF5.0A	TVS	Vbr=6.4..7.0V, Vrwm=5.0V, Ipp=21.7A, 200W(1ms)	SOD-123FL	7d	1a	Mco	SMF5_0A-5_0A-SOD-123FL-MCO	smf5_0a-5_0a-sod-123fl-mco
5.0C		SMBG5.0C	TVS	Vrwm=5.0V, Vbr=6.40..7.25V, 65.2A, 600W(1ms), Bidir.	DO-215AA	5ba	1j	Msc	SMBG5_0C-5_0C-DO-215AA-MSC	smbg5_0c-5_0c-do-215aa-msc
5.0CA		1SMC5.0CA	TVS	Vbr=6.40..7.07V, Vrwm=5.0V, 163.0A, 1500W(1ms), Bidir.	DO-214AB	1ba	1j	Eic	1SMC5_0CA-5_0CA-DO-214AB-EIC	1smc5_0ca-5_0ca-do-214ab-eic
5.0CA		MMF5.0CA	TVS	Vrwm=5.0V, Vbr=6.40..7.25V, Ipp=21.7A, 200W(1ms), Bidirectional	SOD-123FL	7ba	1j	Sst	MMF5_0CA-5_0CA-SOD-123FL-SST	mmf5_0ca-5_0ca-sod-123fl-sst
5.0CA		SMAJ5.0CA	TVS	Vrwm=5.0V, Vbr=6.40..7.0V, 43.5A, 400W(1ms), Bidir.	DO-214AC	1ba	1j	Sus	SMAJ5_0CA-5_0CA-DO-214AC-SUS	smaj5_0ca-5_0ca-do-214ac-sus
5.0CA		SMBG5.0CA	TVS	Vrwm=5.0V, Vbr=6.40..7.25V, 65.2A, 600W(1ms), Bidir.	DO-215AA	5ba	1j	Msc	SMBG5_0CA-5_0CA-DO-215AA-MSC	smbg5_0ca-5_0ca-do-215aa-msc
5.0CA		SMBJ5.0CA	TVS	Vrwm=5.0V, Vbr=6.40..7.25V, 65.2A, 600W(1ms), Bidir.	DO-214AA	1ba	1j	Sus	SMBJ5_0CA-5_0CA-DO-214AA-SUS	smbj5_0ca-5_0ca-do-214aa-sus
5.0CA		SMCJ5.0CA	TVS	Vrwm=5V, Vbr=6.4..7.25V, 156.3A, 1500W(1ms), Bidir.	DO-214AB	1ba	1l	Sus	SMCJ5_0CA-5_0CA-DO-214AB-SUS	smcj5_0ca-5_0ca-do-214ab-sus
5.0CA		SMF5.0CA	TVS	Vbr=6.4..7.0V, Vrwm=5.0V, Ipp=21.7A, 200W(1ms), Bidir.	SOD-123FL	7ba	1j	Mco	SMF5_0CA-5_0CA-SOD-123FL-MCO	smf5_0ca-5_0ca-sod-123fl-mco
5.1		MAZ5051	Zener diode	4.8..5.4V, Zzt=40Ω(5mA), 500mW	MP2	11d	1a	Pan	MAZ5051-5_1-MP2-PAN	maz5051-5_1-mp2-pan
5.1		MAZ80510H	Zener diode	5.14..5.4V, Zzt=60Ω(5mA), 150mW	SC-76	6d	1a	Pan	MAZ80510H-5_1-SC-76-PAN	maz80510h-5_1-sc-76-pan
5.1		MAZY051	Zener diode	4.8..5.4V, Zzt=60Ω(20mA), 1W	NMiniP2	1d	1a	Pan	MAZY051-5_1-NMINIP2-PAN	mazy051-5_1-nminip2-pan
5.1 B		HZF5.1BP	Zener diode	5.1V±5%, Iz=40mA, 900mW	LRP	1d	2f	Ren	HZF5_1BP-5_1 B-LRP-REN	hzf5_1bp-5_1 b-lrp-ren
5.1 B		PTZ5.1B	Zener diode	5.1V±10%, Izt=40mA, 1W	DO-214AC	1d	1a	Rhm	PTZ5_1B-5_1 B-DO-214AC-RHM	ptz5_1b-5_1 b-do-214ac-rhm
5.1 L		ZD5.1L-CA2	Zener diode	5.1V±5%, Zzt=80Ω, Izt=5mA, 225mW, Lead free	SOD-123	5d	1a	Utc	ZD5_1L-CA2-5_1 L-SOD-123-UTC	zd5_1l-ca2-5_1 l-sod-123-utc
5.1 L		ZD5.1L-CB2	Zener diode	5.1V±5%, Zzt=80Ω, Izt=5mA, 225mW, Lead free	SOD-323	5d	1a	Utc	ZD5_1L-CB2-5_1 L-SOD-323-UTC	zd5_1l-cb2-5_1 l-sod-323-utc
5.1C		HZF5.1CP	Zener diode	5.1V±10%, Iz=40mA, 900mW	LRP	1d	2f	Ren	HZF5_1CP-5_1C-LRP-REN	hzf5_1cp-5_1c-lrp-ren
5.1G		ZD5.1G-CA2	Zener diode	5.1V±5%, Zzt=80Ω, Izt=5mA, 225mW, Halogen free	SOD-123	5d	1a	Utc	ZD5_1G-CA2-5_1G-SOD-123-UTC	zd5_1g-ca2-5_1g-sod-123-utc
5.1G		ZD5.1G-CB2	Zener diode	5.1V±5%, Zzt=80Ω, Izt=5mA, 225mW, Halogen free	SOD-323	5d	1a	Utc	ZD5_1G-CB2-5_1G-SOD-323-UTC	zd5_1g-cb2-5_1g-sod-323-utc
5.6		MAZ5056	Zener diode	5.3..6V, Zzt=15Ω(5mA), 500mW	MP2	11d	1a	Pan	MAZ5056-5_6-MP2-PAN	maz5056-5_6-mp2-pan
5.6		MAZ80560H	Zener diode	5.66..5.95V, Zzt=40Ω(5mA), 150mW	SC-76	6d	1a	Pan	MAZ80560H-5_6-SC-76-PAN	maz80560h-5_6-sc-76-pan
5.6		MAZY056	Zener diode	5.2..6V, Zzt=50Ω(20mA), 1W	NMiniP2	1d	1a	Pan	MAZY056-5_6-NMINIP2-PAN	mazy056-5_6-nminip2-pan
5.6B		HZF5.6BP	Zener diode	5.6V±5%, Iz=40mA, 900mW	LRP	1d	2f	Ren	HZF5_6BP-5_6B-LRP-REN	hzf5_6bp-5_6b-lrp-ren
5.6B		PTZ5.6B	Zener diode	5.6V±10%, Izt=40mA, 1W	DO-214AC	1d	1a	Rhm	PTZ5_6B-5_6B-DO-214AC-RHM	ptz5_6b-5_6b-do-214ac-rhm
5.6C		HZF5.6CP	Zener diode	5.6V±10%, Iz=40mA, 900mW	LRP	1d	2f	Ren	HZF5_6CP-5_6C-LRP-REN	hzf5_6cp-5_6c-lrp-ren
5.6G		ZD5.6G-CA2	Zener diode	5.6V±5%, Zzt=60Ω, Izt=5mA, 225mW, Halogen free	SOD-123	5d	1a	Utc	ZD5_6G-CA2-5_6G-SOD-123-UTC	zd5_6g-ca2-5_6g-sod-123-utc
5.6G		ZD5.6G-CB2	Zener diode	5.6V±5%, Zzt=60Ω, Izt=5mA, 225mW, Halogen free	SOD-323	5d	1a	Utc	ZD5_6G-CB2-5_6G-SOD-323-UTC	zd5_6g-cb2-5_6g-sod-323-utc
5.6L		ZD5.6L-CA2	Zener diode	5.6V±5%, Zzt=60Ω, Izt=5mA, 225mW, Lead free	SOD-123	5d	1a	Utc	ZD5_6L-CA2-5_6L-SOD-123-UTC	zd5_6l-ca2-5_6l-sod-123-utc
5.6L		ZD5.6L-CB2	Zener diode	5.6V±5%, Zzt=60Ω, Izt=5mA, 225mW, Lead free	SOD-323	5d	1a	Utc	ZD5_6L-CB2-5_6L-SOD-323-UTC	zd5_6l-cb2-5_6l-sod-323-utc
5/5	ac	SD05C	TVS	Vrwm=5V, Vbr=6.2..7.3V, Ipp=24A, 350W(1ms), Bidir.	SOD-323	5ba	1e	Smt	SD05C-5/5-AC-SOD-323-SMT	sd05c-5/5-ac-sod-323-smt
5^1		RKZ5.1B2KG	Zener diode	4.98..5.20V, Izt=5mA, Zzt=130Ω, 200mW	URP	5d	2e	Ren	RKZ5_1B2KG-5^1-URP-REN	rkz5_1b2kg-5^1-urp-ren
5^1		RKZ5.1B2KJ	Zener diode	4.98..5.20V, Izt=5mA, Zzt=130Ω, 150mW	UFP	7d	2e	Ren	RKZ5_1B2KJ-5^1-UFP-REN	rkz5_1b2kj-5^1-ufp-ren
5^1	am	HZU5.1B3	Zener diode	5.14..5.37V, Izt=5mA, Zzt=130Ω, 200mW	URP	5d	1a	Ren	HZU5_1B3-5^1-AM-URP-REN	hzu5_1b3-5^1-am-urp-ren
5^1	an	HZU5.1B2	Zener diode	4.98..5.20V, Izt=5mA, Zzt=130Ω, 200mW	URP	5d	1a	Ren	HZU5_1B2-5^1-AN-URP-REN	hzu5_1b2-5^1-an-urp-ren
5^1	ao	HZU5.1B1	Zener diode	4.84..5.04V, Izt=5mA, Zzt=130Ω, 200mW	URP	5d	1a	Ren	HZU5_1B1-5^1-AO-URP-REN	hzu5_1b1-5^1-ao-urp-ren
5^6		RKZ5.6B2KG	Zener diode	5.49..5.73V, Izt=5mA, Zzt=80Ω, 200mW	URP	5d	2e	Ren	RKZ5_6B2KG-5^6-URP-REN	rkz5_6b2kg-5^6-urp-ren
5^6		RKZ5.6B2KJ	Zener diode	5.49..5.73V, Izt=5mA, Zzt=80Ω, 150mW	UFP	7d	2e	Ren	RKZ5_6B2KJ-5^6-UFP-REN	rkz5_6b2kj-5^6-ufp-ren
5^6	am	HZU5.6B3	Zener diode	5.67..5.92V, Izt=5mA, Zzt=80Ω, 200mW	URP	5d	1a	Ren	HZU5_6B3-5^6-AM-URP-REN	hzu5_6b3-5^6-am-urp-ren
5^6	an	HZU5.6B2	Zener diode	5.49..5.73V, Izt=5mA, Zzt=80Ω, 200mW	URP	5d	1a	Ren	HZU5_6B2-5^6-AN-URP-REN	hzu5_6b2-5^6-an-urp-ren
5^6	ao	HZU5.6B1	Zener diode	5.31..5.55V, Izt=5mA, Zzt=80Ω, 200mW	URP	5d	1a	Ren	HZU5_6B1-5^6-AO-URP-REN	hzu5_6b1-5^6-ao-urp-ren
5<		MM5Z75V	Zener diode	70..79V, Zzt=255Ω, Izt=2mA, 200mW	SOD-523FL	7d	1a	F	MM5Z75V-5_-SOD-523FL-F	mm5z75v-5_-sod-523fl-f
5<		TCBZX584C75V	Zener diode	70..79V, Izt=2mA, Zzt=255Ω, 200mW	SOD-523FL	7d	1a	Tac	TCBZX584C75V-5_-SOD-523FL-TAC	tcbzx584c75v-5_-sod-523fl-tac
5<		TCMM5Z75V	Zener diode	70..79V, Izt=2mA, Zzt=255Ω, 200mW	SOD-523FL	7d	1a	Tac	TCMM5Z75V-5_-SOD-523FL-TAC	tcmm5z75v-5_-sod-523fl-tac
5=		MM5Z56V	Zener diode	52..60V, Zzt=200Ω, Izt=2mA, 200mW	SOD-523FL	7d	1a	F	MM5Z56V-5_-SOD-523FL-F	mm5z56v-5_-sod-523fl-f
5=		TCBZX584C56V	Zener diode	52..60V, Izt=2mA, Zzt=200Ω, 200mW	SOD-523FL	7d	1a	Tac	TCBZX584C56V-5_-SOD-523FL-TAC	tcbzx584c56v-5_-sod-523fl-tac
5=		TCMM5Z56V	Zener diode	52..60V, Izt=2mA, Zzt=200Ω, 200mW	SOD-523FL	7d	1a	Tac	TCMM5Z56V-5_-SOD-523FL-TAC	tcmm5z56v-5_-sod-523fl-tac
5>		MM5Z68V	Zener diode	64..72V, Zzt=240Ω, Izt=2mA, 200mW	SOD-523FL	7d	1a	F	MM5Z68V-5_-SOD-523FL-F	mm5z68v-5_-sod-523fl-f
5>		TCBZX584C68V	Zener diode	64..72V, Izt=2mA, Zzt=240Ω, 200mW	SOD-523FL	7d	1a	Tac	TCBZX584C68V-5_-SOD-523FL-TAC	tcbzx584c68v-5_-sod-523fl-tac
5>		TCMM5Z68V	Zener diode	64..72V, Izt=2mA, Zzt=240Ω, 200mW	SOD-523FL	7d	1a	Tac	TCMM5Z68V-5_-SOD-523FL-TAC	tcmm5z68v-5_-sod-523fl-tac
50		HMSZ5250B	Zener diode	20V±5%, Izt=6.2mA, Zzt=25Ω, 225mW	SOD-323	5d	1d	Hsn	HMSZ5250B-50-SOD-323-HSN	hmsz5250b-50-sod-323-hsn
50		MM5Z2V4	Zener diode	2.2..2.6V, Zzt=100Ω, Izt=5mA, 200mW	SOD-523FL	7d	1a	F	MM5Z2V4-50-SOD-523FL-F	mm5z2v4-50-sod-523fl-f
50		TCBZX584C2V4	Zener diode	2.2..2.6V, Izt=5mA, Zzt=100Ω, 200mW	SOD-523FL	7d	1a	Tac	TCBZX584C2V4-50-SOD-523FL-TAC	tcbzx584c2v4-50-sod-523fl-tac
50		TCMM5Z2V4	Zener diode	2.2..2.6V, Izt=5mA, Zzt=100Ω, 200mW	SOD-523FL	7d	1a	Tac	TCMM5Z2V4-50-SOD-523FL-TAC	tcmm5z2v4-50-sod-523fl-tac
50		ZD5250BS2	Zener diode	20V±5%, 6.2mA, Zzt=25Ω, 500mW	SOD-323	5d	1a	Cys	ZD5250BS2-50-SOD-323-CYS	zd5250bs2-50-sod-323-cys
50		ZV950V2TA	C-diode	Hyperabrupt varicap, 12V, 100mA, 9.5..7.8pF(0.5..1.5V)	SOD-523	6d	1a	Zx	ZV950V2TA-50-SOD-523-ZX	zv950v2ta-50-sod-523-zx
500A		TVP04A501A-G	TVS	Vbr=475.0..525.0V, Vrwm=427.5V, Ipp=0.58A, 400W(1ms)	DO-214AC	1d	2o	Cmc	TVP04A501A-G-500A-DO-214AC-CMC	tvp04a501a-g-500a-do-214ac-cmc
500A		TVP06B501A-G	TVS	Vrwm=427.5V, Vbr=475.0..525.0V, Ipp=0.87A, 600W(1ms)	DO-214AA	1d	2o	Cmc	TVP06B501A-G-500A-DO-214AA-CMC	tvp06b501a-g-500a-do-214aa-cmc
500C		TVP04A501CA-G	TVS	Vbr=475.0..525.0V, Vrwm=427.5V, Ipp=0.58A, 400W(1ms), Bidir.	DO-214AC	1ba	2o	Cmc	TVP04A501CA-G-500C-DO-214AC-CMC	tvp04a501ca-g-500c-do-214ac-cmc
500C		TVP06B501ACA-G	TVS	Vrwm=427.5V, Vbr=475.0..525.0V, Ipp=0.87A, 600W(1ms), Bidir.	DO-214AA	1ba	2o	Cmc	TVP06B501ACA-G-500C-DO-214AA-CMC	tvp06b501aca-g-500c-do-214aa-cmc
5010		SZ5010	Zener diode	10V±10%, Izt=75mA, Zzt=3.5Ω, 3W	DO-214AC	1d	1a	Eic	SZ5010-5010-DO-214AC-EIC	sz5010-5010-do-214ac-eic
5011		SZ5011	Zener diode	11V±10%, Izt=68mA, Zzt=4Ω, 3W	DO-214AC	1d	1a	Eic	SZ5011-5011-DO-214AC-EIC	sz5011-5011-do-214ac-eic
5012		SZ5012	Zener diode	12V±10%, Izt=63mA, Zzt=4.5Ω, 3W	DO-214AC	1d	1a	Eic	SZ5012-5012-DO-214AC-EIC	sz5012-5012-do-214ac-eic
5013		SZ5013	Zener diode	13V±10%, Izt=58mA, Zzt=4.5Ω, 3W	DO-214AC	1d	1a	Eic	SZ5013-5013-DO-214AC-EIC	sz5013-5013-do-214ac-eic
5014		SZ5014	Zener diode	14V±10%, Izt=53mA, Zzt=5Ω, 3W	DO-214AC	1d	1a	Eic	SZ5014-5014-DO-214AC-EIC	sz5014-5014-do-214ac-eic
5015		SZ5015	Zener diode	15V±10%, Izt=50mA, Zzt=5.5Ω, 3W	DO-214AC	1d	1a	Eic	SZ5015-5015-DO-214AC-EIC	sz5015-5015-do-214ac-eic
5016		SZ5016	Zener diode	16V±10%, Izt=47mA, Zzt=5.5Ω, 3W	DO-214AC	1d	1a	Eic	SZ5016-5016-DO-214AC-EIC	sz5016-5016-do-214ac-eic
5017		SZ5017	Zener diode	17V±10%, Izt=44mA, Zzt=6Ω, 3W	DO-214AC	1d	1a	Eic	SZ5017-5017-DO-214AC-EIC	sz5017-5017-do-214ac-eic
5018		SZ5018	Zener diode	18V±10%, Izt=42mA, Zzt=6Ω, 3W	DO-214AC	1d	1a	Eic	SZ5018-5018-DO-214AC-EIC	sz5018-5018-do-214ac-eic
5019		SZ5019	Zener diode	19V±10%, Izt=40mA, Zzt=7Ω, 3W	DO-214AC	1d	1a	Eic	SZ5019-5019-DO-214AC-EIC	sz5019-5019-do-214ac-eic
5020		SZ5020	Zener diode	20V±10%, Izt=37mA, Zzt=7Ω, 3W	DO-214AC	1d	1a	Eic	SZ5020-5020-DO-214AC-EIC	sz5020-5020-do-214ac-eic
5022		SZ5022	Zener diode	22V±10%, Izt=34mA, Zzt=8Ω, 3W	DO-214AC	1d	1a	Eic	SZ5022-5022-DO-214AC-EIC	sz5022-5022-do-214ac-eic
5024		SZ5024	Zener diode	24V±10%, Izt=31mA, Zzt=9Ω, 3W	DO-214AC	1d	1a	Eic	SZ5024-5024-DO-214AC-EIC	sz5024-5024-do-214ac-eic
5027		SZ5027	Zener diode	27V±10%, Izt=28mA, Zzt=10Ω, 3W	DO-214AC	1d	1a	Eic	SZ5027-5027-DO-214AC-EIC	sz5027-5027-do-214ac-eic
5028		SZ5028	Zener diode	28V±10%, Izt=27mA, Zzt=12Ω, 3W	DO-214AC	1d	1a	Eic	SZ5028-5028-DO-214AC-EIC	sz5028-5028-do-214ac-eic
5030		SZ5030	Zener diode	30V±10%, Izt=25mA, Zzt=16Ω, 3W	DO-214AC	1d	1a	Eic	SZ5030-5030-DO-214AC-EIC	sz5030-5030-do-214ac-eic
5033		SZ5033	Zener diode	33V±10%, Izt=23mA, Zzt=20Ω, 3W	DO-214AC	1d	1a	Eic	SZ5033-5033-DO-214AC-EIC	sz5033-5033-do-214ac-eic
5036		SZ5036	Zener diode	36V±10%, Izt=21mA, Zzt=22Ω, 3W	DO-214AC	1d	1a	Eic	SZ5036-5036-DO-214AC-EIC	sz5036-5036-do-214ac-eic
5039		SZ5039	Zener diode	39V±10%, Izt=19mA, Zzt=28Ω, 3W	DO-214AC	1d	1a	Eic	SZ5039-5039-DO-214AC-EIC	sz5039-5039-do-214ac-eic
503J		SZ503J	Zener diode	3.9V±10%, Izt=192mA, Zzt=4.5Ω, 3W	DO-214AC	1d	1a	Eic	SZ503J-503J-DO-214AC-EIC	sz503j-503j-do-214ac-eic
5043		SZ5043	Zener diode	43V±10%, Izt=17mA, Zzt=33Ω, 3W	DO-214AC	1d	1a	Eic	SZ5043-5043-DO-214AC-EIC	sz5043-5043-do-214ac-eic
5047		SZ5047	Zener diode	47V±10%, Izt=16mA, Zzt=38Ω, 3W	DO-214AC	1d	1a	Eic	SZ5047-5047-DO-214AC-EIC	sz5047-5047-do-214ac-eic
504D		SZ504D	Zener diode	4.3V±10%, Izt=174mA, Zzt=4.5Ω, 3W	DO-214AC	1d	1a	Eic	SZ504D-504D-DO-214AC-EIC	sz504d-504d-do-214ac-eic
504H		SZ504H	Zener diode	4.7V±10%, Izt=160mA, Zzt=4Ω, 3W	DO-214AC	1d	1a	Eic	SZ504H-504H-DO-214AC-EIC	sz504h-504h-do-214ac-eic
5051		SZ5051	Zener diode	51V±10%, Izt=15mA, Zzt=45Ω, 3W	DO-214AC	1d	1a	Eic	SZ5051-5051-DO-214AC-EIC	sz5051-5051-do-214ac-eic
5056		SZ5056	Zener diode	56V±10%, Izt=13mA, Zzt=50Ω, 3W	DO-214AC	1d	1a	Eic	SZ5056-5056-DO-214AC-EIC	sz5056-5056-do-214ac-eic
505B		SZ505B	Zener diode	5.1V±10%, Izt=147mA, Zzt=3.5Ω, 3W	DO-214AC	1d	1a	Eic	SZ505B-505B-DO-214AC-EIC	sz505b-505b-do-214ac-eic
505G		SZ505G	Zener diode	5.6V±10%, Izt=134mA, Zzt=2.5Ω, 3W	DO-214AC	1d	1a	Eic	SZ505G-505G-DO-214AC-EIC	sz505g-505g-do-214ac-eic
5062		SZ5062	Zener diode	62V±10%, Izt=12mA, Zzt=55Ω, 3W	DO-214AC	1d	1a	Eic	SZ5062-5062-DO-214AC-EIC	sz5062-5062-do-214ac-eic
5068		SZ5068	Zener diode	68V±10%, Izt=11mA, Zzt=70Ω, 3W	DO-214AC	1d	1a	Eic	SZ5068-5068-DO-214AC-EIC	sz5068-5068-do-214ac-eic
506C		SZ506C	Zener diode	6.2V±10%, Izt=121mA, Zzt=1.5Ω, 3W	DO-214AC	1d	1a	Eic	SZ506C-506C-DO-214AC-EIC	sz506c-506c-do-214ac-eic
506I		SZ506I	Zener diode	6.8V±10%, Izt=110mA, Zzt=2Ω, 3W	DO-214AC	1d	1a	Eic	SZ506I-506I-DO-214AC-EIC	sz506i-506i-do-214ac-eic
5075		SZ5075	Zener diode	75V±10%, Izt=10mA, Zzt=85Ω, 3W	DO-214AC	1d	1a	Eic	SZ5075-5075-DO-214AC-EIC	sz5075-5075-do-214ac-eic
507F		SZ507F	Zener diode	7.5V±10%, Izt=100mA, Zzt=2Ω, 3W	DO-214AC	1d	1a	Eic	SZ507F-507F-DO-214AC-EIC	sz507f-507f-do-214ac-eic
5082		SZ5082	Zener diode	82V±10%, Izt=9.1 mA, Zzt=95Ω, 3W	DO-214AC	1d	1a	Eic	SZ5082-5082-DO-214AC-EIC	sz5082-5082-do-214ac-eic
508C		SZ508C	Zener diode	8.2V±10%, Izt=91 mA, Zzt=2.3Ω, 3W	DO-214AC	1d	1a	Eic	SZ508C-508C-DO-214AC-EIC	sz508c-508c-do-214ac-eic
5091		SZ5091	Zener diode	91V±10%, Izt=8.2mA, Zzt=115Ω, 3W	DO-214AC	1d	1a	Eic	SZ5091-5091-DO-214AC-EIC	sz5091-5091-do-214ac-eic
509B		SZ509B	Zener diode	9.1V±10%, Izt=82mA, Zzt=2.5Ω, 3W	DO-214AC	1d	1a	Eic	SZ509B-509B-DO-214AC-EIC	sz509b-509b-do-214ac-eic
50B		MMHZ5250BPT	Zener diode	19.0..21.0V, Izt=5mA, Zzt=48Ω, 225mW	SOD-123	5d	1a	Chm	MMHZ5250BPT-50B-SOD-123-CHM	mmhz5250bpt-50b-sod-123-chm
50B		SMC5350B	Zener diode	13.0V±5%, Zzt=3.0(100.0mA), Izm=365.0mA, 5W	DO-214AB	1d	1a	Ers	SMC5350B-50B-DO-214AB-ERS	smc5350b-50b-do-214ab-ers
50B0		SZ50B0	Zener diode	100V±10%, Izt=7.5mA, Zzt=160Ω, 3W	DO-214AC	1d	1a	Eic	SZ50B0-50B0-DO-214AC-EIC	sz50b0-50b0-do-214ac-eic
50B1		SZ50B1	Zener diode	110V±10%, Izt=6.8mA, Zzt=225Ω, 3W	DO-214AC	1d	1a	Eic	SZ50B1-50B1-DO-214AC-EIC	sz50b1-50b1-do-214ac-eic
50B2		SZ50B2	Zener diode	120V±10%, Izt=6.3mA, Zzt=300Ω, 3W	DO-214AC	1d	1a	Eic	SZ50B2-50B2-DO-214AC-EIC	sz50b2-50b2-do-214ac-eic
50B3		SZ50B3	Zener diode	130V±10%, Izt=5.8mA, Zzt=375Ω, 3W	DO-214AC	1d	1a	Eic	SZ50B3-50B3-DO-214AC-EIC	sz50b3-50b3-do-214ac-eic
50B4		SZ50B4	Zener diode	140V±10%, Izt=5.3mA, Zzt=475Ω, 3W	DO-214AC	1d	1a	Eic	SZ50B4-50B4-DO-214AC-EIC	sz50b4-50b4-do-214ac-eic
50B5		SZ50B5	Zener diode	150V±10%, Izt=5mA, Zzt=550Ω, 3W	DO-214AC	1d	1a	Eic	SZ50B5-50B5-DO-214AC-EIC	sz50b5-50b5-do-214ac-eic
50B6		SZ50B6	Zener diode	160V±10%, Izt=4.7mA, Zzt=625Ω, 3W	DO-214AC	1d	1a	Eic	SZ50B6-50B6-DO-214AC-EIC	sz50b6-50b6-do-214ac-eic
50B7		SZ50B7	Zener diode	170V±10%, Izt=4.4mA, Zzt=650Ω, 3W	DO-214AC	1d	1a	Eic	SZ50B7-50B7-DO-214AC-EIC	sz50b7-50b7-do-214ac-eic
50B8		SZ50B8	Zener diode	180V±10%, Izt=4.2mA, Zzt=700Ω, 3W	DO-214AC	1d	1a	Eic	SZ50B8-50B8-DO-214AC-EIC	sz50b8-50b8-do-214ac-eic
50B9		SZ50B9	Zener diode	190V±10%, Izt=4mA, Zzt=800Ω, 3W	DO-214AC	1d	1a	Eic	SZ50B9-50B9-DO-214AC-EIC	sz50b9-50b9-do-214ac-eic
50D0		SZ50D0	Zener diode	200V±10%, Izt=3.7mA, Zzt=875Ω, 3W	DO-214AC	1d	1a	Eic	SZ50D0-50D0-DO-214AC-EIC	sz50d0-50d0-do-214ac-eic
50DPH		BYG50D	Si-diode	Controlled avalanche rectifier, 200V, 1A, Vf<0.85V(1A), 2µs	DO-214AC	1d	1a	Phi	BYG50D-50DPH-DO-214AC-PHI	byg50d-50dph-do-214ac-phi
50GPH		BYG50G	Si-diode	Controlled avalanche rectifier, 400V, 1A, Vf<0.85V(1A), 2µs	DO-214AC	1d	1a	Phi	BYG50G-50GPH-DO-214AC-PHI	byg50g-50gph-do-214ac-phi
50JPH		BYG50J	Si-diode	Controlled avalanche rectifier, 600V, 1A, Vf<0.85V(1A), 2µs	DO-214AC	1d	1a	Phi	BYG50J-50JPH-DO-214AC-PHI	byg50j-50jph-do-214ac-phi
50KPH		BYG50K	Si-diode	Controlled avalanche rectifier, 800V, 1A, Vf<0.85V(1A), 2µs	DO-214AC	1d	1a	Phi	BYG50K-50KPH-DO-214AC-PHI	byg50k-50kph-do-214ac-phi
50MPH		BYG50M	Si-diode	Controlled avalanche rectifier, 1000V, 1A, Vf<0.85V(1A), 2µs	DO-214AC	1d	1a	Phi	BYG50M-50MPH-DO-214AC-PHI	byg50m-50mph-do-214ac-phi
50S		MMHZ5250SPT	Zener diode	19.60..20.40V, Izt=5mA, Zzt=48Ω, 225mW	SOD-123	5d	1a	Chm	MMHZ5250SPT-50S-SOD-123-CHM	mmhz5250spt-50s-sod-123-chm
51		CDZ55C51	Zener diode	48.45..53.55V, Zzt=125Ω, Izt=2.25mA, 500mW	1206	70d	2d	Crp	CDZ55C51-51-1206-CRP	cdz55c51-51-1206-crp
51		CDZ55C51S	Zener diode	48.45..53.55V, Zzt=125Ω, Izt=2.25mA, 500mW	0805	70d	2d	Crp	CDZ55C51S-51-0805-CRP	cdz55c51s-51-0805-crp
51		CDZ55C51T	Zener diode	48.45..53.55V, Zzt=125Ω, Izt=2.25mA, 200mW	0603	70d	2d	Crp	CDZ55C51T-51-0603-CRP	cdz55c51t-51-0603-crp
51		CMZ51	Zener diode	51V±5%, Izt=6mA, 2W	M-FLAT	7d	1a	Tos	CMZ51-51-M-FLAT-TOS	cmz51-51-m-flat-tos
51		CZRNC55C51-G	Zener diode	48.45..53.55V, Zt=125Ω, Izt=5mA, 500mW	1206	70d	2b	Cmc	CZRNC55C51-G-51-1206-CMC	czrnc55c51-g-51-1206-cmc
51		HMSZ5251B	Zener diode	22V±5%, Izt=5.6mA, Zzt=29Ω, 225mW	SOD-323	5d	1d	Hsn	HMSZ5251B-51-SOD-323-HSN	hmsz5251b-51-sod-323-hsn
51		HZC5.1	Zener diode	5.1V±10%, Iz=5mA, 150mW	SOD-523	6d	1a	Ren	HZC5_1-51-SOD-523-REN	hzc5_1-51-sod-523-ren
51		HZU5.1G	Zener diode	4.84..5.37V, Izt=5mA, 200mW	SOD-323	5d	1a	Ren	HZU5_1G-51-SOD-323-REN	hzu5_1g-51-sod-323-ren
51		KDZ5.1EV	Zener diode	4.8..5.4V, Izt=5mA, 150mW	SOD-523	6d	1a	Kec	KDZ5_1EV-51-SOD-523-KEC	kdz5_1ev-51-sod-523-kec
51		KDZ5.1V	Zener diode	4.8..5.4V, Izt=5mA, 150mW	SOD-323	5d	1a	Kec	KDZ5_1V-51-SOD-323-KEC	kdz5_1v-51-sod-323-kec
51		MAZY510	Zener diode	45.9..56.1V, Zzt=65Ω(5mA), 1W	NMiniP2	1d	1a	Pan	MAZY510-51-NMINIP2-PAN	mazy510-51-nminip2-pan
51		MM5Z2V7	Zener diode	2.5..2.9V, Zzt=100Ω, Izt=5mA, 200mW	SOD-523FL	7d	1a	F	MM5Z2V7-51-SOD-523FL-F	mm5z2v7-51-sod-523fl-f
51		MMPZ5262SPT	Zener diode	49.98..52.02V, Izt=2.5mA, Zzt=125Ω, 225mW	SOD-323	5d	1a	Chm	MMPZ5262SPT-51-SOD-323-CHM	mmpz5262spt-51-sod-323-chm
51		P4SMA51	TVS	Vbr=45.9..56.1V, Vrwm=41.3V, 5.7A, 400W(1ms)	DO-214AC	1d	1a	Eic	P4SMA51-51-DO-214AC-EIC	p4sma51-51-do-214ac-eic
51		P6SMBJ51	TVS	Vrwm=51V, Vbr=45.9..56.1V, 8.2A, 600W(1ms)	DO-214AA	1d	1n	Lif	P6SMBJ51-51-DO-214AA-LIF	p6smbj51-51-do-214aa-lif
51		SMBG51	TVS	Vrwm=51V, Vbr=56.7..71.8V, 6.6A, 600W(1ms)	DO-215AA	5d	1a	Msc	SMBG51-51-DO-215AA-MSC	smbg51-51-do-215aa-msc
51		SML4757	Zener diode	51V±5%, Izt=5mA, Zzt=95Ω, 1W	DO-214AC	1d	1k	Vs	SML4757-51-DO-214AC-VS	sml4757-51-do-214ac-vs
51		TCBZX584C2V7	Zener diode	2.5..2.9V, Izt=5mA, Zzt=100Ω, 200mW	SOD-523FL	7d	1a	Tac	TCBZX584C2V7-51-SOD-523FL-TAC	tcbzx584c2v7-51-sod-523fl-tac
51		TCMM5Z2V7	Zener diode	2.5..2.9V, Izt=5mA, Zzt=100Ω, 200mW	SOD-523FL	7d	1a	Tac	TCMM5Z2V7-51-SOD-523FL-TAC	tcmm5z2v7-51-sod-523fl-tac
51		TZD5.1WS	Zener diode	4.80..5.40V, Izt=5mA, Zzt=70Ω, 200mW	SOD-323	5d	1a	Ttr	TZD5_1WS-51-SOD-323-TTR	tzd5_1ws-51-sod-323-ttr
51		TZD5.1WT	Zener diode	4.80..5.40V, Izt=5mA, Zzt=70Ω, 150mW	SOD-523	6d	1a	Ttr	TZD5_1WT-51-SOD-523-TTR	tzd5_1wt-51-sod-523-ttr
51		U1ZB51	Zener diode	45.9..56.1, Izt=6mA, 1W	3-4D1A	1d	2fa	Tos	U1ZB51-51-3-4D1A-TOS	u1zb51-51-3-4d1a-tos
51		USFZ5.1V	Zener diode	5.1V±10%, Izt=10mA, 500mW	USF	8d	1c	Kec	USFZ5_1V-51-USF-KEC	usfz5_1v-51-usf-kec
51		ZD5251BS2	Zener diode	22V±5%, 5.6mA, Zzt=29Ω, 500mW	SOD-323	5d	1a	Cys	ZD5251BS2-51-SOD-323-CYS	zd5251bs2-51-sod-323-cys
51^		TZD5.1YWS	Zener diode	4.98..5.20V, Izt=5mA, Zzt=70Ω, 200mW	SOD-323	5d	1a	Ttr	TZD5_1YWS-51^-SOD-323-TTR	tzd5_1yws-51^-sod-323-ttr
51^		TZD5.1YWT	Zener diode	4.98..5.20V, Izt=5mA, Zzt=70Ω, 150mW	SOD-523	6d	1a	Ttr	TZD5_1YWT-51^-SOD-523-TTR	tzd5_1ywt-51^-sod-523-ttr
510		F1C510	TVS	Vrwm=8V, 35A, 500W(1ms)	DO-214AC	1d	1i	Org	F1C510-510-DO-214AC-ORG	f1c510-510-do-214ac-org
510A		1.5SMC510A	TVS	Vrwm=434.0V, Vbr=434..485V, Ipp=2.1A, 1500W(1ms)	DO-214AB	1d	1b	Mde	1_5SMC510A-510A-DO-214AB-MDE	1_5smc510a-510a-do-214ab-mde
510A		1.5SMC510A	TVS	Vrwm=434.0V, Vbr=434..485V, Ipp=2.1A, 1500W(1ms)	DO-214AB	1d	1k	Vs	1_5SMC510A-510A-DO-214AB-VS	1_5smc510a-510a-do-214ab-vs
510A		1.5SMC510A	TVS	Vrwm=434.0V, Vbr=434..485V, Ipp=2.1A, 1500W(1ms)	DO-214AB	1d	2s	Lif	1_5SMC510A-510A-DO-214AB-LIF	1_5smc510a-510a-do-214ab-lif
510A		P4SMA510A	TVS	Vbr=485..535V, Vrwm=480V, 0.43A, 400W (1ms)	DO-214AC	1d	1k	Vs	P4SMA510A-510A-DO-214AC-VS	p4sma510a-510a-do-214ac-vs
510A		P6SMA510A	TVS	Vbr=485..535V, Vrwm=434V, 0.86A, 600W(1ms)	DO-214AC	1d	1a	Eic	P6SMA510A-510A-DO-214AC-EIC	p6sma510a-510a-do-214ac-eic
510A		P6SMB510A	TVS	Vrwm=510V, Vbr=485..535, 0.86A, 600W(1ms)	DO-214AA	1d	1k	Vs	P6SMB510A-510A-DO-214AA-VS	p6smb510a-510a-do-214aa-vs
510A		SMAJP4KE510A	TVS	Vrwm=434.0V, Vbr=485.0..535.0V, Ipp=0.6A, 400W(1ms)	DO-214AC	1d	1a	Mco	SMAJP4KE510A-510A-DO-214AC-MCO	smajp4ke510a-510a-do-214ac-mco
510A		SMBJP6KE510A	TVS	Vrwm=434.0V, Vbr=485.0..535.0V, Ipp=0.9A, 600W(1ms)	DO-214AA	1d	1a	Mco	SMBJP6KE510A-510A-DO-214AA-MCO	smbjp6ke510a-510a-do-214aa-mco
510A		SMCJ1.5KE510A	TVS	Vrwm=434.0V, Vbr=485.0..535.0V, Ipp=2.1A, 1500W(1ms)	DO-214AB	1d	1a	Mco	SMCJ1_5KE510A-510A-DO-214AB-MCO	smcj1_5ke510a-510a-do-214ab-mco
510C		1.5SMC510CA	TVS	Vrwm=434.0V, Vbr=434..485V, Ipp=2.1A, 1500W(1ms), Bidir.	DO-214AB	1ba	1j	Fee	1_5SMC510CA-510C-DO-214AB-FEE	1_5smc510ca-510c-do-214ab-fee
510C		1.5SMC510CA	TVS	Vrwm=434.0V, Vbr=434..485V, Ipp=2.1A, 1500W(1ms), Bidir.	DO-214AB	1ba	2s	Lif	1_5SMC510CA-510C-DO-214AB-LIF	1_5smc510ca-510c-do-214ab-lif
510C		1.5SMC510CA	TVS	Vrwm=434.0V, Vbr=434..485V, Ipp=2.1A, 1500W(1ms), Bidir.	DO-214AB	1ba	1e	Mde	1_5SMC510CA-510C-DO-214AB-MDE	1_5smc510ca-510c-do-214ab-mde
510C		SMAJP4KE510CA	TVS	Vrwm=434.0V, Vbr=485.0..535.0V, Ipp=0.6A, 400W(1ms), Bidir.	DO-214AC	1ba	1j	Mco	SMAJP4KE510CA-510C-DO-214AC-MCO	smajp4ke510ca-510c-do-214ac-mco
510C		SMBJP6KE510CA	TVS	Vrwm=434.0V, Vbr=485.0..535.0V, Ipp=0.9A, 600W(1ms), Bidir.	DO-214AA	1ba	1j	Mco	SMBJP6KE510CA-510C-DO-214AA-MCO	smbjp6ke510ca-510c-do-214aa-mco
510C		SMCJ1.5KE510CA	TVS	Vrwm=434.0V, Vbr=485.0..535.0V, Ipp=2.1A, 1500W(1ms), Bidir.	DO-214AB	1ba	1j	Mco	SMCJ1_5KE510CA-510C-DO-214AB-MCO	smcj1_5ke510ca-510c-do-214ab-mco
510CA		P6SMA510CA	TVS	Vbr=485..535V, Vrwm=434V, 0.86A, 600W(1ms), Bidir.	DO-214AC	1ba	1j	Eic	P6SMA510CA-510CA-DO-214AC-EIC	p6sma510ca-510ca-do-214ac-eic
512		F1C512	TVS	Vrwm=9.6V, 30A, 500W(1ms)	DO-214AC	1d	1i	Org	F1C512-512-DO-214AC-ORG	f1c512-512-do-214ac-org
516		F1C516	TVS	Vrwm=12.5V, 22A, 500W(1ms)	DO-214AC	1d	1i	Org	F1C516-516-DO-214AC-ORG	f1c516-516-do-214ac-org
518		F1C518	TVS	Vrwm=14.5V, 20A, 500W(1ms)	DO-214AC	1d	1i	Org	F1C518-518-DO-214AC-ORG	f1c518-518-do-214ac-org
51A		1.5SMC51A	TVS	Vrwm=43.6V, Vbr=48.5..53.6V, Ipp=21.4A, 1500W(1ms)	403	3d	2t	Ons	1_5SMC51A-51A-403-ONS	1_5smc51a-51a-403-ons
51A		1.5SMC51A	TVS	Vrwm=43.6V, Vbr=48.5..53.6V, Ipp=21.4A, 1500W(1ms)	DO-214AB	1d	1b	Mde	1_5SMC51A-51A-DO-214AB-MDE	1_5smc51a-51a-do-214ab-mde
51A		1.5SMC51A	TVS	Vrwm=43.6V, Vbr=48.5..53.6V, Ipp=21.4A, 1500W(1ms)	DO-214AB	1d	1k	Vs	1_5SMC51A-51A-DO-214AB-VS	1_5smc51a-51a-do-214ab-vs
51A		1.5SMC51A	TVS	Vrwm=43.6V, Vbr=48.5..53.6V, Ipp=21.4A, 1500W(1ms)	DO-214AB	1d	2s	Lif	1_5SMC51A-51A-DO-214AB-LIF	1_5smc51a-51a-do-214ab-lif
51A		1SMC51A	TVS	Vbr=56.7..62.7V, Vrwm=51V, 18.2A, 1500W(1ms)	DO-214AB	1d	1a	Eic	1SMC51A-51A-DO-214AB-EIC	1smc51a-51a-do-214ab-eic
51A		MMF51A	TVS	Vrwm=51V, Vbr=56.7..65.2V, Ipp=2.4A, 200W(1ms)	SOD-123FL	7d	2m	Sst	MMF51A-51A-SOD-123FL-SST	mmf51a-51a-sod-123fl-sst
51A		P4SMA51A	TVS	Vbr=48.5..53.6V, Vrwm=43.6V, 6.0A, 400W(1ms)	DO-214AC	1d	1a	Eic	P4SMA51A-51A-DO-214AC-EIC	p4sma51a-51a-do-214ac-eic
51A		P4SMA51A	TVS	Vbr=48.5..53.6V, Vrwm=43.6V, 6.0A, 400W(1ms)	DO-214AC	1d	1k	Vs	P4SMA51A-51A-DO-214AC-VS	p4sma51a-51a-do-214ac-vs
51A		P6SMB51A	TVS	Vrwm=51V, Vbr=48.5..53.6V, 8.6A, 600W(1ms)	DO-214AA	1d	1k	Vs	P6SMB51A-51A-DO-214AA-VS	p6smb51a-51a-do-214aa-vs
51A		P6SMB51A	TVS	Vrwm=51V, Vbr=48.5..53.6V, 8.6A, 600W(1ms)	403A	3d	1s	Ons	P6SMB51A-51A-403A-ONS	p6smb51a-51a-403a-ons
51A		P6SMBJ51A	TVS	Vrwm=51V, Vbr=45.9..56.1V, 8.6A, 600W(1ms)	DO-214AA	1d	1n	Lif	P6SMBJ51A-51A-DO-214AA-LIF	p6smbj51a-51a-do-214aa-lif
51A		SMAJ51A	TVS	Vrwm=51V, Vbr=56.7..62.7V, 4.9A, 400W(1ms)	DO-214AC	1d	1a	Sus	SMAJ51A-51A-DO-214AC-SUS	smaj51a-51a-do-214ac-sus
51A		SMAJP4KE51A	TVS	Vrwm=43.60V, Vbr=48.50..53.60V, Ipp=5.8A, 400W(1ms)	DO-214AC	1d	1a	Mco	SMAJP4KE51A-51A-DO-214AC-MCO	smajp4ke51a-51a-do-214ac-mco
51A		SMBG51A	TVS	Vrwm=51V, Vbr=56.7..65.2V, 7.3A, 600W(1ms)	DO-215AA	5d	1a	Msc	SMBG51A-51A-DO-215AA-MSC	smbg51a-51a-do-215aa-msc
51A		SMBJ51A	TVS	Vrwm=51V, Vbr=56.7..65.2V, 7.3A, 600W(1ms)	DO-214AA	1d	1a	Sus	SMBJ51A-51A-DO-214AA-SUS	smbj51a-51a-do-214aa-sus
51A		SMBJP6KE51A	TVS	Vrwm=43.60V, Vbr=48.50..53.60V, Ipp=8.7A, 600W(1ms)	DO-214AA	1d	1a	Mco	SMBJP6KE51A-51A-DO-214AA-MCO	smbjp6ke51a-51a-do-214aa-mco
51A		SMCJ1.5KE51A	TVS	Vrwm=43.60V, Vbr=48.50..53.60V, Ipp=21.7A, 1500W(1ms)	DO-214AB	1d	1a	Mco	SMCJ1_5KE51A-51A-DO-214AB-MCO	smcj1_5ke51a-51a-do-214ab-mco
51A		SMCJ51A	TVS	Vrwm=51V, Vbr=56.7..65.2V, 16.5A, 1500W(1ms)	DO-214AB	1d	1k	Sus	SMCJ51A-51A-DO-214AB-SUS	smcj51a-51a-do-214ab-sus
51A		SMF51A	TVS	Vbr=56.7..62.7V, Vrwm=51V, Ipp=2.4A, 200W(1ms)	SOD-123FL	7d	1a	Mco	SMF51A-51A-SOD-123FL-MCO	smf51a-51a-sod-123fl-mco
51A		SZP6SMB51A	TVS	Vrwm=51V, Vbr=48.5..53.6V, 8.6A, 600W(1ms)	403A	3d	1s	Ons	SZP6SMB51A-51A-403A-ONS	szp6smb51a-51a-403a-ons
51A		TVP04A510A-G	TVS	Vbr=48.45..53.55V, Vrwm=43.6V, Ipp=5.71A, 400W(1ms)	DO-214AC	1d	2o	Cmc	TVP04A510A-G-51A-DO-214AC-CMC	tvp04a510a-g-51a-do-214ac-cmc
51A		TVP06B51A-G	TVS	Vrwm=43.6V, Vbr=48.45..53.55V, Ipp=8.56A, 600W(1ms)	DO-214AA	1d	2o	Cmc	TVP06B51A-G-51A-DO-214AA-CMC	tvp06b51a-g-51a-do-214aa-cmc
51A		UMA51A	TVS	Vrwm=51V, Vbr=56.7..82.4V, 6.1A, 500W(1ms)	UltraMite	14d	1v	Msc	UMA51A-51A-ULTRAMITE-MSC	uma51a-51a-ultramite-msc
51B		1SMB3EZ51	Zener diode	51V±5%, Zzt=48Ω, Izt=15mA, 3W	DO-214AA	1d	1a	Pjt	1SMB3EZ51-51B-DO-214AA-PJT	1smb3ez51-51b-do-214aa-pjt
51B		MMHZ5251BPT	Zener diode	20.90..23.10V, Izt=5mA, Zzt=55Ω, 225mW	SOD-123	5d	1a	Chm	MMHZ5251BPT-51B-SOD-123-CHM	mmhz5251bpt-51b-sod-123-chm
51B		SMC5351B	Zener diode	14.0V±5%, Zzt=3.0(100.0mA), Izm=340.0mA, 5W	DO-214AB	1d	1a	Ers	SMC5351B-51B-DO-214AB-ERS	smc5351b-51b-do-214ab-ers
51B		Z3SMB51B	Zener diode	48.45..53.55V, Izt=15mA, Zzt=45Ω, 3W	DO-214AA	1d	1a	Ttr	Z3SMB51B-51B-DO-214AA-TTR	z3smb51b-51b-do-214aa-ttr
51C		1.5SMC51CA	TVS	Vrwm=43.6V, Vbr=48.5..53.6V, Ipp=21.4A, 1500W(1ms), Bidir.	DO-214AB	1ba	1e	Mde	1_5SMC51CA-51C-DO-214AB-MDE	1_5smc51ca-51c-do-214ab-mde
51C		1.5SMC51CA	TVS	Vrwm=43.6V, Vbr=48.5..53.6V, Ipp=21.4A, 1500W(1ms), Bidir.	DO-214AB	1ba	1l	Vs	1_5SMC51CA-51C-DO-214AB-VS	1_5smc51ca-51c-do-214ab-vs
51C		1.5SMC51CA	TVS	Vrwm=43.6V, Vbr=48.5..53.6V, Ipp=21.4A, 1500W(1ms), Bidir.	DO-214AB	1ba	2s	Lif	1_5SMC51CA-51C-DO-214AB-LIF	1_5smc51ca-51c-do-214ab-lif
51C		F1C5120	TVS	Vrwm=96V, 3A, 500W(1ms)	DO-214AC	1d	1i	Org	F1C5120-51C-DO-214AC-ORG	f1c5120-51c-do-214ac-org
51C		P4SMA51C	TVS	Vbr=45.9..56.1V, Vrwm=41.3V, 5.7A, 400W(1ms), Bidir.	DO-214AC	1ba	1j	Eic	P4SMA51C-51C-DO-214AC-EIC	p4sma51c-51c-do-214ac-eic
51C		P4SMA51CA	TVS	Vbr=48.5..53.6V, Vrwm=43.6V, 6.0A, 400W(1ms), Bidir.	DO-214AC	1ba	1l	Vs	P4SMA51CA-51C-DO-214AC-VS	p4sma51ca-51c-do-214ac-vs
51C		P6SMB51CA	TVS	Vrwm=51V, Vbr=48.5..53.6V, 8.6A, 600W(1ms), Bidir.	DO-214AA	1ba	1l	Vs	P6SMB51CA-51C-DO-214AA-VS	p6smb51ca-51c-do-214aa-vs
51C		P6SMBJ51C	TVS	Vrwm=51V, Vbr=45.9..56.1V, 8.2A, 600W(1ms), Bidir.	DO-214AA	1ba	1p	Lif	P6SMBJ51C-51C-DO-214AA-LIF	p6smbj51c-51c-do-214aa-lif
51C		SMAJP4KE51CA	TVS	Vrwm=43.60V, Vbr=48.50..53.60V, Ipp=5.8A, 400W(1ms), Bidir.	DO-214AC	1ba	1j	Mco	SMAJP4KE51CA-51C-DO-214AC-MCO	smajp4ke51ca-51c-do-214ac-mco
51C		SMBG51C	TVS	Vrwm=51V, Vbr=56.7..71.8V, 6.6A, 600W(1ms), Bidir.	DO-215AA	5ba	1j	Msc	SMBG51C-51C-DO-215AA-MSC	smbg51c-51c-do-215aa-msc
51C		SMBJP6KE51CA	TVS	Vrwm=43.60V, Vbr=48.50..53.60V, Ipp=8.7A, 600W(1ms), Bidir.	DO-214AA	1ba	1j	Mco	SMBJP6KE51CA-51C-DO-214AA-MCO	smbjp6ke51ca-51c-do-214aa-mco
51C		SMCJ1.5KE51CA	TVS	Vrwm=43.60V, Vbr=48.50..53.60V, Ipp=21.7A, 1500W(1ms), Bidir.	DO-214AB	1ba	1j	Mco	SMCJ1_5KE51CA-51C-DO-214AB-MCO	smcj1_5ke51ca-51c-do-214ab-mco
51C		TVP04A510CA-G	TVS	Vbr=48.45..53.55V, Vrwm=43.6V, Ipp=5.71A, 400W(1ms), Bidir.	DO-214AC	1ba	2o	Cmc	TVP04A510CA-G-51C-DO-214AC-CMC	tvp04a510ca-g-51c-do-214ac-cmc
51C		TVP06B51ACA-G	TVS	Vrwm=43.6V, Vbr=48.45..53.55V, Ipp=8.56A, 600W(1ms), Bidir.	DO-214AA	1ba	2o	Cmc	TVP06B51ACA-G-51C-DO-214AA-CMC	tvp06b51aca-g-51c-do-214aa-cmc
51CA		1SMC51CA	TVS	Vbr=56.7..62.7V, Vrwm=51V, 18.2A, 1500W(1ms), Bidir.	DO-214AB	1ba	1j	Eic	1SMC51CA-51CA-DO-214AB-EIC	1smc51ca-51ca-do-214ab-eic
51CA		MMF51CA	TVS	Vrwm=51V, Vbr=56.7..65.2V, Ipp=2.4A, 200W(1ms), Bidirectional	SOD-123FL	7ba	1j	Sst	MMF51CA-51CA-SOD-123FL-SST	mmf51ca-51ca-sod-123fl-sst
51CA		P4SMA51CA	TVS	Vbr=48.5..53.6V, Vrwm=43.6V, 6.0A, 400W(1ms), Bidir.	DO-214AC	1ba	1j	Eic	P4SMA51CA-51CA-DO-214AC-EIC	p4sma51ca-51ca-do-214ac-eic
51CA		P6SMB51CA	TVS	Vbr=48.5..53.6V, Vrwm=43.6V, 8.6A, 600W(1ms), Bidir.	DO-214AA	1ba	1j	Eic	P6SMB51CA-51CA-DO-214AA-EIC	p6smb51ca-51ca-do-214aa-eic
51CA		P6SMBJ51CA	TVS	Vrwm=51V, Vbr=45.9..56.1V, 8.6A, 600W(1ms), Bidir.	DO-214AA	1ba	1p	Lif	P6SMBJ51CA-51CA-DO-214AA-LIF	p6smbj51ca-51ca-do-214aa-lif
51CA		SMAJ51CA	TVS	Vrwm=51V, Vbr=56.7..62.7V, 4.9A, 400W(1ms), Bidir.	DO-214AC	1ba	1j	Sus	SMAJ51CA-51CA-DO-214AC-SUS	smaj51ca-51ca-do-214ac-sus
51CA		SMBG51CA	TVS	Vrwm=51V, Vbr=56.7..65.2V, 7.3A, 600W(1ms), Bidir.	DO-215AA	5ba	1j	Msc	SMBG51CA-51CA-DO-215AA-MSC	smbg51ca-51ca-do-215aa-msc
51CA		SMBJ51CA	TVS	Vrwm=51V, Vbr=56.7..65.2V, 7.3A, 600W(1ms), Bidir.	DO-214AA	1ba	1j	Sus	SMBJ51CA-51CA-DO-214AA-SUS	smbj51ca-51ca-do-214aa-sus
51CA		SMCJ51CA	TVS	Vrwm=51V, Vbr=56.7..65.2V, 16.5A, 1500W(1ms), Bidir.	DO-214AB	1d	1k	Sus	SMCJ51CA-51CA-DO-214AB-SUS	smcj51ca-51ca-do-214ab-sus
51CA		SMF51CA	TVS	Vbr=56.7..62.7V, Vrwm=51V, Ipp=2.4, 200W(1ms), Bidir.	SOD-123FL	7ba	1j	Mco	SMF51CA-51CA-SOD-123FL-MCO	smf51ca-51ca-sod-123fl-mco
51CA		UMA51CA	TVS	Vrwm=51V, Vbr=56.7..82.4V, 6.1A, 500W(1ms), Bidir.	UltraMite	14ba	1v	Msc	UMA51CA-51CA-ULTRAMITE-MSC	uma51ca-51ca-ultramite-msc
51P		BZD27C51P	Zener diode	48.45..53.55V, Zzt=60Ω, Izt=10mA, 800mW	SOD-123FL	7d	1a	Pjt	BZD27C51P-51P-SOD-123FL-PJT	bzd27c51p-51p-sod-123fl-pjt
51P		MFPZ51	Zener diode	48.45..53.55V, Izt=10mA, Zzt=60Ω, 800mW	SOD-123FL	7d	1a	Ttr	MFPZ51-51P-SOD-123FL-TTR	mfpz51-51p-sod-123fl-ttr
51S		MMHZ5251SPT	Zener diode	21.56..22.44V, Izt=5mA, Zzt=55Ω, 225mW	SOD-123	5d	1a	Chm	MMHZ5251SPT-51S-SOD-123-CHM	mmhz5251spt-51s-sod-123-chm
51V		SMA51	TVS	Vbr=56.7..69.3V, Vrwm=51.0V, 3.3A, 300W(1ms)	DO-214AC	1d	1a	Mic	SMA51-51V-DO-214AC-MIC	sma51-51v-do-214ac-mic
51V		SMB51	TVS	Vbr=56.7..69.3V, Vrwm=51V, 6.6A, 600W(1ms)	DO-214AA	1d	1a	Mic	SMB51-51V-DO-214AA-MIC	smb51-51v-do-214aa-mic
51V		SMC51	TVS	Vbr=56.7..69.3V, Vrwm=51V, 16.5A, 1500W(1ms),	DO-214AB	1d	1a	Mic	SMC51-51V-DO-214AB-MIC	smc51-51v-do-214ab-mic
51VA		SMA51A	TVS	Vbr=56.7..62.7V, Vrwm=51.0V, 3.6A, 300W(1ms)	DO-214AC	1d	1a	Mic	SMA51A-51VA-DO-214AC-MIC	sma51a-51va-do-214ac-mic
51VA		SMB51A	TVS	Vbr=56.7..62.7V, Vrwm=51V, 7.3A, 600W(1ms)	DO-214AA	1d	1a	Mic	SMB51A-51VA-DO-214AA-MIC	smb51a-51va-do-214aa-mic
51VA		SMC51A	TVS	Vbr=56.7..62.7V, Vrwm=51V, 18.2A, 1500W(1ms),	DO-214AB	1d	1a	Mic	SMC51A-51VA-DO-214AB-MIC	smc51a-51va-do-214ab-mic
51VB		BZT52B51	Zener diode	49.98..52.02V, Izt=2mA, Zzt=180Ω, 500mW	SOD-123FL	7d	1a	Tsc	BZT52B51-51VB-SOD-123FL-TSC	bzt52b51-51vb-sod-123fl-tsc
51VB		MMSZ51VBW	Zener diode	49.98..52.02V, Izt=2mA, Zzt=180Ω, 500mW	SOD-123FL	7d	1a	Tac	MMSZ51VBW-51VB-SOD-123FL-TAC	mmsz51vbw-51vb-sod-123fl-tac
51VC		SMA51C	TVS	Vbr=56.7..69.3V, Vrwm=51.0V, 3.3A, 300W(1ms), Bidir.	DO-214AC	1ba	1j	Mic	SMA51C-51VC-DO-214AC-MIC	sma51c-51vc-do-214ac-mic
51VC		SMB51C	TVS	Vbr=56.7..69.3V, Vrwm=51V, 6.6A, 600W(1ms), Bidir.	DO-214AA	1ba	1j	Mic	SMB51C-51VC-DO-214AA-MIC	smb51c-51vc-do-214aa-mic
51VC		SMC51C	TVS	Vbr=56.7..69.3V, Vrwm=51V, 16.5A, 1500W(1ms), Bidir.	DO-214AB	1ba	1j	Mic	SMC51C-51VC-DO-214AB-MIC	smc51c-51vc-do-214ab-mic
51VCA		SMA51CA	TVS	Vbr=56.7..62.7V, Vrwm=51.0V, 3.6A, 300W(1ms), Bidir.	DO-214AC	1ba	1j	Mic	SMA51CA-51VCA-DO-214AC-MIC	sma51ca-51vca-do-214ac-mic
51VCA		SMB51CA	TVS	Vbr=56.7..62.7V, Vrwm=51V, 7.3A, 600W(1ms), Bidir.	DO-214AA	1ba	1j	Mic	SMB51CA-51VCA-DO-214AA-MIC	smb51ca-51vca-do-214aa-mic
51VCA		SMC51CA	TVS	Vbr=56.7..62.7V, Vrwm=51V, 18.2A, 1500W(1ms), Bidir.	DO-214AB	1ba	1j	Mic	SMC51CA-51VCA-DO-214AB-MIC	smc51ca-51vca-do-214ab-mic
51VZ		BZT52C51	Zener diode	48.45..53.55V, Izt=2mA, Zzt=180Ω, 500mW	SOD-123FL	7d	1a	Tsc	BZT52C51-51VZ-SOD-123FL-TSC	bzt52c51-51vz-sod-123fl-tsc
51VZ		MMSZ51VCW	Zener diode	48.45..53.55V, Izt=2mA, Zzt=180Ω, 500mW	SOD-123FL	7d	1a	Tac	MMSZ51VCW-51VZ-SOD-123FL-TAC	mmsz51vcw-51vz-sod-123fl-tac
51VZ		TCMMSZ51V	Zener diode	51V±5%, Izt=5mA, Zzt=169Ω, 500mW	SOD-123FL	7d	1a	Tac	TCMMSZ51V-51VZ-SOD-123FL-TAC	tcmmsz51v-51vz-sod-123fl-tac
51VZ		ZGFM0551C-MH	Zener diode	48.45..53.55V, Izt=5mA, Zzt=169Ω, 500mW	SOD-123	5d	1a	Pic	ZGFM0551C-MH-51VZ-SOD-123-PIC	zgfm0551c-mh-51vz-sod-123-pic
52		FDZ3.3VT	Zener diode	3.320..3.530V, Izt=5mA, Zzt=120Ω, 200mW	SOD-323	5d	1a	Fis	FDZ3_3VT-52-SOD-323-FIS	fdz3_3vt-52-sod-323-fis
52		GDZ3V3B-V	Zener diode	3.32..3.53V, Izt=5mA, Zzt=120Ω, 200mW	SOD-323	5d	2m	Vs	GDZ3V3B-V-52-SOD-323-VS	gdz3v3b-v-52-sod-323-vs
52		HMSZ5252B	Zener diode	24V±5%, Izt=5.2mA, Zzt=33Ω, 225mW	SOD-323	5d	1d	Hsn	HMSZ5252B-52-SOD-323-HSN	hmsz5252b-52-sod-323-hsn
52		LBZT52B3V3T1G	Zener diode	3.32..3.53V, Izt=5mA, 500mW	SOD-123	5d	1u	Lrc	LBZT52B3V3T1G-52-SOD-123-LRC	lbzt52b3v3t1g-52-sod-123-lrc
52		LEDZ3.3BT1G	Zener diode	3.32..3.53V, Izt=5mA, 150mW	SOD-523	6d	1g	Lrc	LEDZ3_3BT1G-52-SOD-523-LRC	ledz3_3bt1g-52-sod-523-lrc
52		LUDZS3.3BT1G	Zener diode	3.32..3.53V, Izt=5mA, 200mW	SOD-323	5d	1u	Lrc	LUDZS3_3BT1G-52-SOD-323-LRC	ludzs3_3bt1g-52-sod-323-lrc
52		MM5Z3V0	Zener diode	2.8..3.2V, Zzt=100Ω, Izt=5mA, 200mW	SOD-523FL	7d	1a	F	MM5Z3V0-52-SOD-523FL-F	mm5z3v0-52-sod-523fl-f
52		TCBZX584C3V0	Zener diode	2.8..3.2V, Izt=5mA, Zzt=100Ω, 200mW	SOD-523FL	7d	1a	Tac	TCBZX584C3V0-52-SOD-523FL-TAC	tcbzx584c3v0-52-sod-523fl-tac
52		TCMM5Z3V0	Zener diode	2.8..3.2V, Izt=5mA, Zzt=100Ω, 200mW	SOD-523FL	7d	1a	Tac	TCMM5Z3V0-52-SOD-523FL-TAC	tcmm5z3v0-52-sod-523fl-tac
52		UDZS3.3B	Zener diode	3.32..3.53V, Izt=5mA, Zzt=120Ω, 200mW	SOD-323	5d	1a	Wtr	UDZS3_3B-52-SOD-323-WTR	udzs3_3b-52-sod-323-wtr
52		ZD5252BS2	Zener diode	24V±5%, 5.2mA, Zzt=33Ω, 500mW	SOD-323	5d	1a	Cys	ZD5252BS2-52-SOD-323-CYS	zd5252bs2-52-sod-323-cys
52		ZV952V2TA	C-diode	Hyperabrupt varicap, 12V, 100mA, 19..15.7pF(0.5..1.5V)	SOD-523	6d	1a	Zx	ZV952V2TA-52-SOD-523-ZX	zv952v2ta-52-sod-523-zx
520A		TVP04A521A-G	TVS	Vbr=494.0..546.0V, Vrwm=444.6V, Ipp=0.56A, 400W(1ms)	DO-214AC	1d	2o	Cmc	TVP04A521A-G-520A-DO-214AC-CMC	tvp04a521a-g-520a-do-214ac-cmc
520A		TVP06B521A-G	TVS	Vrwm=444.6V, Vbr=494.0..546.0V, Ipp=0.84A, 600W(1ms)	DO-214AA	1d	2o	Cmc	TVP06B521A-G-520A-DO-214AA-CMC	tvp06b521a-g-520a-do-214aa-cmc
520C		TVP04A521CA-G	TVS	Vbr=494.0..546.0V, Vrwm=444.6V, Ipp=0.56A, 400W(1ms), Bidir.	DO-214AC	1ba	2o	Cmc	TVP04A521CA-G-520C-DO-214AC-CMC	tvp04a521ca-g-520c-do-214ac-cmc
520C		TVP06B521ACA-G	TVS	Vrwm=444.6V, Vbr=494.0..546.0V, Ipp=0.84A, 600W(1ms), Bidir.	DO-214AA	1ba	2o	Cmc	TVP06B521ACA-G-520C-DO-214AA-CMC	tvp06b521aca-g-520c-do-214aa-cmc
527		F1C527	TVS	Vrwm=21.6V, 13A, 500W(1ms)	DO-214AC	1d	1i	Org	F1C527-527-DO-214AC-ORG	f1c527-527-do-214ac-org
52B		MMHZ5252BPT	Zener diode	22.80..25.20V, Izt=5mA, Zzt=62Ω, 225mW	SOD-123	5d	1a	Chm	MMHZ5252BPT-52B-SOD-123-CHM	mmhz5252bpt-52b-sod-123-chm
52B		SMC5352B	Zener diode	15.0V±5%, Zzt=3.0(75.0mA), Izm=315.0mA, 5W	DO-214AB	1d	1a	Ers	SMC5352B-52B-DO-214AB-ERS	smc5352b-52b-do-214ab-ers
52S		MMHZ5252SPT	Zener diode	23.52..24.48V, Izt=5mA, Zzt=62Ω, 225mW	SOD-123	5d	1a	Chm	MMHZ5252SPT-52S-SOD-123-CHM	mmhz5252spt-52s-sod-123-chm
53		CMZ53	Zener diode	53V±5%, Izt=5mA, 2W	M-FLAT	7d	1a	Tos	CMZ53-53-M-FLAT-TOS	cmz53-53-m-flat-tos
53		HMSZ5253B	Zener diode	25V±5%, Izt=5mA, Zzt=35Ω, 225mW	SOD-323	5d	1d	Hsn	HMSZ5253B-53-SOD-323-HSN	hmsz5253b-53-sod-323-hsn
53		MM5Z3V3	Zener diode	3.1..3.5V, Zzt=95Ω, Izt=5mA, 200mW	SOD-523FL	7d	1a	F	MM5Z3V3-53-SOD-523FL-F	mm5z3v3-53-sod-523fl-f
53		TCBZX584C3V3	Zener diode	3.1..3.5V, Izt=5mA, Zzt=95Ω, 200mW	SOD-523FL	7d	1a	Tac	TCBZX584C3V3-53-SOD-523FL-TAC	tcbzx584c3v3-53-sod-523fl-tac
53		TCMM5Z3V3	Zener diode	3.1..3.5V, Izt=5mA, Zzt=95Ω, 200mW	SOD-523FL	7d	1a	Tac	TCMM5Z3V3-53-SOD-523FL-TAC	tcmm5z3v3-53-sod-523fl-tac
53		ZD5253BS2	Zener diode	25V±5%, 5mA, Zzt=35Ω, 500mW	SOD-323	5d	1a	Cys	ZD5253BS2-53-SOD-323-CYS	zd5253bs2-53-sod-323-cys
53		ZV953V2TA	C-diode	Hyperabrupt varicap, 12V, 100mA, 45..37pF(0.5..1.5V)	SOD-523	6d	1a	Zx	ZV953V2TA-53-SOD-523-ZX	zv953v2ta-53-sod-523-zx
530A		1.5SMC530A	TVS	Vrwm=450.0V, Vbr=450..503V, Ipp=2.1A, 1500W(1ms)	DO-214AB	1d	2s	Lif	1_5SMC530A-530A-DO-214AB-LIF	1_5smc530a-530a-do-214ab-lif
530A		1.5SMC530A	TVS	Vrwm=450.0V, Vbr=450..503V, Ipp=2.1A, 1500W(1ms)	DO-214AB	1d	1b	Mde	1_5SMC530A-530A-DO-214AB-MDE	1_5smc530a-530a-do-214ab-mde
530A		1.5SMC530A	TVS	Vrwm=450.0V, Vbr=450..503V, Ipp=2.1A, 1500W(1ms)	DO-214AB	1d	1a	Fee	1_5SMC530A-530A-DO-214AB-FEE	1_5smc530a-530a-do-214ab-fee
530A		SMAJP4KE530A	TVS	Vrwm=477.0V, Vbr=503.5..556.50V, Ipp=0.6A, 400W(1ms)	DO-214AC	1d	1a	Mco	SMAJP4KE530A-530A-DO-214AC-MCO	smajp4ke530a-530a-do-214ac-mco
530A		SMBJP6KE530A	TVS	Vrwm=477.0V, Vbr=503.50..556.5V, Ipp=0.8A, 600W(1ms)	DO-214AA	1d	1a	Mco	SMBJP6KE530A-530A-DO-214AA-MCO	smbjp6ke530a-530a-do-214aa-mco
530A		SMCJ1.5KE530A	TVS	Vrwm=477.0V, Vbr=503.50..556.50V, Ipp=2.1A, 1500W(1ms)	DO-214AB	1d	1a	Mco	SMCJ1_5KE530A-530A-DO-214AB-MCO	smcj1_5ke530a-530a-do-214ab-mco
530C		1.5SMC530CA	TVS	Vrwm=450.0V, Vbr=450..503V, Ipp=2.1A, 1500W(1ms), Bidir.	DO-214AB	1ba	2s	Lif	1_5SMC530CA-530C-DO-214AB-LIF	1_5smc530ca-530c-do-214ab-lif
530C		1.5SMC530CA	TVS	Vrwm=450.0V, Vbr=450..503V, Ipp=2.1A, 1500W(1ms), Bidir.	DO-214AB	1ba	1e	Mde	1_5SMC530CA-530C-DO-214AB-MDE	1_5smc530ca-530c-do-214ab-mde
530C		1.5SMC530CA	TVS	Vrwm=477.0V, Vbr=503.5..556.5V, 2.1A, 1500W(1ms), Bidir.	DO-214AB	1ba	1j	Fee	1_5SMC530CA-530C-DO-214AB-FEE	1_5smc530ca-530c-do-214ab-fee
530C		SMAJP4KE530CA	TVS	Vrwm=477.0V, Vbr=503.5..556.5V, Ipp=0.6A, 400W(1ms), Bidir.	DO-214AC	1ba	1j	Mco	SMAJP4KE530CA-530C-DO-214AC-MCO	smajp4ke530ca-530c-do-214ac-mco
530C		SMBJP6KE530CA	TVS	Vrwm=477.0V, Vbr=503.5..556.50V, Ipp=0.8A, 600W(1ms), Bidir.	DO-214AA	1ba	1j	Mco	SMBJP6KE530CA-530C-DO-214AA-MCO	smbjp6ke530ca-530c-do-214aa-mco
530C		SMCJ1.5KE530CA	TVS	Vrwm=477.0V, Vbr=503.50..556.5V, Ipp=2.1A, 1500W(1ms), Bidir.	DO-214AB	1ba	1j	Mco	SMCJ1_5KE530CA-530C-DO-214AB-MCO	smcj1_5ke530ca-530c-do-214ab-mco
5333A		SMBG5333A	Zener diode	3.3V±10%, Izt=380mA, Zzt=3Ω, 5W	DO-215AA	5d	1a	Msc	SMBG5333A-5333A-DO-215AA-MSC	smbg5333a-5333a-do-215aa-msc
5333A		SMBJ5333A	Zener diode	3.3V±10%, Izt=380mA, Zzt=3Ω, 5W	DO-214AA	1d	1a	Msc	SMBJ5333A-5333A-DO-214AA-MSC	smbj5333a-5333a-do-214aa-msc
5333B		SMBG5333B	Zener diode	3.3V±5%, Izt=380mA, Zzt=3Ω, 5W	DO-215AA	5d	1a	Msc	SMBG5333B-5333B-DO-215AA-MSC	smbg5333b-5333b-do-215aa-msc
5333B		SMBJ5333B	Zener diode	3.3V±5%, Izt=380mA, Zzt=3Ω, 5W	DO-214AA	1d	1a	Msc	SMBJ5333B-5333B-DO-214AA-MSC	smbj5333b-5333b-do-214aa-msc
5334A		SMBG5334A	Zener diode	3.6V±10%, Izt=350mA, Zzt=2Ω, 5W	DO-215AA	5d	1a	Msc	SMBG5334A-5334A-DO-215AA-MSC	smbg5334a-5334a-do-215aa-msc
5334A		SMBJ5334A	Zener diode	3.6V±10%, Izt=350mA, Zzt=2Ω, 5W	DO-214AA	1d	1a	Msc	SMBJ5334A-5334A-DO-214AA-MSC	smbj5334a-5334a-do-214aa-msc
5334B		SMBG5334B	Zener diode	3.6V±5%, Izt=350mA, Zzt=2.5Ω, 5W	DO-215AA	5d	1a	Msc	SMBG5334B-5334B-DO-215AA-MSC	smbg5334b-5334b-do-215aa-msc
5334B		SMBJ5334B	Zener diode	3.6V±5%, Izt=350mA, Zzt=2.5Ω, 5W	DO-214AA	1d	1a	Msc	SMBJ5334B-5334B-DO-214AA-MSC	smbj5334b-5334b-do-214aa-msc
5335A		SMBG5335A	Zener diode	3.9V±10%, Izt=320mA, Zzt=2Ω, 5W	DO-215AA	5d	1a	Msc	SMBG5335A-5335A-DO-215AA-MSC	smbg5335a-5335a-do-215aa-msc
5335A		SMBJ5335A	Zener diode	3.9V±10%, Izt=320mA, Zzt=2Ω, 5W	DO-214AA	1d	1a	Msc	SMBJ5335A-5335A-DO-214AA-MSC	smbj5335a-5335a-do-214aa-msc
5335B		SMBG5335B	Zener diode	3.9V±5%, Izt=320mA, Zzt=2Ω, 5W	DO-215AA	5d	1a	Msc	SMBG5335B-5335B-DO-215AA-MSC	smbg5335b-5335b-do-215aa-msc
5335B		SMBJ5335B	Zener diode	3.9V±5%, Izt=320mA, Zzt=2Ω, 5W	DO-214AA	1d	1a	Msc	SMBJ5335B-5335B-DO-214AA-MSC	smbj5335b-5335b-do-214aa-msc
5336A		SMBG5336A	Zener diode	4.3V±10%, Izt=290mA, Zzt=2Ω, 5W	DO-215AA	5d	1a	Msc	SMBG5336A-5336A-DO-215AA-MSC	smbg5336a-5336a-do-215aa-msc
5336A		SMBJ5336A	Zener diode	4.3V±10%, Izt=290mA, Zzt=2Ω, 5W	DO-214AA	1d	1a	Msc	SMBJ5336A-5336A-DO-214AA-MSC	smbj5336a-5336a-do-214aa-msc
5336B		SMBG5336B	Zener diode	4.3V±5%, Izt=290mA, Zzt=2Ω, 5W	DO-215AA	5d	1a	Msc	SMBG5336B-5336B-DO-215AA-MSC	smbg5336b-5336b-do-215aa-msc
5336B		SMBJ5336B	Zener diode	4.3V±5%, Izt=290mA, Zzt=2Ω, 5W	DO-214AA	1d	1a	Msc	SMBJ5336B-5336B-DO-214AA-MSC	smbj5336b-5336b-do-214aa-msc
5337A		SMBG5337A	Zener diode	4.7V±10%, Izt=260mA, Zzt=2Ω, 5W	DO-215AA	5d	1a	Msc	SMBG5337A-5337A-DO-215AA-MSC	smbg5337a-5337a-do-215aa-msc
5337A		SMBJ5337A	Zener diode	4.7V±10%, Izt=260mA, Zzt=2Ω, 5W	DO-214AA	1d	1a	Msc	SMBJ5337A-5337A-DO-214AA-MSC	smbj5337a-5337a-do-214aa-msc
5337B		SMBG5337B	Zener diode	4.7V±5%, Izt=260mA, Zzt=2Ω, 5W	DO-215AA	5d	1a	Msc	SMBG5337B-5337B-DO-215AA-MSC	smbg5337b-5337b-do-215aa-msc
5337B		SMBJ5337B	Zener diode	4.7V±5%, Izt=260mA, Zzt=2Ω, 5W	DO-214AA	1d	1a	Msc	SMBJ5337B-5337B-DO-214AA-MSC	smbj5337b-5337b-do-214aa-msc
5338A		SMBG5338A	Zener diode	5.1V±10%, Izt=240mA, Zzt=1.5Ω, 5W	DO-215AA	5d	1a	Msc	SMBG5338A-5338A-DO-215AA-MSC	smbg5338a-5338a-do-215aa-msc
5338A		SMBJ5338A	Zener diode	5.1V±10%, Izt=240mA, Zzt=1.5Ω, 5W	DO-214AA	1d	1a	Msc	SMBJ5338A-5338A-DO-214AA-MSC	smbj5338a-5338a-do-214aa-msc
5338B		SMB5338B	Zener diode	5.1V±5%, 240mA, Zzt=1.5Ω, 5W	DO-214AA	1d	1t	Exc	SMB5338B-5338B-DO-214AA-EXC	smb5338b-5338b-do-214aa-exc
5338B		SMBG5338B	Zener diode	5.1V±5%, Izt=240mA, Zzt=1Ω, 5W	DO-215AA	5d	1a	Msc	SMBG5338B-5338B-DO-215AA-MSC	smbg5338b-5338b-do-215aa-msc
5338B		SMBJ5338B	Zener diode	5.1V±5%, Izt=240mA, Zzt=1Ω, 5W	DO-214AA	1d	1a	Msc	SMBJ5338B-5338B-DO-214AA-MSC	smbj5338b-5338b-do-214aa-msc
5339A		SMBG5339A	Zener diode	5.6V±10%, Izt=220mA, Zzt=1Ω, 5W	DO-215AA	5d	1a	Msc	SMBG5339A-5339A-DO-215AA-MSC	smbg5339a-5339a-do-215aa-msc
5339A		SMBJ5339A	Zener diode	5.6V±10%, Izt=220mA, Zzt=1Ω, 5W	DO-214AA	1d	1a	Msc	SMBJ5339A-5339A-DO-214AA-MSC	smbj5339a-5339a-do-214aa-msc
5339B		SMB5339B	Zener diode	5.6V±5%, 220mA, Zzt=1Ω, 5W	DO-214AA	1d	1t	Exc	SMB5339B-5339B-DO-214AA-EXC	smb5339b-5339b-do-214aa-exc
5339B		SMBG5339B	Zener diode	5.6V±5%, Izt=220mA, Zzt=1Ω, 5W	DO-215AA	5d	1a	Msc	SMBG5339B-5339B-DO-215AA-MSC	smbg5339b-5339b-do-215aa-msc
5339B		SMBJ5339B	Zener diode	5.6V±5%, Izt=220mA, Zzt=1Ω, 5W	DO-214AA	1d	1a	Msc	SMBJ5339B-5339B-DO-214AA-MSC	smbj5339b-5339b-do-214aa-msc
5340A		SMBG5340A	Zener diode	6.0V±10%, Izt=200mA, Zzt=1Ω, 5W	DO-215AA	5d	1a	Msc	SMBG5340A-5340A-DO-215AA-MSC	smbg5340a-5340a-do-215aa-msc
5340A		SMBJ5340A	Zener diode	6.0V±10%, Izt=200mA, Zzt=1Ω, 5W	DO-214AA	1d	1a	Msc	SMBJ5340A-5340A-DO-214AA-MSC	smbj5340a-5340a-do-214aa-msc
5340B		SMB5340B	Zener diode	6.0V±5%, 200mA, Zzt=1Ω, 5W	DO-214AA	1d	1t	Exc	SMB5340B-5340B-DO-214AA-EXC	smb5340b-5340b-do-214aa-exc
5340B		SMBG5340B	Zener diode	6.0V±5%, Izt=200mA, Zzt=1Ω, 5W	DO-215AA	5d	1a	Msc	SMBG5340B-5340B-DO-215AA-MSC	smbg5340b-5340b-do-215aa-msc
5340B		SMBJ5340B	Zener diode	6.0V±5%, Izt=200mA, Zzt=1Ω, 5W	DO-214AA	1d	1a	Msc	SMBJ5340B-5340B-DO-214AA-MSC	smbj5340b-5340b-do-214aa-msc
5341A		SMBG5341A	Zener diode	6.2V±10%, Izt=200mA, Zzt=1Ω, 5W	DO-215AA	5d	1a	Msc	SMBG5341A-5341A-DO-215AA-MSC	smbg5341a-5341a-do-215aa-msc
5341A		SMBJ5341A	Zener diode	6.2V±10%, Izt=200mA, Zzt=1Ω, 5W	DO-214AA	1d	1a	Msc	SMBJ5341A-5341A-DO-214AA-MSC	smbj5341a-5341a-do-214aa-msc
5341B		SMB5341B	Zener diode	6.2V±5%, 200mA, Zzt=1Ω, 5W	DO-214AA	1d	1t	Exc	SMB5341B-5341B-DO-214AA-EXC	smb5341b-5341b-do-214aa-exc
5341B		SMBG5341B	Zener diode	6.2V±5%, Izt=200mA, Zzt=1Ω, 5W	DO-215AA	5d	1a	Msc	SMBG5341B-5341B-DO-215AA-MSC	smbg5341b-5341b-do-215aa-msc
5341B		SMBJ5341B	Zener diode	6.2V±5%, Izt=200mA, Zzt=1Ω, 5W	DO-214AA	1d	1a	Msc	SMBJ5341B-5341B-DO-214AA-MSC	smbj5341b-5341b-do-214aa-msc
5342A		SMBG5342A	Zener diode	6.8V±10%, Izt=175mA, Zzt=1Ω, 5W	DO-215AA	5d	1a	Msc	SMBG5342A-5342A-DO-215AA-MSC	smbg5342a-5342a-do-215aa-msc
5342A		SMBJ5342A	Zener diode	6.8V±10%, Izt=175mA, Zzt=1Ω, 5W	DO-214AA	1d	1a	Msc	SMBJ5342A-5342A-DO-214AA-MSC	smbj5342a-5342a-do-214aa-msc
5342B		SMB5342B	Zener diode	6.8V±5%, 175mA, Zzt=1Ω, 5W	DO-214AA	1d	1t	Exc	SMB5342B-5342B-DO-214AA-EXC	smb5342b-5342b-do-214aa-exc
5342B		SMBG5342B	Zener diode	6.8V±5%, Izt=175mA, Zzt=1Ω, 5W	DO-215AA	5d	1a	Msc	SMBG5342B-5342B-DO-215AA-MSC	smbg5342b-5342b-do-215aa-msc
5342B		SMBJ5342B	Zener diode	6.8V±5%, Izt=175mA, Zzt=1Ω, 5W	DO-214AA	1d	1a	Msc	SMBJ5342B-5342B-DO-214AA-MSC	smbj5342b-5342b-do-214aa-msc
5343A		SMBG5343A	Zener diode	7.5V±10%, Izt=175mA, Zzt=1.5Ω, 5W	DO-215AA	5d	1a	Msc	SMBG5343A-5343A-DO-215AA-MSC	smbg5343a-5343a-do-215aa-msc
5343A		SMBJ5343A	Zener diode	7.5V±10%, Izt=175mA, Zzt=1.5Ω, 5W	DO-214AA	1d	1a	Msc	SMBJ5343A-5343A-DO-214AA-MSC	smbj5343a-5343a-do-214aa-msc
5343B		SMB5343B	Zener diode	7.5V±5%, 175mA, Zzt=1.5Ω, 5W	DO-214AA	1d	1t	Exc	SMB5343B-5343B-DO-214AA-EXC	smb5343b-5343b-do-214aa-exc
5343B		SMBG5343B	Zener diode	7.5V±5%, Izt=175mA, Zzt=1.5Ω, 5W	DO-215AA	5d	1a	Msc	SMBG5343B-5343B-DO-215AA-MSC	smbg5343b-5343b-do-215aa-msc
5343B		SMBJ5343B	Zener diode	7.5V±5%, Izt=175mA, Zzt=1.5Ω, 5W	DO-214AA	1d	1a	Msc	SMBJ5343B-5343B-DO-214AA-MSC	smbj5343b-5343b-do-214aa-msc
5344A		SMBG5344A	Zener diode	8.2V±10%, Izt=150mA, Zzt=1.5Ω, 5W	DO-215AA	5d	1a	Msc	SMBG5344A-5344A-DO-215AA-MSC	smbg5344a-5344a-do-215aa-msc
5344A		SMBJ5344A	Zener diode	8.2V±10%, Izt=150mA, Zzt=1.5Ω, 5W	DO-214AA	1d	1a	Msc	SMBJ5344A-5344A-DO-214AA-MSC	smbj5344a-5344a-do-214aa-msc
5344B		SMB5344B	Zener diode	8.2V±5%, 150mA, Zzt=1.5Ω, 5W	DO-214AA	1d	1t	Exc	SMB5344B-5344B-DO-214AA-EXC	smb5344b-5344b-do-214aa-exc
5344B		SMBG5344B	Zener diode	8.2V±5%, Izt=150mA, Zzt=1.5Ω, 5W	DO-215AA	5d	1a	Msc	SMBG5344B-5344B-DO-215AA-MSC	smbg5344b-5344b-do-215aa-msc
5344B		SMBJ5344B	Zener diode	8.2V±5%, Izt=150mA, Zzt=1.5Ω, 5W	DO-214AA	1d	1a	Msc	SMBJ5344B-5344B-DO-214AA-MSC	smbj5344b-5344b-do-214aa-msc
5345A		SMBG5345A	Zener diode	8.7V±10%, Izt=150mA, Zzt=2Ω, 5W	DO-215AA	5d	1a	Msc	SMBG5345A-5345A-DO-215AA-MSC	smbg5345a-5345a-do-215aa-msc
5345A		SMBJ5345A	Zener diode	8.7V±10%, Izt=150mA, Zzt=2Ω, 5W	DO-214AA	1d	1a	Msc	SMBJ5345A-5345A-DO-214AA-MSC	smbj5345a-5345a-do-214aa-msc
5345B		SMB5345B	Zener diode	8.7V±5%, 150mA, Zzt=2Ω, 5W	DO-214AA	1d	1t	Exc	SMB5345B-5345B-DO-214AA-EXC	smb5345b-5345b-do-214aa-exc
5345B		SMBG5345B	Zener diode	8.7V±5%, Izt=150mA, Zzt=2Ω, 5W	DO-215AA	5d	1a	Msc	SMBG5345B-5345B-DO-215AA-MSC	smbg5345b-5345b-do-215aa-msc
5345B		SMBJ5345B	Zener diode	8.7V±5%, Izt=150mA, Zzt=2Ω, 5W	DO-214AA	1d	1a	Msc	SMBJ5345B-5345B-DO-214AA-MSC	smbj5345b-5345b-do-214aa-msc
5346A		SMBG5346A	Zener diode	9.1V±10%, Izt=150mA, Zzt=2Ω, 5W	DO-215AA	5d	1a	Msc	SMBG5346A-5346A-DO-215AA-MSC	smbg5346a-5346a-do-215aa-msc
5346A		SMBJ5346A	Zener diode	9.1V±10%, Izt=150mA, Zzt=2Ω, 5W	DO-214AA	1d	1a	Msc	SMBJ5346A-5346A-DO-214AA-MSC	smbj5346a-5346a-do-214aa-msc
5346B		SMB5346B	Zener diode	9.1V±5%, 150mA, Zzt=2Ω, 5W	DO-214AA	1d	1t	Exc	SMB5346B-5346B-DO-214AA-EXC	smb5346b-5346b-do-214aa-exc
5346B		SMBG5346B	Zener diode	9.1V±5%, Izt=150mA, Zzt=2Ω, 5W	DO-215AA	5d	1a	Msc	SMBG5346B-5346B-DO-215AA-MSC	smbg5346b-5346b-do-215aa-msc
5346B		SMBJ5346B	Zener diode	9.1V±5%, Izt=150mA, Zzt=2Ω, 5W	DO-214AA	1d	1a	Msc	SMBJ5346B-5346B-DO-214AA-MSC	smbj5346b-5346b-do-214aa-msc
5347A		SMBG5347A	Zener diode	10V±10%, Izt=125mA, Zzt=2Ω, 5W	DO-215AA	5d	1a	Msc	SMBG5347A-5347A-DO-215AA-MSC	smbg5347a-5347a-do-215aa-msc
5347A		SMBJ5347A	Zener diode	10V±10%, Izt=125mA, Zzt=2Ω, 5W	DO-214AA	1d	1a	Msc	SMBJ5347A-5347A-DO-214AA-MSC	smbj5347a-5347a-do-214aa-msc
5347B		SMB5347B	Zener diode	10V±5%, 125mA, Zzt=2Ω, 5W	DO-214AA	1d	1t	Exc	SMB5347B-5347B-DO-214AA-EXC	smb5347b-5347b-do-214aa-exc
5347B		SMBG5347B	Zener diode	10V±5%, Izt=125mA, Zzt=2Ω, 5W	DO-215AA	5d	1a	Msc	SMBG5347B-5347B-DO-215AA-MSC	smbg5347b-5347b-do-215aa-msc
5347B		SMBJ5347B	Zener diode	10V±5%, Izt=125mA, Zzt=2Ω, 5W	DO-214AA	1d	1a	Msc	SMBJ5347B-5347B-DO-214AA-MSC	smbj5347b-5347b-do-214aa-msc
5348A		SMBG5348A	Zener diode	11V±10%, Izt=125mA, Zzt=2.5Ω, 5W	DO-215AA	5d	1a	Msc	SMBG5348A-5348A-DO-215AA-MSC	smbg5348a-5348a-do-215aa-msc
5348A		SMBJ5348A	Zener diode	11V±10%, Izt=125mA, Zzt=2.5Ω, 5W	DO-214AA	1d	1a	Msc	SMBJ5348A-5348A-DO-214AA-MSC	smbj5348a-5348a-do-214aa-msc
5348B		SMB5348B	Zener diode	11V±5%, 125mA, Zzt=2.5Ω, 5W	DO-214AA	1d	1t	Exc	SMB5348B-5348B-DO-214AA-EXC	smb5348b-5348b-do-214aa-exc
5348B		SMBG5348B	Zener diode	11V±5%, Izt=125mA, Zzt=2.5Ω, 5W	DO-215AA	5d	1a	Msc	SMBG5348B-5348B-DO-215AA-MSC	smbg5348b-5348b-do-215aa-msc
5348B		SMBJ5348B	Zener diode	11V±5%, Izt=125mA, Zzt=2.5Ω, 5W	DO-214AA	1d	1a	Msc	SMBJ5348B-5348B-DO-214AA-MSC	smbj5348b-5348b-do-214aa-msc
5349A		SMBG5349A	Zener diode	12V±10%, Izt=100mA, Zzt=2.5Ω, 5W	DO-215AA	5d	1a	Msc	SMBG5349A-5349A-DO-215AA-MSC	smbg5349a-5349a-do-215aa-msc
5349A		SMBJ5349A	Zener diode	12V±10%, Izt=100mA, Zzt=2.5Ω, 5W	DO-214AA	1d	1a	Msc	SMBJ5349A-5349A-DO-214AA-MSC	smbj5349a-5349a-do-214aa-msc
5349B		SMB5349B	Zener diode	12V±5%, 100mA, Zzt=2.5Ω, 5W	DO-214AA	1d	1t	Exc	SMB5349B-5349B-DO-214AA-EXC	smb5349b-5349b-do-214aa-exc
5349B		SMBG5349B	Zener diode	12V±5%, Izt=100mA, Zzt=2.5Ω, 5W	DO-215AA	5d	1a	Msc	SMBG5349B-5349B-DO-215AA-MSC	smbg5349b-5349b-do-215aa-msc
5349B		SMBJ5349B	Zener diode	12V±5%, Izt=100mA, Zzt=2.5Ω, 5W	DO-214AA	1d	1a	Msc	SMBJ5349B-5349B-DO-214AA-MSC	smbj5349b-5349b-do-214aa-msc
5350A		SMBG5350A	Zener diode	13V±10%, Izt=100mA, Zzt=2.5Ω, 5W	DO-215AA	5d	1a	Msc	SMBG5350A-5350A-DO-215AA-MSC	smbg5350a-5350a-do-215aa-msc
5350A		SMBJ5350A	Zener diode	13V±10%, Izt=100mA, Zzt=2.5Ω, 5W	DO-214AA	1d	1a	Msc	SMBJ5350A-5350A-DO-214AA-MSC	smbj5350a-5350a-do-214aa-msc
5350B		SMB5350B	Zener diode	13V±5%, 100mA, Zzt=2.5Ω, 5W	DO-214AA	1d	1t	Exc	SMB5350B-5350B-DO-214AA-EXC	smb5350b-5350b-do-214aa-exc
5350B		SMBG5350B	Zener diode	13V±5%, Izt=100mA, Zzt=2.5Ω, 5W	DO-215AA	5d	1a	Msc	SMBG5350B-5350B-DO-215AA-MSC	smbg5350b-5350b-do-215aa-msc
5350B		SMBJ5350B	Zener diode	13V±5%, Izt=100mA, Zzt=2.5Ω, 5W	DO-214AA	1d	1a	Msc	SMBJ5350B-5350B-DO-214AA-MSC	smbj5350b-5350b-do-214aa-msc
5351A		SMBG5351A	Zener diode	14V±10%, Izt=100mA, Zzt=2.5Ω, 5W	DO-215AA	5d	1a	Msc	SMBG5351A-5351A-DO-215AA-MSC	smbg5351a-5351a-do-215aa-msc
5351A		SMBJ5351A	Zener diode	14V±10%, Izt=100mA, Zzt=2.5Ω, 5W	DO-214AA	1d	1a	Msc	SMBJ5351A-5351A-DO-214AA-MSC	smbj5351a-5351a-do-214aa-msc
5351B		SMB5351B	Zener diode	14V±5%, 100mA, Zzt=2.5Ω, 5W	DO-214AA	1d	1t	Exc	SMB5351B-5351B-DO-214AA-EXC	smb5351b-5351b-do-214aa-exc
5351B		SMBG5351B	Zener diode	14V±5%, Izt=100mA, Zzt=2.5Ω, 5W	DO-215AA	5d	1a	Msc	SMBG5351B-5351B-DO-215AA-MSC	smbg5351b-5351b-do-215aa-msc
5351B		SMBJ5351B	Zener diode	14V±5%, Izt=100mA, Zzt=2.5Ω, 5W	DO-214AA	1d	1a	Msc	SMBJ5351B-5351B-DO-214AA-MSC	smbj5351b-5351b-do-214aa-msc
5352A		SMBG5352A	Zener diode	15V±10%, Izt=75mA, Zzt=2.5Ω, 5W	DO-215AA	5d	1a	Msc	SMBG5352A-5352A-DO-215AA-MSC	smbg5352a-5352a-do-215aa-msc
5352A		SMBJ5352A	Zener diode	15V±10%, Izt=75mA, Zzt=2.5Ω, 5W	DO-214AA	1d	1a	Msc	SMBJ5352A-5352A-DO-214AA-MSC	smbj5352a-5352a-do-214aa-msc
5352B		SMB5352B	Zener diode	15V±5%, 75mA, Zzt=2.5Ω, 5W	DO-214AA	1d	1t	Exc	SMB5352B-5352B-DO-214AA-EXC	smb5352b-5352b-do-214aa-exc
5352B		SMBG5352B	Zener diode	15V±5%, Izt=75mA, Zzt=2.5Ω, 5W	DO-215AA	5d	1a	Msc	SMBG5352B-5352B-DO-215AA-MSC	smbg5352b-5352b-do-215aa-msc
5352B		SMBJ5352B	Zener diode	15V±5%, Izt=75mA, Zzt=2.5Ω, 5W	DO-214AA	1d	1a	Msc	SMBJ5352B-5352B-DO-214AA-MSC	smbj5352b-5352b-do-214aa-msc
5353A		SMBG5353A	Zener diode	16V±10%, Izt=75mA, Zzt=2.5Ω, 5W	DO-215AA	5d	1a	Msc	SMBG5353A-5353A-DO-215AA-MSC	smbg5353a-5353a-do-215aa-msc
5353A		SMBJ5353A	Zener diode	16V±10%, Izt=75mA, Zzt=2.5Ω, 5W	DO-214AA	1d	1a	Msc	SMBJ5353A-5353A-DO-214AA-MSC	smbj5353a-5353a-do-214aa-msc
5353B		SMB5353B	Zener diode	16V±5%, 75mA, Zzt=2.5Ω, 5W	DO-214AA	1d	1t	Exc	SMB5353B-5353B-DO-214AA-EXC	smb5353b-5353b-do-214aa-exc
5353B		SMBG5353B	Zener diode	16V±5%, Izt=75mA, Zzt=2.5Ω, 5W	DO-215AA	5d	1a	Msc	SMBG5353B-5353B-DO-215AA-MSC	smbg5353b-5353b-do-215aa-msc
5353B		SMBJ5353B	Zener diode	16V±5%, Izt=75mA, Zzt=2.5Ω, 5W	DO-214AA	1d	1a	Msc	SMBJ5353B-5353B-DO-214AA-MSC	smbj5353b-5353b-do-214aa-msc
5354A		SMBG5354A	Zener diode	17V±10%, Izt=70mA, Zzt=2.5Ω, 5W	DO-215AA	5d	1a	Msc	SMBG5354A-5354A-DO-215AA-MSC	smbg5354a-5354a-do-215aa-msc
5354A		SMBJ5354A	Zener diode	17V±10%, Izt=70mA, Zzt=2.5Ω, 5W	DO-214AA	1d	1a	Msc	SMBJ5354A-5354A-DO-214AA-MSC	smbj5354a-5354a-do-214aa-msc
5354B		SMB5354B	Zener diode	17V±5%, 70mA, Zzt=2.5Ω, 5W	DO-214AA	1d	1t	Exc	SMB5354B-5354B-DO-214AA-EXC	smb5354b-5354b-do-214aa-exc
5354B		SMBG5354B	Zener diode	17V±5%, Izt=70mA, Zzt=2.5Ω, 5W	DO-215AA	5d	1a	Msc	SMBG5354B-5354B-DO-215AA-MSC	smbg5354b-5354b-do-215aa-msc
5354B		SMBJ5354B	Zener diode	17V±5%, Izt=70mA, Zzt=2.5Ω, 5W	DO-214AA	1d	1a	Msc	SMBJ5354B-5354B-DO-214AA-MSC	smbj5354b-5354b-do-214aa-msc
5355A		SMBG5355A	Zener diode	18V±10%, Izt=65mA, Zzt=2.5Ω, 5W	DO-215AA	5d	1a	Msc	SMBG5355A-5355A-DO-215AA-MSC	smbg5355a-5355a-do-215aa-msc
5355A		SMBJ5355A	Zener diode	18V±10%, Izt=65mA, Zzt=2.5Ω, 5W	DO-214AA	1d	1a	Msc	SMBJ5355A-5355A-DO-214AA-MSC	smbj5355a-5355a-do-214aa-msc
5355B		SMB5355B	Zener diode	18V±5%, 65mA, Zzt=2.5Ω, 5W	DO-214AA	1d	1t	Exc	SMB5355B-5355B-DO-214AA-EXC	smb5355b-5355b-do-214aa-exc
5355B		SMBG5355B	Zener diode	18V±5%, Izt=65mA, Zzt=2.5Ω, 5W	DO-215AA	5d	1a	Msc	SMBG5355B-5355B-DO-215AA-MSC	smbg5355b-5355b-do-215aa-msc
5355B		SMBJ5355B	Zener diode	18V±5%, Izt=65mA, Zzt=2.5Ω, 5W	DO-214AA	1d	1a	Msc	SMBJ5355B-5355B-DO-214AA-MSC	smbj5355b-5355b-do-214aa-msc
5356A		SMBG5356A	Zener diode	19V±10%, Izt=65mA, Zzt=3Ω, 5W	DO-215AA	5d	1a	Msc	SMBG5356A-5356A-DO-215AA-MSC	smbg5356a-5356a-do-215aa-msc
5356A		SMBJ5356A	Zener diode	19V±10%, Izt=65mA, Zzt=3Ω, 5W	DO-214AA	1d	1a	Msc	SMBJ5356A-5356A-DO-214AA-MSC	smbj5356a-5356a-do-214aa-msc
5356B		SMB5356B	Zener diode	19V±5%, 65mA, Zzt=3Ω, 5W	DO-214AA	1d	1t	Exc	SMB5356B-5356B-DO-214AA-EXC	smb5356b-5356b-do-214aa-exc
5356B		SMBG5356B	Zener diode	19V±5%, Izt=65mA, Zzt=3Ω, 5W	DO-215AA	5d	1a	Msc	SMBG5356B-5356B-DO-215AA-MSC	smbg5356b-5356b-do-215aa-msc
5356B		SMBJ5356B	Zener diode	19V±5%, Izt=65mA, Zzt=3Ω, 5W	DO-214AA	1d	1a	Msc	SMBJ5356B-5356B-DO-214AA-MSC	smbj5356b-5356b-do-214aa-msc
5357A		SMBG5357A	Zener diode	20V±10%, Izt=65mA, Zzt=3Ω, 5W	DO-215AA	5d	1a	Msc	SMBG5357A-5357A-DO-215AA-MSC	smbg5357a-5357a-do-215aa-msc
5357A		SMBJ5357A	Zener diode	20V±10%, Izt=65mA, Zzt=3Ω, 5W	DO-214AA	1d	1a	Msc	SMBJ5357A-5357A-DO-214AA-MSC	smbj5357a-5357a-do-214aa-msc
5357B		SMB5357B	Zener diode	20V±5%, 65mA, Zzt=3Ω, 5W	DO-214AA	1d	1t	Exc	SMB5357B-5357B-DO-214AA-EXC	smb5357b-5357b-do-214aa-exc
5357B		SMBG5357B	Zener diode	20V±5%, Izt=65mA, Zzt=3Ω, 5W	DO-215AA	5d	1a	Msc	SMBG5357B-5357B-DO-215AA-MSC	smbg5357b-5357b-do-215aa-msc
5357B		SMBJ5357B	Zener diode	20V±5%, Izt=65mA, Zzt=3Ω, 5W	DO-214AA	1d	1a	Msc	SMBJ5357B-5357B-DO-214AA-MSC	smbj5357b-5357b-do-214aa-msc
5358A		SMBG5358A	Zener diode	22V±10%, Izt=50mA, Zzt=3.5Ω, 5W	DO-215AA	5d	1a	Msc	SMBG5358A-5358A-DO-215AA-MSC	smbg5358a-5358a-do-215aa-msc
5358A		SMBJ5358A	Zener diode	22V±10%, Izt=50mA, Zzt=3.5Ω, 5W	DO-214AA	1d	1a	Msc	SMBJ5358A-5358A-DO-214AA-MSC	smbj5358a-5358a-do-214aa-msc
5358B		SMB5358B	Zener diode	22V±5%, 50mA, Zzt=3.5Ω, 5W	DO-214AA	1d	1t	Exc	SMB5358B-5358B-DO-214AA-EXC	smb5358b-5358b-do-214aa-exc
5358B		SMBG5358B	Zener diode	22V±5%, Izt=50mA, Zzt=3.5Ω, 5W	DO-215AA	5d	1a	Msc	SMBG5358B-5358B-DO-215AA-MSC	smbg5358b-5358b-do-215aa-msc
5358B		SMBJ5358B	Zener diode	22V±5%, Izt=50mA, Zzt=3.5Ω, 5W	DO-214AA	1d	1a	Msc	SMBJ5358B-5358B-DO-214AA-MSC	smbj5358b-5358b-do-214aa-msc
5359A		SMBG5359A	Zener diode	24V±10%, Izt=50mA, Zzt=3.5Ω, 5W	DO-215AA	5d	1a	Msc	SMBG5359A-5359A-DO-215AA-MSC	smbg5359a-5359a-do-215aa-msc
5359A		SMBJ5359A	Zener diode	24V±10%, Izt=50mA, Zzt=3.5Ω, 5W	DO-214AA	1d	1a	Msc	SMBJ5359A-5359A-DO-214AA-MSC	smbj5359a-5359a-do-214aa-msc
5359B		SMB5359B	Zener diode	24V±5%, 50mA, Zzt=3.5Ω, 5W	DO-214AA	1d	1t	Exc	SMB5359B-5359B-DO-214AA-EXC	smb5359b-5359b-do-214aa-exc
5359B		SMBG5359B	Zener diode	24V±5%, Izt=50mA, Zzt=3.5Ω, 5W	DO-215AA	5d	1a	Msc	SMBG5359B-5359B-DO-215AA-MSC	smbg5359b-5359b-do-215aa-msc
5359B		SMBJ5359B	Zener diode	24V±5%, Izt=50mA, Zzt=3.5Ω, 5W	DO-214AA	1d	1a	Msc	SMBJ5359B-5359B-DO-214AA-MSC	smbj5359b-5359b-do-214aa-msc
5360A		SMBG5360A	Zener diode	25V±10%, Izt=50mA, Zzt=4Ω, 5W	DO-215AA	5d	1a	Msc	SMBG5360A-5360A-DO-215AA-MSC	smbg5360a-5360a-do-215aa-msc
5360A		SMBJ5360A	Zener diode	25V±10%, Izt=50mA, Zzt=4Ω, 5W	DO-214AA	1d	1a	Msc	SMBJ5360A-5360A-DO-214AA-MSC	smbj5360a-5360a-do-214aa-msc
5360B		SMB5360B	Zener diode	25V±5%, 50mA, Zzt=4Ω, 5W	DO-214AA	1d	1t	Exc	SMB5360B-5360B-DO-214AA-EXC	smb5360b-5360b-do-214aa-exc
5360B		SMBG5360B	Zener diode	25V±5%, Izt=50mA, Zzt=4Ω, 5W	DO-215AA	5d	1a	Msc	SMBG5360B-5360B-DO-215AA-MSC	smbg5360b-5360b-do-215aa-msc
5360B		SMBJ5360B	Zener diode	25V±5%, Izt=50mA, Zzt=4Ω, 5W	DO-214AA	1d	1a	Msc	SMBJ5360B-5360B-DO-214AA-MSC	smbj5360b-5360b-do-214aa-msc
5361A		SMBG5361A	Zener diode	27V±10%, Izt=50mA, Zzt=5Ω, 5W	DO-215AA	5d	1a	Msc	SMBG5361A-5361A-DO-215AA-MSC	smbg5361a-5361a-do-215aa-msc
5361A		SMBJ5361A	Zener diode	27V±10%, Izt=50mA, Zzt=5Ω, 5W	DO-214AA	1d	1a	Msc	SMBJ5361A-5361A-DO-214AA-MSC	smbj5361a-5361a-do-214aa-msc
5361B		SMB5361B	Zener diode	27V±5%, 50mA, Zzt=5Ω, 5W	DO-214AA	1d	1t	Exc	SMB5361B-5361B-DO-214AA-EXC	smb5361b-5361b-do-214aa-exc
5361B		SMBG5361B	Zener diode	27V±5%, Izt=50mA, Zzt=5Ω, 5W	DO-215AA	5d	1a	Msc	SMBG5361B-5361B-DO-215AA-MSC	smbg5361b-5361b-do-215aa-msc
5361B		SMBJ5361B	Zener diode	27V±5%, Izt=50mA, Zzt=5Ω, 5W	DO-214AA	1d	1a	Msc	SMBJ5361B-5361B-DO-214AA-MSC	smbj5361b-5361b-do-214aa-msc
5362A		SMBG5362A	Zener diode	28V±10%, Izt=50mA, Zzt=6Ω, 5W	DO-215AA	5d	1a	Msc	SMBG5362A-5362A-DO-215AA-MSC	smbg5362a-5362a-do-215aa-msc
5362A		SMBJ5362A	Zener diode	28V±10%, Izt=50mA, Zzt=6Ω, 5W	DO-214AA	1d	1a	Msc	SMBJ5362A-5362A-DO-214AA-MSC	smbj5362a-5362a-do-214aa-msc
5362B		SMB5362B	Zener diode	28V±5%, 50mA, Zzt=6Ω, 5W	DO-214AA	1d	1t	Exc	SMB5362B-5362B-DO-214AA-EXC	smb5362b-5362b-do-214aa-exc
5362B		SMBG5362B	Zener diode	28V±5%, Izt=50mA, Zzt=6Ω, 5W	DO-215AA	5d	1a	Msc	SMBG5362B-5362B-DO-215AA-MSC	smbg5362b-5362b-do-215aa-msc
5362B		SMBJ5362B	Zener diode	28V±5%, Izt=50mA, Zzt=6Ω, 5W	DO-214AA	1d	1a	Msc	SMBJ5362B-5362B-DO-214AA-MSC	smbj5362b-5362b-do-214aa-msc
5363A		SMBG5363A	Zener diode	30V±10%, Izt=40mA, Zzt=8Ω, 5W	DO-215AA	5d	1a	Msc	SMBG5363A-5363A-DO-215AA-MSC	smbg5363a-5363a-do-215aa-msc
5363A		SMBJ5363A	Zener diode	30V±10%, Izt=40mA, Zzt=8Ω, 5W	DO-214AA	1d	1a	Msc	SMBJ5363A-5363A-DO-214AA-MSC	smbj5363a-5363a-do-214aa-msc
5363B		SMB5363B	Zener diode	30V±5%, 40mA, Zzt=8Ω, 5W	DO-214AA	1d	1t	Exc	SMB5363B-5363B-DO-214AA-EXC	smb5363b-5363b-do-214aa-exc
5363B		SMBG5363B	Zener diode	30V±5%, Izt=40mA, Zzt=8Ω, 5W	DO-215AA	5d	1a	Msc	SMBG5363B-5363B-DO-215AA-MSC	smbg5363b-5363b-do-215aa-msc
5363B		SMBJ5363B	Zener diode	30V±5%, Izt=40mA, Zzt=8Ω, 5W	DO-214AA	1d	1a	Msc	SMBJ5363B-5363B-DO-214AA-MSC	smbj5363b-5363b-do-214aa-msc
5364A		SMBG5364A	Zener diode	33V±10%, Izt=40mA, Zzt=10Ω, 5W	DO-215AA	5d	1a	Msc	SMBG5364A-5364A-DO-215AA-MSC	smbg5364a-5364a-do-215aa-msc
5364A		SMBJ5364A	Zener diode	33V±10%, Izt=40mA, Zzt=10Ω, 5W	DO-214AA	1d	1a	Msc	SMBJ5364A-5364A-DO-214AA-MSC	smbj5364a-5364a-do-214aa-msc
5364B		SMB5364B	Zener diode	33V±5%, 40mA, Zzt=10Ω, 5W	DO-214AA	1d	1t	Exc	SMB5364B-5364B-DO-214AA-EXC	smb5364b-5364b-do-214aa-exc
5364B		SMBG5364B	Zener diode	33V±5%, Izt=40mA, Zzt=10Ω, 5W	DO-215AA	5d	1a	Msc	SMBG5364B-5364B-DO-215AA-MSC	smbg5364b-5364b-do-215aa-msc
5364B		SMBJ5364B	Zener diode	33V±5%, Izt=40mA, Zzt=10Ω, 5W	DO-214AA	1d	1a	Msc	SMBJ5364B-5364B-DO-214AA-MSC	smbj5364b-5364b-do-214aa-msc
5365A		SMBG5365A	Zener diode	36V±10%, Izt=30mA, Zzt=11Ω, 5W	DO-215AA	5d	1a	Msc	SMBG5365A-5365A-DO-215AA-MSC	smbg5365a-5365a-do-215aa-msc
5365A		SMBJ5365A	Zener diode	36V±10%, Izt=30mA, Zzt=11Ω, 5W	DO-214AA	1d	1a	Msc	SMBJ5365A-5365A-DO-214AA-MSC	smbj5365a-5365a-do-214aa-msc
5365B		SMB5365B	Zener diode	36V±5%, 30mA, Zzt=11Ω, 5W	DO-214AA	1d	1t	Exc	SMB5365B-5365B-DO-214AA-EXC	smb5365b-5365b-do-214aa-exc
5365B		SMBG5365B	Zener diode	36V±5%, Izt=30mA, Zzt=11Ω, 5W	DO-215AA	5d	1a	Msc	SMBG5365B-5365B-DO-215AA-MSC	smbg5365b-5365b-do-215aa-msc
5365B		SMBJ5365B	Zener diode	36V±5%, Izt=30mA, Zzt=11Ω, 5W	DO-214AA	1d	1a	Msc	SMBJ5365B-5365B-DO-214AA-MSC	smbj5365b-5365b-do-214aa-msc
5366A		SMBG5366A	Zener diode	39V±10%, Izt=30mA, Zzt=14Ω, 5W	DO-215AA	5d	1a	Msc	SMBG5366A-5366A-DO-215AA-MSC	smbg5366a-5366a-do-215aa-msc
5366A		SMBJ5366A	Zener diode	39V±10%, Izt=30mA, Zzt=14Ω, 5W	DO-214AA	1d	1a	Msc	SMBJ5366A-5366A-DO-214AA-MSC	smbj5366a-5366a-do-214aa-msc
5366B		SMB5366B	Zener diode	39V±5%, 30mA, Zzt=14Ω, 5W	DO-214AA	1d	1t	Exc	SMB5366B-5366B-DO-214AA-EXC	smb5366b-5366b-do-214aa-exc
5366B		SMBG5366B	Zener diode	39V±5%, Izt=30mA, Zzt=14Ω, 5W	DO-215AA	5d	1a	Msc	SMBG5366B-5366B-DO-215AA-MSC	smbg5366b-5366b-do-215aa-msc
5366B		SMBJ5366B	Zener diode	39V±5%, Izt=30mA, Zzt=14Ω, 5W	DO-214AA	1d	1a	Msc	SMBJ5366B-5366B-DO-214AA-MSC	smbj5366b-5366b-do-214aa-msc
5367A		SMBG5367A	Zener diode	43V±10%, Izt=30mA, Zzt=20Ω, 5W	DO-215AA	5d	1a	Msc	SMBG5367A-5367A-DO-215AA-MSC	smbg5367a-5367a-do-215aa-msc
5367A		SMBJ5367A	Zener diode	43V±10%, Izt=30mA, Zzt=20Ω, 5W	DO-214AA	1d	1a	Msc	SMBJ5367A-5367A-DO-214AA-MSC	smbj5367a-5367a-do-214aa-msc
5367B		SMB5367B	Zener diode	43V±5%, 30mA, Zzt=20Ω, 5W	DO-214AA	1d	1t	Exc	SMB5367B-5367B-DO-214AA-EXC	smb5367b-5367b-do-214aa-exc
5367B		SMBG5367B	Zener diode	43V±5%, Izt=30mA, Zzt=20Ω, 5W	DO-215AA	5d	1a	Msc	SMBG5367B-5367B-DO-215AA-MSC	smbg5367b-5367b-do-215aa-msc
5367B		SMBJ5367B	Zener diode	43V±5%, Izt=30mA, Zzt=20Ω, 5W	DO-214AA	1d	1a	Msc	SMBJ5367B-5367B-DO-214AA-MSC	smbj5367b-5367b-do-214aa-msc
5368A		SMBG5368A	Zener diode	47V±10%, Izt=25mA, Zzt=25Ω, 5W	DO-215AA	5d	1a	Msc	SMBG5368A-5368A-DO-215AA-MSC	smbg5368a-5368a-do-215aa-msc
5368A		SMBJ5368A	Zener diode	47V±10%, Izt=25mA, Zzt=25Ω, 5W	DO-214AA	1d	1a	Msc	SMBJ5368A-5368A-DO-214AA-MSC	smbj5368a-5368a-do-214aa-msc
5368B		SMB5368B	Zener diode	47V±5%, 25mA, Zzt=25Ω, 5W	DO-214AA	1d	1t	Exc	SMB5368B-5368B-DO-214AA-EXC	smb5368b-5368b-do-214aa-exc
5368B		SMBG5368B	Zener diode	47V±5%, Izt=25mA, Zzt=25Ω, 5W	DO-215AA	5d	1a	Msc	SMBG5368B-5368B-DO-215AA-MSC	smbg5368b-5368b-do-215aa-msc
5368B		SMBJ5368B	Zener diode	47V±5%, Izt=25mA, Zzt=25Ω, 5W	DO-214AA	1d	1a	Msc	SMBJ5368B-5368B-DO-214AA-MSC	smbj5368b-5368b-do-214aa-msc
5369A		SMBG5369A	Zener diode	51V±10%, Izt=25mA, Zzt=27Ω, 5W	DO-215AA	5d	1a	Msc	SMBG5369A-5369A-DO-215AA-MSC	smbg5369a-5369a-do-215aa-msc
5369A		SMBJ5369A	Zener diode	51V±10%, Izt=25mA, Zzt=27Ω, 5W	DO-214AA	1d	1a	Msc	SMBJ5369A-5369A-DO-214AA-MSC	smbj5369a-5369a-do-214aa-msc
5369B		SMB5369B	Zener diode	51V±5%, 25mA, Zzt=27Ω, 5W	DO-214AA	1d	1t	Exc	SMB5369B-5369B-DO-214AA-EXC	smb5369b-5369b-do-214aa-exc
5369B		SMBG5369B	Zener diode	51V±5%, Izt=25mA, Zzt=27Ω, 5W	DO-215AA	5d	1a	Msc	SMBG5369B-5369B-DO-215AA-MSC	smbg5369b-5369b-do-215aa-msc
5369B		SMBJ5369B	Zener diode	51V±5%, Izt=25mA, Zzt=27Ω, 5W	DO-214AA	1d	1a	Msc	SMBJ5369B-5369B-DO-214AA-MSC	smbj5369b-5369b-do-214aa-msc
5370A		SMBG5370A	Zener diode	56V±10%, Izt=20mA, Zzt=35Ω, 5W	DO-215AA	5d	1a	Msc	SMBG5370A-5370A-DO-215AA-MSC	smbg5370a-5370a-do-215aa-msc
5370A		SMBJ5370A	Zener diode	56V±10%, Izt=20mA, Zzt=35Ω, 5W	DO-214AA	1d	1a	Msc	SMBJ5370A-5370A-DO-214AA-MSC	smbj5370a-5370a-do-214aa-msc
5370B		SMBG5370B	Zener diode	56V±5%, Izt=20mA, Zzt=35Ω, 5W	DO-215AA	5d	1a	Msc	SMBG5370B-5370B-DO-215AA-MSC	smbg5370b-5370b-do-215aa-msc
5370B		SMBJ5370B	Zener diode	56V±5%, Izt=20mA, Zzt=35Ω, 5W	DO-214AA	1d	1a	Msc	SMBJ5370B-5370B-DO-214AA-MSC	smbj5370b-5370b-do-214aa-msc
5371A		SMBG5371A	Zener diode	60V±10%, Izt=20mA, Zzt=40Ω, 5W	DO-215AA	5d	1a	Msc	SMBG5371A-5371A-DO-215AA-MSC	smbg5371a-5371a-do-215aa-msc
5371A		SMBJ5371A	Zener diode	60V±10%, Izt=20mA, Zzt=40Ω, 5W	DO-214AA	1d	1a	Msc	SMBJ5371A-5371A-DO-214AA-MSC	smbj5371a-5371a-do-214aa-msc
5371B		SMBG5371B	Zener diode	60V±5%, Izt=20mA, Zzt=40Ω, 5W	DO-215AA	5d	1a	Msc	SMBG5371B-5371B-DO-215AA-MSC	smbg5371b-5371b-do-215aa-msc
5371B		SMBJ5371B	Zener diode	60V±5%, Izt=20mA, Zzt=40Ω, 5W	DO-214AA	1d	1a	Msc	SMBJ5371B-5371B-DO-214AA-MSC	smbj5371b-5371b-do-214aa-msc
5372A		SMBG5372A	Zener diode	62V±10%, Izt=20mA, Zzt=42Ω, 5W	DO-215AA	5d	1a	Msc	SMBG5372A-5372A-DO-215AA-MSC	smbg5372a-5372a-do-215aa-msc
5372A		SMBJ5372A	Zener diode	62V±10%, Izt=20mA, Zzt=42Ω, 5W	DO-214AA	1d	1a	Msc	SMBJ5372A-5372A-DO-214AA-MSC	smbj5372a-5372a-do-214aa-msc
5372B		SMBG5372B	Zener diode	62V±5%, Izt=20mA, Zzt=42Ω, 5W	DO-215AA	5d	1a	Msc	SMBG5372B-5372B-DO-215AA-MSC	smbg5372b-5372b-do-215aa-msc
5372B		SMBJ5372B	Zener diode	62V±5%, Izt=20mA, Zzt=42Ω, 5W	DO-214AA	1d	1a	Msc	SMBJ5372B-5372B-DO-214AA-MSC	smbj5372b-5372b-do-214aa-msc
5373A		SMBG5373A	Zener diode	68V±10%, Izt=20mA, Zzt=44Ω, 5W	DO-215AA	5d	1a	Msc	SMBG5373A-5373A-DO-215AA-MSC	smbg5373a-5373a-do-215aa-msc
5373A		SMBJ5373A	Zener diode	68V±10%, Izt=20mA, Zzt=44Ω, 5W	DO-214AA	1d	1a	Msc	SMBJ5373A-5373A-DO-214AA-MSC	smbj5373a-5373a-do-214aa-msc
5373B		SMBG5373B	Zener diode	68V±5%, Izt=20mA, Zzt=44Ω, 5W	DO-215AA	5d	1a	Msc	SMBG5373B-5373B-DO-215AA-MSC	smbg5373b-5373b-do-215aa-msc
5373B		SMBJ5373B	Zener diode	68V±5%, Izt=20mA, Zzt=44Ω, 5W	DO-214AA	1d	1a	Msc	SMBJ5373B-5373B-DO-214AA-MSC	smbj5373b-5373b-do-214aa-msc
5374A		SMBG5374A	Zener diode	75V±10%, Izt=20mA, Zzt=45Ω, 5W	DO-215AA	5d	1a	Msc	SMBG5374A-5374A-DO-215AA-MSC	smbg5374a-5374a-do-215aa-msc
5374A		SMBJ5374A	Zener diode	75V±10%, Izt=20mA, Zzt=45Ω, 5W	DO-214AA	1d	1a	Msc	SMBJ5374A-5374A-DO-214AA-MSC	smbj5374a-5374a-do-214aa-msc
5374B		SMBG5374B	Zener diode	75V±5%, Izt=20mA, Zzt=45Ω, 5W	DO-215AA	5d	1a	Msc	SMBG5374B-5374B-DO-215AA-MSC	smbg5374b-5374b-do-215aa-msc
5374B		SMBJ5374B	Zener diode	75V±5%, Izt=20mA, Zzt=45Ω, 5W	DO-214AA	1d	1a	Msc	SMBJ5374B-5374B-DO-214AA-MSC	smbj5374b-5374b-do-214aa-msc
5375A		SMBG5375A	Zener diode	82V±10%, Izt=15mA, Zzt=65Ω, 5W	DO-215AA	5d	1a	Msc	SMBG5375A-5375A-DO-215AA-MSC	smbg5375a-5375a-do-215aa-msc
5375A		SMBJ5375A	Zener diode	82V±10%, Izt=15mA, Zzt=65Ω, 5W	DO-214AA	1d	1a	Msc	SMBJ5375A-5375A-DO-214AA-MSC	smbj5375a-5375a-do-214aa-msc
5375B		SMBG5375B	Zener diode	82V±5%, Izt=15mA, Zzt=65Ω, 5W	DO-215AA	5d	1a	Msc	SMBG5375B-5375B-DO-215AA-MSC	smbg5375b-5375b-do-215aa-msc
5375B		SMBJ5375B	Zener diode	82V±5%, Izt=15mA, Zzt=65Ω, 5W	DO-214AA	1d	1a	Msc	SMBJ5375B-5375B-DO-214AA-MSC	smbj5375b-5375b-do-214aa-msc
5376A		SMBG5376A	Zener diode	87V±10%, Izt=15mA, Zzt=75Ω, 5W	DO-215AA	5d	1a	Msc	SMBG5376A-5376A-DO-215AA-MSC	smbg5376a-5376a-do-215aa-msc
5376A		SMBJ5376A	Zener diode	87V±10%, Izt=15mA, Zzt=75Ω, 5W	DO-214AA	1d	1a	Msc	SMBJ5376A-5376A-DO-214AA-MSC	smbj5376a-5376a-do-214aa-msc
5376B		SMBG5376B	Zener diode	87V±5%, Izt=15mA, Zzt=75Ω, 5W	DO-215AA	5d	1a	Msc	SMBG5376B-5376B-DO-215AA-MSC	smbg5376b-5376b-do-215aa-msc
5376B		SMBJ5376B	Zener diode	87V±5%, Izt=15mA, Zzt=75Ω, 5W	DO-214AA	1d	1a	Msc	SMBJ5376B-5376B-DO-214AA-MSC	smbj5376b-5376b-do-214aa-msc
5377A		SMBG5377A	Zener diode	91V±10%, Izt=15mA, Zzt=75Ω, 5W	DO-215AA	5d	1a	Msc	SMBG5377A-5377A-DO-215AA-MSC	smbg5377a-5377a-do-215aa-msc
5377A		SMBJ5377A	Zener diode	91V±10%, Izt=15mA, Zzt=75Ω, 5W	DO-214AA	1d	1a	Msc	SMBJ5377A-5377A-DO-214AA-MSC	smbj5377a-5377a-do-214aa-msc
5377B		SMBG5377B	Zener diode	91V±5%, Izt=15mA, Zzt=75Ω, 5W	DO-215AA	5d	1a	Msc	SMBG5377B-5377B-DO-215AA-MSC	smbg5377b-5377b-do-215aa-msc
5377B		SMBJ5377B	Zener diode	91V±5%, Izt=15mA, Zzt=75Ω, 5W	DO-214AA	1d	1a	Msc	SMBJ5377B-5377B-DO-214AA-MSC	smbj5377b-5377b-do-214aa-msc
5378A		SMBG5378A	Zener diode	100V±10%, Izt=12mA, Zzt=90Ω, 5W	DO-215AA	5d	1a	Msc	SMBG5378A-5378A-DO-215AA-MSC	smbg5378a-5378a-do-215aa-msc
5378A		SMBJ5378A	Zener diode	100V±10%, Izt=12mA, Zzt=90Ω, 5W	DO-214AA	1d	1a	Msc	SMBJ5378A-5378A-DO-214AA-MSC	smbj5378a-5378a-do-214aa-msc
5378B		SMBG5378B	Zener diode	100V±5%, Izt=12mA, Zzt=90Ω, 5W	DO-215AA	5d	1a	Msc	SMBG5378B-5378B-DO-215AA-MSC	smbg5378b-5378b-do-215aa-msc
5378B		SMBJ5378B	Zener diode	100V±5%, Izt=12mA, Zzt=90Ω, 5W	DO-214AA	1d	1a	Msc	SMBJ5378B-5378B-DO-214AA-MSC	smbj5378b-5378b-do-214aa-msc
5379A		SMBG5379A	Zener diode	110V±10%, Izt=12mA, Zzt=125Ω, 5W	DO-215AA	5d	1a	Msc	SMBG5379A-5379A-DO-215AA-MSC	smbg5379a-5379a-do-215aa-msc
5379A		SMBJ5379A	Zener diode	110V±10%, Izt=12mA, Zzt=125Ω, 5W	DO-214AA	1d	1a	Msc	SMBJ5379A-5379A-DO-214AA-MSC	smbj5379a-5379a-do-214aa-msc
5379B		SMBG5379B	Zener diode	110V±5%, Izt=12mA, Zzt=125Ω, 5W	DO-215AA	5d	1a	Msc	SMBG5379B-5379B-DO-215AA-MSC	smbg5379b-5379b-do-215aa-msc
5379B		SMBJ5379B	Zener diode	110V±5%, Izt=12mA, Zzt=125Ω, 5W	DO-214AA	1d	1a	Msc	SMBJ5379B-5379B-DO-214AA-MSC	smbj5379b-5379b-do-214aa-msc
5380A		SMBG5380A	Zener diode	120V±10%, Izt=10mA, Zzt=170Ω, 5W	DO-215AA	5d	1a	Msc	SMBG5380A-5380A-DO-215AA-MSC	smbg5380a-5380a-do-215aa-msc
5380A		SMBJ5380A	Zener diode	120V±10%, Izt=10mA, Zzt=170Ω, 5W	DO-214AA	1d	1a	Msc	SMBJ5380A-5380A-DO-214AA-MSC	smbj5380a-5380a-do-214aa-msc
5380B		SMBG5380B	Zener diode	120V±5%, Izt=10mA, Zzt=170Ω, 5W	DO-215AA	5d	1a	Msc	SMBG5380B-5380B-DO-215AA-MSC	smbg5380b-5380b-do-215aa-msc
5380B		SMBJ5380B	Zener diode	120V±5%, Izt=10mA, Zzt=170Ω, 5W	DO-214AA	1d	1a	Msc	SMBJ5380B-5380B-DO-214AA-MSC	smbj5380b-5380b-do-214aa-msc
5381A		SMBG5381A	Zener diode	130V±10%, Izt=10mA, Zzt=190Ω, 5W	DO-215AA	5d	1a	Msc	SMBG5381A-5381A-DO-215AA-MSC	smbg5381a-5381a-do-215aa-msc
5381A		SMBJ5381A	Zener diode	130V±10%, Izt=10mA, Zzt=190Ω, 5W	DO-214AA	1d	1a	Msc	SMBJ5381A-5381A-DO-214AA-MSC	smbj5381a-5381a-do-214aa-msc
5381B		SMBG5381B	Zener diode	130V±5%, Izt=10mA, Zzt=190Ω, 5W	DO-215AA	5d	1a	Msc	SMBG5381B-5381B-DO-215AA-MSC	smbg5381b-5381b-do-215aa-msc
5381B		SMBJ5381B	Zener diode	130V±5%, Izt=10mA, Zzt=190Ω, 5W	DO-214AA	1d	1a	Msc	SMBJ5381B-5381B-DO-214AA-MSC	smbj5381b-5381b-do-214aa-msc
5382A		SMBG5382A	Zener diode	140V±10%, Izt=8mA, Zzt=230Ω, 5W	DO-215AA	5d	1a	Msc	SMBG5382A-5382A-DO-215AA-MSC	smbg5382a-5382a-do-215aa-msc
5382A		SMBJ5382A	Zener diode	140V±10%, Izt=8mA, Zzt=230Ω, 5W	DO-214AA	1d	1a	Msc	SMBJ5382A-5382A-DO-214AA-MSC	smbj5382a-5382a-do-214aa-msc
5382B		SMBG5382B	Zener diode	140V±5%, Izt=8mA, Zzt=230Ω, 5W	DO-215AA	5d	1a	Msc	SMBG5382B-5382B-DO-215AA-MSC	smbg5382b-5382b-do-215aa-msc
5382B		SMBJ5382B	Zener diode	140V±5%, Izt=8mA, Zzt=230Ω, 5W	DO-214AA	1d	1a	Msc	SMBJ5382B-5382B-DO-214AA-MSC	smbj5382b-5382b-do-214aa-msc
5383A		SMBG5383A	Zener diode	150V±10%, Izt=8mA, Zzt=330Ω, 5W	DO-215AA	5d	1a	Msc	SMBG5383A-5383A-DO-215AA-MSC	smbg5383a-5383a-do-215aa-msc
5383A		SMBJ5383A	Zener diode	150V±10%, Izt=8mA, Zzt=330Ω, 5W	DO-214AA	1d	1a	Msc	SMBJ5383A-5383A-DO-214AA-MSC	smbj5383a-5383a-do-214aa-msc
5383B		SMBG5383B	Zener diode	150V±5%, Izt=8mA, Zzt=330Ω, 5W	DO-215AA	5d	1a	Msc	SMBG5383B-5383B-DO-215AA-MSC	smbg5383b-5383b-do-215aa-msc
5383B		SMBJ5383B	Zener diode	150V±5%, Izt=8mA, Zzt=330Ω, 5W	DO-214AA	1d	1a	Msc	SMBJ5383B-5383B-DO-214AA-MSC	smbj5383b-5383b-do-214aa-msc
5384A		SMBG5384A	Zener diode	160V±10%, Izt=8mA, Zzt=350Ω, 5W	DO-215AA	5d	1a	Msc	SMBG5384A-5384A-DO-215AA-MSC	smbg5384a-5384a-do-215aa-msc
5384A		SMBJ5384A	Zener diode	160V±10%, Izt=8mA, Zzt=350Ω, 5W	DO-214AA	1d	1a	Msc	SMBJ5384A-5384A-DO-214AA-MSC	smbj5384a-5384a-do-214aa-msc
5384B		SMBG5384B	Zener diode	160V±5%, Izt=8mA, Zzt=350Ω, 5W	DO-215AA	5d	1a	Msc	SMBG5384B-5384B-DO-215AA-MSC	smbg5384b-5384b-do-215aa-msc
5384B		SMBJ5384B	Zener diode	160V±5%, Izt=8mA, Zzt=350Ω, 5W	DO-214AA	1d	1a	Msc	SMBJ5384B-5384B-DO-214AA-MSC	smbj5384b-5384b-do-214aa-msc
5385A		SMBG5385A	Zener diode	170V±10%, Izt=8mA, Zzt=380Ω, 5W	DO-215AA	5d	1a	Msc	SMBG5385A-5385A-DO-215AA-MSC	smbg5385a-5385a-do-215aa-msc
5385A		SMBJ5385A	Zener diode	170V±10%, Izt=8mA, Zzt=380Ω, 5W	DO-214AA	1d	1a	Msc	SMBJ5385A-5385A-DO-214AA-MSC	smbj5385a-5385a-do-214aa-msc
5385B		SMBG5385B	Zener diode	170V±5%, Izt=8mA, Zzt=380Ω, 5W	DO-215AA	5d	1a	Msc	SMBG5385B-5385B-DO-215AA-MSC	smbg5385b-5385b-do-215aa-msc
5385B		SMBJ5385B	Zener diode	170V±5%, Izt=8mA, Zzt=380Ω, 5W	DO-214AA	1d	1a	Msc	SMBJ5385B-5385B-DO-214AA-MSC	smbj5385b-5385b-do-214aa-msc
5386A		SMBG5386A	Zener diode	180V±10%, Izt=5mA, Zzt=430Ω, 5W	DO-215AA	5d	1a	Msc	SMBG5386A-5386A-DO-215AA-MSC	smbg5386a-5386a-do-215aa-msc
5386A		SMBJ5386A	Zener diode	180V±10%, Izt=5mA, Zzt=430Ω, 5W	DO-214AA	1d	1a	Msc	SMBJ5386A-5386A-DO-214AA-MSC	smbj5386a-5386a-do-214aa-msc
5386B		SMBG5386B	Zener diode	180V±5%, Izt=5mA, Zzt=430Ω, 5W	DO-215AA	5d	1a	Msc	SMBG5386B-5386B-DO-215AA-MSC	smbg5386b-5386b-do-215aa-msc
5386B		SMBJ5386B	Zener diode	180V±5%, Izt=5mA, Zzt=430Ω, 5W	DO-214AA	1d	1a	Msc	SMBJ5386B-5386B-DO-214AA-MSC	smbj5386b-5386b-do-214aa-msc
5387A		SMBG5387A	Zener diode	190V±10%, Izt=5mA, Zzt=450Ω, 5W	DO-215AA	5d	1a	Msc	SMBG5387A-5387A-DO-215AA-MSC	smbg5387a-5387a-do-215aa-msc
5387A		SMBJ5387A	Zener diode	190V±10%, Izt=5mA, Zzt=450Ω, 5W	DO-214AA	1d	1a	Msc	SMBJ5387A-5387A-DO-214AA-MSC	smbj5387a-5387a-do-214aa-msc
5387B		SMBG5387B	Zener diode	190V±5%, Izt=5mA, Zzt=450Ω, 5W	DO-215AA	5d	1a	Msc	SMBG5387B-5387B-DO-215AA-MSC	smbg5387b-5387b-do-215aa-msc
5387B		SMBJ5387B	Zener diode	190V±5%, Izt=5mA, Zzt=450Ω, 5W	DO-214AA	1d	1a	Msc	SMBJ5387B-5387B-DO-214AA-MSC	smbj5387b-5387b-do-214aa-msc
5388A		SMBG5388A	Zener diode	200V±10%, Izt=5mA, Zzt=480Ω, 5W	DO-215AA	5d	1a	Msc	SMBG5388A-5388A-DO-215AA-MSC	smbg5388a-5388a-do-215aa-msc
5388A		SMBJ5388A	Zener diode	200V±10%, Izt=5mA, Zzt=480Ω, 5W	DO-214AA	1d	1a	Msc	SMBJ5388A-5388A-DO-214AA-MSC	smbj5388a-5388a-do-214aa-msc
5388B		SMBG5388B	Zener diode	200V±5%, Izt=5mA, Zzt=480Ω, 5W	DO-215AA	5d	1a	Msc	SMBG5388B-5388B-DO-215AA-MSC	smbg5388b-5388b-do-215aa-msc
5388B		SMBJ5388B	Zener diode	200V±5%, Izt=5mA, Zzt=480Ω, 5W	DO-214AA	1d	1a	Msc	SMBJ5388B-5388B-DO-214AA-MSC	smbj5388b-5388b-do-214aa-msc
53B		MMHZ5253BPT	Zener diode	23.75..26.25V, Izt=5mA, Zzt=62Ω, 225mW	SOD-123	5d	1a	Chm	MMHZ5253BPT-53B-SOD-123-CHM	mmhz5253bpt-53b-sod-123-chm
53B		SMC5353B	Zener diode	16.0V±5%, Zzt=3.0(75.0mA), Izm=295.0mA, 5W	DO-214AB	1d	1a	Ers	SMC5353B-53B-DO-214AB-ERS	smc5353b-53b-do-214ab-ers
53L		SSC53L	Si-diode	SBR, 30V, 5A, Vf<0.49V(5A)	DO-214AB	1d	1k	Vs	SSC53L-53L-DO-214AB-VS	ssc53l-53l-do-214ab-vs
53S		MMHZ5253SPT	Zener diode	24.50..25.50V, Izt=5mA, Zzt=62Ω, 225mW	SOD-123	5d	1a	Chm	MMHZ5253SPT-53S-SOD-123-CHM	mmhz5253spt-53s-sod-123-chm
54		HMSZ5254B	Zener diode	27V±5%, Izt=4.6mA, Zzt=41Ω, 225mW	SOD-323	5d	1d	Hsn	HMSZ5254B-54-SOD-323-HSN	hmsz5254b-54-sod-323-hsn
54		MM5Z3V6	Zener diode	3.4..3.8V, Zzt=90Ω, Izt=5mA, 200mW	SOD-523FL	7d	1a	F	MM5Z3V6-54-SOD-523FL-F	mm5z3v6-54-sod-523fl-f
54		SMBG54	TVS	Vrwm=54V, Vbr=60.0..76.0V, 6.2A, 600W(1ms)	DO-215AA	5d	1a	Msc	SMBG54-54-DO-215AA-MSC	smbg54-54-do-215aa-msc
54		TCBZX584C3V6	Zener diode	3.4..3.8V, Izt=5mA, Zzt=90Ω, 200mW	SOD-523FL	7d	1a	Tac	TCBZX584C3V6-54-SOD-523FL-TAC	tcbzx584c3v6-54-sod-523fl-tac
54		TCMM5Z3V6	Zener diode	3.4..3.8V, Izt=5mA, Zzt=90Ω, 200mW	SOD-523FL	7d	1a	Tac	TCMM5Z3V6-54-SOD-523FL-TAC	tcmm5z3v6-54-sod-523fl-tac
54		ZD5254BS2	Zener diode	27V±5%, 4.6mA, Zzt=41Ω, 500mW	SOD-323	5d	1a	Cys	ZD5254BS2-54-SOD-323-CYS	zd5254bs2-54-sod-323-cys
540		F1C540	TVS	Vrwm=32V, 9A, 500W(1ms)	DO-214AC	1d	1i	Org	F1C540-540-DO-214AC-ORG	f1c540-540-do-214ac-org
540A		1.5SMC540A	TVS	Vrwm=459.0V, Vbr=459..513V, Ipp=2.0A, 1500W(1ms)	DO-214AB	1d	1k	Vs	1_5SMC540A-540A-DO-214AB-VS	1_5smc540a-540a-do-214ab-vs
540A		1.5SMC540A	TVS	Vrwm=459.0V, Vbr=459..513V, Ipp=2.0A, 1500W(1ms)	DO-214AB	1d	2s	Lif	1_5SMC540A-540A-DO-214AB-LIF	1_5smc540a-540a-do-214ab-lif
540A		1.5SMC540A	TVS	Vrwm=459.0V, Vbr=459..513V, Ipp=2.0A, 1500W(1ms)	DO-214AB	1d	1b	Mde	1_5SMC540A-540A-DO-214AB-MDE	1_5smc540a-540a-do-214ab-mde
540A		P4SMA540A	TVS	Vbr=513..567V, Vrwm=420V, 0.41A, 400W (1ms)	DO-214AC	1d	1k	Vs	P4SMA540A-540A-DO-214AC-VS	p4sma540a-540a-do-214ac-vs
540A		P6SMA540A	TVS	Vbr=513..567V, Vrwm=459V, 0.81A, 600W(1ms)	DO-214AC	1d	1a	Eic	P6SMA540A-540A-DO-214AC-EIC	p6sma540a-540a-do-214ac-eic
540A		P6SMB540A	TVS	Vrwm=540V, Vbr=513..567, 0.81A, 600W(1ms)	DO-214AA	1d	1k	Vs	P6SMB540A-540A-DO-214AA-VS	p6smb540a-540a-do-214aa-vs
540A		SMAJP4KE540A	TVS	Vrwm=459.0V, Vbr=513.0..567.0V, Ipp=0.5A, 400W(1ms)	DO-214AC	1d	1a	Mco	SMAJP4KE540A-540A-DO-214AC-MCO	smajp4ke540a-540a-do-214ac-mco
540A		SMBJP6KE540A	TVS	Vrwm=459.0V, Vbr=513.0..567.0V, Ipp=0.8A, 600W(1ms)	DO-214AA	1d	1a	Mco	SMBJP6KE540A-540A-DO-214AA-MCO	smbjp6ke540a-540a-do-214aa-mco
540A		SMCJ1.5KE540A	TVS	Vrwm=459.0V, Vbr=513.0..567.0V, Ipp=2.0A, 1500W(1ms)	DO-214AB	1d	1a	Mco	SMCJ1_5KE540A-540A-DO-214AB-MCO	smcj1_5ke540a-540a-do-214ab-mco
540C		1.5SMC540CA	TVS	Vrwm=459.0V, Vbr=459..513V, Ipp=2.0A, 1500W(1ms), Bidir.	DO-214AB	1ba	2s	Lif	1_5SMC540CA-540C-DO-214AB-LIF	1_5smc540ca-540c-do-214ab-lif
540C		1.5SMC540CA	TVS	Vrwm=459.0V, Vbr=459..513V, Ipp=2.0A, 1500W(1ms), Bidir.	DO-214AB	1ba	1e	Mde	1_5SMC540CA-540C-DO-214AB-MDE	1_5smc540ca-540c-do-214ab-mde
540C		1.5SMC540CA	TVS	Vrwm=459.0V, Vbr=459..513V, Ipp=2.0A, 1500W(1ms), Bidir.	DO-214AB	1ba	1j	Fee	1_5SMC540CA-540C-DO-214AB-FEE	1_5smc540ca-540c-do-214ab-fee
540C		SMAJP4KE540CA	TVS	Vrwm=459.0V, Vbr=513.0..567.0V, Ipp=0.5A, 400W(1ms), Bidir.	DO-214AC	1ba	1j	Mco	SMAJP4KE540CA-540C-DO-214AC-MCO	smajp4ke540ca-540c-do-214ac-mco
540C		SMBJP6KE540CA	TVS	Vrwm=459.0V, Vbr=513.0..567.0V, Ipp=0.8A, 600W(1ms), Bidir.	DO-214AA	1ba	1j	Mco	SMBJP6KE540CA-540C-DO-214AA-MCO	smbjp6ke540ca-540c-do-214aa-mco
540C		SMCJ1.5KE540CA	TVS	Vrwm=459.0V, Vbr=513.0..567.0V, Ipp=2.0A, 1500W(1ms), Bidir.	DO-214AB	1ba	1j	Mco	SMCJ1_5KE540CA-540C-DO-214AB-MCO	smcj1_5ke540ca-540c-do-214ab-mco
540CA		P6SMA540CA	TVS	Vbr=513..567V, Vrwm=459V, 0.81A, 600W(1ms), Bidir.	DO-214AC	1ba	1j	Eic	P6SMA540CA-540CA-DO-214AC-EIC	p6sma540ca-540ca-do-214ac-eic
54A		1SMC54A	TVS	Vbr=60.0..66.3V, Vrwm=54V, 17.2A, 1500W(1ms)	DO-214AB	1d	1a	Eic	1SMC54A-54A-DO-214AB-EIC	1smc54a-54a-do-214ab-eic
54A		MMF54A	TVS	Vrwm=54V, Vbr=60.0..69.0V, Ipp=2.3A, 200W(1ms)	SOD-123FL	7d	2m	Sst	MMF54A-54A-SOD-123FL-SST	mmf54a-54a-sod-123fl-sst
54A		SMAJ54A	TVS	Vrwm=54V, Vbr=60.0..66.3V, 4.6A, 400W(1ms)	DO-214AC	1d	1a	Sus	SMAJ54A-54A-DO-214AC-SUS	smaj54a-54a-do-214ac-sus
54A		SMBG54A	TVS	Vrwm=54V, Vbr=60.0..69.0V, 6.9A, 600W(1ms)	DO-215AA	5d	1a	Msc	SMBG54A-54A-DO-215AA-MSC	smbg54a-54a-do-215aa-msc
54A		SMBJ54A	TVS	Vrwm=54V, Vbr=60.0..69.0V, 6.9A, 600W(1ms)	DO-214AA	1d	1a	Sus	SMBJ54A-54A-DO-214AA-SUS	smbj54a-54a-do-214aa-sus
54A		SMCJ54A	TVS	Vrwm=54V, Vbr=60..69V, 15.6A, 1500W(1ms)	DO-214AB	1d	1k	Sus	SMCJ54A-54A-DO-214AB-SUS	smcj54a-54a-do-214ab-sus
54A		SMF54A	TVS	Vbr=60..66.3V, Vrwm=54V, Ipp=2.3A, 200W(1ms)	SOD-123FL	7d	1a	Mco	SMF54A-54A-SOD-123FL-MCO	smf54a-54a-sod-123fl-mco
54A		UMA54A	TVS	Vrwm=54V, Vbr=60.0..87.1V, 5.7A, 500W(1ms)	UltraMite	14d	1v	Msc	UMA54A-54A-ULTRAMITE-MSC	uma54a-54a-ultramite-msc
54B		MMHZ5254BPT	Zener diode	25.65..28.35V, Izt=5mA, Zzt=70Ω, 225mW	SOD-123	5d	1a	Chm	MMHZ5254BPT-54B-SOD-123-CHM	mmhz5254bpt-54b-sod-123-chm
54B		SMC5354B	Zener diode	17.0V±5%, Zzt=3.0(70.0mA), Izm=280.0mA, 5W	DO-214AB	1d	1a	Ers	SMC5354B-54B-DO-214AB-ERS	smc5354b-54b-do-214ab-ers
54C		SMBG54C	TVS	Vrwm=54V, Vbr=60.0..76.0V, 6.2A, 600W(1ms), Bidir.	DO-215AA	5ba	1j	Msc	SMBG54C-54C-DO-215AA-MSC	smbg54c-54c-do-215aa-msc
54CA		1SMC54CA	TVS	Vbr=60.0..66.3V, Vrwm=54V, 17.2A, 1500W(1ms), Bidir.	DO-214AB	1ba	1j	Eic	1SMC54CA-54CA-DO-214AB-EIC	1smc54ca-54ca-do-214ab-eic
54CA		MMF54CA	TVS	Vrwm=54V, Vbr=60.0..69.0V, Ipp=2.3A, 200W(1ms), Bidirectional	SOD-123FL	7ba	1j	Sst	MMF54CA-54CA-SOD-123FL-SST	mmf54ca-54ca-sod-123fl-sst
54CA		SMAJ54CA	TVS	Vrwm=54V, Vbr=60.0..66.3V, 4.6A, 400W(1ms), Bidir.	DO-214AC	1ba	1j	Sus	SMAJ54CA-54CA-DO-214AC-SUS	smaj54ca-54ca-do-214ac-sus
54CA		SMBG54CA	TVS	Vrwm=54V, Vbr=60.0..69.0V, 6.9A, 600W(1ms), Bidir.	DO-215AA	5ba	1j	Msc	SMBG54CA-54CA-DO-215AA-MSC	smbg54ca-54ca-do-215aa-msc
54CA		SMBJ54CA	TVS	Vrwm=54V, Vbr=60.0..69.0V, 6.9A, 600W(1ms), Bidir.	DO-214AA	1ba	1j	Sus	SMBJ54CA-54CA-DO-214AA-SUS	smbj54ca-54ca-do-214aa-sus
54CA		SMCJ54CA	TVS	Vrwm=54V, Vbr=60..69V, 15.6A, 1500W(1ms), Bidir.	DO-214AB	1ba	1l	Sus	SMCJ54CA-54CA-DO-214AB-SUS	smcj54ca-54ca-do-214ab-sus
54CA		SMF54CA	TVS	Vbr=60..66.3V, Vrwm=54V, Ipp=2.3A, 200W(1ms), Bidir.	SOD-123FL	7ba	1j	Mco	SMF54CA-54CA-SOD-123FL-MCO	smf54ca-54ca-sod-123fl-mco
54CA		UMA54CA	TVS	Vrwm=54V, Vbr=60.0..87.1V, 5.7A, 500W(1ms), Bidir.	UltraMite	14ba	1v	Msc	UMA54CA-54CA-ULTRAMITE-MSC	uma54ca-54ca-ultramite-msc
54S		MMHZ5254SPT	Zener diode	26.46..27.54V, Izt=5mA, Zzt=70Ω, 225mW	SOD-123	5d	1a	Chm	MMHZ5254SPT-54S-SOD-123-CHM	mmhz5254spt-54s-sod-123-chm
54V		SMA54	TVS	Vbr=60..73.3V, Vrwm=54.0V, 3.1A, 300W(1ms)	DO-214AC	1d	1a	Mic	SMA54-54V-DO-214AC-MIC	sma54-54v-do-214ac-mic
54V		SMB54	TVS	Vbr=60..73.3V, Vrwm=54V, 6.2A, 600W(1ms	DO-214AA	1d	1a	Mic	SMB54-54V-DO-214AA-MIC	smb54-54v-do-214aa-mic
54V		SMC54	TVS	Vbr=60..73.3V, Vrwm=54V, 15.6A, 1500W(1ms),	DO-214AB	1d	1a	Mic	SMC54-54V-DO-214AB-MIC	smc54-54v-do-214ab-mic
54VA		SMA54A	TVS	Vbr=60..66.3V, Vrwm=54.0V, 3.4A, 300W(1ms)	DO-214AC	1d	1a	Mic	SMA54A-54VA-DO-214AC-MIC	sma54a-54va-do-214ac-mic
54VA		SMB54A	TVS	Vbr=60..66.3V, Vrwm=54V, 6.9A, 600W(1ms)	DO-214AA	1d	1a	Mic	SMB54A-54VA-DO-214AA-MIC	smb54a-54va-do-214aa-mic
54VA		SMC54A	TVS	Vbr=60..66.3V, Vrwm=54V, 17.2A, 1500W(1ms),	DO-214AB	1d	1a	Mic	SMC54A-54VA-DO-214AB-MIC	smc54a-54va-do-214ab-mic
54VC		SMA54C	TVS	Vbr=60..73.3V, Vrwm=54.0V, 3.1A, 300W(1ms), Bidir.	DO-214AC	1ba	1j	Mic	SMA54C-54VC-DO-214AC-MIC	sma54c-54vc-do-214ac-mic
54VC		SMB54C	TVS	Vbr=60..73.3V, Vrwm=54V, 6.2A, 600W(1ms), Bidir.	DO-214AA	1ba	1j	Mic	SMB54C-54VC-DO-214AA-MIC	smb54c-54vc-do-214aa-mic
54VC		SMC54C	TVS	Vbr=60..73.3V, Vrwm=54V, 15.6A, 1500W(1ms), Bidir.	DO-214AB	1ba	1j	Mic	SMC54C-54VC-DO-214AB-MIC	smc54c-54vc-do-214ab-mic
54VCA		SMA54CA	TVS	Vbr=60..66.3V, Vrwm=54.0V, 3.4A, 300W(1ms), Bidir.	DO-214AC	1ba	1j	Mic	SMA54CA-54VCA-DO-214AC-MIC	sma54ca-54vca-do-214ac-mic
54VCA		SMB54CA	TVS	Vbr=60..66.3V, Vrwm=54V, 6.9A, 600W(1ms), Bidir.	DO-214AA	1ba	1j	Mic	SMB54CA-54VCA-DO-214AA-MIC	smb54ca-54vca-do-214aa-mic
54VCA		SMC54CA	TVS	Vbr=60..66.3V, Vrwm=54V, 17.2A, 1500W(1ms), Bidir.	DO-214AB	1ba	1j	Mic	SMC54CA-54VCA-DO-214AB-MIC	smc54ca-54vca-do-214ab-mic
55		BBY57-02W	C-diode	VCO-tuning, 10V, 20mA, 16.5..18.6pF(4..1V)	SCD-80	6d	1u	Inf	BBY57-02W-55-SCD-80-INF	bby57-02w-55-scd-80-inf
55		EDZ16B	Zener diode	15.85..16.51V, Izt=5mA, Zzt=50Ω, 150mW	SOD-523	6d	1a	Rhm	EDZ16B-55-SOD-523-RHM	edz16b-55-sod-523-rhm
55		EDZV16B	Zener diode	15.85..16.51V, Izt=5.0mA, Zzt=50Ω, 150mW	SOD-523	6d	2v	Rhm	EDZV16B-55-SOD-523-RHM	edzv16b-55-sod-523-rhm
55		FDZ16EV	Zener diode	15.850..16.510V, Izt=5mA, Zzt=50Ω, 150mW	SOD-523	6d	1a	Fis	FDZ16EV-55-SOD-523-FIS	fdz16ev-55-sod-523-fis
55		FDZ16VT	Zener diode	15.850..16.510V, Izt=5mA, Zzt=50Ω, 200mW	SOD-323	5d	1a	Fis	FDZ16VT-55-SOD-323-FIS	fdz16vt-55-sod-323-fis
55		GDZ3V3B-V-G	Zener diode	3.32..3.53V, Izt=5mA, Zzt=120Ω, 200mW	SOD-323	5d	2m	Vs	GDZ3V3B-V-G-55-SOD-323-VS	gdz3v3b-v-g-55-sod-323-vs
55		HMSZ5255B	Zener diode	28V±5%, Izt=4.5mA, Zzt=44Ω, 225mW	SOD-323	5d	1d	Hsn	HMSZ5255B-55-SOD-323-HSN	hmsz5255b-55-sod-323-hsn
55		LBZT52B16T1G	Zener diode	15.85..16.51V, Izt=5mA, 500mW	SOD-123	5d	1u	Lrc	LBZT52B16T1G-55-SOD-123-LRC	lbzt52b16t1g-55-sod-123-lrc
55		LEDZ16BT1G	Zener diode	15.85..16.51V, Izt=5mA, 150mW	SOD-523	6d	1g	Lrc	LEDZ16BT1G-55-SOD-523-LRC	ledz16bt1g-55-sod-523-lrc
55		LUDZS16BT1G	Zener diode	15.85..16.51V, Izt=5mA, 200mW	SOD-323	5d	1u	Lrc	LUDZS16BT1G-55-SOD-323-LRC	ludzs16bt1g-55-sod-323-lrc
55		MM5Z3V9	Zener diode	3.7..4.1V, Zzt=90Ω, Izt=5mA, 200mW	SOD-523FL	7d	1a	F	MM5Z3V9-55-SOD-523FL-F	mm5z3v9-55-sod-523fl-f
55		TCBZX584C3V9	Zener diode	3.7..4.1V, Izt=5mA, Zzt=90Ω, 200mW	SOD-523FL	7d	1a	Tac	TCBZX584C3V9-55-SOD-523FL-TAC	tcbzx584c3v9-55-sod-523fl-tac
55		TCMM5Z3V9	Zener diode	3.7..4.1V, Izt=5mA, Zzt=90Ω, 200mW	SOD-523FL	7d	1a	Tac	TCMM5Z3V9-55-SOD-523FL-TAC	tcmm5z3v9-55-sod-523fl-tac
55		TDZ16B	Zener diode	16V±2.5%, Izt=10mA, 500mW	TUMD2	7d	1s	Rhm	TDZ16B-55-TUMD2-RHM	tdz16b-55-tumd2-rhm
55		UDZS16B	Zener diode	15.85..16.51V, Izt=5mA, Zzt=50Ω, 200mW	SOD-323	5d	1a	Wtr	UDZS16B-55-SOD-323-WTR	udzs16b-55-sod-323-wtr
55		UDZS16B	Zener diode	16V±2.5%, Izt=5mA, 200mW	SOD-323FL	7d	1s	Rhm	UDZS16B-55-SOD-323FL-RHM	udzs16b-55-sod-323fl-rhm
55		UDZV16B	Zener diode	15.85..16.51V, Izt=5.0mA, Zzt=50Ω, 200mW	SOD-323	5d	2v	Rhm	UDZV16B-55-SOD-323-RHM	udzv16b-55-sod-323-rhm
55		VDZS16B	Zener diode	16V±5%, 5mA, 100mW	VMD2	5d	1z	Rhm	VDZS16B-55-VMD2-RHM	vdzs16b-55-vmd2-rhm
55		ZD5255BS2	Zener diode	28V±5%, 4.5mA, Zzt=44Ω, 500mW	SOD-323	5d	1a	Cys	ZD5255BS2-55-SOD-323-CYS	zd5255bs2-55-sod-323-cys
550		F1C550	TVS	Vrwm=40V, 7A, 500W(1ms)	DO-214AC	1d	1i	Org	F1C550-550-DO-214AC-ORG	f1c550-550-do-214ac-org
550A		1.5SMC550A	TVS	Vrwm=467.0V, Vbr=467..522V, Ipp=2.0A, 1500W(1ms)	DO-214AB	1d	2s	Lif	1_5SMC550A-550A-DO-214AB-LIF	1_5smc550a-550a-do-214ab-lif
550A		1.5SMC550A	TVS	Vrwm=467.0V, Vbr=467..522V, Ipp=2.0A, 1500W(1ms)	DO-214AB	1d	1a	Fee	1_5SMC550A-550A-DO-214AB-FEE	1_5smc550a-550a-do-214ab-fee
550A		1.5SMC550A	TVS	Vrwm=467.0V, Vbr=467..522V, Ipp=2.0A, 1500W(1ms)	DO-214AB	1d	1b	Mde	1_5SMC550A-550A-DO-214AB-MDE	1_5smc550a-550a-do-214ab-mde
550A		SMAJP4KE550A	TVS	Vrwm=495.0V, Vbr=522.50..577.50V, Ipp=0.5A, 400W(1ms)	DO-214AC	1d	1a	Mco	SMAJP4KE550A-550A-DO-214AC-MCO	smajp4ke550a-550a-do-214ac-mco
550A		SMBJP6KE550A	TVS	Vrwm=495.0V, Vbr=522.50..577.50 V, Ipp=0.8A, 600W(1ms)	DO-214AA	1d	1a	Mco	SMBJP6KE550A-550A-DO-214AA-MCO	smbjp6ke550a-550a-do-214aa-mco
550A		SMCJ1.5KE550A	TVS	Vrwm=495.0V, Vbr=522.50..577.50V, Ipp=2.0A, 1500W(1ms)	DO-214AB	1d	1a	Mco	SMCJ1_5KE550A-550A-DO-214AB-MCO	smcj1_5ke550a-550a-do-214ab-mco
550A		TVP04A551A-G	TVS	Vbr=522.50..577.50V, Vrwm=470.3V, Ipp=0.53A, 400W(1ms)	DO-214AC	1d	2o	Cmc	TVP04A551A-G-550A-DO-214AC-CMC	tvp04a551a-g-550a-do-214ac-cmc
550A		TVP06B551A-G	TVS	Vrwm=470.3V, Vbr=522.50..577.50V, Ipp=0.79A, 600W(1ms)	DO-214AA	1d	2o	Cmc	TVP06B551A-G-550A-DO-214AA-CMC	tvp06b551a-g-550a-do-214aa-cmc
550C		1.5SMC550CA	TVS	Vrwm=467.0V, Vbr=467..522V, Ipp=2.0A, 1500W(1ms), Bidir.	DO-214AB	1ba	1j	Fee	1_5SMC550CA-550C-DO-214AB-FEE	1_5smc550ca-550c-do-214ab-fee
550C		1.5SMC550CA	TVS	Vrwm=467.0V, Vbr=467..522V, Ipp=2.0A, 1500W(1ms), Bidir.	DO-214AB	1ba	2s	Lif	1_5SMC550CA-550C-DO-214AB-LIF	1_5smc550ca-550c-do-214ab-lif
550C		1.5SMC550CA	TVS	Vrwm=467.0V, Vbr=467..522V, Ipp=2.0A, 1500W(1ms), Bidir.	DO-214AB	1ba	1e	Mde	1_5SMC550CA-550C-DO-214AB-MDE	1_5smc550ca-550c-do-214ab-mde
550C		SMAJP4KE550CA	TVS	Vrwm=495.0V, Vbr=522.50..577.50V, Ipp=0.5A, 400W(1ms), Bidir.	DO-214AC	1ba	1j	Mco	SMAJP4KE550CA-550C-DO-214AC-MCO	smajp4ke550ca-550c-do-214ac-mco
550C		SMBJP6KE550CA	TVS	Vrwm=495.0V, Vbr=522.50..577.50V, Ipp=0.8A, 600W(1ms), Bidir.	DO-214AA	1ba	1j	Mco	SMBJP6KE550CA-550C-DO-214AA-MCO	smbjp6ke550ca-550c-do-214aa-mco
550C		SMCJ1.5KE550CA	TVS	Vrwm=495.0V, Vbr=522.50..577.50V, Ipp=2.0A, 1500W(1ms), Bidir.	DO-214AB	1ba	1j	Mco	SMCJ1_5KE550CA-550C-DO-214AB-MCO	smcj1_5ke550ca-550c-do-214ab-mco
550C		TVP04A551CA-G	TVS	Vbr=522.50..577.50V, Vrwm=470.3V, Ipp=0.53A, 400W(1ms), Bidir.	DO-214AC	1ba	2o	Cmc	TVP04A551CA-G-550C-DO-214AC-CMC	tvp04a551ca-g-550c-do-214ac-cmc
550C		TVP06B551ACA-G	TVS	Vrwm=470.3V, Vbr=522.50..577.50V, Ipp=0.79A, 600W(1ms), Bidir.	DO-214AA	1ba	2o	Cmc	TVP06B551ACA-G-550C-DO-214AA-CMC	tvp06b551aca-g-550c-do-214aa-cmc
5510		SZ5510	Zener diode	10V±5%, Izt=75, Zzt=3.5Ω, 3W	DO-214AC	1d	1a	Eic	SZ5510-5510-DO-214AC-EIC	sz5510-5510-do-214ac-eic
5511		SZ5511	Zener diode	11V±5%, Izt=68mA, Zzt=4Ω, 3W	DO-214AC	1d	1a	Eic	SZ5511-5511-DO-214AC-EIC	sz5511-5511-do-214ac-eic
5512		SZ5512	Zener diode	12V±5%, Izt=63mA, Zzt=4.5Ω, 3W	DO-214AC	1d	1a	Eic	SZ5512-5512-DO-214AC-EIC	sz5512-5512-do-214ac-eic
5513		SZ5513	Zener diode	13V±5%, Izt=58mA, Zzt=4.5Ω, 3W	DO-214AC	1d	1a	Eic	SZ5513-5513-DO-214AC-EIC	sz5513-5513-do-214ac-eic
5514		SZ5514	Zener diode	14V±5%, Izt=53mA, Zzt=5Ω, 3W	DO-214AC	1d	1a	Eic	SZ5514-5514-DO-214AC-EIC	sz5514-5514-do-214ac-eic
5515		SZ5515	Zener diode	15V±5%, Izt=50mA, Zzt=5.5Ω, 3W	DO-214AC	1d	1a	Eic	SZ5515-5515-DO-214AC-EIC	sz5515-5515-do-214ac-eic
5516		SZ5516	Zener diode	16V±5%, Izt=47mA, Zzt=5.5Ω, 3W	DO-214AC	1d	1a	Eic	SZ5516-5516-DO-214AC-EIC	sz5516-5516-do-214ac-eic
5517		SZ5517	Zener diode	17V±5%, Izt=44mA, Zzt=6Ω, 3W	DO-214AC	1d	1a	Eic	SZ5517-5517-DO-214AC-EIC	sz5517-5517-do-214ac-eic
5518		SZ5518	Zener diode	18V±5%, Izt=42mA, Zzt=6Ω, 3W	DO-214AC	1d	1a	Eic	SZ5518-5518-DO-214AC-EIC	sz5518-5518-do-214ac-eic
5519		SZ5519	Zener diode	19V±5%, Izt=40mA, Zzt=7Ω, 3W	DO-214AC	1d	1a	Eic	SZ5519-5519-DO-214AC-EIC	sz5519-5519-do-214ac-eic
5520		SZ5520	Zener diode	20V±5%, Izt=37mA, Zzt=7Ω, 3W	DO-214AC	1d	1a	Eic	SZ5520-5520-DO-214AC-EIC	sz5520-5520-do-214ac-eic
5522		SZ5522	Zener diode	22V±5%, Izt=34mA, Zzt=8Ω, 3W	DO-214AC	1d	1a	Eic	SZ5522-5522-DO-214AC-EIC	sz5522-5522-do-214ac-eic
5524		SZ5524	Zener diode	24V±5%, Izt=31 mA, Zzt=9Ω, 3W	DO-214AC	1d	1a	Eic	SZ5524-5524-DO-214AC-EIC	sz5524-5524-do-214ac-eic
5527		SZ5527	Zener diode	27V±5%, Izt=28mA, Zzt=10Ω, 3W	DO-214AC	1d	1a	Eic	SZ5527-5527-DO-214AC-EIC	sz5527-5527-do-214ac-eic
5528		SZ5528	Zener diode	28V±5%, Izt=27mA, Zzt=12Ω, 3W	DO-214AC	1d	1a	Eic	SZ5528-5528-DO-214AC-EIC	sz5528-5528-do-214ac-eic
5530		SZ5530	Zener diode	30V±5%, Izt=25mA, Zzt=16Ω, 3W	DO-214AC	1d	1a	Eic	SZ5530-5530-DO-214AC-EIC	sz5530-5530-do-214ac-eic
5533		SZ5533	Zener diode	33V±5%, Izt=23mA, Zzt=20Ω, 3W	DO-214AC	1d	1a	Eic	SZ5533-5533-DO-214AC-EIC	sz5533-5533-do-214ac-eic
5536		SZ5536	Zener diode	36V±5%, Izt=21 mA, Zzt=22Ω, 3W	DO-214AC	1d	1a	Eic	SZ5536-5536-DO-214AC-EIC	sz5536-5536-do-214ac-eic
5539		SZ5539	Zener diode	39V±5%, Izt=19mA, Zzt=28Ω, 3W	DO-214AC	1d	1a	Eic	SZ5539-5539-DO-214AC-EIC	sz5539-5539-do-214ac-eic
553J		SZ553J	Zener diode	3.9V±5%, Izt=192mA, Zzt=4.5Ω, 3W	DO-214AC	1d	1a	Eic	SZ553J-553J-DO-214AC-EIC	sz553j-553j-do-214ac-eic
5543		SZ5543	Zener diode	43V±5%, Izt=17mA, Zzt=33Ω, 3W	DO-214AC	1d	1a	Eic	SZ5543-5543-DO-214AC-EIC	sz5543-5543-do-214ac-eic
5547		SZ5547	Zener diode	47V±5%, Izt=16mA, Zzt=38Ω, 3W	DO-214AC	1d	1a	Eic	SZ5547-5547-DO-214AC-EIC	sz5547-5547-do-214ac-eic
554D		SZ554D	Zener diode	4.3V±5%, Izt=174mA, Zzt=4.5Ω, 3W	DO-214AC	1d	1a	Eic	SZ554D-554D-DO-214AC-EIC	sz554d-554d-do-214ac-eic
554H		SZ554H	Zener diode	4.7V±5%, Izt=160mA, Zzt=4Ω, 3W	DO-214AC	1d	1a	Eic	SZ554H-554H-DO-214AC-EIC	sz554h-554h-do-214ac-eic
5551		SZ5551	Zener diode	51V±5%, Izt=15mA, Zzt=45Ω, 3W	DO-214AC	1d	1a	Eic	SZ5551-5551-DO-214AC-EIC	sz5551-5551-do-214ac-eic
5556		SZ5556	Zener diode	56V±5%, Izt=13mA, Zzt=50Ω, 3W	DO-214AC	1d	1a	Eic	SZ5556-5556-DO-214AC-EIC	sz5556-5556-do-214ac-eic
555B		SZ555B	Zener diode	5.1V±5%, Izt=147mA, Zzt=3.5Ω, 3W	DO-214AC	1d	1a	Eic	SZ555B-555B-DO-214AC-EIC	sz555b-555b-do-214ac-eic
555G		SZ555G	Zener diode	5.6V±5%, Izt=134mA, Zzt=2.5Ω, 3W	DO-214AC	1d	1a	Eic	SZ555G-555G-DO-214AC-EIC	sz555g-555g-do-214ac-eic
5562		SZ5562	Zener diode	62V±5%, Izt=12mA, Zzt=55Ω, 3W	DO-214AC	1d	1a	Eic	SZ5562-5562-DO-214AC-EIC	sz5562-5562-do-214ac-eic
5568		SZ5568	Zener diode	68V±5%, Izt=11 mA, Zzt=70Ω, 3W	DO-214AC	1d	1a	Eic	SZ5568-5568-DO-214AC-EIC	sz5568-5568-do-214ac-eic
556C		SZ556C	Zener diode	6.2V±5%, Izt=121 mA, Zzt=1.5Ω, 3W	DO-214AC	1d	1a	Eic	SZ556C-556C-DO-214AC-EIC	sz556c-556c-do-214ac-eic
556I		SZ556I	Zener diode	6.8V±5%, Izt=110mA, Zzt=2Ω, 3W	DO-214AC	1d	1a	Eic	SZ556I-556I-DO-214AC-EIC	sz556i-556i-do-214ac-eic
5575		SZ5575	Zener diode	75V±5%, Izt=10mA, Zzt=85Ω, 3W	DO-214AC	1d	1a	Eic	SZ5575-5575-DO-214AC-EIC	sz5575-5575-do-214ac-eic
557F		SZ557F	Zener diode	7.5V±5%, Izt=100mA, Zzt=2Ω, 3W	DO-214AC	1d	1a	Eic	SZ557F-557F-DO-214AC-EIC	sz557f-557f-do-214ac-eic
5582		SZ5582	Zener diode	82V±5%, Izt=9.1mA, Zzt=95Ω, 3W	DO-214AC	1d	1a	Eic	SZ5582-5582-DO-214AC-EIC	sz5582-5582-do-214ac-eic
558C		SZ558C	Zener diode	8.2V±5%, Izt=91mA, Zzt=2.3Ω, 3W	DO-214AC	1d	1a	Eic	SZ558C-558C-DO-214AC-EIC	sz558c-558c-do-214ac-eic
5591		SZ5591	Zener diode	91V±5%, Izt=8.2mA, Zzt=115Ω, 3W	DO-214AC	1d	1a	Eic	SZ5591-5591-DO-214AC-EIC	sz5591-5591-do-214ac-eic
559B		SZ559B	Zener diode	9.1V±5%, Izt=82mA, Zzt=2.5Ω, 3W	DO-214AC	1d	1a	Eic	SZ559B-559B-DO-214AC-EIC	sz559b-559b-do-214ac-eic
55B		MMHZ5255BPT	Zener diode	26.60..29.40V, Izt=5mA, Zzt=44Ω, 225mW	SOD-123	5d	1a	Chm	MMHZ5255BPT-55B-SOD-123-CHM	mmhz5255bpt-55b-sod-123-chm
55B		SMC5355B	Zener diode	18.0V±5%, Zzt=3.0(65.0mA), Izm=265.0mA, 5W	DO-214AB	1d	1a	Ers	SMC5355B-55B-DO-214AB-ERS	smc5355b-55b-do-214ab-ers
55B0		SZ55B0	Zener diode	100V±5%, Izt=7.5mA, Zzt=160Ω, 3W	DO-214AC	1d	1a	Eic	SZ55B0-55B0-DO-214AC-EIC	sz55b0-55b0-do-214ac-eic
55B1		SZ55B1	Zener diode	110V±5%, Izt=6.8mA, Zzt=225Ω, 3W	DO-214AC	1d	1a	Eic	SZ55B1-55B1-DO-214AC-EIC	sz55b1-55b1-do-214ac-eic
55B2		SZ55B2	Zener diode	120V±5%, Izt=6.3mA, Zzt=300Ω, 3W	DO-214AC	1d	1a	Eic	SZ55B2-55B2-DO-214AC-EIC	sz55b2-55b2-do-214ac-eic
55B3		SZ55B3	Zener diode	130V±5%, Izt=5.8mA, Zzt=375Ω, 3W	DO-214AC	1d	1a	Eic	SZ55B3-55B3-DO-214AC-EIC	sz55b3-55b3-do-214ac-eic
55B4		SZ55B4	Zener diode	140V±5%, Izt=5.3mA, Zzt=475Ω, 3W	DO-214AC	1d	1a	Eic	SZ55B4-55B4-DO-214AC-EIC	sz55b4-55b4-do-214ac-eic
55B5		SZ55B5	Zener diode	150V±5%, Izt=5mA, Zzt=550Ω, 3W	DO-214AC	1d	1a	Eic	SZ55B5-55B5-DO-214AC-EIC	sz55b5-55b5-do-214ac-eic
55B6		SZ55B6	Zener diode	160V±5%, Izt=4.7mA, Zzt=625Ω, 3W	DO-214AC	1d	1a	Eic	SZ55B6-55B6-DO-214AC-EIC	sz55b6-55b6-do-214ac-eic
55B7		SZ55B7	Zener diode	170V±5%, Izt=4.4mA, Zzt=650Ω, 3W	DO-214AC	1d	1a	Eic	SZ55B7-55B7-DO-214AC-EIC	sz55b7-55b7-do-214ac-eic
55B8		SZ55B8	Zener diode	180V±5%, Izt=4.2mA, Zzt=700Ω, 3W	DO-214AC	1d	1a	Eic	SZ55B8-55B8-DO-214AC-EIC	sz55b8-55b8-do-214ac-eic
55B9		SZ55B9	Zener diode	190V±5%, Izt=4mA, Zzt=800Ω, 3W	DO-214AC	1d	1a	Eic	SZ55B9-55B9-DO-214AC-EIC	sz55b9-55b9-do-214ac-eic
55D0		SZ55D0	Zener diode	200V±5%, Izt=3.7mA, Zzt=875Ω, 3W	DO-214AC	1d	1a	Eic	SZ55D0-55D0-DO-214AC-EIC	sz55d0-55d0-do-214ac-eic
55S		MMHZ5255SPT	Zener diode	27.44..28.56V, Izt=5mA, Zzt=44Ω, 225mW	SOD-123	5d	1a	Chm	MMHZ5255SPT-55S-SOD-123-CHM	mmhz5255spt-55s-sod-123-chm
56		CDZ55C56	Zener diode	53.20..58.80V, Zzt=135Ω, Izt=2.25mA, 500mW	1206	70d	2d	Crp	CDZ55C56-56-1206-CRP	cdz55c56-56-1206-crp
56		CDZ55C56S	Zener diode	53.20..58.80V, Zzt=135Ω, Izt=2.25mA, 500mW	0805	70d	2d	Crp	CDZ55C56S-56-0805-CRP	cdz55c56s-56-0805-crp
56		CDZ55C56T	Zener diode	53.20..58.80V, Zzt=135Ω, Izt=2.25mA, 200mW	0603	70d	2d	Crp	CDZ55C56T-56-0603-CRP	cdz55c56t-56-0603-crp
56		CZRNC55C56-G	Zener diode	53.20..58.80V, Zt=135Ω, Izt=5mA, 500mW	1206	70d	2b	Cmc	CZRNC55C56-G-56-1206-CMC	czrnc55c56-g-56-1206-cmc
56		HMSZ5256B	Zener diode	30V±5%, Izt=4.2mA, Zzt=49Ω, 225mW	SOD-323	5d	1d	Hsn	HMSZ5256B-56-SOD-323-HSN	hmsz5256b-56-sod-323-hsn
56		HZC5.6	Zener diode	5.6V±10%, Iz=5mA, 150mW	SOD-523	6d	1a	Ren	HZC5_6-56-SOD-523-REN	hzc5_6-56-sod-523-ren
56		HZU5.6G	Zener diode	5.31..5.92V, Izt=5mA, 200mW	SOD-323	5d	1a	Ren	HZU5_6G-56-SOD-323-REN	hzu5_6g-56-sod-323-ren
56		KDZ5.6EV	Zener diode	5.3..6V, Izt=5mA, 150mW	SOD-523	6d	1a	Kec	KDZ5_6EV-56-SOD-523-KEC	kdz5_6ev-56-sod-523-kec
56		KDZ5.6V	Zener diode	5.3..6V, Izt=5mA, 150mW	SOD-323	5d	1a	Kec	KDZ5_6V-56-SOD-323-KEC	kdz5_6v-56-sod-323-kec
56		MM5Z4V3	Zener diode	4.0..4.6V, Zzt=90Ω, Izt=5mA, 200mW	SOD-523FL	7d	1a	F	MM5Z4V3-56-SOD-523FL-F	mm5z4v3-56-sod-523fl-f
56		MMPZ5263SPT	Zener diode	54.88..57.12V, Izt=2.2mA, Zzt=150Ω, 225mW	SOD-323	5d	1a	Chm	MMPZ5263SPT-56-SOD-323-CHM	mmpz5263spt-56-sod-323-chm
56		P4SMA56	TVS	Vbr=50.4..61.6V, Vrwm=45.4V, 5.2A, 400W(1ms)	DO-214AC	1d	1a	Eic	P4SMA56-56-DO-214AC-EIC	p4sma56-56-do-214ac-eic
56		P6SMBJ56	TVS	Vrwm=56V, Vbr=50.4..61.6V, 7.4A, 600W(1ms)	DO-214AA	1d	1n	Lif	P6SMBJ56-56-DO-214AA-LIF	p6smbj56-56-do-214aa-lif
56		SML4758	Zener diode	56V±5%, Izt=4.5mA, Zzt=110Ω, 1W	DO-214AC	1d	1k	Vs	SML4758-56-DO-214AC-VS	sml4758-56-do-214ac-vs
56		TCBZX584C4V3	Zener diode	4.0..4.6V, Izt=5mA, Zzt=90Ω, 200mW	SOD-523FL	7d	1a	Tac	TCBZX584C4V3-56-SOD-523FL-TAC	tcbzx584c4v3-56-sod-523fl-tac
56		TCMM5Z4V3	Zener diode	4.0..4.6V, Izt=5mA, Zzt=90Ω, 200mW	SOD-523FL	7d	1a	Tac	TCMM5Z4V3-56-SOD-523FL-TAC	tcmm5z4v3-56-sod-523fl-tac
56		TZD5.6WS	Zener diode	5.30..6.0V, Izt=5mA, Zzt=40Ω, 200mW	SOD-323	5d	1a	Ttr	TZD5_6WS-56-SOD-323-TTR	tzd5_6ws-56-sod-323-ttr
56		TZD5.6WT	Zener diode	5.30..6.0V, Izt=5mA, Zzt=40Ω, 150mW	SOD-523	6d	1a	Ttr	TZD5_6WT-56-SOD-523-TTR	tzd5_6wt-56-sod-523-ttr
56		USFZ5.6V	Zener diode	5.6V±10%, Izt=10mA, 500mW	USF	8d	1c	Kec	USFZ5_6V-56-USF-KEC	usfz5_6v-56-usf-kec
56		ZD5256BS2	Zener diode	30V±5%, 4.2mA, Zzt=49Ω, 500mW	SOD-323	5d	1a	Cys	ZD5256BS2-56-SOD-323-CYS	zd5256bs2-56-sod-323-cys
56^		TZD5.6YWS	Zener diode	5.49..5.73V, Izt=5mA, Zzt=40Ω, 200mW	SOD-323	5d	1a	Ttr	TZD5_6YWS-56^-SOD-323-TTR	tzd5_6yws-56^-sod-323-ttr
56^		TZD5.6YWT	Zener diode	5.49..5.73V, Izt=5mA, Zzt=40Ω, 150mW	SOD-523	6d	1a	Ttr	TZD5_6YWT-56^-SOD-523-TTR	tzd5_6ywt-56^-sod-523-ttr
560		F1C560	TVS	Vrwm=48V, 6A, 500W(1ms)	DO-214AC	1d	1i	Org	F1C560-560-DO-214AC-ORG	f1c560-560-do-214ac-org
56A		1.5SMC56A	TVS	Vrwm=47.8V, Vbr=53.2..58.8V, Ipp=19.5A, 1500W(1ms)	DO-214AB	1d	2s	Lif	1_5SMC56A-56A-DO-214AB-LIF	1_5smc56a-56a-do-214ab-lif
56A		1.5SMC56A	TVS	Vrwm=47.8V, Vbr=53.2..58.8V, Ipp=19.5A, 1500W(1ms)	DO-214AB	1d	1b	Mde	1_5SMC56A-56A-DO-214AB-MDE	1_5smc56a-56a-do-214ab-mde
56A		1.5SMC56A	TVS	Vrwm=47.8V, Vbr=53.2..58.8V, Ipp=19.5A, 1500W(1ms)	403	3d	2t	Ons	1_5SMC56A-56A-403-ONS	1_5smc56a-56a-403-ons
56A		1.5SMC56A	TVS	Vrwm=47.8V, Vbr=53.2..58.8V, Ipp=19.5A, 1500W(1ms)	DO-214AB	1d	1k	Vs	1_5SMC56A-56A-DO-214AB-VS	1_5smc56a-56a-do-214ab-vs
56A		P4SMA56A	TVS	Vbr=53.2..58.8V, Vrwm=47.8V, 5.5A, 400W(1ms)	DO-214AC	1d	1a	Eic	P4SMA56A-56A-DO-214AC-EIC	p4sma56a-56a-do-214ac-eic
56A		P4SMA56A	TVS	Vbr=53.2..58.8V, Vrwm=47.8V, 5.5A, 400W(1ms)	DO-214AC	1d	1k	Vs	P4SMA56A-56A-DO-214AC-VS	p4sma56a-56a-do-214ac-vs
56A		P6SMB56A	TVS	Vrwm=56V, Vbr=53.2..58.8V, 7.8A, 600W(1ms)	403A	3d	1s	Ons	P6SMB56A-56A-403A-ONS	p6smb56a-56a-403a-ons
56A		P6SMB56A	TVS	Vrwm=56V, Vbr=53.2..58.8V, 7.8A, 600W(1ms)	DO-214AA	1d	1k	Vs	P6SMB56A-56A-DO-214AA-VS	p6smb56a-56a-do-214aa-vs
56A		P6SMBJ56A	TVS	Vrwm=56V, Vbr=50.4..61.6V, 7.8A, 600W(1ms)	DO-214AA	1d	1n	Lif	P6SMBJ56A-56A-DO-214AA-LIF	p6smbj56a-56a-do-214aa-lif
56A		SMAJP4KE56A	TVS	Vrwm=47.80V, Vbr=53.20..58.80V, Ipp=5.3A, 400W(1ms)	DO-214AC	1d	1a	Mco	SMAJP4KE56A-56A-DO-214AC-MCO	smajp4ke56a-56a-do-214ac-mco
56A		SMBJP6KE56A	TVS	Vrwm=47.80V, Vbr=53.20..58.80V, Ipp=7.9A, 600W(1ms)	DO-214AA	1d	1a	Mco	SMBJP6KE56A-56A-DO-214AA-MCO	smbjp6ke56a-56a-do-214aa-mco
56A		SMCJ1.5KE56A	TVS	Vrwm=47.80V, Vbr=53.20..58.80V, Ipp=19.7A, 1500W(1ms)	DO-214AB	1d	1a	Mco	SMCJ1_5KE56A-56A-DO-214AB-MCO	smcj1_5ke56a-56a-do-214ab-mco
56A		SZP6SMB56A	TVS	Vrwm=56V, Vbr=53.2..58.8V, 7.8A, 600W(1ms)	403A	3d	1s	Ons	SZP6SMB56A-56A-403A-ONS	szp6smb56a-56a-403a-ons
56A		TVP04A560A-G	TVS	Vbr=53.20..58.80V, Vrwm=47.8V, Ipp=5.19A, 400W(1ms)	DO-214AC	1d	2o	Cmc	TVP04A560A-G-56A-DO-214AC-CMC	tvp04a560a-g-56a-do-214ac-cmc
56A		TVP06B56A-G	TVS	Vrwm=47.8V, Vbr=53.20..58.80V, Ipp=7.79A, 600W(1ms)	DO-214AA	1d	2o	Cmc	TVP06B56A-G-56A-DO-214AA-CMC	tvp06b56a-g-56a-do-214aa-cmc
56B		1SMB3EZ56	Zener diode	56V±5%, Zzt=55Ω, Izt=13.0mA, 3W	DO-214AA	1d	1a	Pjt	1SMB3EZ56-56B-DO-214AA-PJT	1smb3ez56-56b-do-214aa-pjt
56B		MMHZ5256BPT	Zener diode	28.50..31.50V, Izt=5mA, Zzt=78Ω, 225mW	SOD-123	5d	1a	Chm	MMHZ5256BPT-56B-SOD-123-CHM	mmhz5256bpt-56b-sod-123-chm
56B		SMC5356B	Zener diode	19.0V±5%, Zzt=3.0(65.0mA), Izm=250.0mA, 5W	DO-214AB	1d	1a	Ers	SMC5356B-56B-DO-214AB-ERS	smc5356b-56b-do-214ab-ers
56C		1.5SMC56CA	TVS	Vrwm=47.8V, Vbr=53.2..58.8V, Ipp=19.5A, 1500W(1ms), Bidir.	DO-214AB	1ba	2s	Lif	1_5SMC56CA-56C-DO-214AB-LIF	1_5smc56ca-56c-do-214ab-lif
56C		1.5SMC56CA	TVS	Vrwm=47.8V, Vbr=53.2..58.8V, Ipp=19.5A, 1500W(1ms), Bidir.	DO-214AB	1ba	1l	Vs	1_5SMC56CA-56C-DO-214AB-VS	1_5smc56ca-56c-do-214ab-vs
56C		1.5SMC56CA	TVS	Vrwm=47.8V, Vbr=53.2..58.8V, Ipp=19.5A, 1500W(1ms), Bidir.	DO-214AB	1ba	1e	Mde	1_5SMC56CA-56C-DO-214AB-MDE	1_5smc56ca-56c-do-214ab-mde
56C		P4SMA56C	TVS	Vbr=50.4..61.6V, Vrwm=45.4V, 5.2A, 400W(1ms), Bidir.	DO-214AC	1ba	1j	Eic	P4SMA56C-56C-DO-214AC-EIC	p4sma56c-56c-do-214ac-eic
56C		P4SMA56CA	TVS	Vbr=53.2..58.8V, Vrwm=47.8V, 5.5A, 400W(1ms), Bidir.	DO-214AC	1ba	1l	Vs	P4SMA56CA-56C-DO-214AC-VS	p4sma56ca-56c-do-214ac-vs
56C		P6SMB56CA	TVS	Vrwm=56V, Vbr=53.2..58.8V, 7.8A, 600W(1ms), Bidir.	DO-214AA	1ba	1l	Vs	P6SMB56CA-56C-DO-214AA-VS	p6smb56ca-56c-do-214aa-vs
56C		P6SMBJ56C	TVS	Vrwm=56V, Vbr=50.4..61.6V, 7.4A, 600W(1ms), Bidir.	DO-214AA	1ba	1p	Lif	P6SMBJ56C-56C-DO-214AA-LIF	p6smbj56c-56c-do-214aa-lif
56C		SMAJP4KE56CA	TVS	Vrwm=47.80V, Vbr=53.20..58.80V, Ipp=5.3A, 400W(1ms), Bidir.	DO-214AC	1ba	1j	Mco	SMAJP4KE56CA-56C-DO-214AC-MCO	smajp4ke56ca-56c-do-214ac-mco
56C		SMBJP6KE56CA	TVS	Vrwm=47.80V, Vbr=53.20..58.80V, Ipp=7.9A, 600W(1ms), Bidir.	DO-214AA	1ba	1j	Mco	SMBJP6KE56CA-56C-DO-214AA-MCO	smbjp6ke56ca-56c-do-214aa-mco
56C		SMCJ1.5KE56CA	TVS	Vrwm=47.80V, Vbr=53.20..58.80V, Ipp=19.7A, 1500W(1ms), Bidir.	DO-214AB	1ba	1j	Mco	SMCJ1_5KE56CA-56C-DO-214AB-MCO	smcj1_5ke56ca-56c-do-214ab-mco
56C		TVP04A560CA-G	TVS	Vbr=53.20..58.80V, Vrwm=47.8V, Ipp=5.19A, 400W(1ms), Bidir.	DO-214AC	1ba	2o	Cmc	TVP04A560CA-G-56C-DO-214AC-CMC	tvp04a560ca-g-56c-do-214ac-cmc
56C		TVP06B56ACA-G	TVS	Vrwm=47.8V, Vbr=53.20..58.80V, Ipp=7.79A, 600W(1ms), Bidir.	DO-214AA	1ba	2o	Cmc	TVP06B56ACA-G-56C-DO-214AA-CMC	tvp06b56aca-g-56c-do-214aa-cmc
56CA		P4SMA56CA	TVS	Vbr=53.2..58.8V, Vrwm=47.8V, 5.5A, 400W(1ms), Bidir.	DO-214AC	1ba	1j	Eic	P4SMA56CA-56CA-DO-214AC-EIC	p4sma56ca-56ca-do-214ac-eic
56CA		P6SMB56CA	TVS	Vbr=53.2..58.8V, Vrwm=47.8V, 7.8A, 600W(1ms), Bidir.	DO-214AA	1ba	1j	Eic	P6SMB56CA-56CA-DO-214AA-EIC	p6smb56ca-56ca-do-214aa-eic
56CA		P6SMBJ56CA	TVS	Vrwm=56V, Vbr=50.4..61.6V, 7.8A, 600W(1ms), Bidir.	DO-214AA	1ba	1p	Lif	P6SMBJ56CA-56CA-DO-214AA-LIF	p6smbj56ca-56ca-do-214aa-lif
56P		BZD27C56P	Zener diode	53.2..58.8V, Zzt=60Ω, Izt=10mA, 800mW	SOD-123FL	7d	1a	Pjt	BZD27C56P-56P-SOD-123FL-PJT	bzd27c56p-56p-sod-123fl-pjt
56P		MFPZ56	Zener diode	53.20..58.80V, Izt=10mA, Zzt=60Ω, 800mW	SOD-123FL	7d	1a	Ttr	MFPZ56-56P-SOD-123FL-TTR	mfpz56-56p-sod-123fl-ttr
56S		MMHZ5256SPT	Zener diode	29.40..30.60V, Izt=5mA, Zzt=78Ω, 225mW	SOD-123	5d	1a	Chm	MMHZ5256SPT-56S-SOD-123-CHM	mmhz5256spt-56s-sod-123-chm
56VB		BZT52B56	Zener diode	54.88..57.12V, Izt=2mA, Zzt=200Ω, 500mW	SOD-123FL	7d	1a	Tsc	BZT52B56-56VB-SOD-123FL-TSC	bzt52b56-56vb-sod-123fl-tsc
56VB		MMSZ56VBW	Zener diode	54.88..57.12V, Izt=2mA, Zzt=200Ω, 500mW	SOD-123FL	7d	1a	Tac	MMSZ56VBW-56VB-SOD-123FL-TAC	mmsz56vbw-56vb-sod-123fl-tac
56VZ		BZT52C56	Zener diode	53.20..58.80V, Izt=2mA, Zzt=200Ω, 500mW	SOD-123FL	7d	1a	Tsc	BZT52C56-56VZ-SOD-123FL-TSC	bzt52c56-56vz-sod-123fl-tsc
56VZ		MMSZ56VCW	Zener diode	53.20..58.80V, Izt=2mA, Zzt=200Ω, 500mW	SOD-123FL	7d	1a	Tac	MMSZ56VCW-56VZ-SOD-123FL-TAC	mmsz56vcw-56vz-sod-123fl-tac
56VZ		TCMMSZ56V	Zener diode	56V±5%, Izt=5mA, Zzt=188Ω, 500mW	SOD-123FL	7d	1a	Tac	TCMMSZ56V-56VZ-SOD-123FL-TAC	tcmmsz56v-56vz-sod-123fl-tac
56VZ		ZGFM0556C-MH	Zener diode	53.20..58.8V, Izt=5mA, Zzt=188Ω, 500mW	SOD-123	5d	1a	Pic	ZGFM0556C-MH-56VZ-SOD-123-PIC	zgfm0556c-mh-56vz-sod-123-pic
56Z		HZU5.6Z	Zener diode	5.31..5.92V, Izt=5mA, 200mW	SOD-323	5d	1a	Ren	HZU5_6Z-56Z-SOD-323-REN	hzu5_6z-56z-sod-323-ren
57		F1C57	TVS	Vrwm=6V, 40A, 500W(1ms)	DO-214AC	1d	1i	Org	F1C57-57-DO-214AC-ORG	f1c57-57-do-214ac-org
57		HMSZ5257B	Zener diode	33V±5%, Izt=3.8mA, Zzt=58Ω, 225mW	SOD-323	5d	1d	Hsn	HMSZ5257B-57-SOD-323-HSN	hmsz5257b-57-sod-323-hsn
57		MM5Z4V7	Zener diode	4.4..5.0V, Zzt=80Ω, Izt=5mA, 200mW	SOD-523FL	7d	1a	F	MM5Z4V7-57-SOD-523FL-F	mm5z4v7-57-sod-523fl-f
57		TCBZX584C4V7	Zener diode	4.4..5.0V, Izt=5mA, Zzt=80Ω, 200mW	SOD-523FL	7d	1a	Tac	TCBZX584C4V7-57-SOD-523FL-TAC	tcbzx584c4v7-57-sod-523fl-tac
57		TCMM5Z4V7	Zener diode	4.4..5.0V, Izt=5mA, Zzt=80Ω, 200mW	SOD-523FL	7d	1a	Tac	TCMM5Z4V7-57-SOD-523FL-TAC	tcmm5z4v7-57-sod-523fl-tac
57		ZD5257BS2	Zener diode	33V±5%, 3.8mA, Zzt=58Ω, 500mW	SOD-323	5d	1a	Cys	ZD5257BS2-57-SOD-323-CYS	zd5257bs2-57-sod-323-cys
575		F1C575	TVS	Vrwm=60V, 5A, 500W(1ms)	DO-214AC	1d	1i	Org	F1C575-575-DO-214AC-ORG	f1c575-575-do-214ac-org
57B		MMHZ5257BPT	Zener diode	31.35..34.65V, Izt=5mA, Zzt=88Ω, 225mW	SOD-123	5d	1a	Chm	MMHZ5257BPT-57B-SOD-123-CHM	mmhz5257bpt-57b-sod-123-chm
57B		SMC5357B	Zener diode	20.0V±5%, Zzt=3.0(65.0mA), Izm=237.0mA, 5W	DO-214AB	1d	1a	Ers	SMC5357B-57B-DO-214AB-ERS	smc5357b-57b-do-214ab-ers
57S		MMHZ5257SPT	Zener diode	32.34..33.66V, Izt=5mA, Zzt=88Ω, 225mW	SOD-123	5d	1a	Chm	MMHZ5257SPT-57S-SOD-123-CHM	mmhz5257spt-57s-sod-123-chm
57ZD		BYD57D	Si-diode	U-fast Recovery, Contr.av., 200V, 1A, Vf<1.7V(1A), 50ns	1206	14d	1v	Zow	BYD57D-57ZD-1206-ZOW	byd57d-57zd-1206-zow
57ZG		BYD57G	Si-diode	U-fast Recovery, Contr.av., 400V, 1A, Vf<1.7V(1A), 50ns	1206	14d	1v	Zow	BYD57G-57ZG-1206-ZOW	byd57g-57zg-1206-zow
57ZJ		BYD57J	Si-diode	U-fast Recovery, Contr.av., 600V, 1A, Vf<1.7V(1A), 50ns	1206	14d	1v	Zow	BYD57J-57ZJ-1206-ZOW	byd57j-57zj-1206-zow
57ZK		BYD57K	Si-diode	U-fast Recovery, Contr.av., 800V, 1A, Vf<1.7V(1A), 75ns	1206	14d	1v	Zow	BYD57K-57ZK-1206-ZOW	byd57k-57zk-1206-zow
57ZM		BYD57M	Si-diode	U-fast Recovery, Contr.av., 1000V, 1A, Vf<1.7V(1A), 75ns	1206	14d	1v	Zow	BYD57M-57ZM-1206-ZOW	byd57m-57zm-1206-zow
58		HMSZ5258B	Zener diode	36V±5%, Izt=3.4mA, Zzt=70Ω, 225mW	SOD-323	5d	1d	Hsn	HMSZ5258B-58-SOD-323-HSN	hmsz5258b-58-sod-323-hsn
58		MM5Z5V1	Zener diode	4.8..5.4V, Zzt=60Ω, Izt=5mA, 200mW	SOD-523FL	7d	1a	F	MM5Z5V1-58-SOD-523FL-F	mm5z5v1-58-sod-523fl-f
58		SMBG58	TVS	Vrwm=58V, Vbr=64.4..81.6V, 5.8A, 600W(1ms)	DO-215AA	5d	1a	Msc	SMBG58-58-DO-215AA-MSC	smbg58-58-do-215aa-msc
58		TCBZX584C5V1	Zener diode	4.8..5.4V, Izt=5mA, Zzt=60Ω, 200mW	SOD-523FL	7d	1a	Tac	TCBZX584C5V1-58-SOD-523FL-TAC	tcbzx584c5v1-58-sod-523fl-tac
58		TCMM5Z5V1	Zener diode	4.8..5.4V, Izt=5mA, Zzt=60Ω, 200mW	SOD-523FL	7d	1a	Tac	TCMM5Z5V1-58-SOD-523FL-TAC	tcmm5z5v1-58-sod-523fl-tac
58A		1SMC58A	TVS	Vbr=64.4..71.2V, Vrwm=58V, 16.0A, 1500W(1ms)	DO-214AB	1d	1a	Eic	1SMC58A-58A-DO-214AB-EIC	1smc58a-58a-do-214ab-eic
58A		MMF58A	TVS	Vrwm=58V, Vbr=64.4..74.1V, Ipp=2.1A, 200W(1ms)	SOD-123FL	7d	2m	Sst	MMF58A-58A-SOD-123FL-SST	mmf58a-58a-sod-123fl-sst
58A		SMAJ58A	TVS	Vrwm=58V, Vbr=64.4..71.2V, 4.3A, 400W(1ms)	DO-214AC	1d	1a	Sus	SMAJ58A-58A-DO-214AC-SUS	smaj58a-58a-do-214ac-sus
58A		SMBG58A	TVS	Vrwm=58V, Vbr=64.4..74.1V, 6.4A, 600W(1ms)	DO-215AA	5d	1a	Msc	SMBG58A-58A-DO-215AA-MSC	smbg58a-58a-do-215aa-msc
58A		SMBJ58A	TVS	Vrwm=58V, Vbr=64.4..74.1V, 6.4A, 600W(1ms)	DO-214AA	1d	1a	Sus	SMBJ58A-58A-DO-214AA-SUS	smbj58a-58a-do-214aa-sus
58A		SMCJ58A	TVS	Vrwm=58V, Vbr=64.4..74.1V, 14.6A, 1500W(1ms)	DO-214AB	1d	1k	Sus	SMCJ58A-58A-DO-214AB-SUS	smcj58a-58a-do-214ab-sus
58A		SMF58A	TVS	Vbr=64.4..71.2V, Vrwm=58V, Ipp=2.1A, 200W(1ms)	SOD-123FL	7d	1a	Mco	SMF58A-58A-SOD-123FL-MCO	smf58a-58a-sod-123fl-mco
58A		UMA58A	TVS	Vrwm=58V, Vbr=64.4..93.6V, 5.3A, 500W(1ms)	UltraMite	14d	1v	Msc	UMA58A-58A-ULTRAMITE-MSC	uma58a-58a-ultramite-msc
58B		MMHZ5258BPT	Zener diode	34.20..37.80V, Izt=5mA, Zzt=95Ω, 225mW	SOD-123	5d	1a	Chm	MMHZ5258BPT-58B-SOD-123-CHM	mmhz5258bpt-58b-sod-123-chm
58B		SMC5358B	Zener diode	22.0V±5%, Zzt=4.0(50.0mA), Izm=216.0mA, 5W	DO-214AB	1d	1a	Ers	SMC5358B-58B-DO-214AB-ERS	smc5358b-58b-do-214ab-ers
58C		SMBG58C	TVS	Vrwm=58V, Vbr=64.4..81.6V, 5.8A, 600W(1ms), Bidir.	DO-215AA	5ba	1j	Msc	SMBG58C-58C-DO-215AA-MSC	smbg58c-58c-do-215aa-msc
58CA		1SMC58CA	TVS	Vbr=64.4..71.2V, Vrwm=58V, 16.0A, 1500W(1ms), Bidir.	DO-214AB	1ba	1j	Eic	1SMC58CA-58CA-DO-214AB-EIC	1smc58ca-58ca-do-214ab-eic
58CA		MMF58CA	TVS	Vrwm=58V, Vbr=64.4..74.1V, Ipp=2.1A, 200W(1ms), Bidirectional	SOD-123FL	7ba	1j	Sst	MMF58CA-58CA-SOD-123FL-SST	mmf58ca-58ca-sod-123fl-sst
58CA		SMAJ58CA	TVS	Vrwm=58V, Vbr=64.4..71.2V, 4.3A, 400W(1ms), Bidir.	DO-214AC	1ba	1j	Sus	SMAJ58CA-58CA-DO-214AC-SUS	smaj58ca-58ca-do-214ac-sus
58CA		SMBG58CA	TVS	Vrwm=58V, Vbr=64.4..74.1V, 6.4A, 600W(1ms), Bidir.	DO-215AA	5ba	1j	Msc	SMBG58CA-58CA-DO-215AA-MSC	smbg58ca-58ca-do-215aa-msc
58CA		SMBJ58CA	TVS	Vrwm=58V, Vbr=64.4..74.1V, 6.4A, 600W(1ms), Bidir.	DO-214AA	1ba	1j	Sus	SMBJ58CA-58CA-DO-214AA-SUS	smbj58ca-58ca-do-214aa-sus
58CA		SMCJ58CA	TVS	Vrwm=58V, Vbr=64.4..74.1V, 14.6A, 1500W(1ms), Bidir.	DO-214AB	1ba	1l	Sus	SMCJ58CA-58CA-DO-214AB-SUS	smcj58ca-58ca-do-214ab-sus
58CA		SMF58CA	TVS	Vbr=64.4..71.2V, Vrwm=58V, Ipp=2.1A, 200W(1ms), Bidir.	SOD-123FL	7ba	1j	Mco	SMF58CA-58CA-SOD-123FL-MCO	smf58ca-58ca-sod-123fl-mco
58CA		UMA58CA	TVS	Vrwm=58V, Vbr=64.4..93.6V, 5.3A, 500W(1ms), Bidir.	UltraMite	14ba	1v	Msc	UMA58CA-58CA-ULTRAMITE-MSC	uma58ca-58ca-ultramite-msc
58S		MMHZ5258SPT	Zener diode	35.28..36.72V, Izt=5mA, Zzt=95Ω, 225mW	SOD-123	5d	1a	Chm	MMHZ5258SPT-58S-SOD-123-CHM	mmhz5258spt-58s-sod-123-chm
58V		SMA58	TVS	Vbr=64.4..78.7V, Vrwm=58.0V, 2.9A, 300W(1ms)	DO-214AC	1d	1a	Mic	SMA58-58V-DO-214AC-MIC	sma58-58v-do-214ac-mic
58V		SMB58	TVS	Vbr=64.4..78.7V, Vrwm=58V, 5.8A, 600W(1ms)	DO-214AA	1d	1a	Mic	SMB58-58V-DO-214AA-MIC	smb58-58v-do-214aa-mic
58V		SMC58	TVS	Vbr=64.4..78.7V, Vrwm=58V, 14.6A, 1500W(1ms),	DO-214AB	1d	1a	Mic	SMC58-58V-DO-214AB-MIC	smc58-58v-do-214ab-mic
58VA		SMA58A	TVS	Vbr=64.4..71.2V, Vrwm=58.0V, 3.2A, 300W(1ms)	DO-214AC	1d	1a	Mic	SMA58A-58VA-DO-214AC-MIC	sma58a-58va-do-214ac-mic
58VA		SMB58A	TVS	Vbr=64.4..71.2V, Vrwm=58V, 6.4A, 600W(1ms)	DO-214AA	1d	1a	Mic	SMB58A-58VA-DO-214AA-MIC	smb58a-58va-do-214aa-mic
58VA		SMC58A	TVS	Vbr=64.4..71.2V, Vrwm=58V, 16A, 1500W(1ms),	DO-214AB	1d	1a	Mic	SMC58A-58VA-DO-214AB-MIC	smc58a-58va-do-214ab-mic
58VC		SMA58C	TVS	Vbr=64.4..78.7V, Vrwm=58.0V, 2.9A, 300W(1ms), Bidir.	DO-214AC	1ba	1j	Mic	SMA58C-58VC-DO-214AC-MIC	sma58c-58vc-do-214ac-mic
58VC		SMB58C	TVS	Vbr=64.4..78.7V, Vrwm=58V, 5.8A, 600W(1ms), Bidir.	DO-214AA	1ba	1j	Mic	SMB58C-58VC-DO-214AA-MIC	smb58c-58vc-do-214aa-mic
58VC		SMC58C	TVS	Vbr=64.4..78.7V, Vrwm=58V, 14.6A, 1500W(1ms), Bidir.	DO-214AB	1ba	1j	Mic	SMC58C-58VC-DO-214AB-MIC	smc58c-58vc-do-214ab-mic
58VCA		SMA58CA	TVS	Vbr=64.4..71.2V, Vrwm=58.0V, 3.2A, 300W(1ms), Bidir.	DO-214AC	1ba	1j	Mic	SMA58CA-58VCA-DO-214AC-MIC	sma58ca-58vca-do-214ac-mic
58VCA		SMB58CA	TVS	Vbr=64.4..71.2V, Vrwm=58V, 6.4A, 600W(1ms), Bidir.	DO-214AA	1ba	1j	Mic	SMB58CA-58VCA-DO-214AA-MIC	smb58ca-58vca-do-214aa-mic
58VCA		SMC58CA	TVS	Vbr=64.4..71.2V, Vrwm=58V, 16A, 1500W(1ms), Bidir.	DO-214AB	1ba	1j	Mic	SMC58CA-58VCA-DO-214AB-MIC	smc58ca-58vca-do-214ab-mic
59		HMSZ5259B	Zener diode	39V±5%, Izt=3.2mA, Zzt=80Ω, 225mW	SOD-323	5d	1d	Hsn	HMSZ5259B-59-SOD-323-HSN	hmsz5259b-59-sod-323-hsn
59		MM5Z5V6	Zener diode	5.2..6.0V, Zzt=40Ω, Izt=5mA, 200mW	SOD-523FL	7d	1a	F	MM5Z5V6-59-SOD-523FL-F	mm5z5v6-59-sod-523fl-f
59		TCBZX584C5V6	Zener diode	5.2..6.0V, Izt=5mA, Zzt=40Ω, 200mW	SOD-523FL	7d	1a	Tac	TCBZX584C5V6-59-SOD-523FL-TAC	tcbzx584c5v6-59-sod-523fl-tac
59		TCMM5Z5V6	Zener diode	5.2..6.0V, Izt=5mA, Zzt=40Ω, 200mW	SOD-523FL	7d	1a	Tac	TCMM5Z5V6-59-SOD-523FL-TAC	tcmm5z5v6-59-sod-523fl-tac
5913A		1SMA5913A	Zener diode	3.3V±10%, Zzt=10Ω, Izm<455mA, 1.5W	DO-214AC	1d	1a	Eic	1SMA5913A-5913A-DO-214AC-EIC	1sma5913a-5913a-do-214ac-eic
5913B		1SMA5913B	Zener diode	3.3V±5%, Zzt=10Ω, Izm<455mA, 1.5W	DO-214AC	1d	1a	Eic	1SMA5913B-5913B-DO-214AC-EIC	1sma5913b-5913b-do-214ac-eic
5913B		SMA5913B	Zener diode	3.3V±5%, Izt=113.6mA, Zzt<10Ω, 1.5W	DO-214AC	1d	1t	Exc	SMA5913B-5913B-DO-214AC-EXC	sma5913b-5913b-do-214ac-exc
5913B		SMB5913B	Zener diode	3.3V±5%, Izt=113.6mA, Zzt=10.0Ω, 1.5W	DO-214AA	1d	1t	Exc	SMB5913B-5913B-DO-214AA-EXC	smb5913b-5913b-do-214aa-exc
5913B3		SMB5913B3	Zener diode	3.3V±5%, Izt=113.6mA, Zzt=10.0Ω, 1.5W	DO-214AA	1d	1t	Exc	SMB5913B3-5913B3-DO-214AA-EXC	smb5913b3-5913b3-do-214aa-exc
5914A		1SMA5914A	Zener diode	3.6V±10%, Zzt=9Ω, Izm<417mA, 1.5W	DO-214AC	1d	1a	Eic	1SMA5914A-5914A-DO-214AC-EIC	1sma5914a-5914a-do-214ac-eic
5914B		1SMA5914B	Zener diode	3.6V±5%, Zzt=9Ω, Izm<417mA, 1.5W	DO-214AC	1d	1a	Eic	1SMA5914B-5914B-DO-214AC-EIC	1sma5914b-5914b-do-214ac-eic
5914B		SMA5914B	Zener diode	3.6V±5%, Izt=104.2mA, Zzt<9Ω, 1.5W	DO-214AC	1d	1t	Exc	SMA5914B-5914B-DO-214AC-EXC	sma5914b-5914b-do-214ac-exc
5914B		SMB5914B	Zener diode	3.6V±5%, 104.2mA, Zzt<9Ω, 1.5W	DO-214AA	1d	1t	Exc	SMB5914B-5914B-DO-214AA-EXC	smb5914b-5914b-do-214aa-exc
5914B3		SMB5914B3	Zener diode	3.6V±5%, 104.2mA, Zzt<9Ω, 3W	DO-214AA	1d	1t	Exc	SMB5914B3-5914B3-DO-214AA-EXC	smb5914b3-5914b3-do-214aa-exc
5915A		1SMA5915A	Zener diode	3.9V±10%, Zzt=7.5Ω, Izm<385mA, 1.5W	DO-214AC	1d	1a	Eic	1SMA5915A-5915A-DO-214AC-EIC	1sma5915a-5915a-do-214ac-eic
5915B		1SMA5915B	Zener diode	3.9V±5%, Zzt=7.5Ω, Izm<385mA, 1.5W	DO-214AC	1d	1a	Eic	1SMA5915B-5915B-DO-214AC-EIC	1sma5915b-5915b-do-214ac-eic
5915B		SMA5915B	Zener diode	3.9V±5%, Izt=96.1mA, Zzt<7.5Ω, 1.5W	DO-214AC	1d	1t	Exc	SMA5915B-5915B-DO-214AC-EXC	sma5915b-5915b-do-214ac-exc
5915B		SMB5915B	Zener diode	3.9V±5%, Izt=96.1mA, Zzt=7.5Ω, 1.5W	DO-214AA	1d	1t	Exc	SMB5915B-5915B-DO-214AA-EXC	smb5915b-5915b-do-214aa-exc
5915B3		SMB5915B3	Zener diode	3.9V±5%, 96.1mA, Zzt<7.5Ω, 3W	DO-214AA	1d	1t	Exc	SMB5915B3-5915B3-DO-214AA-EXC	smb5915b3-5915b3-do-214aa-exc
5916A		1SMA5916A	Zener diode	4.3V±10%, Zzt=6Ω, Izm<349mA, 1.5W	DO-214AC	1d	1a	Eic	1SMA5916A-5916A-DO-214AC-EIC	1sma5916a-5916a-do-214ac-eic
5916B		1SMA5916B	Zener diode	4.3V±5%, Zzt=6Ω, Izm<349mA, 1.5W	DO-214AC	1d	1a	Eic	1SMA5916B-5916B-DO-214AC-EIC	1sma5916b-5916b-do-214ac-eic
5916B		SMA5916B	Zener diode	4.3V±5%, Izt=87.2mA, Zzt<6Ω, 1.5W	DO-214AC	1d	1t	Exc	SMA5916B-5916B-DO-214AC-EXC	sma5916b-5916b-do-214ac-exc
5916B		SMB5916B	Zener diode	4.3V±5%, Izt=87.2mA, Zzt=6.0Ω, 1.5W	DO-214AA	1d	1t	Exc	SMB5916B-5916B-DO-214AA-EXC	smb5916b-5916b-do-214aa-exc
5916B3		SMB5916B3	Zener diode	4.3V±5%, 87.2mA, Zzt<6Ω, 3W	DO-214AA	1d	1t	Exc	SMB5916B3-5916B3-DO-214AA-EXC	smb5916b3-5916b3-do-214aa-exc
5917A		1SMA5917A	Zener diode	4.7V±10%, Zzt=5Ω, Izm<319mA, 1.5W	DO-214AC	1d	1a	Eic	1SMA5917A-5917A-DO-214AC-EIC	1sma5917a-5917a-do-214ac-eic
5917B		1SMA5917B	Zener diode	4.7V±5%, Zzt=5Ω, Izm<319mA, 1.5W	DO-214AC	1d	1a	Eic	1SMA5917B-5917B-DO-214AC-EIC	1sma5917b-5917b-do-214ac-eic
5917B		SMA5917B	Zener diode	4.7V±5%, Izt=79.8mA, Zzt<5Ω, 1.5W	DO-214AC	1d	1t	Exc	SMA5917B-5917B-DO-214AC-EXC	sma5917b-5917b-do-214ac-exc
5917B		SMB5917B	Zener diode	4.7V±5%, Izt=79.8mA, Zzt=5.0Ω, 1.5W	DO-214AA	1d	1t	Exc	SMB5917B-5917B-DO-214AA-EXC	smb5917b-5917b-do-214aa-exc
5918A		1SMA5918A	Zener diode	5.1V±10%, Zzt=4Ω, Izm<294mA, 1.5W	DO-214AC	1d	1a	Eic	1SMA5918A-5918A-DO-214AC-EIC	1sma5918a-5918a-do-214ac-eic
5918B		1SMA5918B	Zener diode	5.1V±5%, Zzt=4Ω, Izm<294mA, 1.5W	DO-214AC	1d	1a	Eic	1SMA5918B-5918B-DO-214AC-EIC	1sma5918b-5918b-do-214ac-eic
5918B		SMA5918B	Zener diode	5.1V±5%, Izt=73.5mA, Zzt<4Ω, 1.5W	DO-214AC	1d	1t	Exc	SMA5918B-5918B-DO-214AC-EXC	sma5918b-5918b-do-214ac-exc
5918B		SMB5918B	Zener diode	5.1V±5%, Izt=73.5mA, Zzt=4.0Ω, 1.5W	DO-214AA	1d	1t	Exc	SMB5918B-5918B-DO-214AA-EXC	smb5918b-5918b-do-214aa-exc
5919A		1SMA5919A	Zener diode	5.6V±10%, Zzt=2Ω, Izm<268mA, 1.5W	DO-214AC	1d	1a	Eic	1SMA5919A-5919A-DO-214AC-EIC	1sma5919a-5919a-do-214ac-eic
5919B		1SMA5919B	Zener diode	5.6V±5%, Zzt=2Ω, Izm<268mA, 1.5W	DO-214AC	1d	1a	Eic	1SMA5919B-5919B-DO-214AC-EIC	1sma5919b-5919b-do-214ac-eic
5919B		SMA5919B	Zener diode	5.6V±5%, Izt=66.9mA, Zzt<2Ω, 1.5W	DO-214AC	1d	1t	Exc	SMA5919B-5919B-DO-214AC-EXC	sma5919b-5919b-do-214ac-exc
5919B		SMB5919B	Zener diode	5.6V±5%, Izt=66.9mA, Zzt=2.0Ω, 1.5W	DO-214AA	1d	1t	Exc	SMB5919B-5919B-DO-214AA-EXC	smb5919b-5919b-do-214aa-exc
5920A		1SMA5920A	Zener diode	6.2V±10%, Zzt=2Ω, Izm<242mA, 1.5W	DO-214AC	1d	1a	Eic	1SMA5920A-5920A-DO-214AC-EIC	1sma5920a-5920a-do-214ac-eic
5920B		1SMA5920B	Zener diode	6.2V±5%, Zzt=2Ω, Izm<242mA, 1.5W	DO-214AC	1d	1a	Eic	1SMA5920B-5920B-DO-214AC-EIC	1sma5920b-5920b-do-214ac-eic
5920B		SMA5920B	Zener diode	6.2V±5%, Izt=60.5mA, Zzt<2Ω, 1.5W	DO-214AC	1d	1t	Exc	SMA5920B-5920B-DO-214AC-EXC	sma5920b-5920b-do-214ac-exc
5920B		SMB5920B	Zener diode	6.2V±5%, Izt=60.5mA, Zzt=2.0Ω, 1.5W	DO-214AA	1d	1t	Exc	SMB5920B-5920B-DO-214AA-EXC	smb5920b-5920b-do-214aa-exc
5921A		1SMA5921A	Zener diode	6.8V±10%, Zzt=2.5Ω, Izm<221mA, 1.5W	DO-214AC	1d	1a	Eic	1SMA5921A-5921A-DO-214AC-EIC	1sma5921a-5921a-do-214ac-eic
5921B		1SMA5921B	Zener diode	6.8V±5%, Zzt=2.5Ω, Izm<221mA, 1.5W	DO-214AC	1d	1a	Eic	1SMA5921B-5921B-DO-214AC-EIC	1sma5921b-5921b-do-214ac-eic
5921B		SMA5921B	Zener diode	6.8V±5%, Izt=55.1mA, Zzt<2.5Ω, 1.5W	DO-214AC	1d	1t	Exc	SMA5921B-5921B-DO-214AC-EXC	sma5921b-5921b-do-214ac-exc
5921B		SMB5921B	Zener diode	6.8V±5%, Izt=55.1mA, Zzt=2.5Ω, 1.5W	DO-214AA	1d	1t	Exc	SMB5921B-5921B-DO-214AA-EXC	smb5921b-5921b-do-214aa-exc
5922A		1SMA5922A	Zener diode	7.5V±10%, Zzt=3Ω, Izm<200mA, 1.5W	DO-214AC	1d	1a	Eic	1SMA5922A-5922A-DO-214AC-EIC	1sma5922a-5922a-do-214ac-eic
5922B		1SMA5922B	Zener diode	7.5V±5%, Zzt=3Ω, Izm<200mA, 1.5W	DO-214AC	1d	1a	Eic	1SMA5922B-5922B-DO-214AC-EIC	1sma5922b-5922b-do-214ac-eic
5922B		SMA5922B	Zener diode	7.5V±5%, Izt=50mA, Zzt<3Ω, 1.5W	DO-214AC	1d	1t	Exc	SMA5922B-5922B-DO-214AC-EXC	sma5922b-5922b-do-214ac-exc
5922B		SMB5922B	Zener diode	7.5V±5%, Izt=50.0mA, Zzt=3.0Ω, 1.5W	DO-214AA	1d	1t	Exc	SMB5922B-5922B-DO-214AA-EXC	smb5922b-5922b-do-214aa-exc
5923A		1SMA5923A	Zener diode	8.2V±10%, Zzt=3.5Ω, Izm<183mA, 1.5W	DO-214AC	1d	1a	Eic	1SMA5923A-5923A-DO-214AC-EIC	1sma5923a-5923a-do-214ac-eic
5923B		1SMA5923B	Zener diode	8.2V±5%, Zzt=3.5Ω, Izm<183mA, 1.5W	DO-214AC	1d	1a	Eic	1SMA5923B-5923B-DO-214AC-EIC	1sma5923b-5923b-do-214ac-eic
5923B		SMA5923B	Zener diode	8.2V±5%, Izt=45.7mA, Zzt<3.5Ω, 1.5W	DO-214AC	1d	1t	Exc	SMA5923B-5923B-DO-214AC-EXC	sma5923b-5923b-do-214ac-exc
5923B		SMB5923B	Zener diode	8.2V±5%, Izt=45.7mA, Zzt=3.5Ω, 1.5W	DO-214AA	1d	1t	Exc	SMB5923B-5923B-DO-214AA-EXC	smb5923b-5923b-do-214aa-exc
5924A		1SMA5924A	Zener diode	9.1V±10%, Zzt=4Ω, Izm<165mA, 1.5W	DO-214AC	1d	1a	Eic	1SMA5924A-5924A-DO-214AC-EIC	1sma5924a-5924a-do-214ac-eic
5924B		1SMA5924B	Zener diode	9.1V±5%, Zzt=4Ω, Izm<165mA, 1.5W	DO-214AC	1d	1a	Eic	1SMA5924B-5924B-DO-214AC-EIC	1sma5924b-5924b-do-214ac-eic
5924B		SMA5924B	Zener diode	9.1V±5%, Izt=41.2mA, Zzt<4Ω, 1.5W	DO-214AC	1d	1t	Exc	SMA5924B-5924B-DO-214AC-EXC	sma5924b-5924b-do-214ac-exc
5924B		SMB5924B	Zener diode	9.1V±5%, Izt=41.2mA, Zzt=4.0Ω, 1.5W	DO-214AA	1d	1t	Exc	SMB5924B-5924B-DO-214AA-EXC	smb5924b-5924b-do-214aa-exc
5925A		1SMA5925A	Zener diode	10V±10%, Zzt=4.5Ω, Izm<150mA, 1.5W	DO-214AC	1d	1a	Eic	1SMA5925A-5925A-DO-214AC-EIC	1sma5925a-5925a-do-214ac-eic
5925B		1SMA5925B	Zener diode	10V±5%, Zzt=4.5Ω, Izm<150mA, 1.5W	DO-214AC	1d	1a	Eic	1SMA5925B-5925B-DO-214AC-EIC	1sma5925b-5925b-do-214ac-eic
5925B		SMA5925B	Zener diode	10V±5%, Izt=37.5mA, Zzt<4.5Ω, 1.5W	DO-214AC	1d	1t	Exc	SMA5925B-5925B-DO-214AC-EXC	sma5925b-5925b-do-214ac-exc
5925B		SMB5925B	Zener diode	10V±5%, Izt=37.5mA, Zzt=4.5Ω, 1.5W	DO-214AA	1d	1t	Exc	SMB5925B-5925B-DO-214AA-EXC	smb5925b-5925b-do-214aa-exc
5926A		1SMA5926A	Zener diode	11V±10%, Zzt=5.5Ω, Izm<136mA, 1.5W	DO-214AC	1d	1a	Eic	1SMA5926A-5926A-DO-214AC-EIC	1sma5926a-5926a-do-214ac-eic
5926B		1SMA5926B	Zener diode	11V±5%, Zzt=5.5Ω, Izm<136mA, 1.5W	DO-214AC	1d	1a	Eic	1SMA5926B-5926B-DO-214AC-EIC	1sma5926b-5926b-do-214ac-eic
5926B		SMA5926B	Zener diode	11V±5%, Izt=34.1mA, Zzt<5.5Ω, 1.5W	DO-214AC	1d	1t	Exc	SMA5926B-5926B-DO-214AC-EXC	sma5926b-5926b-do-214ac-exc
5926B		SMB5926B	Zener diode	11V±5%, Izt=34.1 mA, Zzt=5.5Ω, 1.5W	DO-214AA	1d	1t	Exc	SMB5926B-5926B-DO-214AA-EXC	smb5926b-5926b-do-214aa-exc
5927A		1SMA5927A	Zener diode	12V±10%, Zzt=6.5Ω, Izm<125mA, 1.5W	DO-214AC	1d	1a	Eic	1SMA5927A-5927A-DO-214AC-EIC	1sma5927a-5927a-do-214ac-eic
5927B		1SMA5927B	Zener diode	12V±5%, Zzt=6.5Ω, Izm<125mA, 1.5W	DO-214AC	1d	1a	Eic	1SMA5927B-5927B-DO-214AC-EIC	1sma5927b-5927b-do-214ac-eic
5927B		SMA5927B	Zener diode	12V±5%, Izt=31.2mA, Zzt<6.5Ω, 1.5W	DO-214AC	1d	1t	Exc	SMA5927B-5927B-DO-214AC-EXC	sma5927b-5927b-do-214ac-exc
5927B		SMB5927B	Zener diode	12V±5%, Izt=31.2mA, Zzt=6.5Ω, 1.5W	DO-214AA	1d	1t	Exc	SMB5927B-5927B-DO-214AA-EXC	smb5927b-5927b-do-214aa-exc
5928A		1SMA5928A	Zener diode	13V±10%, Zzt=7Ω, Izm<115mA, 1.5W	DO-214AC	1d	1a	Eic	1SMA5928A-5928A-DO-214AC-EIC	1sma5928a-5928a-do-214ac-eic
5928B		1SMA5928B	Zener diode	13V±5%, Zzt=7Ω, Izm<115mA, 1.5W	DO-214AC	1d	1a	Eic	1SMA5928B-5928B-DO-214AC-EIC	1sma5928b-5928b-do-214ac-eic
5928B		SMA5928B	Zener diode	13V±5%, Izt=28.8mA, Zzt<7Ω, 1.5W	DO-214AC	1d	1t	Exc	SMA5928B-5928B-DO-214AC-EXC	sma5928b-5928b-do-214ac-exc
5928B		SMB5928B	Zener diode	13V±5%, Izt=28.8mA, Zzt=7.0Ω, 1.5W	DO-214AA	1d	1t	Exc	SMB5928B-5928B-DO-214AA-EXC	smb5928b-5928b-do-214aa-exc
5929A		1SMA5929A	Zener diode	15V±10%, Zzt=9Ω, Izm<100mA, 1.5W	DO-214AC	1d	1a	Eic	1SMA5929A-5929A-DO-214AC-EIC	1sma5929a-5929a-do-214ac-eic
5929B		1SMA5929B	Zener diode	15V±5%, Zzt=9Ω, Izm<100mA, 1.5W	DO-214AC	1d	1a	Eic	1SMA5929B-5929B-DO-214AC-EIC	1sma5929b-5929b-do-214ac-eic
5929B		SMA5929B	Zener diode	15V±5%, Izt=25mA, Zzt<9Ω, 1.5W	DO-214AC	1d	1t	Exc	SMA5929B-5929B-DO-214AC-EXC	sma5929b-5929b-do-214ac-exc
5929B		SMB5929B	Zener diode	15V±5%, Izt=25.0mA, Zzt=9.0Ω, 1.5W	DO-214AA	1d	1t	Exc	SMB5929B-5929B-DO-214AA-EXC	smb5929b-5929b-do-214aa-exc
5930A		1SMA5930A	Zener diode	16V±10%, Zzt=10Ω, Izm<94mA, 1.5W	DO-214AC	1d	1a	Eic	1SMA5930A-5930A-DO-214AC-EIC	1sma5930a-5930a-do-214ac-eic
5930B		1SMA5930B	Zener diode	16V±5%, Zzt=10Ω, Izm<94mA, 1.5W	DO-214AC	1d	1a	Eic	1SMA5930B-5930B-DO-214AC-EIC	1sma5930b-5930b-do-214ac-eic
5930B		SMA5930B	Zener diode	16V±5%, Izt=23.4mA, Zzt<10Ω, 1.5W	DO-214AC	1d	1t	Exc	SMA5930B-5930B-DO-214AC-EXC	sma5930b-5930b-do-214ac-exc
5930B		SMB5930B	Zener diode	16V±5%, Izt=23.4mA, Zzt=10.0Ω, 1.5W	DO-214AA	1d	1t	Exc	SMB5930B-5930B-DO-214AA-EXC	smb5930b-5930b-do-214aa-exc
5931A		1SMA5931A	Zener diode	18V±10%, Zzt=12Ω, Izm<83mA, 1.5W	DO-214AC	1d	1a	Eic	1SMA5931A-5931A-DO-214AC-EIC	1sma5931a-5931a-do-214ac-eic
5931B		1SMA5931B	Zener diode	18V±5%, Zzt=12Ω, Izm<83mA, 1.5W	DO-214AC	1d	1a	Eic	1SMA5931B-5931B-DO-214AC-EIC	1sma5931b-5931b-do-214ac-eic
5931B		SMA5931B	Zener diode	18V±5%, Izt=20.8mA, Zzt<12Ω, 1.5W	DO-214AC	1d	1t	Exc	SMA5931B-5931B-DO-214AC-EXC	sma5931b-5931b-do-214ac-exc
5931B		SMB5931B	Zener diode	18V±5%, Izt=20.8mA, Zzt=12.0Ω, 1.5W	DO-214AA	1d	1t	Exc	SMB5931B-5931B-DO-214AA-EXC	smb5931b-5931b-do-214aa-exc
5932A		1SMA5932A	Zener diode	20V±10%, Zzt=14Ω, Izm<75mA, 1.5W	DO-214AC	1d	1a	Eic	1SMA5932A-5932A-DO-214AC-EIC	1sma5932a-5932a-do-214ac-eic
5932B		1SMA5932B	Zener diode	20V±5%, Zzt=14Ω, Izm<75mA, 1.5W	DO-214AC	1d	1a	Eic	1SMA5932B-5932B-DO-214AC-EIC	1sma5932b-5932b-do-214ac-eic
5932B		SMA5932B	Zener diode	20V±5%, Izt=18.7mA, Zzt<14Ω, 1.5W	DO-214AC	1d	1t	Exc	SMA5932B-5932B-DO-214AC-EXC	sma5932b-5932b-do-214ac-exc
5932B		SMB5932B	Zener diode	20V±5%, Izt=18.7mA, Zzt=14.0Ω, 1.5W	DO-214AA	1d	1t	Exc	SMB5932B-5932B-DO-214AA-EXC	smb5932b-5932b-do-214aa-exc
5933A		1SMA5933A	Zener diode	22V±10%, Zzt=17.5Ω, Izm<68mA, 1.5W	DO-214AC	1d	1a	Eic	1SMA5933A-5933A-DO-214AC-EIC	1sma5933a-5933a-do-214ac-eic
5933B		1SMA5933B	Zener diode	22V±5%, Zzt=17.5Ω, Izm<68mA, 1.5W	DO-214AC	1d	1a	Eic	1SMA5933B-5933B-DO-214AC-EIC	1sma5933b-5933b-do-214ac-eic
5933B		SMA5933B	Zener diode	22V±5%, Izt=17mA, Zzt<17.5Ω, 1.5W	DO-214AC	1d	1t	Exc	SMA5933B-5933B-DO-214AC-EXC	sma5933b-5933b-do-214ac-exc
5933B		SMB5933B	Zener diode	22V±5%, Izt=17.0mA, Zzt=17.5Ω, 1.5W	DO-214AA	1d	1t	Exc	SMB5933B-5933B-DO-214AA-EXC	smb5933b-5933b-do-214aa-exc
5934A		1SMA5934A	Zener diode	24V±10%, Zzt=19Ω, Izm<63mA, 1.5W	DO-214AC	1d	1a	Eic	1SMA5934A-5934A-DO-214AC-EIC	1sma5934a-5934a-do-214ac-eic
5934B		1SMA5934B	Zener diode	24V±5%, Zzt=19Ω, Izm<63mA, 1.5W	DO-214AC	1d	1a	Eic	1SMA5934B-5934B-DO-214AC-EIC	1sma5934b-5934b-do-214ac-eic
5934B		SMA5934B	Zener diode	24V±5%, Izt=15.6mA, Zzt<19Ω, 1.5W	DO-214AC	1d	1t	Exc	SMA5934B-5934B-DO-214AC-EXC	sma5934b-5934b-do-214ac-exc
5934B		SMB5934B	Zener diode	24V±5%, Izt=15.6mA, Zzt=19.0Ω, 1.5W	DO-214AA	1d	1t	Exc	SMB5934B-5934B-DO-214AA-EXC	smb5934b-5934b-do-214aa-exc
5935A		1SMA5935A	Zener diode	27V±10%, Zzt=23Ω, Izm<56mA, 1.5W	DO-214AC	1d	1a	Eic	1SMA5935A-5935A-DO-214AC-EIC	1sma5935a-5935a-do-214ac-eic
5935B		1SMA5935B	Zener diode	27V±5%, Zzt=23Ω, Izm<56mA, 1.5W	DO-214AC	1d	1a	Eic	1SMA5935B-5935B-DO-214AC-EIC	1sma5935b-5935b-do-214ac-eic
5935B		SMA5935B	Zener diode	27V±5%, Izt=13.9mA, Zzt<23Ω, 1.5W	DO-214AC	1d	1t	Exc	SMA5935B-5935B-DO-214AC-EXC	sma5935b-5935b-do-214ac-exc
5935B		SMB5935B	Zener diode	27V±5%, Izt=13.9mA, Zzt=23.0Ω, 1.5W	DO-214AA	1d	1t	Exc	SMB5935B-5935B-DO-214AA-EXC	smb5935b-5935b-do-214aa-exc
5936A		1SMA5936A	Zener diode	30V±10%, Zzt=26Ω, Izm<50mA, 1.5W	DO-214AC	1d	1a	Eic	1SMA5936A-5936A-DO-214AC-EIC	1sma5936a-5936a-do-214ac-eic
5936B		1SMA5936B	Zener diode	30V±5%, Zzt=26Ω, Izm<50mA, 1.5W	DO-214AC	1d	1a	Eic	1SMA5936B-5936B-DO-214AC-EIC	1sma5936b-5936b-do-214ac-eic
5936B		SMA5936B	Zener diode	30V±5%, Izt=12.5mA, Zzt<26Ω, 1.5W	DO-214AC	1d	1t	Exc	SMA5936B-5936B-DO-214AC-EXC	sma5936b-5936b-do-214ac-exc
5936B		SMB5936B	Zener diode	30V±5%, Izt=12.5mA, Zzt=28.0Ω, 1.5W	DO-214AA	1d	1t	Exc	SMB5936B-5936B-DO-214AA-EXC	smb5936b-5936b-do-214aa-exc
5936B3		SMB5936B3	Zener diode	30V±5%, Izt=12.5mA, Zzt=28.0Ω, 1.5W	DO-214AA	1d	1t	Exc	SMB5936B3-5936B3-DO-214AA-EXC	smb5936b3-5936b3-do-214aa-exc
5937A		1SMA5937A	Zener diode	33V±10%, Zzt=33Ω, Izm<45mA, 1.5W	DO-214AC	1d	1a	Eic	1SMA5937A-5937A-DO-214AC-EIC	1sma5937a-5937a-do-214ac-eic
5937B		1SMA5937B	Zener diode	33V±5%, Zzt=33Ω, Izm<45mA, 1.5W	DO-214AC	1d	1a	Eic	1SMA5937B-5937B-DO-214AC-EIC	1sma5937b-5937b-do-214ac-eic
5937B		SMA5937B	Zener diode	33V±5%, Izt=11.4mA, Zzt<33Ω, 1.5W	DO-214AC	1d	1t	Exc	SMA5937B-5937B-DO-214AC-EXC	sma5937b-5937b-do-214ac-exc
5937B		SMB5937B	Zener diode	33V±5%, Izt=11.4mA, Zzt=33.0Ω, 1.5W	DO-214AA	1d	1t	Exc	SMB5937B-5937B-DO-214AA-EXC	smb5937b-5937b-do-214aa-exc
5938A		1SMA5938A	Zener diode	36V±10%, Zzt=38Ω, Izm<42mA, 1.5W	DO-214AC	1d	1a	Eic	1SMA5938A-5938A-DO-214AC-EIC	1sma5938a-5938a-do-214ac-eic
5938B		1SMA5938B	Zener diode	36V±5%, Zzt=38Ω, Izm<42mA, 1.5W	DO-214AC	1d	1a	Eic	1SMA5938B-5938B-DO-214AC-EIC	1sma5938b-5938b-do-214ac-eic
5938B		SMA5938B	Zener diode	36V±5%, Izt=10.4mA, Zzt<38Ω, 1.5W	DO-214AC	1d	1t	Exc	SMA5938B-5938B-DO-214AC-EXC	sma5938b-5938b-do-214ac-exc
5938B		SMB5938B	Zener diode	36V±5%, Izt=10.4mA, Zzt=38.0Ω, 1.5W	DO-214AA	1d	1t	Exc	SMB5938B-5938B-DO-214AA-EXC	smb5938b-5938b-do-214aa-exc
5939A		1SMA5939A	Zener diode	39V±10%, Zzt=45Ω, Izm<38mA, 1.5W	DO-214AC	1d	1a	Eic	1SMA5939A-5939A-DO-214AC-EIC	1sma5939a-5939a-do-214ac-eic
5939B		1SMA5939B	Zener diode	39V±5%, Zzt=45Ω, Izm<38mA, 1.5W	DO-214AC	1d	1a	Eic	1SMA5939B-5939B-DO-214AC-EIC	1sma5939b-5939b-do-214ac-eic
5939B		SMA5939B	Zener diode	39V±5%, Izt=9.6mA, Zzt<45Ω, 1.5W	DO-214AC	1d	1t	Exc	SMA5939B-5939B-DO-214AC-EXC	sma5939b-5939b-do-214ac-exc
5939B		SMB5939B	Zener diode	39V±5%, Izt=9.6mA, Zzt=45.0Ω, 1.5W	DO-214AA	1d	1t	Exc	SMB5939B-5939B-DO-214AA-EXC	smb5939b-5939b-do-214aa-exc
5940A		1SMA5940A	Zener diode	43V±10%, Zzt=53Ω, Izm<35mA, 1.5W	DO-214AC	1d	1a	Eic	1SMA5940A-5940A-DO-214AC-EIC	1sma5940a-5940a-do-214ac-eic
5940B		1SMA5940B	Zener diode	43V±5%, Zzt=53Ω, Izm<35mA, 1.5W	DO-214AC	1d	1a	Eic	1SMA5940B-5940B-DO-214AC-EIC	1sma5940b-5940b-do-214ac-eic
5940B		SMA5940B	Zener diode	43V±5%, Izt=8.7mA, Zzt<53Ω, 1.5W	DO-214AC	1d	1t	Exc	SMA5940B-5940B-DO-214AC-EXC	sma5940b-5940b-do-214ac-exc
5940B		SMB5940B	Zener diode	43V±5%, Izt=8.7mA, Zzt=53.0Ω, 1.5W	DO-214AA	1d	1t	Exc	SMB5940B-5940B-DO-214AA-EXC	smb5940b-5940b-do-214aa-exc
5941A		1SMA5941A	Zener diode	47V±10%, Zzt=67Ω, Izm<32mA, 1.5W	DO-214AC	1d	1a	Eic	1SMA5941A-5941A-DO-214AC-EIC	1sma5941a-5941a-do-214ac-eic
5941B		1SMA5941B	Zener diode	47V±5%, Zzt=67Ω, Izm<32mA, 1.5W	DO-214AC	1d	1a	Eic	1SMA5941B-5941B-DO-214AC-EIC	1sma5941b-5941b-do-214ac-eic
5941B		SMA5941B	Zener diode	47V±5%, Izt=8mA, Zzt<67Ω, 1.5W	DO-214AC	1d	1t	Exc	SMA5941B-5941B-DO-214AC-EXC	sma5941b-5941b-do-214ac-exc
5941B		SMB5941B	Zener diode	47V±5%, Izt=8.0mA, Zzt=67.0Ω, 1.5W	DO-214AA	1d	1t	Exc	SMB5941B-5941B-DO-214AA-EXC	smb5941b-5941b-do-214aa-exc
5942A		1SMA5942A	Zener diode	51V±10%, Zzt=70Ω, Izm<29mA, 1.5W	DO-214AC	1d	1a	Eic	1SMA5942A-5942A-DO-214AC-EIC	1sma5942a-5942a-do-214ac-eic
5942B		1SMA5942B	Zener diode	51V±5%, Zzt=70Ω, Izm<29mA, 1.5W	DO-214AC	1d	1a	Eic	1SMA5942B-5942B-DO-214AC-EIC	1sma5942b-5942b-do-214ac-eic
5942B		SMA5942B	Zener diode	51V±5%, Izt=7.3mA, Zzt<70Ω, 1.5W	DO-214AC	1d	1t	Exc	SMA5942B-5942B-DO-214AC-EXC	sma5942b-5942b-do-214ac-exc
5942B		SMB5942B	Zener diode	51V±5%, Izt=7.3mA, Zzt=70.0Ω, 1.5W	DO-214AA	1d	1t	Exc	SMB5942B-5942B-DO-214AA-EXC	smb5942b-5942b-do-214aa-exc
5943A		1SMA5943A	Zener diode	56V±10%, Zzt=86Ω, Izm<27mA, 1.5W	DO-214AC	1d	1a	Eic	1SMA5943A-5943A-DO-214AC-EIC	1sma5943a-5943a-do-214ac-eic
5943B		1SMA5943B	Zener diode	56V±5%, Zzt=86Ω, Izm<27mA, 1.5W	DO-214AC	1d	1a	Eic	1SMA5943B-5943B-DO-214AC-EIC	1sma5943b-5943b-do-214ac-eic
5944A		1SMA5944A	Zener diode	62V±10%, Zzt=100Ω, Izm<24mA, 1.5W	DO-214AC	1d	1a	Eic	1SMA5944A-5944A-DO-214AC-EIC	1sma5944a-5944a-do-214ac-eic
5944B		1SMA5944B	Zener diode	62V±5%, Zzt=100Ω, Izm<24mA, 1.5W	DO-214AC	1d	1a	Eic	1SMA5944B-5944B-DO-214AC-EIC	1sma5944b-5944b-do-214ac-eic
5945A		1SMA5945A	Zener diode	68V±10%, Zzt=120Ω, Izm<22mA, 1.5W	DO-214AC	1d	1a	Eic	1SMA5945A-5945A-DO-214AC-EIC	1sma5945a-5945a-do-214ac-eic
5945B		1SMA5945B	Zener diode	68V±5%, Zzt=120Ω, Izm<22mA, 1.5W	DO-214AC	1d	1a	Eic	1SMA5945B-5945B-DO-214AC-EIC	1sma5945b-5945b-do-214ac-eic
5946A		1SMA5946A	Zener diode	75V±10%, Zzt=140Ω, Izm<20mA, 1.5W	DO-214AC	1d	1a	Eic	1SMA5946A-5946A-DO-214AC-EIC	1sma5946a-5946a-do-214ac-eic
5946B		1SMA5946B	Zener diode	75V±5%, Zzt=140Ω, Izm<20mA, 1.5W	DO-214AC	1d	1a	Eic	1SMA5946B-5946B-DO-214AC-EIC	1sma5946b-5946b-do-214ac-eic
5947A		1SMA5947A	Zener diode	82V±10%, Zzt=160Ω, Izm<18mA, 1.5W	DO-214AC	1d	1a	Eic	1SMA5947A-5947A-DO-214AC-EIC	1sma5947a-5947a-do-214ac-eic
5947B		1SMA5947B	Zener diode	82V±5%, Zzt=160Ω, Izm<18mA, 1.5W	DO-214AC	1d	1a	Eic	1SMA5947B-5947B-DO-214AC-EIC	1sma5947b-5947b-do-214ac-eic
5948A		1SMA5948A	Zener diode	91V±10%, Zzt=200Ω, Izm<16mA, 1.5W	DO-214AC	1d	1a	Eic	1SMA5948A-5948A-DO-214AC-EIC	1sma5948a-5948a-do-214ac-eic
5948B		1SMA5948B	Zener diode	91V±5%, Zzt=200Ω, Izm<16mA, 1.5W	DO-214AC	1d	1a	Eic	1SMA5948B-5948B-DO-214AC-EIC	1sma5948b-5948b-do-214ac-eic
5949A		1SMA5949A	Zener diode	100V±10%, Zzt=250Ω, Izm<15mA, 1.5W	DO-214AC	1d	1a	Eic	1SMA5949A-5949A-DO-214AC-EIC	1sma5949a-5949a-do-214ac-eic
5949B		1SMA5949B	Zener diode	100V±5%, Zzt=250Ω, Izm<15mA, 1.5W	DO-214AC	1d	1a	Eic	1SMA5949B-5949B-DO-214AC-EIC	1sma5949b-5949b-do-214ac-eic
5950A		1SMA5950A	Zener diode	110V±10%, Zzt=300Ω, Izm<13mA, 1.5W	DO-214AC	1d	1a	Eic	1SMA5950A-5950A-DO-214AC-EIC	1sma5950a-5950a-do-214ac-eic
5950B		1SMA5950B	Zener diode	110V±5%, Zzt=300Ω, Izm<13mA, 1.5W	DO-214AC	1d	1a	Eic	1SMA5950B-5950B-DO-214AC-EIC	1sma5950b-5950b-do-214ac-eic
5951A		1SMA5951A	Zener diode	120V±10%, Zzt=380Ω, Izm<12mA, 1.5W	DO-214AC	1d	1a	Eic	1SMA5951A-5951A-DO-214AC-EIC	1sma5951a-5951a-do-214ac-eic
5951B		1SMA5951B	Zener diode	120V±5%, Zzt=380Ω, Izm<12mA, 1.5W	DO-214AC	1d	1a	Eic	1SMA5951B-5951B-DO-214AC-EIC	1sma5951b-5951b-do-214ac-eic
5952A		1SMA5952A	Zener diode	130V±10%, Zzt=450Ω, Izm<11mA, 1.5W	DO-214AC	1d	1a	Eic	1SMA5952A-5952A-DO-214AC-EIC	1sma5952a-5952a-do-214ac-eic
5952B		1SMA5952B	Zener diode	130V±5%, Zzt=450Ω, Izm<11mA, 1.5W	DO-214AC	1d	1a	Eic	1SMA5952B-5952B-DO-214AC-EIC	1sma5952b-5952b-do-214ac-eic
5953A		1SMA5953A	Zener diode	150V±10%, Zzt=600Ω, Izm<10mA, 1.5W	DO-214AC	1d	1a	Eic	1SMA5953A-5953A-DO-214AC-EIC	1sma5953a-5953a-do-214ac-eic
5953B		1SMA5953B	Zener diode	150V±5%, Zzt=600Ω, Izm<10mA, 1.5W	DO-214AC	1d	1a	Eic	1SMA5953B-5953B-DO-214AC-EIC	1sma5953b-5953b-do-214ac-eic
5954A		1SMA5954A	Zener diode	160V±10%, Zzt=700Ω, Izm<9mA, 1.5W	DO-214AC	1d	1a	Eic	1SMA5954A-5954A-DO-214AC-EIC	1sma5954a-5954a-do-214ac-eic
5954B		1SMA5954B	Zener diode	160V±5%, Zzt=700Ω, Izm<9mA, 1.5W	DO-214AC	1d	1a	Eic	1SMA5954B-5954B-DO-214AC-EIC	1sma5954b-5954b-do-214ac-eic
5955A		1SMA5955A	Zener diode	180V±10%, Zzt=900Ω, Izm<8mA, 1.5W	DO-214AC	1d	1a	Eic	1SMA5955A-5955A-DO-214AC-EIC	1sma5955a-5955a-do-214ac-eic
5955B		1SMA5955B	Zener diode	180V±5%, Zzt=900Ω, Izm<8mA, 1.5W	DO-214AC	1d	1a	Eic	1SMA5955B-5955B-DO-214AC-EIC	1sma5955b-5955b-do-214ac-eic
5956A		1SMA5956A	Zener diode	200V±10%, Zzt=1200Ω, Izm<7mA, 1.5W	DO-214AC	1d	1a	Eic	1SMA5956A-5956A-DO-214AC-EIC	1sma5956a-5956a-do-214ac-eic
5956B		1SMA5956B	Zener diode	200V±5%, Zzt=1200Ω, Izm<7mA, 1.5W	DO-214AC	1d	1a	Eic	1SMA5956B-5956B-DO-214AC-EIC	1sma5956b-5956b-do-214ac-eic
5957A		1SMA5957A	Zener diode	240V±10%, Zzt=1600Ω, Izm<6mA, 1.5W	DO-214AC	1d	1a	Eic	1SMA5957A-5957A-DO-214AC-EIC	1sma5957a-5957a-do-214ac-eic
5957B		1SMA5957B	Zener diode	240V±5%, Zzt=1600Ω, Izm<6mA, 1.5W	DO-214AC	1d	1a	Eic	1SMA5957B-5957B-DO-214AC-EIC	1sma5957b-5957b-do-214ac-eic
59B		MMHZ5259BPT	Zener diode	37.05..40.95V, Izt=5mA, Zzt=130Ω, 225mW	SOD-123	5d	1a	Chm	MMHZ5259BPT-59B-SOD-123-CHM	mmhz5259bpt-59b-sod-123-chm
59B		SMC5359B	Zener diode	24.0V±5%, Zzt=4.0(50.0mA), Izm=198.0mA, 5W	DO-214AB	1d	1a	Ers	SMC5359B-59B-DO-214AB-ERS	smc5359b-59b-do-214ab-ers
59S		MMHZ5259SPT	Zener diode	38.22..39.78V, Izt=5mA, Zzt=130Ω, 225mW	SOD-123	5d	1a	Chm	MMHZ5259SPT-59S-SOD-123-CHM	mmhz5259spt-59s-sod-123-chm
5A		MAZS0510H	Zener diode	5.14..5.4V, Iz=5mA, 200mW	SOD-523	6d	1a	Pan	MAZS0510H-5A-SOD-523-PAN	mazs0510h-5a-sod-523-pan
5A		CDZ55C5V1T	Zener diode	4.85..5.36V, Zzt=50Ω, Izt=5mA, 200mW	0603	70d	2d	Crp	CDZ55C5V1T-5A-0603-CRP	cdz55c5v1t-5a-0603-crp
5A		CH601H-90PT	Si-diode	SBD, 90V, 100mA, Vf<0.77V(100mA)	SOD-323	5d	1a	Chm	CH601H-90PT-5A-SOD-323-CHM	ch601h-90pt-5a-sod-323-chm
5A		FSS16SMB	Si-diode	SBR, 60V, 1A, Vf<0.75V(1A)	DO-214AA	1d	2j	Fag	FSS16SMB-5A-DO-214AA-FAG	fss16smb-5a-do-214aa-fag
5A		HZU5ALL	Zener diode	4.3..4.7V, Izt=0.5mA, Zzt=380Ω, 150mW	URP	5d	1a	Ren	HZU5ALL-5A-URP-REN	hzu5all-5a-urp-ren
5A		MM1Z9V1	Zener diode	9.1V±5%, Izt=5mA, Zzt=30Ω, 500mW	SOD-123FL	7d	1a	Eic	MM1Z9V1-5A-SOD-123FL-EIC	mm1z9v1-5a-sod-123fl-eic
5A		MM5Z6V2	Zener diode	5.8..6.6V, Zzt=10Ω, Izt=5mA, 200mW	SOD-523FL	7d	1a	F	MM5Z6V2-5A-SOD-523FL-F	mm5z6v2-5a-sod-523fl-f
5A		MMDL6050	Si-diode	Sw, 70V, 200mA, 200mW, Vf<1.1V(100mA), <4ns	SOD-323	5d	1a	Ons	MMDL6050-5A-SOD-323-ONS	mmdl6050-5a-sod-323-ons
5A		MMSZ9V1	Zener diode	9.1V±5%, Izt=5mA, Zzt=15Ω, 500mW	SOD-123	5d	1a	Eic	MMSZ9V1-5A-SOD-123-EIC	mmsz9v1-5a-sod-123-eic
5A		S5A	Si-diode	Rectifier, 50V, 5A, Vf<1.15V(5A)	DO-214AB	1d	1k	Vs	S5A-5A-DO-214AB-VS	s5a-5a-do-214ab-vs
5A		TCBZX584C6V2	Zener diode	5.8..6.6V, Izt=5mA, Zzt=10Ω, 200mW	SOD-523FL	7d	1a	Tac	TCBZX584C6V2-5A-SOD-523FL-TAC	tcbzx584c6v2-5a-sod-523fl-tac
5A		TCMM5Z6V2	Zener diode	5.8..6.6V, Izt=5mA, Zzt=10Ω, 200mW	SOD-523FL	7d	1a	Tac	TCMM5Z6V2-5A-SOD-523FL-TAC	tcmm5z6v2-5a-sod-523fl-tac
5A1		MAZ80510H	Zener diode	5.14..5.4V, Zzt=60Ω(5mA), 150mW	SC-76	6d	1a	Pan	MAZ80510H-5A1-SC-76-PAN	maz80510h-5a1-sc-76-pan
5A1		MAZ8051GHL	Zener diode	5.14..5.4V, Zzt=60Ω(5mA), 150mW	SMini2-F3	6d	1a	Pan	MAZ8051GHL-5A1-SMINI2-F3-PAN	maz8051ghl-5a1-smini2-f3-pan
5A1		RKZ5.1AKU	Zener diode	4.81 ..5.07V, Izt=20mA, Zzt=130Ω, 500mW	TURP-FM	7d	1a	Ren	RKZ5_1AKU-5A1-TURP-FM-REN	rkz5_1aku-5a1-turp-fm-ren
5A1		STZ8240C	Zener diode	24.35..25.6V, Izt=5mA, Zzt=100Ω, 300mW	SOD-323	5d	1a	Jiy	STZ8240C-5A1-SOD-323-JIY	stz8240c-5a1-sod-323-jiy
5A6		MAZ80560H	Zener diode	5.66..5.95V, Zzt=40Ω(5mA), 150mW	SC-76	6d	1a	Pan	MAZ80560H-5A6-SC-76-PAN	maz80560h-5a6-sc-76-pan
5A6		MAZ8056GHL	Zener diode	5.66..5.95V, Zzt=40Ω(5mA), 150mW	SMini2-F3	6d	1a	Pan	MAZ8056GHL-5A6-SMINI2-F3-PAN	maz8056ghl-5a6-smini2-f3-pan
5A6		RKZ5.6AKU	Zener diode	5.28..5.55V, Izt=20mA, Zzt=80Ω, 500mW	TURP-FM	7d	1a	Ren	RKZ5_6AKU-5A6-TURP-FM-REN	rkz5_6aku-5a6-turp-fm-ren
5AD		SMA5J5.0	TVS	Vbr=6.40..7.82V, Vrwm=5.0V, 52.1A, 500W(1ms)	DO-214AC	1d	1k	Vs	SMA5J5_0-5AD-DO-214AC-VS	sma5j5_0-5ad-do-214ac-vs
5AD		SMA5J5.0C	TVS	Vbr=6.40..7.82V, Vrwm=5.0V, 52.1A, 500W(1ms), Bidir.	DO-214AC	1ba	1l	Vs	SMA5J5_0C-5AD-DO-214AC-VS	sma5j5_0c-5ad-do-214ac-vs
5AD		TV05A5V0K-G	TVS	Vbr=6.40..7.30V, Vrwm=5.0V, Ipp=52.1A, 500W(1ms)	DO-214AC	1d	2o	Cmc	TV05A5V0K-G-5AD-DO-214AC-CMC	tv05a5v0k-g-5ad-do-214ac-cmc
5AE		SMA5J5.0A	TVS	Vbr=6.40..7.07V, Vrwm=5.0V, 54.3A, 500W(1ms)	DO-214AC	1d	1k	Vs	SMA5J5_0A-5AE-DO-214AC-VS	sma5j5_0a-5ae-do-214ac-vs
5AE		SMA5J5.0CA	TVS	Vbr=6.40..7.07V, Vrwm=5.0V, 54.3A, 500W(1ms), Bidir.	DO-214AC	1ba	1l	Vs	SMA5J5_0CA-5AE-DO-214AC-VS	sma5j5_0ca-5ae-do-214ac-vs
5AE		TV05A5V0J-G	TVS	Vbr=6.40..7.0V, Vrwm=5.0V, Ipp=54.3A, 500W(1ms)	DO-214AC	1d	2o	Cmc	TV05A5V0J-G-5AE-DO-214AC-CMC	tv05a5v0j-g-5ae-do-214ac-cmc
5AF		SMA5J6.0	TVS	Vbr=6.67..8.15V, Vrwm=6.0V, 43.9A, 500W(1ms)	DO-214AC	1d	1k	Vs	SMA5J6_0-5AF-DO-214AC-VS	sma5j6_0-5af-do-214ac-vs
5AF		SMA5J6.0C	TVS	Vbr=6.67..8.15V, Vrwm=6.0V, 43.9A, 500W(1ms), Bidir.	DO-214AC	1ba	1l	Vs	SMA5J6_0C-5AF-DO-214AC-VS	sma5j6_0c-5af-do-214ac-vs
5AF		TV05A6V0K-G	TVS	Vbr=6.67..8.15V, Vrwm=6.0V, Ipp=43.9A, 500W(1ms)	DO-214AC	1d	2o	Cmc	TV05A6V0K-G-5AF-DO-214AC-CMC	tv05a6v0k-g-5af-do-214ac-cmc
5AG		SMA5J6.0A	TVS	Vbr=6.67..7.37V, Vrwm=6.0V, 48.5A, 500W(1ms)	DO-214AC	1d	1k	Vs	SMA5J6_0A-5AG-DO-214AC-VS	sma5j6_0a-5ag-do-214ac-vs
5AG		SMA5J6.0CA	TVS	Vbr=6.67..7.37V, Vrwm=6.0V, 48.5A, 500W(1ms), Bidir.	DO-214AC	1ba	1l	Vs	SMA5J6_0CA-5AG-DO-214AC-VS	sma5j6_0ca-5ag-do-214ac-vs
5AG		TV05A6V0J-G	TVS	Vbr=6.67..7.37V, Vrwm=6.0V, Ipp=48.5A, 500W(1ms)	DO-214AC	1d	2o	Cmc	TV05A6V0J-G-5AG-DO-214AC-CMC	tv05a6v0j-g-5ag-do-214ac-cmc
5AH		SMA5J6.5	TVS	Vbr=7.22..8.82V, Vrwm=6.5V, 40.7A, 500W(1ms)	DO-214AC	1d	1k	Vs	SMA5J6_5-5AH-DO-214AC-VS	sma5j6_5-5ah-do-214ac-vs
5AH		SMA5J6.5C	TVS	Vbr=7.22..8.82V, Vrwm=6.5V, 40.7A, 500W(1ms), Bidir.	DO-214AC	1ba	1l	Vs	SMA5J6_5C-5AH-DO-214AC-VS	sma5j6_5c-5ah-do-214ac-vs
5AH		TV05A6V5K-G	TVS	Vbr=7.22..8.82V, Vrwm=6.50V, Ipp=40.7A, 500W(1ms)	DO-214AC	1d	2o	Cmc	TV05A6V5K-G-5AH-DO-214AC-CMC	tv05a6v5k-g-5ah-do-214ac-cmc
5AK		SMA5J6.5A	TVS	Vbr=7.22..7.98V, Vrwm=6.5V, 44.6A, 500W(1ms)	DO-214AC	1d	1k	Vs	SMA5J6_5A-5AK-DO-214AC-VS	sma5j6_5a-5ak-do-214ac-vs
5AK		SMA5J6.5CA	TVS	Vbr=7.22..7.98V, Vrwm=6.5V, 44.6A, 500W(1ms), Bidir.	DO-214AC	1ba	1l	Vs	SMA5J6_5CA-5AK-DO-214AC-VS	sma5j6_5ca-5ak-do-214ac-vs
5AK		TV05A6V5J-G	TVS	Vbr=7.22..7.98V, Vrwm=6.50V, Ipp=44.6A, 500W(1ms)	DO-214AC	1d	2o	Cmc	TV05A6V5J-G-5AK-DO-214AC-CMC	tv05a6v5j-g-5ak-do-214ac-cmc
5AL		SMA5J7.0	TVS	Vbr=7.78..9.51V, Vrwm=7.0V, 37.6A, 500W(1ms)	DO-214AC	1d	1k	Vs	SMA5J7_0-5AL-DO-214AC-VS	sma5j7_0-5al-do-214ac-vs
5AL		SMA5J7.0C	TVS	Vbr=7.78..9.51V, Vrwm=7.0V, 37.6A, 500W(1ms), Bidir.	DO-214AC	1ba	1l	Vs	SMA5J7_0C-5AL-DO-214AC-VS	sma5j7_0c-5al-do-214ac-vs
5AL		TV05A7V0K-G	TVS	Vbr=7.78..9.51V, Vrwm=7.0V, Ipp=37.6A, 500W(1ms)	DO-214AC	1d	2o	Cmc	TV05A7V0K-G-5AL-DO-214AC-CMC	tv05a7v0k-g-5al-do-214ac-cmc
5AM		SMA5J7.0A	TVS	Vbr=7.78..8.60V, Vrwm=7.0V, 41.7A, 500W(1ms)	DO-214AC	1d	1k	Vs	SMA5J7_0A-5AM-DO-214AC-VS	sma5j7_0a-5am-do-214ac-vs
5AM		SMA5J7.0CA	TVS	Vbr=7.78..8.6V, Vrwm=7.0V, 41.7A, 500W(1ms), Bidir.	DO-214AC	1ba	1l	Vs	SMA5J7_0CA-5AM-DO-214AC-VS	sma5j7_0ca-5am-do-214ac-vs
5AM		TV05A7V0J-G	TVS	Vbr=7.78..8.60V, Vrwm=7.0V, Ipp=41.7A, 500W(1ms)	DO-214AC	1d	2o	Cmc	TV05A7V0J-G-5AM-DO-214AC-CMC	tv05a7v0j-g-5am-do-214ac-cmc
5AN		SMA5J7.5	TVS	Vbr=8.33..10.2V, Vrwm=7.5V, 35.0A, 500W(1ms)	DO-214AC	1d	1k	Vs	SMA5J7_5-5AN-DO-214AC-VS	sma5j7_5-5an-do-214ac-vs
5AN		SMA5J7.5C	TVS	Vbr=8.33..10.2V, Vrwm=7.5V, 35.0A, 500W(1ms), Bidir.	DO-214AC	1ba	1l	Vs	SMA5J7_5C-5AN-DO-214AC-VS	sma5j7_5c-5an-do-214ac-vs
5AN		TV05A7V5K-G	TVS	Vbr=8.33..10.2V, Vrwm=7.50V, Ipp=35.0A, 500W(1ms)	DO-214AC	1d	2o	Cmc	TV05A7V5K-G-5AN-DO-214AC-CMC	tv05a7v5k-g-5an-do-214ac-cmc
5AP		SMA5J7.5A	TVS	Vbr=8.33..9.21V, Vrwm=7.5V, 38.8A, 500W(1ms)	DO-214AC	1d	1k	Vs	SMA5J7_5A-5AP-DO-214AC-VS	sma5j7_5a-5ap-do-214ac-vs
5AP		SMA5J7.5CA	TVS	Vbr=8.33..9.21V, Vrwm=7.5V, 38.8A, 500W(1ms), Bidir.	DO-214AC	1ba	1l	Vs	SMA5J7_5CA-5AP-DO-214AC-VS	sma5j7_5ca-5ap-do-214ac-vs
5AP		TV05A7V5J-G	TVS	Vbr=8.33..9.21V, Vrwm=7.50V, Ipp=38.8A, 500W(1ms)	DO-214AC	1d	2o	Cmc	TV05A7V5J-G-5AP-DO-214AC-CMC	tv05a7v5j-g-5ap-do-214ac-cmc
5AQ		SMA5J8.0	TVS	Vbr=8.89..10.9V, Vrwm=8.0V, 33.3A, 500W(1ms)	DO-214AC	1d	1k	Vs	SMA5J8_0-5AQ-DO-214AC-VS	sma5j8_0-5aq-do-214ac-vs
5AQ		SMA5J8.0C	TVS	Vbr=8.89..10.9V, Vrwm=8.0V, 33.3A, 500W(1ms), Bidir.	DO-214AC	1ba	1l	Vs	SMA5J8_0C-5AQ-DO-214AC-VS	sma5j8_0c-5aq-do-214ac-vs
5AQ		TV05A8V0K-G	TVS	Vbr=8.89..10.9V, Vrwm=8.0V, Ipp=33.3A, 500W(1ms)	DO-214AC	1d	2o	Cmc	TV05A8V0K-G-5AQ-DO-214AC-CMC	tv05a8v0k-g-5aq-do-214ac-cmc
5AR		SMA5J8.0A	TVS	Vbr=8.89..9.83V, Vrwm=8.0V, 36.8A, 500W(1ms)	DO-214AC	1d	1k	Vs	SMA5J8_0A-5AR-DO-214AC-VS	sma5j8_0a-5ar-do-214ac-vs
5AR		SMA5J8.0CA	TVS	Vbr=8.89..9.83V, Vrwm=8.0V, 36.8A, 500W(1ms), Bidir.	DO-214AC	1ba	1l	Vs	SMA5J8_0CA-5AR-DO-214AC-VS	sma5j8_0ca-5ar-do-214ac-vs
5AR		TV05A8V0J-G	TVS	Vbr=8.89..9.83V, Vrwm=8.0V, Ipp=36.8A, 500W(1ms)	DO-214AC	1d	2o	Cmc	TV05A8V0J-G-5AR-DO-214AC-CMC	tv05a8v0j-g-5ar-do-214ac-cmc
5AS		SMA5J8.5	TVS	Vbr=9.44..11.5V, Vrwm=8.5V, 31.4A, 500W(1ms)	DO-214AC	1d	1k	Vs	SMA5J8_5-5AS-DO-214AC-VS	sma5j8_5-5as-do-214ac-vs
5AS		SMA5J8.5C	TVS	Vbr=9.44..11.5V, Vrwm=8.5V, 31.4A, 500W(1ms), Bidir.	DO-214AC	1ba	1l	Vs	SMA5J8_5C-5AS-DO-214AC-VS	sma5j8_5c-5as-do-214ac-vs
5AS		TV05A8V5K-G	TVS	Vbr=9.44..11.5V, Vrwm=8.50V, Ipp=31.4A, 500W(1ms)	DO-214AC	1d	2o	Cmc	TV05A8V5K-G-5AS-DO-214AC-CMC	tv05a8v5k-g-5as-do-214ac-cmc
5AT		SMA5J8.5A	TVS	Vbr=9.44..10.4V, Vrwm=8.5V, 34.7A, 500W(1ms)	DO-214AC	1d	1k	Vs	SMA5J8_5A-5AT-DO-214AC-VS	sma5j8_5a-5at-do-214ac-vs
5AT		SMA5J8.5CA	TVS	Vbr=9.44..10.4V, Vrwm=8.5V, 34.7A, 500W(1ms), Bidir.	DO-214AC	1ba	1l	Vs	SMA5J8_5CA-5AT-DO-214AC-VS	sma5j8_5ca-5at-do-214ac-vs
5AT		TV05A8V5J-G	TVS	Vbr=9.44..10.4V, Vrwm=8.50V, Ipp=34.7A, 500W(1ms)	DO-214AC	1d	2o	Cmc	TV05A8V5J-G-5AT-DO-214AC-CMC	tv05a8v5j-g-5at-do-214ac-cmc
5AU		SMA5J9.0	TVS	Vbr=10.0..12.2V, Vrwm=9.0V, 29.6A, 500W(1ms)	DO-214AC	1d	1k	Vs	SMA5J9_0-5AU-DO-214AC-VS	sma5j9_0-5au-do-214ac-vs
5AU		SMA5J9.0C	TVS	Vbr=10.0..12.2V, Vrwm=9.0V, 29.6A, 500W(1ms), Bidir.	DO-214AC	1ba	1l	Vs	SMA5J9_0C-5AU-DO-214AC-VS	sma5j9_0c-5au-do-214ac-vs
5AU		TV05A9V0K-G	TVS	Vbr=10.0..12.2V, Vrwm=9.0V, Ipp=29.6A, 500W(1ms)	DO-214AC	1d	2o	Cmc	TV05A9V0K-G-5AU-DO-214AC-CMC	tv05a9v0k-g-5au-do-214ac-cmc
5AV		SMA5J9.0A	TVS	Vbr=10.0..11.1V, Vrwm=9.0V, 32.5A, 500W(1ms)	DO-214AC	1d	1k	Vs	SMA5J9_0A-5AV-DO-214AC-VS	sma5j9_0a-5av-do-214ac-vs
5AV		SMA5J9.0CA	TVS	Vbr=10.0..11.1V, Vrwm=9.0V, 32.5A, 500W(1ms), Bidir.	DO-214AC	1ba	1l	Vs	SMA5J9_0CA-5AV-DO-214AC-VS	sma5j9_0ca-5av-do-214ac-vs
5AV		TV05A9V0J-G	TVS	Vbr=10.0..11.1V, Vrwm=9.0V, Ipp=32.5A, 500W(1ms)	DO-214AC	1d	2o	Cmc	TV05A9V0J-G-5AV-DO-214AC-CMC	tv05a9v0j-g-5av-do-214ac-cmc
5AW		SMA5J10	TVS	Vbr=11.1..13.6V, Vrwm=10V, 26.6A, 500W(1ms)	DO-214AC	1d	1k	Vs	SMA5J10-5AW-DO-214AC-VS	sma5j10-5aw-do-214ac-vs
5AW		SMA5J10C	TVS	Vbr=11.1..13.6V, Vrwm=10V, 26.6A, 500W(1ms), Bidir.	DO-214AC	1ba	1l	Vs	SMA5J10C-5AW-DO-214AC-VS	sma5j10c-5aw-do-214ac-vs
5AW		TV05A100K-G	TVS	Vbr=11.1..13.6V, Vrwm=10.0V, Ipp=26.6A, 500W(1ms)	DO-214AC	1d	2o	Cmc	TV05A100K-G-5AW-DO-214AC-CMC	tv05a100k-g-5aw-do-214ac-cmc
5AX		5KASMC10A	TVS	Vbr=11.1..12.3V, Vrwm=10V, Ipp=294.1A, 5000W (1ms)	DO-214AB	1d	1k	Vs	5KASMC10A-5AX-DO-214AB-VS	5kasmc10a-5ax-do-214ab-vs
5AX		SMA5J10A	TVS	Vbr=11.1..12.3V, Vrwm=10V, 29.4A, 500W(1ms)	DO-214AC	1d	1k	Vs	SMA5J10A-5AX-DO-214AC-VS	sma5j10a-5ax-do-214ac-vs
5AX		SMA5J10CA	TVS	Vbr=11.1..12.3V, Vrwm=10V, 29.4A, 500W(1ms), Bidir.	DO-214AC	1ba	1l	Vs	SMA5J10CA-5AX-DO-214AC-VS	sma5j10ca-5ax-do-214ac-vs
5AX		TV05A100J-G	TVS	Vbr=11.1..12.3V, Vrwm=10.0V, Ipp=29.4A, 500W(1ms)	DO-214AC	1d	2o	Cmc	TV05A100J-G-5AX-DO-214AC-CMC	tv05a100j-g-5ax-do-214ac-cmc
5AY		SMA5J11	TVS	Vbr=12.2..14.9V, Vrwm=11V, 24.9A, 500W(1ms)	DO-214AC	1d	1k	Vs	SMA5J11-5AY-DO-214AC-VS	sma5j11-5ay-do-214ac-vs
5AY		SMA5J11C	TVS	Vbr=12.2..14.9V, Vrwm=11V, 24.9A, 500W(1ms), Bidir.	DO-214AC	1ba	1l	Vs	SMA5J11C-5AY-DO-214AC-VS	sma5j11c-5ay-do-214ac-vs
5AY		TV05A110K-G	TVS	Vbr=12.2..14.9V, Vrwm=11.0V, Ipp=24.9A, 500W(1ms)	DO-214AC	1d	2o	Cmc	TV05A110K-G-5AY-DO-214AC-CMC	tv05a110k-g-5ay-do-214ac-cmc
5AZ		SMA5J11A	TVS	Vbr=12.2..13.5V, Vrwm=11V, 27.5A, 500W(1ms)	DO-214AC	1d	1k	Vs	SMA5J11A-5AZ-DO-214AC-VS	sma5j11a-5az-do-214ac-vs
5AZ		SMA5J11CA	TVS	Vbr=12.2..13.5V, Vrwm=11V, 27.5A, 500W(1ms), Bidir.	DO-214AC	1ba	1l	Vs	SMA5J11CA-5AZ-DO-214AC-VS	sma5j11ca-5az-do-214ac-vs
5AZ		TV05A110J-G	TVS	Vbr=12.2..13.5V, Vrwm=11.0V, Ipp=27.5A, 500W(1ms)	DO-214AC	1d	2o	Cmc	TV05A110J-G-5AZ-DO-214AC-CMC	tv05a110j-g-5az-do-214ac-cmc
5B		CH601H-70APT	Si-diode	SBD, 70V, 100mA, Vf<0.77V(10mA)	SOD-323	5d	1a	Chm	CH601H-70APT-5B-SOD-323-CHM	ch601h-70apt-5b-sod-323-chm
5B		FSS12SMB	Si-diode	SBR, 20V, 1A, Vf<0.5V(1A)	DO-214AA	1d	2j	Fag	FSS12SMB-5B-DO-214AA-FAG	fss12smb-5b-do-214aa-fag
5B		HZU5BLL	Zener diode	4.6..5.0V, Izt=0.5mA, Zzt=380Ω, 150mW	URP	5d	1a	Ren	HZU5BLL-5B-URP-REN	hzu5bll-5b-urp-ren
5B		MA2X707	Si-diode	SBD, UHF-mix, 5V, 100mA, Vf<0.25V(2mA), 0.85pF	SOD-123	5d	1a	Pan	MA2X707-5B-SOD-123-PAN	ma2x707-5b-sod-123-pan
5B		MM1Z10	Zener diode	10V±5%, Izt=5mA, Zzt=30Ω, 500mW	SOD-123FL	7d	1a	Eic	MM1Z10-5B-SOD-123FL-EIC	mm1z10-5b-sod-123fl-eic
5B		MM5Z6V8	Zener diode	6.4..7.2V, Zzt=15Ω, Izt=5mA, 200mW	SOD-523FL	7d	1a	F	MM5Z6V8-5B-SOD-523FL-F	mm5z6v8-5b-sod-523fl-f
5B		MMSZ10	Zener diode	10V±5%, Izt=5mA, Zzt=20Ω, 500mW	SOD-123	5d	1a	Eic	MMSZ10-5B-SOD-123-EIC	mmsz10-5b-sod-123-eic
5B		S5B	Si-diode	Rectifier, 100V, 5A, Vf<1.15V(5A)	DO-214AB	1d	1k	Vs	S5B-5B-DO-214AB-VS	s5b-5b-do-214ab-vs
5B		TCBZX584C6V8	Zener diode	6.4..7.2V, Izt=5mA, Zzt=15Ω, 200mW	SOD-523FL	7d	1a	Tac	TCBZX584C6V8-5B-SOD-523FL-TAC	tcbzx584c6v8-5b-sod-523fl-tac
5B		TCMM5Z6V8	Zener diode	6.4..7.2V, Izt=5mA, Zzt=15Ω, 200mW	SOD-523FL	7d	1a	Tac	TCMM5Z6V8-5B-SOD-523FL-TAC	tcmm5z6v8-5b-sod-523fl-tac
5B1		RKZ5.1BKU	Zener diode	4.94..5.20V, Izt=20mA, Zzt=130Ω, 500mW	TURP-FM	7d	1a	Ren	RKZ5_1BKU-5B1-TURP-FM-REN	rkz5_1bku-5b1-turp-fm-ren
5B6		RKZ5.6BKU	Zener diode	5.45..5.73V, Izt=20mA, Zzt=80Ω, 500mW	TURP-FM	7d	1a	Ren	RKZ5_6BKU-5B6-TURP-FM-REN	rkz5_6bku-5b6-turp-fm-ren
5BD		SMA5J12	TVS	Vbr=13.3..16.3V, Vrwm=12V, 22.7A, 500W(1ms)	DO-214AC	1d	1k	Vs	SMA5J12-5BD-DO-214AC-VS	sma5j12-5bd-do-214ac-vs
5BD		SMA5J12C	TVS	Vbr=13.3..16.3V, Vrwm=12V, 22.7A, 500W(1ms), Bidir.	DO-214AC	1ba	1l	Vs	SMA5J12C-5BD-DO-214AC-VS	sma5j12c-5bd-do-214ac-vs
5BD		TV05A120K-G	TVS	Vbr=13.3..16.3V, Vrwm=12V, Ipp=22.7A, 500W(1ms)	DO-214AC	1d	2o	Cmc	TV05A120K-G-5BD-DO-214AC-CMC	tv05a120k-g-5bd-do-214ac-cmc
5BDW		5.0SMDJ11C	TVS	Vbr=12.2..14.9V, Vrwm=11V, 251.2A, 5000W(1ms), Bidir.	DO-214AB	1ba	1j	Pic	5_0SMDJ11C-5BDW-DO-214AB-PIC	5_0smdj11c-5bdw-do-214ab-pic
5BDW		TV50C110KB-G	TVS	Vrwm=11.0V, Vbr=12.20..14.90V, Ipp=251.24A, 5000W(1ms), Bidir.	DO-214AB	1ba	2o	Cmc	TV50C110KB-G-5BDW-DO-214AB-CMC	tv50c110kb-g-5bdw-do-214ab-cmc
5BDX		5.0SMDJ11CA	TVS	Vbr=12.2..13.5V, Vrwm=11V, 277.5A, 5000W(1ms), Bidir.	DO-214AB	1ba	1j	Pic	5_0SMDJ11CA-5BDX-DO-214AB-PIC	5_0smdj11ca-5bdx-do-214ab-pic
5BDX		TV50C110JB-G	TVS	Vrwm=11.0V, Vbr=12.20..13.50V, Ipp=277.47A, 5000W(1ms), Bidir.	DO-214AB	1ba	2o	Cmc	TV50C110JB-G-5BDX-DO-214AB-CMC	tv50c110jb-g-5bdx-do-214ab-cmc
5BDY		5.0SMDJ12C	TVS	Vbr=13.3..16.3V, Vrwm=12V, 229.5A, 5000W(1ms), Bidir.	DO-214AB	1ba	1j	Pic	5_0SMDJ12C-5BDY-DO-214AB-PIC	5_0smdj12c-5bdy-do-214ab-pic
5BDY		TV50C120KB-G	TVS	Vrwm=12V, Vbr=13.30..16.30V, Ipp=229.55A, 5000W(1ms), Bidir.	DO-214AB	1ba	2o	Cmc	TV50C120KB-G-5BDY-DO-214AB-CMC	tv50c120kb-g-5bdy-do-214ab-cmc
5BDZ		5.0SMDJ12CA	TVS	Vbr=13.3..14.7V, Vrwm=12V, 253.8A, 5000W(1ms), Bidir.	DO-214AB	1ba	1j	Pic	5_0SMDJ12CA-5BDZ-DO-214AB-PIC	5_0smdj12ca-5bdz-do-214ab-pic
5BDZ		TV50C120JB-G	TVS	Vrwm=12V, Vbr=13.30..14.70V, Ipp=253.77A, 5000W(1ms), Bidir.	DO-214AB	1ba	2o	Cmc	TV50C120JB-G-5BDZ-DO-214AB-CMC	tv50c120jb-g-5bdz-do-214ab-cmc
5BE		5KASMC12A	TVS	Vbr=13.3..14.7V, Vrwm=12V, Ipp=251.3A, 5000W (1ms)	DO-214AB	1d	1k	Vs	5KASMC12A-5BE-DO-214AB-VS	5kasmc12a-5be-do-214ab-vs
5BE		SMA5J12A	TVS	Vbr=13.3..14.7V, Vrwm=12V, 25.1A, 500W(1ms)	DO-214AC	1d	1k	Vs	SMA5J12A-5BE-DO-214AC-VS	sma5j12a-5be-do-214ac-vs
5BE		SMA5J12CA	TVS	Vbr=13.3..14.7V, Vrwm=12V, 25.1A, 500W(1ms), Bidir.	DO-214AC	1ba	1l	Vs	SMA5J12CA-5BE-DO-214AC-VS	sma5j12ca-5be-do-214ac-vs
5BE		TV05A120J-G	TVS	Vbr=13.3..14.7V, Vrwm=12V, Ipp=25.1A, 500W(1ms)	DO-214AC	1d	2o	Cmc	TV05A120J-G-5BE-DO-214AC-CMC	tv05a120j-g-5be-do-214ac-cmc
5BED		5.0SMDJ13C	TVS	Vbr=14.4..17.6V, Vrwm=13V, 212.2A, 5000W(1ms), Bidir.	DO-214AB	1ba	1j	Pic	5_0SMDJ13C-5BED-DO-214AB-PIC	5_0smdj13c-5bed-do-214ab-pic
5BED		TV50C130KB-G	TVS	Vrwm=13.0V, Vbr=14.40..17.60V, Ipp=212.18A, 5000W(1ms), Bidir.	DO-214AB	1ba	2o	Cmc	TV50C130KB-G-5BED-DO-214AB-CMC	tv50c130kb-g-5bed-do-214ab-cmc
5BEE		5.0SMDJ13CA	TVS	Vbr=14.4..15.9V, Vrwm=13V, 234.9A, 5000W(1ms), Bidir.	DO-214AB	1ba	1j	Pic	5_0SMDJ13CA-5BEE-DO-214AB-PIC	5_0smdj13ca-5bee-do-214ab-pic
5BEE		TV50C130JB-G	TVS	Vrwm=13.0V, Vbr=14.40..15.90V, Ipp=234.88A, 5000W(1ms), Bidir.	DO-214AB	1ba	2o	Cmc	TV50C130JB-G-5BEE-DO-214AB-CMC	tv50c130jb-g-5bee-do-214ab-cmc
5BEF		5.0SMDJ14C	TVS	Vbr=15.6..19.1V, Vrwm=14V, 195.7A, 5000W(1ms), Bidir.	DO-214AB	1ba	1j	Pic	5_0SMDJ14C-5BEF-DO-214AB-PIC	5_0smdj14c-5bef-do-214ab-pic
5BEF		TV50C140KB-G	TVS	Vrwm=14.0V, Vbr=15.60..19.10V, Ipp=195.74A, 5000W(1ms), Bidir.	DO-214AB	1ba	2o	Cmc	TV50C140KB-G-5BEF-DO-214AB-CMC	tv50c140kb-g-5bef-do-214ab-cmc
5BEG		5.0SMDJ14CA	TVS	Vbr=15.6..17.2V, Vrwm=14V, 217.7A, 5000W(1ms), Bidir.	DO-214AB	1ba	1j	Pic	5_0SMDJ14CA-5BEG-DO-214AB-PIC	5_0smdj14ca-5beg-do-214ab-pic
5BEG		TV50C140JB-G	TVS	Vrwm=14.0V, Vbr=15.60..17.20V, Ipp=217.67A, 5000W(1ms), Bidir.	DO-214AB	1ba	2o	Cmc	TV50C140JB-G-5BEG-DO-214AB-CMC	tv50c140jb-g-5beg-do-214ab-cmc
5BEH		5.0SMDJ15C	TVS	Vbr=16.7..20.4V, Vrwm=15V, 187.7A, 5000W(1ms), Bidir.	DO-214AB	1ba	1j	Pic	5_0SMDJ15C-5BEH-DO-214AB-PIC	5_0smdj15c-5beh-do-214ab-pic
5BEH		TV50C150KB-G	TVS	Vrwm=15.0V, Vbr=16.70..20.40V, Ipp=187.73A, 5000W(1ms), Bidir.	DO-214AB	1ba	2o	Cmc	TV50C150KB-G-5BEH-DO-214AB-CMC	tv50c150kb-g-5beh-do-214ab-cmc
5BEK		5.0SMDJ15CA	TVS	Vbr=16.7..18.5V, Vrwm=15V, 207.0A, 5000W(1ms), Bidir.	DO-214AB	1ba	1j	Pic	5_0SMDJ15CA-5BEK-DO-214AB-PIC	5_0smdj15ca-5bek-do-214ab-pic
5BEK		TV50C150JB-G	TVS	Vrwm=15.0V, Vbr=16.70..18.50V, Ipp=206.97A, 5000W(1ms), Bidir.	DO-214AB	1ba	2o	Cmc	TV50C150JB-G-5BEK-DO-214AB-CMC	tv50c150jb-g-5bek-do-214ab-cmc
5BEL		5.0SMDJ16C	TVS	Vbr=17.8..21.8 V, Vrwm=16V, 175.3A, 5000W(1ms), Bidir.	DO-214AB	1ba	1j	Pic	5_0SMDJ16C-5BEL-DO-214AB-PIC	5_0smdj16c-5bel-do-214ab-pic
5BEL		TV50C160KB-G	TVS	Vrwm=16.0V, Vbr=17.80..21.80V, Ipp=175.35A, 5000W(1ms), Bidir.	DO-214AB	1ba	2o	Cmc	TV50C160KB-G-5BEL-DO-214AB-CMC	tv50c160kb-g-5bel-do-214ab-cmc
5BEM		5.0SMDJ16CA	TVS	Vbr=17.8..19.7V, Vrwm=16V, 194.2A, 5000W(1ms), Bidir.	DO-214AB	1ba	1j	Pic	5_0SMDJ16CA-5BEM-DO-214AB-PIC	5_0smdj16ca-5bem-do-214ab-pic
5BEM		TV50C160JB-G	TVS	Vrwm=16.0V, Vbr=17.80..19.70V, Ipp=194.23A, 5000W(1ms), Bidir.	DO-214AB	1ba	2o	Cmc	TV50C160JB-G-5BEM-DO-214AB-CMC	tv50c160jb-g-5bem-do-214ab-cmc
5BEN		5.0SMCJ11CA	TVS	Vrwm=11.0V, Vbr=12.2..13.5V, 275.0A, 5000W(1ms), Bidir.	DO-214AB	1ba	1j	Ext	5_0SMCJ11CA-5BEN-DO-214AB-EXT	5_0smcj11ca-5ben-do-214ab-ext
5BEN		5.0SMDG11CA	TVS	Vrwm=11.0V, Vbr=12.2..13.5V, 275.0A, 5000W(1ms), Bidir.	DO-215AB	5ba	1a	Lge	5_0SMDG11CA-5BEN-DO-215AB-LGE	5_0smdg11ca-5ben-do-215ab-lge
5BEN		5.0SMDJ11CA	TVS	Vbr=12.2..13.5V, Vrwm=11V, 277.5A, 5000W(1ms), Bidir.	DO-214AB	1ba	1b	Rul	5_0SMDJ11CA-5BEN-DO-214AB-RUL	5_0smdj11ca-5ben-do-214ab-rul
5BEN		5.0SMDJ17C	TVS	Vbr=18.9..23.1V, Vrwm=17V, 165.6A, 5000W(1ms), Bidir.	DO-214AB	1ba	1j	Pic	5_0SMDJ17C-5BEN-DO-214AB-PIC	5_0smdj17c-5ben-do-214ab-pic
5BEN		5.0SMLJ11CA	TVS	Vrwm=11V, Vbr=12.2..13.5V, 275A, 5000W(1ms), Bidir.	DO-214AB	1ba	1j	Mde	5_0SMLJ11CA-5BEN-DO-214AB-MDE	5_0smlj11ca-5ben-do-214ab-mde
5BEN		TV50C170KB-G	TVS	Vrwm=17.0V, Vbr=18.90..23.10V, Ipp=165.57A, 5000W(1ms), Bidir.	DO-214AB	1ba	2o	Cmc	TV50C170KB-G-5BEN-DO-214AB-CMC	tv50c170kb-g-5ben-do-214ab-cmc
5BEP		5.0SMCJ12CA	TVS	Vrwm=12V, Vbr=13.3..14.7V, 252.0A, 5000W(1ms), Bidir.	DO-214AB	1ba	1j	Ext	5_0SMCJ12CA-5BEP-DO-214AB-EXT	5_0smcj12ca-5bep-do-214ab-ext
5BEP		5.0SMDG12CA	TVS	Vrwm=12V, Vbr=13.3..14.7V, 252.0A, 5000W(1ms), Bidir.	DO-215AB	5ba	1a	Lge	5_0SMDG12CA-5BEP-DO-215AB-LGE	5_0smdg12ca-5bep-do-215ab-lge
5BEP		5.0SMDJ12CA	TVS	Vbr=13.3..14.7V, Vrwm=12V, 253.8A, 5000W(1ms), Bidir.	DO-214AB	1ba	1b	Rul	5_0SMDJ12CA-5BEP-DO-214AB-RUL	5_0smdj12ca-5bep-do-214ab-rul
5BEP		5.0SMDJ12CA	TVS	Vbr=13.3..14.7V, Vrwm=12V, 253.8A, 5000W(1ms), Bidir.	DO-214AB	1ba	2s	Lif	5_0SMDJ12CA-5BEP-DO-214AB-LIF	5_0smdj12ca-5bep-do-214ab-lif
5BEP		5.0SMDJ17CA	TVS	Vbr=18.9..20.9V, Vrwm=17V, 183.0A, 5000W(1ms), Bidir.	DO-214AB	1ba	1j	Pic	5_0SMDJ17CA-5BEP-DO-214AB-PIC	5_0smdj17ca-5bep-do-214ab-pic
5BEP		5.0SMLJ12CA	TVS	Vrwm=12V, Vbr=13.3..14.7V, 252A, 5000W(1ms), Bidir.	DO-214AB	1ba	1j	Mde	5_0SMLJ12CA-5BEP-DO-214AB-MDE	5_0smlj12ca-5bep-do-214ab-mde
5BEP		TV50C170JB-G	TVS	Vrwm=17.0V, Vbr=18.90..20.90V, Ipp=182.97A, 5000W(1ms), Bidir.	DO-214AB	1ba	2o	Cmc	TV50C170JB-G-5BEP-DO-214AB-CMC	tv50c170jb-g-5bep-do-214ab-cmc
5BEQ		5.0SMCJ13CA	TVS	Vrwm=13.0V, Vbr=14.4..15.9V, 233.0A, 5000W(1ms), Bidir.	DO-214AB	1ba	1j	Ext	5_0SMCJ13CA-5BEQ-DO-214AB-EXT	5_0smcj13ca-5beq-do-214ab-ext
5BEQ		5.0SMDG13CA	TVS	Vrwm=13.0V, Vbr=14.4..15.9V, 233.0A, 5000W(1ms), Bidir.	DO-215AB	5ba	1a	Lge	5_0SMDG13CA-5BEQ-DO-215AB-LGE	5_0smdg13ca-5beq-do-215ab-lge
5BEQ		5.0SMDJ13CA	TVS	Vbr=14.4..15.9V, Vrwm=13V, 234.9A, 5000W(1ms), Bidir.	DO-214AB	1ba	2s	Lif	5_0SMDJ13CA-5BEQ-DO-214AB-LIF	5_0smdj13ca-5beq-do-214ab-lif
5BEQ		5.0SMDJ13CA	TVS	Vbr=14.4..15.9V, Vrwm=13V, 234.9A, 5000W(1ms), Bidir.	DO-214AB	1ba	1b	Rul	5_0SMDJ13CA-5BEQ-DO-214AB-RUL	5_0smdj13ca-5beq-do-214ab-rul
5BEQ		5.0SMDJ18C	TVS	Vbr=20.0..24.4V, Vrwm=18V, 156.8A, 5000W(1ms), Bidir.	DO-214AB	1ba	1j	Pic	5_0SMDJ18C-5BEQ-DO-214AB-PIC	5_0smdj18c-5beq-do-214ab-pic
5BEQ		5.0SMLJ13CA	TVS	Vrwm=13V, Vbr=14.4..15.9V, 233A, 5000W(1ms), Bidir.	DO-214AB	1ba	1j	Mde	5_0SMLJ13CA-5BEQ-DO-214AB-MDE	5_0smlj13ca-5beq-do-214ab-mde
5BEQ		TV50C180KB-G	TVS	Vrwm=18.0V, Vbr=20.0..24.40V, Ipp=156.83A, 5000W(1ms), Bidir.	DO-214AB	1ba	2o	Cmc	TV50C180KB-G-5BEQ-DO-214AB-CMC	tv50c180kb-g-5beq-do-214ab-cmc
5BER		5.0SMCJ14CA	TVS	Vrwm=14.0V, Vbr=15.6..17.2V, 216.0A, 5000W(1ms), Bidir.	DO-214AB	1ba	1j	Ext	5_0SMCJ14CA-5BER-DO-214AB-EXT	5_0smcj14ca-5ber-do-214ab-ext
5BER		5.0SMDG14CA	TVS	Vrwm=14.0V, Vbr=15.6..17.2V, 216.0A, 5000W(1ms), Bidir.	DO-215AB	5ba	1a	Lge	5_0SMDG14CA-5BER-DO-215AB-LGE	5_0smdg14ca-5ber-do-215ab-lge
5BER		5.0SMDJ14CA	TVS	Vbr=15.6..17.2V, Vrwm=14V, 217.7A, 5000W(1ms), Bidir.	DO-214AB	1ba	2s	Lif	5_0SMDJ14CA-5BER-DO-214AB-LIF	5_0smdj14ca-5ber-do-214ab-lif
5BER		5.0SMDJ14CA	TVS	Vbr=15.6..17.2V, Vrwm=14V, 217.7A, 5000W(1ms), Bidir.	DO-214AB	1ba	1b	Rul	5_0SMDJ14CA-5BER-DO-214AB-RUL	5_0smdj14ca-5ber-do-214ab-rul
5BER		5.0SMDJ18CA	TVS	Vbr=20.0..22.1V, Vrwm=18V, 172.9A, 5000W(1ms), Bidir.	DO-214AB	1ba	1j	Pic	5_0SMDJ18CA-5BER-DO-214AB-PIC	5_0smdj18ca-5ber-do-214ab-pic
5BER		5.0SMLJ14CA	TVS	Vrwm=14V, Vbr=15.6..17.2V, 216A, 5000W(1ms), Bidir.	DO-214AB	1ba	1j	Mde	5_0SMLJ14CA-5BER-DO-214AB-MDE	5_0smlj14ca-5ber-do-214ab-mde
5BER		TV50C180JB-G	TVS	Vrwm=18.0V, Vbr=20.0..22.10V, Ipp=172.95A, 5000W(1ms), Bidir.	DO-214AB	1ba	2o	Cmc	TV50C180JB-G-5BER-DO-214AB-CMC	tv50c180jb-g-5ber-do-214ab-cmc
5BES		5.0SMCJ15CA	TVS	Vrwm=15.0V, Vbr=16.7..18.5V, 205.0A, 5000W(1ms), Bidir.	DO-214AB	1ba	1j	Ext	5_0SMCJ15CA-5BES-DO-214AB-EXT	5_0smcj15ca-5bes-do-214ab-ext
5BES		5.0SMDG20CA	TVS	Vrwm=15.0V, Vbr=16.7..18.5V, 205.0A, 5000W(1ms), Bidir.	DO-215AB	5ba	1a	Lge	5_0SMDG20CA-5BES-DO-215AB-LGE	5_0smdg20ca-5bes-do-215ab-lge
5BES		5.0SMDJ15CA	TVS	Vbr=16.7..18.5V, Vrwm=15V, 207.0A, 5000W(1ms), Bidir.	DO-214AB	1ba	1b	Rul	5_0SMDJ15CA-5BES-DO-214AB-RUL	5_0smdj15ca-5bes-do-214ab-rul
5BES		5.0SMDJ15CA	TVS	Vbr=16.7..18.5V, Vrwm=15V, 207.0A, 5000W(1ms), Bidir.	DO-214AB	1ba	2s	Lif	5_0SMDJ15CA-5BES-DO-214AB-LIF	5_0smdj15ca-5bes-do-214ab-lif
5BES		5.0SMDJ19C	TVS	Vbr=21.1..25.8V, Vrwm=19V, 148.5A, 5000W(1ms), Bidir.	DO-214AB	1ba	1j	Pic	5_0SMDJ19C-5BES-DO-214AB-PIC	5_0smdj19c-5bes-do-214ab-pic
5BES		5.0SMLJ15CA	TVS	Vrwm=15V, Vbr=16.7..18.5V, 205A, 5000W(1ms) Bidir.	DO-214AB	1ba	1j	Mco	5_0SMLJ15CA-5BES-DO-214AB-MCO	5_0smlj15ca-5bes-do-214ab-mco
5BES		5.0SMLJ20CA	TVS	Vrwm=15V, Vbr=16.7..18.5V, 205A, 5000W(1ms), Bidir.	DO-214AB	1ba	1j	Mde	5_0SMLJ20CA-5BES-DO-214AB-MDE	5_0smlj20ca-5bes-do-214ab-mde
5BES		TV50C190KB-G	TVS	Vrwm=19.0V, Vbr=21.13..25.76V, Ipp=148.49A, 5000W(1ms), Bidir.	DO-214AB	1ba	2o	Cmc	TV50C190KB-G-5BES-DO-214AB-CMC	tv50c190kb-g-5bes-do-214ab-cmc
5BET		5.0SMCJ16CA	TVS	Vrwm=16.0V, Vbr=17.8..19.7V, 193.0A, 5000W(1ms), Bidir.	DO-214AB	1ba	1j	Ext	5_0SMCJ16CA-5BET-DO-214AB-EXT	5_0smcj16ca-5bet-do-214ab-ext
5BET		5.0SMDG20CA	TVS	Vrwm=16.0V, Vbr=17.8..19.7V, 193.0A, 5000W(1ms), Bidir.	DO-215AB	5ba	1a	Lge	5_0SMDG20CA-5BET-DO-215AB-LGE	5_0smdg20ca-5bet-do-215ab-lge
5BET		5.0SMDJ16CA	TVS	Vbr=17.8..19.7V, Vrwm=16V, 194.2A, 5000W(1ms), Bidir.	DO-214AB	1ba	2s	Lif	5_0SMDJ16CA-5BET-DO-214AB-LIF	5_0smdj16ca-5bet-do-214ab-lif
5BET		5.0SMDJ16CA	TVS	Vbr=17.8..19.7V, Vrwm=16V, 194.2A, 5000W(1ms), Bidir.	DO-214AB	1ba	1b	Rul	5_0SMDJ16CA-5BET-DO-214AB-RUL	5_0smdj16ca-5bet-do-214ab-rul
5BET		5.0SMDJ19CA	TVS	Vbr=21.1..23.3V, Vrwm=19V, 164.1A, 5000W(1ms), Bidir.	DO-214AB	1ba	1j	Pic	5_0SMDJ19CA-5BET-DO-214AB-PIC	5_0smdj19ca-5bet-do-214ab-pic
5BET		5.0SMLJ16CA	TVS	Vrwm=16V, Vbr=17.8..19.7V, 193A, 5000W(1ms) ,Bidir.	DO-214AB	1ba	1j	Mco	5_0SMLJ16CA-5BET-DO-214AB-MCO	5_0smlj16ca-5bet-do-214ab-mco
5BET		5.0SMLJ20CA	TVS	Vrwm=16V, Vbr=17.8..19.7V, 193A, 5000W(1ms), Bidir.	DO-214AB	1ba	1j	Mde	5_0SMLJ20CA-5BET-DO-214AB-MDE	5_0smlj20ca-5bet-do-214ab-mde
5BET		TV50C190JB-G	TVS	Vrwm=19.0V, Vbr=21.10..23.30V, Ipp=164.07A, 5000W(1ms), Bidir.	DO-214AB	1ba	2o	Cmc	TV50C190JB-G-5BET-DO-214AB-CMC	tv50c190jb-g-5bet-do-214ab-cmc
5BEU		5.0SMCJ17CA	TVS	Vrwm=17.0V, Vbr=18.9..20.9V, 181.0A, 5000W(1ms), Bidir.	DO-214AB	1ba	1j	Ext	5_0SMCJ17CA-5BEU-DO-214AB-EXT	5_0smcj17ca-5beu-do-214ab-ext
5BEU		5.0SMDG20CA	TVS	Vrwm=17.0V, Vbr=18.9..20.9V, 181.0A, 5000W(1ms), Bidir.	DO-215AB	5ba	1a	Lge	5_0SMDG20CA-5BEU-DO-215AB-LGE	5_0smdg20ca-5beu-do-215ab-lge
5BEU		5.0SMDJ17CA	TVS	Vbr=18.9..20.9V, Vrwm=17V, 183.0A, 5000W(1ms), Bidir.	DO-214AB	1ba	2s	Lif	5_0SMDJ17CA-5BEU-DO-214AB-LIF	5_0smdj17ca-5beu-do-214ab-lif
5BEU		5.0SMDJ17CA	TVS	Vbr=18.9..20.9V, Vrwm=17V, 183.0A, 5000W(1ms), Bidir.	DO-214AB	1ba	1b	Rul	5_0SMDJ17CA-5BEU-DO-214AB-RUL	5_0smdj17ca-5beu-do-214ab-rul
5BEU		5.0SMDJ20C	TVS	Vbr=22.2..27.1V, Vrwm=20V, 141.1A, 5000W(1ms), Bidir.	DO-214AB	1ba	1j	Pic	5_0SMDJ20C-5BEU-DO-214AB-PIC	5_0smdj20c-5beu-do-214ab-pic
5BEU		5.0SMLJ17CA	TVS	Vrwm=17V, Vbr=18.9..20.9V, 181A, 5000W(1ms) ,Bidir.	DO-214AB	1ba	1j	Mco	5_0SMLJ17CA-5BEU-DO-214AB-MCO	5_0smlj17ca-5beu-do-214ab-mco
5BEU		5.0SMLJ20CA	TVS	Vrwm=17V, Vbr=18.9..20.9V, 181A, 5000W(1ms), Bidir.	DO-214AB	1ba	1j	Mde	5_0SMLJ20CA-5BEU-DO-214AB-MDE	5_0smlj20ca-5beu-do-214ab-mde
5BEU		TV50C200KB-G	TVS	Vrwm=20.0V, Vbr=22.20..27.10V, Ipp=141.06A, 5000W(1ms), Bidir.	DO-214AB	1ba	2o	Cmc	TV50C200KB-G-5BEU-DO-214AB-CMC	tv50c200kb-g-5beu-do-214ab-cmc
5BEV		5.0SMCJ18CA	TVS	Vrwm=18.0V, Vbr=20.0..22.1V, 172.0A, 5000W(1ms), Bidir.	DO-214AB	1ba	1j	Ext	5_0SMCJ18CA-5BEV-DO-214AB-EXT	5_0smcj18ca-5bev-do-214ab-ext
5BEV		5.0SMDG20CA	TVS	Vrwm=18.0V, Vbr=20.0..22.1V, 172.0A, 5000W(1ms), Bidir.	DO-215AB	5ba	1a	Lge	5_0SMDG20CA-5BEV-DO-215AB-LGE	5_0smdg20ca-5bev-do-215ab-lge
5BEV		5.0SMDJ18CA	TVS	Vbr=20.0..22.1V, Vrwm=18V, 172.9A, 5000W(1ms), Bidir.	DO-214AB	1ba	1b	Rul	5_0SMDJ18CA-5BEV-DO-214AB-RUL	5_0smdj18ca-5bev-do-214ab-rul
5BEV		5.0SMDJ18CA	TVS	Vbr=20.0..22.1V, Vrwm=18V, 172.9A, 5000W(1ms), Bidir.	DO-214AB	1ba	2s	Lif	5_0SMDJ18CA-5BEV-DO-214AB-LIF	5_0smdj18ca-5bev-do-214ab-lif
5BEV		5.0SMDJ20CA	TVS	Vbr=22.2..24.5V, Vrwm=20V, 155.9A, 5000W(1ms), Bidir.	DO-214AB	1ba	1j	Pic	5_0SMDJ20CA-5BEV-DO-214AB-PIC	5_0smdj20ca-5bev-do-214ab-pic
5BEV		5.0SMLJ18CA	TVS	Vrwm=18V, Vbr=20.0..22.1V, 172A, 5000W(1ms) ,Bidir.	DO-214AB	1ba	1j	Mco	5_0SMLJ18CA-5BEV-DO-214AB-MCO	5_0smlj18ca-5bev-do-214ab-mco
5BEV		5.0SMLJ20CA	TVS	Vrwm=18V, Vbr=20.0..22.1V, 172A, 5000W(1ms), Bidir.	DO-214AB	1ba	1j	Mde	5_0SMLJ20CA-5BEV-DO-214AB-MDE	5_0smlj20ca-5bev-do-214ab-mde
5BEV		TV50C200JB-G	TVS	Vrwm=20.0V, Vbr=22.20..24.50V, Ipp=155.86A, 5000W(1ms), Bidir.	DO-214AB	1ba	2o	Cmc	TV50C200JB-G-5BEV-DO-214AB-CMC	tv50c200jb-g-5bev-do-214ab-cmc
5BEW		5.0SMCJ20CA	TVS	Vrwm=20.0V, Vbr=22.2..24.5V, 155.0A, 5000W(1ms), Bidir.	DO-214AB	1ba	1j	Ext	5_0SMCJ20CA-5BEW-DO-214AB-EXT	5_0smcj20ca-5bew-do-214ab-ext
5BEW		5.0SMDG20CA	TVS	Vrwm=20.0V, Vbr=22.2..24.5V, 155.0A, 5000W(1ms), Bidir.	DO-215AB	5ba	1a	Lge	5_0SMDG20CA-5BEW-DO-215AB-LGE	5_0smdg20ca-5bew-do-215ab-lge
5BEW		5.0SMDJ20CA	TVS	Vbr=22.2..24.5V, Vrwm=20V, 155.9A, 5000W(1ms), Bidir.	DO-214AB	1ba	1b	Rul	5_0SMDJ20CA-5BEW-DO-214AB-RUL	5_0smdj20ca-5bew-do-214ab-rul
5BEW		5.0SMDJ20CA	TVS	Vbr=22.2..24.5V, Vrwm=20V, 155.9A, 5000W(1ms), Bidir.	DO-214AB	1ba	2s	Lif	5_0SMDJ20CA-5BEW-DO-214AB-LIF	5_0smdj20ca-5bew-do-214ab-lif
5BEW		5.0SMDJ22C	TVS	Vbr=24.4..29.8V, Vrwm=22V, 128.2A, 5000W(1ms), Bidir.	DO-214AB	1ba	1j	Pic	5_0SMDJ22C-5BEW-DO-214AB-PIC	5_0smdj22c-5bew-do-214ab-pic
5BEW		5.0SMLJ20CA	TVS	Vrwm=20V, Vbr=22.2..24.5V, 155A, 5000W(1ms), Bidir.	DO-214AB	1ba	1j	Mde	5_0SMLJ20CA-5BEW-DO-214AB-MDE	5_0smlj20ca-5bew-do-214ab-mde
5BEW		TV50C220KB-G	TVS	Vrwm=22.0V, Vbr=24.40..29.80V, Ipp=128.17A, 5000W(1ms), Bidir.	DO-214AB	1ba	2o	Cmc	TV50C220KB-G-5BEW-DO-214AB-CMC	tv50c220kb-g-5bew-do-214ab-cmc
5BEX		5.0SMCJ22CA	TVS	Vrwm=22.0V, Vbr=24.4..26.9V, 141.0A, 5000W(1ms), Bidir.	DO-214AB	1ba	1j	Ext	5_0SMCJ22CA-5BEX-DO-214AB-EXT	5_0smcj22ca-5bex-do-214ab-ext
5BEX		5.0SMDG22CA	TVS	Vrwm=22.0V, Vbr=24.4..26.9V, 141.0A, 5000W(1ms), Bidir.	DO-215AB	5ba	1a	Lge	5_0SMDG22CA-5BEX-DO-215AB-LGE	5_0smdg22ca-5bex-do-215ab-lge
5BEX		5.0SMDJ22CA	TVS	Vbr=24.4..26.9V, Vrwm=22V, 141A, 5000W(1ms), Bidir.	DO-214AB	1ba	1b	Rul	5_0SMDJ22CA-5BEX-DO-214AB-RUL	5_0smdj22ca-5bex-do-214ab-rul
5BEX		5.0SMDJ22CA	TVS	Vbr=24.4..26.9V, Vrwm=22V, 141A, 5000W(1ms), Bidir.	DO-214AB	1ba	2s	Lif	5_0SMDJ22CA-5BEX-DO-214AB-LIF	5_0smdj22ca-5bex-do-214ab-lif
5BEX		5.0SMDJ22CA	TVS	Vbr=24.4..26.9V, Vrwm=22V, 141A, 5000W(1ms), Bidir.	DO-214AB	1ba	1j	Pic	5_0SMDJ22CA-5BEX-DO-214AB-PIC	5_0smdj22ca-5bex-do-214ab-pic
5BEX		5.0SMLJ22CA	TVS	Vrwm=22V, Vbr=24.4..26.9V, 141A, 5000W(1ms), Bidir.	DO-214AB	1ba	1j	Mde	5_0SMLJ22CA-5BEX-DO-214AB-MDE	5_0smlj22ca-5bex-do-214ab-mde
5BEX		TV50C220JB-G	TVS	Vrwm=22.0V, Vbr=24.40..26.90V, Ipp=142.25A, 5000W(1ms), Bidir.	DO-214AB	1ba	2o	Cmc	TV50C220JB-G-5BEX-DO-214AB-CMC	tv50c220jb-g-5bex-do-214ab-cmc
5BEY		5.0SMDJ24C	TVS	Vbr=26.7..32.6V, Vrwm=24V, 117.4A, 5000W(1ms), Bidir.	DO-214AB	1ba	1j	Pic	5_0SMDJ24C-5BEY-DO-214AB-PIC	5_0smdj24c-5bey-do-214ab-pic
5BEY		TV50C240KB-G	TVS	Vrwm=24.0V, Vbr=26.70..32.60V, Ipp=117.44A, 5000W(1ms), Bidir.	DO-214AB	1ba	2o	Cmc	TV50C240KB-G-5BEY-DO-214AB-CMC	tv50c240kb-g-5bey-do-214ab-cmc
5BEZ		5.0SMCJ24CA	TVS	Vrwm=24.0V, Vbr=26.7..29.5V, 129.0A, 5000W(1ms), Bidir.	DO-214AB	1ba	1j	Ext	5_0SMCJ24CA-5BEZ-DO-214AB-EXT	5_0smcj24ca-5bez-do-214ab-ext
5BEZ		5.0SMDG24CA	TVS	Vrwm=24.0V, Vbr=26.7..29.5V, 129.0A, 5000W(1ms), Bidir.	DO-215AB	5ba	1a	Lge	5_0SMDG24CA-5BEZ-DO-215AB-LGE	5_0smdg24ca-5bez-do-215ab-lge
5BEZ		5.0SMDJ24CA	TVS	Vbr=26.7..29.5V, Vrwm=24V, 129A, 5000W(1ms), Bidir.	DO-214AB	1ba	1j	Pic	5_0SMDJ24CA-5BEZ-DO-214AB-PIC	5_0smdj24ca-5bez-do-214ab-pic
5BEZ		5.0SMDJ24CA	TVS	Vbr=26.7..29.5V, Vrwm=24V, 129A, 5000W(1ms), Bidir.	DO-214AB	1ba	1b	Rul	5_0SMDJ24CA-5BEZ-DO-214AB-RUL	5_0smdj24ca-5bez-do-214ab-rul
5BEZ		5.0SMDJ24CA	TVS	Vbr=26.7..29.5V, Vrwm=24V, 129A, 5000W(1ms), Bidir.	DO-214AB	1ba	2s	Lif	5_0SMDJ24CA-5BEZ-DO-214AB-LIF	5_0smdj24ca-5bez-do-214ab-lif
5BEZ		5.0SMLJ24CA	TVS	Vrwm=24V, Vbr=26.7..29.5V, 129A, 5000W(1ms), Bidir.	DO-214AB	1ba	1j	Mde	5_0SMLJ24CA-5BEZ-DO-214AB-MDE	5_0smlj24ca-5bez-do-214ab-mde
5BEZ		TV50C240JB-G	TVS	Vrwm=24.0V, Vbr=26.70..29.50V, Ipp=129.82A, 5000W(1ms), Bidir.	DO-214AB	1ba	2o	Cmc	TV50C240JB-G-5BEZ-DO-214AB-CMC	tv50c240jb-g-5bez-do-214ab-cmc
5BF		SMA5J13	TVS	Vbr=14.4..17.6V, Vrwm=13V, 21.0A, 500W(1ms)	DO-214AC	1d	1k	Vs	SMA5J13-5BF-DO-214AC-VS	sma5j13-5bf-do-214ac-vs
5BF		SMA5J13C	TVS	Vbr=14.4..17.6V, Vrwm=13V, 21.0A, 500W(1ms), Bidir.	DO-214AC	1ba	1l	Vs	SMA5J13C-5BF-DO-214AC-VS	sma5j13c-5bf-do-214ac-vs
5BF		TV05A130K-G	TVS	Vbr=14.4..17.6V, Vrwm=13.0V, Ipp=21.0A, 500W(1ms)	DO-214AC	1d	2o	Cmc	TV05A130K-G-5BF-DO-214AC-CMC	tv05a130k-g-5bf-do-214ac-cmc
5BFD		5.0SMDJ26C	TVS	Vbr=28.9..35.3V, Vrwm=26V, 108.4A, 5000W(1ms), Bidir.	DO-214AB	1ba	1j	Pic	5_0SMDJ26C-5BFD-DO-214AB-PIC	5_0smdj26c-5bfd-do-214ab-pic
5BFD		TV50C260KB-G	TVS	Vrwm=26.0V, Vbr=28.90..35.30V, Ipp=108.37A, 5000W(1ms), Bidir.	DO-214AB	1ba	2o	Cmc	TV50C260KB-G-5BFD-DO-214AB-CMC	tv50c260kb-g-5bfd-do-214ab-cmc
5BFE		5.0SMCJ26CA	TVS	Vrwm=26.0V, Vbr=28.9..31.9V, 119.0A, 5000W(1ms), Bidir.	DO-214AB	1ba	1j	Ext	5_0SMCJ26CA-5BFE-DO-214AB-EXT	5_0smcj26ca-5bfe-do-214ab-ext
5BFE		5.0SMDG26CA	TVS	Vrwm=26.0V, Vbr=28.9..31.9V, 119.0A, 5000W(1ms), Bidir.	DO-215AB	5ba	1a	Lge	5_0SMDG26CA-5BFE-DO-215AB-LGE	5_0smdg26ca-5bfe-do-215ab-lge
5BFE		5.0SMDJ26CA	TVS	Vbr=28.9..31.9V, Vrwm=26V, 119A, 5000W(1ms), Bidir.	DO-214AB	1ba	1j	Pic	5_0SMDJ26CA-5BFE-DO-214AB-PIC	5_0smdj26ca-5bfe-do-214ab-pic
5BFE		5.0SMDJ26CA	TVS	Vbr=28.9..31.9V, Vrwm=26V, 119A, 5000W(1ms), Bidir.	DO-214AB	1ba	2s	Lif	5_0SMDJ26CA-5BFE-DO-214AB-LIF	5_0smdj26ca-5bfe-do-214ab-lif
5BFE		5.0SMDJ26CA	TVS	Vbr=28.9..31.9V, Vrwm=26V, 119A, 5000W(1ms), Bidir.	DO-214AB	1ba	1b	Rul	5_0SMDJ26CA-5BFE-DO-214AB-RUL	5_0smdj26ca-5bfe-do-214ab-rul
5BFE		5.0SMLJ26CA	TVS	Vrwm=26V, Vbr=28.9..31.9V, 119A, 5000W(1ms), Bidir.	DO-214AB	1ba	1j	Mde	5_0SMLJ26CA-5BFE-DO-214AB-MDE	5_0smlj26ca-5bfe-do-214ab-mde
5BFE		TV50C260JB-G	TVS	Vrwm=26.0V, Vbr=28.90..31.90V, Ipp=119.95A, 5000W(1ms), Bidir.	DO-214AB	1ba	2o	Cmc	TV50C260JB-G-5BFE-DO-214AB-CMC	tv50c260jb-g-5bfe-do-214ab-cmc
5BFF		5.0SMDJ28C	TVS	Vbr=31.1..38.0V, Vrwm=28V, 101.0A, 5000W(1ms), Bidir.	DO-214AB	1ba	1j	Pic	5_0SMDJ28C-5BFF-DO-214AB-PIC	5_0smdj28c-5bff-do-214ab-pic
5BFF		TV50C280KB-G	TVS	Vrwm=28.0V, Vbr=31.10..38.0V, Ipp=101.0A, 5000W(1ms), Bidir.	DO-214AB	1ba	2o	Cmc	TV50C280KB-G-5BFF-DO-214AB-CMC	tv50c280kb-g-5bff-do-214ab-cmc
5BFG		5.0SMCJ28CA	TVS	Vrwm=28.0V, Vbr=31.1..34.4V, 110.0A, 5000W(1ms), Bidir.	DO-214AB	1ba	1j	Ext	5_0SMCJ28CA-5BFG-DO-214AB-EXT	5_0smcj28ca-5bfg-do-214ab-ext
5BFG		5.0SMDG28CA	TVS	Vrwm=28.0V, Vbr=31.1..34.4V, 110.0A, 5000W(1ms), Bidir.	DO-215AB	5ba	1a	Lge	5_0SMDG28CA-5BFG-DO-215AB-LGE	5_0smdg28ca-5bfg-do-215ab-lge
5BFG		5.0SMDJ28CA	TVS	Vbr=31.1..34.4V, Vrwm=28V, 110A, 5000W(1ms), Bidir.	DO-214AB	1ba	1j	Pic	5_0SMDJ28CA-5BFG-DO-214AB-PIC	5_0smdj28ca-5bfg-do-214ab-pic
5BFG		5.0SMDJ28CA	TVS	Vbr=31.1..34.4V, Vrwm=28V, 110A, 5000W(1ms), Bidir.	DO-214AB	1ba	2s	Lif	5_0SMDJ28CA-5BFG-DO-214AB-LIF	5_0smdj28ca-5bfg-do-214ab-lif
5BFG		5.0SMDJ28CA	TVS	Vbr=31.1..34.4V, Vrwm=28V, 110A, 5000W(1ms), Bidir.	DO-214AB	1ba	1b	Rul	5_0SMDJ28CA-5BFG-DO-214AB-RUL	5_0smdj28ca-5bfg-do-214ab-rul
5BFG		5.0SMLJ28CA	TVS	Vrwm=28V, Vbr=31.1 ..34.4V, 110A, 5000W(1ms), Bidir.	DO-214AB	1ba	1j	Mde	5_0SMLJ28CA-5BFG-DO-214AB-MDE	5_0smlj28ca-5bfg-do-214ab-mde
5BFG		TV50C280JB-G	TVS	Vrwm=28.0V, Vbr=31.10..34.40V, Ipp=111.23A, 5000W(1ms), Bidir.	DO-214AB	1ba	2o	Cmc	TV50C280JB-G-5BFG-DO-214AB-CMC	tv50c280jb-g-5bfg-do-214ab-cmc
5BFH		5.0SMDJ30C	TVS	Vbr=33.3..40.7V, Vrwm=30V, 94.4A, 5000W(1ms), Bidir.	DO-214AB	1ba	1j	Pic	5_0SMDJ30C-5BFH-DO-214AB-PIC	5_0smdj30c-5bfh-do-214ab-pic
5BFH		TV50C300KB-G	TVS	Vrwm=30.0V, Vbr=33.30..40.70V, Ipp=94.39A, 5000W(1ms), Bidir.	DO-214AB	1ba	2o	Cmc	TV50C300KB-G-5BFH-DO-214AB-CMC	tv50c300kb-g-5bfh-do-214ab-cmc
5BFK		5.0SMCJ30CA	TVS	Vrwm=30.0V, Vbr=33.3..36.8V, 103.0A, 5000W(1ms), Bidir.	DO-214AB	1ba	1j	Ext	5_0SMCJ30CA-5BFK-DO-214AB-EXT	5_0smcj30ca-5bfk-do-214ab-ext
5BFK		5.0SMDG30CA	TVS	Vrwm=30.0V, Vbr=33.3..36.8V, 103.0A, 5000W(1ms), Bidir.	DO-215AB	5ba	1a	Lge	5_0SMDG30CA-5BFK-DO-215AB-LGE	5_0smdg30ca-5bfk-do-215ab-lge
5BFK		5.0SMDJ30CA	TVS	Vbr=33.3..36.8V, Vrwm=30V, 103A, 5000W(1ms), Bidir.	DO-214AB	1ba	1b	Rul	5_0SMDJ30CA-5BFK-DO-214AB-RUL	5_0smdj30ca-5bfk-do-214ab-rul
5BFK		5.0SMDJ30CA	TVS	Vbr=33.3..36.8V, Vrwm=30V, 103A, 5000W(1ms), Bidir.	DO-214AB	1ba	1j	Pic	5_0SMDJ30CA-5BFK-DO-214AB-PIC	5_0smdj30ca-5bfk-do-214ab-pic
5BFK		5.0SMDJ30CA	TVS	Vbr=33.3..36.8V, Vrwm=30V, 103A, 5000W(1ms), Bidir.	DO-214AB	1ba	2s	Lif	5_0SMDJ30CA-5BFK-DO-214AB-LIF	5_0smdj30ca-5bfk-do-214ab-lif
5BFK		5.0SMLJ30CA	TVS	Vrwm=30V, Vbr=33.3..36.8V, 103A, 5000W(1ms), Bidir.	DO-214AB	1ba	1j	Mde	5_0SMLJ30CA-5BFK-DO-214AB-MDE	5_0smlj30ca-5bfk-do-214ab-mde
5BFK		TV50C300JB-G	TVS	Vrwm=30.0V, Vbr=33.30..36.80V, Ipp=104.34A, 5000W(1ms), Bidir.	DO-214AB	1ba	2o	Cmc	TV50C300JB-G-5BFK-DO-214AB-CMC	tv50c300jb-g-5bfk-do-214ab-cmc
5BFL		5.0SMDJ33C	TVS	Vbr=36.7..44.9V, Vrwm=33V, 85.6A, 5000W(1ms), Bidir.	DO-214AB	1ba	1j	Pic	5_0SMDJ33C-5BFL-DO-214AB-PIC	5_0smdj33c-5bfl-do-214ab-pic
5BFL		TV50C330KB-G	TVS	Vrwm=33.0V, Vbr=36.70..44.90V, Ipp=85.59A, 5000W(1ms), Bidir.	DO-214AB	1ba	2o	Cmc	TV50C330KB-G-5BFL-DO-214AB-CMC	tv50c330kb-g-5bfl-do-214ab-cmc
5BFM		5.0SMCJ33CA	TVS	Vrwm=33.0V, Vbr=36.7..40.6V, 93.9A, 5000W(1ms), Bidir.	DO-214AB	1ba	1j	Ext	5_0SMCJ33CA-5BFM-DO-214AB-EXT	5_0smcj33ca-5bfm-do-214ab-ext
5BFM		5.0SMDG33CA	TVS	Vrwm=33.0V, Vbr=36.7..40.6V, 93.9A, 5000W(1ms), Bidir.	DO-215AB	5ba	1a	Lge	5_0SMDG33CA-5BFM-DO-215AB-LGE	5_0smdg33ca-5bfm-do-215ab-lge
5BFM		5.0SMDJ33CA	TVS	Vbr=36.7..40.6V, Vrwm=33V, 93.9A, 5000W(1ms), Bidir.	DO-214AB	1ba	1b	Rul	5_0SMDJ33CA-5BFM-DO-214AB-RUL	5_0smdj33ca-5bfm-do-214ab-rul
5BFM		5.0SMDJ33CA	TVS	Vbr=36.7..40.6V, Vrwm=33V, 93.9A, 5000W(1ms), Bidir.	DO-214AB	1ba	1j	Pic	5_0SMDJ33CA-5BFM-DO-214AB-PIC	5_0smdj33ca-5bfm-do-214ab-pic
5BFM		5.0SMDJ33CA	TVS	Vbr=36.7..40.6V, Vrwm=33V, 93.9A, 5000W(1ms), Bidir.	DO-214AB	1ba	2s	Lif	5_0SMDJ33CA-5BFM-DO-214AB-LIF	5_0smdj33ca-5bfm-do-214ab-lif
5BFM		5.0SMLJ33CA	TVS	Vrwm=33V, Vbr=36.7..40.6V, 93.9A, 5000W(1ms), Bidirecional	DO-214AB	1ba	1j	Mde	5_0SMLJ33CA-5BFM-DO-214AB-MDE	5_0smlj33ca-5bfm-do-214ab-mde
5BFM		TV50C330JB-G	TVS	Vrwm=33.0V, Vbr=36.70..40.60V, Ipp=94.75A, 5000W(1ms), Bidir.	DO-214AB	1ba	2o	Cmc	TV50C330JB-G-5BFM-DO-214AB-CMC	tv50c330jb-g-5bfm-do-214ab-cmc
5BFN		5.0SMDJ36C	TVS	Vbr=40.0..48.9V, Vrwm=36V, 78.5A, 5000W(1ms), Bidir.	DO-214AB	1ba	1j	Pic	5_0SMDJ36C-5BFN-DO-214AB-PIC	5_0smdj36c-5bfn-do-214ab-pic
5BFN		TV50C360KB-G	TVS	Vrwm=36.0V, Vbr=40.0..48.90V, Ipp=78.54A, 5000W(1ms), Bidir.	DO-214AB	1ba	2o	Cmc	TV50C360KB-G-5BFN-DO-214AB-CMC	tv50c360kb-g-5bfn-do-214ab-cmc
5BFP		5.0SMCJ36CA	TVS	Vrwm=36.0V, Vbr=40.0..44.2V, 86.1A, 5000W(1ms), Bidir.	DO-214AB	1ba	1j	Ext	5_0SMCJ36CA-5BFP-DO-214AB-EXT	5_0smcj36ca-5bfp-do-214ab-ext
5BFP		5.0SMDG36CA	TVS	Vrwm=36.0V, Vbr=40.0..44.2V, 86.1A, 5000W(1ms), Bidir.	DO-215AB	5ba	1a	Lge	5_0SMDG36CA-5BFP-DO-215AB-LGE	5_0smdg36ca-5bfp-do-215ab-lge
5BFP		5.0SMDJ36CA	TVS	Vbr=40.0..44.2V, Vrwm=36V, 86.1A, 5000W(1ms), Bidir.	DO-214AB	1ba	1b	Rul	5_0SMDJ36CA-5BFP-DO-214AB-RUL	5_0smdj36ca-5bfp-do-214ab-rul
5BFP		5.0SMDJ36CA	TVS	Vbr=40.0..44.2V, Vrwm=36V, 86.1A, 5000W(1ms), Bidir.	DO-214AB	1ba	1j	Pic	5_0SMDJ36CA-5BFP-DO-214AB-PIC	5_0smdj36ca-5bfp-do-214ab-pic
5BFP		5.0SMDJ36CA	TVS	Vbr=40.0..44.2V, Vrwm=36V, 86.1A, 5000W(1ms), Bidir.	DO-214AB	1ba	2s	Lif	5_0SMDJ36CA-5BFP-DO-214AB-LIF	5_0smdj36ca-5bfp-do-214ab-lif
5BFP		5.0SMLJ36CA	TVS	Vrwm=36V, Vbr=40.0..44.2V, 86.1A, 5000W(1ms), Bidirecional	DO-214AB	1ba	1j	Mde	5_0SMLJ36CA-5BFP-DO-214AB-MDE	5_0smlj36ca-5bfp-do-214ab-mde
5BFP		TV50C360JB-G	TVS	Vrwm=36.0V, Vbr=40.0..44.20V, Ipp=86.92A, 5000W(1ms), Bidir.	DO-214AB	1ba	2o	Cmc	TV50C360JB-G-5BFP-DO-214AB-CMC	tv50c360jb-g-5bfp-do-214ab-cmc
5BFQ		5.0SMDJ40C	TVS	Vbr=44.4..54.3V, Vrwm=40V, 70.7A, 5000W(1ms), Bidir.	DO-214AB	1ba	1j	Pic	5_0SMDJ40C-5BFQ-DO-214AB-PIC	5_0smdj40c-5bfq-do-214ab-pic
5BFQ		TV50C400KB-G	TVS	Vrwm=40.0V, Vbr=44.40..54.30V, Ipp=70.73A, 5000W(1ms), Bidir.	DO-214AB	1ba	2o	Cmc	TV50C400KB-G-5BFQ-DO-214AB-CMC	tv50c400kb-g-5bfq-do-214ab-cmc
5BFR		5.0SMCJ40CA	TVS	Vrwm=40.0V, Vbr=44.4..49.1V, 77.6A, 5000W(1ms), Bidir.	DO-214AB	1ba	1j	Ext	5_0SMCJ40CA-5BFR-DO-214AB-EXT	5_0smcj40ca-5bfr-do-214ab-ext
5BFR		5.0SMDG40CA	TVS	Vrwm=40.0V, Vbr=44.4..49.1V, 77.6A, 5000W(1ms), Bidir.	DO-215AB	5ba	1a	Lge	5_0SMDG40CA-5BFR-DO-215AB-LGE	5_0smdg40ca-5bfr-do-215ab-lge
5BFR		5.0SMDJ40CA	TVS	Vbr=44.4..49.1V, Vrwm=40V, 77.6A, 5000W(1ms), Bidir.	DO-214AB	1ba	2s	Lif	5_0SMDJ40CA-5BFR-DO-214AB-LIF	5_0smdj40ca-5bfr-do-214ab-lif
5BFR		5.0SMDJ40CA	TVS	Vbr=44.4..49.1V, Vrwm=40V, 77.6A, 5000W(1ms), Bidir.	DO-214AB	1ba	1b	Rul	5_0SMDJ40CA-5BFR-DO-214AB-RUL	5_0smdj40ca-5bfr-do-214ab-rul
5BFR		5.0SMDJ40CA	TVS	Vbr=44.4..49.1V, Vrwm=40V, 77.6A, 5000W(1ms), Bidir.	DO-214AB	1ba	1j	Pic	5_0SMDJ40CA-5BFR-DO-214AB-PIC	5_0smdj40ca-5bfr-do-214ab-pic
5BFR		5.0SMLJ40CA	TVS	Vrwm=40V, Vbr=44.4..49.1V, 77.6A, 5000W(1ms), Bidirecional	DO-214AB	1ba	1j	Mde	5_0SMLJ40CA-5BFR-DO-214AB-MDE	5_0smlj40ca-5bfr-do-214ab-mde
5BFR		TV50C400JB-G	TVS	Vrwm=40.0V, Vbr=44.40..49.10V, Ipp=78.29A, 5000W(1ms), Bidir.	DO-214AB	1ba	2o	Cmc	TV50C400JB-G-5BFR-DO-214AB-CMC	tv50c400jb-g-5bfr-do-214ab-cmc
5BFS		5.0SMDJ43C	TVS	Vbr=47.8..58.4V, Vrwm=43V, 65.8A, 5000W(1ms), Bidir.	DO-214AB	1ba	1j	Pic	5_0SMDJ43C-5BFS-DO-214AB-PIC	5_0smdj43c-5bfs-do-214ab-pic
5BFS		TV50C430KB-G	TVS	Vrwm=43.0V, Vbr=47.80..58.40V, Ipp=65.84A, 5000W(1ms), Bidir.	DO-214AB	1ba	2o	Cmc	TV50C430KB-G-5BFS-DO-214AB-CMC	tv50c430kb-g-5bfs-do-214ab-cmc
5BFT		5.0SMCJ43CA	TVS	Vrwm=43.0V, Vbr=47.8..52.8V, 72.1A, 5000W(1ms), Bidir.	DO-214AB	1ba	1j	Ext	5_0SMCJ43CA-5BFT-DO-214AB-EXT	5_0smcj43ca-5bft-do-214ab-ext
5BFT		5.0SMDG43CA	TVS	Vrwm=43.0V, Vbr=47.8..52.8V, 72.1A, 5000W(1ms), Bidir.	DO-215AB	5ba	1a	Lge	5_0SMDG43CA-5BFT-DO-215AB-LGE	5_0smdg43ca-5bft-do-215ab-lge
5BFT		5.0SMDJ43CA	TVS	Vbr=47.8..52.8V, Vrwm=43V, 72.1A, 5000W(1ms), Bidir.	DO-214AB	1ba	2s	Lif	5_0SMDJ43CA-5BFT-DO-214AB-LIF	5_0smdj43ca-5bft-do-214ab-lif
5BFT		5.0SMDJ43CA	TVS	Vbr=47.8..52.8V, Vrwm=43V, 72.1A, 5000W(1ms), Bidir.	DO-214AB	1ba	1b	Rul	5_0SMDJ43CA-5BFT-DO-214AB-RUL	5_0smdj43ca-5bft-do-214ab-rul
5BFT		5.0SMDJ43CA	TVS	Vbr=47.8..52.8V, Vrwm=43V, 72.1A, 5000W(1ms), Bidir.	DO-214AB	1ba	1j	Pic	5_0SMDJ43CA-5BFT-DO-214AB-PIC	5_0smdj43ca-5bft-do-214ab-pic
5BFT		5.0SMLJ43CA	TVS	Vrwm=43V, Vbr=47.8..52.8V, 72.1A, 5000W(1ms), Bidirecional	DO-214AB	1ba	1j	Mde	5_0SMLJ43CA-5BFT-DO-214AB-MDE	5_0smlj43ca-5bft-do-214ab-mde
5BFT		TV50C430JB-G	TVS	Vrwm=43.0V, Vbr=47.80..52.80V, Ipp=72.77A, 5000W(1ms), Bidir.	DO-214AB	1ba	2o	Cmc	TV50C430JB-G-5BFT-DO-214AB-CMC	tv50c430jb-g-5bft-do-214ab-cmc
5BFU		5.0SMDJ45C	TVS	Vbr=50.0..61.1V, Vrwm=45V, 62.9A, 5000W(1 ms), Bidir.	DO-214AB	1ba	1j	Pic	5_0SMDJ45C-5BFU-DO-214AB-PIC	5_0smdj45c-5bfu-do-214ab-pic
5BFU		TV50C450KB-G	TVS	Vrwm=45.0V, Vbr=50.0..61.10V, Ipp=62.89A, 5000W(1ms), Bidir.	DO-214AB	1ba	2o	Cmc	TV50C450KB-G-5BFU-DO-214AB-CMC	tv50c450kb-g-5bfu-do-214ab-cmc
5BFV		5.0SMCJ45CA	TVS	Vrwm=45.0V, Vbr=50.0..55.3V, 68.8A, 5000W(1ms), Bidir.	DO-214AB	1ba	1j	Ext	5_0SMCJ45CA-5BFV-DO-214AB-EXT	5_0smcj45ca-5bfv-do-214ab-ext
5BFV		5.0SMDG45CA	TVS	Vrwm=45.0V, Vbr=50.0..55.3V, 68.8A, 5000W(1ms), Bidir.	DO-215AB	5ba	1a	Lge	5_0SMDG45CA-5BFV-DO-215AB-LGE	5_0smdg45ca-5bfv-do-215ab-lge
5BFV		5.0SMDJ45CA	TVS	Vbr=50.0..55.3V, Vrwm=45V, 68.8A, 5000W(1ms), Bidir.	DO-214AB	1ba	1j	Pic	5_0SMDJ45CA-5BFV-DO-214AB-PIC	5_0smdj45ca-5bfv-do-214ab-pic
5BFV		5.0SMDJ45CA	TVS	Vbr=50.0..55.3V, Vrwm=45V, 68.8A, 5000W(1ms), Bidir.	DO-214AB	1ba	1b	Rul	5_0SMDJ45CA-5BFV-DO-214AB-RUL	5_0smdj45ca-5bfv-do-214ab-rul
5BFV		5.0SMDJ45CA	TVS	Vbr=50.0..55.3V, Vrwm=45V, 68.8A, 5000W(1ms), Bidir.	DO-214AB	1ba	2s	Lif	5_0SMDJ45CA-5BFV-DO-214AB-LIF	5_0smdj45ca-5bfv-do-214ab-lif
5BFV		5.0SMLJ45CA	TVS	Vrwm=45V, Vbr=50.0..55.3V, 68.8A, 5000W(1ms), Bidirecional	DO-214AB	1ba	1j	Mde	5_0SMLJ45CA-5BFV-DO-214AB-MDE	5_0smlj45ca-5bfv-do-214ab-mde
5BFV		TV50C450JB-G	TVS	Vrwm=45.0V, Vbr=50.0..55.30V, Ipp=69.46A, 5000W(1ms), Bidir.	DO-214AB	1ba	2o	Cmc	TV50C450JB-G-5BFV-DO-214AB-CMC	tv50c450jb-g-5bfv-do-214ab-cmc
5BFW		5.0SMDJ48C	TVS	Vbr=53.3..65.1V, Vrwm=48V, 59.1A, 5000W(1ms), Bidir.	DO-214AB	1ba	1j	Pic	5_0SMDJ48C-5BFW-DO-214AB-PIC	5_0smdj48c-5bfw-do-214ab-pic
5BFW		TV50C480KB-G	TVS	Vrwm=48.0V, Vbr=53.30..65.10V, Ipp=59.06A, 5000W(1ms), Bidir.	DO-214AB	1ba	2o	Cmc	TV50C480KB-G-5BFW-DO-214AB-CMC	tv50c480kb-g-5bfw-do-214ab-cmc
5BFX		5.0SMCJ48CA	TVS	Vrwm=48.0V, Vbr=53.3..58.9V, 64.7A, 5000W(1ms), Bidir.	DO-214AB	1ba	1j	Ext	5_0SMCJ48CA-5BFX-DO-214AB-EXT	5_0smcj48ca-5bfx-do-214ab-ext
5BFX		5.0SMDJ48CA	TVS	Vbr=53.3..58.9V, Vrwm=48V, 65.2A, 5000W(1ms), Bidir.	DO-214AB	1ba	1j	Pic	5_0SMDJ48CA-5BFX-DO-214AB-PIC	5_0smdj48ca-5bfx-do-214ab-pic
5BFX		5.0SMDJ48CA	TVS	Vbr=53.3..58.9V, Vrwm=48V, 65.2A, 5000W(1ms), Bidir.	DO-214AB	1ba	2s	Lif	5_0SMDJ48CA-5BFX-DO-214AB-LIF	5_0smdj48ca-5bfx-do-214ab-lif
5BFX		TV50C480JB-G	TVS	Vrwm=48.0V, Vbr=53.30..58.90V, Ipp=65.25A, 5000W(1ms), Bidir.	DO-214AB	1ba	2o	Cmc	TV50C480JB-G-5BFX-DO-214AB-CMC	tv50c480jb-g-5bfx-do-214ab-cmc
5BFY		5.0SMDJ51C	TVS	Vbr=56.7..69.3V, Vrwm=51V, 55.4A, 5000W(1ms), Bidir.	DO-214AB	1ba	1j	Pic	5_0SMDJ51C-5BFY-DO-214AB-PIC	5_0smdj51c-5bfy-do-214ab-pic
5BFY		TV50C510KB-G	TVS	Vrwm=51.0V, Vbr=56.70..69.30V, Ipp=55.43A, 5000W(1ms), Bidir.	DO-214AB	1ba	2o	Cmc	TV50C510KB-G-5BFY-DO-214AB-CMC	tv50c510kb-g-5bfy-do-214ab-cmc
5BFZ		5.0SMCJ51CA	TVS	Vrwm=51.0V, Vbr=56.7..62.7V, 60.7A, 5000W(1ms), Bidir.	DO-214AB	1ba	1j	Ext	5_0SMCJ51CA-5BFZ-DO-214AB-EXT	5_0smcj51ca-5bfz-do-214ab-ext
5BFZ		5.0SMDJ51CA	TVS	Vbr=56.7..62.7V, Vrwm=51V, 61.3A, 5000W(1ms), Bidir.	DO-214AB	1ba	1j	Pic	5_0SMDJ51CA-5BFZ-DO-214AB-PIC	5_0smdj51ca-5bfz-do-214ab-pic
5BFZ		5.0SMDJ51CA	TVS	Vbr=56.7..62.7V, Vrwm=51V, 61.3A, 5000W(1ms), Bidir.	DO-214AB	1ba	2s	Lif	5_0SMDJ51CA-5BFZ-DO-214AB-LIF	5_0smdj51ca-5bfz-do-214ab-lif
5BFZ		TV50C510JB-G	TVS	Vrwm=51.0V, Vbr=56.70..62.70V, Ipp=61.29A, 5000W(1ms), Bidir.	DO-214AB	1ba	2o	Cmc	TV50C510JB-G-5BFZ-DO-214AB-CMC	tv50c510jb-g-5bfz-do-214ab-cmc
5BG		5KASMC13A	TVS	Vbr=14.4..15.9V, Vrwm=13V, Ipp=232.6A, 5000W (1ms)	DO-214AB	1d	1k	Vs	5KASMC13A-5BG-DO-214AB-VS	5kasmc13a-5bg-do-214ab-vs
5BG		SMA5J13A	TVS	Vbr=14.4..15.9V, Vrwm=13V, 23.3A, 500W(1ms)	DO-214AC	1d	1k	Vs	SMA5J13A-5BG-DO-214AC-VS	sma5j13a-5bg-do-214ac-vs
5BG		SMA5J13CA	TVS	Vbr=14.4..15.9V, Vrwm=13V, 23.3A, 500W(1ms), Bidir.	DO-214AC	1ba	1l	Vs	SMA5J13CA-5BG-DO-214AC-VS	sma5j13ca-5bg-do-214ac-vs
5BG		TV05A130J-G	TVS	Vbr=14.4..15.9V, Vrwm=13.0V, Ipp=23.3A, 500W(1ms)	DO-214AC	1d	2o	Cmc	TV05A130J-G-5BG-DO-214AC-CMC	tv05a130j-g-5bg-do-214ac-cmc
5BGA		5.0SMDJ80C	TVS	Vbr=89.0..109V, Vrwm=80V, 35.3A, 5000W(1ms), Bidir.	DO-214AB	1ba	1j	Pic	5_0SMDJ80C-5BGA-DO-214AB-PIC	5_0smdj80c-5bga-do-214ab-pic
5BGA		TV50C800KB-G	TVS	Vrwm=80.0V, Vbr=88.96..108.80V, Ipp=35.27A, 5000W(1ms), Bidir.	DO-214AB	1ba	2o	Cmc	TV50C800KB-G-5BGA-DO-214AB-CMC	tv50c800kb-g-5bga-do-214ab-cmc
5BGB		5.0SMDJ70CA	TVS	Vbr=77.8..86.0V, Vrwm=70V, 44.7A, 5000W(1ms), Bidir.	DO-214AB	1ba	2s	Lif	5_0SMDJ70CA-5BGB-DO-214AB-LIF	5_0smdj70ca-5bgb-do-214ab-lif
5BGB		5.0SMDJ80CA	TVS	Vbr=88.8..97.6V, Vrwm=80V, 39.0A, 5000W(1ms), Bidir.	DO-214AB	1ba	1j	Pic	5_0SMDJ80CA-5BGB-DO-214AB-PIC	5_0smdj80ca-5bgb-do-214ab-pic
5BGB		TV50C800JB-G	TVS	Vrwm=80.0V, Vbr=88.80..97.60V, Ipp=38.97A, 5000W(1ms), Bidir.	DO-214AB	1ba	2o	Cmc	TV50C800JB-G-5BGB-DO-214AB-CMC	tv50c800jb-g-5bgb-do-214ab-cmc
5BGD		5.0SMDJ54C	TVS	Vbr=60.0..73.3V, Vrwm=54V, 52.4A, 5000W(1ms), Bidir.	DO-214AB	1ba	1j	Pic	5_0SMDJ54C-5BGD-DO-214AB-PIC	5_0smdj54c-5bgd-do-214ab-pic
5BGD		TV50C540KB-G	TVS	Vrwm=54.0V, Vbr=60.0..73.30V, Ipp=52.44A, 5000W(1ms), Bidir.	DO-214AB	1ba	2o	Cmc	TV50C540KB-G-5BGD-DO-214AB-CMC	tv50c540kb-g-5bgd-do-214ab-cmc
5BGE		5.0SMCJ54CA	TVS	Vrwm=54.0V, Vbr=60.0..66.3V, 57.5A, 5000W(1ms), Bidir.	DO-214AB	1ba	1j	Ext	5_0SMCJ54CA-5BGE-DO-214AB-EXT	5_0smcj54ca-5bge-do-214ab-ext
5BGE		5.0SMDJ54CA	TVS	Vbr=60.0..66.3V, Vrwm=54V, 58.0A, 5000W(1ms), Bidir.	DO-214AB	1ba	1j	Pic	5_0SMDJ54CA-5BGE-DO-214AB-PIC	5_0smdj54ca-5bge-do-214ab-pic
5BGE		5.0SMDJ54CA	TVS	Vbr=60.0..66.3V, Vrwm=54V, 58.0A, 5000W(1ms), Bidir.	DO-214AB	1ba	2s	Lif	5_0SMDJ54CA-5BGE-DO-214AB-LIF	5_0smdj54ca-5bge-do-214ab-lif
5BGE		TV50C540JB-G	TVS	Vrwm=54.0V, Vbr=60.0..66.30V, Ipp=57.98A, 5000W(1ms), Bidir.	DO-214AB	1ba	2o	Cmc	TV50C540JB-G-5BGE-DO-214AB-CMC	tv50c540jb-g-5bge-do-214ab-cmc
5BGF		5.0SMDJ58C	TVS	Vbr=64.4..78.7V, Vrwm=58V, 49.0A, 5000W(1ms), Bidir.	DO-214AB	1ba	1j	Pic	5_0SMDJ58C-5BGF-DO-214AB-PIC	5_0smdj58c-5bgf-do-214ab-pic
5BGF		TV50C580KB-G	TVS	Vrwm=58.0V, Vbr=64.40..78.70V, Ipp=49.03A, 5000W(1ms), Bidir.	DO-214AB	1ba	2o	Cmc	TV50C580KB-G-5BGF-DO-214AB-CMC	tv50c580kb-g-5bgf-do-214ab-cmc
5BGG		5.0SMCJ58CA	TVS	Vrwm=58.0V, Vbr=64.4..71.2V, 53.5A, 5000W(1ms), Bidir.	DO-214AB	1ba	1j	Ext	5_0SMCJ58CA-5BGG-DO-214AB-EXT	5_0smcj58ca-5bgg-do-214ab-ext
5BGG		5.0SMDJ58CA	TVS	Vbr=64.4..71.2V, Vrwm=58V, 54.0A, 5000W(1 ms), Bidir.	DO-214AB	1ba	2s	Lif	5_0SMDJ58CA-5BGG-DO-214AB-LIF	5_0smdj58ca-5bgg-do-214ab-lif
5BGG		5.0SMDJ58CA	TVS	Vbr=64.4..71.2V, Vrwm=58V, 54.0A, 5000W(1 ms), Bidir.	DO-214AB	1ba	1j	Pic	5_0SMDJ58CA-5BGG-DO-214AB-PIC	5_0smdj58ca-5bgg-do-214ab-pic
5BGG		TV50C580JB-G	TVS	Vrwm=58.0V, Vbr=64.40..71.20V, Ipp=53.95A, 5000W(1ms), Bidir.	DO-214AB	1ba	2o	Cmc	TV50C580JB-G-5BGG-DO-214AB-CMC	tv50c580jb-g-5bgg-do-214ab-cmc
5BGH		5.0SMDJ60C	TVS	Vbr=66.7..81.5V, Vrwm=60V, 47.2A, 5000W(1 ms), Bidir.	DO-214AB	1ba	1j	Pic	5_0SMDJ60C-5BGH-DO-214AB-PIC	5_0smdj60c-5bgh-do-214ab-pic
5BGH		TV50C600KB-G	TVS	Vrwm=60.0V, Vbr=66.70..81.50V, Ipp=47.20A, 5000W(1ms), Bidir.	DO-214AB	1ba	2o	Cmc	TV50C600KB-G-5BGH-DO-214AB-CMC	tv50c600kb-g-5bgh-do-214ab-cmc
5BGK		5.0SMCJ60CA	TVS	Vrwm=60.0V, Vbr=66.7..73.7V, 51.7A, 5000W(1ms), Bidir.	DO-214AB	1ba	1j	Ext	5_0SMCJ60CA-5BGK-DO-214AB-EXT	5_0smcj60ca-5bgk-do-214ab-ext
5BGK		5.0SMDJ60CA	TVS	Vbr=66.7..73.7V, Vrwm=60V, 52.2A, 5000W(1ms), Bidir.	DO-214AB	1ba	1j	Pic	5_0SMDJ60CA-5BGK-DO-214AB-PIC	5_0smdj60ca-5bgk-do-214ab-pic
5BGK		5.0SMDJ60CA	TVS	Vbr=66.7..73.7V, Vrwm=60V, 52.2A, 5000W(1ms), Bidir.	DO-214AB	1ba	2s	Lif	5_0SMDJ60CA-5BGK-DO-214AB-LIF	5_0smdj60ca-5bgk-do-214ab-lif
5BGK		TV50C600JB-G	TVS	Vrwm=60.0V, Vbr=66.70..73.70V, Ipp=52.17A, 5000W(1ms), Bidir.	DO-214AB	1ba	2o	Cmc	TV50C600JB-G-5BGK-DO-214AB-CMC	tv50c600jb-g-5bgk-do-214ab-cmc
5BGL		5.0SMDJ64C	TVS	Vbr=71.1..86.9V, Vrwm=64V, 44.3A, 5000W(1ms), Bidir.	DO-214AB	1ba	1j	Pic	5_0SMDJ64C-5BGL-DO-214AB-PIC	5_0smdj64c-5bgl-do-214ab-pic
5BGL		TV50C640KB-G	TVS	Vrwm=64.0V, Vbr=71.10..86.90V, Ipp=44.30A, 5000W(1ms), Bidir.	DO-214AB	1ba	2o	Cmc	TV50C640KB-G-5BGL-DO-214AB-CMC	tv50c640kb-g-5bgl-do-214ab-cmc
5BGM		5.0SMCJ64CA	TVS	Vrwm=64.0V, Vbr=71.1 ..78.6V, 48.6A, 5000W(1ms), Bidir.	DO-214AB	1ba	1j	Ext	5_0SMCJ64CA-5BGM-DO-214AB-EXT	5_0smcj64ca-5bgm-do-214ab-ext
5BGM		5.0SMDJ64CA	TVS	Vbr=71.1..78.6V, Vrwm=64V, 49.0A, 5000W(1ms), Bidir.	DO-214AB	1ba	1j	Pic	5_0SMDJ64CA-5BGM-DO-214AB-PIC	5_0smdj64ca-5bgm-do-214ab-pic
5BGM		5.0SMDJ64CA	TVS	Vbr=71.1..78.6V, Vrwm=64V, 49.0A, 5000W(1ms), Bidir.	DO-214AB	1ba	2s	Lif	5_0SMDJ64CA-5BGM-DO-214AB-LIF	5_0smdj64ca-5bgm-do-214ab-lif
5BGM		TV50C640JB-G	TVS	Vrwm=64.0V, Vbr=71.10..78.60V, Ipp=49.03A, 5000W(1ms), Bidir.	DO-214AB	1ba	2o	Cmc	TV50C640JB-G-5BGM-DO-214AB-CMC	tv50c640jb-g-5bgm-do-214ab-cmc
5BGN		5.0SMDJ70C	TVS	Vbr=77.8..95.1V, Vrwm=70V, 40.4A, 5000W(1ms), Bidir.	DO-214AB	1ba	1j	Pic	5_0SMDJ70C-5BGN-DO-214AB-PIC	5_0smdj70c-5bgn-do-214ab-pic
5BGN		TV50C700KB-G	TVS	Vrwm=70.0V, Vbr=77.80..95.10V, Ipp=40.40A, 5000W(1ms), Bidir.	DO-214AB	1ba	2o	Cmc	TV50C700KB-G-5BGN-DO-214AB-CMC	tv50c700kb-g-5bgn-do-214ab-cmc
5BGP		5.0SMCJ70CA	TVS	Vrwm=70.0V, Vbr=77.8..86.0V, 44.3A, 5000W(1ms), Bidir.	DO-214AB	1ba	1j	Ext	5_0SMCJ70CA-5BGP-DO-214AB-EXT	5_0smcj70ca-5bgp-do-214ab-ext
5BGP		5.0SMDJ70CA	TVS	Vbr=77.8..86.0V, Vrwm=70V, 44.7A, 5000W(1ms), Bidir.	DO-214AB	1ba	1j	Pic	5_0SMDJ70CA-5BGP-DO-214AB-PIC	5_0smdj70ca-5bgp-do-214ab-pic
5BGP		TV50C700JB-G	TVS	Vrwm=70.0V, Vbr=77.80..86.0V, Ipp=44.69A, 5000W(1ms), Bidir.	DO-214AB	1ba	2o	Cmc	TV50C700JB-G-5BGP-DO-214AB-CMC	tv50c700jb-g-5bgp-do-214ab-cmc
5BGQ		5.0SMDJ75C	TVS	Vbr=83.3..102V, Vrwm=75V, 37.7A, 5000W(1ms), Bidir.	DO-214AB	1ba	1j	Pic	5_0SMDJ75C-5BGQ-DO-214AB-PIC	5_0smdj75c-5bgq-do-214ab-pic
5BGQ		TV50C750KB-G	TVS	Vrwm=75.0V, Vbr=83.30..102.0V, Ipp=37.69A, 5000W(1ms), Bidir.	DO-214AB	1ba	2o	Cmc	TV50C750KB-G-5BGQ-DO-214AB-CMC	tv50c750kb-g-5bgq-do-214ab-cmc
5BGR		5.0SMCJ75CA	TVS	Vrwm=75.0V, Vbr=83.3..92.1V, 41.4A, 5000W(1ms), Bidir.	DO-214AB	1ba	1j	Ext	5_0SMCJ75CA-5BGR-DO-214AB-EXT	5_0smcj75ca-5bgr-do-214ab-ext
5BGR		5.0SMDJ75CA	TVS	Vbr=83.3..92.1V, Vrwm=75V, 41.7A, 5000W(1ms), Bidir.	DO-214AB	1ba	1j	Pic	5_0SMDJ75CA-5BGR-DO-214AB-PIC	5_0smdj75ca-5bgr-do-214ab-pic
5BGR		5.0SMDJ75CA	TVS	Vbr=83.3..92.1V, Vrwm=75V, 41.7A, 5000W(1ms), Bidir.	DO-214AB	1ba	2s	Lif	5_0SMDJ75CA-5BGR-DO-214AB-LIF	5_0smdj75ca-5bgr-do-214ab-lif
5BGR		TV50C750JB-G	TVS	Vrwm=75.0V, Vbr=83.30..92.10V, Ipp=41.74A, 5000W(1ms), Bidir.	DO-214AB	1ba	2o	Cmc	TV50C750JB-G-5BGR-DO-214AB-CMC	tv50c750jb-g-5bgr-do-214ab-cmc
5BGS		5.0SMDJ78C	TVS	Vbr=86.7..106V, Vrwm=78V, 36.3A, 5000W(1ms), Bidir.	DO-214AB	1ba	1j	Pic	5_0SMDJ78C-5BGS-DO-214AB-PIC	5_0smdj78c-5bgs-do-214ab-pic
5BGS		TV50C780KB-G	TVS	Vrwm=78.0V, Vbr=86.70..106.0V, Ipp=36.33A, 5000W(1ms), Bidir.	DO-214AB	1ba	2o	Cmc	TV50C780KB-G-5BGS-DO-214AB-CMC	tv50c780kb-g-5bgs-do-214ab-cmc
5BGT		5.0SMCJ78CA	TVS	Vrwm=78.0V, Vbr=86.7..95.8V, 39.7A, 5000W(1ms), Bidir.	DO-214AB	1ba	1j	Ext	5_0SMCJ78CA-5BGT-DO-214AB-EXT	5_0smcj78ca-5bgt-do-214ab-ext
5BGT		5.0SMDJ78CA	TVS	Vbr=86.7..95.8V, Vrwm=78V, 40.1A, 5000W(1ms), Bidir.	DO-214AB	1ba	1j	Pic	5_0SMDJ78CA-5BGT-DO-214AB-PIC	5_0smdj78ca-5bgt-do-214ab-pic
5BGT		5.0SMDJ78CA	TVS	Vbr=86.7..95.8V, Vrwm=78V, 40.1A, 5000W(1ms), Bidir.	DO-214AB	1ba	2s	Lif	5_0SMDJ78CA-5BGT-DO-214AB-LIF	5_0smdj78ca-5bgt-do-214ab-lif
5BGT		TV50C780JB-G	TVS	Vrwm=78.0V, Vbr=86.70..95.80V, Ipp=40.08A, 5000W(1ms), Bidir.	DO-214AB	1ba	2o	Cmc	TV50C780JB-G-5BGT-DO-214AB-CMC	tv50c780jb-g-5bgt-do-214ab-cmc
5BGU		5.0SMDJ85C	TVS	Vbr=94.4..115V, Vrwm=85V, 33.4A, 5000W(1ms), Bidir.	DO-214AB	1ba	1j	Pic	5_0SMDJ85C-5BGU-DO-214AB-PIC	5_0smdj85c-5bgu-do-214ab-pic
5BGU		TV50C850KB-G	TVS	Vrwm=85.0V, Vbr=94.40..115.0V, Ipp=33.44A, 5000W(1ms), Bidir.	DO-214AB	1ba	2o	Cmc	TV50C850KB-G-5BGU-DO-214AB-CMC	tv50c850kb-g-5bgu-do-214ab-cmc
5BGV		5.0SMCJ85CA	TVS	Vrwm=85.0V, Vbr=94.4..104V, 36.5A, 5000W(1ms), Bidir.	DO-214AB	1ba	1j	Ext	5_0SMCJ85CA-5BGV-DO-214AB-EXT	5_0smcj85ca-5bgv-do-214ab-ext
5BGV		5.0SMDJ85CA	TVS	Vbr=94.4..104V, Vrwm=85V, 36.9A, 5000W(1ms), Bidir.	DO-214AB	1ba	2s	Lif	5_0SMDJ85CA-5BGV-DO-214AB-LIF	5_0smdj85ca-5bgv-do-214ab-lif
5BGV		5.0SMDJ85CA	TVS	Vbr=94.4..104V, Vrwm=85V, 36.9A, 5000W(1ms), Bidir.	DO-214AB	1ba	1j	Pic	5_0SMDJ85CA-5BGV-DO-214AB-PIC	5_0smdj85ca-5bgv-do-214ab-pic
5BGV		TV50C850JB-G	TVS	Vrwm=85.0V, Vbr=94.40..104.0V, Ipp=36.86A, 5000W(1ms), Bidir.	DO-214AB	1ba	2o	Cmc	TV50C850JB-G-5BGV-DO-214AB-CMC	tv50c850jb-g-5bgv-do-214ab-cmc
5BGW		5.0SMDJ90C	TVS	Vbr=100..122V, Vrwm=90V, 31.6A, 5000W(1ms), Bidir.	DO-214AB	1ba	1j	Pic	5_0SMDJ90C-5BGW-DO-214AB-PIC	5_0smdj90c-5bgw-do-214ab-pic
5BGW		TV50C900KB-G	TVS	Vrwm=90V, Vbr=100.0..122.0V, Ipp=31.56A, 5000W(1ms), Bidir.	DO-214AB	1ba	2o	Cmc	TV50C900KB-G-5BGW-DO-214AB-CMC	tv50c900kb-g-5bgw-do-214ab-cmc
5BGX		5.0SMCJ90CA	TVS	Vrwm=90V, Vrwm=100..111V, 34.3A, 5000W(1ms), Bidir.	DO-214AB	1ba	1j	Ext	5_0SMCJ90CA-5BGX-DO-214AB-EXT	5_0smcj90ca-5bgx-do-214ab-ext
5BGX		5.0SMDJ90CA	TVS	Vbr=100..111V, Vrwm=90V, 34.6A, 5000W(1ms), Bidir.	DO-214AB	1ba	1j	Pic	5_0SMDJ90CA-5BGX-DO-214AB-PIC	5_0smdj90ca-5bgx-do-214ab-pic
5BGX		5.0SMDJ90CA	TVS	Vbr=100..111V, Vrwm=90V, 34.6A, 5000W(1ms), Bidir.	DO-214AB	1ba	2s	Lif	5_0SMDJ90CA-5BGX-DO-214AB-LIF	5_0smdj90ca-5bgx-do-214ab-lif
5BGX		TV50C900JB-G	TVS	Vrwm=90V, Vbr=100.0..111.0V, Ipp=34.59A, 5000W(1ms), Bidir.	DO-214AB	1ba	2o	Cmc	TV50C900JB-G-5BGX-DO-214AB-CMC	tv50c900jb-g-5bgx-do-214ab-cmc
5BGY		5.0SMDJ100C	TVS	Vbr=111..136V, Vrwm=100V, 28.2A, 5000W(1ms), Bidir.	DO-214AB	1ba	1j	Pic	5_0SMDJ100C-5BGY-DO-214AB-PIC	5_0smdj100c-5bgy-do-214ab-pic
5BGY		TV50C101KB-G	TVS	Vrwm=100.0V, Vbr=111.0..136.0V, Ipp=28.21A, 5000W(1ms), Bidir.	DO-214AB	1ba	2o	Cmc	TV50C101KB-G-5BGY-DO-214AB-CMC	tv50c101kb-g-5bgy-do-214ab-cmc
5BGZ		5.0SMCJ100CA	TVS	Vrwm=100.0V, Vbr=111..123V, 30.9A, 5000W(1ms), Bidir.	DO-214AB	1ba	1j	Ext	5_0SMCJ100CA-5BGZ-DO-214AB-EXT	5_0smcj100ca-5bgz-do-214ab-ext
5BGZ		5.0SMDJ100CA	TVS	Vbr=111..123V, Vrwm=100V, 31.2A, 5000W(1ms), Bidir.	DO-214AB	1ba	2s	Lif	5_0SMDJ100CA-5BGZ-DO-214AB-LIF	5_0smdj100ca-5bgz-do-214ab-lif
5BGZ		5.0SMDJ100CA	TVS	Vbr=111..123V, Vrwm=100V, 31.2A, 5000W(1ms), Bidir.	DO-214AB	1ba	1j	Pic	5_0SMDJ100CA-5BGZ-DO-214AB-PIC	5_0smdj100ca-5bgz-do-214ab-pic
5BGZ		TV50C101JB-G	TVS	Vrwm=100.0V, Vbr=111.0..123.0V, Ipp=31.17A, 5000W(1ms), Bidir.	DO-214AB	1ba	2o	Cmc	TV50C101JB-G-5BGZ-DO-214AB-CMC	tv50c101jb-g-5bgz-do-214ab-cmc
5BH		SMA5J14	TVS	Vbr=15.6..19.1V, Vrwm=14V, 19.4A, 500W(1ms)	DO-214AC	1d	1k	Vs	SMA5J14-5BH-DO-214AC-VS	sma5j14-5bh-do-214ac-vs
5BH		SMA5J14C	TVS	Vbr=15.6..19.1V, Vrwm=14V, 19.4A, 500W(1ms), Bidir.	DO-214AC	1ba	1l	Vs	SMA5J14C-5BH-DO-214AC-VS	sma5j14c-5bh-do-214ac-vs
5BH		TV05A140K-G	TVS	Vbr=15.6..19.1V, Vrwm=14.0V, Ipp=19.4A, 500W(1ms)	DO-214AC	1d	2o	Cmc	TV05A140K-G-5BH-DO-214AC-CMC	tv05a140k-g-5bh-do-214ac-cmc
5BHA		5.0SMDJ140C	TVS	Vbr=156..190V, Vrwm=140V, 20.2A, 5000W(1ms), Bidir.	DO-214AB	1ba	1j	Pic	5_0SMDJ140C-5BHA-DO-214AB-PIC	5_0smdj140c-5bha-do-214ab-pic
5BHA		TV50C141KB-G	TVS	Vrwm=140V, Vbr=155.68..190.40V, Ipp=20.15A, 5000W(1ms), Bidir.	DO-214AB	1ba	2o	Cmc	TV50C141KB-G-5BHA-DO-214AB-CMC	tv50c141kb-g-5bha-do-214ab-cmc
5BHB		5.0SMDJ140CA	TVS	Vbr=155..171V, Vrwm=140V, 22.3A, 5000W(1ms), Bidir.	DO-214AB	1ba	1j	Pic	5_0SMDJ140CA-5BHB-DO-214AB-PIC	5_0smdj140ca-5bhb-do-214ab-pic
5BHB		5.0SMDJ160CA	TVS	Vbr=178..197V, Vrwm=160V, 19.5A, 5000W(1ms), Bidir.	DO-214AB	1ba	2s	Lif	5_0SMDJ160CA-5BHB-DO-214AB-LIF	5_0smdj160ca-5bhb-do-214ab-lif
5BHB		TV50C141JB-G	TVS	Vrwm=140V, Vbr=155.0..171.0V, Ipp=22.27A, 5000W(1ms), Bidir.	DO-214AB	1ba	2o	Cmc	TV50C141JB-G-5BHB-DO-214AB-CMC	tv50c141jb-g-5bhb-do-214ab-cmc
5BHD		5.0SMDJ110C	TVS	Vbr=122..149V, Vrwm=110V, 25.8A, 5000W(1ms), Bidir.	DO-214AB	1ba	1j	Pic	5_0SMDJ110C-5BHD-DO-214AB-PIC	5_0smdj110c-5bhd-do-214ab-pic
5BHD		TV50C111KB-G	TVS	Vrwm=110.0V, Vbr=122.0..149.0V, Ipp=25.77A, 5000W(1ms), Bidir.	DO-214AB	1ba	2o	Cmc	TV50C111KB-G-5BHD-DO-214AB-CMC	tv50c111kb-g-5bhd-do-214ab-cmc
5BHE		5.0SMCJ110CA	TVS	Vrwm=110.0V, Vbr=122..135V, 28.3A, 5000W(1ms), Bidir.	DO-214AB	1ba	1j	Ext	5_0SMCJ110CA-5BHE-DO-214AB-EXT	5_0smcj110ca-5bhe-do-214ab-ext
5BHE		5.0SMDJ110CA	TVS	Vbr=122..135V, Vrwm=110V, 28.5A, 5000W(1ms), Bidir.	DO-214AB	1ba	1j	Pic	5_0SMDJ110CA-5BHE-DO-214AB-PIC	5_0smdj110ca-5bhe-do-214ab-pic
5BHE		5.0SMDJ110CA	TVS	Vbr=122..135V, Vrwm=110V, 28.5A, 5000W(1ms), Bidir.	DO-214AB	1ba	2s	Lif	5_0SMDJ110CA-5BHE-DO-214AB-LIF	5_0smdj110ca-5bhe-do-214ab-lif
5BHE		TV50C111JB-G	TVS	Vrwm=110.0V, Vbr=122.0..135.0V, Ipp=28.53A, 5000W(1ms), Bidir.	DO-214AB	1ba	2o	Cmc	TV50C111JB-G-5BHE-DO-214AB-CMC	tv50c111jb-g-5bhe-do-214ab-cmc
5BHF		5.0SMDJ120C	TVS	Vbr=133..163V, Vrwm=120V, 23.6A, 5000W(1ms), Bidir.	DO-214AB	1ba	1j	Pic	5_0SMDJ120C-5BHF-DO-214AB-PIC	5_0smdj120c-5bhf-do-214ab-pic
5BHF		TV50C121KB-G	TVS	Vrwm=120.0V, Vbr=133.0..163.0V, Ipp=23.60A, 5000W(1ms), Bidir.	DO-214AB	1ba	2o	Cmc	TV50C121KB-G-5BHF-DO-214AB-CMC	tv50c121kb-g-5bhf-do-214ab-cmc
5BHG		5.0SMCJ120CA	TVS	Vrwm=120.0V, Vbr=133..147V, 26.0A, 5000W(1ms), Bidir.	DO-214AB	1ba	1j	Ext	5_0SMCJ120CA-5BHG-DO-214AB-EXT	5_0smcj120ca-5bhg-do-214ab-ext
5BHG		5.0SMDJ120CA	TVS	Vbr=133..147V, Vrwm=120V, 26.2A, 5000W(1ms), Bidir.	DO-214AB	1ba	1j	Pic	5_0SMDJ120CA-5BHG-DO-214AB-PIC	5_0smdj120ca-5bhg-do-214ab-pic
5BHG		5.0SMDJ120CA	TVS	Vbr=133..147V, Vrwm=120V, 26.2A, 5000W(1ms), Bidir.	DO-214AB	1ba	2s	Lif	5_0SMDJ120CA-5BHG-DO-214AB-LIF	5_0smdj120ca-5bhg-do-214ab-lif
5BHG		TV50C121JB-G	TVS	Vrwm=120.0V, Vbr=133.0..147.0V, Ipp=26.17A, 5000W(1ms), Bidir.	DO-214AB	1ba	2o	Cmc	TV50C121JB-G-5BHG-DO-214AB-CMC	tv50c121jb-g-5bhg-do-214ab-cmc
5BHH		5.0SMDJ130C	TVS	Vbr=144..176V, Vrwm=130V, 21.9A, 5000W(1ms), Bidir.	DO-214AB	1ba	1j	Pic	5_0SMDJ130C-5BHH-DO-214AB-PIC	5_0smdj130c-5bhh-do-214ab-pic
5BHH		TV50C131KB-G	TVS	Vrwm=130V, Vbr=144.0..176.0V, Ipp=21.86A, 5000W(1ms), Bidir.	DO-214AB	1ba	2o	Cmc	TV50C131KB-G-5BHH-DO-214AB-CMC	tv50c131kb-g-5bhh-do-214ab-cmc
5BHK		5.0SMCJ130CA	TVS	Vrwm=130V, Vbr=144..159V, 24.0A, 5000W(1ms), Bidir.	DO-214AB	1ba	1j	Ext	5_0SMCJ130CA-5BHK-DO-214AB-EXT	5_0smcj130ca-5bhk-do-214ab-ext
5BHK		5.0SMDJ130CA	TVS	Vbr=144..159V, Vrwm=130V, 24.2A, 5000W(1ms), Bidir.	DO-214AB	1ba	2s	Lif	5_0SMDJ130CA-5BHK-DO-214AB-LIF	5_0smdj130ca-5bhk-do-214ab-lif
5BHK		5.0SMDJ130CA	TVS	Vbr=144..159V, Vrwm=130V, 24.2A, 5000W(1ms), Bidir.	DO-214AB	1ba	1j	Pic	5_0SMDJ130CA-5BHK-DO-214AB-PIC	5_0smdj130ca-5bhk-do-214ab-pic
5BHK		TV50C131JB-G	TVS	Vrwm=130V, Vbr=144.0..159.0V, Ipp=24.16A, 5000W(1ms), Bidir.	DO-214AB	1ba	2o	Cmc	TV50C131JB-G-5BHK-DO-214AB-CMC	tv50c131jb-g-5bhk-do-214ab-cmc
5BHL		5.0SMDJ150C	TVS	Vbr=167..204V, Vrwm=150V, 18.8A, 5000W(1ms), Bidir.	DO-214AB	1ba	1j	Pic	5_0SMDJ150C-5BHL-DO-214AB-PIC	5_0smdj150c-5bhl-do-214ab-pic
5BHL		TV50C151KB-G	TVS	Vrwm=150.0V, Vbr=167.0..204.0V, Ipp=18.84A, 5000W(1ms), Bidir.	DO-214AB	1ba	2o	Cmc	TV50C151KB-G-5BHL-DO-214AB-CMC	tv50c151kb-g-5bhl-do-214ab-cmc
5BHM		5.0SMCJ150CA	TVS	Vrwm=150.0V, Vbr=167..185V, 20.6A, 5000W(1ms), Bidir.	DO-214AB	1ba	1j	Ext	5_0SMCJ150CA-5BHM-DO-214AB-EXT	5_0smcj150ca-5bhm-do-214ab-ext
5BHM		5.0SMDJ150CA	TVS	Vbr=167..185V, Vrwm=150V, 20.8A, 5000W(1ms), Bidir.	DO-214AB	1ba	1j	Pic	5_0SMDJ150CA-5BHM-DO-214AB-PIC	5_0smdj150ca-5bhm-do-214ab-pic
5BHM		5.0SMDJ150CA	TVS	Vbr=167..185V, Vrwm=150V, 20.8A, 5000W(1ms), Bidir.	DO-214AB	1ba	2s	Lif	5_0SMDJ150CA-5BHM-DO-214AB-LIF	5_0smdj150ca-5bhm-do-214ab-lif
5BHM		TV50C151JB-G	TVS	Vrwm=150.0V, Vbr=167.0..185.0V, Ipp=20.78A, 5000W(1ms), Bidir.	DO-214AB	1ba	2o	Cmc	TV50C151JB-G-5BHM-DO-214AB-CMC	tv50c151jb-g-5bhm-do-214ab-cmc
5BHN		5.0SMDJ160C	TVS	Vbr=178..218V, Vrwm=160V, 17.6A, 5000W(1ms), Bidir.	DO-214AB	1ba	1j	Pic	5_0SMDJ160C-5BHN-DO-214AB-PIC	5_0smdj160c-5bhn-do-214ab-pic
5BHN		TV50C161KB-G	TVS	Vrwm=160.0V, Vbr=178.0..218.0V, Ipp=17.60A, 5000W(1ms), Bidir.	DO-214AB	1ba	2o	Cmc	TV50C161KB-G-5BHN-DO-214AB-CMC	tv50c161kb-g-5bhn-do-214ab-cmc
5BHP		5.0SMCJ160CA	TVS	Vrwm=160.0V, Vbr=178..197V, 19.3A, 5000W(1ms), Bidir.	DO-214AB	1ba	1j	Ext	5_0SMCJ160CA-5BHP-DO-214AB-EXT	5_0smcj160ca-5bhp-do-214ab-ext
5BHP		5.0SMDJ160CA	TVS	Vbr=178..197V, Vrwm=160V, 19.5A, 5000W(1ms), Bidir.	DO-214AB	1ba	1j	Pic	5_0SMDJ160CA-5BHP-DO-214AB-PIC	5_0smdj160ca-5bhp-do-214ab-pic
5BHP		TV50C161JB-G	TVS	Vrwm=160.0V, Vbr=178.0..197.0V, Ipp=19.50A, 5000W(1ms), Bidir.	DO-214AB	1ba	2o	Cmc	TV50C161JB-G-5BHP-DO-214AB-CMC	tv50c161jb-g-5bhp-do-214ab-cmc
5BHQ		5.0SMDJ170C	TVS	Vbr=189..231V, Vrwm=170V, 16.6A, 5000W(1ms), Bidir.	DO-214AB	1ba	1j	Pic	5_0SMDJ170C-5BHQ-DO-214AB-PIC	5_0smdj170c-5bhq-do-214ab-pic
5BHQ		TV50C171KB-G	TVS	Vrwm=170.0V, Vbr=189.0..231.0V, Ipp=16.61A, 5000W(1ms), Bidir.	DO-214AB	1ba	2o	Cmc	TV50C171KB-G-5BHQ-DO-214AB-CMC	tv50c171kb-g-5bhq-do-214ab-cmc
5BHR		5.0SMCJ170CA	TVS	Vrwm=170.0V, Vbr=189..209V, 18.2A, 5000W(1ms), Bidir.	DO-214AB	1ba	1j	Ext	5_0SMCJ170CA-5BHR-DO-214AB-EXT	5_0smcj170ca-5bhr-do-214ab-ext
5BHR		5.0SMDJ170CA	TVS	Vbr=189..209V, Vrwm=170V, 18.4A, 5000W(1ms), Bidir.	DO-214AB	1ba	1j	Pic	5_0SMDJ170CA-5BHR-DO-214AB-PIC	5_0smdj170ca-5bhr-do-214ab-pic
5BHR		5.0SMDJ170CA	TVS	Vbr=189..209V, Vrwm=170V, 18.4A, 5000W(1ms), Bidir.	DO-214AB	1ba	2s	Lif	5_0SMDJ170CA-5BHR-DO-214AB-LIF	5_0smdj170ca-5bhr-do-214ab-lif
5BHR		TV50C171JB-G	TVS	Vrwm=170.0V, Vbr=189.0..209.0V, Ipp=18.36A, 5000W(1ms), Bidir.	DO-214AB	1ba	2o	Cmc	TV50C171JB-G-5BHR-DO-214AB-CMC	tv50c171jb-g-5bhr-do-214ab-cmc
5BHS		5.0SMDJ180C	TVS	Vbr=200..245V, Vrwm=180V, 15.7A, 5000W(1ms), Bidir.	DO-214AB	1ba	1j	Pic	5_0SMDJ180C-5BHS-DO-214AB-PIC	5_0smdj180c-5bhs-do-214ab-pic
5BHS		TV50C181KB-G	TVS	Vrwm=180.0V, Vbr=200.16..244.80V, Ipp=15.67A, 5000W(1ms), Bidir.	DO-214AB	1ba	2o	Cmc	TV50C181KB-G-5BHS-DO-214AB-CMC	tv50c181kb-g-5bhs-do-214ab-cmc
5BHT		5.0SMDJ180CA	TVS	Vbr=200..220V, Vrwm=180V, 17.3A, 5000W(1ms), Bidir.	DO-214AB	1ba	1j	Pic	5_0SMDJ180CA-5BHT-DO-214AB-PIC	5_0smdj180ca-5bht-do-214ab-pic
5BHT		TV50C181JB-G	TVS	Vrwm=180.0V, Vbr=200.0..220.0V, Ipp=17.32A, 5000W(1ms), Bidir.	DO-214AB	1ba	2o	Cmc	TV50C181JB-G-5BHT-DO-214AB-CMC	tv50c181jb-g-5bht-do-214ab-cmc
5BHU		5.0SMDJ190C	TVS	Vbr=211..258V, Vrwm=190V, 14.8A, 5000W(1ms), Bidir.	DO-214AB	1ba	1j	Pic	5_0SMDJ190C-5BHU-DO-214AB-PIC	5_0smdj190c-5bhu-do-214ab-pic
5BHU		TV50C191KB-G	TVS	Vrwm=190.0V, Vbr=211.28..258.40V, Ipp=14.85A, 5000W(1ms), Bidir.	DO-214AB	1ba	2o	Cmc	TV50C191KB-G-5BHU-DO-214AB-CMC	tv50c191kb-g-5bhu-do-214ab-cmc
5BHV		5.0SMDJ190CA	TVS	Vbr=211..232V, Vrwm=190V, 16.4A, 5000W(1ms), Bidir.	DO-214AB	1ba	1j	Pic	5_0SMDJ190CA-5BHV-DO-214AB-PIC	5_0smdj190ca-5bhv-do-214ab-pic
5BHV		TV50C191JB-G	TVS	Vrwm=190.0V, Vbr=211.0..232.0V, Ipp=16.41A, 5000W(1ms), Bidir.	DO-214AB	1ba	2o	Cmc	TV50C191JB-G-5BHV-DO-214AB-CMC	tv50c191jb-g-5bhv-do-214ab-cmc
5BHW		5.0SMDJ200CA	TVS	Vbr=224..247V, Vrwm=200V, 9.3A, 5000W(1ms), Bidir.	DO-214AB	1ba	1j	Pic	5_0SMDJ200CA-5BHW-DO-214AB-PIC	5_0smdj200ca-5bhw-do-214ab-pic
5BHW		TV50C201JB-G	TVS	Vrwm=200.0V, Vbr=224.0..247.0V, Ipp=9.26A, 5000W(1ms), Bidir.	DO-214AB	1ba	2o	Cmc	TV50C201JB-G-5BHW-DO-214AB-CMC	tv50c201jb-g-5bhw-do-214ab-cmc
5BHX		5.0SMDJ220CA	TVS	Vbr=246 272V, Vrwm=220V8.4A, , 5000W(1ms), Bidir.	DO-214AB	1ba	1j	Pic	5_0SMDJ220CA-5BHX-DO-214AB-PIC	5_0smdj220ca-5bhx-do-214ab-pic
5BHX		TV50C221JB-G	TVS	Vrwm=220.0V, Vbr=246.0..272.0V, Ipp=8.43A, 5000W(1ms), Bidir.	DO-214AB	1ba	2o	Cmc	TV50C221JB-G-5BHX-DO-214AB-CMC	tv50c221jb-g-5bhx-do-214ab-cmc
5BHZ		5.0SMDJ250CA	TVS	Vbr=279..309V, Vrwm=250V, 7.4A, 5000W(1ms), Bidir.	DO-214AB	1ba	1j	Pic	5_0SMDJ250CA-5BHZ-DO-214AB-PIC	5_0smdj250ca-5bhz-do-214ab-pic
5BHZ		TV50C251JB-G	TVS	Vrwm=250.0V, Vbr=279.0..309.0V, Ipp=7.41A, 5000W(1ms), Bidir.	DO-214AB	1ba	2o	Cmc	TV50C251JB-G-5BHZ-DO-214AB-CMC	tv50c251jb-g-5bhz-do-214ab-cmc
5BJE		5.0SMDJ300CA	TVS	Vbr=335..371V, Vrwm=300V, 6.2A, 5000W(1ms), Bidir.	DO-214AB	1ba	1j	Pic	5_0SMDJ300CA-5BJE-DO-214AB-PIC	5_0smdj300ca-5bje-do-214ab-pic
5BJE		TV50C301JB-G	TVS	Vrwm=300.0V, Vbr=335.0..371.0V, Ipp=6.17A, 5000W(1ms), Bidir.	DO-214AB	1ba	2o	Cmc	TV50C301JB-G-5BJE-DO-214AB-CMC	tv50c301jb-g-5bje-do-214ab-cmc
5BJG		5.0SMDJ350CA	TVS	Vbr=391..432V, Vrwm=350V, 5.3A, 5000W(1ms), Bidir.	DO-214AB	1ba	1j	Pic	5_0SMDJ350CA-5BJG-DO-214AB-PIC	5_0smdj350ca-5bjg-do-214ab-pic
5BJG		TV50C351JB-G	TVS	Vrwm=350.0V, Vbr=391.0..432.0V, Ipp=5.29A, 5000W(1ms), Bidir.	DO-214AB	1ba	2o	Cmc	TV50C351JB-G-5BJG-DO-214AB-CMC	tv50c351jb-g-5bjg-do-214ab-cmc
5BJK		5.0SMDJ400CA	TVS	Vbr=447..494V, Vrwm=400V, 4.6A, 5000W(1ms), Bidir.	DO-214AB	1ba	1j	Pic	5_0SMDJ400CA-5BJK-DO-214AB-PIC	5_0smdj400ca-5bjk-do-214ab-pic
5BJK		TV50C401JB-G	TVS	Vrwm=400.0V, Vbr=447.0..494.0V, Ipp=4.63A, 5000W(1ms), Bidir.	DO-214AB	1ba	2o	Cmc	TV50C401JB-G-5BJK-DO-214AB-CMC	tv50c401jb-g-5bjk-do-214ab-cmc
5BJM		5.0SMDJ440CA	TVS	Vbr=492..543V, Vrwm=440V, 4.2A, 5000W(1ms), Bidir.	DO-214AB	1ba	1j	Pic	5_0SMDJ440CA-5BJM-DO-214AB-PIC	5_0smdj440ca-5bjm-do-214ab-pic
5BJM		TV50C441JB-G	TVS	Vrwm=440.0V, Vbr=492.0..543.0V, Ipp=4.21A, 5000W(1ms), Bidir.	DO-214AB	1ba	2o	Cmc	TV50C441JB-G-5BJM-DO-214AB-CMC	tv50c441jb-g-5bjm-do-214ab-cmc
5BK		SMA5J14A	TVS	Vbr=15.6..17.2V, Vrwm=14V, 21.6A, 500W(1ms)	DO-214AC	1d	1k	Vs	SMA5J14A-5BK-DO-214AC-VS	sma5j14a-5bk-do-214ac-vs
5BK		SMA5J14CA	TVS	Vbr=15.6..17.2V, Vrwm=14V, 21.6A, 500W(1ms), Bidir.	DO-214AC	1ba	1l	Vs	SMA5J14CA-5BK-DO-214AC-VS	sma5j14ca-5bk-do-214ac-vs
5BK		TV05A140J-G	TVS	Vbr=15.6..17.2V, Vrwm=14.0V, Ipp=21.6A, 500W(1ms)	DO-214AC	1d	2o	Cmc	TV05A140J-G-5BK-DO-214AC-CMC	tv05a140j-g-5bk-do-214ac-cmc
5BL		SMA5J15	TVS	Vbr=16.7..20.4V, Vrwm=15V, 18.6A, 500W(1ms)	DO-214AC	1d	1k	Vs	SMA5J15-5BL-DO-214AC-VS	sma5j15-5bl-do-214ac-vs
5BL		SMA5J15C	TVS	Vbr=16.7..20.4V, Vrwm=15V, 18.6A, 500W(1ms), Bidir.	DO-214AC	1ba	1l	Vs	SMA5J15C-5BL-DO-214AC-VS	sma5j15c-5bl-do-214ac-vs
5BL		TV05A150K-G	TVS	Vbr=16.7..20.4V, Vrwm=15.0V, Ipp=18.6A, 500W(1ms)	DO-214AC	1d	2o	Cmc	TV05A150K-G-5BL-DO-214AC-CMC	tv05a150k-g-5bl-do-214ac-cmc
5BM		SMA5J15A	TVS	Vbr=16.7..18.5V, Vrwm=15V, 20.5A, 500W(1ms)	DO-214AC	1d	1k	Vs	SMA5J15A-5BM-DO-214AC-VS	sma5j15a-5bm-do-214ac-vs
5BM		SMA5J15CA	TVS	Vbr=16.7..18.5V, Vrwm=15V, 20.5A, 500W(1ms), Bidir.	DO-214AC	1ba	1l	Vs	SMA5J15CA-5BM-DO-214AC-VS	sma5j15ca-5bm-do-214ac-vs
5BM		TV05A150J-G	TVS	Vbr=16.7..18.5V, Vrwm=15.0V, Ipp=20.5A, 500W(1ms)	DO-214AC	1d	2o	Cmc	TV05A150J-G-5BM-DO-214AC-CMC	tv05a150j-g-5bm-do-214ac-cmc
5BN		SMA5J16C	TVS	Vbr=17.8..21.8V, Vrwm=16V, 17.4A, 500W(1ms), Bidir.	DO-214AC	1ba	1l	Vs	SMA5J16C-5BN-DO-214AC-VS	sma5j16c-5bn-do-214ac-vs
5BN		TV05A160K-G	TVS	Vbr=17.8..21.8 V, Vrwm=16.0V, Ipp=17.4A, 500W(1ms)	DO-214AC	1d	2o	Cmc	TV05A160K-G-5BN-DO-214AC-CMC	tv05a160k-g-5bn-do-214ac-cmc
5BP		5KASMC16A	TVS	Vbr=17.8..19.7V, Vrwm=16V, Ipp=192.3A, 5000W (1ms)	DO-214AB	1d	1k	Vs	5KASMC16A-5BP-DO-214AB-VS	5kasmc16a-5bp-do-214ab-vs
5BP		SMA5J16A	TVS	Vbr=17.8..19.7V, Vrwm=16V, 19.2A, 500W(1ms)	DO-214AC	1d	1k	Vs	SMA5J16A-5BP-DO-214AC-VS	sma5j16a-5bp-do-214ac-vs
5BP		SMA5J16CA	TVS	Vbr=17.8..19.7V, Vrwm=16V, 19.2A, 500W(1ms), Bidir.	DO-214AC	1ba	1l	Vs	SMA5J16CA-5BP-DO-214AC-VS	sma5j16ca-5bp-do-214ac-vs
5BP		TV05A160J-G	TVS	Vbr=17.8..19.7V, Vrwm=16.0V, Ipp=19.2A, 500W(1ms)	DO-214AC	1d	2o	Cmc	TV05A160J-G-5BP-DO-214AC-CMC	tv05a160j-g-5bp-do-214ac-cmc
5BQ		SMA5J17	TVS	Vbr=18.9..23.1V, Vrwm=17V, 16.4A, 500W(1ms)	DO-214AC	1d	1k	Vs	SMA5J17-5BQ-DO-214AC-VS	sma5j17-5bq-do-214ac-vs
5BQ		SMA5J17C	TVS	Vbr=18.9..23.1V, Vrwm=17V, 16.4A, 500W(1ms), Bidir.	DO-214AC	1ba	1l	Vs	SMA5J17C-5BQ-DO-214AC-VS	sma5j17c-5bq-do-214ac-vs
5BQ		TV05A170K-G	TVS	Vbr=18.9..23.1V, Vrwm=17.0V, Ipp=16.4A, 500W(1ms)	DO-214AC	1d	2o	Cmc	TV05A170K-G-5BQ-DO-214AC-CMC	tv05a170k-g-5bq-do-214ac-cmc
5BR		5KASMC17A	TVS	Vbr=18.9..20.9V, Vrwm=17V, Ipp=181.2A, 5000W (1ms)	DO-214AB	1d	1k	Vs	5KASMC17A-5BR-DO-214AB-VS	5kasmc17a-5br-do-214ab-vs
5BR		SMA5J17A	TVS	Vbr=18.9..20.9V, Vrwm=17V, 18.1A, 500W(1ms)	DO-214AC	1d	1k	Vs	SMA5J17A-5BR-DO-214AC-VS	sma5j17a-5br-do-214ac-vs
5BR		SMA5J17CA	TVS	Vbr=18.9..20.9V, Vrwm=17V, 18.1A, 500W(1ms), Bidir.	DO-214AC	1ba	1l	Vs	SMA5J17CA-5BR-DO-214AC-VS	sma5j17ca-5br-do-214ac-vs
5BR		TV05A170J-G	TVS	Vbr=18.9..20.9V, Vrwm=17.0V, Ipp=18.1A, 500W(1ms)	DO-214AC	1d	2o	Cmc	TV05A170J-G-5BR-DO-214AC-CMC	tv05a170j-g-5br-do-214ac-cmc
5BS		SMA5J18	TVS	Vbr=20.0..24.4V, Vrwm=18V, 15.5A, 500W(1ms)	DO-214AC	1d	1k	Vs	SMA5J18-5BS-DO-214AC-VS	sma5j18-5bs-do-214ac-vs
5BS		SMA5J18C	TVS	Vbr=20.0..24.4V, Vrwm=18V, 15.5A, 500W(1ms), Bidir.	DO-214AC	1ba	1l	Vs	SMA5J18C-5BS-DO-214AC-VS	sma5j18c-5bs-do-214ac-vs
5BS		TV05A180K-G	TVS	Vbr=20.0..24.4V, Vrwm=18.0V, Ipp=15.5A, 500W(1ms)	DO-214AC	1d	2o	Cmc	TV05A180K-G-5BS-DO-214AC-CMC	tv05a180k-g-5bs-do-214ac-cmc
5BT		5KASMC18A	TVS	Vbr=20.0..22.1V, Vrwm=18V, Ipp=171.2A, 5000W (1ms)	DO-214AB	1d	1k	Vs	5KASMC18A-5BT-DO-214AB-VS	5kasmc18a-5bt-do-214ab-vs
5BT		SMA5J18A	TVS	Vbr=20.0..22.1V, Vrwm=18V, 17.1A, 500W(1ms)	DO-214AC	1d	1k	Vs	SMA5J18A-5BT-DO-214AC-VS	sma5j18a-5bt-do-214ac-vs
5BT		SMA5J18CA	TVS	Vbr=20.0..22.1V, Vrwm=18V, 17.1A, 500W(1ms), Bidir.	DO-214AC	1ba	1l	Vs	SMA5J18CA-5BT-DO-214AC-VS	sma5j18ca-5bt-do-214ac-vs
5BT		TV05A180J-G	TVS	Vbr=20.0..22.1V, Vrwm=18.0V, Ipp=17.1A, 500W(1ms)	DO-214AC	1d	2o	Cmc	TV05A180J-G-5BT-DO-214AC-CMC	tv05a180j-g-5bt-do-214ac-cmc
5BU		SMA5J20	TVS	Vbr=22.2..27.1V, Vrwm=20V, 14.0A, 500W(1ms)	DO-214AC	1d	1k	Vs	SMA5J20-5BU-DO-214AC-VS	sma5j20-5bu-do-214ac-vs
5BU		SMA5J20C	TVS	Vbr=22.2..27.1V, Vrwm=20V, 14.0A, 500W(1ms), Bidir.	DO-214AC	1ba	1l	Vs	SMA5J20C-5BU-DO-214AC-VS	sma5j20c-5bu-do-214ac-vs
5BU		TV05A190K-G	TVS	Vbr=21.1..25.8V, Vrwm=19.0V, Ipp=14.7A, 500W(1ms)	DO-214AC	1d	2o	Cmc	TV05A190K-G-5BU-DO-214AC-CMC	tv05a190k-g-5bu-do-214ac-cmc
5BV		5KASMC20A	TVS	Vbr=22.2..24.5V, Vrwm=20V, Ipp=154.3A, 5000W (1ms)	DO-214AB	1d	1k	Vs	5KASMC20A-5BV-DO-214AB-VS	5kasmc20a-5bv-do-214ab-vs
5BV		SMA5J20A	TVS	Vbr=22.2..24.5V, Vrwm=20V, 15.4A, 500W(1ms)	DO-214AC	1d	1k	Vs	SMA5J20A-5BV-DO-214AC-VS	sma5j20a-5bv-do-214ac-vs
5BV		SMA5J20CA	TVS	Vbr=22.2..24.5V, Vrwm=20V, 15.4A, 500W(1ms), Bidir.	DO-214AC	1ba	1l	Vs	SMA5J20CA-5BV-DO-214AC-VS	sma5j20ca-5bv-do-214ac-vs
5BV		TV05A190J-G	TVS	Vbr=21.1..23.3V, Vrwm=19.0V, Ipp=16.2A, 500W(1ms)	DO-214AC	1d	2o	Cmc	TV05A190J-G-5BV-DO-214AC-CMC	tv05a190j-g-5bv-do-214ac-cmc
5BW		SMA5J22	TVS	Vbr=24.4..29.8V, Vrwm=22V, 12.7A, 500W(1ms)	DO-214AC	1d	1k	Vs	SMA5J22-5BW-DO-214AC-VS	sma5j22-5bw-do-214ac-vs
5BW		SMA5J22C	TVS	Vbr=24.4..29.8V, Vrwm=22V, 12.7A, 500W(1ms), Bidir.	DO-214AC	1ba	1l	Vs	SMA5J22C-5BW-DO-214AC-VS	sma5j22c-5bw-do-214ac-vs
5BW		TV05A200K-G	TVS	Vbr=22.2..27.1V, Vrwm=20.0V, Ipp=14.0A, 500W(1ms)	DO-214AC	1d	2o	Cmc	TV05A200K-G-5BW-DO-214AC-CMC	tv05a200k-g-5bw-do-214ac-cmc
5BX		5KASMC22A	TVS	Vbr=24.4..26.9V, Vrwm=22V, Ipp=140.8A, 5000W (1ms)	DO-214AB	1d	1k	Vs	5KASMC22A-5BX-DO-214AB-VS	5kasmc22a-5bx-do-214ab-vs
5BX		SMA5J22A	TVS	Vbr=24.4..26.9V, Vrwm=22V, 14.1A, 500W(1ms)	DO-214AC	1d	1k	Vs	SMA5J22A-5BX-DO-214AC-VS	sma5j22a-5bx-do-214ac-vs
5BX		SMA5J22CA	TVS	Vbr=24.4..26.9V, Vrwm=22V, 14.1A, 500W(1ms), Bidir.	DO-214AC	1ba	1l	Vs	SMA5J22CA-5BX-DO-214AC-VS	sma5j22ca-5bx-do-214ac-vs
5BX		TV05A200J-G	TVS	Vbr=22.2..24.5V, Vrwm=20.0V, Ipp=15.4A, 500W(1ms)	DO-214AC	1d	2o	Cmc	TV05A200J-G-5BX-DO-214AC-CMC	tv05a200j-g-5bx-do-214ac-cmc
5BY		SMA5J24	TVS	Vbr=26.7..32.6V, Vrwm=24V, 11.6A, 500W(1ms)	DO-214AC	1d	1k	Vs	SMA5J24-5BY-DO-214AC-VS	sma5j24-5by-do-214ac-vs
5BY		SMA5J24C	TVS	Vbr=26.7..32.6V, Vrwm=24V, 11.6A, 500W(1ms), Bidir.	DO-214AC	1ba	1l	Vs	SMA5J24C-5BY-DO-214AC-VS	sma5j24c-5by-do-214ac-vs
5BY		TV05A220K-G	TVS	Vbr=24.4..29.8V, Vrwm=22.0V, Ipp=12.7A, 500W(1ms)	DO-214AC	1d	2o	Cmc	TV05A220K-G-5BY-DO-214AC-CMC	tv05a220k-g-5by-do-214ac-cmc
5BZ		5KASMC24A	TVS	Vbr=26.7..29.5V, Vrwm=24V, Ipp=128.5A, 5000W (1ms)	DO-214AB	1d	1k	Vs	5KASMC24A-5BZ-DO-214AB-VS	5kasmc24a-5bz-do-214ab-vs
5BZ		SMA5J24A	TVS	Vbr=26.7..29.5V, Vrwm=24V, 12.9A, 500W(1ms)	DO-214AC	1d	1k	Vs	SMA5J24A-5BZ-DO-214AC-VS	sma5j24a-5bz-do-214ac-vs
5BZ		SMA5J24CA	TVS	Vbr=26.7..29.5V, Vrwm=24V, 12.9A, 500W(1ms), Bidir.	DO-214AC	1ba	1l	Vs	SMA5J24CA-5BZ-DO-214AC-VS	sma5j24ca-5bz-do-214ac-vs
5BZ		TV05A220J-G	TVS	Vbr=24.4..26.9V, Vrwm=22.0V, Ipp=14.1A, 500W(1ms)	DO-214AC	1d	2o	Cmc	TV05A220J-G-5BZ-DO-214AC-CMC	tv05a220j-g-5bz-do-214ac-cmc
5C		BZT52C28WU	Zener diode	26.60..29.40V, Izt=5mA, Zzt=80Ω, 200mW	SOD-723	7d	1a	Ttr	BZT52C28WU-5C-SOD-723-TTR	bzt52c28wu-5c-sod-723-ttr
5C		BZX784C28	Zener diode	26.60..29.40V, Zzt=80Ω, Izt=5mA, 200mW	SOD-723	7d	1a	Pjt	BZX784C28-5C-SOD-723-PJT	bzx784c28-5c-sod-723-pjt
5C		FSS14SMB	Si-diode	SBR, 40V, 1A, Vf<0.5V(1A)	DO-214AA	1d	2j	Fag	FSS14SMB-5C-DO-214AA-FAG	fss14smb-5c-do-214aa-fag
5C		GBLC05C	TVS	Vrwm=5V, 17A, 350W(1ms), 3pF, Bidir.	SOD-323	5ba	1e	Prt	GBLC05C-5C-SOD-323-PRT	gblc05c-5c-sod-323-prt
5C		HZU5CLL	Zener diode	4.9..5.3V, Izt=0.5mA, Zzt=380Ω, 150mW	URP	5d	1a	Ren	HZU5CLL-5C-URP-REN	hzu5cll-5c-urp-ren
5C		MM1Z11	Zener diode	11V±5%, Izt=5mA, Zzt=30Ω, 500mW	SOD-123FL	7d	1a	Eic	MM1Z11-5C-SOD-123FL-EIC	mm1z11-5c-sod-123fl-eic
5C		MM5Z7V5	Zener diode	7.0..7.9V, Zzt=15Ω, Izt=5mA, 200mW	SOD-523FL	7d	1a	F	MM5Z7V5-5C-SOD-523FL-F	mm5z7v5-5c-sod-523fl-f
5C		MMSZ11	Zener diode	11V±5%, Izt=5mA, Zzt=20Ω, 500mW	SOD-123	5d	1a	Eic	MMSZ11-5C-SOD-123-EIC	mmsz11-5c-sod-123-eic
5C		TCBZX584C7V5	Zener diode	7.0..7.9V, Izt=5mA, Zzt=15Ω, 200mW	SOD-523FL	7d	1a	Tac	TCBZX584C7V5-5C-SOD-523FL-TAC	tcbzx584c7v5-5c-sod-523fl-tac
5C		TCMM5Z7V5	Zener diode	7.0..7.9V, Izt=5mA, Zzt=15Ω, 200mW	SOD-523FL	7d	1a	Tac	TCMM5Z7V5-5C-SOD-523FL-TAC	tcmm5z7v5-5c-sod-523fl-tac
5C		TVS225W24V0	TVS	Vrwm=24V, Vbr=26.7..29.5V, 50A, 225W(1ms)	DS-123	7d	1d	Did	TVS225W24V0-5C-DS-123-DID	tvs225w24v0-5c-ds-123-did
5C1		RKZ5.1CKU	Zener diode	5.09..5.37V, Izt=20mA, Zzt=130Ω, 500mW	TURP-FM	7d	1a	Ren	RKZ5_1CKU-5C1-TURP-FM-REN	rkz5_1cku-5c1-turp-fm-ren
5C1		STZ8270A	Zener diode	25.3..26.7V, Izt=2mA, Zzt=120Ω, 300mW	SOD-323	5d	1a	Jiy	STZ8270A-5C1-SOD-323-JIY	stz8270a-5c1-sod-323-jiy
5C6		RKZ5.6CKU	Zener diode	5.61 ..5.91V, Izt=20mA, Zzt=80Ω, 500mW	TURP-FM	7d	1a	Ren	RKZ5_6CKU-5C6-TURP-FM-REN	rkz5_6cku-5c6-turp-fm-ren
5CD		SMA5J26	TVS	Vbr=28.9..35.3V, Vrwm=26V, 10.7A, 500W(1ms)	DO-214AC	1d	1k	Vs	SMA5J26-5CD-DO-214AC-VS	sma5j26-5cd-do-214ac-vs
5CD		SMA5J26C	TVS	Vbr=28.9..35.3V, Vrwm=26V, 10.7A, 500W(1ms), Bidir.	DO-214AC	1ba	1l	Vs	SMA5J26C-5CD-DO-214AC-VS	sma5j26c-5cd-do-214ac-vs
5CD		TV05A240K-G	TVS	Vbr=26.7..32.6V, Vrwm=24.0V, Ipp=11.6A, 500W(1ms)	DO-214AC	1d	2o	Cmc	TV05A240K-G-5CD-DO-214AC-CMC	tv05a240k-g-5cd-do-214ac-cmc
5CE		5KASMC26A	TVS	Vbr=28.9..31.9V, Vrwm=26V, Ipp=118.8A, 5000W (1ms)	DO-214AB	1d	1k	Vs	5KASMC26A-5CE-DO-214AB-VS	5kasmc26a-5ce-do-214ab-vs
5CE		SMA5J26A	TVS	Vbr=28.9..31.9V, Vrwm=26V, 11.9A, 500W(1ms)	DO-214AC	1d	1k	Vs	SMA5J26A-5CE-DO-214AC-VS	sma5j26a-5ce-do-214ac-vs
5CE		SMA5J26CA	TVS	Vbr=28.9..31.9V, Vrwm=26V, 11.9A, 500W(1ms), Bidir.	DO-214AC	1ba	1l	Vs	SMA5J26CA-5CE-DO-214AC-VS	sma5j26ca-5ce-do-214ac-vs
5CE		TV05A240J-G	TVS	Vbr=26.7..29.5V, Vrwm=24.0V, Ipp=12.9A, 500W(1ms)	DO-214AC	1d	2o	Cmc	TV05A240J-G-5CE-DO-214AC-CMC	tv05a240j-g-5ce-do-214ac-cmc
5CF		SMA5J28	TVS	Vbr=31.1..38.0V, Vrwm=28V, 10.0A, 500W(1ms)	DO-214AC	1d	1k	Vs	SMA5J28-5CF-DO-214AC-VS	sma5j28-5cf-do-214ac-vs
5CF		SMA5J28C	TVS	Vbr=31.1..38.0V, Vrwm=28V, 10.0A, 500W(1ms), Bidir.	DO-214AC	1ba	1l	Vs	SMA5J28C-5CF-DO-214AC-VS	sma5j28c-5cf-do-214ac-vs
5CF		TV05A260K-G	TVS	Vbr=28.9..35.3V, Vrwm=26.0V, Ipp=10.7A, 500W(1ms)	DO-214AC	1d	2o	Cmc	TV05A260K-G-5CF-DO-214AC-CMC	tv05a260k-g-5cf-do-214ac-cmc
5CG		5KASMC28A	TVS	Vbr=31.1..34.4V, Vrwm=28V, Ipp=110.1A, 5000W (1ms)	DO-214AB	1d	1k	Vs	5KASMC28A-5CG-DO-214AB-VS	5kasmc28a-5cg-do-214ab-vs
5CG		SMA5J28A	TVS	Vbr=31.1..34.4V, Vrwm=28V, 11.0A, 500W(1ms)	DO-214AC	1d	1k	Vs	SMA5J28A-5CG-DO-214AC-VS	sma5j28a-5cg-do-214ac-vs
5CG		SMA5J28CA	TVS	Vbr=31.1..34.4V, Vrwm=28V, 11.0A, 500W(1ms), Bidir.	DO-214AC	1ba	1l	Vs	SMA5J28CA-5CG-DO-214AC-VS	sma5j28ca-5cg-do-214ac-vs
5CG		TV05A260J-G	TVS	Vbr=28.9..31.9V, Vrwm=26.0V, Ipp=11.9A, 500W(1 ms)	DO-214AC	1d	2o	Cmc	TV05A260J-G-5CG-DO-214AC-CMC	tv05a260j-g-5cg-do-214ac-cmc
5CH		SMA5J30	TVS	Vbr=33.3..40.7V, Vrwm=30V, 9.3A, 500W(1ms)	DO-214AC	1d	1k	Vs	SMA5J30-5CH-DO-214AC-VS	sma5j30-5ch-do-214ac-vs
5CH		SMA5J30C	TVS	Vbr=33.3..40.7V, Vrwm=30V, 9.3A, 500W(1ms), Bidir.	DO-214AC	1ba	1l	Vs	SMA5J30C-5CH-DO-214AC-VS	sma5j30c-5ch-do-214ac-vs
5CH		TV05A280K-G	TVS	Vbr=31.1..38.0V, Vrwm=28.0V, Ipp=10.0A, 500W(1ms)	DO-214AC	1d	2o	Cmc	TV05A280K-G-5CH-DO-214AC-CMC	tv05a280k-g-5ch-do-214ac-cmc
5CK		5KASMC30A	TVS	Vbr=33.3..36.8V, Vrwm=30V, Ipp=103.3A, 5000W (1ms)	DO-214AB	1d	1k	Vs	5KASMC30A-5CK-DO-214AB-VS	5kasmc30a-5ck-do-214ab-vs
5CK		SMA5J30A	TVS	Vbr=33.3..36.8V, Vrwm=30V, 10.3A, 500W(1ms)	DO-214AC	1d	1k	Vs	SMA5J30A-5CK-DO-214AC-VS	sma5j30a-5ck-do-214ac-vs
5CK		SMA5J30CA	TVS	Vbr=33.3..36.8V, Vrwm=30V, 10.3A, 500W(1ms), Bidir.	DO-214AC	1ba	1l	Vs	SMA5J30CA-5CK-DO-214AC-VS	sma5j30ca-5ck-do-214ac-vs
5CK		TV05A280J-G	TVS	Vbr=31.1..34.4V, Vrwm=28.0V, Ipp=11.0A, 500W(1ms)	DO-214AC	1d	2o	Cmc	TV05A280J-G-5CK-DO-214AC-CMC	tv05a280j-g-5ck-do-214ac-cmc
5CL		SMA5J33	TVS	Vbr=36.7..44.9V, Vrwm=33V, 8.5A, 500W(1ms)	DO-214AC	1d	1k	Vs	SMA5J33-5CL-DO-214AC-VS	sma5j33-5cl-do-214ac-vs
5CL		SMA5J33C	TVS	Vbr=36.7..44.9V, Vrwm=33V, 8.5A, 500W(1ms), Bidir.	DO-214AC	1ba	1l	Vs	SMA5J33C-5CL-DO-214AC-VS	sma5j33c-5cl-do-214ac-vs
5CL		TV05A300K-G	TVS	Vbr=33.3..40.7V, Vrwm=30.0V, Ipp=9.35A, 500W(1ms)	DO-214AC	1d	2o	Cmc	TV05A300K-G-5CL-DO-214AC-CMC	tv05a300k-g-5cl-do-214ac-cmc
5CM		5KASMC33A	TVS	Vbr=36.7..40.6V, Vrwm=33V, Ipp=93.8A, 5000W (1ms)	DO-214AB	1d	1k	Vs	5KASMC33A-5CM-DO-214AB-VS	5kasmc33a-5cm-do-214ab-vs
5CM		SMA5J33A	TVS	Vbr=36.7..40.6V, Vrwm=33V, 9.4A, 500W(1ms)	DO-214AC	1d	1k	Vs	SMA5J33A-5CM-DO-214AC-VS	sma5j33a-5cm-do-214ac-vs
5CM		SMA5J33CA	TVS	Vbr=36.7..40.6V, Vrwm=33V, 9.4A, 500W(1ms), Bidir.	DO-214AC	1ba	1l	Vs	SMA5J33CA-5CM-DO-214AC-VS	sma5j33ca-5cm-do-214ac-vs
5CM		TV05A300J-G	TVS	Vbr=33.3..36.8V, Vrwm=30.0V, Ipp=10.3A, 500W(1ms)	DO-214AC	1d	2o	Cmc	TV05A300J-G-5CM-DO-214AC-CMC	tv05a300j-g-5cm-do-214ac-cmc
5CN		SMA5J36	TVS	Vbr=40.0..48.9V, Vrwm=36V, 7.8A, 500W(1ms)	DO-214AC	1d	1k	Vs	SMA5J36-5CN-DO-214AC-VS	sma5j36-5cn-do-214ac-vs
5CN		SMA5J36C	TVS	Vbr=40.0..48.9V, Vrwm=36V, 7.8A, 500W(1ms), Bidir.	DO-214AC	1ba	1l	Vs	SMA5J36C-5CN-DO-214AC-VS	sma5j36c-5cn-do-214ac-vs
5CN		TV05A330K-G	TVS	Vbr=36.7..44.9V, Vrwm=33.0V, Ipp=8.47A, 500W(1ms)	DO-214AC	1d	2o	Cmc	TV05A330K-G-5CN-DO-214AC-CMC	tv05a330k-g-5cn-do-214ac-cmc
5CP		5KASMC36A	TVS	Vbr=40.0..44.2V, Vrwm=36V, Ipp=86.1A, 5000W (1ms)	DO-214AB	1d	1k	Vs	5KASMC36A-5CP-DO-214AB-VS	5kasmc36a-5cp-do-214ab-vs
5CP		SMA5J36A	TVS	Vbr=40.0..44.2V, Vrwm=36V, 8.6A, 500W(1ms)	DO-214AC	1d	1k	Vs	SMA5J36A-5CP-DO-214AC-VS	sma5j36a-5cp-do-214ac-vs
5CP		SMA5J36CA	TVS	Vbr=40.0..44.2V, Vrwm=36V, 8.6A, 500W(1ms), Bidir.	DO-214AC	1ba	1l	Vs	SMA5J36CA-5CP-DO-214AC-VS	sma5j36ca-5cp-do-214ac-vs
5CP		TV05A330J-G	TVS	Vbr=36.7..40.6V, Vrwm=33.0V, Ipp=9.38A, 500W(1ms)	DO-214AC	1d	2o	Cmc	TV05A330J-G-5CP-DO-214AC-CMC	tv05a330j-g-5cp-do-214ac-cmc
5CQ		SMA5J40	TVS	Vbr=44.4..54.3V, Vrwm=40V, 7.0A, 500W(1ms)	DO-214AC	1d	1k	Vs	SMA5J40-5CQ-DO-214AC-VS	sma5j40-5cq-do-214ac-vs
5CQ		SMA5J40C	TVS	Vbr=44.4..54.3V, Vrwm=40V, 7.0A, 500W(1ms), Bidir.	DO-214AC	1ba	1l	Vs	SMA5J40C-5CQ-DO-214AC-VS	sma5j40c-5cq-do-214ac-vs
5CQ		TV05A360K-G	TVS	Vbr=40.0..48.9V, Vrwm=36.0V, Ipp=7.78A, 500W(1ms)	DO-214AC	1d	2o	Cmc	TV05A360K-G-5CQ-DO-214AC-CMC	tv05a360k-g-5cq-do-214ac-cmc
5CR		5KASMC40A	TVS	Vbr=44.4..49.1V, Vrwm=40V, Ipp=77.5A, 5000W (1ms)	DO-214AB	1d	1k	Vs	5KASMC40A-5CR-DO-214AB-VS	5kasmc40a-5cr-do-214ab-vs
5CR		SMA5J40A	TVS	Vbr=44.4..49.1V, Vrwm=40V, 7.8A, 500W(1ms)	DO-214AC	1d	1k	Vs	SMA5J40A-5CR-DO-214AC-VS	sma5j40a-5cr-do-214ac-vs
5CR		SMA5J40CA	TVS	Vbr=44.4..49.1V, Vrwm=40V, 7.8A, 500W(1ms), Bidir.	DO-214AC	1ba	1l	Vs	SMA5J40CA-5CR-DO-214AC-VS	sma5j40ca-5cr-do-214ac-vs
5CR		TV05A360J-G	TVS	Vbr=40.0..44.2V, Vrwm=36.0V, Ipp=8.61A, 500W(1ms)	DO-214AC	1d	2o	Cmc	TV05A360J-G-5CR-DO-214AC-CMC	tv05a360j-g-5cr-do-214ac-cmc
5CS		TV05A400K-G	TVS	Vbr=44.4..54.3V, Vrwm=40.0V, Ipp=7.0A, 500W(1ms)	DO-214AC	1d	2o	Cmc	TV05A400K-G-5CS-DO-214AC-CMC	tv05a400k-g-5cs-do-214ac-cmc
5CT		5KASMC43A	TVS	Vbr=47.8..52.8V, Vrwm=43V, Ipp=72.0A, 5000W (1ms)	DO-214AB	1d	1k	Vs	5KASMC43A-5CT-DO-214AB-VS	5kasmc43a-5ct-do-214ab-vs
5CT		TV05A400J-G	TVS	Vbr=44.4..49.1V, Vrwm=40.0V, Ipp=7.75A, 500W(1ms)	DO-214AC	1d	2o	Cmc	TV05A400J-G-5CT-DO-214AC-CMC	tv05a400j-g-5ct-do-214ac-cmc
5CU		TV05A430K-G	TVS	Vbr=47.8..58.4V, Vrwm=43.0V, Ipp=6.52A, 500W(1ms)	DO-214AC	1d	2o	Cmc	TV05A430K-G-5CU-DO-214AC-CMC	tv05a430k-g-5cu-do-214ac-cmc
5CV		TV05A430J-G	TVS	Vbr=47.8..52.8V, Vrwm=43.0V, Ipp=7.20A, 500W(1ms)	DO-214AC	1d	2o	Cmc	TV05A430J-G-5CV-DO-214AC-CMC	tv05a430j-g-5cv-do-214ac-cmc
5CW		TV05A450K-G	TVS	Vbr=50.0..61.1V, Vrwm=45.0V, Ipp=6.23A, 500W(1ms)	DO-214AC	1d	2o	Cmc	TV05A450K-G-5CW-DO-214AC-CMC	tv05a450k-g-5cw-do-214ac-cmc
5CX		TV05A450J-G	TVS	Vbr=50.0..55.3V, Vrwm=45.0V, Ipp=6.88A, 500W(1ms)	DO-214AC	1d	2o	Cmc	TV05A450J-G-5CX-DO-214AC-CMC	tv05a450j-g-5cx-do-214ac-cmc
5CY		TV05A480K-G	TVS	Vbr=53.3..65.1V, Vrwm=48.0V, Ipp=5.85A, 500W(1ms)	DO-214AC	1d	2o	Cmc	TV05A480K-G-5CY-DO-214AC-CMC	tv05a480k-g-5cy-do-214ac-cmc
5CZ		TV05A480J-G	TVS	Vbr=53.3..58.9V, Vrwm=48.0V, Ipp=6.46A, 500W(1ms)	DO-214AC	1d	2o	Cmc	TV05A480J-G-5CZ-DO-214AC-CMC	tv05a480j-g-5cz-do-214ac-cmc
5D		1SS355PT	Si-diode	Sw, 90V, 100mA, Vf<1.2V(100mA), 4ns	SOD-323	5d	1a	Chm	1SS355PT-5D-SOD-323-CHM	1ss355pt-5d-sod-323-chm
5D		FSS19SMB	Si-diode	SBR, 90V, 1A, Vf<0.85V(1A)	DO-214AA	1d	2j	Fag	FSS19SMB-5D-DO-214AA-FAG	fss19smb-5d-do-214aa-fag
5D		MM1Z12	Zener diode	12V±5%, Izt=5mA, Zzt=35Ω, 500mW	SOD-123FL	7d	1a	Eic	MM1Z12-5D-SOD-123FL-EIC	mm1z12-5d-sod-123fl-eic
5D		MM5Z8V2	Zener diode	7.7..8.7V, Zzt=15Ω, Izt=5mA, 200mW	SOD-523FL	7d	1a	F	MM5Z8V2-5D-SOD-523FL-F	mm5z8v2-5d-sod-523fl-f
5D		MMDL914	Si-diode	Sw, 100V, 200mA, 200mW, Vf<1V(10mA), <4ns	SOD-323	5d	1a	Ons	MMDL914-5D-SOD-323-ONS	mmdl914-5d-sod-323-ons
5D		MMSD914	Si-diode	Sw, 100V, 200mA, 225mW, Vf<1V(10mA), <4ns	SOD-123	5d	1a	Ons	MMSD914-5D-SOD-123-ONS	mmsd914-5d-sod-123-ons
5D		MMSZ12	Zener diode	12V±5%, Izt=5mA, Zzt=25Ω, 500mW	SOD-123	5d	1a	Eic	MMSZ12-5D-SOD-123-EIC	mmsz12-5d-sod-123-eic
5D		S5D	Si-diode	Rectifier, 200V, 5A, Vf<1.15V(5A)	DO-214AB	1d	1k	Vs	S5D-5D-DO-214AB-VS	s5d-5d-do-214ab-vs
5D		TCBZX584C8V2	Zener diode	7.7..8.7V, Izt=5mA, Zzt=15Ω, 200mW	SOD-523FL	7d	1a	Tac	TCBZX584C8V2-5D-SOD-523FL-TAC	tcbzx584c8v2-5d-sod-523fl-tac
5D		TCMM5Z8V2	Zener diode	7.7..8.7V, Izt=5mA, Zzt=15Ω, 200mW	SOD-523FL	7d	1a	Tac	TCMM5Z8V2-5D-SOD-523FL-TAC	tcmm5z8v2-5d-sod-523fl-tac
5D		WOSD05	TVS	Vbr=6V, Vcl=9.8..14.5V, Ipp=24A, 300W(1ms)	SOD-323	5d	1e	Wtr	WOSD05-5D-SOD-323-WTR	wosd05-5d-sod-323-wtr
5DJ100A		5.0SMDJ100A	TVS	Vbr=111..123V, Vrwm=100V, 30.9A, 5000W(1ms)	DO-214AB	1d	1a	Ers	5_0SMDJ100A-5DJ100A-DO-214AB-ERS	5_0smdj100a-5dj100a-do-214ab-ers
5DJ100CA		5.0SMDJ100CA	TVS	Vbr=111..123V, Vrwm=100V, 31.2A, 5000W(1ms), Bidir.	DO-214AB	1ba	1j	Ers	5_0SMDJ100CA-5DJ100CA-DO-214AB-ERS	5_0smdj100ca-5dj100ca-do-214ab-ers
5DJ110A		5.0SMDJ110A	TVS	Vbr=122..135V, Vrwm=110V, 28.3A, 5000W(1ms)	DO-214AB	1d	1a	Ers	5_0SMDJ110A-5DJ110A-DO-214AB-ERS	5_0smdj110a-5dj110a-do-214ab-ers
5DJ110CA		5.0SMDJ110CA	TVS	Vbr=122..135V, Vrwm=110V, 28.5A, 5000W(1ms), Bidir.	DO-214AB	1ba	1j	Ers	5_0SMDJ110CA-5DJ110CA-DO-214AB-ERS	5_0smdj110ca-5dj110ca-do-214ab-ers
5DJ11A		5.0SMDJ11A	TVS	Vbr=12.2..13.5V, Vrwm=11V, 277.5A, 5000W(1ms)	DO-214AB	1d	1a	Ers	5_0SMDJ11A-5DJ11A-DO-214AB-ERS	5_0smdj11a-5dj11a-do-214ab-ers
5DJ11CA		5.0SMDJ11CA	TVS	Vbr=12.2..13.5V, Vrwm=11V, 277.5A, 5000W(1ms), Bidir.	DO-214AB	1ba	1j	Ers	5_0SMDJ11CA-5DJ11CA-DO-214AB-ERS	5_0smdj11ca-5dj11ca-do-214ab-ers
5DJ120A		5.0SMDJ120A	TVS	Vbr=133..147V, Vrwm=120V, 26.0A, 5000W(1ms)	DO-214AB	1d	1a	Ers	5_0SMDJ120A-5DJ120A-DO-214AB-ERS	5_0smdj120a-5dj120a-do-214ab-ers
5DJ120CA		5.0SMDJ120CA	TVS	Vbr=133..147V, Vrwm=120V, 26.2A, 5000W(1ms), Bidir.	DO-214AB	1ba	1j	Ers	5_0SMDJ120CA-5DJ120CA-DO-214AB-ERS	5_0smdj120ca-5dj120ca-do-214ab-ers
5DJ12A		5.0SMDJ12A	TVS	Vbr=13.3..14.7V, Vrwm=12V, 253.8A, 5000W(1ms)	DO-214AB	1d	1a	Ers	5_0SMDJ12A-5DJ12A-DO-214AB-ERS	5_0smdj12a-5dj12a-do-214ab-ers
5DJ12CA		5.0SMDJ12CA	TVS	Vbr=13.3..14.7V, Vrwm=12V, 253.8A, 5000W(1ms), Bidir.	DO-214AB	1ba	1j	Ers	5_0SMDJ12CA-5DJ12CA-DO-214AB-ERS	5_0smdj12ca-5dj12ca-do-214ab-ers
5DJ130A		5.0SMDJ130A	TVS	Vbr=144..159V, Vrwm=130V, 24.0A, 5000W(1ms)	DO-214AB	1d	1a	Ers	5_0SMDJ130A-5DJ130A-DO-214AB-ERS	5_0smdj130a-5dj130a-do-214ab-ers
5DJ130CA		5.0SMDJ130CA	TVS	Vbr=144..159V, Vrwm=130V, 24.2A, 5000W(1ms), Bidir.	DO-214AB	1ba	1j	Ers	5_0SMDJ130CA-5DJ130CA-DO-214AB-ERS	5_0smdj130ca-5dj130ca-do-214ab-ers
5DJ13A		5.0SMDJ13A	TVS	Vbr=14.4..15.9V, Vrwm=13V, 234.9A, 5000W(1ms)	DO-214AB	1d	1a	Ers	5_0SMDJ13A-5DJ13A-DO-214AB-ERS	5_0smdj13a-5dj13a-do-214ab-ers
5DJ13CA		5.0SMDJ13CA	TVS	Vbr=14.4..15.9V, Vrwm=13V, 234.9A, 5000W(1ms), Bidir.	DO-214AB	1ba	1j	Ers	5_0SMDJ13CA-5DJ13CA-DO-214AB-ERS	5_0smdj13ca-5dj13ca-do-214ab-ers
5DJ140A		5.0SMDJ140A	TVS	Vbr=155..171V, Vrwm=140V, 22.3A, 5000W(1ms)	DO-214AB	1d	1a	Ers	5_0SMDJ140A-5DJ140A-DO-214AB-ERS	5_0smdj140a-5dj140a-do-214ab-ers
5DJ140CA		5.0SMDJ140CA	TVS	Vbr=155..171V, Vrwm=140V, 22.3A, 5000W(1ms), Bidir.	DO-214AB	1ba	1j	Ers	5_0SMDJ140CA-5DJ140CA-DO-214AB-ERS	5_0smdj140ca-5dj140ca-do-214ab-ers
5DJ14A		5.0SMDJ14A	TVS	Vbr=15.6..17.2V, Vrwm=14V, 217.7A, 5000W(1ms)	DO-214AB	1d	1a	Ers	5_0SMDJ14A-5DJ14A-DO-214AB-ERS	5_0smdj14a-5dj14a-do-214ab-ers
5DJ14CA		5.0SMDJ14CA	TVS	Vbr=15.6..17.2V, Vrwm=14V, 217.7A, 5000W(1ms), Bidir.	DO-214AB	1ba	1j	Ers	5_0SMDJ14CA-5DJ14CA-DO-214AB-ERS	5_0smdj14ca-5dj14ca-do-214ab-ers
5DJ150A		5.0SMDJ150A	TVS	Vbr=167..185V, Vrwm=150V, 20.6A, 5000W(1ms)	DO-214AB	1d	1a	Ers	5_0SMDJ150A-5DJ150A-DO-214AB-ERS	5_0smdj150a-5dj150a-do-214ab-ers
5DJ150CA		5.0SMDJ150CA	TVS	Vbr=167..185V, Vrwm=150V, 20.8A, 5000W(1ms), Bidir.	DO-214AB	1ba	1j	Ers	5_0SMDJ150CA-5DJ150CA-DO-214AB-ERS	5_0smdj150ca-5dj150ca-do-214ab-ers
5DJ15A		5.0SMDJ15A	TVS	Vbr=16.7..18.5V, Vrwm=15V, 207.0A, 5000W(1ms)	DO-214AB	1d	1a	Ers	5_0SMDJ15A-5DJ15A-DO-214AB-ERS	5_0smdj15a-5dj15a-do-214ab-ers
5DJ15CA		5.0SMDJ15CA	TVS	Vbr=16.7..18.5V, Vrwm=15V, 207.0A, 5000W(1ms), Bidir.	DO-214AB	1ba	1j	Ers	5_0SMDJ15CA-5DJ15CA-DO-214AB-ERS	5_0smdj15ca-5dj15ca-do-214ab-ers
5DJ160A		5.0SMDJ160A	TVS	Vbr=178..197V, Vrwm=160V, 19.3A, 5000W(1ms)	DO-214AB	1d	1a	Ers	5_0SMDJ160A-5DJ160A-DO-214AB-ERS	5_0smdj160a-5dj160a-do-214ab-ers
5DJ160CA		5.0SMDJ160CA	TVS	Vbr=178..197V, Vrwm=160V, 19.5A, 5000W(1ms), Bidir.	DO-214AB	1ba	1j	Ers	5_0SMDJ160CA-5DJ160CA-DO-214AB-ERS	5_0smdj160ca-5dj160ca-do-214ab-ers
5DJ16A		5.0SMDJ16A	TVS	Vbr=17.8..19.7V, Vrwm=16V, 194.2A, 5000W(1ms)	DO-214AB	1d	1a	Ers	5_0SMDJ16A-5DJ16A-DO-214AB-ERS	5_0smdj16a-5dj16a-do-214ab-ers
5DJ16CA		5.0SMDJ16CA	TVS	Vbr=17.8..19.7V, Vrwm=16V, 194.2A, 5000W(1ms), Bidir.	DO-214AB	1ba	1j	Ers	5_0SMDJ16CA-5DJ16CA-DO-214AB-ERS	5_0smdj16ca-5dj16ca-do-214ab-ers
5DJ170A		5.0SMDJ170A	TVS	Vbr=189..209V, Vrwm=170V, 18.2A, 5000W(1ms)	DO-214AB	1d	1a	Ers	5_0SMDJ170A-5DJ170A-DO-214AB-ERS	5_0smdj170a-5dj170a-do-214ab-ers
5DJ170CA		5.0SMDJ170CA	TVS	Vbr=189..209V, Vrwm=170V, 18.4A, 5000W(1ms), Bidir.	DO-214AB	1ba	1j	Ers	5_0SMDJ170CA-5DJ170CA-DO-214AB-ERS	5_0smdj170ca-5dj170ca-do-214ab-ers
5DJ17A		5.0SMDJ17A	TVS	Vbr=18.9..20.9V, Vrwm=17V, 183.0A, 5000W(1ms)	DO-214AB	1d	1a	Ers	5_0SMDJ17A-5DJ17A-DO-214AB-ERS	5_0smdj17a-5dj17a-do-214ab-ers
5DJ17CA		5.0SMDJ17CA	TVS	Vbr=18.9..20.9V, Vrwm=17V, 183.0A, 5000W(1ms), Bidir.	DO-214AB	1ba	1j	Ers	5_0SMDJ17CA-5DJ17CA-DO-214AB-ERS	5_0smdj17ca-5dj17ca-do-214ab-ers
5DJ180A		5.0SMDJ180A	TVS	Vbr=200..220V, Vrwm=180V, 17.3A, 5000W(1ms)	DO-214AB	1d	1a	Ers	5_0SMDJ180A-5DJ180A-DO-214AB-ERS	5_0smdj180a-5dj180a-do-214ab-ers
5DJ180CA		5.0SMDJ180CA	TVS	Vbr=200..220V, Vrwm=180V, 17.3A, 5000W(1ms), Bidir.	DO-214AB	1ba	1j	Ers	5_0SMDJ180CA-5DJ180CA-DO-214AB-ERS	5_0smdj180ca-5dj180ca-do-214ab-ers
5DJ18A		5.0SMDJ18A	TVS	Vbr=20.0..22.1V, Vrwm=18V, 172.9A, 5000W(1ms)	DO-214AB	1d	1a	Ers	5_0SMDJ18A-5DJ18A-DO-214AB-ERS	5_0smdj18a-5dj18a-do-214ab-ers
5DJ18CA		5.0SMDJ18CA	TVS	Vbr=20.0..22.1V, Vrwm=18V, 172.9A, 5000W(1ms), Bidir.	DO-214AB	1ba	1j	Ers	5_0SMDJ18CA-5DJ18CA-DO-214AB-ERS	5_0smdj18ca-5dj18ca-do-214ab-ers
5DJ190A		5.0SMDJ190A	TVS	Vbr=211..232V, Vrwm=190V, 16.4A, 5000W(1ms)	DO-214AB	1d	1a	Ers	5_0SMDJ190A-5DJ190A-DO-214AB-ERS	5_0smdj190a-5dj190a-do-214ab-ers
5DJ190CA		5.0SMDJ190CA	TVS	Vbr=211..232V, Vrwm=190V, 16.4A, 5000W(1ms), Bidir.	DO-214AB	1ba	1j	Ers	5_0SMDJ190CA-5DJ190CA-DO-214AB-ERS	5_0smdj190ca-5dj190ca-do-214ab-ers
5DJ19A		5.0SMDJ19A	TVS	Vbr=21.1..23.3V, Vrwm=19V, 164.1A, 5000W(1ms)	DO-214AB	1d	1a	Ers	5_0SMDJ19A-5DJ19A-DO-214AB-ERS	5_0smdj19a-5dj19a-do-214ab-ers
5DJ19CA		5.0SMDJ19CA	TVS	Vbr=21.1..23.3V, Vrwm=19V, 164.1A, 5000W(1ms), Bidir.	DO-214AB	1ba	1j	Ers	5_0SMDJ19CA-5DJ19CA-DO-214AB-ERS	5_0smdj19ca-5dj19ca-do-214ab-ers
5DJ20A		5.0SMDJ20A	TVS	Vbr=22.2..24.5V, Vrwm=20V, 155.9A, 5000W(1ms)	DO-214AB	1d	1a	Ers	5_0SMDJ20A-5DJ20A-DO-214AB-ERS	5_0smdj20a-5dj20a-do-214ab-ers
5DJ20CA		5.0SMDJ20CA	TVS	Vbr=22.2..24.5V, Vrwm=20V, 155.9A, 5000W(1ms), Bidir.	DO-214AB	1ba	1j	Ers	5_0SMDJ20CA-5DJ20CA-DO-214AB-ERS	5_0smdj20ca-5dj20ca-do-214ab-ers
5DJ22A		5.0SMDJ22A	TVS	Vbr=24.4..26.9V, Vrwm=22V, 141A, 5000W(1ms)	DO-214AB	1d	1a	Ers	5_0SMDJ22A-5DJ22A-DO-214AB-ERS	5_0smdj22a-5dj22a-do-214ab-ers
5DJ22CA		5.0SMDJ22CA	TVS	Vbr=24.4..26.9V, Vrwm=22V, 141A, 5000W(1ms), Bidir.	DO-214AB	1ba	1j	Ers	5_0SMDJ22CA-5DJ22CA-DO-214AB-ERS	5_0smdj22ca-5dj22ca-do-214ab-ers
5DJ24A		5.0SMDJ24A	TVS	Vbr=26.7..29.5V, Vrwm=24V, 129A, 5000W(1ms)	DO-214AB	1d	1a	Ers	5_0SMDJ24A-5DJ24A-DO-214AB-ERS	5_0smdj24a-5dj24a-do-214ab-ers
5DJ24CA		5.0SMDJ24CA	TVS	Vbr=26.7..29.5V, Vrwm=24V, 129A, 5000W(1ms), Bidir.	DO-214AB	1ba	1j	Ers	5_0SMDJ24CA-5DJ24CA-DO-214AB-ERS	5_0smdj24ca-5dj24ca-do-214ab-ers
5DJ26A		5.0SMDJ26A	TVS	Vbr=28.9..31.9V, Vrwm=26V, 119A, 5000W(1ms)	DO-214AB	1d	1a	Ers	5_0SMDJ26A-5DJ26A-DO-214AB-ERS	5_0smdj26a-5dj26a-do-214ab-ers
5DJ26CA		5.0SMDJ26CA	TVS	Vbr=28.9..31.9V, Vrwm=26V, 119A, 5000W(1ms), Bidir.	DO-214AB	1ba	1j	Ers	5_0SMDJ26CA-5DJ26CA-DO-214AB-ERS	5_0smdj26ca-5dj26ca-do-214ab-ers
5DJ28A		5.0SMDJ28A	TVS	Vbr=31.1..34.4V, Vrwm=28V, 110A, 5000W(1ms)	DO-214AB	1d	1a	Ers	5_0SMDJ28A-5DJ28A-DO-214AB-ERS	5_0smdj28a-5dj28a-do-214ab-ers
5DJ28CA		5.0SMDJ28CA	TVS	Vbr=31.1..34.4V, Vrwm=28V, 110A, 5000W(1ms), Bidir.	DO-214AB	1ba	1j	Ers	5_0SMDJ28CA-5DJ28CA-DO-214AB-ERS	5_0smdj28ca-5dj28ca-do-214ab-ers
5DJ30A		5.0SMDJ30A	TVS	Vbr=33.3..36.8V, Vrwm=30V, 103A, 5000W(1ms)	DO-214AB	1d	1a	Ers	5_0SMDJ30A-5DJ30A-DO-214AB-ERS	5_0smdj30a-5dj30a-do-214ab-ers
5DJ30CA		5.0SMDJ30CA	TVS	Vbr=33.3..36.8V, Vrwm=30V, 103A, 5000W(1ms), Bidir.	DO-214AB	1ba	1j	Ers	5_0SMDJ30CA-5DJ30CA-DO-214AB-ERS	5_0smdj30ca-5dj30ca-do-214ab-ers
5DJ33A		5.0SMDJ33A	TVS	Vbr=36.7..40.6V, Vrwm=33V, 93.9A, 5000W(1ms)	DO-214AB	1d	1a	Ers	5_0SMDJ33A-5DJ33A-DO-214AB-ERS	5_0smdj33a-5dj33a-do-214ab-ers
5DJ33CA		5.0SMDJ33CA	TVS	Vbr=36.7..40.6V, Vrwm=33V, 93.9A, 5000W(1ms), Bidir.	DO-214AB	1ba	1j	Ers	5_0SMDJ33CA-5DJ33CA-DO-214AB-ERS	5_0smdj33ca-5dj33ca-do-214ab-ers
5DJ36A		5.0SMDJ36A	TVS	Vbr=40.0..44.2V, Vrwm=36V, 86.1A, 5000W(1ms)	DO-214AB	1d	1a	Ers	5_0SMDJ36A-5DJ36A-DO-214AB-ERS	5_0smdj36a-5dj36a-do-214ab-ers
5DJ36CA		5.0SMDJ36CA	TVS	Vbr=40.0..44.2V, Vrwm=36V, 86.1A, 5000W(1ms), Bidir.	DO-214AB	1ba	1j	Ers	5_0SMDJ36CA-5DJ36CA-DO-214AB-ERS	5_0smdj36ca-5dj36ca-do-214ab-ers
5DJ40A		5.0SMDJ40A	TVS	Vbr=44.4..49.1V, Vrwm=40V, 77.6A, 5000W(1ms)	DO-214AB	1d	1a	Ers	5_0SMDJ40A-5DJ40A-DO-214AB-ERS	5_0smdj40a-5dj40a-do-214ab-ers
5DJ40CA		5.0SMDJ40CA	TVS	Vbr=44.4..49.1V, Vrwm=40V, 77.6A, 5000W(1ms), Bidir.	DO-214AB	1ba	1j	Ers	5_0SMDJ40CA-5DJ40CA-DO-214AB-ERS	5_0smdj40ca-5dj40ca-do-214ab-ers
5DJ43A		5.0SMDJ43A	TVS	Vbr=47.8..52.8V, Vrwm=43V, 72.1A, 5000W(1ms)	DO-214AB	1d	1a	Ers	5_0SMDJ43A-5DJ43A-DO-214AB-ERS	5_0smdj43a-5dj43a-do-214ab-ers
5DJ43CA		5.0SMDJ43CA	TVS	Vbr=47.8..52.8V, Vrwm=43V, 72.1A, 5000W(1ms), Bidir.	DO-214AB	1ba	1j	Ers	5_0SMDJ43CA-5DJ43CA-DO-214AB-ERS	5_0smdj43ca-5dj43ca-do-214ab-ers
5DJ45A		5.0SMDJ45A	TVS	Vbr=50.0..55.3V, Vrwm=45V, 68.8A, 5000W(1ms)	DO-214AB	1d	1a	Ers	5_0SMDJ45A-5DJ45A-DO-214AB-ERS	5_0smdj45a-5dj45a-do-214ab-ers
5DJ45CA		5.0SMDJ45CA	TVS	Vbr=50.0..55.3V, Vrwm=45V, 68.8A, 5000W(1ms), Bidir.	DO-214AB	1ba	1j	Ers	5_0SMDJ45CA-5DJ45CA-DO-214AB-ERS	5_0smdj45ca-5dj45ca-do-214ab-ers
5DJ48A		5.0SMDJ48A	TVS	Vbr=53.3..58.9V, Vrwm=48V, 64.7A, 5000W(1ms)	DO-214AB	1d	1a	Ers	5_0SMDJ48A-5DJ48A-DO-214AB-ERS	5_0smdj48a-5dj48a-do-214ab-ers
5DJ48CA		5.0SMDJ48CA	TVS	Vbr=53.3..58.9V, Vrwm=48V, 65.2A, 5000W(1ms), Bidir.	DO-214AB	1ba	1j	Ers	5_0SMDJ48CA-5DJ48CA-DO-214AB-ERS	5_0smdj48ca-5dj48ca-do-214ab-ers
5DJ51A		5.0SMDJ51A	TVS	Vbr=56.7..62.7V, Vrwm=51V, 60.7A, 5000W(1ms)	DO-214AB	1d	1a	Ers	5_0SMDJ51A-5DJ51A-DO-214AB-ERS	5_0smdj51a-5dj51a-do-214ab-ers
5DJ51CA		5.0SMDJ51CA	TVS	Vbr=56.7..62.7V, Vrwm=51V, 61.3A, 5000W(1ms), Bidir.	DO-214AB	1ba	1j	Ers	5_0SMDJ51CA-5DJ51CA-DO-214AB-ERS	5_0smdj51ca-5dj51ca-do-214ab-ers
5DJ54A		5.0SMDJ54A	TVS	Vbr=60.0..66.3V, Vrwm=54V, 57.5A, 5000W(1ms)	DO-214AB	1d	1a	Ers	5_0SMDJ54A-5DJ54A-DO-214AB-ERS	5_0smdj54a-5dj54a-do-214ab-ers
5DJ54CA		5.0SMDJ54CA	TVS	Vbr=60.0..66.3V, Vrwm=54V, 58.0A, 5000W(1ms), Bidir.	DO-214AB	1ba	1j	Ers	5_0SMDJ54CA-5DJ54CA-DO-214AB-ERS	5_0smdj54ca-5dj54ca-do-214ab-ers
5DJ58A		5.0SMDJ58A	TVS	Vbr=64.4..71.2V, Vrwm=58V, 53.5A, 5000W(1 ms)	DO-214AB	1d	1a	Ers	5_0SMDJ58A-5DJ58A-DO-214AB-ERS	5_0smdj58a-5dj58a-do-214ab-ers
5DJ58CA		5.0SMDJ58CA	TVS	Vbr=64.4..71.2V, Vrwm=58V, 54.0A, 5000W(1 ms), Bidir.	DO-214AB	1ba	1j	Ers	5_0SMDJ58CA-5DJ58CA-DO-214AB-ERS	5_0smdj58ca-5dj58ca-do-214ab-ers
5DJ60A		5.0SMDJ60A	TVS	Vbr=66.7..73.7V, Vrwm=60V, 51.7A, 5000W(1ms)	DO-214AB	1d	1a	Ers	5_0SMDJ60A-5DJ60A-DO-214AB-ERS	5_0smdj60a-5dj60a-do-214ab-ers
5DJ60CA		5.0SMDJ60CA	TVS	Vbr=66.7..73.7V, Vrwm=60V, 52.2A, 5000W(1ms), Bidir.	DO-214AB	1ba	1j	Ers	5_0SMDJ60CA-5DJ60CA-DO-214AB-ERS	5_0smdj60ca-5dj60ca-do-214ab-ers
5DJ64A		5.0SMDJ64A	TVS	Vbr=71.1..78.6V, Vrwm=64V, 48.6A, 5000W(1ms)	DO-214AB	1d	1a	Ers	5_0SMDJ64A-5DJ64A-DO-214AB-ERS	5_0smdj64a-5dj64a-do-214ab-ers
5DJ64CA		5.0SMDJ64CA	TVS	Vbr=71.1..78.6V, Vrwm=64V, 49.0A, 5000W(1ms), Bidir.	DO-214AB	1ba	1j	Ers	5_0SMDJ64CA-5DJ64CA-DO-214AB-ERS	5_0smdj64ca-5dj64ca-do-214ab-ers
5DJ70A		5.0SMDJ70A	TVS	Vbr=77.8..86V, Vrwm=70V, 44.3A, 5000W(1ms)	DO-214AB	1d	1a	Ers	5_0SMDJ70A-5DJ70A-DO-214AB-ERS	5_0smdj70a-5dj70a-do-214ab-ers
5DJ70CA		5.0SMDJ70CA	TVS	Vbr=77.8..86.0V, Vrwm=70V, 44.7A, 5000W(1ms), Bidir.	DO-214AB	1ba	1j	Ers	5_0SMDJ70CA-5DJ70CA-DO-214AB-ERS	5_0smdj70ca-5dj70ca-do-214ab-ers
5DJ75A		5.0SMDJ75A	TVS	Vbr=83.3..92.1V, Vrwm=75V, 41.4A, 5000W(1ms)	DO-214AB	1d	1a	Ers	5_0SMDJ75A-5DJ75A-DO-214AB-ERS	5_0smdj75a-5dj75a-do-214ab-ers
5DJ75CA		5.0SMDJ75CA	TVS	Vbr=83.3..92.1V, Vrwm=75V, 41.7A, 5000W(1ms), Bidir.	DO-214AB	1ba	1j	Ers	5_0SMDJ75CA-5DJ75CA-DO-214AB-ERS	5_0smdj75ca-5dj75ca-do-214ab-ers
5DJ78A		5.0SMDJ78A	TVS	Vbr=86.7..95.8V, Vrwm=78V, 39.7A, 5000W(1ms)	DO-214AB	1d	1a	Ers	5_0SMDJ78A-5DJ78A-DO-214AB-ERS	5_0smdj78a-5dj78a-do-214ab-ers
5DJ78CA		5.0SMDJ78CA	TVS	Vbr=86.7..95.8V, Vrwm=78V, 40.1A, 5000W(1ms), Bidir.	DO-214AB	1ba	1j	Ers	5_0SMDJ78CA-5DJ78CA-DO-214AB-ERS	5_0smdj78ca-5dj78ca-do-214ab-ers
5DJ80A		5.0SMDJ80A	TVS	Vbr=88.8..97.6V, Vrwm=80V, 39.0A, 5000W(1ms)	DO-214AB	1d	1a	Ers	5_0SMDJ80A-5DJ80A-DO-214AB-ERS	5_0smdj80a-5dj80a-do-214ab-ers
5DJ80CA		5.0SMDJ80CA	TVS	Vbr=88.8..97.6V, Vrwm=80V, 39.0A, 5000W(1ms), Bidir.	DO-214AB	1ba	1j	Ers	5_0SMDJ80CA-5DJ80CA-DO-214AB-ERS	5_0smdj80ca-5dj80ca-do-214ab-ers
5DJ85A		5.0SMDJ85A	TVS	Vbr=94.4..104V, Vrwm=85V, 36.5A, 5000W(1ms)	DO-214AB	1d	1a	Ers	5_0SMDJ85A-5DJ85A-DO-214AB-ERS	5_0smdj85a-5dj85a-do-214ab-ers
5DJ85CA		5.0SMDJ85CA	TVS	Vbr=94.4..104V, Vrwm=85V, 36.9A, 5000W(1ms), Bidir.	DO-214AB	1ba	1j	Ers	5_0SMDJ85CA-5DJ85CA-DO-214AB-ERS	5_0smdj85ca-5dj85ca-do-214ab-ers
5DJ90A		5.0SMDJ90A	TVS	Vbr=100..111V, Vrwm=90V, 34.3A, 5000W(1ms)	DO-214AB	1d	1a	Ers	5_0SMDJ90A-5DJ90A-DO-214AB-ERS	5_0smdj90a-5dj90a-do-214ab-ers
5DJ90CA		5.0SMDJ90CA	TVS	Vbr=100..111V, Vrwm=90V, 34.6A, 5000W(1ms), Bidir.	DO-214AB	1ba	1j	Ers	5_0SMDJ90CA-5DJ90CA-DO-214AB-ERS	5_0smdj90ca-5dj90ca-do-214ab-ers
5E		FSS110SMB	Si-diode	SBR, 110V, 1A, Vf<0.85V(1A)	DO-214AA	1d	2j	Fag	FSS110SMB-5E-DO-214AA-FAG	fss110smb-5e-do-214aa-fag
5E		MM1Z13	Zener diode	13V±5%, Izt=5mA, Zzt=35Ω, 500mW	SOD-123FL	7d	1a	Eic	MM1Z13-5E-SOD-123FL-EIC	mm1z13-5e-sod-123fl-eic
5E		MM5Z9V1	Zener diode	8.5..9.6V, Zzt=15Ω, Izt=5mA, 200mW	SOD-523FL	7d	1a	F	MM5Z9V1-5E-SOD-523FL-F	mm5z9v1-5e-sod-523fl-f
5E		MMSZ13	Zener diode	13V±5%, Izt=5mA, Zzt=30Ω, 500mW	SOD-123	5d	1a	Eic	MMSZ13-5E-SOD-123-EIC	mmsz13-5e-sod-123-eic
5E		RB751V40	Si-diode	Schottky, Hi-Speed, 40V, 20mA, 200mW, Vf<026V1mA)	SOD-323	5d	1a	Ons	RB751V40-5E-SOD-323-ONS	rb751v40-5e-sod-323-ons
5E		TCBZX584C9V1	Zener diode	8.5..9.6V, Izt=5mA, Zzt=15Ω, 200mW	SOD-523FL	7d	1a	Tac	TCBZX584C9V1-5E-SOD-523FL-TAC	tcbzx584c9v1-5e-sod-523fl-tac
5E		TCMM5Z9V1	Zener diode	8.5..9.6V, Izt=5mA, Zzt=15Ω, 200mW	SOD-523FL	7d	1a	Tac	TCMM5Z9V1-5E-SOD-523FL-TAC	tcmm5z9v1-5e-sod-523fl-tac
5E1		STZ8270C	Zener diode	27.3..28.7V, Izt=2mA, Zzt=120Ω, 300mW	SOD-323	5d	1a	Jiy	STZ8270C-5E1-SOD-323-JIY	stz8270c-5e1-sod-323-jiy
5F		CDZ55C5V6T	Zener diode	5.32..5.88V, Zzt=30Ω, Izt=5mA, 200mW	0603	70d	2d	Crp	CDZ55C5V6T-5F-0603-CRP	cdz55c5v6t-5f-0603-crp
5F		FSS150SMB	Si-diode	SBR, 150V, 1A, Vf<0.95V(1A)	DO-214AA	1d	2j	Fag	FSS150SMB-5F-DO-214AA-FAG	fss150smb-5f-do-214aa-fag
5F		KDZ4.7FV	Zener diode	4.40..4.90V, Izt=5mA, Zzt=120Ω, 100mW	TFSC	7d	1a	Kec	KDZ4_7FV-5F-TFSC-KEC	kdz4_7fv-5f-tfsc-kec
5F		MAZD036	Zener diode	3.4..3.8V, Zzt=130Ω(5mA), 120mW	SSSMini2	7d	1a	Pan	MAZD036-5F-SSSMINI2-PAN	mazd036-5f-sssmini2-pan
5F		MM1Z15	Zener diode	15V±5%, Izt=5mA, Zzt=40Ω, 500mW	SOD-123FL	7d	1a	Eic	MM1Z15-5F-SOD-123FL-EIC	mm1z15-5f-sod-123fl-eic
5F		MM5Z10V	Zener diode	9.4..10.6V, Zzt=20Ω, Izt=5mA, 200mW	SOD-523FL	7d	1a	F	MM5Z10V-5F-SOD-523FL-F	mm5z10v-5f-sod-523fl-f
5F		MMSZ15	Zener diode	15V±5%, Izt=5mA, Zzt=30Ω, 500mW	SOD-123	5d	1a	Eic	MMSZ15-5F-SOD-123-EIC	mmsz15-5f-sod-123-eic
5F		TCBZX584C10V	Zener diode	9.4..10.6V, Izt=5mA, Zzt=20Ω, 200mW	SOD-523FL	7d	1a	Tac	TCBZX584C10V-5F-SOD-523FL-TAC	tcbzx584c10v-5f-sod-523fl-tac
5F		TCMM5Z10V	Zener diode	9.4..10.6V, Izt=5mA, Zzt=20Ω, 200mW	SOD-523FL	7d	1a	Tac	TCMM5Z10V-5F-SOD-523FL-TAC	tcmm5z10v-5f-sod-523fl-tac
5G		MM5Z11V	Zener diode	10.4..11.6V, Zzt=20Ω, Izt=5mA, 200mW	SOD-523FL	7d	1a	F	MM5Z11V-5G-SOD-523FL-F	mm5z11v-5g-sod-523fl-f
5G		S5G	Si-diode	Rectifier, 400V, 5A, Vf<1.15V(5A)	DO-214AB	1d	1k	Vs	S5G-5G-DO-214AB-VS	s5g-5g-do-214ab-vs
5G		TCBZX584C11V	Zener diode	10.4..11.6V, Izt=5mA, Zzt=20Ω, 200mW	SOD-523FL	7d	1a	Tac	TCBZX584C11V-5G-SOD-523FL-TAC	tcbzx584c11v-5g-sod-523fl-tac
5G		TCMM5Z11V	Zener diode	10.4..11.6V, Izt=5mA, Zzt=20Ω, 200mW	SOD-523FL	7d	1a	Tac	TCMM5Z11V-5G-SOD-523FL-TAC	tcmm5z11v-5g-sod-523fl-tac
5G1		STZ8300A	Zener diode	28.3..29.7V, Izt=2mA, Zzt=160Ω, 300mW	SOD-323	5d	1a	Jiy	STZ8300A-5G1-SOD-323-JIY	stz8300a-5g1-sod-323-jiy
5H		MM1Z16	Zener diode	16V±5%, Izt=5mA, Zzt=40Ω, 500mW	SOD-123FL	7d	1a	Eic	MM1Z16-5H-SOD-123FL-EIC	mm1z16-5h-sod-123fl-eic
5H		MM5Z12V	Zener diode	11.4..12.7V, Zzt=25Ω, Izt=5mA, 200mW	SOD-523FL	7d	1a	F	MM5Z12V-5H-SOD-523FL-F	mm5z12v-5h-sod-523fl-f
5H		MMDL770	Si-diode	UHF/VHF Det, Schottky Barrier, 70V, 200mW, <1pF	SOD-323	5d	1a	Ons	MMDL770-5H-SOD-323-ONS	mmdl770-5h-sod-323-ons
5H		MMSZ16	Zener diode	16V±5%, Izt=5mA, Zzt=40Ω, 500mW	SOD-123	5d	1a	Eic	MMSZ16-5H-SOD-123-EIC	mmsz16-5h-sod-123-eic
5H		TCBZX584C12V	Zener diode	11.4..12.7V, Izt=5mA, Zzt=25Ω, 200mW	SOD-523FL	7d	1a	Tac	TCBZX584C12V-5H-SOD-523FL-TAC	tcbzx584c12v-5h-sod-523fl-tac
5H		TCMM5Z12V	Zener diode	11.4..12.7V, Izt=5mA, Zzt=25Ω, 200mW	SOD-523FL	7d	1a	Tac	TCMM5Z12V-5H-SOD-523FL-TAC	tcmm5z12v-5h-sod-523fl-tac
5I		MMSD4148	Si-diode	Sw, 200V, 200mA, 225mW, Vf<1V(10mA), <4ns	SOD-123	5d	1a	Ons	MMSD4148-5I-SOD-123-ONS	mmsd4148-5i-sod-123-ons
5J		MM1Z18	Zener diode	18V±5%, Izt=5mA, Zzt=45Ω, 500mW	SOD-123FL	7d	1a	Eic	MM1Z18-5J-SOD-123FL-EIC	mm1z18-5j-sod-123fl-eic
5J		MM5Z13V	Zener diode	12.4..14.1V, Zzt=30Ω, Izt=5mA, 200mW	SOD-523FL	7d	1a	F	MM5Z13V-5J-SOD-523FL-F	mm5z13v-5j-sod-523fl-f
5J		MMSZ18	Zener diode	18V±5%, Izt=5mA, Zzt=45Ω, 500mW	SOD-123	5d	1a	Eic	MMSZ18-5J-SOD-123-EIC	mmsz18-5j-sod-123-eic
5J		S5J	Si-diode	Rectifier, 600V, 5A, Vf<1.15V(5A)	DO-214AB	1d	1k	Vs	S5J-5J-DO-214AB-VS	s5j-5j-do-214ab-vs
5J		TCBZX584C13V	Zener diode	12.4..14.1V, Izt=5mA, Zzt=30Ω, 200mW	SOD-523FL	7d	1a	Tac	TCBZX584C13V-5J-SOD-523FL-TAC	tcbzx584c13v-5j-sod-523fl-tac
5J		TCMM5Z13V	Zener diode	12.4..14.1V, Izt=5mA, Zzt=30Ω, 200mW	SOD-523FL	7d	1a	Tac	TCMM5Z13V-5J-SOD-523FL-TAC	tcmm5z13v-5j-sod-523fl-tac
5J1		STZ8300C	Zener diode	30.2..31.8V, Izt=2mA, Zzt=160Ω, 300mW	SOD-323	5d	1a	Jiy	STZ8300C-5J1-SOD-323-JIY	stz8300c-5j1-sod-323-jiy
5K		MM1Z20	Zener diode	20V±5%, Izt=5mA, Zzt=50Ω, 500mW	SOD-123FL	7d	1a	Eic	MM1Z20-5K-SOD-123FL-EIC	mm1z20-5k-sod-123fl-eic
5K		MM5Z15V	Zener diode	14.3..15.8V, Zzt=30Ω, Izt=5mA, 200mW	SOD-523FL	7d	1a	F	MM5Z15V-5K-SOD-523FL-F	mm5z15v-5k-sod-523fl-f
5K		MMSZ20	Zener diode	20V±5%, Izt=5mA, Zzt=55Ω, 500mW	SOD-123	5d	1a	Eic	MMSZ20-5K-SOD-123-EIC	mmsz20-5k-sod-123-eic
5K		MMVL809	C-diode	VHF-tuning, 20V, 20mA, 200mW, 4.5/6.1pF(2V, 1MHz)	SOD-323	5d	1a	Ons	MMVL809-5K-SOD-323-ONS	mmvl809-5k-sod-323-ons
5K		S5K	Si-diode	Rectifier, 800V, 5A, Vf<1.15V(5A)	DO-214AB	1d	1k	Vs	S5K-5K-DO-214AB-VS	s5k-5k-do-214ab-vs
5K		TCBZX584C15V	Zener diode	14.3..15.8V, Izt=5mA, Zzt=30Ω, 200mW	SOD-523FL	7d	1a	Tac	TCBZX584C15V-5K-SOD-523FL-TAC	tcbzx584c15v-5k-sod-523fl-tac
5K		TCMM5Z15V	Zener diode	14.3..15.8V, Izt=5mA, Zzt=30Ω, 200mW	SOD-523FL	7d	1a	Tac	TCMM5Z15V-5K-SOD-523FL-TAC	tcmm5z15v-5k-sod-523fl-tac
5L		MM5Z16V	Zener diode	15.3..17.1V, Zzt=40Ω, Izt=5mA, 200mW	SOD-523FL	7d	1a	F	MM5Z16V-5L-SOD-523FL-F	mm5z16v-5l-sod-523fl-f
5L		TCBZX584C16V	Zener diode	15.3..17.1V, Izt=5mA, Zzt=40Ω, 200mW	SOD-523FL	7d	1a	Tac	TCBZX584C16V-5L-SOD-523FL-TAC	tcbzx584c16v-5l-sod-523fl-tac
5L		TCMM5Z16V	Zener diode	15.3..17.1V, Izt=5mA, Zzt=40Ω, 200mW	SOD-523FL	7d	1a	Tac	TCMM5Z16V-5L-SOD-523FL-TAC	tcmm5z16v-5l-sod-523fl-tac
5L1		STZ8330A	Zener diode	31.2..32.8V, Izt=2mA, Zzt=200Ω, 300mW	SOD-323	5d	1a	Jiy	STZ8330A-5L1-SOD-323-JIY	stz8330a-5l1-sod-323-jiy
5M		MM1Z22	Zener diode	22V±5%, Izt=5mA, Zzt=55Ω, 500mW	SOD-123FL	7d	1a	Eic	MM1Z22-5M-SOD-123FL-EIC	mm1z22-5m-sod-123fl-eic
5M		MM5Z18V	Zener diode	16.8..19.1V, Zzt=45Ω, Izt=5mA, 200mW	SOD-523FL	7d	1a	F	MM5Z18V-5M-SOD-523FL-F	mm5z18v-5m-sod-523fl-f
5M		MMSZ22	Zener diode	22V±5%, Izt=5mA, Zzt=55Ω, 500mW	SOD-123	5d	1a	Eic	MMSZ22-5M-SOD-123-EIC	mmsz22-5m-sod-123-eic
5M		S5M	Si-diode	Rectifier, 1000V, 5A, Vf<1.15V(5A)	DO-214AB	1d	1k	Vs	S5M-5M-DO-214AB-VS	s5m-5m-do-214ab-vs
5M		TCBZX584C18V	Zener diode	16.8..19.1V, Izt=5mA, Zzt=45Ω, 200mW	SOD-523FL	7d	1a	Tac	TCBZX584C18V-5M-SOD-523FL-TAC	tcbzx584c18v-5m-sod-523fl-tac
5M		TCMM5Z18V	Zener diode	16.8..19.1V, Izt=5mA, Zzt=45Ω, 200mW	SOD-523FL	7d	1a	Tac	TCMM5Z18V-5M-SOD-523FL-TAC	tcmm5z18v-5m-sod-523fl-tac
5MS		S5MS	Si-diode	Rectifier, 1000V, 5A, Vf<1/15V(5A)	DO-214AB	1d	1k	Vs	S5MS-5MS-DO-214AB-VS	s5ms-5ms-do-214ab-vs
5N		MM1Z24	Zener diode	24V±5%, Izt=5mA, Zzt=60Ω, 500mW	SOD-123FL	7d	1a	Eic	MM1Z24-5N-SOD-123FL-EIC	mm1z24-5n-sod-123fl-eic
5N		MM5Z20V	Zener diode	18.8..21.2V, Zzt=55Ω, Izt=5mA, 200mW	SOD-523FL	7d	1a	F	MM5Z20V-5N-SOD-523FL-F	mm5z20v-5n-sod-523fl-f
5N		MMSZ24	Zener diode	24V±5%, Izt=5mA, Zzt=70Ω, 500mW	SOD-123	5d	1a	Eic	MMSZ24-5N-SOD-123-EIC	mmsz24-5n-sod-123-eic
5N		TCBZX584C20V	Zener diode	18.8..21.2V, Izt=5mA, Zzt=55Ω, 200mW	SOD-523FL	7d	1a	Tac	TCBZX584C20V-5N-SOD-523FL-TAC	tcbzx584c20v-5n-sod-523fl-tac
5N		TCMM5Z20V	Zener diode	18.8..21.2V, Izt=5mA, Zzt=55Ω, 200mW	SOD-523FL	7d	1a	Tac	TCMM5Z20V-5N-SOD-523FL-TAC	tcmm5z20v-5n-sod-523fl-tac
5N1		STZ8330C	Zener diode	33.2..34.9V, Izt=2mA, Zzt=200Ω, 300mW	SOD-323	5d	1a	Jiy	STZ8330C-5N1-SOD-323-JIY	stz8330c-5n1-sod-323-jiy
5P		CMDZ27L	Zener diode	25.10..28.90V, Izt=0.5mA, Zzt=150Ω, 250mW	SOD-323	5d	1a	Cen	CMDZ27L-5P-SOD-323-CEN	cmdz27l-5p-sod-323-cen
5P		KDZ4.7FVY	Zener diode	4.55..4.75V, Izt=5mA, Zzt=120Ω, 100mW	TFSC	7d	1a	Kec	KDZ4_7FVY-5P-TFSC-KEC	kdz4_7fvy-5p-tfsc-kec
5P		MM1Z27	Zener diode	27V±5%, Izt=5mA, Zzt=70Ω, 500mW	SOD-123FL	7d	1a	Eic	MM1Z27-5P-SOD-123FL-EIC	mm1z27-5p-sod-123fl-eic
5P		MM5Z22V	Zener diode	20.8..23.3V, Zzt=55Ω, Izt=5mA, 200mW	SOD-523FL	7d	1a	F	MM5Z22V-5P-SOD-523FL-F	mm5z22v-5p-sod-523fl-f
5P		TCBZX584C22V	Zener diode	20.8..23.3V, Izt=5mA, Zzt=55Ω, 200mW	SOD-523FL	7d	1a	Tac	TCBZX584C22V-5P-SOD-523FL-TAC	tcbzx584c22v-5p-sod-523fl-tac
5P		TCMM5Z22V	Zener diode	20.8..23.3V, Izt=5mA, Zzt=55Ω, 200mW	SOD-523FL	7d	1a	Tac	TCMM5Z22V-5P-SOD-523FL-TAC	tcmm5z22v-5p-sod-523fl-tac
5P1		SML4733	Zener diode	5.1V±5%, Izt=49mA, Zzt=7Ω, 1W	DO-214AC	1d	1k	Vs	SML4733-5P1-DO-214AC-VS	sml4733-5p1-do-214ac-vs
5P6		SML4734	Zener diode	5.6V±5%, Izt=45mA, Zzt=5Ω, 1W	DO-214AC	1d	1k	Vs	SML4734-5P6-DO-214AC-VS	sml4734-5p6-do-214ac-vs
5PDW		5.0SMDJ11	TVS	Vbr=12.2..14.9V, Vrwm=11V, 251.2A, 5000W(1ms)	DO-214AB	1d	1a	Pic	5_0SMDJ11-5PDW-DO-214AB-PIC	5_0smdj11-5pdw-do-214ab-pic
5PDW		TV50C110K-G	TVS	Vrwm=11.0V, Vbr=12.20..14.90V, Ipp=251.24A, 5000W(1ms)	DO-214AB	1d	2o	Cmc	TV50C110K-G-5PDW-DO-214AB-CMC	tv50c110k-g-5pdw-do-214ab-cmc
5PDX		5.0SMDJ11A	TVS	Vbr=12.2..13.5V, Vrwm=11V, 277.5A, 5000W(1ms)	DO-214AB	1d	1a	Pic	5_0SMDJ11A-5PDX-DO-214AB-PIC	5_0smdj11a-5pdx-do-214ab-pic
5PDX		TV50C110J-G	TVS	Vrwm=11.0V, Vbr=12.20..13.50V, Ipp=277.47A, 5000W(1ms)	DO-214AB	1d	2o	Cmc	TV50C110J-G-5PDX-DO-214AB-CMC	tv50c110j-g-5pdx-do-214ab-cmc
5PDY		5.0SMDJ12	TVS	Vbr=13.3..16.3V, Vrwm=12V, 229.5A, 5000W(1ms)	DO-214AB	1d	1a	Pic	5_0SMDJ12-5PDY-DO-214AB-PIC	5_0smdj12-5pdy-do-214ab-pic
5PDY		TV50C120K-G	TVS	Vrwm=12V, Vbr=13.30..16.30V, Ipp=229.55A, 5000W(1ms)	DO-214AB	1d	2o	Cmc	TV50C120K-G-5PDY-DO-214AB-CMC	tv50c120k-g-5pdy-do-214ab-cmc
5PDZ		5.0SMDJ12A	TVS	Vbr=13.3..14.7V, Vrwm=12V, 253.8A, 5000W(1ms)	DO-214AB	1d	1a	Pic	5_0SMDJ12A-5PDZ-DO-214AB-PIC	5_0smdj12a-5pdz-do-214ab-pic
5PDZ		TV50C120J-G	TVS	Vrwm=12V, Vbr=13.30..14.70V, Ipp=253.77A, 5000W(1ms)	DO-214AB	1d	2o	Cmc	TV50C120J-G-5PDZ-DO-214AB-CMC	tv50c120j-g-5pdz-do-214ab-cmc
5PED		5.0SMDJ13	TVS	Vbr=14.4..17.6V, Vrwm=13V, 212.2A, 5000W(1ms)	DO-214AB	1d	1a	Pic	5_0SMDJ13-5PED-DO-214AB-PIC	5_0smdj13-5ped-do-214ab-pic
5PED		TV50C130K-G	TVS	Vrwm=13.0V, Vbr=14.40..17.60V, Ipp=212.18A, 5000W(1ms)	DO-214AB	1d	2o	Cmc	TV50C130K-G-5PED-DO-214AB-CMC	tv50c130k-g-5ped-do-214ab-cmc
5PEE		5.0SMDJ13A	TVS	Vbr=14.4..15.9V, Vrwm=13V, 234.9A, 5000W(1ms)	DO-214AB	1d	1a	Pic	5_0SMDJ13A-5PEE-DO-214AB-PIC	5_0smdj13a-5pee-do-214ab-pic
5PEE		TV50C130J-G	TVS	Vrwm=13.0V, Vbr=14.40..15.90V, Ipp=234.88A, 5000W(1ms)	DO-214AB	1d	2o	Cmc	TV50C130J-G-5PEE-DO-214AB-CMC	tv50c130j-g-5pee-do-214ab-cmc
5PEF		5.0SMDJ14	TVS	Vbr=15.6..19.1V, Vrwm=14V, 195.7A, 5000W(1ms)	DO-214AB	1d	1a	Pic	5_0SMDJ14-5PEF-DO-214AB-PIC	5_0smdj14-5pef-do-214ab-pic
5PEF		TV50C140K-G	TVS	Vrwm=14.0V, Vbr=15.60..19.10V, Ipp=195.74A, 5000W(1ms)	DO-214AB	1d	2o	Cmc	TV50C140K-G-5PEF-DO-214AB-CMC	tv50c140k-g-5pef-do-214ab-cmc
5PEG		5.0SMDJ14A	TVS	Vbr=15.6..17.2V, Vrwm=14V, 217.7A, 5000W(1ms)	DO-214AB	1d	1a	Pic	5_0SMDJ14A-5PEG-DO-214AB-PIC	5_0smdj14a-5peg-do-214ab-pic
5PEG		TV50C140J-G	TVS	Vrwm=14.0V, Vbr=15.60..17.20V, Ipp=217.67A, 5000W(1ms)	DO-214AB	1d	2o	Cmc	TV50C140J-G-5PEG-DO-214AB-CMC	tv50c140j-g-5peg-do-214ab-cmc
5PEH		5.0SMDJ15	TVS	Vbr=16.7..20.4V, Vrwm=15V, 187.7A, 5000W(1ms)	DO-214AB	1d	1a	Pic	5_0SMDJ15-5PEH-DO-214AB-PIC	5_0smdj15-5peh-do-214ab-pic
5PEH		TV50C150K-G	TVS	Vrwm=15.0V, Vbr=16.70..20.40V, Ipp=187.73A, 5000W(1ms)	DO-214AB	1d	2o	Cmc	TV50C150K-G-5PEH-DO-214AB-CMC	tv50c150k-g-5peh-do-214ab-cmc
5PEK		5.0SMDJ15A	TVS	Vbr=16.7..18.5V, Vrwm=15V, 207.0A, 5000W(1ms)	DO-214AB	1d	1a	Pic	5_0SMDJ15A-5PEK-DO-214AB-PIC	5_0smdj15a-5pek-do-214ab-pic
5PEK		TV50C150J-G	TVS	Vrwm=15.0V, Vbr=16.70..18.50V, Ipp=206.97A, 5000W(1ms)	DO-214AB	1d	2o	Cmc	TV50C150J-G-5PEK-DO-214AB-CMC	tv50c150j-g-5pek-do-214ab-cmc
5PEL		5.0SMDJ16	TVS	Vbr=17.8..21.8V, Vrwm=16V, 175.3A, 5000W(1ms)	DO-214AB	1d	1a	Pic	5_0SMDJ16-5PEL-DO-214AB-PIC	5_0smdj16-5pel-do-214ab-pic
5PEL		TV50C160K-G	TVS	Vrwm=16.0V, Vbr=17.80..21.80V, Ipp=175.35A, 5000W(1ms)	DO-214AB	1d	2o	Cmc	TV50C160K-G-5PEL-DO-214AB-CMC	tv50c160k-g-5pel-do-214ab-cmc
5PEM		5.0SMDJ16A	TVS	Vbr=17.8..19.7V, Vrwm=16V, 194.2A, 5000W(1ms)	DO-214AB	1d	1a	Pic	5_0SMDJ16A-5PEM-DO-214AB-PIC	5_0smdj16a-5pem-do-214ab-pic
5PEM		TV50C160J-G	TVS	Vrwm=16.0V, Vbr=17.80..19.70V, Ipp=194.23A, 5000W(1ms)	DO-214AB	1d	2o	Cmc	TV50C160J-G-5PEM-DO-214AB-CMC	tv50c160j-g-5pem-do-214ab-cmc
5PEN		5.0SMCJ11A	TVS	Vrwm=11.0V, Vbr=12.2..13.5V, 275.0A, 5000W(1ms)	DO-214AB	1d	1a	Ext	5_0SMCJ11A-5PEN-DO-214AB-EXT	5_0smcj11a-5pen-do-214ab-ext
5PEN		5.0SMDG11A	TVS	Vrwm=11.0V, Vbr=12.2..13.5V, 275.0A, 5000W(1ms)	DO-215AB	5d	1a	Lge	5_0SMDG11A-5PEN-DO-215AB-LGE	5_0smdg11a-5pen-do-215ab-lge
5PEN		5.0SMDJ11A	TVS	Vbr=12.2..13.5V, Vrwm=11V, 277.5A, 5000W(1ms)	DO-214AB	1d	1b	Rul	5_0SMDJ11A-5PEN-DO-214AB-RUL	5_0smdj11a-5pen-do-214ab-rul
5PEN		5.0SMDJ17	TVS	Vbr=18.9..23.1V, Vrwm=17V, 165.6A, 5000W(1ms)	DO-214AB	1d	1a	Pic	5_0SMDJ17-5PEN-DO-214AB-PIC	5_0smdj17-5pen-do-214ab-pic
5PEN		5.0SMLJ11A	TVS	Vrwm=11V, Vbr=12.2..13.5V, 275A, 5000W(1ms)	DO-214AB	1d	1a	Mde	5_0SMLJ11A-5PEN-DO-214AB-MDE	5_0smlj11a-5pen-do-214ab-mde
5PEN		TV50C170K-G	TVS	Vrwm=17.0V, Vbr=18.90..23.10V, Ipp=165.57A, 5000W(1ms)	DO-214AB	1d	2o	Cmc	TV50C170K-G-5PEN-DO-214AB-CMC	tv50c170k-g-5pen-do-214ab-cmc
5PEP		5.0SMCJ12A	TVS	Vrwm=12V, Vbr=13.3..14.7V, 252.0A, 5000W(1ms)	DO-214AB	1d	1a	Ext	5_0SMCJ12A-5PEP-DO-214AB-EXT	5_0smcj12a-5pep-do-214ab-ext
5PEP		5.0SMDG12A	TVS	Vrwm=12V, Vbr=13.3..14.7V, 252.0A, 5000W(1ms)	DO-215AB	5d	1a	Lge	5_0SMDG12A-5PEP-DO-215AB-LGE	5_0smdg12a-5pep-do-215ab-lge
5PEP		5.0SMDJ12A	TVS	Vbr=13.3..14.7V, Vrwm=12V, 253.8A, 5000W(1ms)	DO-214AB	1d	1b	Rul	5_0SMDJ12A-5PEP-DO-214AB-RUL	5_0smdj12a-5pep-do-214ab-rul
5PEP		5.0SMDJ12A	TVS	Vbr=13.3..14.7V, Vrwm=12V, 253.8A, 5000W(1ms)	DO-214AB	1d	2s	Lif	5_0SMDJ12A-5PEP-DO-214AB-LIF	5_0smdj12a-5pep-do-214ab-lif
5PEP		5.0SMDJ17A	TVS	Vbr=18.9..20.9V, Vrwm=17V, 183.0A, 5000W(1ms)	DO-214AB	1d	1a	Pic	5_0SMDJ17A-5PEP-DO-214AB-PIC	5_0smdj17a-5pep-do-214ab-pic
5PEP		5.0SMLJ12A	TVS	Vrwm=12V, Vbr=13.3..14.7V, 252A, 5000W(1ms)	DO-214AB	1d	1a	Mde	5_0SMLJ12A-5PEP-DO-214AB-MDE	5_0smlj12a-5pep-do-214ab-mde
5PEP		TV50C170J-G	TVS	Vrwm=17.0V, Vbr=18.90..20.90V, Ipp=182.97A, 5000W(1ms)	DO-214AB	1d	2o	Cmc	TV50C170J-G-5PEP-DO-214AB-CMC	tv50c170j-g-5pep-do-214ab-cmc
5PEQ		5.0SMCJ13A	TVS	Vrwm=13.0V, Vbr=14.4..15.9V, 233.0A, 5000W(1ms)	DO-214AB	1d	1a	Ext	5_0SMCJ13A-5PEQ-DO-214AB-EXT	5_0smcj13a-5peq-do-214ab-ext
5PEQ		5.0SMDG13A	TVS	Vrwm=13.0V, Vbr=14.4..15.9V, 233.0A, 5000W(1ms)	DO-215AB	5d	1a	Lge	5_0SMDG13A-5PEQ-DO-215AB-LGE	5_0smdg13a-5peq-do-215ab-lge
5PEQ		5.0SMDJ13A	TVS	Vbr=14.4..15.9V, Vrwm=13V, 234.9A, 5000W(1ms)	DO-214AB	1d	1b	Rul	5_0SMDJ13A-5PEQ-DO-214AB-RUL	5_0smdj13a-5peq-do-214ab-rul
5PEQ		5.0SMDJ13A	TVS	Vbr=14.4..15.9V, Vrwm=13V, 234.9A, 5000W(1ms)	DO-214AB	1d	2s	Lif	5_0SMDJ13A-5PEQ-DO-214AB-LIF	5_0smdj13a-5peq-do-214ab-lif
5PEQ		5.0SMDJ18	TVS	Vbr=20.0..24.4V, Vrwm=18V, 156.8A, 5000W(1ms)	DO-214AB	1d	1a	Pic	5_0SMDJ18-5PEQ-DO-214AB-PIC	5_0smdj18-5peq-do-214ab-pic
5PEQ		5.0SMLJ13A	TVS	Vrwm=13V, Vbr=14.4..15.9V, 233A, 5000W(1ms)	DO-214AB	1d	1a	Mde	5_0SMLJ13A-5PEQ-DO-214AB-MDE	5_0smlj13a-5peq-do-214ab-mde
5PEQ		TV50C180K-G	TVS	Vrwm=18.0V, Vbr=20.0..24.40V, Ipp=156.83A, 5000W(1ms)	DO-214AB	1d	2o	Cmc	TV50C180K-G-5PEQ-DO-214AB-CMC	tv50c180k-g-5peq-do-214ab-cmc
5PER		5.0SMCJ14A	TVS	Vrwm=14.0V, Vbr=15.6..17.2V, 216.0A, 5000W(1ms)	DO-214AB	1d	1a	Ext	5_0SMCJ14A-5PER-DO-214AB-EXT	5_0smcj14a-5per-do-214ab-ext
5PER		5.0SMDG14A	TVS	Vrwm=14.0V, Vbr=15.6..17.2V, 216.0A, 5000W(1ms)	DO-215AB	5d	1a	Lge	5_0SMDG14A-5PER-DO-215AB-LGE	5_0smdg14a-5per-do-215ab-lge
5PER		5.0SMDJ14A	TVS	Vbr=15.6..17.2V, Vrwm=14V, 217.7A, 5000W(1ms)	DO-214AB	1d	2s	Lif	5_0SMDJ14A-5PER-DO-214AB-LIF	5_0smdj14a-5per-do-214ab-lif
5PER		5.0SMDJ14A	TVS	Vbr=15.6..17.2V, Vrwm=14V, 217.7A, 5000W(1ms)	DO-214AB	1d	1b	Rul	5_0SMDJ14A-5PER-DO-214AB-RUL	5_0smdj14a-5per-do-214ab-rul
5PER		5.0SMDJ18A	TVS	Vbr=20.0..22.1V, Vrwm=18V, 172.9A, 5000W(1ms)	DO-214AB	1d	1a	Pic	5_0SMDJ18A-5PER-DO-214AB-PIC	5_0smdj18a-5per-do-214ab-pic
5PER		5.0SMLJ14A	TVS	Vrwm=14V, Vbr=15.6..17.2V, 216A, 5000W(1ms)	DO-214AB	1d	1a	Mde	5_0SMLJ14A-5PER-DO-214AB-MDE	5_0smlj14a-5per-do-214ab-mde
5PER		TV50C180J-G	TVS	Vrwm=18.0V, Vbr=20.0..22.10V, Ipp=172.95A, 5000W(1ms)	DO-214AB	1d	2o	Cmc	TV50C180J-G-5PER-DO-214AB-CMC	tv50c180j-g-5per-do-214ab-cmc
5PES		5.0SMCJ15A	TVS	Vrwm=15.0V, Vbr=16.7..18.5V, 205.0A, 5000W(1ms)	DO-214AB	1d	1a	Ext	5_0SMCJ15A-5PES-DO-214AB-EXT	5_0smcj15a-5pes-do-214ab-ext
5PES		5.0SMDG15A	TVS	Vrwm=15.0V, Vbr=16.7..18.5V, 205.0A, 5000W(1ms)	DO-215AB	5d	1a	Lge	5_0SMDG15A-5PES-DO-215AB-LGE	5_0smdg15a-5pes-do-215ab-lge
5PES		5.0SMDJ15A	TVS	Vbr=16.7..18.5V, Vrwm=15V, 207.0A, 5000W(1ms)	DO-214AB	1d	2s	Lif	5_0SMDJ15A-5PES-DO-214AB-LIF	5_0smdj15a-5pes-do-214ab-lif
5PES		5.0SMDJ15A	TVS	Vbr=16.7..18.5V, Vrwm=15V, 207.0A, 5000W(1ms)	DO-214AB	1d	1b	Rul	5_0SMDJ15A-5PES-DO-214AB-RUL	5_0smdj15a-5pes-do-214ab-rul
5PES		5.0SMDJ19	TVS	Vbr=21.1..25.8 V, Vrwm=19V, 148.5A, 5000W(1ms)	DO-214AB	1d	1a	Pic	5_0SMDJ19-5PES-DO-214AB-PIC	5_0smdj19-5pes-do-214ab-pic
5PES		5.0SMLJ15A	TVS	Vrwm=15V, Vbr=16.7..18.5V, 205A, 5000W(1ms)	DO-214AB	1d	1a	Mde	5_0SMLJ15A-5PES-DO-214AB-MDE	5_0smlj15a-5pes-do-214ab-mde
5PES		TV50C190K-G	TVS	Vrwm=19.0V, Vbr=21.13..25.76V, Ipp=148.49A, 5000W(1ms)	DO-214AB	1d	2o	Cmc	TV50C190K-G-5PES-DO-214AB-CMC	tv50c190k-g-5pes-do-214ab-cmc
5PET		5.0SMCJ16A	TVS	Vrwm=16.0V, Vbr=17.8..19.7V, 193.0A, 5000W(1ms)	DO-214AB	1d	1a	Ext	5_0SMCJ16A-5PET-DO-214AB-EXT	5_0smcj16a-5pet-do-214ab-ext
5PET		5.0SMDG16A	TVS	Vrwm=16.0V, Vbr=17.8..19.7V, 193.0A, 5000W(1ms)	DO-215AB	5d	1a	Lge	5_0SMDG16A-5PET-DO-215AB-LGE	5_0smdg16a-5pet-do-215ab-lge
5PET		5.0SMDJ16A	TVS	Vbr=17.8..19.7V, Vrwm=16V, 194.2A, 5000W(1ms)	DO-214AB	1d	1b	Rul	5_0SMDJ16A-5PET-DO-214AB-RUL	5_0smdj16a-5pet-do-214ab-rul
5PET		5.0SMDJ16A	TVS	Vbr=17.8..19.7V, Vrwm=16V, 194.2A, 5000W(1ms)	DO-214AB	1d	2s	Lif	5_0SMDJ16A-5PET-DO-214AB-LIF	5_0smdj16a-5pet-do-214ab-lif
5PET		5.0SMDJ19A	TVS	Vbr=21.1..23.3 V, Vrwm=19V, 164.1A, 5000W(1ms)	DO-214AB	1d	1a	Pic	5_0SMDJ19A-5PET-DO-214AB-PIC	5_0smdj19a-5pet-do-214ab-pic
5PET		5.0SMLJ16A	TVS	Vrwm=16V, Vbr=17.8..19.7V, 193A, 5000W(1ms)	DO-214AB	1d	1a	Mde	5_0SMLJ16A-5PET-DO-214AB-MDE	5_0smlj16a-5pet-do-214ab-mde
5PET		TV50C190J-G	TVS	Vrwm=19.0V, Vbr=21.10..23.30V, Ipp=164.07A, 5000W(1ms)	DO-214AB	1d	2o	Cmc	TV50C190J-G-5PET-DO-214AB-CMC	tv50c190j-g-5pet-do-214ab-cmc
5PEU		5.0SMCJ17A	TVS	Vrwm=17.0V, Vbr=18.9..20.9V, 181.0A, 5000W(1ms)	DO-214AB	1d	1a	Ext	5_0SMCJ17A-5PEU-DO-214AB-EXT	5_0smcj17a-5peu-do-214ab-ext
5PEU		5.0SMDG17A	TVS	Vrwm=17.0V, Vbr=18.9..20.9V, 181.0A, 5000W(1ms)	DO-215AB	5d	1a	Lge	5_0SMDG17A-5PEU-DO-215AB-LGE	5_0smdg17a-5peu-do-215ab-lge
5PEU		5.0SMDJ17A	TVS	Vbr=18.9..20.9V, Vrwm=17V, 183.0A, 5000W(1ms)	DO-214AB	1d	2s	Lif	5_0SMDJ17A-5PEU-DO-214AB-LIF	5_0smdj17a-5peu-do-214ab-lif
5PEU		5.0SMDJ17A	TVS	Vbr=18.9..20.9V, Vrwm=17V, 183.0A, 5000W(1ms)	DO-214AB	1d	1b	Rul	5_0SMDJ17A-5PEU-DO-214AB-RUL	5_0smdj17a-5peu-do-214ab-rul
5PEU		5.0SMDJ20	TVS	Vbr=22.2..27.1V, Vrwm=20V, 141.1A, 5000W(1ms)	DO-214AB	1d	1j	Pic	5_0SMDJ20-5PEU-DO-214AB-PIC	5_0smdj20-5peu-do-214ab-pic
5PEU		5.0SMLJ17A	TVS	Vrwm=17V, Vbr=18.9..20.9V, 181A, 5000W(1ms)	DO-214AB	1d	1a	Mde	5_0SMLJ17A-5PEU-DO-214AB-MDE	5_0smlj17a-5peu-do-214ab-mde
5PEU		TV50C200K-G	TVS	Vrwm=20.0V, Vbr=22.20..27.10V, Ipp=141.06A, 5000W(1ms)	DO-214AB	1d	2o	Cmc	TV50C200K-G-5PEU-DO-214AB-CMC	tv50c200k-g-5peu-do-214ab-cmc
5PEV		5.0SMCJ18A	TVS	Vrwm=18.0V, Vbr=20.0..22.1V, 172.0A, 5000W(1ms)	DO-214AB	1d	1a	Ext	5_0SMCJ18A-5PEV-DO-214AB-EXT	5_0smcj18a-5pev-do-214ab-ext
5PEV		5.0SMDG18A	TVS	Vrwm=18.0V, Vbr=20.0..22.1V, 172.0A, 5000W(1ms)	DO-215AB	5d	1a	Lge	5_0SMDG18A-5PEV-DO-215AB-LGE	5_0smdg18a-5pev-do-215ab-lge
5PEV		5.0SMDJ18A	TVS	Vbr=20.0..22.1V, Vrwm=18V, 172.9A, 5000W(1ms)	DO-214AB	1d	2s	Lif	5_0SMDJ18A-5PEV-DO-214AB-LIF	5_0smdj18a-5pev-do-214ab-lif
5PEV		5.0SMDJ18A	TVS	Vbr=20.0..22.1V, Vrwm=18V, 172.9A, 5000W(1ms)	DO-214AB	1d	1b	Rul	5_0SMDJ18A-5PEV-DO-214AB-RUL	5_0smdj18a-5pev-do-214ab-rul
5PEV		5.0SMDJ20A	TVS	Vbr=22.2..24.5V, Vrwm=20V, 155.9A, 5000W(1ms)	DO-214AB	1d	1a	Pic	5_0SMDJ20A-5PEV-DO-214AB-PIC	5_0smdj20a-5pev-do-214ab-pic
5PEV		5.0SMLJ18A	TVS	Vrwm=18V, Vbr=20.0..22.1V, 172A, 5000W(1ms)	DO-214AB	1d	1a	Mde	5_0SMLJ18A-5PEV-DO-214AB-MDE	5_0smlj18a-5pev-do-214ab-mde
5PEV		TV50C200J-G	TVS	Vrwm=20.0V, Vbr=22.20..24.50V, Ipp=155.86A, 5000W(1ms)	DO-214AB	1d	2o	Cmc	TV50C200J-G-5PEV-DO-214AB-CMC	tv50c200j-g-5pev-do-214ab-cmc
5PEW		5.0SMCJ20A	TVS	Vrwm=20.0V, Vbr=22.2..24.5V, 155.0A, 5000W(1ms)	DO-214AB	1d	1a	Ext	5_0SMCJ20A-5PEW-DO-214AB-EXT	5_0smcj20a-5pew-do-214ab-ext
5PEW		5.0SMDG20A	TVS	Vrwm=20.0V, Vbr=22.2..24.5V, 155.0A, 5000W(1ms)	DO-215AB	5d	1a	Lge	5_0SMDG20A-5PEW-DO-215AB-LGE	5_0smdg20a-5pew-do-215ab-lge
5PEW		5.0SMDJ20A	TVS	Vbr=22.2..24.5V, Vrwm=20V, 155.9A, 5000W(1ms)	DO-214AB	1d	1b	Rul	5_0SMDJ20A-5PEW-DO-214AB-RUL	5_0smdj20a-5pew-do-214ab-rul
5PEW		5.0SMDJ20A	TVS	Vbr=22.2..24.5V, Vrwm=20V, 155.9A, 5000W(1ms)	DO-214AB	1d	2s	Lif	5_0SMDJ20A-5PEW-DO-214AB-LIF	5_0smdj20a-5pew-do-214ab-lif
5PEW		5.0SMDJ22	TVS	Vbr=24.4..29.8V, Vrwm=22V, 128.2A, 5000W(1ms)	DO-214AB	1d	1a	Pic	5_0SMDJ22-5PEW-DO-214AB-PIC	5_0smdj22-5pew-do-214ab-pic
5PEW		5.0SMLJ20A	TVS	Vrwm=20V, Vbr=22.2..24.5V, 155A, 5000W(1ms)	DO-214AB	1d	1a	Mde	5_0SMLJ20A-5PEW-DO-214AB-MDE	5_0smlj20a-5pew-do-214ab-mde
5PEW		TV50C220K-G	TVS	Vrwm=22.0V, Vbr=24.40..29.80V, Ipp=128.17A, 5000W(1ms)	DO-214AB	1d	2o	Cmc	TV50C220K-G-5PEW-DO-214AB-CMC	tv50c220k-g-5pew-do-214ab-cmc
5PEX		5.0SMCJ22A	TVS	Vrwm=22.0V, Vbr=24.4..26.9V, 141.0A, 5000W(1ms)	DO-214AB	1d	1a	Ext	5_0SMCJ22A-5PEX-DO-214AB-EXT	5_0smcj22a-5pex-do-214ab-ext
5PEX		5.0SMDG22A	TVS	Vrwm=22.0V, Vbr=24.4..26.9V, 141.0A, 5000W(1ms)	DO-215AB	5d	1a	Lge	5_0SMDG22A-5PEX-DO-215AB-LGE	5_0smdg22a-5pex-do-215ab-lge
5PEX		5.0SMDJ22A	TVS	Vbr=24.4..26.9V, Vrwm=22V, 141A, 5000W(1ms)	DO-214AB	1d	1b	Rul	5_0SMDJ22A-5PEX-DO-214AB-RUL	5_0smdj22a-5pex-do-214ab-rul
5PEX		5.0SMDJ22A	TVS	Vbr=24.4..26.9V, Vrwm=22V, 141A, 5000W(1ms)	DO-214AB	1d	1a	Pic	5_0SMDJ22A-5PEX-DO-214AB-PIC	5_0smdj22a-5pex-do-214ab-pic
5PEX		5.0SMDJ22A	TVS	Vbr=24.4..26.9V, Vrwm=22V, 141A, 5000W(1ms)	DO-214AB	1d	2s	Lif	5_0SMDJ22A-5PEX-DO-214AB-LIF	5_0smdj22a-5pex-do-214ab-lif
5PEX		5.0SMLJ22A	TVS	Vrwm=22V, Vbr=24.4..26.9V, 141A, 5000W(1ms)	DO-214AB	1d	1a	Mde	5_0SMLJ22A-5PEX-DO-214AB-MDE	5_0smlj22a-5pex-do-214ab-mde
5PEX		TV50C220J-G	TVS	Vrwm=22.0V, Vbr=24.40..26.90V, Ipp=142.25A, 5000W(1ms)	DO-214AB	1d	2o	Cmc	TV50C220J-G-5PEX-DO-214AB-CMC	tv50c220j-g-5pex-do-214ab-cmc
5PEY		5.0SMDJ24	TVS	Vbr=26.7..32.6V, Vrwm=24V, 117.4A, 5000W(1ms)	DO-214AB	1d	1a	Pic	5_0SMDJ24-5PEY-DO-214AB-PIC	5_0smdj24-5pey-do-214ab-pic
5PEY		TV50C240K-G	TVS	Vrwm=24.0V, Vbr=26.70..32.60V, Ipp=117.44A, 5000W(1ms)	DO-214AB	1d	2o	Cmc	TV50C240K-G-5PEY-DO-214AB-CMC	tv50c240k-g-5pey-do-214ab-cmc
5PEZ		5.0SMCJ24A	TVS	Vrwm=24.0V, Vbr=26.7..29.5V, 129.0A, 5000W(1ms)	DO-214AB	1d	1a	Ext	5_0SMCJ24A-5PEZ-DO-214AB-EXT	5_0smcj24a-5pez-do-214ab-ext
5PEZ		5.0SMDG24A	TVS	Vrwm=24.0V, Vbr=26.7..29.5V, 129.0A, 5000W(1ms)	DO-215AB	5d	1a	Lge	5_0SMDG24A-5PEZ-DO-215AB-LGE	5_0smdg24a-5pez-do-215ab-lge
5PEZ		5.0SMDJ24A	TVS	Vbr=26.7..29.5V, Vrwm=24V, 129A, 5000W(1ms)	DO-214AB	1d	2s	Lif	5_0SMDJ24A-5PEZ-DO-214AB-LIF	5_0smdj24a-5pez-do-214ab-lif
5PEZ		5.0SMDJ24A	TVS	Vbr=26.7..29.5V, Vrwm=24V, 129A, 5000W(1ms)	DO-214AB	1d	1b	Rul	5_0SMDJ24A-5PEZ-DO-214AB-RUL	5_0smdj24a-5pez-do-214ab-rul
5PEZ		5.0SMDJ24A	TVS	Vbr=26.7..29.5V, Vrwm=24V, 129A, 5000W(1ms)	DO-214AB	1d	1a	Pic	5_0SMDJ24A-5PEZ-DO-214AB-PIC	5_0smdj24a-5pez-do-214ab-pic
5PEZ		5.0SMLJ24A	TVS	Vrwm=24V, Vbr=26.7..29.5V, 129A, 5000W(1ms)	DO-214AB	1d	1a	Mde	5_0SMLJ24A-5PEZ-DO-214AB-MDE	5_0smlj24a-5pez-do-214ab-mde
5PEZ		TV50C240J-G	TVS	Vrwm=24.0V, Vbr=26.70..29.50V, Ipp=129.82A, 5000W(1ms)	DO-214AB	1d	2o	Cmc	TV50C240J-G-5PEZ-DO-214AB-CMC	tv50c240j-g-5pez-do-214ab-cmc
5PFD		5.0SMDJ26	TVS	Vbr=28.9..35.3V, Vrwm=26V, 108.4A, 5000W(1ms)	DO-214AB	1d	1a	Pic	5_0SMDJ26-5PFD-DO-214AB-PIC	5_0smdj26-5pfd-do-214ab-pic
5PFD		TV50C260K-G	TVS	Vrwm=26.0V, Vbr=28.90..35.30V, Ipp=108.37A, 5000W(1ms)	DO-214AB	1d	2o	Cmc	TV50C260K-G-5PFD-DO-214AB-CMC	tv50c260k-g-5pfd-do-214ab-cmc
5PFE		5.0SMCJ26A	TVS	Vrwm=26.0V, Vbr=28.9..31.9V, 119.0A, 5000W(1ms)	DO-214AB	1d	1a	Ext	5_0SMCJ26A-5PFE-DO-214AB-EXT	5_0smcj26a-5pfe-do-214ab-ext
5PFE		5.0SMDG26A	TVS	Vrwm=26.0V, Vbr=28.9..31.9V, 119.0A, 5000W(1ms)	DO-215AB	5d	1a	Lge	5_0SMDG26A-5PFE-DO-215AB-LGE	5_0smdg26a-5pfe-do-215ab-lge
5PFE		5.0SMDJ26A	TVS	Vbr=28.9..31.9V, Vrwm=26V, 119A, 5000W(1ms)	DO-214AB	1d	1a	Pic	5_0SMDJ26A-5PFE-DO-214AB-PIC	5_0smdj26a-5pfe-do-214ab-pic
5PFE		5.0SMDJ26A	TVS	Vbr=28.9..31.9V, Vrwm=26V, 119A, 5000W(1ms)	DO-214AB	1d	1b	Rul	5_0SMDJ26A-5PFE-DO-214AB-RUL	5_0smdj26a-5pfe-do-214ab-rul
5PFE		5.0SMDJ26A	TVS	Vbr=28.9..31.9V, Vrwm=26V, 119A, 5000W(1ms)	DO-214AB	1d	2s	Lif	5_0SMDJ26A-5PFE-DO-214AB-LIF	5_0smdj26a-5pfe-do-214ab-lif
5PFE		5.0SMLJ26A	TVS	Vrwm=26V, Vbr=28.9..31.9V, 119A, 5000W(1ms)	DO-214AB	1d	1a	Mde	5_0SMLJ26A-5PFE-DO-214AB-MDE	5_0smlj26a-5pfe-do-214ab-mde
5PFE		TV50C260J-G	TVS	Vrwm=26.0V, Vbr=28.90..31.90V, Ipp=119.95A, 5000W(1ms)	DO-214AB	1d	2o	Cmc	TV50C260J-G-5PFE-DO-214AB-CMC	tv50c260j-g-5pfe-do-214ab-cmc
5PFF		5.0SMDJ28	TVS	Vbr=31.1..38.0V, Vrwm=28V, 101.0A, 5000W(1ms)	DO-214AB	1d	1a	Pic	5_0SMDJ28-5PFF-DO-214AB-PIC	5_0smdj28-5pff-do-214ab-pic
5PFF		TV50C280K-G	TVS	Vrwm=28.0V, Vbr=31.10..38.0V, Ipp=101.0A, 5000W(1ms)	DO-214AB	1d	2o	Cmc	TV50C280K-G-5PFF-DO-214AB-CMC	tv50c280k-g-5pff-do-214ab-cmc
5PFG		5.0SMCJ28A	TVS	Vrwm=28.0V, Vbr=31.1..34.4V, 110.0A, 5000W(1ms)	DO-214AB	1d	1a	Ext	5_0SMCJ28A-5PFG-DO-214AB-EXT	5_0smcj28a-5pfg-do-214ab-ext
5PFG		5.0SMDG28A	TVS	Vrwm=28.0V, Vbr=31.1..34.4V, 110.0A, 5000W(1ms)	DO-215AB	5d	1a	Lge	5_0SMDG28A-5PFG-DO-215AB-LGE	5_0smdg28a-5pfg-do-215ab-lge
5PFG		5.0SMDJ28A	TVS	Vbr=31.1..34.4V, Vrwm=28V, 110A, 5000W(1ms)	DO-214AB	1d	1a	Pic	5_0SMDJ28A-5PFG-DO-214AB-PIC	5_0smdj28a-5pfg-do-214ab-pic
5PFG		5.0SMDJ28A	TVS	Vbr=31.1..34.4V, Vrwm=28V, 110A, 5000W(1ms)	DO-214AB	1d	2s	Lif	5_0SMDJ28A-5PFG-DO-214AB-LIF	5_0smdj28a-5pfg-do-214ab-lif
5PFG		5.0SMDJ28A	TVS	Vbr=31.1..34.4V, Vrwm=28V, 110A, 5000W(1ms)	DO-214AB	1d	1b	Rul	5_0SMDJ28A-5PFG-DO-214AB-RUL	5_0smdj28a-5pfg-do-214ab-rul
5PFG		5.0SMLJ28A	TVS	Vrwm=28V, Vbr=31.1 ..34.4V, 110A, 5000W(1ms)	DO-214AB	1d	1a	Mde	5_0SMLJ28A-5PFG-DO-214AB-MDE	5_0smlj28a-5pfg-do-214ab-mde
5PFG		TV50C280J-G	TVS	Vrwm=28.0V, Vbr=31.10..34.40V, Ipp=111.23A, 5000W(1ms)	DO-214AB	1d	2o	Cmc	TV50C280J-G-5PFG-DO-214AB-CMC	tv50c280j-g-5pfg-do-214ab-cmc
5PFH		5.0SMDJ30	TVS	Vbr=33.3..40.7V, Vrwm=30V, 94.4A, 5000W(1ms)	DO-214AB	1d	1a	Pic	5_0SMDJ30-5PFH-DO-214AB-PIC	5_0smdj30-5pfh-do-214ab-pic
5PFH		TV50C300K-G	TVS	Vrwm=30.0V, Vbr=33.30..40.70V, Ipp=94.39A, 5000W(1ms)	DO-214AB	1d	2o	Cmc	TV50C300K-G-5PFH-DO-214AB-CMC	tv50c300k-g-5pfh-do-214ab-cmc
5PFK		5.0SMCJ30A	TVS	Vrwm=30.0V, Vbr=33.3..36.8V, 103.0A, 5000W(1ms)	DO-214AB	1d	1a	Ext	5_0SMCJ30A-5PFK-DO-214AB-EXT	5_0smcj30a-5pfk-do-214ab-ext
5PFK		5.0SMDG30A	TVS	Vrwm=30.0V, Vbr=33.3..36.8V, 103.0A, 5000W(1ms)	DO-215AB	5d	1a	Lge	5_0SMDG30A-5PFK-DO-215AB-LGE	5_0smdg30a-5pfk-do-215ab-lge
5PFK		5.0SMDJ30A	TVS	Vbr=33.3..36.8V, Vrwm=30V, 103A, 5000W(1ms)	DO-214AB	1d	2s	Lif	5_0SMDJ30A-5PFK-DO-214AB-LIF	5_0smdj30a-5pfk-do-214ab-lif
5PFK		5.0SMDJ30A	TVS	Vbr=33.3..36.8V, Vrwm=30V, 103A, 5000W(1ms)	DO-214AB	1d	1a	Pic	5_0SMDJ30A-5PFK-DO-214AB-PIC	5_0smdj30a-5pfk-do-214ab-pic
5PFK		5.0SMDJ30A	TVS	Vbr=33.3..36.8V, Vrwm=30V, 103A, 5000W(1ms)	DO-214AB	1d	1b	Rul	5_0SMDJ30A-5PFK-DO-214AB-RUL	5_0smdj30a-5pfk-do-214ab-rul
5PFK		5.0SMLJ30A	TVS	Vrwm=30V, Vbr=33.3..36.8V, 103A, 5000W(1ms)	DO-214AB	1d	1a	Mde	5_0SMLJ30A-5PFK-DO-214AB-MDE	5_0smlj30a-5pfk-do-214ab-mde
5PFK		TV50C300J-G	TVS	Vrwm=30.0V, Vbr=33.30..36.80V, Ipp=104.34A, 5000W(1ms)	DO-214AB	1d	2o	Cmc	TV50C300J-G-5PFK-DO-214AB-CMC	tv50c300j-g-5pfk-do-214ab-cmc
5PFL		5.0SMDJ33	TVS	Vbr=36.7..44.9V, Vrwm=33V, 85.6A, 5000W(1ms)	DO-214AB	1d	1a	Pic	5_0SMDJ33-5PFL-DO-214AB-PIC	5_0smdj33-5pfl-do-214ab-pic
5PFL		TV50C330K-G	TVS	Vrwm=33.0V, Vbr=36.70..44.90V, Ipp=85.59A, 5000W(1ms)	DO-214AB	1d	2o	Cmc	TV50C330K-G-5PFL-DO-214AB-CMC	tv50c330k-g-5pfl-do-214ab-cmc
5PFM		5.0SMCJ33A	TVS	Vrwm=33.0V, Vbr=36.7..40.6V, 93.9A, 5000W(1ms)	DO-214AB	1d	1a	Ext	5_0SMCJ33A-5PFM-DO-214AB-EXT	5_0smcj33a-5pfm-do-214ab-ext
5PFM		5.0SMDG33A	TVS	Vrwm=33.0V, Vbr=36.7..40.6V, 93.9A, 5000W(1ms)	DO-215AB	5d	1a	Lge	5_0SMDG33A-5PFM-DO-215AB-LGE	5_0smdg33a-5pfm-do-215ab-lge
5PFM		5.0SMDJ33A	TVS	Vbr=36.7..40.6V, Vrwm=33V, 93.9A, 5000W(1ms)	DO-214AB	1d	2s	Lif	5_0SMDJ33A-5PFM-DO-214AB-LIF	5_0smdj33a-5pfm-do-214ab-lif
5PFM		5.0SMDJ33A	TVS	Vbr=36.7..40.6V, Vrwm=33V, 93.9A, 5000W(1ms)	DO-214AB	1d	1a	Pic	5_0SMDJ33A-5PFM-DO-214AB-PIC	5_0smdj33a-5pfm-do-214ab-pic
5PFM		5.0SMDJ33A	TVS	Vbr=36.7..40.6V, Vrwm=33V, 93.9A, 5000W(1ms)	DO-214AB	1d	1b	Rul	5_0SMDJ33A-5PFM-DO-214AB-RUL	5_0smdj33a-5pfm-do-214ab-rul
5PFM		5.0SMLJ33A	TVS	Vrwm=33V, Vbr=36.7..40.6V, 93.9A, 5000W(1ms)	DO-214AB	1d	1a	Mde	5_0SMLJ33A-5PFM-DO-214AB-MDE	5_0smlj33a-5pfm-do-214ab-mde
5PFM		TV50C330J-G	TVS	Vrwm=33.0V, Vbr=36.70..40.60V, Ipp=94.75A, 5000W(1ms)	DO-214AB	1d	2o	Cmc	TV50C330J-G-5PFM-DO-214AB-CMC	tv50c330j-g-5pfm-do-214ab-cmc
5PFN		5.0SMDJ36	TVS	Vbr=40.0..48.9V, Vrwm=36V, 78.5A, 5000W(1ms)	DO-214AB	1d	1a	Pic	5_0SMDJ36-5PFN-DO-214AB-PIC	5_0smdj36-5pfn-do-214ab-pic
5PFN		TV50C360K-G	TVS	Vrwm=36.0V, Vbr=40.0..48.90V, Ipp=78.54A, 5000W(1ms)	DO-214AB	1d	2o	Cmc	TV50C360K-G-5PFN-DO-214AB-CMC	tv50c360k-g-5pfn-do-214ab-cmc
5PFP		5.0SMCJ36A	TVS	Vrwm=36.0V, Vbr=40.0..44.2V, 86.1A, 5000W(1ms)	DO-214AB	1d	1a	Ext	5_0SMCJ36A-5PFP-DO-214AB-EXT	5_0smcj36a-5pfp-do-214ab-ext
5PFP		5.0SMDG36A	TVS	Vrwm=36.0V, Vbr=40.0..44.2V, 86.1A, 5000W(1ms)	DO-215AB	5d	1a	Lge	5_0SMDG36A-5PFP-DO-215AB-LGE	5_0smdg36a-5pfp-do-215ab-lge
5PFP		5.0SMDJ36A	TVS	Vbr=40.0..44.2V, Vrwm=36V, 86.1A, 5000W(1ms)	DO-214AB	1d	2s	Lif	5_0SMDJ36A-5PFP-DO-214AB-LIF	5_0smdj36a-5pfp-do-214ab-lif
5PFP		5.0SMDJ36A	TVS	Vbr=40.0..44.2V, Vrwm=36V, 86.1A, 5000W(1ms)	DO-214AB	1d	1b	Rul	5_0SMDJ36A-5PFP-DO-214AB-RUL	5_0smdj36a-5pfp-do-214ab-rul
5PFP		5.0SMDJ36A	TVS	Vbr=40.0..44.2V, Vrwm=36V, 86.1A, 5000W(1ms)	DO-214AB	1d	1a	Pic	5_0SMDJ36A-5PFP-DO-214AB-PIC	5_0smdj36a-5pfp-do-214ab-pic
5PFP		5.0SMLJ36A	TVS	Vrwm=36.V, Vbr=40.0..44.2V, 86.1A, 5000W(1ms)	DO-214AB	1d	1a	Mde	5_0SMLJ36A-5PFP-DO-214AB-MDE	5_0smlj36a-5pfp-do-214ab-mde
5PFP		TV50C360J-G	TVS	Vrwm=36.0V, Vbr=40.0..44.20V, Ipp=86.92A, 5000W(1ms)	DO-214AB	1d	2o	Cmc	TV50C360J-G-5PFP-DO-214AB-CMC	tv50c360j-g-5pfp-do-214ab-cmc
5PFQ		5.0SMDJ40	TVS	Vbr=44.4..54.3V, Vrwm=40V, 70.7A, 5000W(1ms)	DO-214AB	1d	1a	Pic	5_0SMDJ40-5PFQ-DO-214AB-PIC	5_0smdj40-5pfq-do-214ab-pic
5PFQ		TV50C400K-G	TVS	Vrwm=40.0V, Vbr=44.40..54.30V, Ipp=70.73A, 5000W(1ms)	DO-214AB	1d	2o	Cmc	TV50C400K-G-5PFQ-DO-214AB-CMC	tv50c400k-g-5pfq-do-214ab-cmc
5PFR		5.0SMCJ40A	TVS	Vrwm=40.0V, Vbr=44.4..49.1V, 77.6A, 5000W(1ms)	DO-214AB	1d	1a	Ext	5_0SMCJ40A-5PFR-DO-214AB-EXT	5_0smcj40a-5pfr-do-214ab-ext
5PFR		5.0SMDG40A	TVS	Vrwm=40.0V, Vbr=44.4..49.1V, 77.6A, 5000W(1ms)	DO-215AB	5d	1a	Lge	5_0SMDG40A-5PFR-DO-215AB-LGE	5_0smdg40a-5pfr-do-215ab-lge
5PFR		5.0SMDJ40A	TVS	Vbr=44.4..49.1V, Vrwm=40V, 77.6A, 5000W(1ms)	DO-214AB	1d	1a	Pic	5_0SMDJ40A-5PFR-DO-214AB-PIC	5_0smdj40a-5pfr-do-214ab-pic
5PFR		5.0SMDJ40A	TVS	Vbr=44.4..49.1V, Vrwm=40V, 77.6A, 5000W(1ms)	DO-214AB	1d	2s	Lif	5_0SMDJ40A-5PFR-DO-214AB-LIF	5_0smdj40a-5pfr-do-214ab-lif
5PFR		5.0SMDJ40A	TVS	Vbr=44.4..49.1V, Vrwm=40V, 77.6A, 5000W(1ms)	DO-214AB	1d	1b	Rul	5_0SMDJ40A-5PFR-DO-214AB-RUL	5_0smdj40a-5pfr-do-214ab-rul
5PFR		5.0SMLJ40A	TVS	Vrwm=40V, Vbr=44.4..49.1V, 77.6A, 5000W(1ms)	DO-214AB	1d	1a	Mde	5_0SMLJ40A-5PFR-DO-214AB-MDE	5_0smlj40a-5pfr-do-214ab-mde
5PFR		TV50C400J-G	TVS	Vrwm=40.0V, Vbr=44.40..49.10V, Ipp=78.29A, 5000W(1ms)	DO-214AB	1d	2o	Cmc	TV50C400J-G-5PFR-DO-214AB-CMC	tv50c400j-g-5pfr-do-214ab-cmc
5PFS		5.0SMDJ43	TVS	Vbr=47.8..58.4V, Vrwm=43V, 65.8A, 5000W(1ms)	DO-214AB	1d	1a	Pic	5_0SMDJ43-5PFS-DO-214AB-PIC	5_0smdj43-5pfs-do-214ab-pic
5PFS		TV50C430K-G	TVS	Vrwm=43.0V, Vbr=47.80..58.40V, Ipp=65.84A, 5000W(1ms)	DO-214AB	1d	2o	Cmc	TV50C430K-G-5PFS-DO-214AB-CMC	tv50c430k-g-5pfs-do-214ab-cmc
5PFT		5.0SMCJ43A	TVS	Vrwm=43.0V, Vbr=47.8..52.8V, 72.1A, 5000W(1ms)	DO-214AB	1d	1a	Ext	5_0SMCJ43A-5PFT-DO-214AB-EXT	5_0smcj43a-5pft-do-214ab-ext
5PFT		5.0SMDG43A	TVS	Vrwm=43.0V, Vbr=47.8..52.8V, 72.1A, 5000W(1ms)	DO-215AB	5d	1a	Lge	5_0SMDG43A-5PFT-DO-215AB-LGE	5_0smdg43a-5pft-do-215ab-lge
5PFT		5.0SMDJ43A	TVS	Vbr=47.8..52.8V, Vrwm=43V, 72.1A, 5000W(1ms)	DO-214AB	1d	2s	Lif	5_0SMDJ43A-5PFT-DO-214AB-LIF	5_0smdj43a-5pft-do-214ab-lif
5PFT		5.0SMDJ43A	TVS	Vbr=47.8..52.8V, Vrwm=43V, 72.1A, 5000W(1ms)	DO-214AB	1d	1b	Rul	5_0SMDJ43A-5PFT-DO-214AB-RUL	5_0smdj43a-5pft-do-214ab-rul
5PFT		5.0SMDJ43A	TVS	Vbr=47.8..52.8V, Vrwm=43V, 72.1A, 5000W(1ms)	DO-214AB	1d	1a	Pic	5_0SMDJ43A-5PFT-DO-214AB-PIC	5_0smdj43a-5pft-do-214ab-pic
5PFT		5.0SMLJ43A	TVS	Vrwm=43V, Vbr=47.8..52.8V, 72.1A, 5000W(1ms)	DO-214AB	1d	1a	Mde	5_0SMLJ43A-5PFT-DO-214AB-MDE	5_0smlj43a-5pft-do-214ab-mde
5PFT		TV50C430J-G	TVS	Vrwm=43.0V, Vbr=47.80..52.80V, Ipp=72.77A, 5000W(1ms)	DO-214AB	1d	2o	Cmc	TV50C430J-G-5PFT-DO-214AB-CMC	tv50c430j-g-5pft-do-214ab-cmc
5PFU		5.0SMDJ45	TVS	Vbr=50.0..61.1V, Vrwm=45V, 62.9A, 5000W(1 ms)	DO-214AB	1d	1a	Pic	5_0SMDJ45-5PFU-DO-214AB-PIC	5_0smdj45-5pfu-do-214ab-pic
5PFU		TV50C450K-G	TVS	Vrwm=45.0V, Vbr=50.0..61.10V, Ipp=62.89A, 5000W(1ms)	DO-214AB	1d	2o	Cmc	TV50C450K-G-5PFU-DO-214AB-CMC	tv50c450k-g-5pfu-do-214ab-cmc
5PFV		5.0SMCJ45A	TVS	Vrwm=45.0V, Vbr=50.0..55.3V, 68.8A, 5000W(1ms)	DO-214AB	1d	1a	Ext	5_0SMCJ45A-5PFV-DO-214AB-EXT	5_0smcj45a-5pfv-do-214ab-ext
5PFV		5.0SMDG45A	TVS	Vrwm=45.0V, Vbr=50.0..55.3V, 68.8A, 5000W(1ms)	DO-215AB	5d	1a	Lge	5_0SMDG45A-5PFV-DO-215AB-LGE	5_0smdg45a-5pfv-do-215ab-lge
5PFV		5.0SMDJ45A	TVS	Vbr=50.0..55.3V, Vrwm=45V, 68.8A, 5000W(1ms)	DO-214AB	1d	2s	Lif	5_0SMDJ45A-5PFV-DO-214AB-LIF	5_0smdj45a-5pfv-do-214ab-lif
5PFV		5.0SMDJ45A	TVS	Vbr=50.0..55.3V, Vrwm=45V, 68.8A, 5000W(1ms)	DO-214AB	1d	1b	Rul	5_0SMDJ45A-5PFV-DO-214AB-RUL	5_0smdj45a-5pfv-do-214ab-rul
5PFV		5.0SMDJ45A	TVS	Vbr=50.0..55.3V, Vrwm=45V, 68.8A, 5000W(1ms)	DO-214AB	1d	1a	Pic	5_0SMDJ45A-5PFV-DO-214AB-PIC	5_0smdj45a-5pfv-do-214ab-pic
5PFV		5.0SMLJ45A	TVS	Vrwm=45V, Vbr=50.0..55.3V, 68.8A, 5000W(1ms)	DO-214AB	1d	1a	Mde	5_0SMLJ45A-5PFV-DO-214AB-MDE	5_0smlj45a-5pfv-do-214ab-mde
5PFV		TV50C450J-G	TVS	Vrwm=45.0V, Vbr=50.0..55.30V, Ipp=69.46A, 5000W(1ms)	DO-214AB	1d	2o	Cmc	TV50C450J-G-5PFV-DO-214AB-CMC	tv50c450j-g-5pfv-do-214ab-cmc
5PFW		5.0SMDJ48	TVS	Vbr=53.3..65.1V, Vrwm=48V, 59.1A, 5000W(1ms)	DO-214AB	1d	1a	Pic	5_0SMDJ48-5PFW-DO-214AB-PIC	5_0smdj48-5pfw-do-214ab-pic
5PFW		TV50C480K-G	TVS	Vrwm=48.0V, Vbr=53.30..65.10V, Ipp=59.06A, 5000W(1ms)	DO-214AB	1d	2o	Cmc	TV50C480K-G-5PFW-DO-214AB-CMC	tv50c480k-g-5pfw-do-214ab-cmc
5PFX		5.0SMCJ48A	TVS	Vrwm=48.0V, Vbr=53.3..58.9V, 64.7A, 5000W(1ms)	DO-214AB	1d	1a	Ext	5_0SMCJ48A-5PFX-DO-214AB-EXT	5_0smcj48a-5pfx-do-214ab-ext
5PFX		5.0SMDG48A	TVS	Vrwm=48.0V, Vbr=53.3..58.9V, 64.7A, 5000W(1ms)	DO-215AB	5d	1a	Lge	5_0SMDG48A-5PFX-DO-215AB-LGE	5_0smdg48a-5pfx-do-215ab-lge
5PFX		5.0SMDJ48A	TVS	Vbr=53.3..58.9V, Vrwm=48V, 64.7A, 5000W(1ms)	DO-214AB	1d	1a	Pic	5_0SMDJ48A-5PFX-DO-214AB-PIC	5_0smdj48a-5pfx-do-214ab-pic
5PFX		5.0SMDJ48A	TVS	Vbr=53.3..58.9V, Vrwm=48V, 64.7A, 5000W(1ms)	DO-214AB	1d	1b	Rul	5_0SMDJ48A-5PFX-DO-214AB-RUL	5_0smdj48a-5pfx-do-214ab-rul
5PFX		5.0SMDJ48A	TVS	Vbr=53.3..58.9V, Vrwm=48V, 64.7A, 5000W(1ms)	DO-214AB	1d	2s	Lif	5_0SMDJ48A-5PFX-DO-214AB-LIF	5_0smdj48a-5pfx-do-214ab-lif
5PFX		5.0SMLJ48A	TVS	Vrwm=48V, Vbr=53.3..58.9V, 64.7A, 5000W(1ms)	DO-214AB	1d	1a	Mde	5_0SMLJ48A-5PFX-DO-214AB-MDE	5_0smlj48a-5pfx-do-214ab-mde
5PFX		TV50C480J-G	TVS	Vrwm=48.0V, Vbr=53.30..58.90V, Ipp=65.25A, 5000W(1ms)	DO-214AB	1d	2o	Cmc	TV50C480J-G-5PFX-DO-214AB-CMC	tv50c480j-g-5pfx-do-214ab-cmc
5PFY		5.0SMDJ51	TVS	Vbr=56.7..69.3V, Vrwm=51V, 55.4A, 5000W(1ms)	DO-214AB	1d	1a	Pic	5_0SMDJ51-5PFY-DO-214AB-PIC	5_0smdj51-5pfy-do-214ab-pic
5PFY		TV50C510K-G	TVS	Vrwm=51.0V, Vbr=56.70..69.30V, Ipp=55.43A, 5000W(1ms)	DO-214AB	1d	2o	Cmc	TV50C510K-G-5PFY-DO-214AB-CMC	tv50c510k-g-5pfy-do-214ab-cmc
5PFZ		5.0SMCJ51A	TVS	Vrwm=51.0V, Vbr=56.7..62.7V, 60.7A, 5000W(1ms)	DO-214AB	1d	1a	Ext	5_0SMCJ51A-5PFZ-DO-214AB-EXT	5_0smcj51a-5pfz-do-214ab-ext
5PFZ		5.0SMDG51A	TVS	Vrwm=51.0V, Vbr=56.7..62.7V, 60.7A, 5000W(1ms)	DO-215AB	5d	1a	Lge	5_0SMDG51A-5PFZ-DO-215AB-LGE	5_0smdg51a-5pfz-do-215ab-lge
5PFZ		5.0SMDJ51A	TVS	Vbr=56.7..62.7V, Vrwm=51V, 60.7A, 5000W(1ms)	DO-214AB	1d	1b	Rul	5_0SMDJ51A-5PFZ-DO-214AB-RUL	5_0smdj51a-5pfz-do-214ab-rul
5PFZ		5.0SMDJ51A	TVS	Vbr=56.7..62.7V, Vrwm=51V, 60.7A, 5000W(1ms)	DO-214AB	1d	2s	Lif	5_0SMDJ51A-5PFZ-DO-214AB-LIF	5_0smdj51a-5pfz-do-214ab-lif
5PFZ		5.0SMDJ51A	TVS	Vbr=56.7..62.7V, Vrwm=51V, 60.7A, 5000W(1ms)	DO-214AB	1d	1a	Pic	5_0SMDJ51A-5PFZ-DO-214AB-PIC	5_0smdj51a-5pfz-do-214ab-pic
5PFZ		5.0SMLJ51A	TVS	Vrwm=51V, Vbr=56.7..62.7V, 60.7A, 5000W(1ms)	DO-214AB	1d	1a	Mde	5_0SMLJ51A-5PFZ-DO-214AB-MDE	5_0smlj51a-5pfz-do-214ab-mde
5PFZ		TV50C510J-G	TVS	Vrwm=51.0V, Vbr=56.70..62.70V, Ipp=61.29A, 5000W(1ms)	DO-214AB	1d	2o	Cmc	TV50C510J-G-5PFZ-DO-214AB-CMC	tv50c510j-g-5pfz-do-214ab-cmc
5PGA		5.0SMDJ80	TVS	Vbr=89.0..109V, Vrwm=80V, 35.3A, 5000W(1ms)	DO-214AB	1d	1a	Pic	5_0SMDJ80-5PGA-DO-214AB-PIC	5_0smdj80-5pga-do-214ab-pic
5PGA		TV50C800K-G	TVS	Vrwm=80.0V, Vbr=88.96..108.80V, Ipp=35.27A, 5000W(1ms)	DO-214AB	1d	2o	Cmc	TV50C800K-G-5PGA-DO-214AB-CMC	tv50c800k-g-5pga-do-214ab-cmc
5PGB		5.0SMDJ80A	TVS	Vbr=88.8..97.6V, Vrwm=80V, 39.0A, 5000W(1ms)	DO-214AB	1d	1a	Pic	5_0SMDJ80A-5PGB-DO-214AB-PIC	5_0smdj80a-5pgb-do-214ab-pic
5PGB		TV50C800J-G	TVS	Vrwm=80.0V, Vbr=88.80..97.60V, Ipp=38.97A, 5000W(1ms)	DO-214AB	1d	2o	Cmc	TV50C800J-G-5PGB-DO-214AB-CMC	tv50c800j-g-5pgb-do-214ab-cmc
5PGD		5.0SMDJ54	TVS	Vbr=60.0..73.3V, Vrwm=54V, 52.4A, 5000W(1ms)	DO-214AB	1d	1a	Pic	5_0SMDJ54-5PGD-DO-214AB-PIC	5_0smdj54-5pgd-do-214ab-pic
5PGD		TV50C540K-G	TVS	Vrwm=54.0V, Vbr=60.0..73.30V, Ipp=52.44A, 5000W(1ms)	DO-214AB	1d	2o	Cmc	TV50C540K-G-5PGD-DO-214AB-CMC	tv50c540k-g-5pgd-do-214ab-cmc
5PGE		5.0SMCJ54A	TVS	Vrwm=54.0V, Vbr=60.0..66.3V, 57.5A, 5000W(1ms)	DO-214AB	1d	1a	Ext	5_0SMCJ54A-5PGE-DO-214AB-EXT	5_0smcj54a-5pge-do-214ab-ext
5PGE		5.0SMDG54A	TVS	Vrwm=54.0V, Vbr=60.0..66.3V, 57.5A, 5000W(1ms)	DO-215AB	5d	1a	Lge	5_0SMDG54A-5PGE-DO-215AB-LGE	5_0smdg54a-5pge-do-215ab-lge
5PGE		5.0SMDJ54A	TVS	Vbr=60.0..66.3V, Vrwm=54V, 57.5A, 5000W(1ms)	DO-214AB	1d	2s	Lif	5_0SMDJ54A-5PGE-DO-214AB-LIF	5_0smdj54a-5pge-do-214ab-lif
5PGE		5.0SMDJ54A	TVS	Vbr=60.0..66.3V, Vrwm=54V, 57.5A, 5000W(1ms)	DO-214AB	1d	1b	Rul	5_0SMDJ54A-5PGE-DO-214AB-RUL	5_0smdj54a-5pge-do-214ab-rul
5PGE		5.0SMDJ54A	TVS	Vbr=60.0..66.3V, Vrwm=54V, 57.5A, 5000W(1ms)	DO-214AB	1d	1a	Pic	5_0SMDJ54A-5PGE-DO-214AB-PIC	5_0smdj54a-5pge-do-214ab-pic
5PGE		5.0SMLJ54A	TVS	Vrwm=54V, Vbr=60.0..66.3V, 57.5A, 5000W(1ms)	DO-214AB	1d	1a	Mde	5_0SMLJ54A-5PGE-DO-214AB-MDE	5_0smlj54a-5pge-do-214ab-mde
5PGE		TV50C540J-G	TVS	Vrwm=54.0V, Vbr=60.0..66.30V, Ipp=57.98A, 5000W(1ms)	DO-214AB	1d	2o	Cmc	TV50C540J-G-5PGE-DO-214AB-CMC	tv50c540j-g-5pge-do-214ab-cmc
5PGF		5.0SMDJ58	TVS	Vbr=64.4..78.7V, Vrwm=58V, 49.0A, 5000W(1ms)	DO-214AB	1d	1a	Pic	5_0SMDJ58-5PGF-DO-214AB-PIC	5_0smdj58-5pgf-do-214ab-pic
5PGF		TV50C580K-G	TVS	Vrwm=58.0V, Vbr=64.40..78.70V, Ipp=49.03A, 5000W(1ms)	DO-214AB	1d	2o	Cmc	TV50C580K-G-5PGF-DO-214AB-CMC	tv50c580k-g-5pgf-do-214ab-cmc
5PGG		5.0SMCJ58A	TVS	Vrwm=58.0V, Vbr=64.4..71.2V, 53.5A, 5000W(1ms)	DO-214AB	1d	1a	Ext	5_0SMCJ58A-5PGG-DO-214AB-EXT	5_0smcj58a-5pgg-do-214ab-ext
5PGG		5.0SMDG58A	TVS	Vrwm=58.0V, Vbr=64.4..71.2V, 53.5A, 5000W(1ms)	DO-215AB	5d	1a	Lge	5_0SMDG58A-5PGG-DO-215AB-LGE	5_0smdg58a-5pgg-do-215ab-lge
5PGG		5.0SMDJ58A	TVS	Vbr=64.4..71.2V, Vrwm=58V, 53.5A, 5000W(1 ms)	DO-214AB	1d	2s	Lif	5_0SMDJ58A-5PGG-DO-214AB-LIF	5_0smdj58a-5pgg-do-214ab-lif
5PGG		5.0SMDJ58A	TVS	Vbr=64.4..71.2V, Vrwm=58V, 53.5A, 5000W(1 ms)	DO-214AB	1d	1a	Pic	5_0SMDJ58A-5PGG-DO-214AB-PIC	5_0smdj58a-5pgg-do-214ab-pic
5PGG		5.0SMDJ58A	TVS	Vbr=64.4..71.2V, Vrwm=58V, 53.5A, 5000W(1 ms)	DO-214AB	1d	1b	Rul	5_0SMDJ58A-5PGG-DO-214AB-RUL	5_0smdj58a-5pgg-do-214ab-rul
5PGG		5.0SMLJ58A	TVS	Vrwm=58V, Vbr=64.4..71.2V, 53.5A, 5000W(1 ms)	DO-214AB	1d	1a	Mde	5_0SMLJ58A-5PGG-DO-214AB-MDE	5_0smlj58a-5pgg-do-214ab-mde
5PGG		TV50C580J-G	TVS	Vrwm=58.0V, Vbr=64.40..71.20V, Ipp=53.95A, 5000W(1ms)	DO-214AB	1d	2o	Cmc	TV50C580J-G-5PGG-DO-214AB-CMC	tv50c580j-g-5pgg-do-214ab-cmc
5PGH		5.0SMDJ60	TVS	Vbr=66.7..81.5V, Vrwm=60V, 47.2A, 5000W(1 ms)	DO-214AB	1d	1a	Pic	5_0SMDJ60-5PGH-DO-214AB-PIC	5_0smdj60-5pgh-do-214ab-pic
5PGH		TV50C600K-G	TVS	Vrwm=60.0V, Vbr=66.70..81.50V, Ipp=47.20A, 5000W(1ms)	DO-214AB	1d	2o	Cmc	TV50C600K-G-5PGH-DO-214AB-CMC	tv50c600k-g-5pgh-do-214ab-cmc
5PGK		5.0SMCJ60A	TVS	Vrwm=60.0V, Vbr=66.7..73.7V, 51.7A, 5000W(1ms)	DO-214AB	1d	1a	Ext	5_0SMCJ60A-5PGK-DO-214AB-EXT	5_0smcj60a-5pgk-do-214ab-ext
5PGK		5.0SMDG60A	TVS	Vrwm=60.0V, Vbr=66.7..73.7V, 51.7A, 5000W(1ms)	DO-215AB	5d	1a	Lge	5_0SMDG60A-5PGK-DO-215AB-LGE	5_0smdg60a-5pgk-do-215ab-lge
5PGK		5.0SMDJ60A	TVS	Vbr=66.7..73.7V, Vrwm=60V, 51.7A, 5000W(1ms)	DO-214AB	1d	1b	Rul	5_0SMDJ60A-5PGK-DO-214AB-RUL	5_0smdj60a-5pgk-do-214ab-rul
5PGK		5.0SMDJ60A	TVS	Vbr=66.7..73.7V, Vrwm=60V, 51.7A, 5000W(1ms)	DO-214AB	1d	1a	Pic	5_0SMDJ60A-5PGK-DO-214AB-PIC	5_0smdj60a-5pgk-do-214ab-pic
5PGK		5.0SMDJ60A	TVS	Vbr=66.7..73.7V, Vrwm=60V, 51.7A, 5000W(1ms)	DO-214AB	1d	2s	Lif	5_0SMDJ60A-5PGK-DO-214AB-LIF	5_0smdj60a-5pgk-do-214ab-lif
5PGK		5.0SMLJ60A	TVS	Vrwm=60V, Vbr=66.7..73.7V, 51.7A, 5000W(1ms)	DO-214AB	1d	1a	Mde	5_0SMLJ60A-5PGK-DO-214AB-MDE	5_0smlj60a-5pgk-do-214ab-mde
5PGK		TV50C600J-G	TVS	Vrwm=60.0V, Vbr=66.70..73.70V, Ipp=52.17A, 5000W(1ms)	DO-214AB	1d	2o	Cmc	TV50C600J-G-5PGK-DO-214AB-CMC	tv50c600j-g-5pgk-do-214ab-cmc
5PGL		5.0SMDJ64	TVS	Vbr=71.1..86.9V, Vrwm=64V, 44.3A, 5000W(1ms)	DO-214AB	1d	1a	Pic	5_0SMDJ64-5PGL-DO-214AB-PIC	5_0smdj64-5pgl-do-214ab-pic
5PGL		TV50C640K-G	TVS	Vrwm=64.0V, Vbr=71.10..86.90V, Ipp=44.30A, 5000W(1ms)	DO-214AB	1d	2o	Cmc	TV50C640K-G-5PGL-DO-214AB-CMC	tv50c640k-g-5pgl-do-214ab-cmc
5PGM		5.0SMCJ64A	TVS	Vrwm=64.0V, Vbr=71.1 ..78.6V, 48.6A, 5000W(1ms)	DO-214AB	1d	1a	Ext	5_0SMCJ64A-5PGM-DO-214AB-EXT	5_0smcj64a-5pgm-do-214ab-ext
5PGM		5.0SMDG64A	TVS	Vrwm=64.0V, Vbr=71.1 ..78.6V, 48.6A, 5000W(1ms)	DO-215AB	5d	1a	Lge	5_0SMDG64A-5PGM-DO-215AB-LGE	5_0smdg64a-5pgm-do-215ab-lge
5PGM		5.0SMDJ64A	TVS	Vbr=71.1..78.6V, Vrwm=64V, 48.6A, 5000W(1ms)	DO-214AB	1d	1a	Pic	5_0SMDJ64A-5PGM-DO-214AB-PIC	5_0smdj64a-5pgm-do-214ab-pic
5PGM		5.0SMDJ64A	TVS	Vbr=71.1..78.6V, Vrwm=64V, 48.6A, 5000W(1ms)	DO-214AB	1d	1b	Rul	5_0SMDJ64A-5PGM-DO-214AB-RUL	5_0smdj64a-5pgm-do-214ab-rul
5PGM		5.0SMDJ64A	TVS	Vbr=71.1..78.6V, Vrwm=64V, 48.6A, 5000W(1ms)	DO-214AB	1d	2s	Lif	5_0SMDJ64A-5PGM-DO-214AB-LIF	5_0smdj64a-5pgm-do-214ab-lif
5PGM		5.0SMLJ64A	TVS	Vrwm=64V, Vbr=71.1 ..78.6V, 48.6A, 5000W(1ms)	DO-214AB	1d	1a	Mde	5_0SMLJ64A-5PGM-DO-214AB-MDE	5_0smlj64a-5pgm-do-214ab-mde
5PGM		TV50C640J-G	TVS	Vrwm=64.0V, Vbr=71.10..78.60V, Ipp=49.03A, 5000W(1ms)	DO-214AB	1d	2o	Cmc	TV50C640J-G-5PGM-DO-214AB-CMC	tv50c640j-g-5pgm-do-214ab-cmc
5PGN		5.0SMDJ70	TVS	Vbr=77.8..95.1V, Vrwm=70V, 40.4A, 5000W(1ms)	DO-214AB	1d	1a	Pic	5_0SMDJ70-5PGN-DO-214AB-PIC	5_0smdj70-5pgn-do-214ab-pic
5PGN		TV50C700K-G	TVS	Vrwm=70.0V, Vbr=77.80..95.10V, Ipp=40.40A, 5000W(1ms)	DO-214AB	1d	2o	Cmc	TV50C700K-G-5PGN-DO-214AB-CMC	tv50c700k-g-5pgn-do-214ab-cmc
5PGP		5.0SMCJ70A	TVS	Vrwm=70.0V, Vbr=77.8..86.0V, 44.3A, 5000W(1ms)	DO-214AB	1d	1a	Ext	5_0SMCJ70A-5PGP-DO-214AB-EXT	5_0smcj70a-5pgp-do-214ab-ext
5PGP		5.0SMDG70A	TVS	Vrwm=70.0V, Vbr=77.8..86.0V, 44.3A, 5000W(1ms)	DO-215AB	5d	1a	Lge	5_0SMDG70A-5PGP-DO-215AB-LGE	5_0smdg70a-5pgp-do-215ab-lge
5PGP		5.0SMDJ70A	TVS	Vbr=77.8..86V, Vrwm=70V, 44.3A, 5000W(1ms)	DO-214AB	1d	2s	Lif	5_0SMDJ70A-5PGP-DO-214AB-LIF	5_0smdj70a-5pgp-do-214ab-lif
5PGP		5.0SMDJ70A	TVS	Vbr=77.8..86V, Vrwm=70V, 44.3A, 5000W(1ms)	DO-214AB	1d	1b	Rul	5_0SMDJ70A-5PGP-DO-214AB-RUL	5_0smdj70a-5pgp-do-214ab-rul
5PGP		5.0SMDJ70A	TVS	Vbr=77.8..86V, Vrwm=70V, 44.3A, 5000W(1ms)	DO-214AB	1d	1a	Pic	5_0SMDJ70A-5PGP-DO-214AB-PIC	5_0smdj70a-5pgp-do-214ab-pic
5PGP		5.0SMLJ70A	TVS	Vrwm=70V, Vbr=77.8..86.0V, 44.3A, 5000W(1ms)	DO-214AB	1d	1a	Mde	5_0SMLJ70A-5PGP-DO-214AB-MDE	5_0smlj70a-5pgp-do-214ab-mde
5PGP		TV50C700J-G	TVS	Vrwm=70.0V, Vbr=77.80..86.0V, Ipp=44.69A, 5000W(1ms)	DO-214AB	1d	2o	Cmc	TV50C700J-G-5PGP-DO-214AB-CMC	tv50c700j-g-5pgp-do-214ab-cmc
5PGQ		5.0SMDJ75	TVS	Vbr=83.3..102V, Vrwm=75V, 37.7A, 5000W(1ms)	DO-214AB	1d	1a	Pic	5_0SMDJ75-5PGQ-DO-214AB-PIC	5_0smdj75-5pgq-do-214ab-pic
5PGQ		TV50C750K-G	TVS	Vrwm=75.0V, Vbr=83.30..102.0V, Ipp=37.69A, 5000W(1ms)	DO-214AB	1d	2o	Cmc	TV50C750K-G-5PGQ-DO-214AB-CMC	tv50c750k-g-5pgq-do-214ab-cmc
5PGR		5.0SMCJ75A	TVS	Vrwm=75.0V, Vbr=83.3..92.1V, 41.4A, 5000W(1ms)	DO-214AB	1d	1a	Ext	5_0SMCJ75A-5PGR-DO-214AB-EXT	5_0smcj75a-5pgr-do-214ab-ext
5PGR		5.0SMDG75A	TVS	Vrwm=75.0V, Vbr=83.3..92.1V, 41.4A, 5000W(1ms)	DO-215AB	5d	1a	Lge	5_0SMDG75A-5PGR-DO-215AB-LGE	5_0smdg75a-5pgr-do-215ab-lge
5PGR		5.0SMDJ75A	TVS	Vbr=83.3..92.1V, Vrwm=75V, 41.4A, 5000W(1ms)	DO-214AB	1d	1a	Pic	5_0SMDJ75A-5PGR-DO-214AB-PIC	5_0smdj75a-5pgr-do-214ab-pic
5PGR		5.0SMDJ75A	TVS	Vbr=83.3..92.1V, Vrwm=75V, 41.4A, 5000W(1ms)	DO-214AB	1d	1b	Rul	5_0SMDJ75A-5PGR-DO-214AB-RUL	5_0smdj75a-5pgr-do-214ab-rul
5PGR		5.0SMDJ75A	TVS	Vbr=83.3..92.1V, Vrwm=75V, 41.4A, 5000W(1ms)	DO-214AB	1d	2s	Lif	5_0SMDJ75A-5PGR-DO-214AB-LIF	5_0smdj75a-5pgr-do-214ab-lif
5PGR		5.0SMLJ75A	TVS	Vrwm=75V, Vbr=83.3..92.1V, 41.4A, 5000W(1ms)	DO-214AB	1d	1a	Mde	5_0SMLJ75A-5PGR-DO-214AB-MDE	5_0smlj75a-5pgr-do-214ab-mde
5PGR		TV50C750J-G	TVS	Vrwm=75.0V, Vbr=83.30..92.10V, Ipp=41.74A, 5000W(1ms)	DO-214AB	1d	2o	Cmc	TV50C750J-G-5PGR-DO-214AB-CMC	tv50c750j-g-5pgr-do-214ab-cmc
5PGS		5.0SMDJ78	TVS	Vbr=86.7..106V, Vrwm=78V, 36.3A, 5000W(1ms)	DO-214AB	1d	1a	Pic	5_0SMDJ78-5PGS-DO-214AB-PIC	5_0smdj78-5pgs-do-214ab-pic
5PGS		TV50C780K-G	TVS	Vrwm=78.0V, Vbr=86.70..106.0V, Ipp=36.33A, 5000W(1ms)	DO-214AB	1d	2o	Cmc	TV50C780K-G-5PGS-DO-214AB-CMC	tv50c780k-g-5pgs-do-214ab-cmc
5PGT		5.0SMCJ78A	TVS	Vrwm=78.0V, Vbr=86.7..95.8V, 39.7A, 5000W(1ms)	DO-214AB	1d	1a	Ext	5_0SMCJ78A-5PGT-DO-214AB-EXT	5_0smcj78a-5pgt-do-214ab-ext
5PGT		5.0SMDG78A	TVS	Vrwm=78.0V, Vbr=86.7..95.8V, 39.7A, 5000W(1ms)	DO-215AB	5d	1a	Lge	5_0SMDG78A-5PGT-DO-215AB-LGE	5_0smdg78a-5pgt-do-215ab-lge
5PGT		5.0SMDJ78A	TVS	Vbr=86.7..95.8V, Vrwm=78V, 39.7A, 5000W(1ms)	DO-214AB	1d	1b	Rul	5_0SMDJ78A-5PGT-DO-214AB-RUL	5_0smdj78a-5pgt-do-214ab-rul
5PGT		5.0SMDJ78A	TVS	Vbr=86.7..95.8V, Vrwm=78V, 39.7A, 5000W(1ms)	DO-214AB	1d	2s	Lif	5_0SMDJ78A-5PGT-DO-214AB-LIF	5_0smdj78a-5pgt-do-214ab-lif
5PGT		5.0SMDJ78A	TVS	Vbr=86.7..95.8V, Vrwm=78V, 39.7A, 5000W(1ms)	DO-214AB	1d	1a	Pic	5_0SMDJ78A-5PGT-DO-214AB-PIC	5_0smdj78a-5pgt-do-214ab-pic
5PGT		5.0SMLJ78A	TVS	Vrwm=78V, Vbr=86.7..95.8V, 39.7A, 5000W(1ms)	DO-214AB	1d	1a	Mde	5_0SMLJ78A-5PGT-DO-214AB-MDE	5_0smlj78a-5pgt-do-214ab-mde
5PGT		TV50C780J-G	TVS	Vrwm=78.0V, Vbr=86.70..95.80V, Ipp=40.08A, 5000W(1ms)	DO-214AB	1d	2o	Cmc	TV50C780J-G-5PGT-DO-214AB-CMC	tv50c780j-g-5pgt-do-214ab-cmc
5PGU		5.0SMDJ85	TVS	Vbr=94.4..115V, Vrwm=85V, 33.4A, 5000W(1ms)	DO-214AB	1d	1a	Pic	5_0SMDJ85-5PGU-DO-214AB-PIC	5_0smdj85-5pgu-do-214ab-pic
5PGU		TV50C850K-G	TVS	Vrwm=85.0V, Vbr=94.40..115.0V, Ipp=33.44A, 5000W(1ms)	DO-214AB	1d	2o	Cmc	TV50C850K-G-5PGU-DO-214AB-CMC	tv50c850k-g-5pgu-do-214ab-cmc
5PGV		5.0SMCJ85A	TVS	Vrwm=85.0V, Vbr=94.4..104V, 36.5A, 5000W(1ms)	DO-214AB	1d	1a	Ext	5_0SMCJ85A-5PGV-DO-214AB-EXT	5_0smcj85a-5pgv-do-214ab-ext
5PGV		5.0SMDG85A	TVS	Vrwm=85.0V, Vbr=94.4..104.0V, 36.5A, 5000W(1ms)	DO-215AB	5d	1a	Lge	5_0SMDG85A-5PGV-DO-215AB-LGE	5_0smdg85a-5pgv-do-215ab-lge
5PGV		5.0SMDJ85A	TVS	Vbr=94.4..104V, Vrwm=85V, 36.5A, 5000W(1ms)	DO-214AB	1d	1b	Rul	5_0SMDJ85A-5PGV-DO-214AB-RUL	5_0smdj85a-5pgv-do-214ab-rul
5PGV		5.0SMDJ85A	TVS	Vbr=94.4..104V, Vrwm=85V, 36.5A, 5000W(1ms)	DO-214AB	1d	2s	Lif	5_0SMDJ85A-5PGV-DO-214AB-LIF	5_0smdj85a-5pgv-do-214ab-lif
5PGV		5.0SMDJ85A	TVS	Vbr=94.4..104V, Vrwm=85V, 36.5A, 5000W(1ms)	DO-214AB	1d	1a	Pic	5_0SMDJ85A-5PGV-DO-214AB-PIC	5_0smdj85a-5pgv-do-214ab-pic
5PGV		5.0SMLJ85A	TVS	Vrwm=85V, Vbr=94.4..104V, 36.5A, 5000W(1ms)	DO-214AB	1d	1a	Mde	5_0SMLJ85A-5PGV-DO-214AB-MDE	5_0smlj85a-5pgv-do-214ab-mde
5PGV		TV50C850J-G	TVS	Vrwm=85.0V, Vbr=94.40..104.0V, Ipp=36.86A, 5000W(1ms)	DO-214AB	1d	2o	Cmc	TV50C850J-G-5PGV-DO-214AB-CMC	tv50c850j-g-5pgv-do-214ab-cmc
5PGW		5.0SMDJ90	TVS	Vbr=100..122V, Vrwm=90V, 31.6A, 5000W(1ms)	DO-214AB	1d	1a	Pic	5_0SMDJ90-5PGW-DO-214AB-PIC	5_0smdj90-5pgw-do-214ab-pic
5PGW		TV50C900K-G	TVS	Vrwm=90V, Vbr=100.0..122.0V, Ipp=31.56A, 5000W(1ms)	DO-214AB	1d	2o	Cmc	TV50C900K-G-5PGW-DO-214AB-CMC	tv50c900k-g-5pgw-do-214ab-cmc
5PGX		5.0SMCJ90A	TVS	Vrwm=90V, Vbr=100..111V, 34.3A, 5000W(1ms)	DO-214AB	1d	1a	Ext	5_0SMCJ90A-5PGX-DO-214AB-EXT	5_0smcj90a-5pgx-do-214ab-ext
5PGX		5.0SMDG90A	TVS	Vrwm=90V, Vbr=100.0..111.0V, 34.3A, 5000W(1ms)	DO-215AB	5d	1a	Lge	5_0SMDG90A-5PGX-DO-215AB-LGE	5_0smdg90a-5pgx-do-215ab-lge
5PGX		5.0SMDJ90A	TVS	Vbr=100..111V, Vrwm=90V, 34.3A, 5000W(1ms)	DO-214AB	1d	1a	Pic	5_0SMDJ90A-5PGX-DO-214AB-PIC	5_0smdj90a-5pgx-do-214ab-pic
5PGX		5.0SMDJ90A	TVS	Vbr=100..111V, Vrwm=90V, 34.3A, 5000W(1ms)	DO-214AB	1d	1b	Rul	5_0SMDJ90A-5PGX-DO-214AB-RUL	5_0smdj90a-5pgx-do-214ab-rul
5PGX		5.0SMDJ90A	TVS	Vbr=100..111V, Vrwm=90V, 34.3A, 5000W(1ms)	DO-214AB	1d	2s	Lif	5_0SMDJ90A-5PGX-DO-214AB-LIF	5_0smdj90a-5pgx-do-214ab-lif
5PGX		5.0SMLJ90A	TVS	Vrwm=90V, Vbr=100..111V, 34.3A, 5000W(1ms)	DO-214AB	1d	1a	Mde	5_0SMLJ90A-5PGX-DO-214AB-MDE	5_0smlj90a-5pgx-do-214ab-mde
5PGX		TV50C900J-G	TVS	Vrwm=90V, Vbr=100.0..111.0V, Ipp=34.59A, 5000W(1ms)	DO-214AB	1d	2o	Cmc	TV50C900J-G-5PGX-DO-214AB-CMC	tv50c900j-g-5pgx-do-214ab-cmc
5PGY		5.0SMDJ100	TVS	Vbr=111..136V, Vrwm=100V, 28.2A, 5000W(1ms)	DO-214AB	1d	1a	Pic	5_0SMDJ100-5PGY-DO-214AB-PIC	5_0smdj100-5pgy-do-214ab-pic
5PGY		TV50C101K-G	TVS	Vrwm=100.0V, Vbr=111.0..136.0V, Ipp=28.21A, 5000W(1ms)	DO-214AB	1d	2o	Cmc	TV50C101K-G-5PGY-DO-214AB-CMC	tv50c101k-g-5pgy-do-214ab-cmc
5PGZ		5.0SMCJ100A	TVS	Vrwm=100.0V, Vbr=111..123V, 30.9A, 5000W(1ms)	DO-214AB	1d	1a	Ext	5_0SMCJ100A-5PGZ-DO-214AB-EXT	5_0smcj100a-5pgz-do-214ab-ext
5PGZ		5.0SMDG100A	TVS	Vrwm=100.0V, Vbr=111.0..123.0V, 30.9A, 5000W(1ms)	DO-215AB	5d	1a	Lge	5_0SMDG100A-5PGZ-DO-215AB-LGE	5_0smdg100a-5pgz-do-215ab-lge
5PGZ		5.0SMDJ100A	TVS	Vbr=111..123V, Vrwm=100V, 30.9A, 5000W(1ms)	DO-214AB	1d	1b	Rul	5_0SMDJ100A-5PGZ-DO-214AB-RUL	5_0smdj100a-5pgz-do-214ab-rul
5PGZ		5.0SMDJ100A	TVS	Vbr=111..123V, Vrwm=100V, 30.9A, 5000W(1ms)	DO-214AB	1d	1a	Pic	5_0SMDJ100A-5PGZ-DO-214AB-PIC	5_0smdj100a-5pgz-do-214ab-pic
5PGZ		5.0SMDJ100A	TVS	Vbr=111..123V, Vrwm=100V, 30.9A, 5000W(1ms)	DO-214AB	1d	2s	Lif	5_0SMDJ100A-5PGZ-DO-214AB-LIF	5_0smdj100a-5pgz-do-214ab-lif
5PGZ		5.0SMLJ100A	TVS	Vrwm=100V, Vbr=111..123V, 30.9A, 5000W(1ms)	DO-214AB	1d	1a	Mde	5_0SMLJ100A-5PGZ-DO-214AB-MDE	5_0smlj100a-5pgz-do-214ab-mde
5PGZ		TV50C101J-G	TVS	Vrwm=100.0V, Vbr=111.0..123.0V, Ipp=31.17A, 5000W(1ms)	DO-214AB	1d	2o	Cmc	TV50C101J-G-5PGZ-DO-214AB-CMC	tv50c101j-g-5pgz-do-214ab-cmc
5PHA		5.0SMDJ140	TVS	Vbr=156..190V, Vrwm=140V, 20.2A, 5000W(1ms)	DO-214AB	1d	1a	Pic	5_0SMDJ140-5PHA-DO-214AB-PIC	5_0smdj140-5pha-do-214ab-pic
5PHA		TV50C141K-G	TVS	Vrwm=140V, Vbr=155.68..190.4V, Ipp=20.15A, 5000W(1ms)	DO-214AB	1d	2o	Cmc	TV50C141K-G-5PHA-DO-214AB-CMC	tv50c141k-g-5pha-do-214ab-cmc
5PHB		5.0SMDJ140A	TVS	Vbr=155..171V, Vrwm=140V, 22.3A, 5000W(1ms)	DO-214AB	1d	1a	Pic	5_0SMDJ140A-5PHB-DO-214AB-PIC	5_0smdj140a-5phb-do-214ab-pic
5PHB		TV50C141J-G	TVS	Vrwm=140V, Vbr=155.0..171.0V, Ipp=22.27A, 5000W(1ms)	DO-214AB	1d	2o	Cmc	TV50C141J-G-5PHB-DO-214AB-CMC	tv50c141j-g-5phb-do-214ab-cmc
5PHD		5.0SMDJ110	TVS	Vbr=122..149V, Vrwm=110V, 25.8A, 5000W(1ms)	DO-214AB	1d	1a	Pic	5_0SMDJ110-5PHD-DO-214AB-PIC	5_0smdj110-5phd-do-214ab-pic
5PHD		TV50C111K-G	TVS	Vrwm=110.0V, Vbr=122.0..149.0V, Ipp=25.77A, 5000W(1ms)	DO-214AB	1d	2o	Cmc	TV50C111K-G-5PHD-DO-214AB-CMC	tv50c111k-g-5phd-do-214ab-cmc
5PHE		5.0SMCJ110A	TVS	Vrwm=110.0V, Vbr=122..135V, 28.3A, 5000W(1ms)	DO-214AB	1d	1a	Ext	5_0SMCJ110A-5PHE-DO-214AB-EXT	5_0smcj110a-5phe-do-214ab-ext
5PHE		5.0SMDG110A	TVS	Vrwm=110.0V, Vbr=122.0..135.0V, 28.3A, 5000W(1ms)	DO-215AB	5d	1a	Lge	5_0SMDG110A-5PHE-DO-215AB-LGE	5_0smdg110a-5phe-do-215ab-lge
5PHE		5.0SMDJ110A	TVS	Vbr=122..135V, Vrwm=110V, 28.3A, 5000W(1ms)	DO-214AB	1d	1a	Pic	5_0SMDJ110A-5PHE-DO-214AB-PIC	5_0smdj110a-5phe-do-214ab-pic
5PHE		5.0SMDJ110A	TVS	Vbr=122..135V, Vrwm=110V, 28.3A, 5000W(1ms)	DO-214AB	1d	2s	Lif	5_0SMDJ110A-5PHE-DO-214AB-LIF	5_0smdj110a-5phe-do-214ab-lif
5PHE		5.0SMDJ110A	TVS	Vbr=122..135V, Vrwm=110V, 28.3A, 5000W(1ms)	DO-214AB	1d	1b	Rul	5_0SMDJ110A-5PHE-DO-214AB-RUL	5_0smdj110a-5phe-do-214ab-rul
5PHE		5.0SMLJ110A	TVS	Vrwm=110V, Vbr=122..135V, 28.3A, 5000W(1ms)	DO-214AB	1d	1a	Mde	5_0SMLJ110A-5PHE-DO-214AB-MDE	5_0smlj110a-5phe-do-214ab-mde
5PHE		TV50C111J-G	TVS	Vrwm=110.0V, Vbr=122.0..135.0V, Ipp=28.53A, 5000W(1ms)	DO-214AB	1d	2o	Cmc	TV50C111J-G-5PHE-DO-214AB-CMC	tv50c111j-g-5phe-do-214ab-cmc
5PHF		5.0SMDJ120	TVS	Vbr=133..163V, Vrwm=120V, 23.6A, 5000W(1ms)	DO-214AB	1d	1a	Pic	5_0SMDJ120-5PHF-DO-214AB-PIC	5_0smdj120-5phf-do-214ab-pic
5PHF		TV50C121K-G	TVS	Vrwm=120.0V, Vbr=133.0..163.0V, Ipp=23.60A, 5000W(1ms)	DO-214AB	1d	2o	Cmc	TV50C121K-G-5PHF-DO-214AB-CMC	tv50c121k-g-5phf-do-214ab-cmc
5PHG		5.0SMCJ120A	TVS	Vrwm=120.0V, Vbr=133..147V, 26.0A, 5000W(1ms)	DO-214AB	1d	1a	Ext	5_0SMCJ120A-5PHG-DO-214AB-EXT	5_0smcj120a-5phg-do-214ab-ext
5PHG		5.0SMDG120A	TVS	Vrwm=120.0V, Vbr=133.0..147.0V, 26.0A, 5000W(1ms)	DO-215AB	5d	1a	Lge	5_0SMDG120A-5PHG-DO-215AB-LGE	5_0smdg120a-5phg-do-215ab-lge
5PHG		5.0SMDJ120A	TVS	Vbr=133..147V, Vrwm=120V, 26.0A, 5000W(1ms)	DO-214AB	1d	1a	Pic	5_0SMDJ120A-5PHG-DO-214AB-PIC	5_0smdj120a-5phg-do-214ab-pic
5PHG		5.0SMDJ120A	TVS	Vbr=133..147V, Vrwm=120V, 26.0A, 5000W(1ms)	DO-214AB	1d	1b	Rul	5_0SMDJ120A-5PHG-DO-214AB-RUL	5_0smdj120a-5phg-do-214ab-rul
5PHG		5.0SMDJ120A	TVS	Vbr=133..147V, Vrwm=120V, 26.0A, 5000W(1ms)	DO-214AB	1d	2s	Lif	5_0SMDJ120A-5PHG-DO-214AB-LIF	5_0smdj120a-5phg-do-214ab-lif
5PHG		5.0SMLJ120A	TVS	Vrwm=120V, Vbr=133..147V, 26A, 5000W(1ms)	DO-214AB	1d	1a	Mde	5_0SMLJ120A-5PHG-DO-214AB-MDE	5_0smlj120a-5phg-do-214ab-mde
5PHG		TV50C121J-G	TVS	Vrwm=120.0V, Vbr=133.0..147.0V, Ipp=26.17A, 5000W(1ms)	DO-214AB	1d	2o	Cmc	TV50C121J-G-5PHG-DO-214AB-CMC	tv50c121j-g-5phg-do-214ab-cmc
5PHH		5.0SMDJ130	TVS	Vbr=144..176V, Vrwm=130V, 21.9A, 5000W(1ms)	DO-214AB	1d	1a	Pic	5_0SMDJ130-5PHH-DO-214AB-PIC	5_0smdj130-5phh-do-214ab-pic
5PHH		TV50C131K-G	TVS	Vrwm=130V, Vbr=144.0..176.0V, Ipp=21.86A, 5000W(1ms)	DO-214AB	1d	2o	Cmc	TV50C131K-G-5PHH-DO-214AB-CMC	tv50c131k-g-5phh-do-214ab-cmc
5PHK		5.0SMCJ130A	TVS	Vrwm=130V, Vbr=144..159V, 24.0A, 5000W(1ms)	DO-214AB	1d	1a	Ext	5_0SMCJ130A-5PHK-DO-214AB-EXT	5_0smcj130a-5phk-do-214ab-ext
5PHK		5.0SMDG130A	TVS	Vrwm=130V, Vbr=144.0..159.0V, 24.0A, 5000W(1ms)	DO-215AB	5d	1a	Lge	5_0SMDG130A-5PHK-DO-215AB-LGE	5_0smdg130a-5phk-do-215ab-lge
5PHK		5.0SMDJ130A	TVS	Vbr=144..159V, Vrwm=130V, 24.0A, 5000W(1ms)	DO-214AB	1d	2s	Lif	5_0SMDJ130A-5PHK-DO-214AB-LIF	5_0smdj130a-5phk-do-214ab-lif
5PHK		5.0SMDJ130A	TVS	Vbr=144..159V, Vrwm=130V, 24.0A, 5000W(1ms)	DO-214AB	1d	1b	Rul	5_0SMDJ130A-5PHK-DO-214AB-RUL	5_0smdj130a-5phk-do-214ab-rul
5PHK		5.0SMDJ130A	TVS	Vbr=144..159V, Vrwm=130V, 24.0A, 5000W(1ms)	DO-214AB	1d	1a	Pic	5_0SMDJ130A-5PHK-DO-214AB-PIC	5_0smdj130a-5phk-do-214ab-pic
5PHK		5.0SMLJ130A	TVS	Vrwm=130V, Vbr=144..159V, 24A, 5000W(1ms)	DO-214AB	1d	1a	Mde	5_0SMLJ130A-5PHK-DO-214AB-MDE	5_0smlj130a-5phk-do-214ab-mde
5PHK		TV50C131J-G	TVS	Vrwm=130V, Vbr=144.0..159.0V, Ipp=24.16A, 5000W(1ms)	DO-214AB	1d	2o	Cmc	TV50C131J-G-5PHK-DO-214AB-CMC	tv50c131j-g-5phk-do-214ab-cmc
5PHL		5.0SMDJ150	TVS	Vbr=167..204V, Vrwm=150V, 18.8A, 5000W(1ms)	DO-214AB	1d	1a	Pic	5_0SMDJ150-5PHL-DO-214AB-PIC	5_0smdj150-5phl-do-214ab-pic
5PHL		TV50C151K-G	TVS	Vrwm=150.0V, Vbr=167.0..204.0V, Ipp=18.84A, 5000W(1ms)	DO-214AB	1d	2o	Cmc	TV50C151K-G-5PHL-DO-214AB-CMC	tv50c151k-g-5phl-do-214ab-cmc
5PHM		5.0SMCJ150A	TVS	Vrwm=150.0V, Vbr=167..185V, 20.6A, 5000W(1ms)	DO-214AB	1d	1a	Ext	5_0SMCJ150A-5PHM-DO-214AB-EXT	5_0smcj150a-5phm-do-214ab-ext
5PHM		5.0SMDG150A	TVS	Vrwm=150.0V, Vbr=167.0..185.0V, 20.6A, 5000W(1ms)	DO-215AB	5d	1a	Lge	5_0SMDG150A-5PHM-DO-215AB-LGE	5_0smdg150a-5phm-do-215ab-lge
5PHM		5.0SMDJ150A	TVS	Vbr=167..185V, Vrwm=150V, 20.6A, 5000W(1ms)	DO-214AB	1d	2s	Lif	5_0SMDJ150A-5PHM-DO-214AB-LIF	5_0smdj150a-5phm-do-214ab-lif
5PHM		5.0SMDJ150A	TVS	Vbr=167..185V, Vrwm=150V, 20.6A, 5000W(1ms)	DO-214AB	1d	1b	Rul	5_0SMDJ150A-5PHM-DO-214AB-RUL	5_0smdj150a-5phm-do-214ab-rul
5PHM		5.0SMDJ150A	TVS	Vbr=167..185V, Viwm=150V, 20.6A, 5000W(1ms)	DO-214AB	1d	1a	Pic	5_0SMDJ150A-5PHM-DO-214AB-PIC	5_0smdj150a-5phm-do-214ab-pic
5PHM		5.0SMLJ150A	TVS	Vrwm=150V, Vbr=167..185V, 20.6A, 5000W(1ms)	DO-214AB	1d	1a	Mde	5_0SMLJ150A-5PHM-DO-214AB-MDE	5_0smlj150a-5phm-do-214ab-mde
5PHM		TV50C151J-G	TVS	Vrwm=150.0V, Vbr=167.0..185.0V, Ipp=20.78A, 5000W(1ms)	DO-214AB	1d	2o	Cmc	TV50C151J-G-5PHM-DO-214AB-CMC	tv50c151j-g-5phm-do-214ab-cmc
5PHN		5.0SMDJ160	TVS	Vbr=178..218V, Vrwm=160V, 17.6A, 5000W(1ms)	DO-214AB	1d	1a	Pic	5_0SMDJ160-5PHN-DO-214AB-PIC	5_0smdj160-5phn-do-214ab-pic
5PHN		TV50C161K-G	TVS	Vrwm=160.0V, Vbr=178.0..218.0V, Ipp=17.60A, 5000W(1ms)	DO-214AB	1d	2o	Cmc	TV50C161K-G-5PHN-DO-214AB-CMC	tv50c161k-g-5phn-do-214ab-cmc
5PHP		5.0SMCJ160A	TVS	Vrwm=160.0V, Vbr=178..197V, 19.3A, 5000W(1ms)	DO-214AB	1d	1a	Ext	5_0SMCJ160A-5PHP-DO-214AB-EXT	5_0smcj160a-5php-do-214ab-ext
5PHP		5.0SMDG160A	TVS	Vrwm=160.0V, Vbr=178.0..197.0V, 19.3A, 5000W(1ms)	DO-215AB	5d	1a	Lge	5_0SMDG160A-5PHP-DO-215AB-LGE	5_0smdg160a-5php-do-215ab-lge
5PHP		5.0SMDJ160A	TVS	Vbr=178..197V, Vrwm=160V, 19.3A, 5000W(1ms)	DO-214AB	1d	1a	Pic	5_0SMDJ160A-5PHP-DO-214AB-PIC	5_0smdj160a-5php-do-214ab-pic
5PHP		5.0SMDJ160A	TVS	Vbr=178..197V, Vrwm=160V, 19.3A, 5000W(1ms)	DO-214AB	1d	1b	Rul	5_0SMDJ160A-5PHP-DO-214AB-RUL	5_0smdj160a-5php-do-214ab-rul
5PHP		5.0SMDJ160A	TVS	Vbr=178..197V, Vrwm=160V, 19.3A, 5000W(1ms)	DO-214AB	1d	2s	Lif	5_0SMDJ160A-5PHP-DO-214AB-LIF	5_0smdj160a-5php-do-214ab-lif
5PHP		5.0SMLJ160A	TVS	Vrwm=160V, Vbr=178..197V, 19.3A, 5000W(1ms)	DO-214AB	1d	1a	Mde	5_0SMLJ160A-5PHP-DO-214AB-MDE	5_0smlj160a-5php-do-214ab-mde
5PHP		TV50C161J-G	TVS	Vrwm=160.0V, Vbr=178.0..197.0V, Ipp=19.50A, 5000W(1ms)	DO-214AB	1d	2o	Cmc	TV50C161J-G-5PHP-DO-214AB-CMC	tv50c161j-g-5php-do-214ab-cmc
5PHQ		5.0SMDJ170	TVS	Vbr=189..231V, Vrwm=170V, 16.6A, 5000W(1ms)	DO-214AB	1d	1a	Pic	5_0SMDJ170-5PHQ-DO-214AB-PIC	5_0smdj170-5phq-do-214ab-pic
5PHQ		TV50C171K-G	TVS	Vrwm=170.0V, Vbr=189.0..231.0V, Ipp=16.61A, 5000W(1ms)	DO-214AB	1d	2o	Cmc	TV50C171K-G-5PHQ-DO-214AB-CMC	tv50c171k-g-5phq-do-214ab-cmc
5PHR		5.0SMCJ170A	TVS	Vrwm=170.0V, Vbr=189..209V, 18.2A, 5000W(1ms)	DO-214AB	1d	1a	Ext	5_0SMCJ170A-5PHR-DO-214AB-EXT	5_0smcj170a-5phr-do-214ab-ext
5PHR		5.0SMDG170A	TVS	Vrwm=170.0V, Vbr=189.0..209.0V, 18.2A, 5000W(1ms)	DO-215AB	5d	1a	Lge	5_0SMDG170A-5PHR-DO-215AB-LGE	5_0smdg170a-5phr-do-215ab-lge
5PHR		5.0SMDJ170A	TVS	Vbr=189..209V, Vrwm=170V, 18.2A, 5000W(1ms)	DO-214AB	1d	2s	Lif	5_0SMDJ170A-5PHR-DO-214AB-LIF	5_0smdj170a-5phr-do-214ab-lif
5PHR		5.0SMDJ170A	TVS	Vbr=189..209V, Vrwm=170V, 18.2A, 5000W(1ms)	DO-214AB	1d	1b	Rul	5_0SMDJ170A-5PHR-DO-214AB-RUL	5_0smdj170a-5phr-do-214ab-rul
5PHR		5.0SMDJ170A	TVS	Vbr=189..209V, Vrwm=170V, 18.2A, 5000W(1ms)	DO-214AB	1d	1a	Pic	5_0SMDJ170A-5PHR-DO-214AB-PIC	5_0smdj170a-5phr-do-214ab-pic
5PHR		5.0SMLJ170A	TVS	Vrwm=170V, Vbr=189..209V, 18.2A, 5000W(1ms)	DO-214AB	1d	1a	Mde	5_0SMLJ170A-5PHR-DO-214AB-MDE	5_0smlj170a-5phr-do-214ab-mde
5PHR		TV50C171J-G	TVS	Vrwm=170.0V, Vbr=189.0..209.0V, Ipp=18.36A, 5000W(1ms)	DO-214AB	1d	2o	Cmc	TV50C171J-G-5PHR-DO-214AB-CMC	tv50c171j-g-5phr-do-214ab-cmc
5PHS		5.0SMDJ180	TVS	Vbr=200..245V, Vrwm=180V, 15.7A, 5000W(1ms)	DO-214AB	1d	1a	Pic	5_0SMDJ180-5PHS-DO-214AB-PIC	5_0smdj180-5phs-do-214ab-pic
5PHS		TV50C181K-G	TVS	Vrwm=180.0V, Vbr=200.16..244.80V, Ipp=15.67A, 5000W(1ms)	DO-214AB	1d	2o	Cmc	TV50C181K-G-5PHS-DO-214AB-CMC	tv50c181k-g-5phs-do-214ab-cmc
5PHT		5.0SMDJ180A	TVS	Vbr=200..220V, Vrwm=180V, 17.3A, 5000W(1ms)	DO-214AB	1d	1a	Pic	5_0SMDJ180A-5PHT-DO-214AB-PIC	5_0smdj180a-5pht-do-214ab-pic
5PHT		TV50C181J-G	TVS	Vrwm=180.0V, Vbr=200.0..220.0V, Ipp=17.32A, 5000W(1ms)	DO-214AB	1d	2o	Cmc	TV50C181J-G-5PHT-DO-214AB-CMC	tv50c181j-g-5pht-do-214ab-cmc
5PHU		5.0SMDJ190	TVS	Vbr=211..258V, Vrwm=190V, 14.8A, 5000W(1ms)	DO-214AB	1d	1a	Pic	5_0SMDJ190-5PHU-DO-214AB-PIC	5_0smdj190-5phu-do-214ab-pic
5PHU		TV50C191K-G	TVS	Vrwm=190.0V, Vbr=211.28..258.40V, Ipp=14.85A, 5000W(1ms)	DO-214AB	1d	2o	Cmc	TV50C191K-G-5PHU-DO-214AB-CMC	tv50c191k-g-5phu-do-214ab-cmc
5PHV		5.0SMDJ190A	TVS	Vbr=211..232V, Vrwm=190V, 16.4A, 5000W(1ms)	DO-214AB	1d	1a	Pic	5_0SMDJ190A-5PHV-DO-214AB-PIC	5_0smdj190a-5phv-do-214ab-pic
5PHV		TV50C191J-G	TVS	Vrwm=190.0V, Vbr=211.0..232.0V, Ipp=16.41A, 5000W(1ms)	DO-214AB	1d	2o	Cmc	TV50C191J-G-5PHV-DO-214AB-CMC	tv50c191j-g-5phv-do-214ab-cmc
5PHW		5.0SMDJ200A	TVS	Vbr=224..247V, Vrwm=200V, 9.3A, 5000W(1ms)	DO-214AB	1d	1a	Pic	5_0SMDJ200A-5PHW-DO-214AB-PIC	5_0smdj200a-5phw-do-214ab-pic
5PHW		TV50C201J-G	TVS	Vrwm=200.0V, Vbr=224.0..247.0V, Ipp=9.26A, 5000W(1ms)	DO-214AB	1d	2o	Cmc	TV50C201J-G-5PHW-DO-214AB-CMC	tv50c201j-g-5phw-do-214ab-cmc
5PHX		5.0SMDJ220A	TVS	Vbr=246 272V, Vrwm=220V8.4A, , 5000W(1ms)	DO-214AB	1d	1a	Pic	5_0SMDJ220A-5PHX-DO-214AB-PIC	5_0smdj220a-5phx-do-214ab-pic
5PHX		TV50C221J-G	TVS	Vrwm=220.0V, Vbr=246.0..272.0V, Ipp=8.43A, 5000W(1ms)	DO-214AB	1d	2o	Cmc	TV50C221J-G-5PHX-DO-214AB-CMC	tv50c221j-g-5phx-do-214ab-cmc
5PHZ		5.0SMDJ250A	TVS	Vbr=279..309V, Vrwm=250V, 7.4A, 5000W(1ms)	DO-214AB	1d	1a	Pic	5_0SMDJ250A-5PHZ-DO-214AB-PIC	5_0smdj250a-5phz-do-214ab-pic
5PHZ		TV50C251J-G	TVS	Vrwm=250.0V, Vbr=279.0..309.0V, Ipp=7.41A, 5000W(1ms)	DO-214AB	1d	2o	Cmc	TV50C251J-G-5PHZ-DO-214AB-CMC	tv50c251j-g-5phz-do-214ab-cmc
5PJE		5.0SMDJ300A	TVS	Vbr=335..371V, Vrwm=300V, 6.2A, 5000W(1ms)	DO-214AB	1d	1a	Pic	5_0SMDJ300A-5PJE-DO-214AB-PIC	5_0smdj300a-5pje-do-214ab-pic
5PJE		TV50C301J-G	TVS	Vrwm=300.0V, Vbr=335.0..371.0V, Ipp=6.17A, 5000W(1ms)	DO-214AB	1d	2o	Cmc	TV50C301J-G-5PJE-DO-214AB-CMC	tv50c301j-g-5pje-do-214ab-cmc
5PJG		5.0SMDJ350A	TVS	Vbr=391..432V, Vrwm=350V, 5.3A, 5000W(1ms)	DO-214AB	1d	1a	Pic	5_0SMDJ350A-5PJG-DO-214AB-PIC	5_0smdj350a-5pjg-do-214ab-pic
5PJG		TV50C351J-G	TVS	Vrwm=350.0V, Vbr=391.0..432.0V, Ipp=5.29A, 5000W(1ms)	DO-214AB	1d	2o	Cmc	TV50C351J-G-5PJG-DO-214AB-CMC	tv50c351j-g-5pjg-do-214ab-cmc
5PJK		5.0SMDJ400A	TVS	Vbr=447..494V, Vrwm=400V, 4.6A, 5000W(1ms)	DO-214AB	1d	1a	Pic	5_0SMDJ400A-5PJK-DO-214AB-PIC	5_0smdj400a-5pjk-do-214ab-pic
5PJK		TV50C401J-G	TVS	Vrwm=400.0V, Vbr=447.0..494.0V, Ipp=4.63A, 5000W(1ms)	DO-214AB	1d	2o	Cmc	TV50C401J-G-5PJK-DO-214AB-CMC	tv50c401j-g-5pjk-do-214ab-cmc
5PJM		5.0SMDJ440A	TVS	Vbr=492..543V, Vrwm=440V, 4.2A, 5000W(1ms)	DO-214AB	1d	1a	Pic	5_0SMDJ440A-5PJM-DO-214AB-PIC	5_0smdj440a-5pjm-do-214ab-pic
5PJM		TV50C441J-G	TVS	Vrwm=440.0V, Vbr=492.0..543.0V, Ipp=4.21A, 5000W(1ms)	DO-214AB	1d	2o	Cmc	TV50C441J-G-5PJM-DO-214AB-CMC	tv50c441j-g-5pjm-do-214ab-cmc
5Q		DDZ39F	Zener diode	39V±10%, Izt=5mA, 200mW	SOD-523	6d	1d	Di	DDZ39F-5Q-SOD-523-DI	ddz39f-5q-sod-523-di
5Q		DDZ39FS	Zener diode	39V±10%, Izt=5mA, 200mW	SOD-323	5d	1d	Di	DDZ39FS-5Q-SOD-323-DI	ddz39fs-5q-sod-323-di
5Q1		STZ8360A	Zener diode	34.1 ..35.9V, Izt=2mA, Zzt=250Ω, 300mW	SOD-323	5d	1a	Jiy	STZ8360A-5Q1-SOD-323-JIY	stz8360a-5q1-sod-323-jiy
5R		MM1Z30	Zener diode	30V±5%, Izt=5mA, Zzt=80Ω, 500mW	SOD-123FL	7d	1a	Eic	MM1Z30-5R-SOD-123FL-EIC	mm1z30-5r-sod-123fl-eic
5R		MM5Z24V	Zener diode	22.8..25.6V, Zzt=70Ω, Izt=5mA, 200mW	SOD-523FL	7d	1a	F	MM5Z24V-5R-SOD-523FL-F	mm5z24v-5r-sod-523fl-f
5R		TCBZX584C24V	Zener diode	22.8..25.6V, Izt=5mA, Zzt=70Ω, 200mW	SOD-523FL	7d	1a	Tac	TCBZX584C24V-5R-SOD-523FL-TAC	tcbzx584c24v-5r-sod-523fl-tac
5R		TCMM5Z24V	Zener diode	22.8..25.6V, Izt=5mA, Zzt=70Ω, 200mW	SOD-523FL	7d	1a	Tac	TCMM5Z24V-5R-SOD-523FL-TAC	tcmm5z24v-5r-sod-523fl-tac
5RD		TV05A510K-G	TVS	Vbr=56.7..69.3V, Vrwm=51.0V, Ipp=5.49A, 500W(1ms)	DO-214AC	1d	2o	Cmc	TV05A510K-G-5RD-DO-214AC-CMC	tv05a510k-g-5rd-do-214ac-cmc
5RE		TV05A510J-G	TVS	Vbr=56.7..62.7V, Vrwm=51.0V, Ipp=6.07A, 500W(1ms)	DO-214AC	1d	2o	Cmc	TV05A510J-G-5RE-DO-214AC-CMC	tv05a510j-g-5re-do-214ac-cmc
5RF		TV05A540K-G	TVS	Vbr=60.0..73.3V, Vrwm=54.0V, Ipp=5.19A, 500W(1ms)	DO-214AC	1d	2o	Cmc	TV05A540K-G-5RF-DO-214AC-CMC	tv05a540k-g-5rf-do-214ac-cmc
5RG		TV05A540J-G	TVS	Vbr=60.0..66.3V, Vrwm=54.0V, Ipp=5.74A, 500W(1ms)	DO-214AC	1d	2o	Cmc	TV05A540J-G-5RG-DO-214AC-CMC	tv05a540j-g-5rg-do-214ac-cmc
5RH		TV05A580K-G	TVS	Vbr=64.4..78.7V, Vrwm=58.0V, Ipp=4.85A, 500W(1ms)	DO-214AC	1d	2o	Cmc	TV05A580K-G-5RH-DO-214AC-CMC	tv05a580k-g-5rh-do-214ac-cmc
5RK		TV05A580J-G	TVS	Vbr=64.4..71.2V, Vrwm=58.0V, Ipp=5.34A, 500W(1 ms)	DO-214AC	1d	2o	Cmc	TV05A580J-G-5RK-DO-214AC-CMC	tv05a580j-g-5rk-do-214ac-cmc
5RL		TV05A600K-G	TVS	Vbr=66.7..81.5V, Vrwm=60.0V, Ipp=4.67A, 500W(1 ms)	DO-214AC	1d	2o	Cmc	TV05A600K-G-5RL-DO-214AC-CMC	tv05a600k-g-5rl-do-214ac-cmc
5RM		TV05A600J-G	TVS	Vbr=66.7..73.7V, Vrwm=60.0V, Ipp=5.17A, 500W(1ms)	DO-214AC	1d	2o	Cmc	TV05A600J-G-5RM-DO-214AC-CMC	tv05a600j-g-5rm-do-214ac-cmc
5RN		TV05A640K-G	TVS	Vbr=71.1..86.9V, Vrwm=64.0V, Ipp=4.39A, 500W(1ms)	DO-214AC	1d	2o	Cmc	TV05A640K-G-5RN-DO-214AC-CMC	tv05a640k-g-5rn-do-214ac-cmc
5RP		TV05A640J-G	TVS	Vbr=71.1..78.6V, Vrwm=64.0V, Ipp=4.85A, 500W(1ms)	DO-214AC	1d	2o	Cmc	TV05A640J-G-5RP-DO-214AC-CMC	tv05a640j-g-5rp-do-214ac-cmc
5RQ		TV05A700K-G	TVS	Vbr=77.8..95.1V, Vrwm=70.0V, Ipp=4.0A, 500W(1ms)	DO-214AC	1d	2o	Cmc	TV05A700K-G-5RQ-DO-214AC-CMC	tv05a700k-g-5rq-do-214ac-cmc
5RR		TV05A700J-G	TVS	Vbr=77.8..86.0V, Vrwm=70.0V, Ipp=4.42A, 500W(1ms)	DO-214AC	1d	2o	Cmc	TV05A700J-G-5RR-DO-214AC-CMC	tv05a700j-g-5rr-do-214ac-cmc
5RS		TV05A750K-G	TVS	Vbr=83.3..102V, Vrwm=75.0V, Ipp=3.73A, 500W(1ms)	DO-214AC	1d	2o	Cmc	TV05A750K-G-5RS-DO-214AC-CMC	tv05a750k-g-5rs-do-214ac-cmc
5RT		TV05A750J-G	TVS	Vbr=83.3..92.1V, Vrwm=75.0V, Ipp=4.13A, 500W(1ms)	DO-214AC	1d	2o	Cmc	TV05A750J-G-5RT-DO-214AC-CMC	tv05a750j-g-5rt-do-214ac-cmc
5RU		TV05A780K-G	TVS	Vbr=86.7..106V, Vrwm=78.0V, Ipp=3.60A, 500W(1ms)	DO-214AC	1d	2o	Cmc	TV05A780K-G-5RU-DO-214AC-CMC	tv05a780k-g-5ru-do-214ac-cmc
5RV		TV05A780J-G	TVS	Vbr=86.7..95.8V, Vrwm=78.0V, Ipp=3.97A, 500W(1ms)	DO-214AC	1d	2o	Cmc	TV05A780J-G-5RV-DO-214AC-CMC	tv05a780j-g-5rv-do-214ac-cmc
5RW		TV05A800K-G	TVS	Vbr=89.0..109V, Vrwm=80.0V, Ipp=3.49A, 500W(1ms)	DO-214AC	1d	2o	Cmc	TV05A800K-G-5RW-DO-214AC-CMC	tv05a800k-g-5rw-do-214ac-cmc
5RX		TV05A800J-G	TVS	Vbr=88.8..97.6V, Vrwm=80.0V, Ipp=3.86A, 500W(1ms)	DO-214AC	1d	2o	Cmc	TV05A800J-G-5RX-DO-214AC-CMC	tv05a800j-g-5rx-do-214ac-cmc
5RY		TV05A850K-G	TVS	Vbr=94.4..115V, Vrwm=85.0V, Ipp=3.31A, 500W(1ms)	DO-214AC	1d	2o	Cmc	TV05A850K-G-5RY-DO-214AC-CMC	tv05a850k-g-5ry-do-214ac-cmc
5RZ		TV05A850J-G	TVS	Vbr=94.4..104V, Vrwm=85.0V, Ipp=3.65A, 500W(1ms)	DO-214AC	1d	2o	Cmc	TV05A850J-G-5RZ-DO-214AC-CMC	tv05a850j-g-5rz-do-214ac-cmc
5S		MM5Z27V	Zener diode	25.1..28.9V, Zzt=80Ω, Izt=2mA, 200mW	SOD-523FL	7d	1a	F	MM5Z27V-5S-SOD-523FL-F	mm5z27v-5s-sod-523fl-f
5S		TCBZX584C27V	Zener diode	25.1..28.9V, Izt=2mA, Zzt=80Ω, 200mW	SOD-523FL	7d	1a	Tac	TCBZX584C27V-5S-SOD-523FL-TAC	tcbzx584c27v-5s-sod-523fl-tac
5S		TCMM5Z27V	Zener diode	25.1..28.9V, Izt=2mA, Zzt=80Ω, 200mW	SOD-523FL	7d	1a	Tac	TCMM5Z27V-5S-SOD-523FL-TAC	tcmm5z27v-5s-sod-523fl-tac
5S1		STZ8360C	Zener diode	36.1 ..37.9V, Izt=2mA, Zzt=250Ω, 300mW	SOD-323	5d	1a	Jiy	STZ8360C-5S1-SOD-323-JIY	stz8360c-5s1-sod-323-jiy
5SD		TV05A900K-G	TVS	Vbr=100..122V, Vrwm=90V, Ipp=3.13A, 500W(1ms)	DO-214AC	1d	2o	Cmc	TV05A900K-G-5SD-DO-214AC-CMC	tv05a900k-g-5sd-do-214ac-cmc
5SE		TV05A900J-G	TVS	Vbr=100..111V, Vrwm=90V, Ipp=3.42A, 500W(1ms)	DO-214AC	1d	2o	Cmc	TV05A900J-G-5SE-DO-214AC-CMC	tv05a900j-g-5se-do-214ac-cmc
5SF		TV05A101K-G	TVS	Vbr=111..136V, Vrwm=100V, Ipp=2.79A, 500W(1ms)	DO-214AC	1d	2o	Cmc	TV05A101K-G-5SF-DO-214AC-CMC	tv05a101k-g-5sf-do-214ac-cmc
5SG		TV05A101J-G	TVS	Vbr=111..123V, Vrwm=100V, Ipp=3.09A, 500W(1ms)	DO-214AC	1d	2o	Cmc	TV05A101J-G-5SG-DO-214AC-CMC	tv05a101j-g-5sg-do-214ac-cmc
5SH		TV05A111K-G	TVS	Vbr=122..149V, Vrwm=110V, Ipp=2.55A, 500W(1ms)	DO-214AC	1d	2o	Cmc	TV05A111K-G-5SH-DO-214AC-CMC	tv05a111k-g-5sh-do-214ac-cmc
5SK		TV05A111J-G	TVS	Vbr=122..135V, Vrwm=110V, Ipp=2.82A, 500W(1ms)	DO-214AC	1d	2o	Cmc	TV05A111J-G-5SK-DO-214AC-CMC	tv05a111j-g-5sk-do-214ac-cmc
5SL		TV05A121K-G	TVS	Vbr=133..163V, Vrwm=120V, Ipp=2.34A, 500W(1ms)	DO-214AC	1d	2o	Cmc	TV05A121K-G-5SL-DO-214AC-CMC	tv05a121k-g-5sl-do-214ac-cmc
5SM		TV05A121J-G	TVS	Vbr=133..147V, Vrwm=120V, Ipp=2.59A, 500W(1ms)	DO-214AC	1d	2o	Cmc	TV05A121J-G-5SM-DO-214AC-CMC	tv05a121j-g-5sm-do-214ac-cmc
5SN		TV05A131K-G	TVS	Vbr=144..176V, Vrwm=130V, Ipp=2.16A, 500W(1ms)	DO-214AC	1d	2o	Cmc	TV05A131K-G-5SN-DO-214AC-CMC	tv05a131k-g-5sn-do-214ac-cmc
5SP		TV05A131J-G	TVS	Vbr=144..159V, Vrwm=130V, Ipp=2.39A, 500W(1ms)	DO-214AC	1d	2o	Cmc	TV05A131J-G-5SP-DO-214AC-CMC	tv05a131j-g-5sp-do-214ac-cmc
5SQ		TV05A141K-G	TVS	Vbr=156..190V, Vrwm=140V, Ipp=2.0A, 500W(1ms)	DO-214AC	1d	2o	Cmc	TV05A141K-G-5SQ-DO-214AC-CMC	tv05a141k-g-5sq-do-214ac-cmc
5SR		TV05A141J-G	TVS	Vbr=155..171V, Vrwm=140V, Ipp=2.20A, 500W(1ms)	DO-214AC	1d	2o	Cmc	TV05A141J-G-5SR-DO-214AC-CMC	tv05a141j-g-5sr-do-214ac-cmc
5SS		TV05A151K-G	TVS	Vbr=167..204V, Vrwm=150V, Ipp=1.87A, 500W(1ms)	DO-214AC	1d	2o	Cmc	TV05A151K-G-5SS-DO-214AC-CMC	tv05a151k-g-5ss-do-214ac-cmc
5ST		TV05A151J-G	TVS	Vbr=167..185V, Vrwm=150V, Ipp=2.06A, 500W(1ms)	DO-214AC	1d	2o	Cmc	TV05A151J-G-5ST-DO-214AC-CMC	tv05a151j-g-5st-do-214ac-cmc
5SU		TV05A161K-G	TVS	Vbr=178..218V, Vrwm=160V, Ipp=1.74A, 500W(1ms)	DO-214AC	1d	2o	Cmc	TV05A161K-G-5SU-DO-214AC-CMC	tv05a161k-g-5su-do-214ac-cmc
5SV		TV05A161J-G	TVS	Vbr=178..197V, Vrwm=160V, Ipp=1.93A, 500W(1ms)	DO-214AC	1d	2o	Cmc	TV05A161J-G-5SV-DO-214AC-CMC	tv05a161j-g-5sv-do-214ac-cmc
5SW		TV05A171K-G	TVS	Vbr=189..231V, Vrwm=170V, Ipp=1.64A, 500W(1ms)	DO-214AC	1d	2o	Cmc	TV05A171K-G-5SW-DO-214AC-CMC	tv05a171k-g-5sw-do-214ac-cmc
5SX		TV05A171J-G	TVS	Vbr=189..209V, Vrwm=170V, Ipp=1.82A, 500W(1ms)	DO-214AC	1d	2o	Cmc	TV05A171J-G-5SX-DO-214AC-CMC	tv05a171j-g-5sx-do-214ac-cmc
5SY		TV05A181K-G	TVS	Vbr=200..245V, Vrwm=180V, Ipp=1.55A, 500W(1ms)	DO-214AC	1d	2o	Cmc	TV05A181K-G-5SY-DO-214AC-CMC	tv05a181k-g-5sy-do-214ac-cmc
5SZ		TV05A181J-G	TVS	Vbr=200..220V, Vrwm=180V, Ipp=1.71A, 500W(1ms)	DO-214AC	1d	2o	Cmc	TV05A181J-G-5SZ-DO-214AC-CMC	tv05a181j-g-5sz-do-214ac-cmc
5T		MM5Z30V	Zener diode	28..32V, Zzt=80Ω, Izt=2mA, 200mW	SOD-523FL	7d	1a	F	MM5Z30V-5T-SOD-523FL-F	mm5z30v-5t-sod-523fl-f
5T		TCBZX584C30V	Zener diode	28..32V, Izt=2mA, Zzt=80Ω, 200mW	SOD-523FL	7d	1a	Tac	TCBZX584C30V-5T-SOD-523FL-TAC	tcbzx584c30v-5t-sod-523fl-tac
5T		TCMM5Z30V	Zener diode	28..32V, Izt=2mA, Zzt=80Ω, 200mW	SOD-523FL	7d	1a	Tac	TCMM5Z30V-5T-SOD-523FL-TAC	tcmm5z30v-5t-sod-523fl-tac
5TD		TV05A191K-G	TVS	Vbr=211..258V, Vrwm=190V, Ipp=1.47A, 500W(1ms)	DO-214AC	1d	2o	Cmc	TV05A191K-G-5TD-DO-214AC-CMC	tv05a191k-g-5td-do-214ac-cmc
5TE		TV05A191J-G	TVS	Vbr=211..232V, Vrwm=190V, Ipp=1.62A, 500W(1ms)	DO-214AC	1d	2o	Cmc	TV05A191J-G-5TE-DO-214AC-CMC	tv05a191j-g-5te-do-214ac-cmc
5U		MM5Z33V	Zener diode	31..35V, Zzt=80Ω, Izt=2mA, 200mW	SOD-523FL	7d	1a	F	MM5Z33V-5U-SOD-523FL-F	mm5z33v-5u-sod-523fl-f
5U		SD05	TVS	Vrwm=5V, Vbr=6.2..7.3V, Ipp=24A, 350W(1ms)	SOD-323	5d	1a	Smt	SD05-5U-SOD-323-SMT	sd05-5u-sod-323-smt
5U		TCBZX584C33V	Zener diode	31..35V, Izt=2mA, Zzt=80Ω, 200mW	SOD-523FL	7d	1a	Tac	TCBZX584C33V-5U-SOD-523FL-TAC	tcbzx584c33v-5u-sod-523fl-tac
5U		TCMM5Z33V	Zener diode	31..35V, Izt=2mA, Zzt=80Ω, 200mW	SOD-523FL	7d	1a	Tac	TCMM5Z33V-5U-SOD-523FL-TAC	tcmm5z33v-5u-sod-523fl-tac
5U1		STZ8390A	Zener diode	37.1 ..39V, Izt=2mA, Zzt=300Ω, 300mW	SOD-323	5d	1a	Jiy	STZ8390A-5U1-SOD-323-JIY	stz8390a-5u1-sod-323-jiy
5UD		TV05A191KB-G	TVS	Vbr=211..258V, Vrwm=190V, Ipp=1.47A, 500W(1ms), Bidir.	DO-214AC	1ba	2o	Cmc	TV05A191KB-G-5UD-DO-214AC-CMC	tv05a191kb-g-5ud-do-214ac-cmc
5UE		TV05A191JB-G	TVS	Vbr=211..232V, Vrwm=190V, Ipp=1.62A, 500W(1ms), Bidir.	DO-214AC	1ba	2o	Cmc	TV05A191JB-G-5UE-DO-214AC-CMC	tv05a191jb-g-5ue-do-214ac-cmc
5V		MM5Z36V	Zener diode	34..38V, Zzt=90Ω, Izt=2mA, 200mW	SOD-523FL	7d	1a	F	MM5Z36V-5V-SOD-523FL-F	mm5z36v-5v-sod-523fl-f
5V		TCBZX584C36V	Zener diode	34..38V, Izt=2mA, Zzt=90Ω, 200mW	SOD-523FL	7d	1a	Tac	TCBZX584C36V-5V-SOD-523FL-TAC	tcbzx584c36v-5v-sod-523fl-tac
5V		TCMM5Z36V	Zener diode	34..38V, Izt=2mA, Zzt=90Ω, 200mW	SOD-523FL	7d	1a	Tac	TCMM5Z36V-5V-SOD-523FL-TAC	tcmm5z36v-5v-sod-523fl-tac
5V0		SMA5.0	TVS	Vbr=6.4..7.81V, Vrwm=5.0V, 31.3A, 300W(1ms)	DO-214AC	1d	1a	Mic	SMA5_0-5V0-DO-214AC-MIC	sma5_0-5v0-do-214ac-mic
5V0		SMB5.0	TVS	Vbr=6.4..7.82V, Vrwm=5V, 62.5A, 600W(1ms)	DO-214AA	1d	1a	Mic	SMB5_0-5V0-DO-214AA-MIC	smb5_0-5v0-do-214aa-mic
5V0		SMC5.0	TVS	Vbr=6.4..7.82V, Vrwm=5V, 156.3A, 1500W(1ms),	DO-214AB	1d	1a	Mic	SMC5_0-5V0-DO-214AB-MIC	smc5_0-5v0-do-214ab-mic
5V0A		SMA5.0A	TVS	Vbr=6.4..7.08V, Vrwm=5.0V, 32.6A, 300W(1ms)	DO-214AC	1d	1a	Mic	SMA5_0A-5V0A-DO-214AC-MIC	sma5_0a-5v0a-do-214ac-mic
5V0A		SMB5.0A	TVS	Vbr=6.4..7.07V, Vrwm=5V, 65.2A, 600W(1ms)	DO-214AA	1d	1a	Mic	SMB5_0A-5V0A-DO-214AA-MIC	smb5_0a-5v0a-do-214aa-mic
5V0A		SMC5.0A	TVS	Vbr=6.4..7.07V, Vrwm=5V, 163A, 1500W(1ms),	DO-214AB	1d	1a	Mic	SMC5_0A-5V0A-DO-214AB-MIC	smc5_0a-5v0a-do-214ab-mic
5V0C		SMA5.0C	TVS	Vbr=6.4..7.81V, Vrwm=5.0V, 31.3A, 300W(1ms), Bidir.	DO-214AC	1ba	1j	Mic	SMA5_0C-5V0C-DO-214AC-MIC	sma5_0c-5v0c-do-214ac-mic
5V0C		SMB5.0C	TVS	Vbr=6.4..7.82V, Vrwm=5V, 62.5A, 600W(1ms), Bidir.	DO-214AA	1ba	1j	Mic	SMB5_0C-5V0C-DO-214AA-MIC	smb5_0c-5v0c-do-214aa-mic
5V0C		SMC5.0C	TVS	Vbr=6.4..7.82V, Vrwm=5V, 156.3A, 1500W(1ms), Bidir.	DO-214AB	1ba	1j	Mic	SMC5_0C-5V0C-DO-214AB-MIC	smc5_0c-5v0c-do-214ab-mic
5V0CA		SMA5.0CA	TVS	Vbr=6.4..7.08V, Vrwm=5.0V, 32.6A, 300W(1ms), Bidir.	DO-214AC	1ba	1j	Mic	SMA5_0CA-5V0CA-DO-214AC-MIC	sma5_0ca-5v0ca-do-214ac-mic
5V0CA		SMB5.0CA	TVS	Vbr=6.4..7.07V, Vrwm=5V, 65.2A, 600W(1ms), Bidir.	DO-214AA	1ba	1j	Mic	SMB5_0CA-5V0CA-DO-214AA-MIC	smb5_0ca-5v0ca-do-214aa-mic
5V0CA		SMC5.0CA	TVS	Vbr=6.4..7.07V, Vrwm=5V, 163A, 1500W(1ms), Bidir.	DO-214AB	1ba	1j	Mic	SMC5_0CA-5V0CA-DO-214AB-MIC	smc5_0ca-5v0ca-do-214ab-mic
5V1		BZD27C5V1P	Zener diode	4.85..5.36V, Zzt=6Ω, Izt=100mA, 800mW	SOD-123FL	7d	1a	Pjt	BZD27C5V1P-5V1-SOD-123FL-PJT	bzd27c5v1p-5v1-sod-123fl-pjt
5V1		BZY55-C5V1	Zener diode	4.85..5.36V, Izt=5mA, Zzt=50Ω, 500mW	0805	70d	2d	Tsc	BZY55-C5V1-5V1-0805-TSC	bzy55-c5v1-5v1-0805-tsc
5V1		CDZ55C5V1	Zener diode	4.85..5.36V, Zzt=50Ω, Izt=5mA, 500mW	1206	70d	2d	Crp	CDZ55C5V1-5V1-1206-CRP	cdz55c5v1-5v1-1206-crp
5V1		CDZ55C5V1S	Zener diode	4.85..5.36V, Zzt=50Ω, Izt=5mA, 500mW	0805	70d	2d	Crp	CDZ55C5V1S-5V1-0805-CRP	cdz55c5v1s-5v1-0805-crp
5V1		CTZ55C5V1	Zener diode	4.85..5.36V, Izt=5mA, Zzt=50Ω, 500mW	1206	70d	2d	Ctc	CTZ55C5V1-5V1-1206-CTC	ctz55c5v1-5v1-1206-ctc
5V1		CZRNC55C5V1-G	Zener diode	4.85..5.36V, Zt=50Ω, Izt=5mA, 500mW	1206	70d	2b	Cmc	CZRNC55C5V1-G-5V1-1206-CMC	czrnc55c5v1-g-5v1-1206-cmc
5V1		CZRSC55C5V1-G	Zener diode	4.85..5.36V, Zt=50Ω, Izt=5mA, 500mW	0805	70d	2b	Cmc	CZRSC55C5V1-G-5V1-0805-CMC	czrsc55c5v1-g-5v1-0805-cmc
5V1		MFPZ5V1	Zener diode	4.85..5.36V, Izt=100mA, Zzt=6Ω, 800mW	SOD-123FL	7d	1a	Ttr	MFPZ5V1-5V1-SOD-123FL-TTR	mfpz5v1-5v1-sod-123fl-ttr
5V1B		BZT52B5V1	Zener diode	5.0..5.20V, Izt=5mA, Zzt=60Ω, 500mW	SOD-123FL	7d	1a	Tsc	BZT52B5V1-5V1B-SOD-123FL-TSC	bzt52b5v1-5v1b-sod-123fl-tsc
5V1B		MMSZ5V1BW	Zener diode	5.0..5.20V, Izt=5mA, Zzt=60Ω, 500mW	SOD-123FL	7d	1a	Tac	MMSZ5V1BW-5V1B-SOD-123FL-TAC	mmsz5v1bw-5v1b-sod-123fl-tac
5V1Z		BZT52C5V1	Zener diode	4.85..5.36V, Izt=5mA, Zzt=60Ω, 500mW	SOD-123FL	7d	1a	Tsc	BZT52C5V1-5V1Z-SOD-123FL-TSC	bzt52c5v1-5v1z-sod-123fl-tsc
5V1Z		MMSZ5V1CW	Zener diode	4.85..5.36V, Izt=5mA, Zzt=60Ω, 500mW	SOD-123FL	7d	1a	Tac	MMSZ5V1CW-5V1Z-SOD-123FL-TAC	mmsz5v1cw-5v1z-sod-123fl-tac
5V1Z		TCMMSZ5V1	Zener diode	5.1V±5%, Izt=5mA, Zzt=56Ω, 500mW	SOD-123FL	7d	1a	Tac	TCMMSZ5V1-5V1Z-SOD-123FL-TAC	tcmmsz5v1-5v1z-sod-123fl-tac
5V1Z		ZGFM055V1C-MH	Zener diode	4.85..5.36V, Izt=5mA, Zzt=56Ω, 500mW	SOD-123	5d	1a	Pic	ZGFM055V1C-MH-5V1Z-SOD-123-PIC	zgfm055v1c-mh-5v1z-sod-123-pic
5V6		BZD27C5V6P	Zener diode	5.32..5.88V, Zzt=4Ω, Izt=100mA, 800mW	SOD-123FL	7d	1a	Pjt	BZD27C5V6P-5V6-SOD-123FL-PJT	bzd27c5v6p-5v6-sod-123fl-pjt
5V6		BZY55-C5V6	Zener diode	5.32..5.88V, Izt=5mA, Zzt=30Ω, 500mW	0805	70d	2d	Tsc	BZY55-C5V6-5V6-0805-TSC	bzy55-c5v6-5v6-0805-tsc
5V6		CDZ55C5V6	Zener diode	5.32..5.88V, Zzt=30Ω, Izt=5mA, 500mW	1206	70d	2d	Crp	CDZ55C5V6-5V6-1206-CRP	cdz55c5v6-5v6-1206-crp
5V6		CDZ55C5V6S	Zener diode	5.32..5.88V, Zzt=30Ω, Izt=5mA, 500mW	0805	70d	2d	Crp	CDZ55C5V6S-5V6-0805-CRP	cdz55c5v6s-5v6-0805-crp
5V6		CTZ55C5V6	Zener diode	5.32..5.88V, Izt=5mA, Zzt=30Ω, 500mW	1206	70d	2d	Ctc	CTZ55C5V6-5V6-1206-CTC	ctz55c5v6-5v6-1206-ctc
5V6		CZRNC55C5V6-G	Zener diode	5.32..5.88V, Zt=30Ω, Izt=5mA, 500mW	1206	70d	2b	Cmc	CZRNC55C5V6-G-5V6-1206-CMC	czrnc55c5v6-g-5v6-1206-cmc
5V6		CZRSC55C5V6-G	Zener diode	5.32..5.88V, Zt=30Ω, Izt=5mA, 500mW	0805	70d	2b	Cmc	CZRSC55C5V6-G-5V6-0805-CMC	czrsc55c5v6-g-5v6-0805-cmc
5V6		MFPZ5V6	Zener diode	5.32..5.88V, Izt=100mA, Zzt=4Ω, 800mW	SOD-123FL	7d	1a	Ttr	MFPZ5V6-5V6-SOD-123FL-TTR	mfpz5v6-5v6-sod-123fl-ttr
5V6B		BZT52B5V6	Zener diode	5.49..5.71V, Izt=5mA, Zzt=40Ω, 500mW	SOD-123FL	7d	1a	Tsc	BZT52B5V6-5V6B-SOD-123FL-TSC	bzt52b5v6-5v6b-sod-123fl-tsc
5V6B		MMSZ5V6BW	Zener diode	5.49..5.71V, Izt=5mA, Zzt=40Ω, 500mW	SOD-123FL	7d	1a	Tac	MMSZ5V6BW-5V6B-SOD-123FL-TAC	mmsz5v6bw-5v6b-sod-123fl-tac
5V6Z		BZT52C5V6	Zener diode	5.32..5.88V, Izt=5mA, Zzt=40Ω, 500mW	SOD-123FL	7d	1a	Tsc	BZT52C5V6-5V6Z-SOD-123FL-TSC	bzt52c5v6-5v6z-sod-123fl-tsc
5V6Z		MMSZ5V6CW	Zener diode	5.32..5.88V, Izt=5mA, Zzt=40Ω, 500mW	SOD-123FL	7d	1a	Tac	MMSZ5V6CW-5V6Z-SOD-123FL-TAC	mmsz5v6cw-5v6z-sod-123fl-tac
5V6Z		TCMMSZ5V6	Zener diode	5.6V±5%, Izt=5mA, Zzt=37Ω, 500mW	SOD-123FL	7d	1a	Tac	TCMMSZ5V6-5V6Z-SOD-123FL-TAC	tcmmsz5v6-5v6z-sod-123fl-tac
5V6Z		ZGFM055V6C-MH	Zener diode	5.32..5.88V, Izt=5mA, Zzt=37Ω, 500mW	SOD-123	5d	1a	Pic	ZGFM055V6C-MH-5V6Z-SOD-123-PIC	zgfm055v6c-mh-5v6z-sod-123-pic
5VD		TV05A900KB-G	TVS	Vbr=100..122V, Vrwm=90V, Ipp=3.13A, 500W(1ms), Bidir.	DO-214AC	1ba	2o	Cmc	TV05A900KB-G-5VD-DO-214AC-CMC	tv05a900kb-g-5vd-do-214ac-cmc
5VE		TV05A900JB-G	TVS	Vbr=100..111V, Vrwm=90V, Ipp=3.42A, 500W(1ms), Bidir.	DO-214AC	1ba	2o	Cmc	TV05A900JB-G-5VE-DO-214AC-CMC	tv05a900jb-g-5ve-do-214ac-cmc
5VF		TV05A101KB-G	TVS	Vbr=111..136V, Vrwm=100V, Ipp=2.79A, 500W(1ms), Bidir.	DO-214AC	1ba	2o	Cmc	TV05A101KB-G-5VF-DO-214AC-CMC	tv05a101kb-g-5vf-do-214ac-cmc
5VG		TV05A101JB-G	TVS	Vbr=111..123V, Vrwm=100V, Ipp=3.09A, 500W(1ms), Bidir.	DO-214AC	1ba	2o	Cmc	TV05A101JB-G-5VG-DO-214AC-CMC	tv05a101jb-g-5vg-do-214ac-cmc
5VH		TV05A111KB-G	TVS	Vbr=122..149V, Vrwm=110V, Ipp=2.55A, 500W(1ms), Bidir.	DO-214AC	1ba	2o	Cmc	TV05A111KB-G-5VH-DO-214AC-CMC	tv05a111kb-g-5vh-do-214ac-cmc
5VK		TV05A111JB-G	TVS	Vbr=122..135V, Vrwm=110V, Ipp=2.82A, 500W(1ms), Bidir.	DO-214AC	1ba	2o	Cmc	TV05A111JB-G-5VK-DO-214AC-CMC	tv05a111jb-g-5vk-do-214ac-cmc
5VL		TV05A121KB-G	TVS	Vbr=133..163V, Vrwm=120V, Ipp=2.34A, 500W(1ms), Bidir.	DO-214AC	1ba	2o	Cmc	TV05A121KB-G-5VL-DO-214AC-CMC	tv05a121kb-g-5vl-do-214ac-cmc
5VM		TV05A121JB-G	TVS	Vbr=133..147V, Vrwm=120V, Ipp=2.59A, 500W(1ms), Bidir.	DO-214AC	1ba	2o	Cmc	TV05A121JB-G-5VM-DO-214AC-CMC	tv05a121jb-g-5vm-do-214ac-cmc
5VN		TV05A131KB-G	TVS	Vbr=144..176V, Vrwm=130V, Ipp=2.16A, 500W(1ms), Bidir.	DO-214AC	1ba	2o	Cmc	TV05A131KB-G-5VN-DO-214AC-CMC	tv05a131kb-g-5vn-do-214ac-cmc
5VP		TV05A131JB-G	TVS	Vbr=144..159V, Vrwm=130V, Ipp=2.39A, 500W(1ms), Bidir.	DO-214AC	1ba	2o	Cmc	TV05A131JB-G-5VP-DO-214AC-CMC	tv05a131jb-g-5vp-do-214ac-cmc
5VQ		TV05A141KB-G	TVS	Vbr=156..190V, Vrwm=140V, Ipp=2.0A, 500W(1ms), Bidir.	DO-214AC	1ba	2o	Cmc	TV05A141KB-G-5VQ-DO-214AC-CMC	tv05a141kb-g-5vq-do-214ac-cmc
5VR		TV05A141JB-G	TVS	Vbr=155..171V, Vrwm=140V, Ipp=2.20A, 500W(1ms), Bidir.	DO-214AC	1ba	2o	Cmc	TV05A141JB-G-5VR-DO-214AC-CMC	tv05a141jb-g-5vr-do-214ac-cmc
5VS		TV05A151KB-G	TVS	Vbr=167..204V, Vrwm=150V, Ipp=1.87A, 500W(1ms), Bidir.	DO-214AC	1ba	2o	Cmc	TV05A151KB-G-5VS-DO-214AC-CMC	tv05a151kb-g-5vs-do-214ac-cmc
5VT		TV05A151JB-G	TVS	Vbr=167..185V, Vrwm=150V, Ipp=2.06A, 500W(1ms), Bidir.	DO-214AC	1ba	2o	Cmc	TV05A151JB-G-5VT-DO-214AC-CMC	tv05a151jb-g-5vt-do-214ac-cmc
5VU		TV05A161KB-G	TVS	Vbr=178..218V, Vrwm=160V, Ipp=1.74A, 500W(1ms), Bidir.	DO-214AC	1ba	2o	Cmc	TV05A161KB-G-5VU-DO-214AC-CMC	tv05a161kb-g-5vu-do-214ac-cmc
5VV		TV05A161JB-G	TVS	Vbr=178..197V, Vrwm=160V, Ipp=1.93A, 500W(1ms), Bidir.	DO-214AC	1ba	2o	Cmc	TV05A161JB-G-5VV-DO-214AC-CMC	tv05a161jb-g-5vv-do-214ac-cmc
5VW		TV05A171KB-G	TVS	Vbr=189..231V, Vrwm=170V, Ipp=1.64A, 500W(1ms), Bidir.	DO-214AC	1ba	2o	Cmc	TV05A171KB-G-5VW-DO-214AC-CMC	tv05a171kb-g-5vw-do-214ac-cmc
5VX		TV05A171JB-G	TVS	Vbr=189..209V, Vrwm=170V, Ipp=1.82A, 500W(1ms), Bidir.	DO-214AC	1ba	2o	Cmc	TV05A171JB-G-5VX-DO-214AC-CMC	tv05a171jb-g-5vx-do-214ac-cmc
5VY		TV05A181KB-G	TVS	Vbr=200..245V, Vrwm=180V, Ipp=1.55A, 500W(1ms), Bidir.	DO-214AC	1ba	2o	Cmc	TV05A181KB-G-5VY-DO-214AC-CMC	tv05a181kb-g-5vy-do-214ac-cmc
5VZ		TV05A181JB-G	TVS	Vbr=200..220V, Vrwm=180V, Ipp=1.71A, 500W(1ms), Bidir.	DO-214AC	1ba	2o	Cmc	TV05A181JB-G-5VZ-DO-214AC-CMC	tv05a181jb-g-5vz-do-214ac-cmc
5WD		TV05A5V0KB-G	TVS	Vbr=6.40..7.30V, Vrwm=5.0V, Ipp=52.1A, 500W(1ms), Bidir.	DO-214AC	1ba	2o	Cmc	TV05A5V0KB-G-5WD-DO-214AC-CMC	tv05a5v0kb-g-5wd-do-214ac-cmc
5WE		TV05A5V0JB-G	TVS	Vbr=6.40..7.0V, Vrwm=5.0V, Ipp=54.3A, 500W(1ms), Bidir.	DO-214AC	1ba	2o	Cmc	TV05A5V0JB-G-5WE-DO-214AC-CMC	tv05a5v0jb-g-5we-do-214ac-cmc
5WF		TV05A6V0KB-G	TVS	Vbr=6.67..8.15V, Vrwm=6.0V, Ipp=43.9A, 500W(1ms), Bidir.	DO-214AC	1ba	2o	Cmc	TV05A6V0KB-G-5WF-DO-214AC-CMC	tv05a6v0kb-g-5wf-do-214ac-cmc
5WG		TV05A6V0JB-G	TVS	Vbr=6.67..7.37V, Vrwm=6.0V, Ipp=48.5A, 500W(1ms), Bidir.	DO-214AC	1ba	2o	Cmc	TV05A6V0JB-G-5WG-DO-214AC-CMC	tv05a6v0jb-g-5wg-do-214ac-cmc
5WH		TV05A6V5KB-G	TVS	Vbr=7.22..8.82V, Vrwm=6.50V, Ipp=40.7A, 500W(1ms), Bidir.	DO-214AC	1ba	2o	Cmc	TV05A6V5KB-G-5WH-DO-214AC-CMC	tv05a6v5kb-g-5wh-do-214ac-cmc
5WK		TV05A6V5JB-G	TVS	Vbr=7.22..7.98V, Vrwm=6.50V, Ipp=44.6A, 500W(1ms), Bidir.	DO-214AC	1ba	2o	Cmc	TV05A6V5JB-G-5WK-DO-214AC-CMC	tv05a6v5jb-g-5wk-do-214ac-cmc
5WL		TV05A7V0KB-G	TVS	Vbr=7.78..9.51V, Vrwm=7.0V, Ipp=37.6A, 500W(1ms), Bidir.	DO-214AC	1ba	2o	Cmc	TV05A7V0KB-G-5WL-DO-214AC-CMC	tv05a7v0kb-g-5wl-do-214ac-cmc
5WM		TV05A7V0JB-G	TVS	Vbr=7.78..8.60V, Vrwm=7.0V, Ipp=41.7A, 500W(1ms), Bidir.	DO-214AC	1ba	2o	Cmc	TV05A7V0JB-G-5WM-DO-214AC-CMC	tv05a7v0jb-g-5wm-do-214ac-cmc
5WN		TV05A7V5KB-G	TVS	Vbr=8.33..10.2V, Vrwm=7.50V, Ipp=35.0A, 500W(1ms), Bidir.	DO-214AC	1ba	2o	Cmc	TV05A7V5KB-G-5WN-DO-214AC-CMC	tv05a7v5kb-g-5wn-do-214ac-cmc
5WP		TV05A7V5JB-G	TVS	Vbr=8.33..9.21V, Vrwm=7.50V, Ipp=38.8A, 500W(1ms), Bidir.	DO-214AC	1ba	2o	Cmc	TV05A7V5JB-G-5WP-DO-214AC-CMC	tv05a7v5jb-g-5wp-do-214ac-cmc
5WQ		TV05A8V0KB-G	TVS	Vbr=8.89..10.9V, Vrwm=8.0V, Ipp=33.3A, 500W(1ms), Bidir.	DO-214AC	1ba	2o	Cmc	TV05A8V0KB-G-5WQ-DO-214AC-CMC	tv05a8v0kb-g-5wq-do-214ac-cmc
5WR		TV05A8V0JB-G	TVS	Vbr=8.89..9.83V, Vrwm=8.0V, Ipp=36.8A, 500W(1ms), Bidir.	DO-214AC	1ba	2o	Cmc	TV05A8V0JB-G-5WR-DO-214AC-CMC	tv05a8v0jb-g-5wr-do-214ac-cmc
5WS		TV05A8V5KB-G	TVS	Vbr=9.44..11.5V, Vrwm=8.50V, Ipp=31.4A, 500W(1ms), Bidir.	DO-214AC	1ba	2o	Cmc	TV05A8V5KB-G-5WS-DO-214AC-CMC	tv05a8v5kb-g-5ws-do-214ac-cmc
5WT		TV05A8V5JB-G	TVS	Vbr=9.44..10.4V, Vrwm=8.50V, Ipp=34.7A, 500W(1ms), Bidir.	DO-214AC	1ba	2o	Cmc	TV05A8V5JB-G-5WT-DO-214AC-CMC	tv05a8v5jb-g-5wt-do-214ac-cmc
5WU		TV05A9V0KB-G	TVS	Vbr=10.0..12.2V, Vrwm=9.0V, Ipp=29.6A, 500W(1ms), Bidir.	DO-214AC	1ba	2o	Cmc	TV05A9V0KB-G-5WU-DO-214AC-CMC	tv05a9v0kb-g-5wu-do-214ac-cmc
5WV		TV05A9V0JB-G	TVS	Vbr=10.0..11.1V, Vrwm=9.0V, Ipp=32.5A, 500W(1ms), Bidir.	DO-214AC	1ba	2o	Cmc	TV05A9V0JB-G-5WV-DO-214AC-CMC	tv05a9v0jb-g-5wv-do-214ac-cmc
5WW		TV05A100KB-G	TVS	Vbr=11.1..13.6V, Vrwm=10.0V, Ipp=26.6A, 500W(1ms), Bidir.	DO-214AC	1ba	2o	Cmc	TV05A100KB-G-5WW-DO-214AC-CMC	tv05a100kb-g-5ww-do-214ac-cmc
5WX		TV05A100JB-G	TVS	Vbr=11.1..12.3V, Vrwm=10.0V, Ipp=29.4A, 500W(1ms), Bidir.	DO-214AC	1ba	2o	Cmc	TV05A100JB-G-5WX-DO-214AC-CMC	tv05a100jb-g-5wx-do-214ac-cmc
5WY		TV05A110KB-G	TVS	Vbr=12.2..14.9V, Vrwm=11.0V, Ipp=24.9A, 500W(1ms), Bidir.	DO-214AC	1ba	2o	Cmc	TV05A110KB-G-5WY-DO-214AC-CMC	tv05a110kb-g-5wy-do-214ac-cmc
5WZ		TV05A110JB-G	TVS	Vbr=12.2..13.5V, Vrwm=11.0V, Ipp=27.5A, 500W(1ms), Bidir.	DO-214AC	1ba	2o	Cmc	TV05A110JB-G-5WZ-DO-214AC-CMC	tv05a110jb-g-5wz-do-214ac-cmc
5X		MM1Z33	Zener diode	33V±5%, Izt=5mA, Zzt=80Ω, 500mW	SOD-123FL	7d	1a	Eic	MM1Z33-5X-SOD-123FL-EIC	mm1z33-5x-sod-123fl-eic
5X		MM5Z39V	Zener diode	37..41V, Zzt=130Ω, Izt=2mA, 200mW	SOD-523FL	7d	1a	F	MM5Z39V-5X-SOD-523FL-F	mm5z39v-5x-sod-523fl-f
5X		TCBZX584C39V	Zener diode	37..41V, Izt=2mA, Zzt=130Ω, 200mW	SOD-523FL	7d	1a	Tac	TCBZX584C39V-5X-SOD-523FL-TAC	tcbzx584c39v-5x-sod-523fl-tac
5X		TCMM5Z39V	Zener diode	37..41V, Izt=2mA, Zzt=130Ω, 200mW	SOD-523FL	7d	1a	Tac	TCMM5Z39V-5X-SOD-523FL-TAC	tcmm5z39v-5x-sod-523fl-tac
5X1		STZ8390C	Zener diode	39..41V, Izt=2mA, Zzt=300Ω, 300mW	SOD-323	5d	1a	Jiy	STZ8390C-5X1-SOD-323-JIY	stz8390c-5x1-sod-323-jiy
5XD		TV05A120KB-G	TVS	Vbr=13.3..16.3V, Vrwm=12V, Ipp=22.7A, 500W(1ms), Bidir.	DO-214AC	1ba	2o	Cmc	TV05A120KB-G-5XD-DO-214AC-CMC	tv05a120kb-g-5xd-do-214ac-cmc
5XE		TV05A120JB-G	TVS	Vbr=13.3..14.7V, Vrwm=12V, Ipp=25.1A, 500W(1ms), Bidir.	DO-214AC	1ba	2o	Cmc	TV05A120JB-G-5XE-DO-214AC-CMC	tv05a120jb-g-5xe-do-214ac-cmc
5XF		TV05A130KB-G	TVS	Vbr=14.4..17.6V, Vrwm=13.0V, Ipp=21.0A, 500W(1ms), Bidir.	DO-214AC	1ba	2o	Cmc	TV05A130KB-G-5XF-DO-214AC-CMC	tv05a130kb-g-5xf-do-214ac-cmc
5XG		TV05A130JB-G	TVS	Vbr=14.4..15.9V, Vrwm=13.0V, Ipp=23.3A, 500W(1ms), Bidir.	DO-214AC	1ba	2o	Cmc	TV05A130JB-G-5XG-DO-214AC-CMC	tv05a130jb-g-5xg-do-214ac-cmc
5XH		TV05A140KB-G	TVS	Vbr=15.6..19.1V, Vrwm=14.0V, Ipp=19.4A, 500W(1ms), Bidir.	DO-214AC	1ba	2o	Cmc	TV05A140KB-G-5XH-DO-214AC-CMC	tv05a140kb-g-5xh-do-214ac-cmc
5XK		TV05A140JB-G	TVS	Vbr=15.6..17.2V, Vrwm=14.0V, Ipp=21.6A, 500W(1ms), Bidir.	DO-214AC	1ba	2o	Cmc	TV05A140JB-G-5XK-DO-214AC-CMC	tv05a140jb-g-5xk-do-214ac-cmc
5XL		TV05A150KB-G	TVS	Vbr=16.7..20.4V, Vrwm=15.0V, Ipp=18.6A, 500W(1ms), Bidir.	DO-214AC	1ba	2o	Cmc	TV05A150KB-G-5XL-DO-214AC-CMC	tv05a150kb-g-5xl-do-214ac-cmc
5XM		TV05A150JB-G	TVS	Vbr=16.7..18.5V, Vrwm=15.0V, Ipp=20.5A, 500W(1ms), Bidir.	DO-214AC	1ba	2o	Cmc	TV05A150JB-G-5XM-DO-214AC-CMC	tv05a150jb-g-5xm-do-214ac-cmc
5XN		TV05A160KB-G	TVS	Vbr=17.8..21.8 V, Vrwm=16.0V, Ipp=17.4A, 500W(1ms), Bidir.	DO-214AC	1ba	2o	Cmc	TV05A160KB-G-5XN-DO-214AC-CMC	tv05a160kb-g-5xn-do-214ac-cmc
5XP		TV05A160JB-G	TVS	Vbr=17.8..19.7V, Vrwm=16.0V, Ipp=19.2A, 500W(1ms), Bidir.	DO-214AC	1ba	2o	Cmc	TV05A160JB-G-5XP-DO-214AC-CMC	tv05a160jb-g-5xp-do-214ac-cmc
5XQ		TV05A170KB-G	TVS	Vbr=18.9..23.1V, Vrwm=17.0V, Ipp=16.4A, 500W(1ms), Bidir.	DO-214AC	1ba	2o	Cmc	TV05A170KB-G-5XQ-DO-214AC-CMC	tv05a170kb-g-5xq-do-214ac-cmc
5XR		TV05A170JB-G	TVS	Vbr=18.9..20.9V, Vrwm=17.0V, Ipp=18.1A, 500W(1ms), Bidir.	DO-214AC	1ba	2o	Cmc	TV05A170JB-G-5XR-DO-214AC-CMC	tv05a170jb-g-5xr-do-214ac-cmc
5XS		TV05A180KB-G	TVS	Vbr=20.0..24.4V, Vrwm=18.0V, Ipp=15.5A, 500W(1ms), Bidir.	DO-214AC	1ba	2o	Cmc	TV05A180KB-G-5XS-DO-214AC-CMC	tv05a180kb-g-5xs-do-214ac-cmc
5XT		TV05A180JB-G	TVS	Vbr=20.0..22.1V, Vrwm=18.0V, Ipp=17.1A, 500W(1ms), Bidir.	DO-214AC	1ba	2o	Cmc	TV05A180JB-G-5XT-DO-214AC-CMC	tv05a180jb-g-5xt-do-214ac-cmc
5XU		TV05A190KB-G	TVS	Vbr=21.1..25.8V, Vrwm=19.0V, Ipp=14.7A, 500W(1ms), Bidir.	DO-214AC	1ba	2o	Cmc	TV05A190KB-G-5XU-DO-214AC-CMC	tv05a190kb-g-5xu-do-214ac-cmc
5XV		TV05A190JB-G	TVS	Vbr=21.1..23.3V, Vrwm=19.0V, Ipp=16.2A, 500W(1ms), Bidir.	DO-214AC	1ba	2o	Cmc	TV05A190JB-G-5XV-DO-214AC-CMC	tv05a190jb-g-5xv-do-214ac-cmc
5XW		TV05A200KB-G	TVS	Vbr=22.2..27.1V, Vrwm=20.0V, Ipp=14.0A, 500W(1ms), Bidir.	DO-214AC	1ba	2o	Cmc	TV05A200KB-G-5XW-DO-214AC-CMC	tv05a200kb-g-5xw-do-214ac-cmc
5XX		TV05A200JB-G	TVS	Vbr=22.2..24.5V, Vrwm=20.0V, Ipp=15.4A, 500W(1ms), Bidir.	DO-214AC	1ba	2o	Cmc	TV05A200JB-G-5XX-DO-214AC-CMC	tv05a200jb-g-5xx-do-214ac-cmc
5XY		TV05A220KB-G	TVS	Vbr=24.4..29.8V, Vrwm=22.0V, Ipp=12.7A, 500W(1ms), Bidir.	DO-214AC	1ba	2o	Cmc	TV05A220KB-G-5XY-DO-214AC-CMC	tv05a220kb-g-5xy-do-214ac-cmc
5XZ		TV05A220JB-G	TVS	Vbr=24.4..26.9V, Vrwm=22.0V, Ipp=14.1A, 500W(1ms), Bidir.	DO-214AC	1ba	2o	Cmc	TV05A220JB-G-5XZ-DO-214AC-CMC	tv05a220jb-g-5xz-do-214ac-cmc
5Y		KDZ15VVY	Zener diode	14.34..14.98V, Izt=5mA, Zzt=15Ω, 100mW	VSC	7d	1a	Kec	KDZ15VVY-5Y-VSC-KEC	kdz15vvy-5y-vsc-kec
5Y		MM1Z36	Zener diode	36V±5%, Izt=5mA, Zzt=90Ω, 500mW	SOD-123FL	7d	1a	Eic	MM1Z36-5Y-SOD-123FL-EIC	mm1z36-5y-sod-123fl-eic
5Y		MM5Z43V	Zener diode	40..46V, Zzt=150Ω, Izt=2mA, 200mW	SOD-523FL	7d	1a	F	MM5Z43V-5Y-SOD-523FL-F	mm5z43v-5y-sod-523fl-f
5Y		TCBZX584C43V	Zener diode	40..46V, Izt=2mA, Zzt=150Ω, 200mW	SOD-523FL	7d	1a	Tac	TCBZX584C43V-5Y-SOD-523FL-TAC	tcbzx584c43v-5y-sod-523fl-tac
5Y		TCMM5Z43V	Zener diode	40..46V, Izt=2mA, Zzt=150Ω, 200mW	SOD-523FL	7d	1a	Tac	TCMM5Z43V-5Y-SOD-523FL-TAC	tcmm5z43v-5y-sod-523fl-tac
5Y1		MM1Z2B4H	Zener diode	2.352..2.448V, Izt=5mA, Zzt=100Ω, 500mW	SOD-123	5d	1a	Zow	MM1Z2B4H-5Y1-SOD-123-ZOW	mm1z2b4h-5y1-sod-123-zow
5YD		TV05A240KB-G	TVS	Vbr=26.7..32.6V, Vrwm=24.0V, Ipp=11.6A, 500W(1ms), Bidir.	DO-214AC	1ba	2o	Cmc	TV05A240KB-G-5YD-DO-214AC-CMC	tv05a240kb-g-5yd-do-214ac-cmc
5YE		TV05A240JB-G	TVS	Vbr=26.7..29.5V, Vrwm=24.0V, Ipp=12.9A, 500W(1ms), Bidir.	DO-214AC	1ba	2o	Cmc	TV05A240JB-G-5YE-DO-214AC-CMC	tv05a240jb-g-5ye-do-214ac-cmc
5YF		TV05A260KB-G	TVS	Vbr=28.9..35.3V, Vrwm=26.0V, Ipp=10.7A, 500W(1ms), Bidir.	DO-214AC	1ba	2o	Cmc	TV05A260KB-G-5YF-DO-214AC-CMC	tv05a260kb-g-5yf-do-214ac-cmc
5YG		TV05A260JB-G	TVS	Vbr=28.9..31.9V, Vrwm=26.0V, Ipp=11.9A, 500W(1ms), Bidir.	DO-214AC	1ba	2o	Cmc	TV05A260JB-G-5YG-DO-214AC-CMC	tv05a260jb-g-5yg-do-214ac-cmc
5YH		TV05A280KB-G	TVS	Vbr=31.1..38.0V, Vrwm=28.0V, Ipp=10.0A, 500W(1ms), Bidir.	DO-214AC	1ba	2o	Cmc	TV05A280KB-G-5YH-DO-214AC-CMC	tv05a280kb-g-5yh-do-214ac-cmc
5YK		TV05A280JB-G	TVS	Vbr=31.1..34.4V, Vrwm=28.0V, Ipp=11.0A, 500W(1ms), Bidir.	DO-214AC	1ba	2o	Cmc	TV05A280JB-G-5YK-DO-214AC-CMC	tv05a280jb-g-5yk-do-214ac-cmc
5YL		TV05A300KB-G	TVS	Vbr=33.3..40.7V, Vrwm=30.0V, Ipp=9.35A, 500W(1ms), Bidir.	DO-214AC	1ba	2o	Cmc	TV05A300KB-G-5YL-DO-214AC-CMC	tv05a300kb-g-5yl-do-214ac-cmc
5YM		TV05A300JB-G	TVS	Vbr=33.3..36.8V, Vrwm=30.0V, Ipp=10.3A, 500W(1ms), Bidir.	DO-214AC	1ba	2o	Cmc	TV05A300JB-G-5YM-DO-214AC-CMC	tv05a300jb-g-5ym-do-214ac-cmc
5YN		TV05A330KB-G	TVS	Vbr=36.7..44.9V, Vrwm=33.0V, Ipp=8.47A, 500W(1ms), Bidir.	DO-214AC	1ba	2o	Cmc	TV05A330KB-G-5YN-DO-214AC-CMC	tv05a330kb-g-5yn-do-214ac-cmc
5YP		TV05A330JB-G	TVS	Vbr=36.7..40.6V, Vrwm=33.0V, Ipp=9.38A, 500W(1ms), Bidir.	DO-214AC	1ba	2o	Cmc	TV05A330JB-G-5YP-DO-214AC-CMC	tv05a330jb-g-5yp-do-214ac-cmc
5YQ		TV05A360KB-G	TVS	Vbr=40.0..48.9V, Vrwm=36.0V, Ipp=7.78A, 500W(1ms), Bidir.	DO-214AC	1ba	2o	Cmc	TV05A360KB-G-5YQ-DO-214AC-CMC	tv05a360kb-g-5yq-do-214ac-cmc
5YR		TV05A360JB-G	TVS	Vbr=40.0..44.2V, Vrwm=36.0V, Ipp=8.61A, 500W(1ms), Bidir.	DO-214AC	1ba	2o	Cmc	TV05A360JB-G-5YR-DO-214AC-CMC	tv05a360jb-g-5yr-do-214ac-cmc
5YS		TV05A400KB-G	TVS	Vbr=44.4..54.3V, Vrwm=40.0V, Ipp=7.0A, 500W(1ms), Bidir.	DO-214AC	1ba	2o	Cmc	TV05A400KB-G-5YS-DO-214AC-CMC	tv05a400kb-g-5ys-do-214ac-cmc
5YT		TV05A400JB-G	TVS	Vbr=44.4..49.1V, Vrwm=40.0V, Ipp=7.75A, 500W(1ms), Bidir.	DO-214AC	1ba	2o	Cmc	TV05A400JB-G-5YT-DO-214AC-CMC	tv05a400jb-g-5yt-do-214ac-cmc
5YU		TV05A430KB-G	TVS	Vbr=47.8..58.4V, Vrwm=43.0V, Ipp=6.52A, 500W(1ms), Bidir.	DO-214AC	1ba	2o	Cmc	TV05A430KB-G-5YU-DO-214AC-CMC	tv05a430kb-g-5yu-do-214ac-cmc
5YV		TV05A430JB-G	TVS	Vbr=47.8..52.8V, Vrwm=43.0V, Ipp=7.20A, 500W(1ms), Bidir.	DO-214AC	1ba	2o	Cmc	TV05A430JB-G-5YV-DO-214AC-CMC	tv05a430jb-g-5yv-do-214ac-cmc
5YW		TV05A450KB-G	TVS	Vbr=50.0..61.1V, Vrwm=45.0V, Ipp=6.23A, 500W(1ms), Bidir.	DO-214AC	1ba	2o	Cmc	TV05A450KB-G-5YW-DO-214AC-CMC	tv05a450kb-g-5yw-do-214ac-cmc
5YX		TV05A450JB-G	TVS	Vbr=50.0..55.3V, Vrwm=45.0V, Ipp=6.88A, 500W(1ms), Bidir.	DO-214AC	1ba	2o	Cmc	TV05A450JB-G-5YX-DO-214AC-CMC	tv05a450jb-g-5yx-do-214ac-cmc
5YY		TV05A480KB-G	TVS	Vbr=53.3..65.1V, Vrwm=48.0V, Ipp=5.85A, 500W(1ms), Bidir.	DO-214AC	1ba	2o	Cmc	TV05A480KB-G-5YY-DO-214AC-CMC	tv05a480kb-g-5yy-do-214ac-cmc
5YZ		TV05A480JB-G	TVS	Vbr=53.3..58.9V, Vrwm=48.0V, Ipp=6.46A, 500W(1ms), Bidir.	DO-214AC	1ba	2o	Cmc	TV05A480JB-G-5YZ-DO-214AC-CMC	tv05a480jb-g-5yz-do-214ac-cmc
5Z		BZT52B3V9S	Zener diode	3.82..3.98V, Izt=5mA, Zzt=90Ω, 200mW	SOD-323FL	7d	1a	Tsc	BZT52B3V9S-5Z-SOD-323FL-TSC	bzt52b3v9s-5z-sod-323fl-tsc
5Z		MM1Z39	Zener diode	39V±5%, Izt=2.5mA, Zzt=100Ω, 500mW	SOD-123FL	7d	1a	Eic	MM1Z39-5Z-SOD-123FL-EIC	mm1z39-5z-sod-123fl-eic
5Z		MM3Z3V9B	Zener diode	3.82..3.98V, Zzt=84Ω, Izt=5mA, 200mW	SOD-323FL	7d	1a	F	MM3Z3V9B-5Z-SOD-323FL-F	mm3z3v9b-5z-sod-323fl-f
5Z		MM3Z3V9BW	Zener diode	3.82..3.98V, Izt=5mA, Zzt=90Ω, 200mW	SOD-323FL	7d	1a	Tac	MM3Z3V9BW-5Z-SOD-323FL-TAC	mm3z3v9bw-5z-sod-323fl-tac
5Z		MM5Z47V	Zener diode	44..50V, Zzt=170Ω, Izt=2mA, 200mW	SOD-523FL	7d	1a	F	MM5Z47V-5Z-SOD-523FL-F	mm5z47v-5z-sod-523fl-f
5Z		TCBZX584C47V	Zener diode	44..50V, Izt=2mA, Zzt=170Ω, 200mW	SOD-523FL	7d	1a	Tac	TCBZX584C47V-5Z-SOD-523FL-TAC	tcbzx584c47v-5z-sod-523fl-tac
5Z		TCMM3Z3V9B	Zener diode	3.9V±2%, Izt=5mA, Zzt=84Ω, 200mW	SOD-323FL	7d	1a	Tac	TCMM3Z3V9B-5Z-SOD-323FL-TAC	tcmm3z3v9b-5z-sod-323fl-tac
5Z		TCMM5Z47V	Zener diode	44..50V, Izt=2mA, Zzt=170Ω, 200mW	SOD-523FL	7d	1a	Tac	TCMM5Z47V-5Z-SOD-523FL-TAC	tcmm5z47v-5z-sod-523fl-tac
5Z1		MM1Z2B7H	Zener diode	2.646..2.754V, Izt=5mA, Zzt=110Ω, 500mW	SOD-123	5d	1a	Zow	MM1Z2B7H-5Z1-SOD-123-ZOW	mm1z2b7h-5z1-sod-123-zow
5ZD		TV05A510KB-G	TVS	Vbr=56.7..69.3V, Vrwm=51.0V, Ipp=5.49A, 500W(1ms), Bidir.	DO-214AC	1ba	2o	Cmc	TV05A510KB-G-5ZD-DO-214AC-CMC	tv05a510kb-g-5zd-do-214ac-cmc
5ZE		TV05A510JB-G	TVS	Vbr=56.7..62.7V, Vrwm=51.0V, Ipp=6.07A, 500W(1ms), Bidir.	DO-214AC	1ba	2o	Cmc	TV05A510JB-G-5ZE-DO-214AC-CMC	tv05a510jb-g-5ze-do-214ac-cmc
5ZF		TV05A540KB-G	TVS	Vbr=60.0..73.3V, Vrwm=54.0V, Ipp=5.19A, 500W(1ms), Bidir.	DO-214AC	1ba	2o	Cmc	TV05A540KB-G-5ZF-DO-214AC-CMC	tv05a540kb-g-5zf-do-214ac-cmc
5ZG		TV05A540JB-G	TVS	Vbr=60.0..66.3V, Vrwm=54.0V, Ipp=5.74A, 500W(1ms), Bidir.	DO-214AC	1ba	2o	Cmc	TV05A540JB-G-5ZG-DO-214AC-CMC	tv05a540jb-g-5zg-do-214ac-cmc
5ZH		TV05A580KB-G	TVS	Vbr=64.4..78.7V, Vrwm=58.0V, Ipp=4.85A, 500W(1ms), Bidir.	DO-214AC	1ba	2o	Cmc	TV05A580KB-G-5ZH-DO-214AC-CMC	tv05a580kb-g-5zh-do-214ac-cmc
5ZK		TV05A580JB-G	TVS	Vbr=64.4..71.2V, Vrwm=58.0V, Ipp=5.34A, 500W(1ms), Bidir.	DO-214AC	1ba	2o	Cmc	TV05A580JB-G-5ZK-DO-214AC-CMC	tv05a580jb-g-5zk-do-214ac-cmc
5ZL		TV05A600KB-G	TVS	Vbr=66.7..81.5V, Vrwm=60.0V, Ipp=4.67A, 500W(1ms), Bidir.	DO-214AC	1ba	2o	Cmc	TV05A600KB-G-5ZL-DO-214AC-CMC	tv05a600kb-g-5zl-do-214ac-cmc
5ZM		TV05A600JB-G	TVS	Vbr=66.7..73.7V, Vrwm=60.0V, Ipp=5.17A, 500W(1ms), Bidir.	DO-214AC	1ba	2o	Cmc	TV05A600JB-G-5ZM-DO-214AC-CMC	tv05a600jb-g-5zm-do-214ac-cmc
5ZN		TV05A640KB-G	TVS	Vbr=71.1..86.9V, Vrwm=64.0V, Ipp=4.39A, 500W(1ms), Bidir.	DO-214AC	1ba	2o	Cmc	TV05A640KB-G-5ZN-DO-214AC-CMC	tv05a640kb-g-5zn-do-214ac-cmc
5ZP		TV05A640JB-G	TVS	Vbr=71.1..78.6V, Vrwm=64.0V, Ipp=4.85A, 500W(1ms), Bidir.	DO-214AC	1ba	2o	Cmc	TV05A640JB-G-5ZP-DO-214AC-CMC	tv05a640jb-g-5zp-do-214ac-cmc
5ZQ		TV05A700KB-G	TVS	Vbr=77.8..95.1V, Vrwm=70.0V, Ipp=4.0A, 500W(1ms), Bidir.	DO-214AC	1ba	2o	Cmc	TV05A700KB-G-5ZQ-DO-214AC-CMC	tv05a700kb-g-5zq-do-214ac-cmc
5ZR		TV05A700JB-G	TVS	Vbr=77.8..86.0V, Vrwm=70.0V, Ipp=4.42A, 500W(1ms), Bidir.	DO-214AC	1ba	2o	Cmc	TV05A700JB-G-5ZR-DO-214AC-CMC	tv05a700jb-g-5zr-do-214ac-cmc
5ZS		TV05A750KB-G	TVS	Vbr=83.3..102V, Vrwm=75.0V, Ipp=3.73A, 500W(1ms), Bidir.	DO-214AC	1ba	2o	Cmc	TV05A750KB-G-5ZS-DO-214AC-CMC	tv05a750kb-g-5zs-do-214ac-cmc
5ZT		TV05A750JB-G	TVS	Vbr=83.3..92.1V, Vrwm=75.0V, Ipp=4.13A, 500W(1ms), Bidir.	DO-214AC	1ba	2o	Cmc	TV05A750JB-G-5ZT-DO-214AC-CMC	tv05a750jb-g-5zt-do-214ac-cmc
5ZU		TV05A780KB-G	TVS	Vbr=86.7..106V, Vrwm=78.0V, Ipp=3.60A, 500W(1ms), Bidir.	DO-214AC	1ba	2o	Cmc	TV05A780KB-G-5ZU-DO-214AC-CMC	tv05a780kb-g-5zu-do-214ac-cmc
5ZV		TV05A780JB-G	TVS	Vbr=86.7..95.8V, Vrwm=78.0V, Ipp=3.97A, 500W(1ms), Bidir.	DO-214AC	1ba	2o	Cmc	TV05A780JB-G-5ZV-DO-214AC-CMC	tv05a780jb-g-5zv-do-214ac-cmc
5ZW		TV05A800KB-G	TVS	Vbr=89.0..109V, Vrwm=80.0V, Ipp=3.49A, 500W(1ms), Bidir.	DO-214AC	1ba	2o	Cmc	TV05A800KB-G-5ZW-DO-214AC-CMC	tv05a800kb-g-5zw-do-214ac-cmc
5ZX		TV05A800JB-G	TVS	Vbr=88.8..97.6V, Vrwm=80.0V, Ipp=3.86A, 500W(1ms), Bidir.	DO-214AC	1ba	2o	Cmc	TV05A800JB-G-5ZX-DO-214AC-CMC	tv05a800jb-g-5zx-do-214ac-cmc
5ZY		TV05A850KB-G	TVS	Vbr=94.4..115V, Vrwm=85.0V, Ipp=3.31A, 500W(1ms), Bidir.	DO-214AC	1ba	2o	Cmc	TV05A850KB-G-5ZY-DO-214AC-CMC	tv05a850kb-g-5zy-do-214ac-cmc
5ZZ		TV05A850JB-G	TVS	Vbr=94.4..104V, Vrwm=85.0V, Ipp=3.65A, 500W(1ms), Bidir.	DO-214AC	1ba	2o	Cmc	TV05A850JB-G-5ZZ-DO-214AC-CMC	tv05a850jb-g-5zz-do-214ac-cmc
6		1SS400PT	Si-diode	Sw, 90V, 100mA, Vf<1.2V(100mA), 4ns	SOD-523	6d	1a	Chm	1SS400PT-6-SOD-523-CHM	1ss400pt-6-sod-523-chm
6		BAS16-02V	Si-diode	Sw, Fast, 80V, 200mA, 250mW, <6ns	SC-79	6d	1u	Inf	BAS16-02V-6-SC-79-INF	bas16-02v-6-sc-79-inf
6		BAS516	Si-diode	Sw, 85V, 250mA, 500mW, Vf<1.25V(150mA), <4ns	SOD-523	6d	1a	Nxp	BAS516-6-SOD-523-NXP	bas516-6-sod-523-nxp
6		BD4148FGP	Si-diode	Sw, 75V, 150mA, Vf<1V(10mA), 4ns	SOD-523	6d	1a	Chm	BD4148FGP-6-SOD-523-CHM	bd4148fgp-6-sod-523-chm
6		GBLC15	TVS	Vrwm=15V, 10A, 350W(1ms), 3pF	SOD-323	5d	1a	Prt	GBLC15-6-SOD-323-PRT	gblc15-6-sod-323-prt
6		HVU351	C-diode	VCO, 10V, 14..16pF(2V)	SOD-323	5d	1a	Ren	HVU351-6-SOD-323-REN	hvu351-6-sod-323-ren
6		MAZS062	Zener diode	5.8..6.6V, Iz=5mA, 200mW	SOD-523	6d	1a	Pan	MAZS062-6-SOD-523-PAN	mazs062-6-sod-523-pan
6		MM9D6V2	Zener diode	5.89..6.51V, Izt=5mA, Zzt=60Ω, 200mW	SOD-923	7d	1a	Wtr	MM9D6V2-6-SOD-923-WTR	mm9d6v2-6-sod-923-wtr
6		MMBD4448FPT	Si-diode	Sw, 80V, 250mA, Vf<1V(100mA), 4ns	SOD-523	6d	1a	Chm	MMBD4448FPT-6-SOD-523-CHM	mmbd4448fpt-6-sod-523-chm
6		MMPZ5227SPT	Zener diode	3.528..3.762V, Izt=5mA, Zzt=90Ω, 225mW	SOD-323	5d	1a	Chm	MMPZ5227SPT-6-SOD-323-CHM	mmpz5227spt-6-sod-323-chm
6		NZ9F3V6ST	Zener diode	3.6..3.85V, Izt=5mA, Zzt=100Ω, 200mW	SOD-923	7d	1n	Ons	NZ9F3V6ST-6-SOD-923-ONS	nz9f3v6st-6-sod-923-ons
6		NZ9F6V2T	Zener diode	5.89..6.51V, Izt=5mA, Zzt=60Ω, 200mW	SOD-923	7d	1a	Ons	NZ9F6V2T-6-SOD-923-ONS	nz9f6v2t-6-sod-923-ons
6	bc	BBY56-03W	C-diode	VCO-tuning, 10V, 20mA, 59..67pF(3..1V)	SOD-323	5d	2	Inf	BBY56-03W-6-BC-SOD-323-INF	bby56-03w-6-bc-sod-323-inf
6_		MAZS0620L	Zener diode	5.85..6.15V, Iz=5mA, 200mW	SOD-523	6d	1a	Pan	MAZS0620L-6_-SOD-523-PAN	mazs0620l-6_-sod-523-pan
6_2		MAZ80620L	Zener diode	5.85..6.15V, Zzt=30Ω(5mA), 150mW	SC-76	6d	1a	Pan	MAZ80620L-6_2-SC-76-PAN	maz80620l-6_2-sc-76-pan
6_2		MAZ8062GLL	Zener diode	5.85..6.15V, Zzt=30Ω(5mA), 150mW	SMini2-F3	6d	1a	Pan	MAZ8062GLL-6_2-SMINI2-F3-PAN	maz8062gll-6_2-smini2-f3-pan
6_8		MAZ80680L	Zener diode	6.44..6.77V, Zzt=20Ω(5mA), 150mW	SC-76	6d	1a	Pan	MAZ80680L-6_8-SC-76-PAN	maz80680l-6_8-sc-76-pan
6_8		MAZ8068GLL	Zener diode	6.44..6.77V, Zzt=20Ω(5mA), 150mW	SMini2-F3	6d	1a	Pan	MAZ8068GLL-6_8-SMINI2-F3-PAN	maz8068gll-6_8-smini2-f3-pan
6-		MAZS0620M	Zener diode	6.05..6.36V, Iz=5mA, 200mW	SOD-523	6d	1a	Pan	MAZS0620M-6--SOD-523-PAN	mazs0620m-6--sod-523-pan
6-2		MAZ80620M	Zener diode	6.05..6.36V, Zzt=30Ω(5mA), 150mW	SC-76	6d	1a	Pan	MAZ80620M-6-2-SC-76-PAN	maz80620m-6-2-sc-76-pan
6-2		MAZ8062GML	Zener diode	6.05..6.36V, Zzt=30Ω(5mA), 150mW	SMini2-F3	6d	1a	Pan	MAZ8062GML-6-2-SMINI2-F3-PAN	maz8062gml-6-2-smini2-f3-pan
6-8		MAZ80680M	Zener diode	6.64..6.98V, Zzt=20Ω(5mA), 150mW	SC-76	6d	1a	Pan	MAZ80680M-6-8-SC-76-PAN	maz80680m-6-8-sc-76-pan
6-8		MAZ8068GML	Zener diode	6.64..6.98V, Zzt=20Ω(5mA), 150mW	SMini2-F3	6d	1a	Pan	MAZ8068GML-6-8-SMINI2-F3-PAN	maz8068gml-6-8-smini2-f3-pan
6.0		SMBG6.0	TVS	Vrwm=6.0V, Vbr=6.67..8.45V, 52.6A, 600W(1ms)	DO-215AA	5d	1a	Msc	SMBG6_0-6_0-DO-215AA-MSC	smbg6_0-6_0-do-215aa-msc
6.0A		1SMC6.0A	TVS	Vbr=6.67..7.37V, Vrwm=6.0V, 145.6A, 1500W(1ms)	DO-214AB	1d	1a	Eic	1SMC6_0A-6_0A-DO-214AB-EIC	1smc6_0a-6_0a-do-214ab-eic
6.0A		MMF6.0A	TVS	Vrwm=6.0V, Vbr=6.67..7.67V, Ipp=19.4A, 200W(1ms)	SOD-123FL	7d	2m	Sst	MMF6_0A-6_0A-SOD-123FL-SST	mmf6_0a-6_0a-sod-123fl-sst
6.0A		SMAJ6.0A	TVS	Vrwm=6.0V, Vbr=6.67..7.37V, 38.8A, 400W(1ms)	DO-214AC	1d	1a	Sus	SMAJ6_0A-6_0A-DO-214AC-SUS	smaj6_0a-6_0a-do-214ac-sus
6.0A		SMBG6.0A	TVS	Vrwm=6.0V, Vbr=6.67..7.67V, 58.3A, 600W(1ms)	DO-215AA	5d	1a	Msc	SMBG6_0A-6_0A-DO-215AA-MSC	smbg6_0a-6_0a-do-215aa-msc
6.0A		SMBJ6.0A	TVS	Vrwm=6.0V, Vbr=6.67..7.67V, 58.3A, 600W(1ms)	DO-214AA	1d	1a	Sus	SMBJ6_0A-6_0A-DO-214AA-SUS	smbj6_0a-6_0a-do-214aa-sus
6.0A		SMCJ6.0A	TVS	Vrwm=6V, Vbr=6.67..7.67V, 131.6A, 1500W(1ms)	DO-214AB	1d	1k	Sus	SMCJ6_0A-6_0A-DO-214AB-SUS	smcj6_0a-6_0a-do-214ab-sus
6.0A		SMF6.0A	TVS	Vbr=6.67..7.37V, Vrwm=6.0V, Ipp=19.4A, 200W(1ms)	SOD-123FL	7d	1a	Mco	SMF6_0A-6_0A-SOD-123FL-MCO	smf6_0a-6_0a-sod-123fl-mco
6.0C		SMBG6.0C	TVS	Vrwm=6.0V, Vbr=6.67..8.45V, 52.6A, 600W(1ms), Bidir.	DO-215AA	5ba	1j	Msc	SMBG6_0C-6_0C-DO-215AA-MSC	smbg6_0c-6_0c-do-215aa-msc
6.0CA		1SMC6.0CA	TVS	Vbr=6.67..7.37V, Vrwm=6.0V, 145.6A, 1500W(1ms), Bidir.	DO-214AB	1ba	1j	Eic	1SMC6_0CA-6_0CA-DO-214AB-EIC	1smc6_0ca-6_0ca-do-214ab-eic
6.0CA		MMF6.0CA	TVS	Vrwm=6.0V, Vbr=6.67..7.67V, Ipp=19.4A, 200W(1ms), Bidirectional	SOD-123FL	7ba	1j	Sst	MMF6_0CA-6_0CA-SOD-123FL-SST	mmf6_0ca-6_0ca-sod-123fl-sst
6.0CA		SMAJ6.0CA	TVS	Vrwm=6.0V, Vbr=6.67..7.37V, 38.8A, 400W(1ms), Bidir.	DO-214AC	1ba	1j	Sus	SMAJ6_0CA-6_0CA-DO-214AC-SUS	smaj6_0ca-6_0ca-do-214ac-sus
6.0CA		SMBG6.0CA	TVS	Vrwm=6.0V, Vbr=6.67..7.67V, 58.3A, 600W(1ms), Bidir.	DO-215AA	5ba	1j	Msc	SMBG6_0CA-6_0CA-DO-215AA-MSC	smbg6_0ca-6_0ca-do-215aa-msc
6.0CA		SMBJ6.0CA	TVS	Vrwm=6.0V, Vbr=6.67..7.67V, 58.3A, 600W(1ms), Bidir.	DO-214AA	1ba	1j	Sus	SMBJ6_0CA-6_0CA-DO-214AA-SUS	smbj6_0ca-6_0ca-do-214aa-sus
6.0CA		SMCJ6.0CA	TVS	Vrwm=6V, Vbr=6.67..7.67V, 131.6A, 1500W(1ms), Bidir.	DO-214AB	1ba	1l	Sus	SMCJ6_0CA-6_0CA-DO-214AB-SUS	smcj6_0ca-6_0ca-do-214ab-sus
6.0CA		SMF6.0CA	TVS	Vbr=6.67..7.37V, Vrwm=6.0V, Ipp=19.4A, 200W(1ms), Bidir.	SOD-123FL	7ba	1j	Mco	SMF6_0CA-6_0CA-SOD-123FL-MCO	smf6_0ca-6_0ca-sod-123fl-mco
6.0G		ZD6.0G-CA2	Zener diode	6.0V±5%, Zzt=60Ω, Izt=5mA, 225mW, Halogen free	SOD-123	5d	1a	Utc	ZD6_0G-CA2-6_0G-SOD-123-UTC	zd6_0g-ca2-6_0g-sod-123-utc
6.0G		ZD6.0G-CB2	Zener diode	6.0V±5%, Zzt=60Ω, Izt=5mA, 225mW, Halogen free	SOD-323	5d	1a	Utc	ZD6_0G-CB2-6_0G-SOD-323-UTC	zd6_0g-cb2-6_0g-sod-323-utc
6.0L		ZD6.0L-CA2	Zener diode	6.0V±5%, Zzt=60Ω, Izt=5mA, 225mW, Lead free	SOD-123	5d	1a	Utc	ZD6_0L-CA2-6_0L-SOD-123-UTC	zd6_0l-ca2-6_0l-sod-123-utc
6.0L		ZD6.0L-CB2	Zener diode	6.0V±5%, Zzt=60Ω, Izt=5mA, 225mW, Lead free	SOD-323	5d	1a	Utc	ZD6_0L-CB2-6_0L-SOD-323-UTC	zd6_0l-cb2-6_0l-sod-323-utc
6.2		MAZ5062	Zener diode	5.8..6.6V, Zzt=6Ω(5mA), 500mW	MP2	11d	1a	Pan	MAZ5062-6_2-MP2-PAN	maz5062-6_2-mp2-pan
6.2		MAZ80620H	Zener diode	6.24..6.56V, Zzt=30Ω(5mA), 150mW	SC-76	6d	1a	Pan	MAZ80620H-6_2-SC-76-PAN	maz80620h-6_2-sc-76-pan
6.2		MAZY062	Zener diode	5.6..6.8V, Zzt=40Ω(20mA), 1W	NMiniP2	1d	1a	Pan	MAZY062-6_2-NMINIP2-PAN	mazy062-6_2-nminip2-pan
6.2B		HZF6.2BP	Zener diode	6.2V±5%, Iz=40mA, 900mW	LRP	1d	2f	Ren	HZF6_2BP-6_2B-LRP-REN	hzf6_2bp-6_2b-lrp-ren
6.2B		PTZ6.2B	Zener diode	6.2V±10%, Izt=40mA, 1W	DO-214AC	1d	1a	Rhm	PTZ6_2B-6_2B-DO-214AC-RHM	ptz6_2b-6_2b-do-214ac-rhm
6.2C		HZF6.2CP	Zener diode	6.2V±10%, Iz=40mA, 900mW	LRP	1d	2f	Ren	HZF6_2CP-6_2C-LRP-REN	hzf6_2cp-6_2c-lrp-ren
6.2G		ZD6.2G-CA2	Zener diode	6.2V±5%, Zzt=60Ω, Izt=5mA, 225mW, Halogen free	SOD-123	5d	1a	Utc	ZD6_2G-CA2-6_2G-SOD-123-UTC	zd6_2g-ca2-6_2g-sod-123-utc
6.2G		ZD6.2G-CB2	Zener diode	6.2V±5%, Zzt=60Ω, Izt=5mA, 225mW, Halogen free	SOD-323	5d	1a	Utc	ZD6_2G-CB2-6_2G-SOD-323-UTC	zd6_2g-cb2-6_2g-sod-323-utc
6.2L		ZD6.2L-CA2	Zener diode	6.2V±5%, Zzt=60Ω, Izt=5mA, 225mW, Lead free	SOD-123	5d	1a	Utc	ZD6_2L-CA2-6_2L-SOD-123-UTC	zd6_2l-ca2-6_2l-sod-123-utc
6.2L		ZD6.2L-CB2	Zener diode	6.2V±5%, Zzt=60Ω, Izt=5mA, 225mW, Lead free	SOD-323	5d	1a	Utc	ZD6_2L-CB2-6_2L-SOD-323-UTC	zd6_2l-cb2-6_2l-sod-323-utc
6.5		SMBG6.5	TVS	Vrwm=6.5V, Vbr=7.22..9.14V, 48.7A, 600W(1ms)	DO-215AA	5d	1a	Msc	SMBG6_5-6_5-DO-215AA-MSC	smbg6_5-6_5-do-215aa-msc
6.5A		1SMC6.5A	TVS	Vbr=7.22..7.98V, Vrwm=6.5V, 133.9A, 1500W(1ms)	DO-214AB	1d	1a	Eic	1SMC6_5A-6_5A-DO-214AB-EIC	1smc6_5a-6_5a-do-214ab-eic
6.5A		MMF6.5A	TVS	Vrwm=6.5V, Vbr=7.22..8.30V, Ipp=17.9A, 200W(1ms)	SOD-123FL	7d	2m	Sst	MMF6_5A-6_5A-SOD-123FL-SST	mmf6_5a-6_5a-sod-123fl-sst
6.5A		SMAJ6.5A	TVS	Vrwm=6.5V, Vbr=7.22..7.98V, 35.7A, 400W(1ms)	DO-214AC	1d	1a	Sus	SMAJ6_5A-6_5A-DO-214AC-SUS	smaj6_5a-6_5a-do-214ac-sus
6.5A		SMBG6.5A	TVS	Vrwm=6.5V, Vbr=7.22..8.30V, 53.6A, 600W(1ms)	DO-215AA	5d	1a	Msc	SMBG6_5A-6_5A-DO-215AA-MSC	smbg6_5a-6_5a-do-215aa-msc
6.5A		SMBJ6.5A	TVS	Vrwm=6.5V, Vbr=7.22..8.30V, 53.6A, 600W(1ms)	DO-214AA	1d	1a	Sus	SMBJ6_5A-6_5A-DO-214AA-SUS	smbj6_5a-6_5a-do-214aa-sus
6.5A		SMCJ6.5A	TVS	Vrwm=6.5V, Vbr=7.22..8.3V, 122A, 1500W(1ms)	DO-214AB	1d	1k	Sus	SMCJ6_5A-6_5A-DO-214AB-SUS	smcj6_5a-6_5a-do-214ab-sus
6.5A		SMF6.5A	TVS	Vbr=7.22..7.98V, Vrwm=6.5V, Ipp=17.9A, 200W(1ms)	SOD-123FL	7d	1a	Mco	SMF6_5A-6_5A-SOD-123FL-MCO	smf6_5a-6_5a-sod-123fl-mco
6.5C		SMBG6.5C	TVS	Vrwm=6.5V, Vbr=7.22..9.14V, 48.7A, 600W(1ms), Bidir.	DO-215AA	5ba	1j	Msc	SMBG6_5C-6_5C-DO-215AA-MSC	smbg6_5c-6_5c-do-215aa-msc
6.5CA		1SMC6.5CA	TVS	Vbr=7.22..7.98V, Vrwm=6.5V, 133.9A, 1500W(1ms), Bidir.	DO-214AB	1ba	1j	Eic	1SMC6_5CA-6_5CA-DO-214AB-EIC	1smc6_5ca-6_5ca-do-214ab-eic
6.5CA		MMF6.5CA	TVS	Vrwm=6.5V, Vbr=7.22..8.30V, Ipp=17.9A, 200W(1ms), Bidirectional	SOD-123FL	7ba	1j	Sst	MMF6_5CA-6_5CA-SOD-123FL-SST	mmf6_5ca-6_5ca-sod-123fl-sst
6.5CA		SMAJ6.5CA	TVS	Vrwm=6.5V, Vbr=7.22..7.98V, 35.7A, 400W(1ms), Bidir.	DO-214AC	1ba	1j	Sus	SMAJ6_5CA-6_5CA-DO-214AC-SUS	smaj6_5ca-6_5ca-do-214ac-sus
6.5CA		SMBG6.5CA	TVS	Vrwm=6.5V, Vbr=7.22..8.30V, 53.6A, 600W(1ms), Bidir.	DO-215AA	5ba	1j	Msc	SMBG6_5CA-6_5CA-DO-215AA-MSC	smbg6_5ca-6_5ca-do-215aa-msc
6.5CA		SMBJ6.5CA	TVS	Vrwm=6.5V, Vbr=7.22..8.30V, 53.6A, 600W(1ms), Bidir.	DO-214AA	1ba	1j	Sus	SMBJ6_5CA-6_5CA-DO-214AA-SUS	smbj6_5ca-6_5ca-do-214aa-sus
6.5CA		SMCJ6.5CA	TVS	Vrwm=6.5V, Vbr=7.22..8.3V, 122A, 1500W(1ms), Bidir.	DO-214AB	1ba	1l	Sus	SMCJ6_5CA-6_5CA-DO-214AB-SUS	smcj6_5ca-6_5ca-do-214ab-sus
6.5CA		SMF6.5CA	TVS	Vbr=7.22..7.98V, Vrwm=6.5V, Ipp=17.9A, 200W(1ms), Bidir.	SOD-123FL	7ba	1j	Mco	SMF6_5CA-6_5CA-SOD-123FL-MCO	smf6_5ca-6_5ca-sod-123fl-mco
6.8		MAZ5068	Zener diode	6.4..7.2V, Zzt=6Ω(5mA), 500mW	MP2	11d	1a	Pan	MAZ5068-6_8-MP2-PAN	maz5068-6_8-mp2-pan
6.8		MAZ80680H	Zener diode	6.85..7.2V, Zzt=20Ω(5mA), 150mW	SC-76	6d	1a	Pan	MAZ80680H-6_8-SC-76-PAN	maz80680h-6_8-sc-76-pan
6.8		MAZY068	Zener diode	6.2..7.4V, Zzt=30Ω(10mA), 1W	NMiniP2	1d	1a	Pan	MAZY068-6_8-NMINIP2-PAN	mazy068-6_8-nminip2-pan
6.8		P4SMA6.8	TVS	Vbr=6.12..7.48V, Vrwm=5.50V, 38.0A, 400W(1ms)	DO-214AC	1d	1a	Eic	P4SMA6_8-6_8-DO-214AC-EIC	p4sma6_8-6_8-do-214ac-eic
6.8		U1ZB6.8	Zener diode	6.2..7.4V, Izt=10mA, 1W	3-4D1A	1d	2fa	Tos	U1ZB6_8-6_8-3-4D1A-TOS	u1zb6_8-6_8-3-4d1a-tos
6.8A		P4SMA6.8A	TVS	Vbr=6.45..7.14V, Vrwm=5.80V, 40.0A, 400W(1ms)	DO-214AC	1d	1a	Eic	P4SMA6_8A-6_8A-DO-214AC-EIC	p4sma6_8a-6_8a-do-214ac-eic
6.8A		P6SMB6.8A	TVS	Vbr=6.45..7.14V, Vrwm=5.80V, 57.0A, 600W(1ms)	DO-214AA	1d	1a	Eic	P6SMB6_8A-6_8A-DO-214AA-EIC	p6smb6_8a-6_8a-do-214aa-eic
6.8B		HZF6.8BP	Zener diode	6.8V±5%, Iz=40mA, 900mW	LRP	1d	2f	Ren	HZF6_8BP-6_8B-LRP-REN	hzf6_8bp-6_8b-lrp-ren
6.8B		PTZ6.8B	Zener diode	6.8V±10%, Izt=40mA, 1W	DO-214AC	1d	1a	Rhm	PTZ6_8B-6_8B-DO-214AC-RHM	ptz6_8b-6_8b-do-214ac-rhm
6.8C		HZF6.8CP	Zener diode	6.8V±10%, Iz=40mA, 900mW	LRP	1d	2f	Ren	HZF6_8CP-6_8C-LRP-REN	hzf6_8cp-6_8c-lrp-ren
6.8C		P4SMA6.8C	TVS	Vbr=6.12..7.48V, Vrwm=5.50V, 38.0A, 400W(1ms), Bidir.	DO-214AC	1ba	1j	Eic	P4SMA6_8C-6_8C-DO-214AC-EIC	p4sma6_8c-6_8c-do-214ac-eic
6.8CA		P4SMA6.8CA	TVS	Vbr=6.45..7.14V, Vrwm=5.80V, 40.0A, 400W(1ms), Bidir.	DO-214AC	1ba	1j	Eic	P4SMA6_8CA-6_8CA-DO-214AC-EIC	p4sma6_8ca-6_8ca-do-214ac-eic
6.8CA		P6SMB6.8CA	TVS	Vbr=6.45..7.14V, Vrwm=5.80V, 57.0A, 600W(1ms), Bidir.	DO-214AA	1ba	1j	Eic	P6SMB6_8CA-6_8CA-DO-214AA-EIC	p6smb6_8ca-6_8ca-do-214aa-eic
6.8G		ZD6.8G-CA2	Zener diode	6.8V±5%, Zzt=40Ω, Izt=5mA, 225mW, Halogen free	SOD-123	5d	1a	Utc	ZD6_8G-CA2-6_8G-SOD-123-UTC	zd6_8g-ca2-6_8g-sod-123-utc
6.8G		ZD6.8G-CB2	Zener diode	6.8V±5%, Zzt=40Ω, Izt=5mA, 225mW, Halogen free	SOD-323	5d	1a	Utc	ZD6_8G-CB2-6_8G-SOD-323-UTC	zd6_8g-cb2-6_8g-sod-323-utc
6.8L		ZD6.8L-CA2	Zener diode	6.8V±5%, Zzt=40Ω, Izt=5mA, 225mW, Lead free	SOD-123	5d	1a	Utc	ZD6_8L-CA2-6_8L-SOD-123-UTC	zd6_8l-ca2-6_8l-sod-123-utc
6.8L		ZD6.8L-CB2	Zener diode	6.8V±5%, Zzt=40Ω, Izt=5mA, 225mW, Lead free	SOD-323	5d	1a	Utc	ZD6_8L-CB2-6_8L-SOD-323-UTC	zd6_8l-cb2-6_8l-sod-323-utc
6/6	bq	SD12C	TVS	Vrwm=12.0V, Vbr=13.3..19V, Ipp=15A, 350W(1ms), Bidir.	SOD-323	5ba	1e	Smt	SD12C-6/6-BQ-SOD-323-SMT	sd12c-6/6-bq-sod-323-smt
6^2		RKZ6.2B2KG	Zener diode	6.06..6.33V, Izt=5mA, Zzt=50Ω, 200mW	URP	5d	2e	Ren	RKZ6_2B2KG-6^2-URP-REN	rkz6_2b2kg-6^2-urp-ren
6^2		RKZ6.2B2KJ	Zener diode	6.06..6.33V, Izt=5mA, Zzt=50Ω, 150mW	UFP	7d	2e	Ren	RKZ6_2B2KJ-6^2-UFP-REN	rkz6_2b2kj-6^2-ufp-ren
6^2	am	HZU6.2B3	Zener diode	6.26..6.53V, Izt=5mA, Zzt=50Ω, 200mW	URP	5d	1a	Ren	HZU6_2B3-6^2-AM-URP-REN	hzu6_2b3-6^2-am-urp-ren
6^2	an	HZU6.2B2	Zener diode	6.06..6.33V, Izt=5mA, Zzt=50Ω, 200mW	URP	5d	1a	Ren	HZU6_2B2-6^2-AN-URP-REN	hzu6_2b2-6^2-an-urp-ren
6^2	ao	HZU6.2B1	Zener diode	5.86..6.12V, Izt=5mA, Zzt=50Ω, 200mW	URP	5d	1a	Ren	HZU6_2B1-6^2-AO-URP-REN	hzu6_2b1-6^2-ao-urp-ren
6^8		RKZ6.8B2KG	Zener diode	6.65..6.93V, Izt=5mA, Zzt=30Ω, 200mW	URP	5d	2e	Ren	RKZ6_8B2KG-6^8-URP-REN	rkz6_8b2kg-6^8-urp-ren
6^8		RKZ6.8B2KJ	Zener diode	6.65..6.93V, Izt=5mA, Zzt=30Ω, 150mW	UFP	7d	2e	Ren	RKZ6_8B2KJ-6^8-UFP-REN	rkz6_8b2kj-6^8-ufp-ren
6^8	am	HZU6.8B3	Zener diode	6.86..7.14V, Izt=5mA, Zzt=30Ω, 200mW	URP	5d	1a	Ren	HZU6_8B3-6^8-AM-URP-REN	hzu6_8b3-6^8-am-urp-ren
6^8	an	HZU6.8B2	Zener diode	6.65..6.93V, Izt=5mA, Zzt=30Ω, 200mW	URP	5d	1a	Ren	HZU6_8B2-6^8-AN-URP-REN	hzu6_8b2-6^8-an-urp-ren
6^8	ao	HZU6.8B1	Zener diode	6.47..6.73V, Izt=5mA, Zzt=30Ω, 200mW	URP	5d	1a	Ren	HZU6_8B1-6^8-AO-URP-REN	hzu6_8b1-6^8-ao-urp-ren
60		BAT60J	Si-diode	SBD, Fast-Sw, 10V, 3A, Vf<0.3V(1A), 20pF	SOD-323	5d	1a	Ste	BAT60J-60-SOD-323-STE	bat60j-60-sod-323-ste
60		HMSZ5260B	Zener diode	43V±5%, Izt=3mA, Zzt=93Ω, 225mW	SOD-323	5d	1d	Hsn	HMSZ5260B-60-SOD-323-HSN	hmsz5260b-60-sod-323-hsn
60		MMPZ5264SPT	Zener diode	58.80..61.20V, Izt=2.1mA, Zzt=170Ω, 225mW	SOD-323	5d	1a	Chm	MMPZ5264SPT-60-SOD-323-CHM	mmpz5264spt-60-sod-323-chm
60		SMBG60	TVS	Vrwm=60V, Vbr=66.7..84.5V, 5.6A, 600W(1ms)	DO-215AA	5d	1a	Msc	SMBG60-60-DO-215AA-MSC	smbg60-60-do-215aa-msc
600A		P6SMA600A	TVS	Vbr=570..630V, Vrwm=510V, 0.76A, 600W(1ms)	DO-214AC	1d	1a	Eic	P6SMA600A-600A-DO-214AC-EIC	p6sma600a-600a-do-214ac-eic
600A		TVP04A601A-G	TVS	Vbr=570.0..630.0V, Vrwm=513.0V, Ipp=0.48A, 400W(1ms)	DO-214AC	1d	2o	Cmc	TVP04A601A-G-600A-DO-214AC-CMC	tvp04a601a-g-600a-do-214ac-cmc
600A		TVP06B601A-G	TVS	Vrwm=513.0V, Vbr=570.0..630.0V, Ipp=0.72A, 600W(1ms)	DO-214AA	1d	2o	Cmc	TVP06B601A-G-600A-DO-214AA-CMC	tvp06b601a-g-600a-do-214aa-cmc
600C		TVP04A601CA-G	TVS	Vbr=570.0..630.0V, Vrwm=513.0V, Ipp=0.48A, 400W(1ms), Bidir.	DO-214AC	1ba	2o	Cmc	TVP04A601CA-G-600C-DO-214AC-CMC	tvp04a601ca-g-600c-do-214ac-cmc
600C		TVP06B601ACA-G	TVS	Vrwm=513.0V, Vbr=570.0..630.0V, Ipp=0.72A, 600W(1ms), Bidir.	DO-214AA	1ba	2o	Cmc	TVP06B601ACA-G-600C-DO-214AA-CMC	tvp06b601aca-g-600c-do-214aa-cmc
600CA		P6SMA600CA	TVS	Vbr=570..630V, Vrwm=510V, 0.76A, 600W(1ms), Bidir.	DO-214AC	1ba	1j	Eic	P6SMA600CA-600CA-DO-214AC-EIC	p6sma600ca-600ca-do-214ac-eic
6010		SMBJ8.5	TVS	Vrwm=8.5V, Vbr=9.44..11.92V, 37.7A, 600W(1ms)	DO-214AA	1d	1a	Eic	SMBJ8_5-6010-DO-214AA-EIC	smbj8_5-6010-do-214aa-eic
6010		SMBJ8.5C	TVS	Vrwm=8.5V, Vbr=9.44..11.92V, 37.7A, 600W(1ms), Bidir.	DO-214AA	1ba	1j	Eic	SMBJ8_5C-6010-DO-214AA-EIC	smbj8_5c-6010-do-214aa-eic
6010		STB6010	TVS	Vbr=9.00..11.0V, Vrwm=8.10V, 40.0A, 600W(1ms), Bidir.	DO-214AA	1ba	1j	Eic	STB6010-6010-DO-214AA-EIC	stb6010-6010-do-214aa-eic
6010		STU6010	TVS	Vbr=9.00..11.0V, Vrwm=8.10V, 40.0A, 600W(1ms)	DO-214AA	1d	1a	Eic	STU6010-6010-DO-214AA-EIC	stu6010-6010-do-214aa-eic
6010		SZ6010	Zener diode	10V±10%, Izt=125mA, Zzt=2Ω, 5W	DO-214AA	1d	1a	Eic	SZ6010-6010-DO-214AA-EIC	sz6010-6010-do-214aa-eic
6011		SMBJ9.0	TVS	Vrwm=9.0V, Vbr=10.0..11.5V, 39.0A, 600W(1ms)	DO-214AA	1d	1a	Eic	SMBJ9_0-6011-DO-214AA-EIC	smbj9_0-6011-do-214aa-eic
6011		SMBJ9.0C	TVS	Vrwm=9.0V, Vbr=10.0..11.5V, 39.0A, 600W(1ms), Bidir.	DO-214AA	1ba	1j	Eic	SMBJ9_0C-6011-DO-214AA-EIC	smbj9_0c-6011-do-214aa-eic
6011		STB6011	TVS	Vbr=9.90..12.1V, Vrwm=8.92V, 37.0A, 600W(1ms), Bidir.	DO-214AA	1ba	1j	Eic	STB6011-6011-DO-214AA-EIC	stb6011-6011-do-214aa-eic
6011		STU6011	TVS	Vbr=9.90..12.1V, Vrwm=8.92V, 37.0A, 600W(1ms)	DO-214AA	1d	1a	Eic	STU6011-6011-DO-214AA-EIC	stu6011-6011-do-214aa-eic
6011		SZ6011	Zener diode	11V±10%, Izt=125mA, Zzt=2.5Ω, 5W	DO-214AA	1d	1a	Eic	SZ6011-6011-DO-214AA-EIC	sz6011-6011-do-214aa-eic
6012		SMBJ10	TVS	Vrwm=10V, Vbr=11.1 ..14.1V, 31.9A, 600W(1ms)	DO-214AA	1d	1a	Eic	SMBJ10-6012-DO-214AA-EIC	smbj10-6012-do-214aa-eic
6012		SMBJ10C	TVS	Vrwm=10V, Vbr=11.1 ..12.8V, 35.3A, 600W(1ms)	DO-214AA	1ba	1j	Eic	SMBJ10C-6012-DO-214AA-EIC	smbj10c-6012-do-214aa-eic
6012		STB6012	TVS	Vbr=10.8..13.2V, Vrwm=9.72V, 35.0A, 600W(1ms), Bidir.	DO-214AA	1ba	1j	Eic	STB6012-6012-DO-214AA-EIC	stb6012-6012-do-214aa-eic
6012		STU6012	TVS	Vbr=10.8..13.2V, Vrwm=9.72V, 35.0A, 600W(1ms)	DO-214AA	1d	1a	Eic	STU6012-6012-DO-214AA-EIC	stu6012-6012-do-214aa-eic
6012		SZ6012	Zener diode	12V±10%, Izt=100mA, Zzt=2.5Ω, 5W	DO-214AA	1d	1a	Eic	SZ6012-6012-DO-214AA-EIC	sz6012-6012-do-214aa-eic
6013		SMBJ11	TVS	Vrwm=11V, Vbr=12.2..15.4V, 29.9A, 600W(1ms)	DO-214AA	1d	1a	Eic	SMBJ11-6013-DO-214AA-EIC	smbj11-6013-do-214aa-eic
6013		SMBJ11C	TVS	Vrwm=11V, Vbr=12.2..14.0V, 33.0A, 600W(1ms), Bidir.	DO-214AA	1ba	1j	Eic	SMBJ11C-6013-DO-214AA-EIC	smbj11c-6013-do-214aa-eic
6013		STB6013	TVS	Vbr=11.7..14.3V, Vrwm=10.5V, 32.0A, 600W(1ms), Bidir.	DO-214AA	1ba	1j	Eic	STB6013-6013-DO-214AA-EIC	stb6013-6013-do-214aa-eic
6013		STU6013	TVS	Vbr=11.7..14.3V, Vrwm=10.5V, 32.0A, 600W(1ms)	DO-214AA	1d	1a	Eic	STU6013-6013-DO-214AA-EIC	stu6013-6013-do-214aa-eic
6013		SZ6013	Zener diode	13V±10%, Izt=100mA, Zzt=2.5Ω, 5W	DO-214AA	1d	1a	Eic	SZ6013-6013-DO-214AA-EIC	sz6013-6013-do-214aa-eic
6014		SMBJ12	TVS	Vrwm=12V, Vbr=13.3..16.9V, 27.3A, 600W(1ms)	DO-214AA	1d	1a	Eic	SMBJ12-6014-DO-214AA-EIC	smbj12-6014-do-214aa-eic
6014		SMBJ12C	TVS	Vrwm=12V, Vbr=13.3..16.9V, 27.3A, 600W(1ms), Bidir.	DO-214AA	1ba	1j	Eic	SMBJ12C-6014-DO-214AA-EIC	smbj12c-6014-do-214aa-eic
6014		SZ6014	Zener diode	14V±10%, Izt=100mA, Zzt=2.5Ω, 5W	DO-214AA	1d	1a	Eic	SZ6014-6014-DO-214AA-EIC	sz6014-6014-do-214aa-eic
6015		SMBJ13	TVS	Vrwm=13V, Vbr=14.4..18.2V, 25.2A, 600W(1ms)	DO-214AA	1d	1a	Eic	SMBJ13-6015-DO-214AA-EIC	smbj13-6015-do-214aa-eic
6015		SMBJ13C	TVS	Vrwm=13V, Vbr=14.4..18.2V, 25.2A, 600W(1ms), Bidir.	DO-214AA	1ba	1j	Eic	SMBJ13C-6015-DO-214AA-EIC	smbj13c-6015-do-214aa-eic
6015		STB6015	TVS	Vbr=13.5..16.5V, Vrwm=12.1V, 27.0A, 600W(1ms), Bidir.	DO-214AA	1ba	1j	Eic	STB6015-6015-DO-214AA-EIC	stb6015-6015-do-214aa-eic
6015		STU6015	TVS	Vbr=13.5..16.5V, Vrwm=12.1V, 27.0A, 600W(1ms)	DO-214AA	1d	1a	Eic	STU6015-6015-DO-214AA-EIC	stu6015-6015-do-214aa-eic
6015		SZ6015	Zener diode	15V±10%, Izt=75mA, Zzt=2.5Ω, 5W	DO-214AA	1d	1a	Eic	SZ6015-6015-DO-214AA-EIC	sz6015-6015-do-214aa-eic
6016		STB6016	TVS	Vbr=14.4..17.6V, Vrwm=12.9V, 26.0A, 600W(1ms), Bidir.	DO-214AA	1ba	1j	Eic	STB6016-6016-DO-214AA-EIC	stb6016-6016-do-214aa-eic
6016		STU6016	TVS	Vbr=14.4..17.6V, Vrwm=12.9V, 26.0A, 600W(1ms)	DO-214AA	1d	1a	Eic	STU6016-6016-DO-214AA-EIC	stu6016-6016-do-214aa-eic
6016		SZ6016	Zener diode	16V±10%, Izt=75mA, Zzt=2.5Ω, 5W	DO-214AA	1d	1a	Eic	SZ6016-6016-DO-214AA-EIC	sz6016-6016-do-214aa-eic
6017		SMBJ14	TVS	Vrwm=14V, Vbr=15.6..19.8V, 23.3A, 600W(1ms)	DO-214AA	1d	1a	Eic	SMBJ14-6017-DO-214AA-EIC	smbj14-6017-do-214aa-eic
6017		SMBJ14C	TVS	Vrwm=14V, Vbr=15.6..19.8V, 23.3A, 600W(1ms), Bidir.	DO-214AA	1ba	1j	Eic	SMBJ14C-6017-DO-214AA-EIC	smbj14c-6017-do-214aa-eic
6017		SZ6017	Zener diode	17V±10%, Izt=70mA, Zzt=2.5Ω, 5W	DO-214AA	1d	1a	Eic	SZ6017-6017-DO-214AA-EIC	sz6017-6017-do-214aa-eic
6018		SMBJ15	TVS	Vrwm=15V, Vbr=16.7..21.1V, 22.3A, 600W(1ms)	DO-214AA	1d	1a	Eic	SMBJ15-6018-DO-214AA-EIC	smbj15-6018-do-214aa-eic
6018		SMBJ15C	TVS	Vrwm=150V, Vbr=167..211.5V, 2.2A, 600W(1ms), Bidir.	DO-214AA	1ba	1j	Eic	SMBJ15C-6018-DO-214AA-EIC	smbj15c-6018-do-214aa-eic
6018		STB6018	TVS	Vbr=16.2..19.8V, Vrwm=14.5V, 23.0A, 600W(1ms), Bidir.	DO-214AA	1ba	1j	Eic	STB6018-6018-DO-214AA-EIC	stb6018-6018-do-214aa-eic
6018		STU6018	TVS	Vbr=16.2..19.8V, Vrwm=14.5V, 23.0A, 600W(1ms)	DO-214AA	1d	1a	Eic	STU6018-6018-DO-214AA-EIC	stu6018-6018-do-214aa-eic
6018		SZ6018	Zener diode	18V±10%, Izt=65mA, Zzt=2.5Ω, 5W	DO-214AA	1d	1a	Eic	SZ6018-6018-DO-214AA-EIC	sz6018-6018-do-214aa-eic
6019		SMBJ16	TVS	Vrwm=16V, Vbr=17.8..22.6V, 20.8A, 600W(1ms)	DO-214AA	1d	1a	Eic	SMBJ16-6019-DO-214AA-EIC	smbj16-6019-do-214aa-eic
6019		SMBJ16C	TVS	Vrwm=16V, Vbr=17.8..22.6V, 20.8A, 600W(1ms), Bidir.	DO-214AA	1ba	1j	Eic	SMBJ16C-6019-DO-214AA-EIC	smbj16c-6019-do-214aa-eic
6019		SZ6019	Zener diode	19V±10%, Izt=65mA, Zzt=3Ω, 5W	DO-214AA	1d	1a	Eic	SZ6019-6019-DO-214AA-EIC	sz6019-6019-do-214aa-eic
6020		SMBJ17	TVS	Vrwm=17V, Vbr=18.9..23.9V, 19.7A, 600W(1ms)	DO-214AA	1d	1a	Eic	SMBJ17-6020-DO-214AA-EIC	smbj17-6020-do-214aa-eic
6020		SMBJ17C	TVS	Vrwm=17V, Vbr=18.9..23.9V, 19.7A, 600W(1ms), Bidir.	DO-214AA	1ba	1j	Eic	SMBJ17C-6020-DO-214AA-EIC	smbj17c-6020-do-214aa-eic
6020		STB6020	TVS	Vbr=18.0..22.0V, Vrwm=16.2V, 21.0A, 600W(1ms), Bidir.	DO-214AA	1ba	1j	Eic	STB6020-6020-DO-214AA-EIC	stb6020-6020-do-214aa-eic
6020		STU6020	TVS	Vbr=18.0..22.0V, Vrwm=16.2V, 21.0A, 600W(1ms)	DO-214AA	1d	1a	Eic	STU6020-6020-DO-214AA-EIC	stu6020-6020-do-214aa-eic
6020		SZ6020	Zener diode	20V±10%, Izt=65mA, Zzt=3Ω, 5W	DO-214AA	1d	1a	Eic	SZ6020-6020-DO-214AA-EIC	sz6020-6020-do-214aa-eic
6022		SMBJ18	TVS	Vrwm=18V, Vbr=20.0..25.3V, 18.6A, 600W(1ms)	DO-214AA	1d	1a	Eic	SMBJ18-6022-DO-214AA-EIC	smbj18-6022-do-214aa-eic
6022		SMBJ18C	TVS	Vrwm=18V, Vbr=20.0..25.3V, 18.6A, 600W(1ms), Bidir.	DO-214AA	1ba	1j	Eic	SMBJ18C-6022-DO-214AA-EIC	smbj18c-6022-do-214aa-eic
6022		STB6022	TVS	Vbr=19.8..24.2V, Vrwm=17.8V, 19.0A, 600W(1ms), Bidir.	DO-214AA	1ba	1j	Eic	STB6022-6022-DO-214AA-EIC	stb6022-6022-do-214aa-eic
6022		STU6022	TVS	Vbr=19.8..24.2V, Vrwm=17.8V, 19.0A, 600W(1ms)	DO-214AA	1d	1a	Eic	STU6022-6022-DO-214AA-EIC	stu6022-6022-do-214aa-eic
6022		SZ6022	Zener diode	22V±10%, Izt=50mA, Zzt=3.5Ω, 5W	DO-214AA	1d	1a	Eic	SZ6022-6022-DO-214AA-EIC	sz6022-6022-do-214aa-eic
6024		SMBJ20	TVS	Vrwm=20V, Vbr=22.2..28.1V, 16.7A, 600W(1ms)	DO-214AA	1d	1a	Eic	SMBJ20-6024-DO-214AA-EIC	smbj20-6024-do-214aa-eic
6024		SMBJ20C	TVS	Vrwm=20V, Vbr=22.2..28.1V, 16.7A, 600W(1ms), Bidir.	DO-214AA	1ba	1j	Eic	SMBJ20C-6024-DO-214AA-EIC	smbj20c-6024-do-214aa-eic
6024		STB6024	TVS	Vbr=21.6..26.4V, Vrwm=19.4V, 17.0A, 600W(1ms), Bidir.	DO-214AA	1ba	1j	Eic	STB6024-6024-DO-214AA-EIC	stb6024-6024-do-214aa-eic
6024		STU6024	TVS	Vbr=21.6..26.4V, Vrwm=19.4V, 17.0A, 600W(1ms)	DO-214AA	1d	1a	Eic	STU6024-6024-DO-214AA-EIC	stu6024-6024-do-214aa-eic
6024		SZ6024	Zener diode	24V±10%, Izt=50mA, Zzt=3.5Ω, 5W	DO-214AA	1d	1a	Eic	SZ6024-6024-DO-214AA-EIC	sz6024-6024-do-214aa-eic
6025		SZ6025	Zener diode	25V±10%, Izt=50mA, Zzt=4Ω, 5W	DO-214AA	1d	1a	Eic	SZ6025-6025-DO-214AA-EIC	sz6025-6025-do-214aa-eic
6026		SMBJ22	TVS	Vrwm=22V, Vbr=24.4..30.9V, 15.2A, 600W(1ms)	DO-214AA	1d	1a	Eic	SMBJ22-6026-DO-214AA-EIC	smbj22-6026-do-214aa-eic
6026		SMBJ22C	TVS	Vrwm=22V, Vbr=24.4..30.9V, 15.2A, 600W(1ms), Bidir.	DO-214AA	1ba	1j	Eic	SMBJ22C-6026-DO-214AA-EIC	smbj22c-6026-do-214aa-eic
6027		STB6027	TVS	Vbr=24.3..29.7V, Vrwm=21.8V, 15.0A, 600W(1ms), Bidir.	DO-214AA	1ba	1j	Eic	STB6027-6027-DO-214AA-EIC	stb6027-6027-do-214aa-eic
6027		STU6027	TVS	Vbr=24.3..29.7V, Vrwm=21.8V, 15.0A, 600W(1ms)	DO-214AA	1d	1a	Eic	STU6027-6027-DO-214AA-EIC	stu6027-6027-do-214aa-eic
6027		SZ6027	Zener diode	27V±10%, Izt=50mA, Zzt=5Ω, 5W	DO-214AA	1d	1a	Eic	SZ6027-6027-DO-214AA-EIC	sz6027-6027-do-214aa-eic
6028		SZ6028	Zener diode	28V±10%, Izt=50mA, Zzt=6Ω, 5W	DO-214AA	1d	1a	Eic	SZ6028-6028-DO-214AA-EIC	sz6028-6028-do-214aa-eic
6029		SMBJ24	TVS	Vrwm=24V, Vbr=26.7..33.8V, 14.0A, 600W(1ms)	DO-214AA	1d	1a	Eic	SMBJ24-6029-DO-214AA-EIC	smbj24-6029-do-214aa-eic
6029		SMBJ24C	TVS	Vbr=26.7..32.6V, 14.0A, 600W(1ms), Bidir.	DO-214AA	1ba	1j	Eic	SMBJ24C-6029-DO-214AA-EIC	smbj24c-6029-do-214aa-eic
6030		STB6030	TVS	Vbr=27.0..33.0V, Vrwm=24.3V, 14.0A, 600W(1ms), Bidir.	DO-214AA	1ba	1j	Eic	STB6030-6030-DO-214AA-EIC	stb6030-6030-do-214aa-eic
6030		STU6030	TVS	Vbr=27.0..33.0V, Vrwm=24.3V, 14.0A, 600W(1ms)	DO-214AA	1d	1a	Eic	STU6030-6030-DO-214AA-EIC	stu6030-6030-do-214aa-eic
6030		SZ6030	Zener diode	30V±10%, Izt=40mA, Zzt=8Ω, 5W	DO-214AA	1d	1a	Eic	SZ6030-6030-DO-214AA-EIC	sz6030-6030-do-214aa-eic
6031		SMBJ26	TVS	Vrwm=26V, Vbr=28.9..36.6V, 12.4A, 600W(1ms)	DO-214AA	1d	1a	Eic	SMBJ26-6031-DO-214AA-EIC	smbj26-6031-do-214aa-eic
6031		SMBJ26C	TVS	Vrwm=26V, Vbr=28.9..36.6V, 12.4A, 600W(1ms), Bidir.	DO-214AA	1ba	1j	Eic	SMBJ26C-6031-DO-214AA-EIC	smbj26c-6031-do-214aa-eic
6033		SMBJ28	TVS	Vrwm=28V, Vbr=31.1 ..39.4V, 12.0A, 600W(1ms)	DO-214AA	1d	1a	Eic	SMBJ28-6033-DO-214AA-EIC	smbj28-6033-do-214aa-eic
6033		SMBJ28C	TVS	Vrwm=28V, Vbr=31.1 ..39.4V, 12.0A, 600W(1ms), Bidir.	DO-214AA	1ba	1j	Eic	SMBJ28C-6033-DO-214AA-EIC	smbj28c-6033-do-214aa-eic
6033		STB6033	TVS	Vbr=29.7..36.3V, Vrwm=26.8V, 12.6A, 600W(1ms), Bidir.	DO-214AA	1ba	1j	Eic	STB6033-6033-DO-214AA-EIC	stb6033-6033-do-214aa-eic
6033		STU6033	TVS	Vbr=29.7..36.3V, Vrwm=26.8V, 12.6A, 600W(1ms)	DO-214AA	1d	1a	Eic	STU6033-6033-DO-214AA-EIC	stu6033-6033-do-214aa-eic
6033		SZ6033	Zener diode	33V±10%, Izt=40mA, Zzt=10Ω, 5W	DO-214AA	1d	1a	Eic	SZ6033-6033-DO-214AA-EIC	sz6033-6033-do-214aa-eic
6036		SMBJ30	TVS	Vrwm=30V, Vbr=33.3..42.2V, 11.2A, 600W(1ms)	DO-214AA	1d	1a	Eic	SMBJ30-6036-DO-214AA-EIC	smbj30-6036-do-214aa-eic
6036		SMBJ30C	TVS	Vrwm=30V, Vbr=33.3..42.2V, 11.2A, 600W(1ms), Bidir.	DO-214AA	1ba	1j	Eic	SMBJ30C-6036-DO-214AA-EIC	smbj30c-6036-do-214aa-eic
6036		STB6036	TVS	Vbr=32.4..39.6V, Vrwm=29.1V, 11.6A, 600W(1ms), Bidir.	DO-214AA	1ba	1j	Eic	STB6036-6036-DO-214AA-EIC	stb6036-6036-do-214aa-eic
6036		STU6036	TVS	Vbr=32.4..39.6V, Vrwm=29.1V, 11.6A, 600W(1ms)	DO-214AA	1d	1a	Eic	STU6036-6036-DO-214AA-EIC	stu6036-6036-do-214aa-eic
6036		SZ6036	Zener diode	36V±10%, Izt=30mA, Zzt=11Ω, 5W	DO-214AA	1d	1a	Eic	SZ6036-6036-DO-214AA-EIC	sz6036-6036-do-214aa-eic
6039		STB6039	TVS	Vbr=35.1..42.9V, Vrwm=31.6V, 10.6A, 600W(1ms), Bidir.	DO-214AA	1ba	1j	Eic	STB6039-6039-DO-214AA-EIC	stb6039-6039-do-214aa-eic
6039		STU6039	TVS	Vbr=35.1..42.9V, Vrwm=31.6V, 10.6A, 600W(1ms)	DO-214AA	1d	1a	Eic	STU6039-6039-DO-214AA-EIC	stu6039-6039-do-214aa-eic
6039		SZ6039	Zener diode	39V±10%, Izt=30mA, Zzt=14Ω, 5W	DO-214AA	1d	1a	Eic	SZ6039-6039-DO-214AA-EIC	sz6039-6039-do-214aa-eic
603D		SZ603D	Zener diode	3.3V±10%, Izt=380mA, Zzt=3Ω, 5W	DO-214AA	1d	1a	Eic	SZ603D-603D-DO-214AA-EIC	sz603d-603d-do-214aa-eic
603G		SZ603G	Zener diode	3.6V±10%, Izt=350mA, Zzt=2.5Ω, 5W	DO-214AA	1d	1a	Eic	SZ603G-603G-DO-214AA-EIC	sz603g-603g-do-214aa-eic
603J		SZ603J	Zener diode	3.9V±10%, Izt=320mA, Zzt=2Ω, 5W	DO-214AA	1d	1a	Eic	SZ603J-603J-DO-214AA-EIC	sz603j-603j-do-214aa-eic
6040		SMBJ33	TVS	Vrwm=33V, Vbr=36.7..46.5V, 10.2A, 600W(1ms)	DO-214AA	1d	1a	Eic	SMBJ33-6040-DO-214AA-EIC	smbj33-6040-do-214aa-eic
6040		SMBJ33C	TVS	Vrwm=33V, Vbr=36.7..46.5V, 10.2A, 600W(1ms), Bidir.	DO-214AA	1ba	1j	Eic	SMBJ33C-6040-DO-214AA-EIC	smbj33c-6040-do-214aa-eic
6043		SMBJ36	TVS	Vrwm=36V, Vbr=40.0..50.7V, 9.3A, 600W(1ms)	DO-214AA	1d	1a	Eic	SMBJ36-6043-DO-214AA-EIC	smbj36-6043-do-214aa-eic
6043		SMBJ36C	TVS	Vrwm=36V, Vbr=40.0..50.7V, 9.3A, 600W(1ms), Bidir.	DO-214AA	1ba	1j	Eic	SMBJ36C-6043-DO-214AA-EIC	smbj36c-6043-do-214aa-eic
6043		STB6043	TVS	Vbr=38.7..47.3V, Vrwm=34.8V, 9.6A, 600W(1ms), Bidir.	DO-214AA	1ba	1j	Eic	STB6043-6043-DO-214AA-EIC	stb6043-6043-do-214aa-eic
6043		STU6043	TVS	Vbr=38.7..47.3V, Vrwm=34.8V, 9.6A, 600W(1ms)	DO-214AA	1d	1a	Eic	STU6043-6043-DO-214AA-EIC	stu6043-6043-do-214aa-eic
6043		SZ6043	Zener diode	43V±10%, Izt=30mA, Zzt=20Ω, 5W	DO-214AA	1d	1a	Eic	SZ6043-6043-DO-214AA-EIC	sz6043-6043-do-214aa-eic
6047		STB6047	TVS	Vbr=42.3..51.7V, Vrwm=38.1V, 8.9A, 600W(1ms), Bidir.	DO-214AA	1ba	1j	Eic	STB6047-6047-DO-214AA-EIC	stb6047-6047-do-214aa-eic
6047		STU6047	TVS	Vbr=42.3..51.7V, Vrwm=38.1V, 8.9A, 600W(1ms)	DO-214AA	1d	1a	Eic	STU6047-6047-DO-214AA-EIC	stu6047-6047-do-214aa-eic
6047		SZ6047	Zener diode	47V±10%, Izt=25mA, Zzt=25Ω, 5W	DO-214AA	1d	1a	Eic	SZ6047-6047-DO-214AA-EIC	sz6047-6047-do-214aa-eic
6048		SMBJ40	TVS	Vrwm=40V, Vbr=44.4..56.3V, 8.4A, 600W(1ms)	DO-214AA	1d	1a	Eic	SMBJ40-6048-DO-214AA-EIC	smbj40-6048-do-214aa-eic
6048		SMBJ40C	TVS	Vrwm=40V, Vbr=44.4..51.1V, 9.3A, 600W(1ms), Bidir.	DO-214AA	1ba	1j	Eic	SMBJ40C-6048-DO-214AA-EIC	smbj40c-6048-do-214aa-eic
604D		SZ604D	Zener diode	4.3V±10%, Izt=290mA, Zzt=2Ω, 5W	DO-214AA	1d	1a	Eic	SZ604D-604D-DO-214AA-EIC	sz604d-604d-do-214aa-eic
604H		SZ604H	Zener diode	4.7V±10%, Izt=260mA, Zzt=2Ω, 5W	DO-214AA	1d	1a	Eic	SZ604H-604H-DO-214AA-EIC	sz604h-604h-do-214aa-eic
6051		SMBJ43	TVS	Vrwm=43V, Vbr=47.8..60.5V, 7.8A, 600W(1ms)	DO-214AA	1d	1a	Eic	SMBJ43-6051-DO-214AA-EIC	smbj43-6051-do-214aa-eic
6051		SMBJ43C	TVS	Vrwm=43V, Vbr=47.8..60.5V, 7.8A, 600W(1ms), Bidir.	DO-214AA	1ba	1j	Eic	SMBJ43C-6051-DO-214AA-EIC	smbj43c-6051-do-214aa-eic
6051		STB6051	TVS	Vbr=45.9..56.1V, Vrwm=41.3V, 8.2A, 600W(1ms), Bidir.	DO-214AA	1ba	1j	Eic	STB6051-6051-DO-214AA-EIC	stb6051-6051-do-214aa-eic
6051		STU6051	TVS	Vbr=45.9..56.1V, Vrwm=41.3V, 8.2A, 600W(1ms)	DO-214AA	1d	1a	Eic	STU6051-6051-DO-214AA-EIC	stu6051-6051-do-214aa-eic
6051		SZ6051	Zener diode	51V±10%, Izt=25mA, Zzt=27Ω, 5W	DO-214AA	1d	1a	Eic	SZ6051-6051-DO-214AA-EIC	sz6051-6051-do-214aa-eic
6054		SMBJ45	TVS	Vrwm=45V, Vbr=50.0..63.3V, 7.5A, 600W(1ms)	DO-214AA	1d	1a	Eic	SMBJ45-6054-DO-214AA-EIC	smbj45-6054-do-214aa-eic
6054		SMBJ45C	TVS	Vrwm=45V, Vbr=50.0..63.3V, 7.5A, 600W(1ms), Bidir.	DO-214AA	1ba	1j	Eic	SMBJ45C-6054-DO-214AA-EIC	smbj45c-6054-do-214aa-eic
6056		STB6056	TVS	Vbr=50.4..61.6V, Vrwm=45.4V, 7.4A, 600W(1ms), Bidir.	DO-214AA	1ba	1j	Eic	STB6056-6056-DO-214AA-EIC	stb6056-6056-do-214aa-eic
6056		STU6056	TVS	Vbr=50.4..61.6V, Vrwm=45.4V, 7.4A, 600W(1ms)	DO-214AA	1d	1a	Eic	STU6056-6056-DO-214AA-EIC	stu6056-6056-do-214aa-eic
6056		SZ6056	Zener diode	56V±10%, Izt=20mA, Zzt=35Ω, 5W	DO-214AA	1d	1a	Eic	SZ6056-6056-DO-214AA-EIC	sz6056-6056-do-214aa-eic
6057		SMBJ48	TVS	Vrwm=48V, Vbr=53.3..67.5V, 7.0A, 600W(1ms)	DO-214AA	1d	1a	Eic	SMBJ48-6057-DO-214AA-EIC	smbj48-6057-do-214aa-eic
6057		SMBJ48C	TVS	Vrwm=48V, Vbr=53.3..67.5V, 7.0A, 600W(1ms), Bidir.	DO-214AA	1ba	1j	Eic	SMBJ48C-6057-DO-214AA-EIC	smbj48c-6057-do-214aa-eic
605B		SZ605B	Zener diode	5.1V±10%, Izt=240mA, Zzt=1.5Ω, 5W	DO-214AA	1d	1a	Eic	SZ605B-605B-DO-214AA-EIC	sz605b-605b-do-214aa-eic
605G		SZ605G	Zener diode	5.6V±10%, Izt=220mA, Zzt=1Ω, 5W	DO-214AA	1d	1a	Eic	SZ605G-605G-DO-214AA-EIC	sz605g-605g-do-214aa-eic
6060		SZ6060	Zener diode	60V±10%, Izt=20mA, Zzt=40Ω, 5W	DO-214AA	1d	1a	Eic	SZ6060-6060-DO-214AA-EIC	sz6060-6060-do-214aa-eic
6061		SMBJ51	TVS	Vrwm=51V, Vbr=56.7..71.8V, 6.6A, 600W(1ms)	DO-214AA	1d	1a	Eic	SMBJ51-6061-DO-214AA-EIC	smbj51-6061-do-214aa-eic
6061		SMBJ51C	TVS	Vrwm=51V, Vbr=56.7..71.8V, 6.6A, 600W(1ms), Bidir.	DO-214AA	1ba	1j	Eic	SMBJ51C-6061-DO-214AA-EIC	smbj51c-6061-do-214aa-eic
6062		STB6062	TVS	Vbr=55.8..68.2V, Vrwm=50.2V, 6.8A, 600W(1ms), Bidir.	DO-214AA	1ba	1j	Eic	STB6062-6062-DO-214AA-EIC	stb6062-6062-do-214aa-eic
6062		STU6062	TVS	Vbr=55.8..68.2V, Vrwm=50.2V, 6.8A, 600W(1ms)	DO-214AA	1d	1a	Eic	STU6062-6062-DO-214AA-EIC	stu6062-6062-do-214aa-eic
6062		SZ6062	Zener diode	62V±10%, Izt=20mA, Zzt=42Ω, 5W	DO-214AA	1d	1a	Eic	SZ6062-6062-DO-214AA-EIC	sz6062-6062-do-214aa-eic
6065		SMBJ54	TVS	Vrwm=54V, Vbr=60.0..76.0V, 6.2A, 600W(1ms)	DO-214AA	1d	1a	Eic	SMBJ54-6065-DO-214AA-EIC	smbj54-6065-do-214aa-eic
6065		SMBJ54C	TVS	Vrwm=54V, Vbr=60.0..76.0V, 6.2A, 600W(1ms), Bidir.	DO-214AA	1ba	1j	Eic	SMBJ54C-6065-DO-214AA-EIC	smbj54c-6065-do-214aa-eic
6068		STB6068	TVS	Vbr=61.2..74.8V, Vrwm=55.1V, 6.1A, 600W(1ms), Bidir.	DO-214AA	1ba	1j	Eic	STB6068-6068-DO-214AA-EIC	stb6068-6068-do-214aa-eic
6068		STU6068	TVS	Vbr=61.2..74.8V, Vrwm=55.1V, 6.1A, 600W(1ms)	DO-214AA	1d	1a	Eic	STU6068-6068-DO-214AA-EIC	stu6068-6068-do-214aa-eic
6068		SZ6068	Zener diode	68V±10%, Izt=20mA, Zzt=44Ω, 5W	DO-214AA	1d	1a	Eic	SZ6068-6068-DO-214AA-EIC	sz6068-6068-do-214aa-eic
606A		SZ606A	Zener diode	6.0V±10%, Izt=200mA, Zzt=1Ω, 5W	DO-214AA	1d	1a	Eic	SZ606A-606A-DO-214AA-EIC	sz606a-606a-do-214aa-eic
606C		SZ606C	Zener diode	6.2V±10%, Izt=200mA, Zzt=1Ω, 5W	DO-214AA	1d	1a	Eic	SZ606C-606C-DO-214AA-EIC	sz606c-606c-do-214aa-eic
606I		SMBJ5.0	TVS	Vrwm=5.0V, Vbr=6.40..7.55V, 62.5A, 600W(1ms)	DO-214AA	1d	1a	Eic	SMBJ5_0-606I-DO-214AA-EIC	smbj5_0-606i-do-214aa-eic
606I		SMBJ5.0C	TVS	Vrwm=5.0V, Vbr=6.40..7.25V, 65.2A, 600W(1ms), Bidir.	DO-214AA	1ba	1j	Eic	SMBJ5_0C-606I-DO-214AA-EIC	smbj5_0c-606i-do-214aa-eic
606I		STB606I	TVS	Vbr=6.12..7.48V, Vrwm=5.50V, 55.5A, 600W(1ms), Bidir.	DO-214AA	1ba	1j	Eic	STB606I-606I-DO-214AA-EIC	stb606i-606i-do-214aa-eic
606I		STU606I	TVS	Vbr=6.12..7.48V, Vrwm=5.50V, 55.5A, 600W(1ms)	DO-214AA	1d	1a	Eic	STU606I-606I-DO-214AA-EIC	stu606i-606i-do-214aa-eic
606I		SZ606I	Zener diode	6.8V±10%, Izt=175mA, Zzt=1Ω, 5W	DO-214AA	1d	1a	Eic	SZ606I-606I-DO-214AA-EIC	sz606i-606i-do-214aa-eic
6070		SMBJ58	TVS	Vrwm=58V, Vbr=64.4..81.6V, 5.8A, 600W(1ms)	DO-214AA	1d	1a	Eic	SMBJ58-6070-DO-214AA-EIC	smbj58-6070-do-214aa-eic
6070		SMBJ58C	TVS	Vrwm=58V, Vbr=64.4..81.6V, 5.8A, 600W(1ms), Bidir.	DO-214AA	1ba	1j	Eic	SMBJ58C-6070-DO-214AA-EIC	smbj58c-6070-do-214aa-eic
6072		SMBJ60	TVS	Vrwm=60V, Vbr=66.7..84.5V, 5.6A, 600W(1ms)	DO-214AA	1d	1a	Eic	SMBJ60-6072-DO-214AA-EIC	smbj60-6072-do-214aa-eic
6072		SMBJ60C	TVS	Vrwm=60V, Vbr=66.7..84.5V, 5.6A, 600W(1ms), Bidir.	DO-214AA	1ba	1j	Eic	SMBJ60C-6072-DO-214AA-EIC	smbj60c-6072-do-214aa-eic
6075		STB6075	TVS	Vbr=67.5..82.5V, Vrwm=60.7V, 5.5A, 600W(1ms), Bidir.	DO-214AA	1ba	1j	Eic	STB6075-6075-DO-214AA-EIC	stb6075-6075-do-214aa-eic
6075		STU6075	TVS	Vbr=67.5..82.5V, Vrwm=60.7V, 5.5A, 600W(1ms)	DO-214AA	1d	1a	Eic	STU6075-6075-DO-214AA-EIC	stu6075-6075-do-214aa-eic
6075		SZ6075	Zener diode	75V±10%, Izt=20mA, Zzt=45Ω, 5W	DO-214AA	1d	1a	Eic	SZ6075-6075-DO-214AA-EIC	sz6075-6075-do-214aa-eic
6076		SMBJ64	TVS	Vrwm=64V, Vbr=71.1 ..90.1V, 5.3A, 600W(1ms)	DO-214AA	1d	1a	Eic	SMBJ64-6076-DO-214AA-EIC	smbj64-6076-do-214aa-eic
6076		SMBJ64C	TVS	Vrwm=64V, Vbr=71.1 ..90.1V, 5.3A, 600W(1ms), Bidir.	DO-214AA	1ba	1j	Eic	SMBJ64C-6076-DO-214AA-EIC	smbj64c-6076-do-214aa-eic
607C		SMBJ6.0	TVS	Vrwm=6.0V, Vbr=6.67..8.45V, 52.6A, 600W(1ms)	DO-214AA	1d	1a	Eic	SMBJ6_0-607C-DO-214AA-EIC	smbj6_0-607c-do-214aa-eic
607C		SMBJ6.0C	TVS	Vrwm=6.0V, Vbr=6.67..8.45V, 52.6A, 600W(1ms), Bidir.	DO-214AA	1ba	1j	Eic	SMBJ6_0C-607C-DO-214AA-EIC	smbj6_0c-607c-do-214aa-eic
607F		STB607F	TVS	Vbr=6.75..8.25V, Vrwm=6.05V, 51.0A, 600W(1ms), Bidir.	DO-214AA	1ba	1j	Eic	STB607F-607F-DO-214AA-EIC	stb607f-607f-do-214aa-eic
607F		STU607F	TVS	Vbr=6.75..8.25V, Vrwm=6.05V, 51.0A, 600W(1ms)	DO-214AA	1d	1a	Eic	STU607F-607F-DO-214AA-EIC	stu607f-607f-do-214aa-eic
607F		SZ607F	Zener diode	7.5V±10%, Izt=175mA, Zzt=1.5Ω, 5W	DO-214AA	1d	1a	Eic	SZ607F-607F-DO-214AA-EIC	sz607f-607f-do-214aa-eic
607I		SMBJ6.5	TVS	Vrwm=6.5V, Vbr=7.22..9.14V, 48.7A, 600W(1ms)	DO-214AA	1d	1a	Eic	SMBJ6_5-607I-DO-214AA-EIC	smbj6_5-607i-do-214aa-eic
607I		SMBJ6.5C	TVS	Vrwm=6.5V, Vbr=7.22..9.14V, 48.7A, 600W(1ms), Bidir.	DO-214AA	1ba	1j	Eic	SMBJ6_5C-607I-DO-214AA-EIC	smbj6_5c-607i-do-214aa-eic
6082		STB6082	TVS	Vbr=73.8..90.2V, Vrwm=66.4V, 5.1A, 600W(1ms), Bidir.	DO-214AA	1ba	1j	Eic	STB6082-6082-DO-214AA-EIC	stb6082-6082-do-214aa-eic
6082		STU6082	TVS	Vbr=73.8..90.2V, Vrwm=66.4V, 5.1A, 600W(1ms)	DO-214AA	1d	1a	Eic	STU6082-6082-DO-214AA-EIC	stu6082-6082-do-214aa-eic
6082		SZ6082	Zener diode	82V±10%, Izt=15mA, Zzt=65Ω, 5W	DO-214AA	1d	1a	Eic	SZ6082-6082-DO-214AA-EIC	sz6082-6082-do-214aa-eic
6084		SMBJ70	TVS	Vrwm=70V, Vbr=77.8..98.6V, 4.8A, 600W(1ms)	DO-214AA	1d	1a	Eic	SMBJ70-6084-DO-214AA-EIC	smbj70-6084-do-214aa-eic
6084		SMBJ70C	TVS	Vrwm=70V, Vbr=77.8..98.6V, 4.8A, 600W(1ms), Bidir.	DO-214AA	1ba	1j	Eic	SMBJ70C-6084-DO-214AA-EIC	smbj70c-6084-do-214aa-eic
6087		SZ6087	Zener diode	87V±10%, Izt=15mA, Zzt=75Ω, 5W	DO-214AA	1d	1a	Eic	SZ6087-6087-DO-214AA-EIC	sz6087-6087-do-214aa-eic
608C		STB608C	TVS	Vbr=7.38..9.02V, Vrwm=6.63V, 48.0A, 600W(1ms), Bidir.	DO-214AA	1ba	1j	Eic	STB608C-608C-DO-214AA-EIC	stb608c-608c-do-214aa-eic
608C		STU608C	TVS	Vbr=7.38..9.02V, Vrwm=6.63V, 48.0A, 600W(1ms)	DO-214AA	1d	1a	Eic	STU608C-608C-DO-214AA-EIC	stu608c-608c-do-214aa-eic
608C		SZ608C	Zener diode	8.2V±10%, Izt=150mA, Zzt=1.5Ω, 5W	DO-214AA	1d	1a	Eic	SZ608C-608C-DO-214AA-EIC	sz608c-608c-do-214aa-eic
608E		SMBJ7.0	TVS	Vrwm=7.0V, Vbr=7.78..9.86V, 45.1A, 600W(1ms)	DO-214AA	1d	1a	Eic	SMBJ7_0-608E-DO-214AA-EIC	smbj7_0-608e-do-214aa-eic
608E		SMBJ7.0C	TVS	Vrwm=7.0V, Vbr=7.78..9.86V, 45.1A, 600W(1ms), Bidir.	DO-214AA	1ba	1j	Eic	SMBJ7_0C-608E-DO-214AA-EIC	smbj7_0c-608e-do-214aa-eic
608H		SZ608H	Zener diode	8.7V±10%, Izt=150mA, Zzt=2Ω, 5W	DO-214AA	1d	1a	Eic	SZ608H-608H-DO-214AA-EIC	sz608h-608h-do-214aa-eic
6090		SMBJ75	TVS	Vrwm=75V, Vbr=83.3..105.7V, 4.5A, 600W(1ms)	DO-214AA	1d	1a	Eic	SMBJ75-6090-DO-214AA-EIC	smbj75-6090-do-214aa-eic
6090		SMBJ75C	TVS	Vrwm=75V, Vbr=83.3..105.7V, 4.5A, 600W(1ms), Bidir.	DO-214AA	1ba	1j	Eic	SMBJ75C-6090-DO-214AA-EIC	smbj75c-6090-do-214aa-eic
6091		STB6091	TVS	Vbr=81.9..100V, Vrwm=73.7V, 4.5A, 600W(1ms), Bidir.	DO-214AA	1ba	1j	Eic	STB6091-6091-DO-214AA-EIC	stb6091-6091-do-214aa-eic
6091		STU6091	TVS	Vbr=81.9..100V, Vrwm=73.7V, 4.5A, 600W(1ms)	DO-214AA	1d	1a	Eic	STU6091-6091-DO-214AA-EIC	stu6091-6091-do-214aa-eic
6091		SZ6091	Zener diode	91V±10%, Izt=15mA, Zzt=75Ω, 5W	DO-214AA	1d	1a	Eic	SZ6091-6091-DO-214AA-EIC	sz6091-6091-do-214aa-eic
6093		SMBJ78	TVS	Vrwm=58V, Vbr=86.7..109.8V, 4.3A, 600W(1ms)	DO-214AA	1d	1a	Eic	SMBJ78-6093-DO-214AA-EIC	smbj78-6093-do-214aa-eic
6093		SMBJ78C	TVS	Vrwm=58V, Vbr=86.7..109.8V, 4.3A, 600W(1ms), Bidir.	DO-214AA	1ba	1j	Eic	SMBJ78C-6093-DO-214AA-EIC	smbj78c-6093-do-214aa-eic
609A		SMBJ7.5	TVS	Vrwm=7.5V, Vbr=8.33..10.67V, 42.0A, 600W(1ms)	DO-214AA	1d	1a	Eic	SMBJ7_5-609A-DO-214AA-EIC	smbj7_5-609a-do-214aa-eic
609A		SMBJ7.5C	TVS	Vrwm=7.5V, Vbr=8.33..10.67V, 42.0A, 600W(1ms), Bidir.	DO-214AA	1ba	1j	Eic	SMBJ7_5C-609A-DO-214AA-EIC	smbj7_5c-609a-do-214aa-eic
609B		STB609B	TVS	Vbr=8.19..10.0V, Vrwm=7.37V, 44.0A, 600W(1ms), Bidir.	DO-214AA	1ba	1j	Eic	STB609B-609B-DO-214AA-EIC	stb609b-609b-do-214aa-eic
609B		STU609B	TVS	Vbr=8.19..10.0V, Vrwm=7.37V, 44.0A, 600W(1ms)	DO-214AA	1d	1a	Eic	STU609B-609B-DO-214AA-EIC	stu609b-609b-do-214aa-eic
609B		SZ609B	Zener diode	9.1V±10%, Izt=150mA, Zzt=2Ω, 5W	DO-214AA	1d	1a	Eic	SZ609B-609B-DO-214AA-EIC	sz609b-609b-do-214aa-eic
609G		SMBJ8.0	TVS	Vrwm=8.0V, Vbr=8.89..11.3V, 40.0A, 600W(1ms)	DO-214AA	1d	1a	Eic	SMBJ8_0-609G-DO-214AA-EIC	smbj8_0-609g-do-214aa-eic
609G		SMBJ8.0C	TVS	Vrwm=8.0V, Vbr=8.89..11.3V, 40.0A, 600W(1ms), Bidir.	DO-214AA	1ba	1j	Eic	SMBJ8_0C-609G-DO-214AA-EIC	smbj8_0c-609g-do-214aa-eic
60A		1SMC60A	TVS	Vbr=66.7..73.7V, Vrwm=60V, 15.5A, 1500W(1ms)	DO-214AB	1d	1a	Eic	1SMC60A-60A-DO-214AB-EIC	1smc60a-60a-do-214ab-eic
60A		MMF60A	TVS	Vrwm=60V, Vbr=66.7..76.7V, Ipp=1.8A, 200W(1ms)	SOD-123FL	7d	2m	Sst	MMF60A-60A-SOD-123FL-SST	mmf60a-60a-sod-123fl-sst
60A		SMAJ60A	TVS	Vrwm=60V, Vbr=66.7..73.7V, 4.1A, 400W(1ms)	DO-214AC	1d	1a	Sus	SMAJ60A-60A-DO-214AC-SUS	smaj60a-60a-do-214ac-sus
60A		SMBG60A	TVS	Vrwm=60V, Vbr=66.7..76.7V, 6.2A, 600W(1ms)	DO-215AA	5d	1a	Msc	SMBG60A-60A-DO-215AA-MSC	smbg60a-60a-do-215aa-msc
60A		SMBJ60A	TVS	Vrwm=60V, Vbr=66.7..76.7V, 6.2A, 600W(1ms)	DO-214AA	1d	1a	Sus	SMBJ60A-60A-DO-214AA-SUS	smbj60a-60a-do-214aa-sus
60A		SMCJ60A	TVS	Vrwm=60V, Vbr=66.7..76.7V, 14A, 1500W(1ms)	DO-214AB	1d	1k	Sus	SMCJ60A-60A-DO-214AB-SUS	smcj60a-60a-do-214ab-sus
60A		SMF60A	TVS	Vbr=66.7..73.7V, Vrwm=60V, Ipp=1.8A, 200W(1ms)	SOD-123FL	7d	1a	Mco	SMF60A-60A-SOD-123FL-MCO	smf60a-60a-sod-123fl-mco
60A		UMA60A	TVS	Vrwm=60V, Vbr=66.7..96.8V, 5.2A, 500W(1ms)	UltraMite	14d	1v	Msc	UMA60A-60A-ULTRAMITE-MSC	uma60a-60a-ultramite-msc
60B		MMHZ5260BPT	Zener diode	40.85..45.15V, Izt=3.0mA, Zzt=93Ω, 225mW	SOD-123	5d	1a	Chm	MMHZ5260BPT-60B-SOD-123-CHM	mmhz5260bpt-60b-sod-123-chm
60B		SMC5360B	Zener diode	25.0V±5%, Zzt=4.0(50.0mA), Izm=190.0mA, 5W	DO-214AB	1d	1a	Ers	SMC5360B-60B-DO-214AB-ERS	smc5360b-60b-do-214ab-ers
60B0		SMBJ85	TVS	Vrwm=85V, Vbr=94.4..119.2V, 3.9A, 600W(1ms)	DO-214AA	1d	1a	Eic	SMBJ85-60B0-DO-214AA-EIC	smbj85-60b0-do-214aa-eic
60B0		SMBJ85C	TVS	Vrwm=85V, Vbr=94.4..119.2V, 3.9A, 600W(1ms), Bidir.	DO-214AA	1ba	1j	Eic	SMBJ85C-60B0-DO-214AA-EIC	smbj85c-60b0-do-214aa-eic
60B0		STB60B0	TVS	Vbr=90.0..110V, Vrwm=81.0V, 4.2A, 600W(1ms), Bidir.	DO-214AA	1ba	1j	Eic	STB60B0-60B0-DO-214AA-EIC	stb60b0-60b0-do-214aa-eic
60B0		STU60B0	TVS	Vbr=90.0..110V, Vrwm=81.0V, 4.2A, 600W(1ms)	DO-214AA	1d	1a	Eic	STU60B0-60B0-DO-214AA-EIC	stu60b0-60b0-do-214aa-eic
60B0		SZ60B0	Zener diode	100V±10%, Izt=12mA, Zzt=90Ω, 5W	DO-214AA	1d	1a	Eic	SZ60B0-60B0-DO-214AA-EIC	sz60b0-60b0-do-214aa-eic
60B1		SMBJ90	TVS	Vrwm=90V, Vbr=100..115.5V, 4.1A, 600W(1ms)	DO-214AA	1d	1a	Eic	SMBJ90-60B1-DO-214AA-EIC	smbj90-60b1-do-214aa-eic
60B1		SMBJ90C	TVS	Vrwm=90V, Vbr=100..115.5V, 4.1A, 600W(1ms), Bidir.	DO-214AA	1ba	1j	Eic	SMBJ90C-60B1-DO-214AA-EIC	smbj90c-60b1-do-214aa-eic
60B1		STB60B1	TVS	Vbr=99.0..121V, Vrwm=89.2V, 3.8A, 600W(1ms), Bidir.	DO-214AA	1ba	1j	Eic	STB60B1-60B1-DO-214AA-EIC	stb60b1-60b1-do-214aa-eic
60B1		STU60B1	TVS	Vbr=99.0..121V, Vrwm=89.2V, 3.8A, 600W(1ms)	DO-214AA	1d	1a	Eic	STU60B1-60B1-DO-214AA-EIC	stu60b1-60b1-do-214aa-eic
60B1		SZ60B1	Zener diode	110V±10%, Izt=12mA, Zzt=125Ω, 5W	DO-214AA	1d	1a	Eic	SZ60B1-60B1-DO-214AA-EIC	sz60b1-60b1-do-214aa-eic
60B2		SMBJ100	TVS	Vrwm=100V, Vbr=111 ..141.0V, 3.4A, 600W(1ms)	DO-214AA	1d	1a	Eic	SMBJ100-60B2-DO-214AA-EIC	smbj100-60b2-do-214aa-eic
60B2		SMBJ100C	TVS	Vrwm=100V, Vbr=111..128V, 3.4A, 600W(1ms), Bidir.	DO-214AA	1ba	1j	Eic	SMBJ100C-60B2-DO-214AA-EIC	smbj100c-60b2-do-214aa-eic
60B2		STB60B2	TVS	Vbr=108..132V, Vrwm=97.2V, 3.5A, 600W(1ms), Bidir.	DO-214AA	1ba	1j	Eic	STB60B2-60B2-DO-214AA-EIC	stb60b2-60b2-do-214aa-eic
60B2		STU60B2	TVS	Vbr=108..132V, Vrwm=97.2V, 3.5A, 600W(1ms)	DO-214AA	1d	1a	Eic	STU60B2-60B2-DO-214AA-EIC	stu60b2-60b2-do-214aa-eic
60B2		SZ60B2	Zener diode	120V±10%, Izt=10mA, Zzt=170Ω, 5W	DO-214AA	1d	1a	Eic	SZ60B2-60B2-DO-214AA-EIC	sz60b2-60b2-do-214aa-eic
60B3		SMBJ110	TVS	Vrwm=110V, Vbr=122..154.5V, 3.0A, 600W(1ms)	DO-214AA	1d	1a	Eic	SMBJ110-60B3-DO-214AA-EIC	smbj110-60b3-do-214aa-eic
60B3		SMBJ110C	TVS	Vrwm=110V, Vbr=122..140.5V, 3.4A, 600W(1ms), Bidir.	DO-214AA	1ba	1j	Eic	SMBJ110C-60B3-DO-214AA-EIC	smbj110c-60b3-do-214aa-eic
60B3		STB60B3	TVS	Vbr=117..143V, Vrwm=106V, 3.2A, 600W(1ms), Bidir.	DO-214AA	1ba	1j	Eic	STB60B3-60B3-DO-214AA-EIC	stb60b3-60b3-do-214aa-eic
60B3		STU60B3	TVS	Vbr=117..143V, Vrwm=106V, 3.2A, 600W(1ms)	DO-214AA	1d	1a	Eic	STU60B3-60B3-DO-214AA-EIC	stu60b3-60b3-do-214aa-eic
60B3		SZ60B3	Zener diode	130V±10%, Izt=10mA, Zzt=190Ω, 5W	DO-214AA	1d	1a	Eic	SZ60B3-60B3-DO-214AA-EIC	sz60b3-60b3-do-214aa-eic
60B4		SMBJ120	TVS	Vrwm=120V, Vbr=133..169.0V, 2.8A, 600W(1ms)	DO-214AA	1d	1a	Eic	SMBJ120-60B4-DO-214AA-EIC	smbj120-60b4-do-214aa-eic
60B4		SMBJ120C	TVS	Vrwm=120V, Vbr=133..169.0V, 2.8A, 600W(1ms), Bidir.	DO-214AA	1ba	1j	Eic	SMBJ120C-60B4-DO-214AA-EIC	smbj120c-60b4-do-214aa-eic
60B4		SZ60B4	Zener diode	140V±10%, Izt=8mA, Zzt=230Ω, 5W	DO-214AA	1d	1a	Eic	SZ60B4-60B4-DO-214AA-EIC	sz60b4-60b4-do-214aa-eic
60B5		SMBJ130	TVS	Vrwm=130V, Vbr=144..182.5V, 2.6A, 600W(1ms)	DO-214AA	1d	1a	Eic	SMBJ130-60B5-DO-214AA-EIC	smbj130-60b5-do-214aa-eic
60B5		SMBJ130C	TVS	Vrwm=130V, Vbr=144..182.5V, 2.6A, 600W(1ms), Bidir.	DO-214AA	1ba	1j	Eic	SMBJ130C-60B5-DO-214AA-EIC	smbj130c-60b5-do-214aa-eic
60B5		STB60B5	TVS	Vbr=135..165V, Vrwm=121V, 2.8A, 600W(1ms), Bidir.	DO-214AA	1ba	1j	Eic	STB60B5-60B5-DO-214AA-EIC	stb60b5-60b5-do-214aa-eic
60B5		STU60B5	TVS	Vbr=135..165V, Vrwm=121V, 2.8A, 600W(1ms)	DO-214AA	1d	1a	Eic	STU60B5-60B5-DO-214AA-EIC	stu60b5-60b5-do-214aa-eic
60B5		SZ60B5	Zener diode	150V±10%, Izt=8mA, Zzt=330Ω, 5W	DO-214AA	1d	1a	Eic	SZ60B5-60B5-DO-214AA-EIC	sz60b5-60b5-do-214aa-eic
60B6		STB60B6	TVS	Vbr=144..176V, Vrwm=130V, 2.6A, 600W(1ms), Bidir.	DO-214AA	1ba	1j	Eic	STB60B6-60B6-DO-214AA-EIC	stb60b6-60b6-do-214aa-eic
60B6		STU60B6	TVS	Vbr=144..176V, Vrwm=130V, 2.6A, 600W(1ms)	DO-214AA	1d	1a	Eic	STU60B6-60B6-DO-214AA-EIC	stu60b6-60b6-do-214aa-eic
60B6		SZ60B6	Zener diode	160V±10%, Izt=8mA, Zzt=350Ω, 5W	DO-214AA	1d	1a	Eic	SZ60B6-60B6-DO-214AA-EIC	sz60b6-60b6-do-214aa-eic
60B7		STB60B7	TVS	Vbr=153..187V, Vrwm=138V, 2.5A, 600W(1ms), Bidir.	DO-214AA	1ba	1j	Eic	STB60B7-60B7-DO-214AA-EIC	stb60b7-60b7-do-214aa-eic
60B7		STU60B7	TVS	Vbr=153..187V, Vrwm=138V, 2.5A, 600W(1ms)	DO-214AA	1d	1a	Eic	STU60B7-60B7-DO-214AA-EIC	stu60b7-60b7-do-214aa-eic
60B7		SZ60B7	Zener diode	170V±10%, Izt=8mA, Zzt=380Ω, 5W	DO-214AA	1d	1a	Eic	SZ60B7-60B7-DO-214AA-EIC	sz60b7-60b7-do-214aa-eic
60B8		SMBJ150	TVS	Vrwm=150V, Vbr=167..211.5V, 2.2A, 600W(1ms)	DO-214AA	1d	1a	Eic	SMBJ150-60B8-DO-214AA-EIC	smbj150-60b8-do-214aa-eic
60B8		SMBJ150C	TVS	Vrwm=150V, Vbr=167..211.5V, 2.2A, 600W(1ms), Bidir.	DO-214AA	1ba	1j	Eic	SMBJ150C-60B8-DO-214AA-EIC	smbj150c-60b8-do-214aa-eic
60B8		STB60B8	TVS	Vbr=162..198V, Vrwm=146V, 2.3A, 600W(1ms), Bidir.	DO-214AA	1ba	1j	Eic	STB60B8-60B8-DO-214AA-EIC	stb60b8-60b8-do-214aa-eic
60B8		STU60B8	TVS	Vbr=162..198V, Vrwm=146V, 2.3A, 600W(1ms)	DO-214AA	1d	1a	Eic	STU60B8-60B8-DO-214AA-EIC	stu60b8-60b8-do-214aa-eic
60B8		SZ60B8	Zener diode	180V±10%, Izt=5mA, Zzt=430Ω, 5W	DO-214AA	1d	1a	Eic	SZ60B8-60B8-DO-214AA-EIC	sz60b8-60b8-do-214aa-eic
60B9		SMBJ160	TVS	Vrwm=160V, Vbr=178..226.0V, 2.1A, 600W(1ms)	DO-214AA	1d	1a	Eic	SMBJ160-60B9-DO-214AA-EIC	smbj160-60b9-do-214aa-eic
60B9		SMBJ160C	TVS	Vrwm=160V, Vbr=178..226.0V, 2.1A, 600W(1ms), Bidir.	DO-214AA	1ba	1j	Eic	SMBJ160C-60B9-DO-214AA-EIC	smbj160c-60b9-do-214aa-eic
60B9		SZ60B9	Zener diode	190V±10%, Izt=5mA, Zzt=450Ω, 5W	DO-214AA	1d	1a	Eic	SZ60B9-60B9-DO-214AA-EIC	sz60b9-60b9-do-214aa-eic
60C		SMBG60C	TVS	Vrwm=60V, Vbr=66.7..84.5V, 5.6A, 600W(1ms), Bidir.	DO-215AA	5ba	1j	Msc	SMBG60C-60C-DO-215AA-MSC	smbg60c-60c-do-215aa-msc
60CA		1SMC60CA	TVS	Vbr=66.7..73.7V, Vrwm=60V, 15.5A, 1500W(1ms), Bidir.	DO-214AB	1ba	1j	Eic	1SMC60CA-60CA-DO-214AB-EIC	1smc60ca-60ca-do-214ab-eic
60CA		MMF60CA	TVS	Vrwm=60V, Vbr=66.7..76.7V, Ipp=1.8A, 200W(1ms), Bidirectional	SOD-123FL	7ba	1j	Sst	MMF60CA-60CA-SOD-123FL-SST	mmf60ca-60ca-sod-123fl-sst
60CA		SMAJ60CA	TVS	Vrwm=60V, Vbr=66.7..73.7V, 4.1A, 400W(1ms), Bidir.	DO-214AC	1ba	1j	Sus	SMAJ60CA-60CA-DO-214AC-SUS	smaj60ca-60ca-do-214ac-sus
60CA		SMBG60CA	TVS	Vrwm=60V, Vbr=66.7..76.7V, 6.2A, 600W(1ms), Bidir.	DO-215AA	5ba	1j	Msc	SMBG60CA-60CA-DO-215AA-MSC	smbg60ca-60ca-do-215aa-msc
60CA		SMBJ60CA	TVS	Vrwm=60V, Vbr=66.7..76.7V, 6.2A, 600W(1ms), Bidir.	DO-214AA	1ba	1j	Sus	SMBJ60CA-60CA-DO-214AA-SUS	smbj60ca-60ca-do-214aa-sus
60CA		SMCJ60CA	TVS	Vrwm=60V, Vbr=66.7..76.7V, 14A, 1500W(1ms), Bidir.	DO-214AB	1ba	1l	Sus	SMCJ60CA-60CA-DO-214AB-SUS	smcj60ca-60ca-do-214ab-sus
60CA		SMF60CA	TVS	Vbr=66.7..73.7V, Vrwm=60V, Ipp=1.8A, 200W(1ms), Bidir.	SOD-123FL	7ba	1j	Mco	SMF60CA-60CA-SOD-123FL-MCO	smf60ca-60ca-sod-123fl-mco
60CA		UMA60CA	TVS	Vrwm=60V, Vbr=66.7..96.8V, 5.2A, 500W(1ms), Bidir.	UltraMite	14ba	1v	Msc	UMA60CA-60CA-ULTRAMITE-MSC	uma60ca-60ca-ultramite-msc
60D0		SMBJ170	TVS	Vrwm=170V, Vbr=189..239.5V, 2.0A, 600W(1ms)	DO-214AA	1d	1a	Eic	SMBJ170-60D0-DO-214AA-EIC	smbj170-60d0-do-214aa-eic
60D0		SMBJ170C	TVS	Vrwm=170V, Vbr=189..239.5V, 2.0A, 600W(1ms), Bidir.	DO-214AA	1ba	1j	Eic	SMBJ170C-60D0-DO-214AA-EIC	smbj170c-60d0-do-214aa-eic
60D0		STB60D0	TVS	Vbr=180..220V, Vrwm=162V, 2.1A, 600W(1ms), Bidir.	DO-214AA	1ba	1j	Eic	STB60D0-60D0-DO-214AA-EIC	stb60d0-60d0-do-214aa-eic
60D0		STU60D0	TVS	Vbr=180..220V, Vrwm=162V, 2.1A, 600W(1ms)	DO-214AA	1d	1a	Eic	STU60D0-60D0-DO-214AA-EIC	stu60d0-60d0-do-214aa-eic
60D0		SZ60D0	Zener diode	200V±10%, Izt=5mA, Zzt=480Ω, 5W	DO-214AA	1d	1a	Eic	SZ60D0-60D0-DO-214AA-EIC	sz60d0-60d0-do-214aa-eic
60D1		SMBJ188C	TVS	Vrwm=188V, Vbr=189..255V, 1.7A, 600W(1ms), Bidir.	DO-214AA	1ba	1j	Eic	SMBJ188C-60D1-DO-214AA-EIC	smbj188c-60d1-do-214aa-eic
60D2		STB60D2	TVS	Vbr=198..242V, Vrwm=175V, 1.75A, 600W(1ms), Bidir.	DO-214AA	1ba	1j	Eic	STB60D2-60D2-DO-214AA-EIC	stb60d2-60d2-do-214aa-eic
60D2		STU60D2	TVS	Vbr=198..242V, Vrwm=175V, 1.75A, 600W(1ms)	DO-214AA	1d	1a	Eic	STU60D2-60D2-DO-214AA-EIC	stu60d2-60d2-do-214aa-eic
60D5		STB60D5	TVS	Vbr=225..275V, Vrwm=202V, 1.67A, 600W(1ms), Bidir.	DO-214AA	1ba	1j	Eic	STB60D5-60D5-DO-214AA-EIC	stb60d5-60d5-do-214aa-eic
60D5		STU60D5	TVS	Vbr=225..275V, Vrwm=202V, 1.67A, 600W(1ms)	DO-214AA	1d	1a	Eic	STU60D5-60D5-DO-214AA-EIC	stu60d5-60d5-do-214aa-eic
60DPH		BYG60D	Si-diode	Fast, Soft-recovery, 200V, 1A, Vf<0.98V(1A), 250ns	DO-214AC	1d	1a	Phi	BYG60D-60DPH-DO-214AC-PHI	byg60d-60dph-do-214ac-phi
60E0		STB60E0	TVS	Vbr=270..330V, Vrwm=243V, 1.40A, 600W(1ms), Bidir.	DO-214AA	1ba	1j	Eic	STB60E0-60E0-DO-214AA-EIC	stb60e0-60e0-do-214aa-eic
60E0		STU60E0	TVS	Vbr=270..330V, Vrwm=243V, 1.40A, 600W(1ms)	DO-214AA	1d	1a	Eic	STU60E0-60E0-DO-214AA-EIC	stu60e0-60e0-do-214aa-eic
60E5		STB60E5	TVS	Vbr=315..385V, Vrwm=284V, 1.20A, 600W(1ms), Bidir.	DO-214AA	1ba	1j	Eic	STB60E5-60E5-DO-214AA-EIC	stb60e5-60e5-do-214aa-eic
60E5		STU60E5	TVS	Vbr=315..385V, Vrwm=284V, 1.20A, 600W(1ms)	DO-214AA	1d	1a	Eic	STU60E5-60E5-DO-214AA-EIC	stu60e5-60e5-do-214aa-eic
60G0		STB60G0	TVS	Vbr=360..440V, Vrwm=324V, 1.05A, 600W(1ms), Bidir.	DO-214AA	1ba	1j	Eic	STB60G0-60G0-DO-214AA-EIC	stb60g0-60g0-do-214aa-eic
60G0		STU60G0	TVS	Vbr=360..440V, Vrwm=324V, 1.05A, 600W(1ms)	DO-214AA	1d	1a	Eic	STU60G0-60G0-DO-214AA-EIC	stu60g0-60g0-do-214aa-eic
60G4		STB60G4	TVS	Vbr=396..484V, Vrwm=356V, 0.95A, 600W(1ms), Bidir.	DO-214AA	1ba	1j	Eic	STB60G4-60G4-DO-214AA-EIC	stb60g4-60g4-do-214aa-eic
60G4		STU60G4	TVS	Vbr=396..484V, Vrwm=356V, 0.95A, 600W(1ms)	DO-214AA	1d	1a	Eic	STU60G4-60G4-DO-214AA-EIC	stu60g4-60g4-do-214aa-eic
60GPH		BYG60G	Si-diode	Fast, Soft-recovery, 400V, 1A, Vf<0.98V(1A), 250ns	DO-214AC	1d	1a	Phi	BYG60G-60GPH-DO-214AC-PHI	byg60g-60gph-do-214ac-phi
60JPH		BYG60J	Si-diode	Fast, Soft-recovery, 600V, 1A, Vf<0.98V(1A), 250ns	DO-214AC	1d	1a	Phi	BYG60J-60JPH-DO-214AC-PHI	byg60j-60jph-do-214ac-phi
60KPH		BYG60K	Si-diode	Fast, Soft-recovery, 800V, 1A, Vf<0.98V(1A), 350ns	DO-214AC	1d	1a	Phi	BYG60K-60KPH-DO-214AC-PHI	byg60k-60kph-do-214ac-phi
60MPH		BYG60M	Si-diode	Fast, Soft-recovery, 1000V, 1A, Vf<0.98V(1A), 350ns	DO-214AC	1d	1a	Phi	BYG60M-60MPH-DO-214AC-PHI	byg60m-60mph-do-214ac-phi
60S		MMHZ5260SPT	Zener diode	42.14..43.86V, Izt=3.0mA, Zzt=93Ω, 225mW	SOD-123	5d	1a	Chm	MMHZ5260SPT-60S-SOD-123-CHM	mmhz5260spt-60s-sod-123-chm
60V		SMA60	TVS	Vbr=66.7..81.5V, Vrwm=60.0V, 2.8A, 300W(1ms)	DO-214AC	1d	1a	Mic	SMA60-60V-DO-214AC-MIC	sma60-60v-do-214ac-mic
60V		SMB60	TVS	Vbr=66.7..81.5V, Vrwm=60V, 5.6A, 600W(1ms)	DO-214AA	1d	1a	Mic	SMB60-60V-DO-214AA-MIC	smb60-60v-do-214aa-mic
60V		SMC60	TVS	Vbr=66.7..81.5V, Vrwm=60V, 14A, 1500W(1ms),	DO-214AB	1d	1a	Mic	SMC60-60V-DO-214AB-MIC	smc60-60v-do-214ab-mic
60VA		SMA60A	TVS	Vbr=66.7..73.7V, Vrwm=60.0V, 3.1A, 300W(1ms)	DO-214AC	1d	1a	Mic	SMA60A-60VA-DO-214AC-MIC	sma60a-60va-do-214ac-mic
60VA		SMB60A	TVS	Vbr=66.7..73.7V, Vrwm=60V, 6.2A, 600W(1ms)	DO-214AA	1d	1a	Mic	SMB60A-60VA-DO-214AA-MIC	smb60a-60va-do-214aa-mic
60VA		SMC60A	TVS	Vbr=66.7..73.7V, Vrwm=60V, 15.5A, 1500W(1ms),	DO-214AB	1d	1a	Mic	SMC60A-60VA-DO-214AB-MIC	smc60a-60va-do-214ab-mic
60VC		SMA60C	TVS	Vbr=66.7..81.5V, Vrwm=60.0V, 2.8A, 300W(1ms), Bidir.	DO-214AC	1ba	1j	Mic	SMA60C-60VC-DO-214AC-MIC	sma60c-60vc-do-214ac-mic
60VC		SMB60C	TVS	Vbr=66.7..81.5V, Vrwm=60V, 5.6A, 600W(1ms), Bidir.	DO-214AA	1ba	1j	Mic	SMB60C-60VC-DO-214AA-MIC	smb60c-60vc-do-214aa-mic
60VC		SMC60C	TVS	Vbr=66.7..81.5V, Vrwm=60V, 14A, 1500W(1ms), Bidir.	DO-214AB	1ba	1j	Mic	SMC60C-60VC-DO-214AB-MIC	smc60c-60vc-do-214ab-mic
60VCA		SMA60CA	TVS	Vbr=66.7..73.7V, Vrwm=60.0V, 3.1A, 300W(1ms), Bidir.	DO-214AC	1ba	1j	Mic	SMA60CA-60VCA-DO-214AC-MIC	sma60ca-60vca-do-214ac-mic
60VCA		SMB60CA	TVS	Vbr=66.7..73.7V, Vrwm=60V, 6.2A, 600W(1ms), Bidir.	DO-214AA	1ba	1j	Mic	SMB60CA-60VCA-DO-214AA-MIC	smb60ca-60vca-do-214aa-mic
60VCA		SMC60CA	TVS	Vbr=66.7..73.7V, Vrwm=60V, 15.5A, 1500W(1ms), Bidir.	DO-214AB	1ba	1j	Mic	SMC60CA-60VCA-DO-214AB-MIC	smc60ca-60vca-do-214ab-mic
61		HMSZ5261B	Zener diode	47V±5%, Izt=2.7mA, Zzt=105Ω, 225mW	SOD-323	5d	1d	Hsn	HMSZ5261B-61-SOD-323-HSN	hmsz5261b-61-sod-323-hsn
614		1PMT4614	Zener diode	1.8V±5%, Izt=262.4mA, 1W	DO-216	4d	1a	Msc	1PMT4614-614-DO-216-MSC	1pmt4614-614-do-216-msc
615		1PMT4615	Zener diode	2.0V±5%, Izt=240.6mA, 1W	DO-216	4d	1a	Msc	1PMT4615-615-DO-216-MSC	1pmt4615-615-do-216-msc
616		1PMT4616	Zener diode	2.2V±5%, Izt=218.7mA, 1W	DO-216	4d	1a	Msc	1PMT4616-616-DO-216-MSC	1pmt4616-616-do-216-msc
617		1PMT4617	Zener diode	2.4V±5%, Izt=207.8mA, 1W	DO-216	4d	1a	Msc	1PMT4617-617-DO-216-MSC	1pmt4617-617-do-216-msc
618		1PMT4618	Zener diode	2.7V±5%, Izt=196.8mA, 1W	DO-216	4d	1a	Msc	1PMT4618-618-DO-216-MSC	1pmt4618-618-do-216-msc
619		1PMT4619	Zener diode	3.0V±5%, Izt=190.3mA, 1W	DO-216	4d	1a	Msc	1PMT4619-619-DO-216-MSC	1pmt4619-619-do-216-msc
61B		MMHZ5261BPT	Zener diode	44.65..49.35V, Izt=2.7mA, Zzt=105Ω, 225mW	SOD-123	5d	1a	Chm	MMHZ5261BPT-61B-SOD-123-CHM	mmhz5261bpt-61b-sod-123-chm
61B		SMC5361B	Zener diode	27.0V±5%, Zzt=5.0(50.0mA), Izm=176.0mA, 5W	DO-214AB	1d	1a	Ers	SMC5361B-61B-DO-214AB-ERS	smc5361b-61b-do-214ab-ers
61S		MMHZ5261SPT	Zener diode	46.06..47.94V, Izt=2.7mA, Zzt=105Ω, 225mW	SOD-123	5d	1a	Chm	MMHZ5261SPT-61S-SOD-123-CHM	mmhz5261spt-61s-sod-123-chm
62		BAT62-02W	Si-diode	Schottky, 40V, 20mA; Vf<1.0V, Cd<0.6pF	SCD-80	6d	1u	Inf	BAT62-02W-62-SCD-80-INF	bat62-02w-62-scd-80-inf
62		CDZ55C62	Zener diode	58.90..65.10V, Zzt=150Ω, Izt=2.25mA, 500mW	1206	70d	2d	Crp	CDZ55C62-62-1206-CRP	cdz55c62-62-1206-crp
62		CDZ55C62S	Zener diode	58.90..65.10V, Zzt=150Ω, Izt=2.25mA, 500mW	0805	70d	2d	Crp	CDZ55C62S-62-0805-CRP	cdz55c62s-62-0805-crp
62		CDZ55C62T	Zener diode	58.90..65.10V, Zzt=150Ω, Izt=2.25mA, 200mW	0603	70d	2d	Crp	CDZ55C62T-62-0603-CRP	cdz55c62t-62-0603-crp
62		CZRNC55C62-G	Zener diode	58.90..65.10V, Zt=150Ω, Izt=5mA, 500mW	1206	70d	2b	Cmc	CZRNC55C62-G-62-1206-CMC	czrnc55c62-g-62-1206-cmc
62		EDZ3.6B	Zener diode	3.60..3.845V, Izt=5mA, Zzt=100Ω, 150mW	SOD-523	6d	1a	Rhm	EDZ3_6B-62-SOD-523-RHM	edz3_6b-62-sod-523-rhm
62		EDZV3.6B	Zener diode	3.60..3.845V, Izt=5.0mA, Zzt=100Ω, 150mW	SOD-523	6d	2v	Rhm	EDZV3_6B-62-SOD-523-RHM	edzv3_6b-62-sod-523-rhm
62		FDZ3.6EV	Zener diode	3.600..3.845V, Izt=5mA, Zzt=100Ω, 150mW	SOD-523	6d	1a	Fis	FDZ3_6EV-62-SOD-523-FIS	fdz3_6ev-62-sod-523-fis
62		FDZ3.6VT	Zener diode	3.600..3.845V, Izt=5mA, Zzt=100Ω, 200mW	SOD-323	5d	1a	Fis	FDZ3_6VT-62-SOD-323-FIS	fdz3_6vt-62-sod-323-fis
62		GDZ3V6B-V	Zener diode	3.6..3.845V, Izt=5mA, Zzt=100Ω, 200mW	SOD-323	5d	2m	Vs	GDZ3V6B-V-62-SOD-323-VS	gdz3v6b-v-62-sod-323-vs
62		HZC6.2	Zener diode	6.2V±10%, Iz=5mA, 150mW	SOD-523	6d	1a	Ren	HZC6_2-62-SOD-523-REN	hzc6_2-62-sod-523-ren
62		HZU6.2G	Zener diode	5.86..6.53V, Izt=5mA, 200mW	SOD-323	5d	1a	Ren	HZU6_2G-62-SOD-323-REN	hzu6_2g-62-sod-323-ren
62		KDZ6.2EV	Zener diode	5.8..6.6V, Izt=5mA, 150mW	SOD-523	6d	1a	Kec	KDZ6_2EV-62-SOD-523-KEC	kdz6_2ev-62-sod-523-kec
62		KDZ6.2V	Zener diode	5.8..6.6V, Izt=5mA, 150mW	SOD-323	5d	1a	Kec	KDZ6_2V-62-SOD-323-KEC	kdz6_2v-62-sod-323-kec
62		LBZT52B3V6T1G	Zener diode	3.6..3.845V, Izt=5mA, 500mW	SOD-123	5d	1u	Lrc	LBZT52B3V6T1G-62-SOD-123-LRC	lbzt52b3v6t1g-62-sod-123-lrc
62		LEDZ3.6BT1G	Zener diode	3.6..3.845V, Izt=5mA, 150mW	SOD-523	6d	1g	Lrc	LEDZ3_6BT1G-62-SOD-523-LRC	ledz3_6bt1g-62-sod-523-lrc
62		LUDZS3.6BT1G	Zener diode	3.6..3.845V, Izt=5mA, 200mW	SOD-323	5d	1u	Lrc	LUDZS3_6BT1G-62-SOD-323-LRC	ludzs3_6bt1g-62-sod-323-lrc
62		MMPZ5265SPT	Zener diode	60.76..63.24V, Izt=2mA, Zzt=185Ω, 225mW	SOD-323	5d	1a	Chm	MMPZ5265SPT-62-SOD-323-CHM	mmpz5265spt-62-sod-323-chm
62		P4SMA62	TVS	Vbr=55.8..68.2V, Vrwm=50.2V, 4.7A, 400W(1ms)	DO-214AC	1d	1a	Eic	P4SMA62-62-DO-214AC-EIC	p4sma62-62-do-214ac-eic
62		P6SMBJ62	TVS	Vrwm=62V, Vbr=55.8..68.2V, 6.8A, 600W(1ms)	DO-214AA	1d	1n	Lif	P6SMBJ62-62-DO-214AA-LIF	p6smbj62-62-do-214aa-lif
62		SML4759	Zener diode	62V±5%, Izt=4mA, Zzt=125Ω, 1W	DO-214AC	1d	1k	Vs	SML4759-62-DO-214AC-VS	sml4759-62-do-214ac-vs
62		TDZ3.6B	Zener diode	3.6V±2.5%, Izt=10mA, 500mW	TUMD2	7d	1s	Rhm	TDZ3_6B-62-TUMD2-RHM	tdz3_6b-62-tumd2-rhm
62		TZD6.2WS	Zener diode	5.80..6.60V, Izt=5mA, Zzt=30Ω, 200mW	SOD-323	5d	1a	Ttr	TZD6_2WS-62-SOD-323-TTR	tzd6_2ws-62-sod-323-ttr
62		TZD6.2WT	Zener diode	5.80..6.60V, Izt=5mA, Zzt=30Ω, 150mW	SOD-523	6d	1a	Ttr	TZD6_2WT-62-SOD-523-TTR	tzd6_2wt-62-sod-523-ttr
62		UDZS3.6B	Zener diode	3.60..3.84V, Izt=5mA, Zzt=100Ω, 200mW	SOD-323	5d	1a	Wtr	UDZS3_6B-62-SOD-323-WTR	udzs3_6b-62-sod-323-wtr
62		UDZS3.6B	Zener diode	3.6V±2.5%, Izt=5mA, 200mW	SOD-323FL	7d	1s	Rhm	UDZS3_6B-62-SOD-323FL-RHM	udzs3_6b-62-sod-323fl-rhm
62		UDZV3.6B	Zener diode	3.60..3.845V, Izt=5.0mA, Zzt=100Ω, 200mW	SOD-323	5d	2v	Rhm	UDZV3_6B-62-SOD-323-RHM	udzv3_6b-62-sod-323-rhm
62		USFZ6.2V	Zener diode	6.2V±10%, Izt=10mA, 500mW	USF	8d	1c	Kec	USFZ6_2V-62-USF-KEC	usfz6_2v-62-usf-kec
62		VDZS3.6B	Zener diode	3.6V±5%, 5mA, 100mW	VMD2	5d	1z	Rhm	VDZS3_6B-62-VMD2-RHM	vdzs3_6b-62-vmd2-rhm
62	ax	CRY62	Zener diode	5.6..6.8V, Izt=10mA, 700mW	S-FLAT	6d	1a	Tos	CRY62-62-AX-S-FLAT-TOS	cry62-62-ax-s-flat-tos
62^		TZD6.2YWS	Zener diode	6.06..6.33V, Izt=5mA, Zzt=30Ω, 200mW	SOD-323	5d	1a	Ttr	TZD6_2YWS-62^-SOD-323-TTR	tzd6_2yws-62^-sod-323-ttr
62^		TZD6.2YWT	Zener diode	6.06..6.33V, Izt=5mA, Zzt=30Ω, 150mW	SOD-523	6d	1a	Ttr	TZD6_2YWT-62^-SOD-523-TTR	tzd6_2ywt-62^-sod-523-ttr
620		1PMT4620	Zener diode	3.3V±5%, Izt=185.9mA, 1W	DO-216	4d	1a	Msc	1PMT4620-620-DO-216-MSC	1pmt4620-620-do-216-msc
621		1PMT4621	Zener diode	3.6V±5%, Izt=181.5mA, 1W	DO-216	4d	1a	Msc	1PMT4621-621-DO-216-MSC	1pmt4621-621-do-216-msc
622		1PMT4622	Zener diode	3.9V±5%, Izt=174.9mA, 1W	DO-216	4d	1a	Msc	1PMT4622-622-DO-216-MSC	1pmt4622-622-do-216-msc
623		1PMT4623	Zener diode	4.3V±5%, Izt=168.4mA, 1W	DO-216	4d	1a	Msc	1PMT4623-623-DO-216-MSC	1pmt4623-623-do-216-msc
624		1PMT4624	Zener diode	4.7V±5%, Izt=164.0mA, 1W	DO-216	4d	1a	Msc	1PMT4624-624-DO-216-MSC	1pmt4624-624-do-216-msc
625		1PMT4625	Zener diode	5.1V±5%, Izt=153.1mA, 1W	DO-216	4d	1a	Msc	1PMT4625-625-DO-216-MSC	1pmt4625-625-do-216-msc
626		1PMT4626	Zener diode	5.6V±5%, Izt=142.2mA, 1W	DO-216	4d	1a	Msc	1PMT4626-626-DO-216-MSC	1pmt4626-626-do-216-msc
627		1PMT4627	Zener diode	6.2V±5%, Izt=133.4mA, 1W	DO-216	4d	1a	Msc	1PMT4627-627-DO-216-MSC	1pmt4627-627-do-216-msc
62A		1.5SMC62A	TVS	Vrwm=53V, Vbr=58.9..65.1V, Ipp=17.7A, 1500W(1ms)	DO-214AB	1d	2s	Lif	1_5SMC62A-62A-DO-214AB-LIF	1_5smc62a-62a-do-214ab-lif
62A		1.5SMC62A	TVS	Vrwm=53V, Vbr=58.9..65.1V, Ipp=17.7A, 1500W(1ms)	403	3d	2t	Ons	1_5SMC62A-62A-403-ONS	1_5smc62a-62a-403-ons
62A		1.5SMC62A	TVS	Vrwm=53V, Vbr=58.9..65.1V, Ipp=17.7A, 1500W(1ms)	DO-214AB	1d	1b	Mde	1_5SMC62A-62A-DO-214AB-MDE	1_5smc62a-62a-do-214ab-mde
62A		1.5SMC62A	TVS	Vrwm=53V, Vbr=58.9..65.1V, Ipp=17.7A, 1500W(1ms)	DO-214AB	1d	1k	Vs	1_5SMC62A-62A-DO-214AB-VS	1_5smc62a-62a-do-214ab-vs
62A		P4SMA62A	TVS	Vbr=58.9..65.1V, Vrwm=53.0V, 5.0A, 400W(1ms)	DO-214AC	1d	1a	Eic	P4SMA62A-62A-DO-214AC-EIC	p4sma62a-62a-do-214ac-eic
62A		P4SMA62A	TVS	Vbr=58.9..65.1V, Vrwm=53.0V, 5.0A, 400W(1ms)	DO-214AC	1d	1k	Vs	P4SMA62A-62A-DO-214AC-VS	p4sma62a-62a-do-214ac-vs
62A		P6SMB62A	TVS	Vrwm=62V, Vbr=58.9..65.1V, 7.1A, 600W(1ms)	403A	3d	1s	Ons	P6SMB62A-62A-403A-ONS	p6smb62a-62a-403a-ons
62A		P6SMB62A	TVS	Vrwm=62V, Vbr=58.9..65.1V, 7.1A, 600W(1ms)	DO-214AA	1d	1k	Vs	P6SMB62A-62A-DO-214AA-VS	p6smb62a-62a-do-214aa-vs
62A		P6SMBJ62A	TVS	Vrwm=62V, Vbr=55.8..68.2V, 7.1A, 600W(1ms)	DO-214AA	1d	1n	Lif	P6SMBJ62A-62A-DO-214AA-LIF	p6smbj62a-62a-do-214aa-lif
62A		SMAJP4KE62A	TVS	Vrwm=53.0V, Vbr=58.90 65.10V, Ipp=4.8A, 400W(1ms)	DO-214AC	1d	1a	Mco	SMAJP4KE62A-62A-DO-214AC-MCO	smajp4ke62a-62a-do-214ac-mco
62A		SMBJP6KE62A	TVS	Vrwm=53.0V, Vbr=58.90..65.10V, Ipp=7.2A, 600W(1ms)	DO-214AA	1d	1a	Mco	SMBJP6KE62A-62A-DO-214AA-MCO	smbjp6ke62a-62a-do-214aa-mco
62A		SMCJ1.5KE62A	TVS	Vrwm=53.0V, Vbr=58.90..65.10V, Ipp=17.9A, 1500W(1ms)	DO-214AB	1d	1a	Mco	SMCJ1_5KE62A-62A-DO-214AB-MCO	smcj1_5ke62a-62a-do-214ab-mco
62A		SZP6SMB62A	TVS	Vrwm=62V, Vbr=58.9..65.1V, 7.1A, 600W(1ms)	403A	3d	1s	Ons	SZP6SMB62A-62A-403A-ONS	szp6smb62a-62a-403a-ons
62A		TVP04A620A-G	TVS	Vbr=58.90..65.10V, Vrwm=53.0V, Ipp=4.71A, 400W(1ms)	DO-214AC	1d	2o	Cmc	TVP04A620A-G-62A-DO-214AC-CMC	tvp04a620a-g-62a-do-214ac-cmc
62A		TVP06B62A-G	TVS	Vrwm=53.0V, Vbr=58.90..65.10V, Ipp=7.06A, 600W(1ms)	DO-214AA	1d	2o	Cmc	TVP06B62A-G-62A-DO-214AA-CMC	tvp06b62a-g-62a-do-214aa-cmc
62B		1SMB3EZ62	Zener diode	62V±5%, Zzt=60Ω, Izt=12.0mA, 3W	DO-214AA	1d	1a	Pjt	1SMB3EZ62-62B-DO-214AA-PJT	1smb3ez62-62b-do-214aa-pjt
62B		MMHZ5262BPT	Zener diode	48.45..53.35V, Izt=2.5mA, Zzt=125Ω, 225mW	SOD-123	5d	1a	Chm	MMHZ5262BPT-62B-SOD-123-CHM	mmhz5262bpt-62b-sod-123-chm
62B		SMC5362B	Zener diode	28.0V±5%, Zzt=6.0(50.0mA), Izm=170.0mA, 5W	DO-214AB	1d	1a	Ers	SMC5362B-62B-DO-214AB-ERS	smc5362b-62b-do-214ab-ers
62C		1.5SMC62CA	TVS	Vrwm=53V, Vbr=58.9..65.1V, Ipp=17.7A, 1500W(1ms), Bidir.	DO-214AB	1ba	1e	Mde	1_5SMC62CA-62C-DO-214AB-MDE	1_5smc62ca-62c-do-214ab-mde
62C		1.5SMC62CA	TVS	Vrwm=53V, Vbr=58.9..65.1V, Ipp=17.7A, 1500W(1ms), Bidir.	DO-214AB	1ba	1l	Vs	1_5SMC62CA-62C-DO-214AB-VS	1_5smc62ca-62c-do-214ab-vs
62C		1.5SMC62CA	TVS	Vrwm=53V, Vbr=58.9..65.1V, Ipp=17.7A, 1500W(1ms), Bidir.	DO-214AB	1ba	2s	Lif	1_5SMC62CA-62C-DO-214AB-LIF	1_5smc62ca-62c-do-214ab-lif
62C		P4SMA62C	TVS	Vbr=55.8..68.2V, Vrwm=50.2V, 4.7A, 400W(1ms), Bidir.	DO-214AC	1ba	1j	Eic	P4SMA62C-62C-DO-214AC-EIC	p4sma62c-62c-do-214ac-eic
62C		P4SMA62CA	TVS	Vbr=58.9..65.1V, Vrwm=53.0V, 5.0A, 400W(1ms), Bidir.	DO-214AC	1ba	1l	Vs	P4SMA62CA-62C-DO-214AC-VS	p4sma62ca-62c-do-214ac-vs
62C		P6SMB62CA	TVS	Vrwm=62V, Vbr=58.9..65.1V, 7.1A, 600W(1ms), Bidir.	DO-214AA	1ba	1l	Vs	P6SMB62CA-62C-DO-214AA-VS	p6smb62ca-62c-do-214aa-vs
62C		P6SMBJ62C	TVS	Vrwm=62V, Vbr=55.8..68.2V, 6.8A, 600W(1ms), Bidir.	DO-214AA	1ba	1p	Lif	P6SMBJ62C-62C-DO-214AA-LIF	p6smbj62c-62c-do-214aa-lif
62C		SMAJP4KE62CA	TVS	Vrwm=53.0V, Vbr=58.90..65.10V, Ipp=4.8A, 400W(1ms), Bidir.	DO-214AC	1ba	1j	Mco	SMAJP4KE62CA-62C-DO-214AC-MCO	smajp4ke62ca-62c-do-214ac-mco
62C		SMBJP6KE62CA	TVS	Vrwm=53.0V, Vbr=58.90..65.10V, Ipp=7.2A, 600W(1ms), Bidir.	DO-214AA	1ba	1j	Mco	SMBJP6KE62CA-62C-DO-214AA-MCO	smbjp6ke62ca-62c-do-214aa-mco
62C		SMCJ1.5KE62CA	TVS	Vrwm=53.0V, Vbr=58.90..65.10V, Ipp=17.9A, 1500W(1ms), Bidir.	DO-214AB	1ba	1j	Mco	SMCJ1_5KE62CA-62C-DO-214AB-MCO	smcj1_5ke62ca-62c-do-214ab-mco
62C		TVP04A620CA-G	TVS	Vbr=58.90..65.10V, Vrwm=53.0V, Ipp=4.71A, 400W(1ms), Bidir.	DO-214AC	1ba	2o	Cmc	TVP04A620CA-G-62C-DO-214AC-CMC	tvp04a620ca-g-62c-do-214ac-cmc
62C		TVP06B62ACA-G	TVS	Vrwm=53.0V, Vbr=58.90..65.10V, Ipp=7.06A, 600W(1ms), Bidir.	DO-214AA	1ba	2o	Cmc	TVP06B62ACA-G-62C-DO-214AA-CMC	tvp06b62aca-g-62c-do-214aa-cmc
62CA		P4SMA62CA	TVS	Vbr=58.9..65.1V, Vrwm=53.0V, 5.0A, 400W(1ms), Bidir.	DO-214AC	1ba	1j	Eic	P4SMA62CA-62CA-DO-214AC-EIC	p4sma62ca-62ca-do-214ac-eic
62CA		P6SMB62CA	TVS	Vbr=58.9..65.1V, Vrwm=53.0V, 7.1A, 600W(1ms), Bidir.	DO-214AA	1ba	1j	Eic	P6SMB62CA-62CA-DO-214AA-EIC	p6smb62ca-62ca-do-214aa-eic
62CA		P6SMBJ62CA	TVS	Vrwm=62V, Vbr=55.8..68.2V, 7.1A, 600W(1ms), Bidir.	DO-214AA	1ba	1p	Lif	P6SMBJ62CA-62CA-DO-214AA-LIF	p6smbj62ca-62ca-do-214aa-lif
62P		BZD27C62P	Zener diode	58.9..65.1V, Zzt=80Ω, Izt=10mA, 800mW	SOD-123FL	7d	1a	Pjt	BZD27C62P-62P-SOD-123FL-PJT	bzd27c62p-62p-sod-123fl-pjt
62P		MFPZ62	Zener diode	58.90..65.10V, Izt=10mA, Zzt=80Ω, 800mW	SOD-123FL	7d	1a	Ttr	MFPZ62-62P-SOD-123FL-TTR	mfpz62-62p-sod-123fl-ttr
62S		MMHZ5262SPT	Zener diode	49.98..52.02V, Izt=2.5mA, Zzt=125Ω, 225mW	SOD-123	5d	1a	Chm	MMHZ5262SPT-62S-SOD-123-CHM	mmhz5262spt-62s-sod-123-chm
62VB		BZT52B62	Zener diode	60.76..63.24V, Izt=2mA, Zzt=215Ω, 500mW	SOD-123FL	7d	1a	Tsc	BZT52B62-62VB-SOD-123FL-TSC	bzt52b62-62vb-sod-123fl-tsc
62VB		MMSZ62VBW	Zener diode	60.76..63.24V, Izt=2mA, Zzt=215Ω, 500mW	SOD-123FL	7d	1a	Tac	MMSZ62VBW-62VB-SOD-123FL-TAC	mmsz62vbw-62vb-sod-123fl-tac
62VZ		BZT52C62	Zener diode	58.90..65.10V, Izt=2mA, Zzt=215Ω, 500mW	SOD-123FL	7d	1a	Tsc	BZT52C62-62VZ-SOD-123FL-TSC	bzt52c62-62vz-sod-123fl-tsc
62VZ		MMSZ62VCW	Zener diode	58.90..65.10V, Izt=2mA, Zzt=215Ω, 500mW	SOD-123FL	7d	1a	Tac	MMSZ62VCW-62VZ-SOD-123FL-TAC	mmsz62vcw-62vz-sod-123fl-tac
62VZ		TCMMSZ62V	Zener diode	62V±5%, Izt=5mA, Zzt=202Ω, 500mW	SOD-123FL	7d	1a	Tac	TCMMSZ62V-62VZ-SOD-123FL-TAC	tcmmsz62v-62vz-sod-123fl-tac
62VZ		ZGFM0562C-MH	Zener diode	58.90..65.1V, Izt=5mA, Zzt=202Ω, 500mW	SOD-123	5d	1a	Pic	ZGFM0562C-MH-62VZ-SOD-123-PIC	zgfm0562c-mh-62vz-sod-123-pic
62Z		HZU6.2Z	Zener diode	5.9..6.5V, Izt=5mA, 200mW	SOD-323	5d	1a	Ren	HZU6_2Z-62Z-SOD-323-REN	hzu6_2z-62z-sod-323-ren
63		1SR159-200	Si-diode	Rectfier, 200V, 1A, Vf<0.98V(1A)	SOD-106	1d	1 ka	Rhm	1SR159-200-63-SOD-106-RHM	1sr159-200-63-sod-106-rhm
63B		MMHZ5263BPT	Zener diode	53.20..58.80V, Izt=2.2mA, Zzt=150Ω, 225mW	SOD-123	5d	1a	Chm	MMHZ5263BPT-63B-SOD-123-CHM	mmhz5263bpt-63b-sod-123-chm
63B		SMC5363B	Zener diode	30.0V±5%, Zzt=8.0(40.0mA), Izm=158.0mA, 5W	DO-214AB	1d	1a	Ers	SMC5363B-63B-DO-214AB-ERS	smc5363b-63b-do-214ab-ers
63S		MMHZ5263SPT	Zener diode	54.88..57.12V, Izt=2.2mA, Zzt=150Ω, 225mW	SOD-123	5d	1a	Chm	MMHZ5263SPT-63S-SOD-123-CHM	mmhz5263spt-63s-sod-123-chm
64		BAT64-02W	Si-diode	SBD, Fast-Sw, 30V, 250mA, Vf<0.75V, Cd<6pF	SCD-80	6d	1u	Inf	BAT64-02W-64-SCD-80-INF	bat64-02w-64-scd-80-inf
64		SMBG64	TVS	Vrwm=64V, Vbr=71.1 ..90.1V, 5.3A, 600W(1ms)	DO-215AA	5d	1a	Msc	SMBG64-64-DO-215AA-MSC	smbg64-64-do-215aa-msc
64A		1SMC64A	TVS	Vbr=71.1..78.6V, Vrwm=64V, 14.6A, 1500W(1ms)	DO-214AB	1d	1a	Eic	1SMC64A-64A-DO-214AB-EIC	1smc64a-64a-do-214ab-eic
64A		MMF64A	TVS	Vrwm=64V, Vbr=71.1 ..81.8V, Ipp=1.7A, 200W(1ms)	SOD-123FL	7d	2m	Sst	MMF64A-64A-SOD-123FL-SST	mmf64a-64a-sod-123fl-sst
64A		SMAJ64A	TVS	Vrwm=64V, Vbr=71.1 ..78.6V, 3.9A, 400W(1ms)	DO-214AC	1d	1a	Sus	SMAJ64A-64A-DO-214AC-SUS	smaj64a-64a-do-214ac-sus
64A		SMBG64A	TVS	Vrwm=64V, Vbr=71.1 ..81.8V, 5.8A, 600W(1ms)	DO-215AA	5d	1a	Msc	SMBG64A-64A-DO-215AA-MSC	smbg64a-64a-do-215aa-msc
64A		SMBJ64A	TVS	Vrwm=64V, Vbr=71.1 ..81.8V, 5.8A, 600W(1ms)	DO-214AA	1d	1a	Sus	SMBJ64A-64A-DO-214AA-SUS	smbj64a-64a-do-214aa-sus
64A		SMCJ64A	TVS	Vrwm=64V, Vbr=71.1 ..81.8V, 13.2A, 1500W(1ms)	DO-214AB	1d	1k	Sus	SMCJ64A-64A-DO-214AB-SUS	smcj64a-64a-do-214ab-sus
64A		SMF64A	TVS	Vbr=71.1..78.6V, Vrwm=64V, Ipp=1.7A, 200W(1ms)	SOD-123FL	7d	1a	Mco	SMF64A-64A-SOD-123FL-MCO	smf64a-64a-sod-123fl-mco
64A		UMA64A	TVS	Vrwm=64V, Vbr=71.1 ..103.0V, 4.9A, 500W(1ms)	UltraMite	14d	1v	Msc	UMA64A-64A-ULTRAMITE-MSC	uma64a-64a-ultramite-msc
64B		MMHZ5264BPT	Zener diode	57.0..63.0V, Izt=2.1mA, Zzt=170Ω, 225mW	SOD-123	5d	1a	Chm	MMHZ5264BPT-64B-SOD-123-CHM	mmhz5264bpt-64b-sod-123-chm
64B		SMC5364B	Zener diode	33.0V±5%, Zzt=10.0(40.0mA), Izm=144.0mA, 5W	DO-214AB	1d	1a	Ers	SMC5364B-64B-DO-214AB-ERS	smc5364b-64b-do-214ab-ers
64C		SMBG64C	TVS	Vrwm=64V, Vbr=71.1 ..90.1V, 5.3A, 600W(1ms), Bidir.	DO-215AA	5ba	1j	Msc	SMBG64C-64C-DO-215AA-MSC	smbg64c-64c-do-215aa-msc
64CA		1SMC64CA	TVS	Vbr=71.1..78.6V, Vrwm=64V, 14.6A, 1500W(1ms), Bidir.	DO-214AB	1ba	1j	Eic	1SMC64CA-64CA-DO-214AB-EIC	1smc64ca-64ca-do-214ab-eic
64CA		MMF64CA	TVS	Vrwm=64V, Vbr=71.1 ..81.8V, Ipp=1.7A, 200W(1ms), Bidirectional	SOD-123FL	7ba	1j	Sst	MMF64CA-64CA-SOD-123FL-SST	mmf64ca-64ca-sod-123fl-sst
64CA		SMAJ64CA	TVS	Vrwm=64V, Vbr=71.1 ..78.6V, 3.9A, 400W(1ms), Bidir.	DO-214AC	1ba	1j	Sus	SMAJ64CA-64CA-DO-214AC-SUS	smaj64ca-64ca-do-214ac-sus
64CA		SMBG64CA	TVS	Vrwm=64V, Vbr=71.1 ..81.8V, 5.8A, 600W(1ms), Bidir.	DO-215AA	5ba	1j	Msc	SMBG64CA-64CA-DO-215AA-MSC	smbg64ca-64ca-do-215aa-msc
64CA		SMBJ64CA	TVS	Vbr=71.1..78.6V, Vrwm=64V, 5.8A, 600W(1ms), Bidir.	DO-214AA	1ba	1j	Sus	SMBJ64CA-64CA-DO-214AA-SUS	smbj64ca-64ca-do-214aa-sus
64CA		SMCJ64CA	TVS	Vrwm=64V, Vbr=71.1 ..81.8V, 13.2A, 1500W(1ms), Bidir.	DO-214AB	1ba	1l	Sus	SMCJ64CA-64CA-DO-214AB-SUS	smcj64ca-64ca-do-214ab-sus
64CA		SMF64CA	TVS	Vbr=71.1..78.6V, Vrwm=64V, Ipp=1.7A, 200W(1ms), Bidir.	SOD-123FL	7ba	1j	Mco	SMF64CA-64CA-SOD-123FL-MCO	smf64ca-64ca-sod-123fl-mco
64CA		UMA64CA	TVS	Vrwm=64V, Vbr=71.1 ..103.0V, 4.9A, 500W(1ms), Bidir.	UltraMite	14ba	1v	Msc	UMA64CA-64CA-ULTRAMITE-MSC	uma64ca-64ca-ultramite-msc
64S		MMHZ5264SPT	Zener diode	58.80..61.20V, Izt=2.1mA, Zzt=170Ω, 225mW	SOD-123	5d	1a	Chm	MMHZ5264SPT-64S-SOD-123-CHM	mmhz5264spt-64s-sod-123-chm
64V		SMA64	TVS	Vbr=71.1..86.4V, Vrwm=64.0V, 2.6A, 300W(1ms)	DO-214AC	1d	1a	Mic	SMA64-64V-DO-214AC-MIC	sma64-64v-do-214ac-mic
64V		SMB64	TVS	Vbr=71.1..86.9V, Vrwm=64V, 5.3A, 600W(1ms)	DO-214AA	1d	1a	Mic	SMB64-64V-DO-214AA-MIC	smb64-64v-do-214aa-mic
64V		SMC64	TVS	Vbr=71.1..86.9V, Vrwm=64V, 13.2A, 1500W(1ms),	DO-214AB	1d	1a	Mic	SMC64-64V-DO-214AB-MIC	smc64-64v-do-214ab-mic
64VA		SMA64A	TVS	Vbr=71.1..78.6V, Vrwm=64.0V, 2.9A, 300W(1ms)	DO-214AC	1d	1a	Mic	SMA64A-64VA-DO-214AC-MIC	sma64a-64va-do-214ac-mic
64VA		SMB64A	TVS	Vbr=71.1..78.6V, Vrwm=64V, 5.8A, 600W(1ms)	DO-214AA	1d	1a	Mic	SMB64A-64VA-DO-214AA-MIC	smb64a-64va-do-214aa-mic
64VA		SMC64A	TVS	Vbr=71.1..78.6V, Vrwm=64V, 14.6A, 1500W(1ms),	DO-214AB	1d	1a	Mic	SMC64A-64VA-DO-214AB-MIC	smc64a-64va-do-214ab-mic
64VC		SMA64C	TVS	Vbr=71.1..86.4V, Vrwm=64.0V, 2.6A, 300W(1ms), Bidir.	DO-214AC	1ba	1j	Mic	SMA64C-64VC-DO-214AC-MIC	sma64c-64vc-do-214ac-mic
64VC		SMB64C	TVS	Vbr=71.1..86.9V, Vrwm=64V, 5.3A, 600W(1ms), Bidir.	DO-214AA	1ba	1j	Mic	SMB64C-64VC-DO-214AA-MIC	smb64c-64vc-do-214aa-mic
64VC		SMC64C	TVS	Vbr=71.1..86.9V, Vrwm=64V, 13.2A, 1500W(1ms), Bidir.	DO-214AB	1ba	1j	Mic	SMC64C-64VC-DO-214AB-MIC	smc64c-64vc-do-214ab-mic
64VCA		SMA64CA	TVS	Vbr=71.1..78.6V, Vrwm=64.0V, 2.9A, 300W(1ms), Bidir.	DO-214AC	1ba	1j	Mic	SMA64CA-64VCA-DO-214AC-MIC	sma64ca-64vca-do-214ac-mic
64VCA		SMB64CA	TVS	Vbr=71.1..78.6V, Vrwm=64V, 5.8A, 600W(1ms), Bidir.	DO-214AA	1ba	1j	Mic	SMB64CA-64VCA-DO-214AA-MIC	smb64ca-64vca-do-214aa-mic
64VCA		SMC64CA	TVS	Vbr=71.1..78.6V, Vrwm=64V, 14.6A, 1500W(1ms), Bidir.	DO-214AB	1ba	1j	Mic	SMC64CA-64VCA-DO-214AB-MIC	smc64ca-64vca-do-214ab-mic
65		BZX584B4V3	Zener diode	4.21..4.39V, Izt=5mA, Zzt=90Ω, 200mW	SOD-523FL	7d	1a	Tac	BZX584B4V3-65-SOD-523FL-TAC	bzx584b4v3-65-sod-523fl-tac
65		EDZ18B	Zener diode	17.56..18.35V, Izt=5mA, Zzt=65Ω, 150mW	SOD-523	6d	1a	Rhm	EDZ18B-65-SOD-523-RHM	edz18b-65-sod-523-rhm
65		EDZV18B	Zener diode	17.56..18.35V, Izt=5.0mA, Zzt=65Ω, 150mW	SOD-523	6d	2v	Rhm	EDZV18B-65-SOD-523-RHM	edzv18b-65-sod-523-rhm
65		FDZ18EV	Zener diode	17.560..18.350V, Izt=5mA, Zzt=65Ω, 150mW	SOD-523	6d	1a	Fis	FDZ18EV-65-SOD-523-FIS	fdz18ev-65-sod-523-fis
65		FDZ18VT	Zener diode	17.560..18.350V, Izt=5mA, Zzt=65Ω, 200mW	SOD-323	5d	1a	Fis	FDZ18VT-65-SOD-323-FIS	fdz18vt-65-sod-323-fis
65		GDZ3V6B-V-G	Zener diode	3.6..3.845V, Izt=5mA, Zzt=100Ω, 200mW	SOD-323	5d	2m	Vs	GDZ3V6B-V-G-65-SOD-323-VS	gdz3v6b-v-g-65-sod-323-vs
65		LBZT52B18T1G	Zener diode	17.58..18.35V, Izt=5mA, 500mW	SOD-123	5d	1u	Lrc	LBZT52B18T1G-65-SOD-123-LRC	lbzt52b18t1g-65-sod-123-lrc
65		LEDZ18BT1G	Zener diode	17.56..18.35V, Izt=5mA, 150mW	SOD-523	6d	1g	Lrc	LEDZ18BT1G-65-SOD-523-LRC	ledz18bt1g-65-sod-523-lrc
65		LUDZS18BT1G	Zener diode	17.56..18.35V, Izt=5mA, 200mW	SOD-323	5d	1 u	Lrc	LUDZS18BT1G-65-SOD-323-LRC	ludzs18bt1g-65-sod-323-lrc
65		MM5Z4V3B	Zener diode	4.21..4.39V, Izt=5mA, Zzt=90Ω, 200mW	SOD-523FL	7d	1a	Tac	MM5Z4V3B-65-SOD-523FL-TAC	mm5z4v3b-65-sod-523fl-tac
65		TDZ18B	Zener diode	18V±2.5%, Izt=10mA, 500mW	TUMD2	7d	1s	Rhm	TDZ18B-65-TUMD2-RHM	tdz18b-65-tumd2-rhm
65		UDZS18B	Zener diode	18V±2.5%, Izt=5mA, 200mW	SOD-323FL	7d	1s	Rhm	UDZS18B-65-SOD-323FL-RHM	udzs18b-65-sod-323fl-rhm
65		UDZS1BB	Zener diode	17.56..18.35V, Izt=5mA, Zzt=65Ω, 200mW	SOD-323	5d	1a	Wtr	UDZS1BB-65-SOD-323-WTR	udzs1bb-65-sod-323-wtr
65		UDZV18B	Zener diode	17.56..18.35V, Izt=5.0mA, Zzt=65Ω, 200mW	SOD-323	5d	2v	Rhm	UDZV18B-65-SOD-323-RHM	udzv18b-65-sod-323-rhm
65		VDZS18B	Zener diode	18V±5%, 5mA, 100mW	VMD2	5d	1z	Rhm	VDZS18B-65-VMD2-RHM	vdzs18b-65-vmd2-rhm
6510		SMBJ8.5A	TVS	Vrwm=8.5V, Vbr=9.44..10.82V, 41.7A, 600W(1ms)	DO-214AA	1d	1a	Eic	SMBJ8_5A-6510-DO-214AA-EIC	smbj8_5a-6510-do-214aa-eic
6510		SMBJ8.5CA	TVS	Vrwm=8.5V, Vbr=9.44..10.82V, 41.7A, 600W(1ms), Bidir.	DO-214AA	1ba	1j	Eic	SMBJ8_5CA-6510-DO-214AA-EIC	smbj8_5ca-6510-do-214aa-eic
6510		STB6510	TVS	Vbr=9.50..10.5V, Vrwm=8.55V, 41.0A, 600W(1ms), Bidir.	DO-214AA	1ba	1j	Eic	STB6510-6510-DO-214AA-EIC	stb6510-6510-do-214aa-eic
6510		STU6510	TVS	Vbr=9.50..10.5V, Vrwm=8.55V, 41.0A, 600W(1ms)	DO-214AA	1d	1a	Eic	STU6510-6510-DO-214AA-EIC	stu6510-6510-do-214aa-eic
6510		SZ6510	Zener diode	10V±5%, Izt=125mA, Zzt=2.0Ω, 5W	DO-214AA	1d	1a	Eic	SZ6510-6510-DO-214AA-EIC	sz6510-6510-do-214aa-eic
6511		SMBJ9.0A	TVS	Vrwm=9.0V, Vbr=10.0..11.5V, 39.0A, 600W(1ms)	DO-214AA	1d	1a	Eic	SMBJ9_0A-6511-DO-214AA-EIC	smbj9_0a-6511-do-214aa-eic
6511		SMBJ9.0CA	TVS	Vrwm=9.0V, Vbr=10.0..11.5V, 39.0A, 600W(1ms), Bidir.	DO-214AA	1ba	1j	Eic	SMBJ9_0CA-6511-DO-214AA-EIC	smbj9_0ca-6511-do-214aa-eic
6511		STB6511	TVS	Vbr=10.5..11.6V, Vrwm=9.40V, 38.0A, 600W(1ms), Bidir.	DO-214AA	1ba	1j	Eic	STB6511-6511-DO-214AA-EIC	stb6511-6511-do-214aa-eic
6511		STU6511	TVS	Vbr=10.5..11.6V, Vrwm=9.40V, 38.0A, 600W(1ms)	DO-214AA	1d	1a	Eic	STU6511-6511-DO-214AA-EIC	stu6511-6511-do-214aa-eic
6511		SZ6511	Zener diode	11V±5%, Izt=125mA, Zzt=2.5Ω, 5W	DO-214AA	1d	1a	Eic	SZ6511-6511-DO-214AA-EIC	sz6511-6511-do-214aa-eic
6512		SMBJ10A	TVS	Vrwm=10V, Vbr=11.1 ..12.8V, 35.3A, 600W(1ms)	DO-214AA	1d	1a	Eic	SMBJ10A-6512-DO-214AA-EIC	smbj10a-6512-do-214aa-eic
6512		SMBJ10CA	TVS	Vrwm=10V, Vbr=11.1 ..12.8V, 35.3A, 600W(1ms), Bidir.	DO-214AA	1ba	1j	Eic	SMBJ10CA-6512-DO-214AA-EIC	smbj10ca-6512-do-214aa-eic
6512		STB6512	TVS	Vbr=11.4..12.6V, Vrwm=10.2V, 36.0A, 600W(1ms), Bidir.	DO-214AA	1ba	1j	Eic	STB6512-6512-DO-214AA-EIC	stb6512-6512-do-214aa-eic
6512		STU6512	TVS	Vbr=11.4..12.6V, Vrwm=10.2V, 36.0A, 600W(1ms)	DO-214AA	1d	1a	Eic	STU6512-6512-DO-214AA-EIC	stu6512-6512-do-214aa-eic
6512		SZ6512	Zener diode	12V±5%, Izt=100mA, Zzt=2.5Ω, 5W	DO-214AA	1d	1a	Eic	SZ6512-6512-DO-214AA-EIC	sz6512-6512-do-214aa-eic
6513		SMBJ11A	TVS	Vrwm=11V, Vbr=12.2..14.0V, 33.0A, 600W(1ms)	DO-214AA	1d	1a	Eic	SMBJ11A-6513-DO-214AA-EIC	smbj11a-6513-do-214aa-eic
6513		SMBJ11CA	TVS	Vrwm=11V, Vbr=12.2..14.0V, 33.0A, 600W(1ms), Bidir.	DO-214AA	1ba	1j	Eic	SMBJ11CA-6513-DO-214AA-EIC	smbj11ca-6513-do-214aa-eic
6513		STB6513	TVS	Vbr=12.4..13.7V, Vrwm=11.1V, 33.0A, 600W(1ms), Bidir.	DO-214AA	1ba	1j	Eic	STB6513-6513-DO-214AA-EIC	stb6513-6513-do-214aa-eic
6513		STU6513	TVS	Vbr=12.4..13.7V, Vrwm=11.1V, 33.0A, 600W(1ms)	DO-214AA	1d	1a	Eic	STU6513-6513-DO-214AA-EIC	stu6513-6513-do-214aa-eic
6513		SZ6513	Zener diode	13V±5%, Izt=100mA, Zzt=2.5Ω, 5W	DO-214AA	1d	1a	Eic	SZ6513-6513-DO-214AA-EIC	sz6513-6513-do-214aa-eic
6514		SMBJ12A	TVS	Vrwm=12V, Vbr=13.3..16.9V, 27.3A, 600W(1ms)	DO-214AA	1d	1a	Eic	SMBJ12A-6514-DO-214AA-EIC	smbj12a-6514-do-214aa-eic
6514		SMBJ12CA	TVS	Vrwm=12V, Vbr=13.3..16.9V, 27.3A, 600W(1ms), Bidir.	DO-214AA	1ba	1j	Eic	SMBJ12CA-6514-DO-214AA-EIC	smbj12ca-6514-do-214aa-eic
6514		SZ6514	Zener diode	14V±5%, Izt=100mA, Zzt=2.5Ω, 5W	DO-214AA	1d	1a	Eic	SZ6514-6514-DO-214AA-EIC	sz6514-6514-do-214aa-eic
6515		SMBJ13A	TVS	Vrwm=13V, Vbr=14.4..18.2V, 25.2A, 600W(1ms)	DO-214AA	1d	1a	Eic	SMBJ13A-6515-DO-214AA-EIC	smbj13a-6515-do-214aa-eic
6515		SMBJ13CA	TVS	Vrwm=13V, Vbr=14.4..18.2V, 25.2A, 600W(1ms), Bidir.	DO-214AA	1ba	1j	Eic	SMBJ13CA-6515-DO-214AA-EIC	smbj13ca-6515-do-214aa-eic
6515		STB6515	TVS	Vbr=14.3..15.8V, Vrwm=12.8V, 28.0A, 600W(1ms), Bidir.	DO-214AA	1ba	1j	Eic	STB6515-6515-DO-214AA-EIC	stb6515-6515-do-214aa-eic
6515		STU6515	TVS	Vbr=14.3..15.8V, Vrwm=12.8V, 28.0A, 600W(1ms)	DO-214AA	1d	1a	Eic	STU6515-6515-DO-214AA-EIC	stu6515-6515-do-214aa-eic
6515		SZ6515	Zener diode	15V±5%, Izt=75mA, Zzt=2.5Ω, 5W	DO-214AA	1d	1a	Eic	SZ6515-6515-DO-214AA-EIC	sz6515-6515-do-214aa-eic
6516		STB6516	TVS	Vbr=15.2..16.8V, Vrwm=13.6V, 27.0A, 600W(1ms), Bidir.	DO-214AA	1ba	1j	Eic	STB6516-6516-DO-214AA-EIC	stb6516-6516-do-214aa-eic
6516		STU6516	TVS	Vbr=15.2..16.8V, Vrwm=13.6V, 27.0A, 600W(1ms)	DO-214AA	1d	1a	Eic	STU6516-6516-DO-214AA-EIC	stu6516-6516-do-214aa-eic
6516		SZ6516	Zener diode	16V±5%, Izt=75mA, Zzt=2.5Ω, 5W	DO-214AA	1d	1a	Eic	SZ6516-6516-DO-214AA-EIC	sz6516-6516-do-214aa-eic
6517		SMBJ14A	TVS	Vrwm=14V, Vbr=15.6..19.8V, 23.3A, 600W(1ms)	DO-214AA	1d	1a	Eic	SMBJ14A-6517-DO-214AA-EIC	smbj14a-6517-do-214aa-eic
6517		SMBJ14CA	TVS	Vrwm=14V, Vbr=15.6..19.8V, 23.3A, 600W(1ms), Bidir.	DO-214AA	1ba	1j	Eic	SMBJ14CA-6517-DO-214AA-EIC	smbj14ca-6517-do-214aa-eic
6517		SZ6517	Zener diode	17V±5%, Izt=70mA, Zzt=2.5Ω, 5W	DO-214AA	1d	1a	Eic	SZ6517-6517-DO-214AA-EIC	sz6517-6517-do-214aa-eic
6518		SMBJ15A	TVS	Vrwm=150V, Vbr=167..211.5V, 2.2A, 600W(1ms)	DO-214AA	1d	1a	Eic	SMBJ15A-6518-DO-214AA-EIC	smbj15a-6518-do-214aa-eic
6518		SMBJ15CA	TVS	Vrwm=150V, Vbr=167..211.5V, 2.2A, 600W(1ms), Bidir.	DO-214AA	1ba	1j	Eic	SMBJ15CA-6518-DO-214AA-EIC	smbj15ca-6518-do-214aa-eic
6518		STB6518	TVS	Vbr=17.1..18.9V, Vrwm=15.3V, 24.0A, 600W(1ms), Bidir.	DO-214AA	1ba	1j	Eic	STB6518-6518-DO-214AA-EIC	stb6518-6518-do-214aa-eic
6518		STU6518	TVS	Vbr=17.1..18.9V, Vrwm=15.3V, 24.0A, 600W(1ms)	DO-214AA	1d	1a	Eic	STU6518-6518-DO-214AA-EIC	stu6518-6518-do-214aa-eic
6518		SZ6518	Zener diode	18V±5%, Izt=65mA, Zzt=2.5Ω, 5W	DO-214AA	1d	1a	Eic	SZ6518-6518-DO-214AA-EIC	sz6518-6518-do-214aa-eic
6519		SMBJ16A	TVS	Vrwm=16V, Vbr=17.8..22.6V, 20.8A, 600W(1ms)	DO-214AA	1d	1a	Eic	SMBJ16A-6519-DO-214AA-EIC	smbj16a-6519-do-214aa-eic
6519		SMBJ16CA	TVS	Vrwm=16V, Vbr=17.8..22.6V, 20.8A, 600W(1ms), Bidir.	DO-214AA	1ba	1j	Eic	SMBJ16CA-6519-DO-214AA-EIC	smbj16ca-6519-do-214aa-eic
6519		SZ6519	Zener diode	19V±5%, Izt=65mA, Zzt=3.0Ω, 5W	DO-214AA	1d	1a	Eic	SZ6519-6519-DO-214AA-EIC	sz6519-6519-do-214aa-eic
6520		SMBJ17A	TVS	Vrwm=17V, Vbr=18.9..23.9V, 19.7A, 600W(1ms)	DO-214AA	1d	1a	Eic	SMBJ17A-6520-DO-214AA-EIC	smbj17a-6520-do-214aa-eic
6520		SMBJ17CA	TVS	Vrwm=17V, Vbr=18.9..23.9V, 19.7A, 600W(1ms), Bidir.	DO-214AA	1ba	1j	Eic	SMBJ17CA-6520-DO-214AA-EIC	smbj17ca-6520-do-214aa-eic
6520		STB6520	TVS	Vbr=19.0..21.0 V, Vrwm=17.1V, 22.0A, 600W(1ms), Bidir.	DO-214AA	1ba	1j	Eic	STB6520-6520-DO-214AA-EIC	stb6520-6520-do-214aa-eic
6520		STU6520	TVS	Vbr=19.0..21.0V, Vrwm=17.1V, 22.0A, 600W(1ms)	DO-214AA	1d	1a	Eic	STU6520-6520-DO-214AA-EIC	stu6520-6520-do-214aa-eic
6520		SZ6520	Zener diode	20V±5%, Izt=65mA, Zzt=3.0Ω, 5W	DO-214AA	1d	1a	Eic	SZ6520-6520-DO-214AA-EIC	sz6520-6520-do-214aa-eic
6522		SMBJ18A	TVS	Vrwm=18V, Vbr=20.0..25.3V, 18.6A, 600W(1ms)	DO-214AA	1d	1a	Eic	SMBJ18A-6522-DO-214AA-EIC	smbj18a-6522-do-214aa-eic
6522		SMBJ18CA	TVS	Vrwm=18V, Vbr=20.0..25.3V, 18.6A, 600W(1ms), Bidir.	DO-214AA	1ba	1j	Eic	SMBJ18CA-6522-DO-214AA-EIC	smbj18ca-6522-do-214aa-eic
6522		STB6522	TVS	Vbr=20.9..23.1V, Vrwm=18.8V, 20.0A, 600W(1ms), Bidir.	DO-214AA	1ba	1j	Eic	STB6522-6522-DO-214AA-EIC	stb6522-6522-do-214aa-eic
6522		STU6522	TVS	Vbr=20.9..23.1V, Vrwm=18.8V, 20.0A, 600W(1ms)	DO-214AA	1d	1a	Eic	STU6522-6522-DO-214AA-EIC	stu6522-6522-do-214aa-eic
6522		SZ6522	Zener diode	22V±5%, Izt=50mA, Zzt=3.5Ω, 5W	DO-214AA	1d	1a	Eic	SZ6522-6522-DO-214AA-EIC	sz6522-6522-do-214aa-eic
6524		SMBJ20A	TVS	Vrwm=20V, Vbr=22.2..28.1V, 16.7A, 600W(1ms)	DO-214AA	1d	1a	Eic	SMBJ20A-6524-DO-214AA-EIC	smbj20a-6524-do-214aa-eic
6524		SMBJ20CA	TVS	Vrwm=20V, Vbr=22.2..28.1V, 16.7A, 600W(1ms), Bidir.	DO-214AA	1ba	1j	Eic	SMBJ20CA-6524-DO-214AA-EIC	smbj20ca-6524-do-214aa-eic
6524		STB6524	TVS	Vbr=22.8..25.2V, Vrwm=20.5V, 18.0A, 600W(1ms), Bidir.	DO-214AA	1ba	1j	Eic	STB6524-6524-DO-214AA-EIC	stb6524-6524-do-214aa-eic
6524		STU6524	TVS	Vbr=22.8..25.2V, Vrwm=20.5V, 18.0A, 600W(1ms)	DO-214AA	1d	1a	Eic	STU6524-6524-DO-214AA-EIC	stu6524-6524-do-214aa-eic
6524		SZ6524	Zener diode	24V±5%, Izt=50mA, Zzt=3.5Ω, 5W	DO-214AA	1d	1a	Eic	SZ6524-6524-DO-214AA-EIC	sz6524-6524-do-214aa-eic
6525		SZ6525	Zener diode	25V±5%, Izt=50mA, Zzt=4.0Ω, 5W	DO-214AA	1d	1a	Eic	SZ6525-6525-DO-214AA-EIC	sz6525-6525-do-214aa-eic
6526		SMBJ22A	TVS	Vrwm=22V, Vbr=24.4..30.9V, 15.2A, 600W(1ms)	DO-214AA	1d	1a	Eic	SMBJ22A-6526-DO-214AA-EIC	smbj22a-6526-do-214aa-eic
6526		SMBJ22CA	TVS	Vrwm=22V, Vbr=24.4..30.9V, 15.2A, 600W(1ms), Bidir.	DO-214AA	1ba	1j	Eic	SMBJ22CA-6526-DO-214AA-EIC	smbj22ca-6526-do-214aa-eic
6527		STB6527	TVS	Vbr=25.7..28.4V, Vrwm=23.1V, 16.0A, 600W(1ms), Bidir.	DO-214AA	1ba	1j	Eic	STB6527-6527-DO-214AA-EIC	stb6527-6527-do-214aa-eic
6527		STU6527	TVS	Vbr=25.7..28.4V, Vrwm=23.1V, 16.0A, 600W(1ms)	DO-214AA	1d	1a	Eic	STU6527-6527-DO-214AA-EIC	stu6527-6527-do-214aa-eic
6527		SZ6527	Zener diode	27V±5%, Izt=50mA, Zzt=5.0Ω, 5W	DO-214AA	1d	1a	Eic	SZ6527-6527-DO-214AA-EIC	sz6527-6527-do-214aa-eic
6528		SZ6528	Zener diode	28V±5%, Izt=50mA, Zzt=6.0Ω, 5W	DO-214AA	1d	1a	Eic	SZ6528-6528-DO-214AA-EIC	sz6528-6528-do-214aa-eic
6529		SMBJ24A	TVS	Vrwm=24V, Vbr=26.7..30.7V, 15.4A, 600W(1ms)	DO-214AA	1d	1a	Eic	SMBJ24A-6529-DO-214AA-EIC	smbj24a-6529-do-214aa-eic
6529		SMBJ24CA	TVS	Vrwm=24V, Vbr=26.7..30.7V, 15.4A, 600W(1ms), Bidir.	DO-214AA	1ba	1j	Eic	SMBJ24CA-6529-DO-214AA-EIC	smbj24ca-6529-do-214aa-eic
6530		STB6530	TVS	Vbr=28.5..31.5V, Vrwm=25.6V, 14.4A, 600W(1ms), Bidir.	DO-214AA	1ba	1j	Eic	STB6530-6530-DO-214AA-EIC	stb6530-6530-do-214aa-eic
6530		STU6530	TVS	Vbr=28.5..31.5V, Vrwm=25.6V, 14.4A, 600W(1ms)	DO-214AA	1d	1a	Eic	STU6530-6530-DO-214AA-EIC	stu6530-6530-do-214aa-eic
6530		SZ6530	Zener diode	30V±5%, Izt=40mA, Zzt=8.0Ω, 5W	DO-214AA	1d	1a	Eic	SZ6530-6530-DO-214AA-EIC	sz6530-6530-do-214aa-eic
6531		SMBJ26A	TVS	Vrwm=26V, Vbr=28.9..33.2V, 14.2A, 600W(1ms)	DO-214AA	1d	1a	Eic	SMBJ26A-6531-DO-214AA-EIC	smbj26a-6531-do-214aa-eic
6531		SMBJ26CA	TVS	Vrwm=26V, Vbr=28.9..33.2V, 14.2A, 600W(1ms), Bidir.	DO-214AA	1ba	1j	Eic	SMBJ26CA-6531-DO-214AA-EIC	smbj26ca-6531-do-214aa-eic
6533		SMBJ28A	TVS	Vrwm=28V, Vbr=31.1 ..35.8V, 13.2A, 600W(1ms)	DO-214AA	1d	1a	Eic	SMBJ28A-6533-DO-214AA-EIC	smbj28a-6533-do-214aa-eic
6533		SMBJ28CA	TVS	Vrwm=28V, Vbr=31.1 ..35.8V, 13.2A, 600W(1ms), Bidir.	DO-214AA	1ba	1j	Eic	SMBJ28CA-6533-DO-214AA-EIC	smbj28ca-6533-do-214aa-eic
6533		STB6533	TVS	Vbr=31.4..34.7V, Vrwm=28.2V, 13.2A, 600W(1ms), Bidir.	DO-214AA	1ba	1j	Eic	STB6533-6533-DO-214AA-EIC	stb6533-6533-do-214aa-eic
6533		STU6533	TVS	Vbr=31.4..34.7V, Vrwm=28.2V, 13.2A, 600W(1ms)	DO-214AA	1d	1a	Eic	STU6533-6533-DO-214AA-EIC	stu6533-6533-do-214aa-eic
6533		SZ6533	Zener diode	33V±5%, Izt=40mA, Zzt=10Ω, 5W	DO-214AA	1d	1a	Eic	SZ6533-6533-DO-214AA-EIC	sz6533-6533-do-214aa-eic
6536		SMBJ30A	TVS	Vrwm=30V, Vbr=33.1 ..38.3V, 12.4A, 600W(1ms)	DO-214AA	1d	1a	Eic	SMBJ30A-6536-DO-214AA-EIC	smbj30a-6536-do-214aa-eic
6536		SMBJ30CA	TVS	Vrwm=30V, Vbr=33.1 ..38.3V, 12.4A, 600W(1ms), Bidir.	DO-214AA	1ba	1j	Eic	SMBJ30CA-6536-DO-214AA-EIC	smbj30ca-6536-do-214aa-eic
6536		STB6536	TVS	Vbr=34.2..37.8V, Vrwm=30.8V, 12.0A, 600W(1ms), Bidir.	DO-214AA	1ba	1j	Eic	STB6536-6536-DO-214AA-EIC	stb6536-6536-do-214aa-eic
6536		STU6536	TVS	Vbr=34.2..37.8V, Vrwm=30.8V, 12.0A, 600W(1ms)	DO-214AA	1d	1a	Eic	STU6536-6536-DO-214AA-EIC	stu6536-6536-do-214aa-eic
6536		SZ6536	Zener diode	36V±5%, Izt=30mA, Zzt=11Ω, 5W	DO-214AA	1d	1a	Eic	SZ6536-6536-DO-214AA-EIC	sz6536-6536-do-214aa-eic
6539		STB6539	TVS	Vbr=37.1..41.0V, Vrwm=33.3V, 11.2A, 600W(1ms), Bidir.	DO-214AA	1ba	1j	Eic	STB6539-6539-DO-214AA-EIC	stb6539-6539-do-214aa-eic
6539		STU6539	TVS	Vbr=37.1..41.0V, Vrwm=33.3V, 11.2A, 600W(1ms)	DO-214AA	1d	1a	Eic	STU6539-6539-DO-214AA-EIC	stu6539-6539-do-214aa-eic
6539		SZ6539	Zener diode	39V±5%, Izt=30mA, Zzt=14Ω, 5W	DO-214AA	1d	1a	Eic	SZ6539-6539-DO-214AA-EIC	sz6539-6539-do-214aa-eic
6540		SMBJ33A	TVS	Vrwm=33V, Vbr=36.7..42.2V, 11.3A, 600W(1ms)	DO-214AA	1d	1a	Eic	SMBJ33A-6540-DO-214AA-EIC	smbj33a-6540-do-214aa-eic
6540		SMBJ33CA	TVS	Vrwm=33V, Vbr=36.7..42.2V, 11.3A, 600W(1ms), Bidir.	DO-214AA	1ba	1j	Eic	SMBJ33CA-6540-DO-214AA-EIC	smbj33ca-6540-do-214aa-eic
6543		SMBJ36A	TVS	Vrwm=36V, Vbr=40.0..46.0V, 10.3A, 600W(1ms)	DO-214AA	1d	1a	Eic	SMBJ36A-6543-DO-214AA-EIC	smbj36a-6543-do-214aa-eic
6543		SMBJ36CA	TVS	Vrwm=36V, Vbr=40..46V, 10.3A, 600W(1ms), Bidir.	DO-214AA	1ba	1j	Eic	SMBJ36CA-6543-DO-214AA-EIC	smbj36ca-6543-do-214aa-eic
6543		STB6543	TVS	Vbr=40.9..45.2V, Vrwm=36.8V, 10.1A, 600W(1ms), Bidir.	DO-214AA	1ba	1j	Eic	STB6543-6543-DO-214AA-EIC	stb6543-6543-do-214aa-eic
6543		STU6543	TVS	Vbr=40.9..45.2V, Vrwm=36.8V, 10.1A, 600W(1ms)	DO-214AA	1d	1a	Eic	STU6543-6543-DO-214AA-EIC	stu6543-6543-do-214aa-eic
6543		SZ6543	Zener diode	43V±5%, Izt=30mA, Zzt=20Ω, 5W	DO-214AA	1d	1a	Eic	SZ6543-6543-DO-214AA-EIC	sz6543-6543-do-214aa-eic
6547		STB6547	TVS	Vbr=44.7..49.4V, Vrwm=40.2V, 9.3A, 600W(1ms), Bidir.	DO-214AA	1ba	1j	Eic	STB6547-6547-DO-214AA-EIC	stb6547-6547-do-214aa-eic
6547		STU6547	TVS	Vbr=44.7..49.4V, Vrwm=40.2V, 9.3A, 600W(1ms)	DO-214AA	1d	1a	Eic	STU6547-6547-DO-214AA-EIC	stu6547-6547-do-214aa-eic
6547		SZ6547	Zener diode	47V±5%, Izt=25mA, Zzt=25Ω, 5W	DO-214AA	1d	1a	Eic	SZ6547-6547-DO-214AA-EIC	sz6547-6547-do-214aa-eic
6548		SMBJ40A	TVS	Vrwm=40V, Vbr=44.4..51.1V, 9.3A, 600W(1ms)	DO-214AA	1d	1a	Eic	SMBJ40A-6548-DO-214AA-EIC	smbj40a-6548-do-214aa-eic
6548		SMBJ40CA	TVS	Vrwm=40V, Vbr=44.4..51.1V, 9.3A, 600W(1ms), Bidir.	DO-214AA	1ba	1j	Eic	SMBJ40CA-6548-DO-214AA-EIC	smbj40ca-6548-do-214aa-eic
6551		SMBJ43A	TVS	Vrwm=43V, Vbr=47.8..54.9V, 8.6A, 600W(1ms)	DO-214AA	1d	1a	Eic	SMBJ43A-6551-DO-214AA-EIC	smbj43a-6551-do-214aa-eic
6551		SMBJ43CA	TVS	Vrwm=43V, Vbr=47.8..54.9V, 8.6A, 600W(1ms), Bidir.	DO-214AA	1ba	1j	Eic	SMBJ43CA-6551-DO-214AA-EIC	smbj43ca-6551-do-214aa-eic
6551		STB6551	TVS	Vbr=48.5..53.6V, Vrwm=43.6V, 8.6A, 600W(1ms), Bidir.	DO-214AA	1ba	1j	Eic	STB6551-6551-DO-214AA-EIC	stb6551-6551-do-214aa-eic
6551		STU6551	TVS	Vbr=48.5..53.6V, Vrwm=43.6V, 8.6A, 600W(1ms)	DO-214AA	1d	1a	Eic	STU6551-6551-DO-214AA-EIC	stu6551-6551-do-214aa-eic
6551		SZ6551	Zener diode	51V±5%, Izt=25mA, Zzt=27Ω, 5W	DO-214AA	1d	1a	Eic	SZ6551-6551-DO-214AA-EIC	sz6551-6551-do-214aa-eic
6554		SMBJ45A	TVS	Vrwm=45V, Vbr=50.0..57.5V, 8.3A, 600W(1ms)	DO-214AA	1d	1a	Eic	SMBJ45A-6554-DO-214AA-EIC	smbj45a-6554-do-214aa-eic
6554		SMBJ45CA	TVS	Vrwm=45V, Vbr=50.0..57.5V, 8.3A, 600W(1ms), Bidir.	DO-214AA	1ba	1j	Eic	SMBJ45CA-6554-DO-214AA-EIC	smbj45ca-6554-do-214aa-eic
6556		STB6556	TVS	Vbr=53.2..58.8V, Vrwm=47.8V, 7.8A, 600W(1ms), Bidir.	DO-214AA	1ba	1j	Eic	STB6556-6556-DO-214AA-EIC	stb6556-6556-do-214aa-eic
6556		STU6556	TVS	Vbr=53.2..58.8V, Vrwm=47.8V, 7.8A, 600W(1ms)	DO-214AA	1d	1a	Eic	STU6556-6556-DO-214AA-EIC	stu6556-6556-do-214aa-eic
6556		SZ6556	Zener diode	56V±5%, Izt=20mA, Zzt=35Ω, 5W	DO-214AA	1d	1a	Eic	SZ6556-6556-DO-214AA-EIC	sz6556-6556-do-214aa-eic
6557		SMBJ48A	TVS	Vrwm=48V, Vbr=53.3..61.3V, 7.7A, 600W(1ms)	DO-214AA	1d	1a	Eic	SMBJ48A-6557-DO-214AA-EIC	smbj48a-6557-do-214aa-eic
6557		SMBJ48CA	TVS	Vrwm=48V, Vbr=53.3..61.3V, 7.7A, 600W(1ms), Bidir.	DO-214AA	1ba	1j	Eic	SMBJ48CA-6557-DO-214AA-EIC	smbj48ca-6557-do-214aa-eic
655B		SZ655B	Zener diode	5.1V±5%, Izt=240mA, Zzt=1.5Ω, 5W	DO-214AA	1d	1a	Eic	SZ655B-655B-DO-214AA-EIC	sz655b-655b-do-214aa-eic
655G		SZ655G	Zener diode	5.6V±5%, Izt=220mA, Zzt=1.0Ω, 5W	DO-214AA	1d	1a	Eic	SZ655G-655G-DO-214AA-EIC	sz655g-655g-do-214aa-eic
6560		SZ6560	Zener diode	60V±5%, Izt=20mA, Zzt=40Ω, 5W	DO-214AA	1d	1a	Eic	SZ6560-6560-DO-214AA-EIC	sz6560-6560-do-214aa-eic
6561		SMBJ51A	TVS	Vrwm=51V, Vbr=56.7..65.2V, 7.3A, 600W(1ms)	DO-214AA	1d	1a	Eic	SMBJ51A-6561-DO-214AA-EIC	smbj51a-6561-do-214aa-eic
6561		SMBJ51CA	TVS	Vrwm=51V, Vbr=56.7..65.2V, 7.3A, 600W(1ms), Bidir.	DO-214AA	1ba	1j	Eic	SMBJ51CA-6561-DO-214AA-EIC	smbj51ca-6561-do-214aa-eic
6562		STB6562	TVS	Vbr=58.9..65.1V, Vrwm=53.0V, 7.1A, 600W(1ms), Bidir.	DO-214AA	1ba	1j	Eic	STB6562-6562-DO-214AA-EIC	stb6562-6562-do-214aa-eic
6562		STU6562	TVS	Vbr=58.9..65.1V, Vrwm=53.0V, 7.1A, 600W(1ms)	DO-214AA	1d	1a	Eic	STU6562-6562-DO-214AA-EIC	stu6562-6562-do-214aa-eic
6562		SZ6562	Zener diode	62V±5%, Izt=20mA, Zzt=42Ω, 5W	DO-214AA	1d	1a	Eic	SZ6562-6562-DO-214AA-EIC	sz6562-6562-do-214aa-eic
6565		SMBJ54A	TVS	Vrwm=54V, Vbr=60.0..69.0V, 6.9A, 600W(1ms)	DO-214AA	1d	1a	Eic	SMBJ54A-6565-DO-214AA-EIC	smbj54a-6565-do-214aa-eic
6565		SMBJ54CA	TVS	Vrwm=54V, Vbr=60.0..69.0V, 6.9A, 600W(1ms), Bidir.	DO-214AA	1ba	1j	Eic	SMBJ54CA-6565-DO-214AA-EIC	smbj54ca-6565-do-214aa-eic
6568		STB6568	TVS	Vbr=64.6..71.4V, Vrwm=58.1V, 6.5A, 600W(1ms), Bidir.	DO-214AA	1ba	1j	Eic	STB6568-6568-DO-214AA-EIC	stb6568-6568-do-214aa-eic
6568		STU6568	TVS	Vbr=64.6..71.4V, Vrwm=58.1V, 6.5A, 600W(1ms)	DO-214AA	1d	1a	Eic	STU6568-6568-DO-214AA-EIC	stu6568-6568-do-214aa-eic
6568		SZ6568	Zener diode	68V±5%, Izt=20mA, Zzt=44Ω, 5W	DO-214AA	1d	1a	Eic	SZ6568-6568-DO-214AA-EIC	sz6568-6568-do-214aa-eic
656A		SZ656A	Zener diode	6.0V±5%, Izt=200mA, Zzt=1.0Ω, 5W	DO-214AA	1d	1a	Eic	SZ656A-656A-DO-214AA-EIC	sz656a-656a-do-214aa-eic
656C		SZ656C	Zener diode	6.2V±5%, Izt=200mA, Zzt=1.0Ω, 5W	DO-214AA	1d	1a	Eic	SZ656C-656C-DO-214AA-EIC	sz656c-656c-do-214aa-eic
656I		SMBJ5.0A	TVS	Vrwm=5.0V, Vbr=6.40..7.25V, 65.2A, 600W(1ms)	DO-214AA	1d	1a	Eic	SMBJ5_0A-656I-DO-214AA-EIC	smbj5_0a-656i-do-214aa-eic
656I		SMBJ5.0CA	TVS	Vrwm=5.0V, Vbr=6.40..7.25V, 65.2A, 600W(1ms), Bidir.	DO-214AA	1ba	1j	Eic	SMBJ5_0CA-656I-DO-214AA-EIC	smbj5_0ca-656i-do-214aa-eic
656I		STB656I	TVS	Vbr=6.45..7.14V, Vrwm=5.80V, 57.0A, 600W(1ms), Bidir.	DO-214AA	1ba	1j	Eic	STB656I-656I-DO-214AA-EIC	stb656i-656i-do-214aa-eic
656I		STU656I	TVS	Vbr=6.45..7.14V, Vrwm=5.80V, 57.0A, 600W(1ms)	DO-214AA	1d	1a	Eic	STU656I-656I-DO-214AA-EIC	stu656i-656i-do-214aa-eic
656I		SZ656I	Zener diode	6.8V±5%, Izt=175mA, Zzt=1.0Ω, 5W	DO-214AA	1d	1a	Eic	SZ656I-656I-DO-214AA-EIC	sz656i-656i-do-214aa-eic
6570		SMBJ58A	TVS	Vrwm=58V, Vbr=64.4..74.1V, 6.4A, 600W(1ms)	DO-214AA	1d	1a	Eic	SMBJ58A-6570-DO-214AA-EIC	smbj58a-6570-do-214aa-eic
6570		SMBJ58CA	TVS	Vrwm=58V, Vbr=64.4..74.1V, 6.4A, 600W(1ms), Bidir.	DO-214AA	1ba	1j	Eic	SMBJ58CA-6570-DO-214AA-EIC	smbj58ca-6570-do-214aa-eic
6572		SMBJ60A	TVS	Vrwm=60V, Vbr=66.7..76.7V, 6.2A, 600W(1ms)	DO-214AA	1d	1a	Eic	SMBJ60A-6572-DO-214AA-EIC	smbj60a-6572-do-214aa-eic
6572		SMBJ60CA	TVS	Vrwm=60V, Vbr=66.7..76.7V, 6.2A, 600W(1ms), Bidir.	DO-214AA	1ba	1j	Eic	SMBJ60CA-6572-DO-214AA-EIC	smbj60ca-6572-do-214aa-eic
6575		STB6575	TVS	Vbr=71.3..78.8V, Vrwm=64.1V, 5.8A, 600W(1ms), Bidir.	DO-214AA	1ba	1j	Eic	STB6575-6575-DO-214AA-EIC	stb6575-6575-do-214aa-eic
6575		STU6575	TVS	Vbr=71.3..78.8V, Vrwm=64.1V, 5.8A, 600W(1ms)	DO-214AA	1d	1a	Eic	STU6575-6575-DO-214AA-EIC	stu6575-6575-do-214aa-eic
6575		SZ6575	Zener diode	75V±5%, Izt=20mA, Zzt=45Ω, 5W	DO-214AA	1d	1a	Eic	SZ6575-6575-DO-214AA-EIC	sz6575-6575-do-214aa-eic
6576		SMBJ64A	TVS	Vrwm=64V, Vbr=71.1 ..81.8V, 5.8A, 600W(1ms)	DO-214AA	1d	1a	Eic	SMBJ64A-6576-DO-214AA-EIC	smbj64a-6576-do-214aa-eic
6576		SMBJ64CA	TVS	Vrwm=64V, Vbr=71.1 ..81.8V, 5.8A, 600W(1ms), Bidir.	DO-214AA	1ba	1j	Eic	SMBJ64CA-6576-DO-214AA-EIC	smbj64ca-6576-do-214aa-eic
657C		SMBJ6.0A	TVS	Vrwm=6.0V, Vbr=6.67..7.67V, 58.3A, 600W(1ms)	DO-214AA	1d	1a	Eic	SMBJ6_0A-657C-DO-214AA-EIC	smbj6_0a-657c-do-214aa-eic
657C		SMBJ6.0CA	TVS	Vrwm=6.0V, Vbr=6.67..7.67V, 58.3A, 600W(1ms), Bidir.	DO-214AA	1ba	1j	Eic	SMBJ6_0CA-657C-DO-214AA-EIC	smbj6_0ca-657c-do-214aa-eic
657F		STB657F	TVS	Vbr=7.13..7.88V, Vrwm=6.40V, 53.0A, 600W(1ms), Bidir.	DO-214AA	1ba	1j	Eic	STB657F-657F-DO-214AA-EIC	stb657f-657f-do-214aa-eic
657F		STU657F	TVS	Vbr=7.13..7.88V, Vrwm=6.40V, 53.0A, 600W(1ms)	DO-214AA	1d	1a	Eic	STU657F-657F-DO-214AA-EIC	stu657f-657f-do-214aa-eic
657F		SZ657F	Zener diode	7.5V±5%, Izt=175mA, Zzt=1.5Ω, 5W	DO-214AA	1d	1a	Eic	SZ657F-657F-DO-214AA-EIC	sz657f-657f-do-214aa-eic
657I		SMBJ6.5A	TVS	Vrwm=6.5V, Vbr=7.22..8.30V, 53.6A, 600W(1ms)	DO-214AA	1d	1a	Eic	SMBJ6_5A-657I-DO-214AA-EIC	smbj6_5a-657i-do-214aa-eic
657I		SMBJ6.5CA	TVS	Vrwm=6.5V, Vbr=7.22..8.30V, 53.6A, 600W(1ms), Bidir.	DO-214AA	1ba	1j	Eic	SMBJ6_5CA-657I-DO-214AA-EIC	smbj6_5ca-657i-do-214aa-eic
6582		STB6582	TVS	Vbr=77.9..86.1V, Vrwm=70.1V, 5.3A, 600W(1ms), Bidir.	DO-214AA	1ba	1j	Eic	STB6582-6582-DO-214AA-EIC	stb6582-6582-do-214aa-eic
6582		STU6582	TVS	Vbr=77.9..86.1V, Vrwm=70.1V, 5.3A, 600W(1ms)	DO-214AA	1d	1a	Eic	STU6582-6582-DO-214AA-EIC	stu6582-6582-do-214aa-eic
6582		SZ6582	Zener diode	82V±5%, Izt=15mA, Zzt=65Ω, 5W	DO-214AA	1d	1a	Eic	SZ6582-6582-DO-214AA-EIC	sz6582-6582-do-214aa-eic
6584		SMBJ70A	TVS	Vrwm=70V, Vbr=77.8..89.5V, 5.3A, 600W(1ms)	DO-214AA	1d	1a	Eic	SMBJ70A-6584-DO-214AA-EIC	smbj70a-6584-do-214aa-eic
6584		SMBJ70CA	TVS	Vrwm=70V, Vbr=77.8..89.5V, 5.3A, 600W(1ms), Bidir.	DO-214AA	1ba	1j	Eic	SMBJ70CA-6584-DO-214AA-EIC	smbj70ca-6584-do-214aa-eic
6587		SZ6587	Zener diode	87V±5%, Izt=15mA, Zzt=75Ω, 5W	DO-214AA	1d	1a	Eic	SZ6587-6587-DO-214AA-EIC	sz6587-6587-do-214aa-eic
658C		STB658C	TVS	Vbr=7.79..8.61V, Vrwm=7.02V, 50.0A, 600W(1ms), Bidir.	DO-214AA	1ba	1j	Eic	STB658C-658C-DO-214AA-EIC	stb658c-658c-do-214aa-eic
658C		STU658C	TVS	Vbr=7.79..8.61V, Vrwm=7.02V, 50.0A, 600W(1ms)	DO-214AA	1d	1a	Eic	STU658C-658C-DO-214AA-EIC	stu658c-658c-do-214aa-eic
658C		SZ658C	Zener diode	8.2V±5%, Izt=150mA, Zzt=1.5Ω, 5W	DO-214AA	1d	1a	Eic	SZ658C-658C-DO-214AA-EIC	sz658c-658c-do-214aa-eic
658E		SMBJ7.0A	TVS	Vrwm=7.0V, Vbr=7.78..8.95V, 50.0A, 600W(1ms)	DO-214AA	1d	1a	Eic	SMBJ7_0A-658E-DO-214AA-EIC	smbj7_0a-658e-do-214aa-eic
658E		SMBJ7.0CA	TVS	Vrwm=7.0V, Vbr=7.78..8.95V, 50.0A, 600W(1ms), Bidir.	DO-214AA	1ba	1j	Eic	SMBJ7_0CA-658E-DO-214AA-EIC	smbj7_0ca-658e-do-214aa-eic
658H		SZ658H	Zener diode	8.7V±5%, Izt=150mA, Zzt=2.0Ω, 5W	DO-214AA	1d	1a	Eic	SZ658H-658H-DO-214AA-EIC	sz658h-658h-do-214aa-eic
6590		SMBJ75A	TVS	Vrwm=75V, Vbr=83.3..95.8V, 4.9A, 600W(1ms)	DO-214AA	1d	1a	Eic	SMBJ75A-6590-DO-214AA-EIC	smbj75a-6590-do-214aa-eic
6590		SMBJ75CA	TVS	Vrwm=75V, Vbr=83.3..95.8V, 4.9A, 600W(1ms), Bidir.	DO-214AA	1ba	1j	Eic	SMBJ75CA-6590-DO-214AA-EIC	smbj75ca-6590-do-214aa-eic
6591		STB6591	TVS	Vbr=86.5..95.5V, Vrwm=77.8V, 4.8A, 600W(1ms), Bidir.	DO-214AA	1ba	1j	Eic	STB6591-6591-DO-214AA-EIC	stb6591-6591-do-214aa-eic
6591		STU6591	TVS	Vbr=86.5..95.5V, Vrwm=77.8V, 4.8A, 600W(1ms)	DO-214AA	1d	1a	Eic	STU6591-6591-DO-214AA-EIC	stu6591-6591-do-214aa-eic
6591		SZ6591	Zener diode	91V±5%, Izt=15mA, Zzt=75Ω, 5W	DO-214AA	1d	1a	Eic	SZ6591-6591-DO-214AA-EIC	sz6591-6591-do-214aa-eic
6593		SMBJ78A	TVS	Vrwm=58V, Vbr=86.7..99.7V, 4.7A, 600W(1ms)	DO-214AA	1d	1a	Eic	SMBJ78A-6593-DO-214AA-EIC	smbj78a-6593-do-214aa-eic
6593		SMBJ78CA	TVS	Vrwm=78V, Vbr=86.7..99.7V, 4.7A, 600W(1ms), Bidir.	DO-214AA	1ba	1j	Eic	SMBJ78CA-6593-DO-214AA-EIC	smbj78ca-6593-do-214aa-eic
659A		SMBJ7.5A	TVS	Vrwm=7.5V, Vbr=8.33..9.58V, 46.5A, 600W(1ms)	DO-214AA	1d	1a	Eic	SMBJ7_5A-659A-DO-214AA-EIC	smbj7_5a-659a-do-214aa-eic
659A		SMBJ7.5CA	TVS	Vrwm=7.5V, Vbr=8.33..9.58V, 46.5A, 600W(1ms), Bidir.	DO-214AA	1ba	1j	Eic	SMBJ7_5CA-659A-DO-214AA-EIC	smbj7_5ca-659a-do-214aa-eic
659B		STB659B	TVS	Vbr=8.65..9.55V, Vrwm=7.78V, 45.0A, 600W(1ms), Bidir.	DO-214AA	1ba	1j	Eic	STB659B-659B-DO-214AA-EIC	stb659b-659b-do-214aa-eic
659B		STU659B	TVS	Vbr=8.65..9.55V, Vrwm=7.78V, 45.0A, 600W(1ms)	DO-214AA	1d	1a	Eic	STU659B-659B-DO-214AA-EIC	stu659b-659b-do-214aa-eic
659B		SZ659B	Zener diode	9.1V±5%, Izt=150mA, Zzt=2.0Ω, 5W	DO-214AA	1d	1a	Eic	SZ659B-659B-DO-214AA-EIC	sz659b-659b-do-214aa-eic
659G		SMBJ8.0A	TVS	Vrwm=8.0V, Vbr=8.89..10.23V, 44.1A, 600W(1ms)	DO-214AA	1d	1a	Eic	SMBJ8_0A-659G-DO-214AA-EIC	smbj8_0a-659g-do-214aa-eic
659G		SMBJ8.0CA	TVS	Vrwm=8V, Vbr=8.89..10.23V, 44.1A, 600W(1ms), Bidir.	DO-214AA	1ba	1j	Eic	SMBJ8_0CA-659G-DO-214AA-EIC	smbj8_0ca-659g-do-214aa-eic
65B		MMHZ5265BPT	Zener diode	58.90..65.10V, Izt=2mA, Zzt=185Ω, 225mW	SOD-123	5d	1a	Chm	MMHZ5265BPT-65B-SOD-123-CHM	mmhz5265bpt-65b-sod-123-chm
65B		SMC5365B	Zener diode	36.0V±5%, Zzt=11.0(30.0mA), Izm=132.0mA, 5W	DO-214AB	1d	1a	Ers	SMC5365B-65B-DO-214AB-ERS	smc5365b-65b-do-214ab-ers
65B0		SMBJ85A	TVS	Vrwm=85V, Vbr=94.4..108.2V, 4.4A, 600W(1ms)	DO-214AA	1d	1a	Eic	SMBJ85A-65B0-DO-214AA-EIC	smbj85a-65b0-do-214aa-eic
65B0		SMBJ85CA	TVS	Vrwm=85V, Vbr=94.4..108.2V, 4.4A, 600W(1ms), Bidir.	DO-214AA	1ba	1j	Eic	SMBJ85CA-65B0-DO-214AA-EIC	smbj85ca-65b0-do-214aa-eic
65B0		STB65B0	TVS	Vbr=95.0..105V, Vrwm=85.5V, 4.4A, 600W(1ms), Bidir.	DO-214AA	1ba	1j	Eic	STB65B0-65B0-DO-214AA-EIC	stb65b0-65b0-do-214aa-eic
65B0		STU65B0	TVS	Vbr=95.0..105V, Vrwm=85.5V, 4.4A, 600W(1ms)	DO-214AA	1d	1a	Eic	STU65B0-65B0-DO-214AA-EIC	stu65b0-65b0-do-214aa-eic
65B0		SZ65B0	Zener diode	100V±5%, Izt=12mA, Zzt=90Ω, 5W	DO-214AA	1d	1a	Eic	SZ65B0-65B0-DO-214AA-EIC	sz65b0-65b0-do-214aa-eic
65B1		SMBJ90A	TVS	Vrwm=90V, Vbr=100..115.5V, 4.1A, 600W(1ms)	DO-214AA	1d	1a	Eic	SMBJ90A-65B1-DO-214AA-EIC	smbj90a-65b1-do-214aa-eic
65B1		SMBJ90CA	TVS	Vrwm=90V, Vbr=100..115.5V, 4.1A, 600W(1ms), Bidir.	DO-214AA	1ba	1j	Eic	SMBJ90CA-65B1-DO-214AA-EIC	smbj90ca-65b1-do-214aa-eic
65B1		STB65B1	TVS	Vbr=105..116V, Vrwm=94V, 4.0A, 600W(1ms), Bidir.	DO-214AA	1ba	1j	Eic	STB65B1-65B1-DO-214AA-EIC	stb65b1-65b1-do-214aa-eic
65B1		STU65B1	TVS	Vbr=105..116V, Vrwm=94V, 4.0A, 600W(1ms)	DO-214AA	1d	1a	Eic	STU65B1-65B1-DO-214AA-EIC	stu65b1-65b1-do-214aa-eic
65B1		SZ65B1	Zener diode	110V±5%, Izt=12mA, Zzt=125Ω, 5W	DO-214AA	1d	1a	Eic	SZ65B1-65B1-DO-214AA-EIC	sz65b1-65b1-do-214aa-eic
65B2		SMBJ100A	TVS	Vrwm=100V, Vbr=111 ..128.0V, 3.7A, 600W(1ms)	DO-214AA	1d	1a	Eic	SMBJ100A-65B2-DO-214AA-EIC	smbj100a-65b2-do-214aa-eic
65B2		SMBJ100CA	TVS	Vrwm=100V, Vbr=111..128V, 3.7A, 600W(1ms), Bidir.	DO-214AA	1ba	1j	Eic	SMBJ100CA-65B2-DO-214AA-EIC	smbj100ca-65b2-do-214aa-eic
65B2		STB65B2	TVS	Vbr=114..126V, Vrwm=102V, 3.6A, 600W(1ms), Bidir.	DO-214AA	1ba	1j	Eic	STB65B2-65B2-DO-214AA-EIC	stb65b2-65b2-do-214aa-eic
65B2		STU65B2	TVS	Vbr=114..126V, Vrwm=102V, 3.6A, 600W(1ms)	DO-214AA	1d	1a	Eic	STU65B2-65B2-DO-214AA-EIC	stu65b2-65b2-do-214aa-eic
65B2		SZ65B2	Zener diode	120V±5%, Izt=10mA, Zzt=170Ω, 5W	DO-214AA	1d	1a	Eic	SZ65B2-65B2-DO-214AA-EIC	sz65b2-65b2-do-214aa-eic
65B3		SMBJ110A	TVS	Vrwm=110V, Vbr=122..154.5V, 3.0A, 600W(1ms)	DO-214AA	1d	1a	Eic	SMBJ110A-65B3-DO-214AA-EIC	smbj110a-65b3-do-214aa-eic
65B3		SMBJ110CA	TVS	Vrwm=110V, Vbr=122..140.5V, 3.4A, 600W(1ms), Bidir.	DO-214AA	1ba	1j	Eic	SMBJ110CA-65B3-DO-214AA-EIC	smbj110ca-65b3-do-214aa-eic
65B3		STB65B3	TVS	Vbr=124..137V, Vrwm=111V, 3.3A, 600W(1ms), Bidir.	DO-214AA	1ba	1j	Eic	STB65B3-65B3-DO-214AA-EIC	stb65b3-65b3-do-214aa-eic
65B3		STU65B3	TVS	Vbr=124..137V, Vrwm=111V, 3.3A, 600W(1ms)	DO-214AA	1d	1a	Eic	STU65B3-65B3-DO-214AA-EIC	stu65b3-65b3-do-214aa-eic
65B3		SZ65B3	Zener diode	130V±5%, Izt=10mA, Zzt=190Ω, 5W	DO-214AA	1d	1a	Eic	SZ65B3-65B3-DO-214AA-EIC	sz65b3-65b3-do-214aa-eic
65B4		SMBJ120A	TVS	Vrwm=120V, Vbr=133..169.0V, 2.8A, 600W(1ms)	DO-214AA	1d	1a	Eic	SMBJ120A-65B4-DO-214AA-EIC	smbj120a-65b4-do-214aa-eic
65B4		SMBJ120CA	TVS	Vrwm=120V, Vbr=133..169.0V, 2.8A, 600W(1ms), Bidir.	DO-214AA	1ba	1j	Eic	SMBJ120CA-65B4-DO-214AA-EIC	smbj120ca-65b4-do-214aa-eic
65B4		SZ65B4	Zener diode	140V±5%, Izt=8.0mA, Zzt=230Ω, 5W	DO-214AA	1d	1a	Eic	SZ65B4-65B4-DO-214AA-EIC	sz65b4-65b4-do-214aa-eic
65B5		SMBJ130A	TVS	Vrwm=130V, Vbr=144..182.5V, 2.6A, 600W(1ms)	DO-214AA	1d	1a	Eic	SMBJ130A-65B5-DO-214AA-EIC	smbj130a-65b5-do-214aa-eic
65B5		SMBJ130CA	TVS	Vrwm=130V, Vbr=144..182.5V, 2.6A, 600W(1ms), Bidir.	DO-214AA	1ba	1j	Eic	SMBJ130CA-65B5-DO-214AA-EIC	smbj130ca-65b5-do-214aa-eic
65B5		STB65B5	TVS	Vbr=143..158V, Vrwm=128V, 2.9A, 600W(1ms), Bidir.	DO-214AA	1ba	1j	Eic	STB65B5-65B5-DO-214AA-EIC	stb65b5-65b5-do-214aa-eic
65B5		STU65B5	TVS	Vbr=143..158V, Vrwm=128V, 2.9A, 600W(1ms)	DO-214AA	1d	1a	Eic	STU65B5-65B5-DO-214AA-EIC	stu65b5-65b5-do-214aa-eic
65B5		SZ65B5	Zener diode	150V±5%, Izt=8.0mA, Zzt=330Ω, 5W	DO-214AA	1d	1a	Eic	SZ65B5-65B5-DO-214AA-EIC	sz65b5-65b5-do-214aa-eic
65B6		STB65B6	TVS	Vbr=152..168V, Vrwm=136V, 2.7A, 600W(1ms), Bidir.	DO-214AA	1ba	1j	Eic	STB65B6-65B6-DO-214AA-EIC	stb65b6-65b6-do-214aa-eic
65B6		STU65B6	TVS	Vbr=152..168V, Vrwm=136V, 2.7A, 600W(1ms)	DO-214AA	1d	1a	Eic	STU65B6-65B6-DO-214AA-EIC	stu65b6-65b6-do-214aa-eic
65B6		SZ65B6	Zener diode	160V±5%, Izt=8.0mA, Zzt=350Ω, 5W	DO-214AA	1d	1a	Eic	SZ65B6-65B6-DO-214AA-EIC	sz65b6-65b6-do-214aa-eic
65B7		STB65B7	TVS	Vbr=162..179V, Vrwm=145V, 2.6A, 600W(1ms), Bidir.	DO-214AA	1ba	1j	Eic	STB65B7-65B7-DO-214AA-EIC	stb65b7-65b7-do-214aa-eic
65B7		STU65B7	TVS	Vbr=162..179V, Vrwm=145V, 2.6A, 600W(1ms)	DO-214AA	1d	1a	Eic	STU65B7-65B7-DO-214AA-EIC	stu65b7-65b7-do-214aa-eic
65B7		SZ65B7	Zener diode	170V±5%, Izt=8.0mA, Zzt=380Ω, 5W	DO-214AA	1d	1a	Eic	SZ65B7-65B7-DO-214AA-EIC	sz65b7-65b7-do-214aa-eic
65B8		SMBJ150A	TVS	Vrwm=150V, Vbr=167..211.5V, 2.2A, 600W(1ms)	DO-214AA	1d	1a	Eic	SMBJ150A-65B8-DO-214AA-EIC	smbj150a-65b8-do-214aa-eic
65B8		SMBJ150CA	TVS	Vrwm=150V, Vbr=167..211.5V, 2.2A, 600W(1ms), Bidir.	DO-214AA	1ba	1j	Eic	SMBJ150CA-65B8-DO-214AA-EIC	smbj150ca-65b8-do-214aa-eic
65B8		STB65B8	TVS	Vbr=171..189V, Vrwm=154V, 2.4A, 600W(1ms), Bidir.	DO-214AA	1ba	1j	Eic	STB65B8-65B8-DO-214AA-EIC	stb65b8-65b8-do-214aa-eic
65B8		STU65B8	TVS	Vbr=171..189V, Vrwm=154V, 2.4A, 600W(1ms)	DO-214AA	1d	1a	Eic	STU65B8-65B8-DO-214AA-EIC	stu65b8-65b8-do-214aa-eic
65B8		SZ65B8	Zener diode	180V±5%, Izt=5.0mA, Zzt=430Ω, 5W	DO-214AA	1d	1a	Eic	SZ65B8-65B8-DO-214AA-EIC	sz65b8-65b8-do-214aa-eic
65B9		SMBJ160A	TVS	Vrwm=160V, Vbr=178..226.0V, 2.1A, 600W(1ms)	DO-214AA	1d	1a	Eic	SMBJ160A-65B9-DO-214AA-EIC	smbj160a-65b9-do-214aa-eic
65B9		SMBJ160CA	TVS	Vrwm=160V, Vbr=178..226.0V, 2.1A, 600W(1ms), Bidir.	DO-214AA	1ba	1j	Eic	SMBJ160CA-65B9-DO-214AA-EIC	smbj160ca-65b9-do-214aa-eic
65B9		SZ65B9	Zener diode	190V±5%, Izt=5.0mA, Zzt=450Ω, 5W	DO-214AA	1d	1a	Eic	SZ65B9-65B9-DO-214AA-EIC	sz65b9-65b9-do-214aa-eic
65D0		SMBJ170A	TVS	Vrwm=170V, Vbr=189..239.5V, 2.0A, 600W(1ms)	DO-214AA	1d	1a	Eic	SMBJ170A-65D0-DO-214AA-EIC	smbj170a-65d0-do-214aa-eic
65D0		SMBJ170CA	TVS	Vrwm=170V, Vbr=189..239.5V, 2.0A, 600W(1ms), Bidir.	DO-214AA	1ba	1j	Eic	SMBJ170CA-65D0-DO-214AA-EIC	smbj170ca-65d0-do-214aa-eic
65D0		STB65D0	TVS	Vbr=190..210V, Vrwm=171V, 2.2A, 600W(1ms), Bidir.	DO-214AA	1ba	1j	Eic	STB65D0-65D0-DO-214AA-EIC	stb65d0-65d0-do-214aa-eic
65D0		STU65D0	TVS	Vbr=190..210V, Vrwm=171V, 2.2A, 600W(1ms)	DO-214AA	1d	1a	Eic	STU65D0-65D0-DO-214AA-EIC	stu65d0-65d0-do-214aa-eic
65D0		SZ65D0	Zener diode	200V±5%, Izt=5.0mA, Zzt=480Ω, 5W	DO-214AA	1d	1a	Eic	SZ65D0-65D0-DO-214AA-EIC	sz65d0-65d0-do-214aa-eic
65D1		SMBJ188CA	TVS	Vrwm=188V, Vbr=189..255V, 1.7A, 600W(1ms), Bidir.	DO-214AA	1ba	1j	Eic	SMBJ188CA-65D1-DO-214AA-EIC	smbj188ca-65d1-do-214aa-eic
65D2		STB65D2	TVS	Vbr=209..231V, Vrwm=185V, 1.83A, 600W(1ms), Bidir.	DO-214AA	1ba	1j	Eic	STB65D2-65D2-DO-214AA-EIC	stb65d2-65d2-do-214aa-eic
65D2		STU65D2	TVS	Vbr=209..231V, Vrwm=185V, 1.83A, 600W(1ms)	DO-214AA	1d	1a	Eic	STU65D2-65D2-DO-214AA-EIC	stu65d2-65d2-do-214aa-eic
65D5		STB65D5	TVS	Vbr=237..263V, Vrwm=214V, 1.75A, 600W(1ms), Bidir.	DO-214AA	1ba	1j	Eic	STB65D5-65D5-DO-214AA-EIC	stb65d5-65d5-do-214aa-eic
65D5		STU65D5	TVS	Vbr=237..263V, Vrwm=214V, 1.75A, 600W(1ms)	DO-214AA	1d	1a	Eic	STU65D5-65D5-DO-214AA-EIC	stu65d5-65d5-do-214aa-eic
65E0		STB65E0	TVS	Vbr=285..315V, Vrwm=256V, 1.45A, 600W(1ms), Bidir.	DO-214AA	1ba	1j	Eic	STB65E0-65E0-DO-214AA-EIC	stb65e0-65e0-do-214aa-eic
65E0		STU65E0	TVS	Vbr=285..315V, Vrwm=256V, 1.45A, 600W(1ms)	DO-214AA	1d	1a	Eic	STU65E0-65E0-DO-214AA-EIC	stu65e0-65e0-do-214aa-eic
65E5		STB65E5	TVS	Vbr=332..368V, Vrwm=300V, 1.25A, 600W(1ms), Bidir.	DO-214AA	1ba	1j	Eic	STB65E5-65E5-DO-214AA-EIC	stb65e5-65e5-do-214aa-eic
65E5		STU65E5	TVS	Vbr=332..368V, Vrwm=300V, 1.25A, 600W(1ms)	DO-214AA	1d	1a	Eic	STU65E5-65E5-DO-214AA-EIC	stu65e5-65e5-do-214aa-eic
65G0		STB65G0	TVS	Vbr=380..420V, Vrwm=342V, 1.10A, 600W(1ms), Bidir.	DO-214AA	1ba	1j	Eic	STB65G0-65G0-DO-214AA-EIC	stb65g0-65g0-do-214aa-eic
65G0		STU65G0	TVS	Vbr=380..420V, Vrwm=342V, 1.10A, 600W(1ms)	DO-214AA	1d	1a	Eic	STU65G0-65G0-DO-214AA-EIC	stu65g0-65g0-do-214aa-eic
65G4		STB65G4	TVS	Vbr=418..462V, Vrwm=376V, 1.0A, 600W(1ms), Bidir.	DO-214AA	1ba	1j	Eic	STB65G4-65G4-DO-214AA-EIC	stb65g4-65g4-do-214aa-eic
65G4		STU65G4	TVS	Vbr=418..462V, Vrwm=376V, 1.0A, 600W(1ms)	DO-214AA	1d	1a	Eic	STU65G4-65G4-DO-214AA-EIC	stu65g4-65g4-do-214aa-eic
65S		MMHZ5265SPT	Zener diode	60.76..63.24V, Izt=2mA, Zzt=185Ω, 225mW	SOD-123	5d	1a	Chm	MMHZ5265SPT-65S-SOD-123-CHM	mmhz5265spt-65s-sod-123-chm
66		BBY56-02W	C-diode	VCO-tuning, 10V, 20mA, 59..67pF(3..1V)	SCD-80	6d	1u	Inf	BBY56-02W-66-SCD-80-INF	bby56-02w-66-scd-80-inf
66B		MMHZ5266BPT	Zener diode	64.60..71.40V, Izt=1.8mA, Zzt=230Ω, 225mW	SOD-123	5d	1a	Chm	MMHZ5266BPT-66B-SOD-123-CHM	mmhz5266bpt-66b-sod-123-chm
66B		SMC5366B	Zener diode	39.0V±5%, Zzt=14.0(30.0mA), Izm=122.0mA, 5W	DO-214AB	1d	1a	Ers	SMC5366B-66B-DO-214AB-ERS	smc5366b-66b-do-214ab-ers
66S		MMHZ5266SPT	Zener diode	66.64..69.36V, Izt=1.8mA, Zzt=230Ω, 225mW	SOD-123	5d	1a	Chm	MMHZ5266SPT-66S-SOD-123-CHM	mmhz5266spt-66s-sod-123-chm
67B		MMHZ5267BPT	Zener diode	71.25..78.75V, Izt=1.7mA, Zzt=270Ω, 225mW	SOD-123	5d	1a	Chm	MMHZ5267BPT-67B-SOD-123-CHM	mmhz5267bpt-67b-sod-123-chm
67B		SMC5367B	Zener diode	43.0V±5%, Zzt=20.0(30.0mA), Izm=110.0mA, 5W	DO-214AB	1d	1a	Ers	SMC5367B-67B-DO-214AB-ERS	smc5367b-67b-do-214ab-ers
67S		MMHZ5267SPT	Zener diode	73.50..76.50V, Izt=1.7mA, Zzt=270Ω, 225mW	SOD-123	5d	1a	Chm	MMHZ5267SPT-67S-SOD-123-CHM	mmhz5267spt-67s-sod-123-chm
68		CDZ55C68	Zener diode	64.60..71.40V, Zzt=200Ω, Izt=2.25mA, 500mW	1206	70d	2d	Crp	CDZ55C68-68-1206-CRP	cdz55c68-68-1206-crp
68		CDZ55C68S	Zener diode	64.60..71.40V, Zzt=200Ω, Izt=2.25mA, 500mW	0805	70d	2d	Crp	CDZ55C68S-68-0805-CRP	cdz55c68s-68-0805-crp
68		CDZ55C68T	Zener diode	64.60..71.40V, Zzt=200Ω, Izt=2.25mA, 200mW	0603	70d	2d	Crp	CDZ55C68T-68-0603-CRP	cdz55c68t-68-0603-crp
68		CZRNC55C68-G	Zener diode	64.60..71.40V, Zt=200Ω, Izt=5mA, 500mW	1206	70d	2b	Cmc	CZRNC55C68-G-68-1206-CMC	czrnc55c68-g-68-1206-cmc
68		HZC6.8	Zener diode	6.8V±10%, Iz=5mA, 150mW	SOD-523	6d	1a	Ren	HZC6_8-68-SOD-523-REN	hzc6_8-68-sod-523-ren
68		HZU6.8G	Zener diode	6.4..7.14V, Izt=5mA, 200mW	SOD-323	5d	1a	Ren	HZU6_8G-68-SOD-323-REN	hzu6_8g-68-sod-323-ren
68		KDZ6.8EV	Zener diode	6.4..7.2V, Izt=5mA, 150mW	SOD-523	6d	1a	Kec	KDZ6_8EV-68-SOD-523-KEC	kdz6_8ev-68-sod-523-kec
68		KDZ6.8V	Zener diode	6.4..7.2V, Izt=5mA, 150mW	SOD-323	5d	1a	Kec	KDZ6_8V-68-SOD-323-KEC	kdz6_8v-68-sod-323-kec
68		MMPZ5266SPT	Zener diode	66.64..69.36V, Izt=1.8mA, Zzt=230Ω, 225mW	SOD-323	5d	1a	Chm	MMPZ5266SPT-68-SOD-323-CHM	mmpz5266spt-68-sod-323-chm
68		P4SMA68	TVS	Vbr=61.2..74.8V, Vrwm=55.1V, 4.3A, 400W(1ms)	DO-214AC	1d	1a	Eic	P4SMA68-68-DO-214AC-EIC	p4sma68-68-do-214ac-eic
68		P6SMBJ68	TVS	Vrwm=68V, Vbr=61.2..74.8V, 6.1A, 600W(1ms)	DO-214AA	1d	1n	Lif	P6SMBJ68-68-DO-214AA-LIF	p6smbj68-68-do-214aa-lif
68		SML4760	Zener diode	68V±5%, Izt=3.7mA, Zzt=150Ω, 1W	DO-214AC	1d	1k	Vs	SML4760-68-DO-214AC-VS	sml4760-68-do-214ac-vs
68		TZD6.8WS	Zener diode	6.40..7.20V, Izt=5mA, Zzt=25Ω, 200mW	SOD-323	5d	1a	Ttr	TZD6_8WS-68-SOD-323-TTR	tzd6_8ws-68-sod-323-ttr
68		TZD6.8WT	Zener diode	6.40..7.20V, Izt=5mA, Zzt=25Ω, 150mW	SOD-523	6d	1a	Ttr	TZD6_8WT-68-SOD-523-TTR	tzd6_8wt-68-sod-523-ttr
68		U1ZB68	Zener diode	61.2..74.8V, Izt=4mA, 1W	3-4D1A	1d	2fa	Tos	U1ZB68-68-3-4D1A-TOS	u1zb68-68-3-4d1a-tos
68		USFZ6.8V	Zener diode	6.8V±10%, Izt=10mA, 500mW	USF	8d	1c	Kec	USFZ6_8V-68-USF-KEC	usfz6_8v-68-usf-kec
68	ax	CRY68	Zener diode	6.2..7.4V, Izt=10mA, 700mW	S-FLAT	6d	1a	Tos	CRY68-68-AX-S-FLAT-TOS	cry68-68-ax-s-flat-tos
68^		TZD6.8YWS	Zener diode	6.65..6.93V, Izt=5mA, Zzt=25Ω, 200mW	SOD-323	5d	1a	Ttr	TZD6_8YWS-68^-SOD-323-TTR	tzd6_8yws-68^-sod-323-ttr
68^		TZD6.8YWT	Zener diode	6.65..6.93V, Izt=5mA, Zzt=25Ω, 150mW	SOD-523	6d	1a	Ttr	TZD6_8YWT-68^-SOD-523-TTR	tzd6_8ywt-68^-sod-523-ttr
68A		1.5SMC100A	TVS	Vrwm=85.5V, Vbr=95..105V, Ipp=11A, 1500W(1ms)	DO-214AB	1d	1a	Fee	1_5SMC100A-68A-DO-214AB-FEE	1_5smc100a-68a-do-214ab-fee
68A		1.5SMC68A	TVS	Vrwm=58.1V, Vbr=64.6..71.4V, Ipp=16.3A, 1500W(1ms)	DO-214AB	1d	2s	Lif	1_5SMC68A-68A-DO-214AB-LIF	1_5smc68a-68a-do-214ab-lif
68A		1.5SMC68A	TVS	Vrwm=58.1V, Vbr=64.6..71.4V, Ipp=16.3A, 1500W(1ms)	403	3d	2t	Ons	1_5SMC68A-68A-403-ONS	1_5smc68a-68a-403-ons
68A		1.5SMC68A	TVS	Vrwm=58.1V, Vbr=64.6..71.4V, Ipp=16.3A, 1500W(1ms)	DO-214AB	1d	1b	Mde	1_5SMC68A-68A-DO-214AB-MDE	1_5smc68a-68a-do-214ab-mde
68A		1.5SMC68A	TVS	Vrwm=58.1V, Vbr=64.6..71.4V, Ipp=16.3A, 1500W(1ms)	DO-214AB	1d	1k	Vs	1_5SMC68A-68A-DO-214AB-VS	1_5smc68a-68a-do-214ab-vs
68A		P4SMA68A	TVS	Vbr=64.6..71.4V, Vrwm=58.1V, 4.6A, 400W(1ms)	DO-214AC	1d	1k	Vs	P4SMA68A-68A-DO-214AC-VS	p4sma68a-68a-do-214ac-vs
68A		P4SMA68A	TVS	Vbr=64.6..71.4V, Vrwm=58.1V, 4.6A, 400W(1ms)	DO-214AC	1d	1a	Eic	P4SMA68A-68A-DO-214AC-EIC	p4sma68a-68a-do-214ac-eic
68A		P6SMB68A	TVS	Vrwm=68V, Vbr=64.6..71.4V, 6.5A, 600W(1ms)	403A	3d	1s	Ons	P6SMB68A-68A-403A-ONS	p6smb68a-68a-403a-ons
68A		P6SMB68A	TVS	Vrwm=68V, Vbr=64.6..71.4V, 6.5A, 600W(1ms)	DO-214AA	1d	1k	Vs	P6SMB68A-68A-DO-214AA-VS	p6smb68a-68a-do-214aa-vs
68A		P6SMBJ68A	TVS	Vrwm=68V, Vbr=61.2..74.8V, 6.5A, 600W(1ms)	DO-214AA	1d	1n	Lif	P6SMBJ68A-68A-DO-214AA-LIF	p6smbj68a-68a-do-214aa-lif
68A		SMAJP4KE68A	TVS	Vrwm=58.10V, Vbr=64.60..71.40V, Ipp=4.5A, 400W(1ms)	DO-214AC	1d	1a	Mco	SMAJP4KE68A-68A-DO-214AC-MCO	smajp4ke68a-68a-do-214ac-mco
68A		SMBJP6KE68A	TVS	Vrwm=58.10V, Vbr=64.60..71.40V, Ipp=6.6A, 600W(1ms)	DO-214AA	1d	1a	Mco	SMBJP6KE68A-68A-DO-214AA-MCO	smbjp6ke68a-68a-do-214aa-mco
68A		SMCJ1.5KE68A	TVS	Vrwm=58.10V, Vbr=64.60..71.40V, Ipp=16.5A, 1500W(1ms)	DO-214AB	1d	1a	Mco	SMCJ1_5KE68A-68A-DO-214AB-MCO	smcj1_5ke68a-68a-do-214ab-mco
68A		SZP6SMB68A	TVS	Vrwm=68V, Vbr=64.6..71.4V, 6.5A, 600W(1ms)	403A	3d	1s	Ons	SZP6SMB68A-68A-403A-ONS	szp6smb68a-68a-403a-ons
68A		TVP04A680A-G	TVS	Vbr=64.60..71.40V, Vrwm=58.1V, Ipp=4.35A, 400W(1ms)	DO-214AC	1d	2o	Cmc	TVP04A680A-G-68A-DO-214AC-CMC	tvp04a680a-g-68a-do-214ac-cmc
68A		TVP06B68A-G	TVS	Vrwm=58.1V, Vbr=64.60..71.40V, Ipp=6.52A, 600W(1ms)	DO-214AA	1d	2o	Cmc	TVP06B68A-G-68A-DO-214AA-CMC	tvp06b68a-g-68a-do-214aa-cmc
68B		1SMB3EZ68	Zener diode	68V±5%, Zzt=75Ω, Izt=11.0mA, 3W	DO-214AA	1d	1a	Pjt	1SMB3EZ68-68B-DO-214AA-PJT	1smb3ez68-68b-do-214aa-pjt
68B		MMHZ5268BPT	Zener diode	77.90..86.10V, Izt=1.5mA, Zzt=330Ω, 225mW	SOD-123	5d	1a	Chm	MMHZ5268BPT-68B-SOD-123-CHM	mmhz5268bpt-68b-sod-123-chm
68B		SMC5368B	Zener diode	47.0V±5%, Zzt=25.0(25.0mA), Izm=100.0mA, 5W	DO-214AB	1d	1a	Ers	SMC5368B-68B-DO-214AB-ERS	smc5368b-68b-do-214ab-ers
68C		1.5SMC68CA	TVS	Vrwm=58.1V, Vbr=64.6..71.4V, Ipp=16.3A, 1500W(1ms), Bidir.	DO-214AB	1ba	1e	Mde	1_5SMC68CA-68C-DO-214AB-MDE	1_5smc68ca-68c-do-214ab-mde
68C		1.5SMC68CA	TVS	Vrwm=58.1V, Vbr=64.6..71.4V, Ipp=16.3A, 1500W(1ms), Bidir.	DO-214AB	1ba	1l	Vs	1_5SMC68CA-68C-DO-214AB-VS	1_5smc68ca-68c-do-214ab-vs
68C		1.5SMC68CA	TVS	Vrwm=58.1V, Vbr=64.6..71.4V, Ipp=16.3A, 1500W(1ms), Bidir.	DO-214AB	1ba	2s	Lif	1_5SMC68CA-68C-DO-214AB-LIF	1_5smc68ca-68c-do-214ab-lif
68C		P4SMA68C	TVS	Vbr=61.2..74.8V, Vrwm=55.1V, 4.3A, 400W(1ms), Bidir.	DO-214AC	1ba	1j	Eic	P4SMA68C-68C-DO-214AC-EIC	p4sma68c-68c-do-214ac-eic
68C		P4SMA68CA	TVS	Vbr=64.6..71.4V, Vrwm=58.1V, 4.6A, 400W(1ms), Bidir.	DO-214AC	1ba	1l	Vs	P4SMA68CA-68C-DO-214AC-VS	p4sma68ca-68c-do-214ac-vs
68C		P6SMB68CA	TVS	Vrwm=68V, Vbr=64.6..71.4V, 6.5A, 600W(1ms), Bidir.	DO-214AA	1ba	1l	Vs	P6SMB68CA-68C-DO-214AA-VS	p6smb68ca-68c-do-214aa-vs
68C		P6SMBJ68C	TVS	Vrwm=68V, Vbr=61.2..74.8V, 6.1A, 600W(1ms), Bidir.	DO-214AA	1ba	1p	Lif	P6SMBJ68C-68C-DO-214AA-LIF	p6smbj68c-68c-do-214aa-lif
68C		SMAJP4KE68CA	TVS	Vrwm=58.10V, Vbr=64.60..71.40V, Ipp=4.5A, 400W(1ms), Bidir.	DO-214AC	1ba	1j	Mco	SMAJP4KE68CA-68C-DO-214AC-MCO	smajp4ke68ca-68c-do-214ac-mco
68C		SMBJP6KE68CA	TVS	Vrwm=58.10V, Vbr=64.60..71.40V, Ipp=6.6A, 600W(1ms), Bidir.	DO-214AA	1ba	1j	Mco	SMBJP6KE68CA-68C-DO-214AA-MCO	smbjp6ke68ca-68c-do-214aa-mco
68C		SMCJ1.5KE68CA	TVS	Vrwm=58.10V, Vbr=64.60..71.40V, Ipp=16.5A, 1500W(1ms), Bidir.	DO-214AB	1ba	1j	Mco	SMCJ1_5KE68CA-68C-DO-214AB-MCO	smcj1_5ke68ca-68c-do-214ab-mco
68C		TVP04A680CA-G	TVS	Vbr=64.60..71.40V, Vrwm=58.1V, Ipp=4.35A, 400W(1ms), Bidir.	DO-214AC	1ba	2o	Cmc	TVP04A680CA-G-68C-DO-214AC-CMC	tvp04a680ca-g-68c-do-214ac-cmc
68C		TVP06B68ACA-G	TVS	Vrwm=58.1V, Vbr=64.60..71.40V, Ipp=6.52A, 600W(1ms), Bidir.	DO-214AA	1ba	2o	Cmc	TVP06B68ACA-G-68C-DO-214AA-CMC	tvp06b68aca-g-68c-do-214aa-cmc
68CA		P4SMA68CA	TVS	Vbr=64.6..71.4V, Vrwm=58.1V, 4.6A, 400W(1ms), Bidir.	DO-214AC	1ba	1j	Eic	P4SMA68CA-68CA-DO-214AC-EIC	p4sma68ca-68ca-do-214ac-eic
68CA		P6SMB68CA	TVS	Vbr=64.6..71.4V, Vrwm=58.1V, 6.5A, 600W(1ms), Bidir.	DO-214AA	1ba	1j	Eic	P6SMB68CA-68CA-DO-214AA-EIC	p6smb68ca-68ca-do-214aa-eic
68CA		P6SMBJ68CA	TVS	Vrwm=68V, Vbr=61.2..74.8V, 6.5A, 600W(1ms), Bidir.	DO-214AA	1ba	1p	Lif	P6SMBJ68CA-68CA-DO-214AA-LIF	p6smbj68ca-68ca-do-214aa-lif
68P		BZD27C68P	Zener diode	64.6..71.4V, Zzt=80Ω, Izt=10mA, 800mW	SOD-123FL	7d	1a	Pjt	BZD27C68P-68P-SOD-123FL-PJT	bzd27c68p-68p-sod-123fl-pjt
68P		MFPZ68	Zener diode	64.60..71.40V, Izt=10mA, Zzt=80Ω, 800mW	SOD-123FL	7d	1a	Ttr	MFPZ68-68P-SOD-123FL-TTR	mfpz68-68p-sod-123fl-ttr
68S		MMHZ5268SPT	Zener diode	80.36..83.64V, Izt=1.5mA, Zzt=330Ω, 225mW	SOD-123	5d	1a	Chm	MMHZ5268SPT-68S-SOD-123-CHM	mmhz5268spt-68s-sod-123-chm
68VB		BZT52B68	Zener diode	66.64..69.36V, Izt=2mA, Zzt=240Ω, 500mW	SOD-123FL	7d	1a	Tsc	BZT52B68-68VB-SOD-123FL-TSC	bzt52b68-68vb-sod-123fl-tsc
68VB		MMSZ68VBW	Zener diode	66.64..69.36V, Izt=2mA, Zzt=240Ω, 500mW	SOD-123FL	7d	1a	Tac	MMSZ68VBW-68VB-SOD-123FL-TAC	mmsz68vbw-68vb-sod-123fl-tac
68VZ		BZT52C68	Zener diode	64.60..71.40V, Izt=2mA, Zzt=240Ω, 500mW	SOD-123FL	7d	1a	Tsc	BZT52C68-68VZ-SOD-123FL-TSC	bzt52c68-68vz-sod-123fl-tsc
68VZ		MMSZ68VCW	Zener diode	64.60..71.40V, Izt=2mA, Zzt=240Ω, 500mW	SOD-123FL	7d	1a	Tac	MMSZ68VCW-68VZ-SOD-123FL-TAC	mmsz68vcw-68vz-sod-123fl-tac
68VZ		TCMMSZ68V	Zener diode	68V±5%, Izt=5mA, Zzt=226Ω, 500mW	SOD-123FL	7d	1a	Tac	TCMMSZ68V-68VZ-SOD-123FL-TAC	tcmmsz68v-68vz-sod-123fl-tac
68VZ		ZGFM0568C-MH	Zener diode	64.60..71.4V, Izt=5mA, Zzt=226Ω, 500mW	SOD-123	5d	1a	Pic	ZGFM0568C-MH-68VZ-SOD-123-PIC	zgfm0568c-mh-68vz-sod-123-pic
68Z		HZU6.8Z	Zener diode	6.47..7.0V, Izt=5mA, 200mW	SOD-323	5d	1a	Ren	HZU6_8Z-68Z-SOD-323-REN	hzu6_8z-68z-sod-323-ren
69B		MMHZ5269BPT	Zener diode	82.65..91.35V, Izt=1.4mA, Zzt=370Ω, 225mW	SOD-123	5d	1a	Chm	MMHZ5269BPT-69B-SOD-123-CHM	mmhz5269bpt-69b-sod-123-chm
69B		SMC5369B	Zener diode	51.0V±5%, Zzt=27.0(25.0mA), Izm=93.0mA, 5W	DO-214AB	1d	1a	Ers	SMC5369B-69B-DO-214AB-ERS	smc5369b-69b-do-214ab-ers
69S		MMHZ5269SPT	Zener diode	85.26..88.74V, Izt=1.4mA, Zzt=370Ω, 225mW	SOD-123	5d	1a	Chm	MMHZ5269SPT-69S-SOD-123-CHM	mmhz5269spt-69s-sod-123-chm
6A		MAZS0620H	Zener diode	6.24..6.56V, Iz=5mA, 200mW	SOD-523	6d	1a	Pan	MAZS0620H-6A-SOD-523-PAN	mazs0620h-6a-sod-523-pan
6A		MA2Z360	C-diode	VHF/UHF-tuning, 30V, 20mA, 14.3/2pF(2/25V), 0.6Ω(470MHz)	SOD-123	5d	1a	Pan	MA2Z360-6A-SOD-123-PAN	ma2z360-6a-sod-123-pan
6A		MA2Z360J	C-diode	VHF/UHF-tuning, 30V, 20mA, 14.3/2pF(2/25V), 0.6Ω(470MHz)	SOD-523	6d	1a	Pan	MA2Z360J-6A-SOD-523-PAN	ma2z360j-6a-sod-523-pan
6A		MA321	C-diode	UHF-tuning, 30V, 15/2.25pF(2/25V)	SOD-123	5d	1a	Pan	MA321-6A-SOD-123-PAN	ma321-6a-sod-123-pan
6A		MA360	C-diode	VHF/UHF-tuning, 30V, 20mA, 14.3/2pF(2/25V), 0.6Ω(470MHz)	SOD-123	5d	1a	Pan	MA360-6A-SOD-123-PAN	ma360-6a-sod-123-pan
6A		MA360J	C-diode	VHF/UHF-tuning, 30V, 20mA, 14.3/2pF(2/25V), 0.6Ω(470MHz)	SOD-523	6d	1a	Pan	MA360J-6A-SOD-523-PAN	ma360j-6a-sod-523-pan
6A		MM1Z43	Zener diode	43V±5%, Izt=2.5mA, Zzt=130Ω, 500mW	SOD-123FL	7d	1a	Eic	MM1Z43-6A-SOD-123FL-EIC	mm1z43-6a-sod-123fl-eic
6A1		MM1Z3B0H	Zener diode	2.94..3.06V, Izt=5mA, Zzt=120Ω, 500mW	SOD-123	5d	1a	Zow	MM1Z3B0H-6A1-SOD-123-ZOW	mm1z3b0h-6a1-sod-123-zow
6A2		MAZ80620H	Zener diode	6.24..6.56V, Zzt=30Ω(5mA), 150mW	SC-76	6d	1a	Pan	MAZ80620H-6A2-SC-76-PAN	maz80620h-6a2-sc-76-pan
6A2		MAZ8062GHL	Zener diode	6.24..6.56V, Zzt=30Ω(5mA), 150mW	SMini2-F3	6d	1a	Pan	MAZ8062GHL-6A2-SMINI2-F3-PAN	maz8062ghl-6a2-smini2-f3-pan
6A2		RKZ6.2AKU	Zener diode	5.78..6.09V, Izt=20mA, Zzt=50Ω, 500mW	TURP-FM	7d	1a	Ren	RKZ6_2AKU-6A2-TURP-FM-REN	rkz6_2aku-6a2-turp-fm-ren
6A8		MAZ80680H	Zener diode	6.85..7.2V, Zzt=20Ω(5mA), 150mW	SC-76	6d	1a	Pan	MAZ80680H-6A8-SC-76-PAN	maz80680h-6a8-sc-76-pan
6A8		MAZ8068GHL	Zener diode	6.85..7.2V, Zzt=20Ω(5mA), 150mW	SMini2-F3	6d	1a	Pan	MAZ8068GHL-6A8-SMINI2-F3-PAN	maz8068ghl-6a8-smini2-f3-pan
6A8		RKZ6.8AKU	Zener diode	6.29..6.63V, Izt=20mA, Zzt=30Ω, 500mW	TURP-FM	7d	1a	Ren	RKZ6_8AKU-6A8-TURP-FM-REN	rkz6_8aku-6a8-turp-fm-ren
6AD		SMA6J5.0	TVS	Vrwm=5.0V, Vbr=6.40..7.82V, Ipp=62.5A, 600W(1ms)	DO-214AC	1d	1q	Gse	SMA6J5_0-6AD-DO-214AC-GSE	sma6j5_0-6ad-do-214ac-gse
6AE		SMA6J5.0A	TVS	Vrwm=5.0V, Vbr=6.40..7.07V, Ipp=65.2A, 600W(1ms)	DO-214AC	1d	1q	Gse	SMA6J5_0A-6AE-DO-214AC-GSE	sma6j5_0a-6ae-do-214ac-gse
6AF		SMA6J6.0	TVS	Vrwm=6.0V, Vbr=6.67..8.15V, Ipp=52.6A, 600W(1ms)	DO-214AC	1d	1q	Gse	SMA6J6_0-6AF-DO-214AC-GSE	sma6j6_0-6af-do-214ac-gse
6AG		SMA6J6.0A	TVS	Vrwm=6.0V, Vbr=6.67..7.37V, Ipp=58.3A, 600W(1ms)	DO-214AC	1d	1q	Gse	SMA6J6_0A-6AG-DO-214AC-GSE	sma6j6_0a-6ag-do-214ac-gse
6AH		SMA6J6.5	TVS	Vrwm=6.5V, Vbr=7.22..8.82V, Ipp=48.8A, 600W(1ms)	DO-214AC	1d	1q	Gse	SMA6J6_5-6AH-DO-214AC-GSE	sma6j6_5-6ah-do-214ac-gse
6AK		SMA6J6.5A	TVS	Vrwm=6.5V, Vbr=7.22..7.98V, Ipp=53.6A, 600W(1ms)	DO-214AC	1d	1q	Gse	SMA6J6_5A-6AK-DO-214AC-GSE	sma6j6_5a-6ak-do-214ac-gse
6AL		SMA6J7.0	TVS	Vrwm=7.0V, Vbr=7.78..9.51V, Ipp=45.1A, 600W(1ms)	DO-214AC	1d	1q	Gse	SMA6J7_0-6AL-DO-214AC-GSE	sma6j7_0-6al-do-214ac-gse
6AM		SMA6J7.0A	TVS	Vrwm=7.0V, Vbr=7.78..8.60V, Ipp=50.0A, 600W(1ms)	DO-214AC	1d	1q	Gse	SMA6J7_0A-6AM-DO-214AC-GSE	sma6j7_0a-6am-do-214ac-gse
6AN		SMA6J7.5	TVS	Vrwm=7.5V, Vbr=8.33..10.2V, Ipp=42.0A, 600W(1ms)	DO-214AC	1d	1q	Gse	SMA6J7_5-6AN-DO-214AC-GSE	sma6j7_5-6an-do-214ac-gse
6AP		SMA6J7.5A	TVS	Vrwm=7.5V, Vbr=8.33..9.21V, Ipp=46.5A, 600W(1ms)	DO-214AC	1d	1q	Gse	SMA6J7_5A-6AP-DO-214AC-GSE	sma6j7_5a-6ap-do-214ac-gse
6AQ		SMA6J8.0	TVS	Vrwm=8.0V, Vbr=8.89..10.9V, Ipp=40.0A, 600W(1ms)	DO-214AC	1d	1q	Gse	SMA6J8_0-6AQ-DO-214AC-GSE	sma6j8_0-6aq-do-214ac-gse
6AR		SMA6J8.0A	TVS	Vrwm=8.0V, Vbr=8.89..9.83V, Ipp=44.1A, 600W(1ms)	DO-214AC	1d	1q	Gse	SMA6J8_0A-6AR-DO-214AC-GSE	sma6j8_0a-6ar-do-214ac-gse
6AS		SMA6J8.5	TVS	Vrwm=8.5V, Vbr=9.44..11.5V, Ipp=37.7A, 600W(1ms)	DO-214AC	1d	1q	Gse	SMA6J8_5-6AS-DO-214AC-GSE	sma6j8_5-6as-do-214ac-gse
6AT		SMA6J8.5A	TVS	Vrwm=8.5V, Vbr=9.44..10.4V, Ipp=41.7A, 600W(1ms)	DO-214AC	1d	1q	Gse	SMA6J8_5A-6AT-DO-214AC-GSE	sma6j8_5a-6at-do-214ac-gse
6AU		SMA6J9.0	TVS	Vrwm=9.0V, Vbr=10.0..12.2V, Ipp=35.5A, 600W(1ms)	DO-214AC	1d	1q	Gse	SMA6J9_0-6AU-DO-214AC-GSE	sma6j9_0-6au-do-214ac-gse
6AV		SMA6J9.0A	TVS	Vrwm=9.0V, Vbr=10.0..11.1V, Ipp=39.0A, 600W(1ms)	DO-214AC	1d	1q	Gse	SMA6J9_0A-6AV-DO-214AC-GSE	sma6j9_0a-6av-do-214ac-gse
6AW		SMA6J10	TVS	Vrwm=10V, Vbr=11.1 ..13.6V, Ipp=18.8A, 600W(1ms)	DO-214AC	1d	1q	Gse	SMA6J10-6AW-DO-214AC-GSE	sma6j10-6aw-do-214ac-gse
6AX		SMA6J10A	TVS	Vrwm=10V, Vbr=11.1 ..12.3V, Ipp=35.3A, 600W(1ms)	DO-214AC	1d	1q	Gse	SMA6J10A-6AX-DO-214AC-GSE	sma6j10a-6ax-do-214ac-gse
6AY		SMA6J11	TVS	Vrwm=11V, Vbr=12.2..14.9V, Ipp=29.9A, 600W(1ms)	DO-214AC	1d	1q	Gse	SMA6J11-6AY-DO-214AC-GSE	sma6j11-6ay-do-214ac-gse
6AZ		SMA6J11A	TVS	Vrwm=11V, Vbr=12.2..13.5V, Ipp=33.0A, 600W(1ms)	DO-214AC	1d	1q	Gse	SMA6J11A-6AZ-DO-214AC-GSE	sma6j11a-6az-do-214ac-gse
6B		CDZ55C6V2T	Zener diode	5.89..6.51V, Zzt=10Ω, Izt=5mA, 200mW	0603	70d	2d	Crp	CDZ55C6V2T-6B-0603-CRP	cdz55c6v2t-6b-0603-crp
6B		MA2X329	C-diode	VHF-tuning, 32V, 20mA, 42/3pF(1/25V), 1.6Ω(470MHz)	SOD-123	5d	1a	Pan	MA2X329-6B-SOD-123-PAN	ma2x329-6b-sod-123-pan
6B		MA329	C-diode	VHF-tuning, 32V, 20mA, 42/3pF(1/25V), 1.6Ω(470MHz)	SOD-123	5d	1a	Pan	MA329-6B-SOD-123-PAN	ma329-6b-sod-123-pan
6B		MM1Z47	Zener diode	47V±5%, Izt=2.5mA, Zzt=150Ω, 500mW	SOD-123FL	7d	1a	Eic	MM1Z47-6B-SOD-123FL-EIC	mm1z47-6b-sod-123fl-eic
6B1		MM1Z3B3H	Zener diode	3.234..3.366V, Izt=5mA, Zzt=130Ω, 500mW	SOD-123	5d	1a	Zow	MM1Z3B3H-6B1-SOD-123-ZOW	mm1z3b3h-6b1-sod-123-zow
6B2		RKZ6.2BKU	Zener diode	5.96..6.27V, Izt=20mA, Zzt=50Ω, 500mW	TURP-FM	7d	1a	Ren	RKZ6_2BKU-6B2-TURP-FM-REN	rkz6_2bku-6b2-turp-fm-ren
6B8		RKZ6.8BKU	Zener diode	6.49..6.83V, Izt=20mA, Zzt=30Ω, 500mW	TURP-FM	7d	1a	Ren	RKZ6_8BKU-6B8-TURP-FM-REN	rkz6_8bku-6b8-turp-fm-ren
6BA		SMA6J5.0CA	TVS	Vrwm=5.0V, Vbr=6.40..7.07V, Ipp=298A, 600W(1ms), Bidir.	DO-214AC	1ba	1q	Ste	SMA6J5_0CA-6BA-DO-214AC-STE	sma6j5_0ca-6ba-do-214ac-ste
6BAA		SMA6J188CA	TVS	Vrwm=188V, Vbr=209..231V, Ipp=10.3A, 600W(1ms), Bidir.	DO-214AC	1ba	1q	Ste	SMA6J188CA-6BAA-DO-214AC-STE	sma6j188ca-6baa-do-214ac-ste
6BB		SMA6J6.0CA	TVS	Vrwm=6.0V, Vbr=6.70..7.41V, Ipp=290A, 600W(1ms), Bidir.	DO-214AC	1ba	1q	Ste	SMA6J6_0CA-6BB-DO-214AC-STE	sma6j6_0ca-6bb-do-214ac-ste
6BC		SMA6J6.5CA	TVS	Vrwm=6.5V, Vbr=7.20..7.96V, Ipp=276A, 600W(1ms), Bidir.	DO-214AC	1ba	1q	Ste	SMA6J6_5CA-6BC-DO-214AC-STE	sma6j6_5ca-6bc-do-214ac-ste
6BD		SMA6J12	TVS	Vrwm=12V, Vbr=13.3..16.3V, Ipp=27.3A, 600W(1ms)	DO-214AC	1d	1q	Gse	SMA6J12-6BD-DO-214AC-GSE	sma6j12-6bd-do-214ac-gse
6BD		SMA6J8.5CA	TVS	Vrwm=8.5V, Vbr=9.4..10.4V, Ipp=205A, 600W(1ms), Bidir.	DO-214AC	1ba	1q	Ste	SMA6J8_5CA-6BD-DO-214AC-STE	sma6j8_5ca-6bd-do-214ac-ste
6BE		SMA6J10CA	TVS	Vrwm=10V, Vbr=11.1 ..12.3V, Ipp=184A, 600W(1ms), Bidir.	DO-214AC	1ba	1q	Ste	SMA6J10CA-6BE-DO-214AC-STE	sma6j10ca-6be-do-214ac-ste
6BE		SMA6J12A	TVS	Vrwm=12V, Vbr=13.3..14.7V, Ipp=30.2A, 600W(1ms)	DO-214AC	1d	1q	Gse	SMA6J12A-6BE-DO-214AC-GSE	sma6j12a-6be-do-214ac-gse
6BF		SMA6J12CA	TVS	Vrwm=12V, Vbr=13.3..14.7V, Ipp=157A, 600W(1ms), Bidir.	DO-214AC	1ba	1q	Ste	SMA6J12CA-6BF-DO-214AC-STE	sma6j12ca-6bf-do-214ac-ste
6BF		SMA6J13	TVS	Vrwm=13V, Vbr=14.4..17.6V, Ipp=25.2A, 600W(1ms)	DO-214AC	1d	1q	Gse	SMA6J13-6BF-DO-214AC-GSE	sma6j13-6bf-do-214ac-gse
6BG		SMA6J13A	TVS	Vrwm=13V, Vbr=14.4..15.9V, Ipp=27.9A, 600W(1ms)	DO-214AC	1d	1q	Gse	SMA6J13A-6BG-DO-214AC-GSE	sma6j13a-6bg-do-214ac-gse
6BG		SMA6J13CA	TVS	Vrwm=13V, Vbr=14.4..15.9V, Ipp=147A, 600W(1ms), Bidir.	DO-214AC	1ba	1q	Ste	SMA6J13CA-6BG-DO-214AC-STE	sma6j13ca-6bg-do-214ac-ste
6BH		SMA6J14	TVS	Vrwm=14V, Vbr=15.6..19.1V, Ipp=23.3A, 600W(1ms)	DO-214AC	1d	1q	Gse	SMA6J14-6BH-DO-214AC-GSE	sma6j14-6bh-do-214ac-gse
6BH		SMA6J15CA	TVS	Vrwm=15V, Vbr=16.7..18.5V, Ipp=123A, 600W(1ms), Bidir.	DO-214AC	1ba	1q	Ste	SMA6J15CA-6BH-DO-214AC-STE	sma6j15ca-6bh-do-214ac-ste
6BJ		SMA6J18CA	TVS	Vrwm=18V, Vbr=20.0..22.1V, Ipp=102A, 600W(1ms), Bidir.	DO-214AC	1ba	1q	Ste	SMA6J18CA-6BJ-DO-214AC-STE	sma6j18ca-6bj-do-214ac-ste
6BK		SMA6J14A	TVS	Vrwm=14V, Vbr=15.6..17.2V, Ipp=25.9A, 600W(1ms)	DO-214AC	1d	1q	Gse	SMA6J14A-6BK-DO-214AC-GSE	sma6j14a-6bk-do-214ac-gse
6BK		SMA6J20CA	TVS	Vrwm=20V, Vbr=22.2..24.5V, Ipp=93A, 600W(1ms), Bidir.	DO-214AC	1ba	1q	Ste	SMA6J20CA-6BK-DO-214AC-STE	sma6j20ca-6bk-do-214ac-ste
6BL		SMA6J15	TVS	Vrwm=15V, Vbr=16.7..20.4V, Ipp=22.3A, 600W(1ms)	DO-214AC	1d	1q	Gse	SMA6J15-6BL-DO-214AC-GSE	sma6j15-6bl-do-214ac-gse
6BM		SMA6J15A	TVS	Vrwm=15V, Vbr=16.7..18.5V, Ipp=24.6A, 600W(1ms)	DO-214AC	1d	1q	Gse	SMA6J15A-6BM-DO-214AC-GSE	sma6j15a-6bm-do-214ac-gse
6BM		SMA6J24CA	TVS	Vrwm=24V, Vbr=26.7..29.5V, Ipp=80A, 600W(1ms), Bidir.	DO-214AC	1ba	1q	Ste	SMA6J24CA-6BM-DO-214AC-STE	sma6j24ca-6bm-do-214ac-ste
6BN		SMA5J16	TVS	Vbr=17.8..21.8V, Vrwm=16V, 17.4A, 500W(1ms)	DO-214AC	1d	1k	Vs	SMA5J16-6BN-DO-214AC-VS	sma5j16-6bn-do-214ac-vs
6BN		SMA6J16	TVS	Vrwm=16V, Vbr=17.8..21.8V, Ipp=20.8A, 600W(1ms)	DO-214AC	1d	1q	Gse	SMA6J16-6BN-DO-214AC-GSE	sma6j16-6bn-do-214ac-gse
6BN		SMA6J26CA	TVS	Vrwm=26V, Vbr=28.9..31.9V, Ipp=75A, 600W(1ms), Bidir.	DO-214AC	1ba	1q	Ste	SMA6J26CA-6BN-DO-214AC-STE	sma6j26ca-6bn-do-214ac-ste
6BO		SMA6J28CA	TVS	Vrwm=28V, Vbr=31.1 ..34.4V, Ipp=68A, 600W(1ms), Bidir.	DO-214AC	1ba	1q	Ste	SMA6J28CA-6BO-DO-214AC-STE	sma6j28ca-6bo-do-214ac-ste
6BP		SMA6J16A	TVS	Vrwm=16V, Vbr=17.8..19.7V, Ipp=23.1A, 600W(1ms)	DO-214AC	1d	1q	Gse	SMA6J16A-6BP-DO-214AC-GSE	sma6j16a-6bp-do-214ac-gse
6BQ		SMA6J17	TVS	Vrwm=17V, Vbr=18.9..23.1V, Ipp=19.7A, 600W(1ms)	DO-214AC	1d	1q	Gse	SMA6J17-6BQ-DO-214AC-GSE	sma6j17-6bq-do-214ac-gse
6BQ		SMA6J33CA	TVS	Vrwm=33V, Vbr=36.7..40.6V, Ipp=57A, 600W(1ms), Bidir.	DO-214AC	1ba	1q	Ste	SMA6J33CA-6BQ-DO-214AC-STE	sma6j33ca-6bq-do-214ac-ste
6BR		SMA6J17A	TVS	Vrwm=17V, Vbr=18.9..20.9V, Ipp=21.7A, 600W(1ms)	DO-214AC	1d	1q	Gse	SMA6J17A-6BR-DO-214AC-GSE	sma6j17a-6br-do-214ac-gse
6BR		SMA6J40CA	TVS	Vrwm=40V, Vbr=44.4..49.1V, Ipp=48A, 600W(1ms), Bidir.	DO-214AC	1ba	1q	Ste	SMA6J40CA-6BR-DO-214AC-STE	sma6j40ca-6br-do-214ac-ste
6BS		SMA6J18	TVS	Vrwm=18V, Vbr=20.0..24.4V, Ipp=18.6A, 600W(1ms)	DO-214AC	1d	1q	Gse	SMA6J18-6BS-DO-214AC-GSE	sma6j18-6bs-do-214ac-gse
6BS		SMA6J48CA	TVS	Vrwm=48V, Vbr=53.3..58.9V, Ipp=40A, 600W(1ms), Bidir.	DO-214AC	1ba	1q	Ste	SMA6J48CA-6BS-DO-214AC-STE	sma6j48ca-6bs-do-214ac-ste
6BT		SMA6J18A	TVS	Vrwm=18V, Vbr=20.0..22.1V, Ipp=20.5A, 600W(1ms)	DO-214AC	1d	1q	Gse	SMA6J18A-6BT-DO-214AC-GSE	sma6j18a-6bt-do-214ac-gse
6BT		SMA6J58CA	TVS	Vrwm=58V, Vbr=64.4..71.2V, Ipp=33A, 600W(1ms), Bidir.	DO-214AC	1ba	1q	Ste	SMA6J58CA-6BT-DO-214AC-STE	sma6j58ca-6bt-do-214ac-ste
6BU		SMA6J20	TVS	Vrwm=20V, Vbr=22.2..27.1V, Ipp=16.8A, 600W(1ms)	DO-214AC	1d	1q	Gse	SMA6J20-6BU-DO-214AC-GSE	sma6j20-6bu-do-214ac-gse
6BU		SMA6J70CA	TVS	Vrwm=70V, Vbr=77.8..86.0V, Ipp=27A, 600W(1ms), Bidir.	DO-214AC	1ba	1q	Ste	SMA6J70CA-6BU-DO-214AC-STE	sma6j70ca-6bu-do-214ac-ste
6BV		SMA6J20A	TVS	Vrwm=20V, Vbr=22.2..24.5V, Ipp=18.5A, 600W(1ms)	DO-214AC	1d	1q	Gse	SMA6J20A-6BV-DO-214AC-GSE	sma6j20a-6bv-do-214ac-gse
6BV		SMA6J85CA	TVS	Vrwm=85V, Vbr=94..104V, Ipp=22.5A, 600W(1ms), Bidir.	DO-214AC	1ba	1q	Ste	SMA6J85CA-6BV-DO-214AC-STE	sma6j85ca-6bv-do-214ac-ste
6BW		SMA6J100CA	TVS	Vrwm=100V, Vbr=111..123V, Ipp=19A, 600W(1ms), Bidir.	DO-214AC	1ba	1q	Ste	SMA6J100CA-6BW-DO-214AC-STE	sma6j100ca-6bw-do-214ac-ste
6BW		SMA6J22	TVS	Vrwm=22V, Vbr=24.4..29.8V, Ipp=15.2A, 600W(1ms)	DO-214AC	1d	1q	Gse	SMA6J22-6BW-DO-214AC-GSE	sma6j22-6bw-do-214ac-gse
6BX		SMA6J130CA	TVS	Vrwm=130V, Vbr=144..159V, Ipp=15A, 600W(1ms), Bidir.	DO-214AC	1ba	1q	Ste	SMA6J130CA-6BX-DO-214AC-STE	sma6j130ca-6bx-do-214ac-ste
6BX		SMA6J22A	TVS	Vrwm=22V, Vbr=24.4..26.9V, Ipp=16.9A, 600W(1ms)	DO-214AC	1d	1q	Gse	SMA6J22A-6BX-DO-214AC-GSE	sma6j22a-6bx-do-214ac-gse
6BY		SMA6J154CA	TVS	Vrwm=154V, Vbr=171..189V, Ipp=12.6A, 600W(1ms), Bidir.	DO-214AC	1ba	1q	Ste	SMA6J154CA-6BY-DO-214AC-STE	sma6j154ca-6by-do-214ac-ste
6BY		SMA6J24	TVS	Vrwm=24V, Vbr=26.7 32.6V, Ipp=14.0A, 600W(1ms)	DO-214AC	1d	1q	Gse	SMA6J24-6BY-DO-214AC-GSE	sma6j24-6by-do-214ac-gse
6BZ		SMA6J170CA	TVS	Vrwm=170V, Vbr=189..209V, Ipp=11.3A, 600W(1ms), Bidir.	DO-214AC	1ba	1q	Ste	SMA6J170CA-6BZ-DO-214AC-STE	sma6j170ca-6bz-do-214ac-ste
6BZ		SMA6J24A	TVS	Vrwm=24V, Vbr=26.7 29.5V, Ipp=15.4A, 600W(1ms)	DO-214AC	1d	1q	Gse	SMA6J24A-6BZ-DO-214AC-GSE	sma6j24a-6bz-do-214ac-gse
6C		GBLC15C	TVS	Vrwm=15V, 10A, 350W(1ms), 3pF, Bidir.	SOD-323	5ba	1e	Prt	GBLC15C-6C-SOD-323-PRT	gblc15c-6c-sod-323-prt
6C		MA2X333	C-diode	GaAs, UHF/VHF-TV-tun, VCO, 9V, 100mA, 15.5/4pF(2/6V)	SOD-123	5d	1a	Pan	MA2X333-6C-SOD-123-PAN	ma2x333-6c-sod-123-pan
6C		MA2Z362	C-diode	VHF/UHF-VCO, 9V, 20mA, 13.5/4pF(2/4V), 0.35Ω(470MHz)	SOD-123	5d	1a	Pan	MA2Z362-6C-SOD-123-PAN	ma2z362-6c-sod-123-pan
6C		MA333	C-diode	GaAs, UHF/VHF-TV-tun, VCO, 9V, 100mA, 15.5/4pF(2/6V)	SOD-123	5d	1a	Pan	MA333-6C-SOD-123-PAN	ma333-6c-sod-123-pan
6C		MA362	C-diode	VHF/UHF-VCO, 9V, 20mA, 13.5/4pF(2/4V), 0.35Ω(470MHz)	SOD-123	5d	1a	Pan	MA362-6C-SOD-123-PAN	ma362-6c-sod-123-pan
6C		MM1Z51	Zener diode	51V±5%, Izt=2.5mA, Zzt=180Ω, 500mW	SOD-123FL	7d	1a	Eic	MM1Z51-6C-SOD-123FL-EIC	mm1z51-6c-sod-123fl-eic
6C1		MM1Z3B6H	Zener diode	3.528..3.672V, Izt=5mA, Zzt=130Ω, 500mW	SOD-123	5d	1a	Zow	MM1Z3B6H-6C1-SOD-123-ZOW	mm1z3b6h-6c1-sod-123-zow
6C2		RKZ6.2CKU	Zener diode	6.12..6.44V, Izt=20mA, Zzt=50Ω, 500mW	TURP-FM	7d	1a	Ren	RKZ6_2CKU-6C2-TURP-FM-REN	rkz6_2cku-6c2-turp-fm-ren
6C7		CMDD7006	Si-diode	HV, Sw, 600V, 100mA, 250mW, Vf<1V(10mA), <5pF	SOD-323	5d	1a	Cen	CMDD7006-6C7-SOD-323-CEN	cmdd7006-6c7-sod-323-cen
6C8		RKZ6.8CKU	Zener diode	6.66..7.01V, Izt=20mA, Zzt=30Ω, 500mW	TURP-FM	7d	1a	Ren	RKZ6_8CKU-6C8-TURP-FM-REN	rkz6_8cku-6c8-turp-fm-ren
6CD		SMA6J26	TVS	Vrwm=26V, Vbr=28.9..35.3V, Ipp=12.9A, 600W(1ms)	DO-214AC	1d	1q	Gse	SMA6J26-6CD-DO-214AC-GSE	sma6j26-6cd-do-214ac-gse
6CE		SMA6J26A	TVS	Vrwm=26V, Vbr=28.9..31.9V, Ipp=14.3A, 600W(1ms)	DO-214AC	1d	1q	Gse	SMA6J26A-6CE-DO-214AC-GSE	sma6j26a-6ce-do-214ac-gse
6CF		SMA6J28	TVS	Vrwm=28V, Vbr=31.1 ..38.0V, Ipp=12.0A, 600W(1ms)	DO-214AC	1d	1q	Gse	SMA6J28-6CF-DO-214AC-GSE	sma6j28-6cf-do-214ac-gse
6CG		SMA6J28A	TVS	Vrwm=28V, Vbr=31.1 ..34.4V, Ipp=13.2A, 600W(1ms)	DO-214AC	1d	1q	Gse	SMA6J28A-6CG-DO-214AC-GSE	sma6j28a-6cg-do-214ac-gse
6CH		SMA6J30	TVS	Vrwm=30V, Vbr=33.3..40.7V, Ipp=11.2A, 600W(1ms)	DO-214AC	1d	1q	Gse	SMA6J30-6CH-DO-214AC-GSE	sma6j30-6ch-do-214ac-gse
6CK		SMA6J30A	TVS	Vrwm=30V, Vbr=33.3..36.8V, Ipp=12.4A, 600W(1ms)	DO-214AC	1d	1q	Gse	SMA6J30A-6CK-DO-214AC-GSE	sma6j30a-6ck-do-214ac-gse
6CL		SMA6J33	TVS	Vrwm=33V, Vbr=36.7..44.9V, Ipp=10.2A, 600W(1ms)	DO-214AC	1d	1q	Gse	SMA6J33-6CL-DO-214AC-GSE	sma6j33-6cl-do-214ac-gse
6CM		SMA6J33A	TVS	Vrwm=33V, Vbr=36.7..40.6V, Ipp=11.3A, 600W(1ms)	DO-214AC	1d	1q	Gse	SMA6J33A-6CM-DO-214AC-GSE	sma6j33a-6cm-do-214ac-gse
6CN		SMA6J36	TVS	Vrwm=36V, Vbr=40.0..48.9V, Ipp=9.3A, 600W(1ms)	DO-214AC	1d	1q	Gse	SMA6J36-6CN-DO-214AC-GSE	sma6j36-6cn-do-214ac-gse
6CP		SMA6J36A	TVS	Vrwm=36V, Vbr=40.0..44.2V, Ipp=10.3A, 600W(1ms)	DO-214AC	1d	1q	Gse	SMA6J36A-6CP-DO-214AC-GSE	sma6j36a-6cp-do-214ac-gse
6CQ		SMA6J40	TVS	Vrwm=40V, Vbr=44.4..54.3V, Ipp=8.4A, 600W(1ms)	DO-214AC	1d	1q	Gse	SMA6J40-6CQ-DO-214AC-GSE	sma6j40-6cq-do-214ac-gse
6CR		SMA6J40A	TVS	Vrwm=40V, Vbr=44.4..49.1V, Ipp=9.3A, 600W(1ms)	DO-214AC	1d	1q	Gse	SMA6J40A-6CR-DO-214AC-GSE	sma6j40a-6cr-do-214ac-gse
6D		1SS380PT	Si-diode	Sw, 40V, 100mA, Vf<1.2V(100mA), 4ns	SOD-323	5d	1a	Chm	1SS380PT-6D-SOD-323-CHM	1ss380pt-6d-sod-323-chm
6D		MA2X334	C-diode	VHF/UHF-tuning, 30V, 20mA, 12/3.2pF(3/25V), 0.5Ω(470MHz)	SOD-123	5d	1a	Pan	MA2X334-6D-SOD-123-PAN	ma2x334-6d-sod-123-pan
6D		MA334	C-diode	VHF/UHF-tuning, 30V, 20mA, 12/3.2pF(3/25V), 0.5Ω(470MHz)	SOD-123	5d	1a	Pan	MA334-6D-SOD-123-PAN	ma334-6d-sod-123-pan
6D		MM1Z56	Zener diode	56V±5%, Izt=2.5mA, Zzt=180Ω, 500mW	SOD-123FL	7d	1a	Eic	MM1Z56-6D-SOD-123FL-EIC	mm1z56-6d-sod-123fl-eic
6D1		MM1Z3B9H	Zener diode	3.822..3.978V, Izt=5mA, Zzt=130Ω, 500mW	SOD-123	5d	1a	Zow	MM1Z3B9H-6D1-SOD-123-ZOW	mm1z3b9h-6d1-sod-123-zow
6E		MA2X335	C-diode	CATV, VHF-tun, 30V, 20mA, 29.4/2.58pF(2/25V), 0.72Ω(470MHz)	SOD-123	5d	1a	Pan	MA2X335-6E-SOD-123-PAN	ma2x335-6e-sod-123-pan
6E		MA335	C-diode	CATV, VHF-tun, 30V, 20mA, 29.4/2.58pF(2/25V), 0.72Ω(470MHz)	SOD-123	5d	1a	Pan	MA335-6E-SOD-123-PAN	ma335-6e-sod-123-pan
6E		MM1Z62	Zener diode	62V±5%, Izt=2.5mA, Zzt=200Ω, 500mW	SOD-123FL	7d	1a	Eic	MM1Z62-6E-SOD-123FL-EIC	mm1z62-6e-sod-123fl-eic
6E1		MM1Z4B3H	Zener diode	4.214..4.386V, Izt=5mA, Zzt=130Ω, 500mW	SOD-123	5d	1a	Zow	MM1Z4B3H-6E1-SOD-123-ZOW	mm1z4b3h-6e1-sod-123-zow
6F		KDZ5.1FV	Zener diode	4.80..5.40V, Izt=5mA, Zzt=70Ω, 100mW	TFSC	7d	1a	Kec	KDZ5_1FV-6F-TFSC-KEC	kdz5_1fv-6f-tfsc-kec
6F		MA2Z365	C-diode	CATV-tuning, 32V, 20mA, 36/2.54pF(2/25V), 0.85Ω(470MHz)	SOD-123	5d	1a	Pan	MA2Z365-6F-SOD-123-PAN	ma2z365-6f-sod-123-pan
6F		MA337	C-diode	CATV-tuning, 32V, 2.6/3.1pF(25V)	SOD-123	5d	1a	Pan	MA337-6F-SOD-123-PAN	ma337-6f-sod-123-pan
6F		MA365	C-diode	CATV-tuning, 32V, 20mA, 36/2.54pF(2/25V), 0.85Ω(470MHz)	SOD-123	5d	1a	Pan	MA365-6F-SOD-123-PAN	ma365-6f-sod-123-pan
6F		MAZD039	Zener diode	3.7..4.1V, Zzt=130Ω(5mA), 120mW	SSSMini2	7d	1a	Pan	MAZD039-6F-SSSMINI2-PAN	mazd039-6f-sssmini2-pan
6F		MM1Z68	Zener diode	68V±5%, Izt=2.5mA, Zzt=250Ω, 500mW	SOD-123FL	7d	1a	Eic	MM1Z68-6F-SOD-123FL-EIC	mm1z68-6f-sod-123fl-eic
6F1		MM1Z4B7H	Zener diode	4.606..4.794V, Izt=5mA, Zzt=130Ω, 500mW	SOD-123	5d	1a	Zow	MM1Z4B7H-6F1-SOD-123-ZOW	mm1z4b7h-6f1-sod-123-zow
6G1		MM1Z5B1H	Zener diode	4.998..5.202V, Izt=5mA, Zzt=130Ω, 500mW	SOD-123	5d	1a	Zow	MM1Z5B1H-6G1-SOD-123-ZOW	mm1z5b1h-6g1-sod-123-zow
6H		CDZ55C6V8T	Zener diode	6.46..7.14V, Zzt=8Ω, Izt=5mA, 200mW	0603	70d	2d	Crp	CDZ55C6V8T-6H-0603-CRP	cdz55c6v8t-6h-0603-crp
6H		MA2X338	C-diode	CATV-tuning, 34V, 20mA, 27.1/2.6pF(2/25V), 0.63Ω(470MHz)	SOD-123	5d	1a	Pan	MA2X338-6H-SOD-123-PAN	ma2x338-6h-sod-123-pan
6H		MA2Z366	C-diode	CATV-tuning, 34V, 20mA, 37.1/2.6pF(2/25V), 0.63Ω(470MHz)	SOD-123	5d	1a	Pan	MA2Z366-6H-SOD-123-PAN	ma2z366-6h-sod-123-pan
6H		MA338	C-diode	CATV-tuning, 34V, 20mA, 27.1/2.6pF(2/25V), 0.63Ω(470MHz)	SOD-123	5d	1a	Pan	MA338-6H-SOD-123-PAN	ma338-6h-sod-123-pan
6H		MA366	C-diode	CATV-tuning, 34V, 20mA, 37.1/2.6pF(2/25V), 0.63Ω(470MHz)	SOD-123	5d	1a	Pan	MA366-6H-SOD-123-PAN	ma366-6h-sod-123-pan
6H		MM1Z75	Zener diode	75V±5%, Izt=2.5mA, Zzt=300Ω, 500mW	SOD-123FL	7d	1a	Eic	MM1Z75-6H-SOD-123FL-EIC	mm1z75-6h-sod-123fl-eic
6H1		MM1Z5B6H	Zener diode	5.488..5.712V, Izt=5mA, Zzt=80Ω, 500mW	SOD-123	5d	1a	Zow	MM1Z5B6H-6H1-SOD-123-ZOW	mm1z5b6h-6h1-sod-123-zow
6J		MM1Z82	Zener diode	82V±5%, Izt=2.5mA, Zzt=300Ω, 500mW	SOD-123	5d	1a	Bts	MM1Z82-6J-SOD-123-BTS	mm1z82-6j-sod-123-bts
6J1		MM1Z6B2H	Zener diode	6.076..6.324V, Izt=5mA, Zzt=50Ω, 500mW	SOD-123	5d	1a	Zow	MM1Z6B2H-6J1-SOD-123-ZOW	mm1z6b2h-6j1-sod-123-zow
6K		MA2X341	C-diode	VHF/UHF-AFC, 30V, 10/3.3pF(2/10V), 1.6Ω(470MHz)	SOD-123	5d	1a	Pan	MA2X341-6K-SOD-123-PAN	ma2x341-6k-sod-123-pan
6K		MA2Z367	C-diode	VHF/UHF-AFC, 34V, 10.5/3.3pF(2/10V), 1.6Ω(470MHz)	SOD-123	5d	1a	Pan	MA2Z367-6K-SOD-123-PAN	ma2z367-6k-sod-123-pan
6K		MA341	C-diode	VHF/UHF-AFC, 30V, 10/3.3pF(2/10V), 1.6Ω(470MHz)	SOD-123	5d	1a	Pan	MA341-6K-SOD-123-PAN	ma341-6k-sod-123-pan
6K		MA367	C-diode	VHF/UHF-AFC, 34V, 10.5/3.3pF(2/10V), 1.6Ω(470MHz)	SOD-123	5d	1a	Pan	MA367-6K-SOD-123-PAN	ma367-6k-sod-123-pan
6K		MM1Z91	Zener diode	91V±5%, Izt=1mA, Zzt=700Ω, 500mW	SOD-123	5d	1a	Bts	MM1Z91-6K-SOD-123-BTS	mm1z91-6k-sod-123-bts
6K1		MM1Z6B8H	Zener diode	6.664..6.936V, Izt=5mA, Zzt=30Ω, 500mW	SOD-123	5d	1a	Zow	MM1Z6B8H-6K1-SOD-123-ZOW	mm1z6b8h-6k1-sod-123-zow
6L		MA2Z368	C-diode	UHF/SHF-tuning, 30V, 20mA, 4.6/0.65pF(1/30V), 2Ω(470MHz)	SOD-123	5d	1a	Pan	MA2Z368-6L-SOD-123-PAN	ma2z368-6l-sod-123-pan
6L		MA368	C-diode	UHF/SHF-tuning, 30V, 20mA, 4.6/0.65pF(1/30V), 2Ω(470MHz)	SOD-123	5d	1a	Pan	MA368-6L-SOD-123-PAN	ma368-6l-sod-123-pan
6L1		MM1Z7B5H	Zener diode	7.35..7.65V, Izt=5mA, Zzt=30Ω, 500mW	SOD-123	5d	1a	Zow	MM1Z7B5H-6L1-SOD-123-ZOW	mm1z7b5h-6l1-sod-123-zow
6M		MM1Z100	Zener diode	100V±5%, Izt=1mA, Zzt=700Ω, 500mW	SOD-123	5d	1a	Bts	MM1Z100-6M-SOD-123-BTS	mm1z100-6m-sod-123-bts
6M1		MM1Z8B2H	Zener diode	8.036..8.364V, Izt=5mA, Zzt=30Ω, 500mW	SOD-123	5d	1a	Zow	MM1Z8B2H-6M1-SOD-123-ZOW	mm1z8b2h-6m1-sod-123-zow
6N		MA2J372	C-diode	VCO, 32V, 20mA, 15/9pF(2/17V), 0.45Ω(470MHz)	SOD-523	6d	1a	Pan	MA2J372-6N-SOD-523-PAN	ma2j372-6n-sod-523-pan
6N		MA2XA339	C-diode	VHF/UHF-tuning, 32V, 20mA, 14.2/2.1pF(2/25V), 0.45Ω(470MHz)	SOD-123	5d	1a	Pan	MA2XA339-6N-SOD-123-PAN	ma2xa339-6n-sod-123-pan
6N		MA2Z372	C-diode	UHF/VHF-tuning, 32V, 20mA, 15/9pF(2/17V), 0.45Ω(470MHz)	SOD-123	5d	1a	Pan	MA2Z372-6N-SOD-123-PAN	ma2z372-6n-sod-123-pan
6N		MA339	C-diode	VHF/UHF-tuning, 32V, 20mA, 14.2/2.1pF(2/25V), 0.45Ω(470MHz)	SOD-123	5d	1a	Pan	MA339-6N-SOD-123-PAN	ma339-6n-sod-123-pan
6N		MA372	C-diode	UHF/VHF-tuning, 32V, 20mA, 15/9pF(2/17V), 0.45Ω(470MHz)	SOD-123	5d	1a	Pan	MA372-6N-SOD-123-PAN	ma372-6n-sod-123-pan
6N		MA372J	C-diode	UHF/VHF-tuning, 32V, 20mA, 15/9pF(2/17V), 0.45Ω(470MHz)	SOD-523	6d	1a	Pan	MA372J-6N-SOD-523-PAN	ma372j-6n-sod-523-pan
6N		MM1Z110	Zener diode	110V±5%, Izt=1mA, Zzt=800Ω, 500mW	SOD-123	5d	1a	Bts	MM1Z110-6N-SOD-123-BTS	mm1z110-6n-sod-123-bts
6N1		MM1Z9B1H	Zener diode	8.918..9.282V, Izt=5mA, Zzt=30Ω, 500mW	SOD-123	5d	1a	Zow	MM1Z9B1H-6N1-SOD-123-ZOW	mm1z9b1h-6n1-sod-123-zow
6P		CMDZ30L	Zener diode	28.50..31.50V, Izt=0.5mA, Zzt=200Ω, 250mW	SOD-323	5d	1a	Cen	CMDZ30L-6P-SOD-323-CEN	cmdz30l-6p-sod-323-cen
6P		KDZ5.1FVY	Zener diode	4.98..5.20V, Izt=5mA, Zzt=70Ω, 100mW	TFSC	7d	1a	Kec	KDZ5_1FVY-6P-TFSC-KEC	kdz5_1fvy-6p-tfsc-kec
6P		MM1Z120	Zener diode	120V±5%, Izt=1mA, Zzt=900Ω, 500mW	SOD-123	5d	1a	Bts	MM1Z120-6P-SOD-123-BTS	mm1z120-6p-sod-123-bts
6P1		MM1ZB10H	Zener diode	9.8..10.2V, Izt=5mA, Zzt=30Ω, 500mW	SOD-123	5d	1a	Zow	MM1ZB10H-6P1-SOD-123-ZOW	mm1zb10h-6p1-sod-123-zow
6P2		SML4735	Zener diode	6.2V±5%, Izt=41mA, Zzt=2Ω, 1W	DO-214AC	1d	1k	Vs	SML4735-6P2-DO-214AC-VS	sml4735-6p2-do-214ac-vs
6P8		SML4736	Zener diode	6.8V±5%, Izt=37mA, Zzt=3.5Ω, 1W	DO-214AC	1d	1k	Vs	SML4736-6P8-DO-214AC-VS	sml4736-6p8-do-214ac-vs
6Q1		MM1ZB11H	Zener diode	10.78..11.22V, Izt=5mA, Zzt=30Ω, 500mW	SOD-123	5d	1a	Zow	MM1ZB11H-6Q1-SOD-123-ZOW	mm1zb11h-6q1-sod-123-zow
6R1		MM1ZB12H	Zener diode	11.76..12.24V, Izt=5mA, Zzt=35Ω, 500mW	SOD-123	5d	1a	Zow	MM1ZB12H-6R1-SOD-123-ZOW	mm1zb12h-6r1-sod-123-zow
6S		MA2Z371	C-diode	CATV-tuning, 32V, 20mA, 34/2.6pF(2/25V), 0.75Ω(470MHz)	SOD-123	5d	1a	Pan	MA2Z371-6S-SOD-123-PAN	ma2z371-6s-sod-123-pan
6S		MA353	C-diode	CATV-tuning, 32V, 2.6/3.2pF(25V)	SOD-123	5d	1a	Pan	MA353-6S-SOD-123-PAN	ma353-6s-sod-123-pan
6S		MA371	C-diode	CATV-tuning, 32V, 20mA, 34/2.6pF(2/25V), 0.75Ω(470MHz)	SOD-123	5d	1a	Pan	MA371-6S-SOD-123-PAN	ma371-6s-sod-123-pan
6S		MMSD71RK	Si-diode	Sw, 80V, 200mA, 225mW, Vf<1.2V(100mA), <4ns	SOD-123	5d	1a	Ons	MMSD71RK-6S-SOD-123-ONS	mmsd71rk-6s-sod-123-ons
6S1		MM1ZB13H	Zener diode	12.74..13.26V, Izt=5mA, Zzt=35Ω, 500mW	SOD-123	5d	1a	Zow	MM1ZB13H-6S1-SOD-123-ZOW	mm1zb13h-6s1-sod-123-zow
6T		MA2Z331	C-diode	UHF-AFC, 12V, 20mA, 17/5.5pF(1/10V), 0.18Ω(470MHz)	SOD-123	5d	1a	Pan	MA2Z331-6T-SOD-123-PAN	ma2z331-6t-sod-123-pan
6T		MA331	C-diode	UHF-AFC, 12V, 20mA, 17/5.5pF(1/10V), 0.18Ω(470MHz)	SOD-123	5d	1a	Pan	MA331-6T-SOD-123-PAN	ma331-6t-sod-123-pan
6T1		MM1ZB15H	Zener diode	14.7..15.3V, Izt=5mA, Zzt=40Ω, 500mW	SOD-123	5d	1a	Zow	MM1ZB15H-6T1-SOD-123-ZOW	mm1zb15h-6t1-sod-123-zow
6U		MA332	C-diode	UHF-AFC, 6V, 10.5..12.5pF(4V)	SOD-123	5d	1a	Pan	MA332-6U-SOD-123-PAN	ma332-6u-sod-123-pan
6U		SD12	TVS	Vrwm=12.0V, Vbr=13.3..19V, Ipp=15A, 350W(1ms)	SOD-323	5d	1a	Smt	SD12-6U-SOD-323-SMT	sd12-6u-sod-323-smt
6U		SD12	TVS	Vrwm=12.0V, Vbr=13.3..19V, Ipp=15A, 300W(1ms)	SOD-323	5d	1a	Sec	SD12-6U-SOD-323-SEC	sd12-6u-sod-323-sec
6u		WOSD12	TVS	Vbr=13.3V, Vcl=19..25V, Ipp=15A, 300W(1ms)	SOD-323	5d	1e	Wtr	WOSD12-6U-SOD-323-WTR	wosd12-6u-sod-323-wtr
6U1		MM1ZB16H	Zener diode	15.68..16.32V, Izt=5mA, Zzt=40Ω, 500mW	SOD-123	5d	1a	Zow	MM1ZB16H-6U1-SOD-123-ZOW	mm1zb16h-6u1-sod-123-zow
6UA		SMA6J5.0A	TVS	Vrwm=5.0V, Vbr=6.40..7.07V, Ipp=298A, 600W(1ms)	DO-214AC	1d	1q	Ste	SMA6J5_0A-6UA-DO-214AC-STE	sma6j5_0a-6ua-do-214ac-ste
6UAA		SMA6J188A	TVS	Vrwm=188V, Vbr=209..231V, Ipp=10.3A, 600W(1ms)	DO-214AC	1d	1q	Ste	SMA6J188A-6UAA-DO-214AC-STE	sma6j188a-6uaa-do-214ac-ste
6UB		SMA6J6.0A	TVS	Vrwm=6.0V, Vbr=6.70..7.41V, Ipp=290A, 600W(1ms)	DO-214AC	1d	1q	Ste	SMA6J6_0A-6UB-DO-214AC-STE	sma6j6_0a-6ub-do-214ac-ste
6UC		SMA6J6.5A	TVS	Vrwm=6.5V, Vbr=7.20..7.96V, Ipp=276A, 600W(1ms)	DO-214AC	1d	1q	Ste	SMA6J6_5A-6UC-DO-214AC-STE	sma6j6_5a-6uc-do-214ac-ste
6UD		SMA6J8.5A	TVS	Vrwm=8.5V, Vbr=9.4..10.4V, Ipp=205A, 600W(1ms)	DO-214AC	1d	1q	Ste	SMA6J8_5A-6UD-DO-214AC-STE	sma6j8_5a-6ud-do-214ac-ste
6UE		SMA6J10A	TVS	Vrwm=10V, Vbr=11.1 ..12.3V, Ipp=184A, 600W(1ms)	DO-214AC	1d	1q	Ste	SMA6J10A-6UE-DO-214AC-STE	sma6j10a-6ue-do-214ac-ste
6UF		SMA6J12A	TVS	Vrwm=12V, Vbr=13.3..14.7V, Ipp=157A, 600W(1ms)	DO-214AC	1d	1q	Ste	SMA6J12A-6UF-DO-214AC-STE	sma6j12a-6uf-do-214ac-ste
6UG		SMA6J13A	TVS	Vrwm=13V, Vbr=14.4..15.9V, Ipp=147A, 600W(1ms)	DO-214AC	1d	1q	Ste	SMA6J13A-6UG-DO-214AC-STE	sma6j13a-6ug-do-214ac-ste
6UH		SMA6J15A	TVS	Vrwm=15V, Vbr=16.7..18.5V, Ipp=123A, 600W(1ms)	DO-214AC	1d	1q	Ste	SMA6J15A-6UH-DO-214AC-STE	sma6j15a-6uh-do-214ac-ste
6UJ		SMA6J18A	TVS	Vrwm=18V, Vbr=20.0..22.1V, Ipp=102A, 600W(1ms)	DO-214AC	1d	1q	Ste	SMA6J18A-6UJ-DO-214AC-STE	sma6j18a-6uj-do-214ac-ste
6UK		SMA6J20A	TVS	Vrwm=20V, Vbr=22.2..24.5V, Ipp=93A, 600W(1ms)	DO-214AC	1d	1q	Ste	SMA6J20A-6UK-DO-214AC-STE	sma6j20a-6uk-do-214ac-ste
6UM		SMA6J24A	TVS	Vrwm=24V, Vbr=26.7..29.5V, Ipp=80A, 600W(1ms)	DO-214AC	1d	1q	Ste	SMA6J24A-6UM-DO-214AC-STE	sma6j24a-6um-do-214ac-ste
6UN		SMA6J26A	TVS	Vrwm=26V, Vbr=28.9..31.9V, Ipp=75A, 600W(1ms)	DO-214AC	1d	1q	Ste	SMA6J26A-6UN-DO-214AC-STE	sma6j26a-6un-do-214ac-ste
6UO		SMA6J28A	TVS	Vrwm=28V, Vbr=31.1 ..34.4V, Ipp=68A, 600W(1ms)	DO-214AC	1d	1q	Ste	SMA6J28A-6UO-DO-214AC-STE	sma6j28a-6uo-do-214ac-ste
6UQ		SMA6J33A	TVS	Vrwm=33V, Vbr=36.7..40.6V, Ipp=57A, 600W(1ms)	DO-214AC	1d	1q	Ste	SMA6J33A-6UQ-DO-214AC-STE	sma6j33a-6uq-do-214ac-ste
6UR		SMA6J40A	TVS	Vrwm=40V, Vbr=44.4..49.1V, Ipp=48A, 600W(1ms)	DO-214AC	1d	1q	Ste	SMA6J40A-6UR-DO-214AC-STE	sma6j40a-6ur-do-214ac-ste
6US		SMA6J48A	TVS	Vrwm=48V, Vbr=53.3..58.9V, Ipp=40A, 600W(1ms)	DO-214AC	1d	1q	Ste	SMA6J48A-6US-DO-214AC-STE	sma6j48a-6us-do-214ac-ste
6UT		SMA6J58A	TVS	Vrwm=58V, Vbr=64.4..71.2V, Ipp=33A, 600W(1 ms)	DO-214AC	1d	1q	Ste	SMA6J58A-6UT-DO-214AC-STE	sma6j58a-6ut-do-214ac-ste
6UU		SMA6J70A	TVS	Vrwm=70V, Vbr=77.8..86.0V, Ipp=27A, 600W(1ms)	DO-214AC	1d	1q	Ste	SMA6J70A-6UU-DO-214AC-STE	sma6j70a-6uu-do-214ac-ste
6UV		SMA6J85A	TVS	Vrwm=85V, Vbr=94..104V, Ipp=22.5A, 600W(1ms)	DO-214AC	1d	1q	Ste	SMA6J85A-6UV-DO-214AC-STE	sma6j85a-6uv-do-214ac-ste
6UW		SMA6J100A	TVS	Vrwm=100V, Vbr=111..123V, Ipp=19A, 600W(1ms)	DO-214AC	1d	1q	Ste	SMA6J100A-6UW-DO-214AC-STE	sma6j100a-6uw-do-214ac-ste
6UX		SMA6J130A	TVS	Vrwm=130V, Vbr=144..159V, Ipp=15A, 600W(1ms)	DO-214AC	1d	1q	Ste	SMA6J130A-6UX-DO-214AC-STE	sma6j130a-6ux-do-214ac-ste
6UY		SMA6J154A	TVS	Vrwm=154V, Vbr=171..189V, Ipp=12.6A, 600W(1ms)	DO-214AC	1d	1q	Ste	SMA6J154A-6UY-DO-214AC-STE	sma6j154a-6uy-do-214ac-ste
6UZ		SMA6J170A	TVS	Vrwm=170V, Vbr=189..209V, Ipp=11.3A, 600W(1ms)	DO-214AC	1d	1q	Ste	SMA6J170A-6UZ-DO-214AC-STE	sma6j170a-6uz-do-214ac-ste
6V0		SMA6.0	TVS	Vbr=6.67..8.15V, Vrwm=6.0V, 26.3A, 300W(1ms)	DO-214AC	1d	1a	Mic	SMA6_0-6V0-DO-214AC-MIC	sma6_0-6v0-do-214ac-mic
6V0		SMB6.0	TVS	Vbr=6.67..8.15V, Vrwm=6V, 52.3A, 600W(1ms)	DO-214AA	1d	1a	Mic	SMB6_0-6V0-DO-214AA-MIC	smb6_0-6v0-do-214aa-mic
6V0		SMC6.0	TVS	Vbr=6.67..8.15V, Vrwm=6V, 131.6A, 1500W(1ms),	DO-214AB	1d	1a	Mic	SMC6_0-6V0-DO-214AB-MIC	smc6_0-6v0-do-214ab-mic
6V0A		SMA6.0A	TVS	Vbr=6.67..7.37V, Vrwm=6.0V, 29.1A, 300W(1ms)	DO-214AC	1d	1a	Mic	SMA6_0A-6V0A-DO-214AC-MIC	sma6_0a-6v0a-do-214ac-mic
6V0A		SMB6.0A	TVS	Vbr=6.67..7.37V, Vrwm=6V, 58.3A, 600W(1ms)	DO-214AA	1d	1a	Mic	SMB6_0A-6V0A-DO-214AA-MIC	smb6_0a-6v0a-do-214aa-mic
6V0A		SMC6.0A	TVS	Vbr=6.67..7.37V, Vrwm=6V, 145.6A, 1500W(1ms),	DO-214AB	1d	1a	Mic	SMC6_0A-6V0A-DO-214AB-MIC	smc6_0a-6v0a-do-214ab-mic
6V0C		SMA6.0C	TVS	Vbr=6.67..8.15V, Vrwm=6.0V, 26.3A, 300W(1ms), Bidir.	DO-214AC	1ba	1j	Mic	SMA6_0C-6V0C-DO-214AC-MIC	sma6_0c-6v0c-do-214ac-mic
6V0C		SMA6.5C	TVS	Vbr=7.22..8.82V, Vrwm=6.5V, 24.4A, 300W(1ms), Bidir.	DO-214AC	1ba	1j	Mic	SMA6_5C-6V0C-DO-214AC-MIC	sma6_5c-6v0c-do-214ac-mic
6V0C		SMB6.0C	TVS	Vbr=6.67..8.15V, Vrwm=6V, 52.3A, 600W(1ms), Bidir.	DO-214AA	1ba	1j	Mic	SMB6_0C-6V0C-DO-214AA-MIC	smb6_0c-6v0c-do-214aa-mic
6V0C		SMC6.0C	TVS	Vbr=6.67..8.15V, Vrwm=6V, 131.6A, 1500W(1ms), Bidir.	DO-214AB	1ba	1j	Mic	SMC6_0C-6V0C-DO-214AB-MIC	smc6_0c-6v0c-do-214ab-mic
6V0CA		SMA6.0CA	TVS	Vbr=6.67..7.37V, Vrwm=6.0V, 29.1A, 300W(1ms), Bidir.	DO-214AC	1ba	1j	Mic	SMA6_0CA-6V0CA-DO-214AC-MIC	sma6_0ca-6v0ca-do-214ac-mic
6V0CA		SMA6.5CA	TVS	Vbr=7.22..7.98V, Vrwm=6.5V, 26.8A, 300W(1ms), Bidir.	DO-214AC	1ba	1j	Mic	SMA6_5CA-6V0CA-DO-214AC-MIC	sma6_5ca-6v0ca-do-214ac-mic
6V0CA		SMB6.0CA	TVS	Vbr=6.67..7.37V, Vrwm=6V, 58.3A, 600W(1ms), Bidir.	DO-214AA	1ba	1j	Mic	SMB6_0CA-6V0CA-DO-214AA-MIC	smb6_0ca-6v0ca-do-214aa-mic
6V0CA		SMC6.0CA	TVS	Vbr=6.67..7.37V, Vrwm=6V, 145.6A, 1500W(1ms), Bidir.	DO-214AB	1ba	1j	Mic	SMC6_0CA-6V0CA-DO-214AB-MIC	smc6_0ca-6v0ca-do-214ab-mic
6V1		BZD27C6V0P	Zener diode	5.70..6.30V, Zzt=3Ω, Izt=100mA, 800mW	SOD-123FL	7d	1a	Pjt	BZD27C6V0P-6V1-SOD-123FL-PJT	bzd27c6v0p-6v1-sod-123fl-pjt
6V1		MFPZ6V0	Zener diode	5.70..6.30V, Izt=100mA, Zzt=3Ω, 800mW	SOD-123FL	7d	1a	Ttr	MFPZ6V0-6V1-SOD-123FL-TTR	mfpz6v0-6v1-sod-123fl-ttr
6V2		BZD27C6V2P	Zener diode	5.89..6.51V, Zzt=3Ω, Izt=100mA, 800mW	SOD-123FL	7d	1a	Pjt	BZD27C6V2P-6V2-SOD-123FL-PJT	bzd27c6v2p-6v2-sod-123fl-pjt
6V2		BZY55-C6V2	Zener diode	5.89..6.51V, Izt=5mA, Zzt=10Ω, 500mW	0805	70d	2d	Tsc	BZY55-C6V2-6V2-0805-TSC	bzy55-c6v2-6v2-0805-tsc
6V2		CDZ55C6V2	Zener diode	5.89..6.51V, Zzt=10Ω, Izt=5mA, 500mW	1206	70d	2d	Crp	CDZ55C6V2-6V2-1206-CRP	cdz55c6v2-6v2-1206-crp
6V2		CDZ55C6V2S	Zener diode	5.89..6.51V, Zzt=10Ω, Izt=5mA, 500mW	0805	70d	2d	Crp	CDZ55C6V2S-6V2-0805-CRP	cdz55c6v2s-6v2-0805-crp
6V2		CTZ55C6V2	Zener diode	5.89..6.51V, Izt=5mA, Zzt=10Ω, 500mW	1206	70d	2d	Ctc	CTZ55C6V2-6V2-1206-CTC	ctz55c6v2-6v2-1206-ctc
6V2		CZRNC55C6V2-G	Zener diode	5.89..6.51V, Zt=10Ω, Izt=5mA, 500mW	1206	70d	2b	Cmc	CZRNC55C6V2-G-6V2-1206-CMC	czrnc55c6v2-g-6v2-1206-cmc
6V2		CZRSC55C6V2-G	Zener diode	5.89..6.51V, Zt=10Ω, Izt=5mA, 500mW	0805	70d	2b	Cmc	CZRSC55C6V2-G-6V2-0805-CMC	czrsc55c6v2-g-6v2-0805-cmc
6V2		DFLZ6V2	Zener diode	6.2V±5%, Izt=100mA, Zzt<3Ω, 1W	SOD-123FL	7d	1d	Mco	DFLZ6V2-6V2-SOD-123FL-MCO	dflz6v2-6v2-sod-123fl-mco
6V2		MFPZ6V2	Zener diode	5.89..6.51V, Izt=100mA, Zzt=3Ω, 800mW	SOD-123FL	7d	1a	Ttr	MFPZ6V2-6V2-SOD-123FL-TTR	mfpz6v2-6v2-sod-123fl-ttr
6V2B		BZT52B6V2	Zener diode	6.08..6.32V, Izt=5mA, Zzt=10Ω, 500mW	SOD-123FL	7d	1a	Tsc	BZT52B6V2-6V2B-SOD-123FL-TSC	bzt52b6v2-6v2b-sod-123fl-tsc
6V2B		MMSZ6V2BW	Zener diode	6.08..6.32V, Izt=5mA, Zzt=10Ω, 500mW	SOD-123FL	7d	1a	Tac	MMSZ6V2BW-6V2B-SOD-123FL-TAC	mmsz6v2bw-6v2b-sod-123fl-tac
6V2Z		BZT52C6V2	Zener diode	5.89..6.51V, Izt=5mA, Zzt=10Ω, 500mW	SOD-123FL	7d	1a	Tsc	BZT52C6V2-6V2Z-SOD-123FL-TSC	bzt52c6v2-6v2z-sod-123fl-tsc
6V2Z		MMSZ6V2CW	Zener diode	5.89..6.51V, Izt=5mA, Zzt=10Ω, 500mW	SOD-123FL	7d	1a	Tac	MMSZ6V2CW-6V2Z-SOD-123FL-TAC	mmsz6v2cw-6v2z-sod-123fl-tac
6V2Z		TCMMSZ6V2	Zener diode	6.2V±5%, Izt=5mA, Zzt=9Ω, 500mW	SOD-123FL	7d	1a	Tac	TCMMSZ6V2-6V2Z-SOD-123FL-TAC	tcmmsz6v2-6v2z-sod-123fl-tac
6V2Z		ZGFM056V2C-MH	Zener diode	5.89..6.51V, Izt=5mA, Zzt=9Ω, 500mW	SOD-123	5d	1a	Pic	ZGFM056V2C-MH-6V2Z-SOD-123-PIC	zgfm056v2c-mh-6v2z-sod-123-pic
6V5		SMA6.5	TVS	Vbr=7.22..8.82V, Vrwm=6.5V, 24.4A, 300W(1ms)	DO-214AC	1d	1a	Mic	SMA6_5-6V5-DO-214AC-MIC	sma6_5-6v5-do-214ac-mic
6V5		SMB6.5	TVS	Vbr=7.22..8.82V, Vrwm=6.5V, 48.8A, 600W(1ms)	DO-214AA	1d	1a	Mic	SMB6_5-6V5-DO-214AA-MIC	smb6_5-6v5-do-214aa-mic
6V5		SMC6.5	TVS	Vbr=7.22..8.82V, Vrwm=6.5V, 122A, 1500W(1ms),	DO-214AB	1d	1a	Mic	SMC6_5-6V5-DO-214AB-MIC	smc6_5-6v5-do-214ab-mic
6V5A		SMA6.5A	TVS	Vbr=7.22..7.98V, Vrwm=6.5V, 26.8A, 300W(1ms)	DO-214AC	1d	1a	Mic	SMA6_5A-6V5A-DO-214AC-MIC	sma6_5a-6v5a-do-214ac-mic
6V5A		SMB6.5A	TVS	Vrwm=6.5V, Vbr=7.22..8.30V, 53.6A, 600W(1ms)	DO-214AA	1d	1a	Mic	SMB6_5A-6V5A-DO-214AA-MIC	smb6_5a-6v5a-do-214aa-mic
6V5A		SMC6.5A	TVS	Vbr=7.22..7.98V, Vrwm=6.5V, 133.9A, 1500W(1ms),	DO-214AB	1d	1a	Mic	SMC6_5A-6V5A-DO-214AB-MIC	smc6_5a-6v5a-do-214ab-mic
6V5C		SMB6.5C	TVS	Vbr=7.22..8.82V, Vrwm=6.5V, 48.8A, 600W(1ms), Bidir.	DO-214AA	1ba	1j	Mic	SMB6_5C-6V5C-DO-214AA-MIC	smb6_5c-6v5c-do-214aa-mic
6V5C		SMC6.5C	TVS	Vbr=7.22..8.82V, Vrwm=6.5V, 122A, 1500W(1ms), Bidir.	DO-214AB	1ba	1j	Mic	SMC6_5C-6V5C-DO-214AB-MIC	smc6_5c-6v5c-do-214ab-mic
6V5CA		SMB6.5CA	TVS	Vrwm=6.5V, Vbr=7.22..8.30V, 53.6A, 600W(1ms), Bidir.	DO-214AA	1ba	1j	Mic	SMB6_5CA-6V5CA-DO-214AA-MIC	smb6_5ca-6v5ca-do-214aa-mic
6V5CA		SMC6.5CA	TVS	Vbr=7.22..7.98V, Vrwm=6.5V, 133.9A, 1500W(1ms), Bidir.	DO-214AB	1ba	1j	Mic	SMC6_5CA-6V5CA-DO-214AB-MIC	smc6_5ca-6v5ca-do-214ab-mic
6V6A		SMB6.5A	TVS	Vbr=7.22..7.98V, Vrwm=6.5V, 53.6A, 600W(1ms)	DO-214AA	1d	1a	Mic	SMB6_5A-6V6A-DO-214AA-MIC	smb6_5a-6v6a-do-214aa-mic
6V6CA		SMB6.5CA	TVS	Vbr=7.22..7.98V, Vrwm=6.5V, 53.6A, 600W(1ms), Bidir.	DO-214AA	1ba	1j	Mic	SMB6_5CA-6V6CA-DO-214AA-MIC	smb6_5ca-6v6ca-do-214aa-mic
6V8		BZD27C6V8P	Zener diode	6.46..7.14V, Zzt=3Ω, Izt=100mA, 800mW	SOD-123FL	7d	1a	Pjt	BZD27C6V8P-6V8-SOD-123FL-PJT	bzd27c6v8p-6v8-sod-123fl-pjt
6V8		BZY55-C6V8	Zener diode	6.46..7.14V, Izt=5mA, Zzt=8Ω, 500mW	0805	70d	2d	Tsc	BZY55-C6V8-6V8-0805-TSC	bzy55-c6v8-6v8-0805-tsc
6V8		CDZ55C6V8	Zener diode	6.46..7.14V, Zzt=8Ω, Izt=5mA, 500mW	1206	70d	2d	Crp	CDZ55C6V8-6V8-1206-CRP	cdz55c6v8-6v8-1206-crp
6V8		CDZ55C6V8S	Zener diode	6.46..7.14V, Zzt=8Ω, Izt=5mA, 500mW	0805	70d	2d	Crp	CDZ55C6V8S-6V8-0805-CRP	cdz55c6v8s-6v8-0805-crp
6V8		CTZ55C6V8	Zener diode	6.46..7.14V, Izt=5mA, Zzt=8Ω, 500mW	1206	70d	2d	Ctc	CTZ55C6V8-6V8-1206-CTC	ctz55c6v8-6v8-1206-ctc
6V8		CZRNC55C6V8-G	Zener diode	6.46..7.14V, Zt=8Ω, Izt=5mA, 500mW	1206	70d	2b	Cmc	CZRNC55C6V8-G-6V8-1206-CMC	czrnc55c6v8-g-6v8-1206-cmc
6V8		CZRSC55C6V8-G	Zener diode	6.46..7.14V, Zt=8Ω, Izt=5mA, 500mW	0805	70d	2b	Cmc	CZRSC55C6V8-G-6V8-0805-CMC	czrsc55c6v8-g-6v8-0805-cmc
6V8		DFLZ6V8	Zener diode	6.8V±5%, Izt=100mA, Zzt<3Ω, 1W	SOD-123FL	7d	1d	Mco	DFLZ6V8-6V8-SOD-123FL-MCO	dflz6v8-6v8-sod-123fl-mco
6V8		MFPZ6V8	Zener diode	6.46..7.14V, Izt=100mA, Zzt=3Ω, 800mW	SOD-123FL	7d	1a	Ttr	MFPZ6V8-6V8-SOD-123FL-TTR	mfpz6v8-6v8-sod-123fl-ttr
6V8		P6SMBJ6V8	TVS	Vrwm=6.8V, Vbr=6.12..7.48V, 56A, 600W(1ms)	DO-214AA	1d	1n	Lif	P6SMBJ6V8-6V8-DO-214AA-LIF	p6smbj6v8-6v8-do-214aa-lif
6V8A		1.5SMC6.8A	TVS	Vrwm=5.8V, Vbr=6.45..7.14 V, Ipp=143A, 1500W(1ms)	DO-214AB	1d	2s	Lif	1_5SMC6_8A-6V8A-DO-214AB-LIF	1_5smc6_8a-6v8a-do-214ab-lif
6V8A		1.5SMC6.8A	TVS	Vrwm=5.8V, Vbr=6.45..7.14 V, Ipp=143A, 1500W(1ms)	403	3d	2t	Ons	1_5SMC6_8A-6V8A-403-ONS	1_5smc6_8a-6v8a-403-ons
6V8A		1.5SMC6.8A	TVS	Vrwm=5.8V, Vbr=6.45..7.14 V, Ipp=143A, 1500W(1ms)	DO-214AB	1d	1k	Vs	1_5SMC6_8A-6V8A-DO-214AB-VS	1_5smc6_8a-6v8a-do-214ab-vs
6V8A		P4SMA6.8A	TVS	Vbr=6.45..7.14V, Vrwm=6.8V, 38.1A, 400W (1ms)	DO-214AC	1d	1k	Vs	P4SMA6_8A-6V8A-DO-214AC-VS	p4sma6_8a-6v8a-do-214ac-vs
6V8A		P6SMB6.8A	TVS	Vrwm=6.8V, Vbr=6.45..7.14V, 57.1A, 600W(1ms)	DO-214AA	1d	1k	Vs	P6SMB6_8A-6V8A-DO-214AA-VS	p6smb6_8a-6v8a-do-214aa-vs
6V8A		P6SMB-6.8A	TVS	Vrwm=6.8V, Vbr=6.45..7.14V, 57.1A, 600W(1ms)	403A	3d	1s	Ons	P6SMB-6_8A-6V8A-403A-ONS	p6smb-6_8a-6v8a-403a-ons
6V8A		P6SMBJ6V8A	TVS	Vrwm=6.8V, Vbr=6.12..7.48V, 57A, 600W(1ms)	DO-214AA	1d	1n	Lif	P6SMBJ6V8A-6V8A-DO-214AA-LIF	p6smbj6v8a-6v8a-do-214aa-lif
6V8A		SMAJP4KE6.8A	TVS	Vrwm=5.80V, Vbr=6.45..7.14V, Ipp=39.0A, 400W(1ms)	DO-214AC	1d	1a	Mco	SMAJP4KE6_8A-6V8A-DO-214AC-MCO	smajp4ke6_8a-6v8a-do-214ac-mco
6V8A		SMBJP6KE6.8A	TVS	Vrwm=5.80V, Vbr=6.45..7.14V, Ipp=58.1A, 600W(1ms)	DO-214AA	1d	1a	Mco	SMBJP6KE6_8A-6V8A-DO-214AA-MCO	smbjp6ke6_8a-6v8a-do-214aa-mco
6V8A		SMCJ1.5KE6.8A	TVS	Vrwm=5.80V, Vbr=6.45..7.14V, Ipp=144.8A, 1500W(1ms)	DO-214AB	1d	1a	Mco	SMCJ1_5KE6_8A-6V8A-DO-214AB-MCO	smcj1_5ke6_8a-6v8a-do-214ab-mco
6V8A		SZP6SMB-6.8A	TVS	Vrwm=6.8V, Vbr=6.45..7.14V, 57.1A, 600W(1ms)	403A	3d	1s	Ons	SZP6SMB-6_8A-6V8A-403A-ONS	szp6smb-6_8a-6v8a-403a-ons
6V8A		TVP04A6V8A-G	TVS	Vbr=6.46..7.14V, Vrwm=5.8V, Ipp=38.10A, 400W(1ms)	DO-214AC	1d	2o	Cmc	TVP04A6V8A-G-6V8A-DO-214AC-CMC	tvp04a6v8a-g-6v8a-do-214ac-cmc
6V8A		TVP06B6V8A-G	TVS	Vrwm=5.8V, Vbr=6.46..7.14V, Ipp=57.14A, 600W(1ms)	DO-214AA	1d	2o	Cmc	TVP06B6V8A-G-6V8A-DO-214AA-CMC	tvp06b6v8a-g-6v8a-do-214aa-cmc
6V8B		BZT52B6V8	Zener diode	6.66..6.94V, Izt=5mA, Zzt=15Ω, 500mW	SOD-123FL	7d	1a	Tsc	BZT52B6V8-6V8B-SOD-123FL-TSC	bzt52b6v8-6v8b-sod-123fl-tsc
6V8B		MMSZ6V8BW	Zener diode	6.66..6.94V, Izt=5mA, Zzt=15Ω, 500mW	SOD-123FL	7d	1a	Tac	MMSZ6V8BW-6V8B-SOD-123FL-TAC	mmsz6v8bw-6v8b-sod-123fl-tac
6V8B		Z3SMB6.8B	Zener diode	6.46..7.14V, Izt=110mA, Zzt=2Ω, 3W	DO-214AA	1d	1a	Ttr	Z3SMB6_8B-6V8B-DO-214AA-TTR	z3smb6_8b-6v8b-do-214aa-ttr
6V8C		1.5SMC6.8CA	TVS	Vrwm=5.8V, Vbr=6.45..7.14 V, Ipp=143A, 1500W(1ms), Bidir.	DO-214AB	1ba	1l	Vs	1_5SMC6_8CA-6V8C-DO-214AB-VS	1_5smc6_8ca-6v8c-do-214ab-vs
6V8C		1.5SMC6.8CA	TVS	Vrwm=5.8V, Vbr=6.45..7.14 V, Ipp=143A, 1500W(1ms), Bidir.	DO-214AB	1ba	1e	Mde	1_5SMC6_8CA-6V8C-DO-214AB-MDE	1_5smc6_8ca-6v8c-do-214ab-mde
6V8C		1.5SMC6.8CA	TVS	Vrwm=5.8V, Vbr=6.45..7.14 V, Ipp=143A, 1500W(1ms), Bidir.	DO-214AB	1ba	2s	Lif	1_5SMC6_8CA-6V8C-DO-214AB-LIF	1_5smc6_8ca-6v8c-do-214ab-lif
6V8C		P4SMA6.8CA	TVS	Vbr=6.45..7.14V, Vrwm=6.8V, 38.1A, 400W (1ms), Bidir.	DO-214AC	1ba	1l	Vs	P4SMA6_8CA-6V8C-DO-214AC-VS	p4sma6_8ca-6v8c-do-214ac-vs
6V8C		P6SMB6.8CA	TVS	Vrwm=6.8V, Vbr=6.45..7.14V, 57.1A, 600W(1ms), Bidir.	DO-214AA	1ba	1l	Vs	P6SMB6_8CA-6V8C-DO-214AA-VS	p6smb6_8ca-6v8c-do-214aa-vs
6V8C		P6SMBJ6V8C	TVS	Vrwm=6.8V, Vbr=6.12..7.48V, 56A, 600W(1ms), Bidir.	DO-214AA	1ba	1p	Lif	P6SMBJ6V8C-6V8C-DO-214AA-LIF	p6smbj6v8c-6v8c-do-214aa-lif
6V8C		SMAJP4KE6.8CA	TVS	Vrwm=5.80V, Vbr=6.45..7.14V, Ipp=39.0A, 400W(1ms), Bidir.	DO-214AC	1ba	1j	Mco	SMAJP4KE6_8CA-6V8C-DO-214AC-MCO	smajp4ke6_8ca-6v8c-do-214ac-mco
6V8C		SMBJP6KE6.8CA	TVS	Vrwm=5.80V, Vbr=6.45..7.14V, Ipp=58.1A, 600W(1ms), Bidir.	DO-214AA	1ba	1j	Mco	SMBJP6KE6_8CA-6V8C-DO-214AA-MCO	smbjp6ke6_8ca-6v8c-do-214aa-mco
6V8C		SMCJ1.5KE6.8CA	TVS	Vrwm=5.80V, Vbr=6.45..7.14V, Ipp=144.8A, 1500W(1ms), Bidir.	DO-214AB	1ba	1j	Mco	SMCJ1_5KE6_8CA-6V8C-DO-214AB-MCO	smcj1_5ke6_8ca-6v8c-do-214ab-mco
6V8C		TVP04A6V8CA-G	TVS	Vbr=6.46..7.14V, Vrwm=5.8V, Ipp=38.10A, 400W(1ms), Bidir.	DO-214AC	1ba	2o	Cmc	TVP04A6V8CA-G-6V8C-DO-214AC-CMC	tvp04a6v8ca-g-6v8c-do-214ac-cmc
6V8C		TVP06B6V8ACA-G	TVS	Vrwm=5.8V, Vbr=6.46..7.14V, Ipp=57.14A, 600W(1ms), Bidir.	DO-214AA	1ba	2o	Cmc	TVP06B6V8ACA-G-6V8C-DO-214AA-CMC	tvp06b6v8aca-g-6v8c-do-214aa-cmc
6V8CA		P6SMBJ6V8CA	TVS	Vrwm=6.8V, Vbr=6.12..7.48V, 57A, 600W(1ms), Bidir.	DO-214AA	1ba	1p	Lif	P6SMBJ6V8CA-6V8CA-DO-214AA-LIF	p6smbj6v8ca-6v8ca-do-214aa-lif
6V8Z		BZT52C6V8	Zener diode	6.46..7.14V, Izt=5mA, Zzt=15Ω, 500mW	SOD-123FL	7d	1a	Tsc	BZT52C6V8-6V8Z-SOD-123FL-TSC	bzt52c6v8-6v8z-sod-123fl-tsc
6V8Z		MMSZ6V8CW	Zener diode	6.46..7.14V, Izt=5mA, Zzt=15Ω, 500mW	SOD-123FL	7d	1a	Tac	MMSZ6V8CW-6V8Z-SOD-123FL-TAC	mmsz6v8cw-6v8z-sod-123fl-tac
6V8Z		TCMMSZ6V8	Zener diode	6.8V±5%, Izt=5mA, Zzt=14Ω, 500mW	SOD-123FL	7d	1a	Tac	TCMMSZ6V8-6V8Z-SOD-123FL-TAC	tcmmsz6v8-6v8z-sod-123fl-tac
6V8Z		ZGFM056V8C-MH	Zener diode	6.46..7.14V, Izt=5mA, Zzt=14Ω, 500mW	SOD-123	5d	1a	Pic	ZGFM056V8C-MH-6V8Z-SOD-123-PIC	zgfm056v8c-mh-6v8z-sod-123-pic
6W1		MM1ZB18H	Zener diode	17.64..18.36V, Izt=5mA, Zzt=45Ω, 500mW	SOD-123	5d	1a	Zow	MM1ZB18H-6W1-SOD-123-ZOW	mm1zb18h-6w1-sod-123-zow
6X1		MM1ZB20H	Zener diode	19.6..20.4V, Izt=5mA, Zzt=50Ω, 500mW	SOD-123	5d	1a	Zow	MM1ZB20H-6X1-SOD-123-ZOW	mm1zb20h-6x1-sod-123-zow
6Y		KDZ16VVY	Zener diode	15.85..16.51V, Izt=5mA, Zzt=18Ω, 100mW	VSC	7d	1a	Kec	KDZ16VVY-6Y-VSC-KEC	kdz16vvy-6y-vsc-kec
6Y		MA355	C-diode	CATV-tuning, 32V, 2.5/2.9pF(25V)	SOD-123	5d	1a	Pan	MA355-6Y-SOD-123-PAN	ma355-6y-sod-123-pan
6Y1		MM1ZB22H	Zener diode	21.56..22.44V, Izt=5mA, Zzt=55Ω, 500mW	SOD-123	5d	1a	Zow	MM1ZB22H-6Y1-SOD-123-ZOW	mm1zb22h-6y1-sod-123-zow
6Z		BZT52B4V3S	Zener diode	4.21..4.39V, Izt=5mA, Zzt=90Ω, 200mW	SOD-323FL	7d	1a	Tsc	BZT52B4V3S-6Z-SOD-323FL-TSC	bzt52b4v3s-6z-sod-323fl-tsc
6Z		MA373	C-diode	UHF-tuning, 32V, 0.84pF(25V)	SOD-123	5d	1a	Pan	MA373-6Z-SOD-123-PAN	ma373-6z-sod-123-pan
6Z		MM3Z4V3B	Zener diode	4.21..4.39V, Zzt=84Ω, Izt=5mA, 200mW	SOD-323FL	7d	1a	F	MM3Z4V3B-6Z-SOD-323FL-F	mm3z4v3b-6z-sod-323fl-f
6Z		MM3Z4V3BW	Zener diode	4.21..4.39V, Izt=5mA, Zzt=90Ω, 200mW	SOD-323FL	7d	1a	Tac	MM3Z4V3BW-6Z-SOD-323FL-TAC	mm3z4v3bw-6z-sod-323fl-tac
6Z		TCMM3Z4V3B	Zener diode	4.3V±2%, Izt=5mA, Zzt=84Ω, 200mW	SOD-323FL	7d	1a	Tac	TCMM3Z4V3B-6Z-SOD-323FL-TAC	tcmm3z4v3b-6z-sod-323fl-tac
6Z1		MM1ZB24H	Zener diode	23.52..24.48V, Izt=5mA, Zzt=60Ω, 500mW	SOD-123	5d	1a	Zow	MM1ZB24H-6Z1-SOD-123-ZOW	mm1zb24h-6z1-sod-123-zow
7		1SS400GPT	Si-diode	Sw, 90V, 100mA, Vf<1.2V(100mA), 4ns	SOD-723	6d	1a	Chm	1SS400GPT-7-SOD-723-CHM	1ss400gpt-7-sod-723-chm
7		BA891	PIN-diode	VHF, TV-Band-Sw, 35V, 100mA, 715mW, 0.8pF	SOD-523	6d	1a	Phi	BA891-7-SOD-523-PHI	ba891-7-sod-523-phi
7		BAS170W	Si-diode	SBD, GP, Hi-sp, 70V, 70mA, Vf<1V(15mA), <100ps	SOD-323	5d	1a	Inf	BAS170W-7-SOD-323-INF	bas170w-7-sod-323-inf
7		BBY55-02V	C-diode	VCO-tuning, 16V, 20mA, 14..16pF(10..2V)	SC-79	6d	1u	Inf	BBY55-02V-7-SC-79-INF	bby55-02v-7-sc-79-inf
7		CDZ3.6B	Zener diode	3.6V±2.5%, Izt=40mA, 1W	VMN	7d	1s	Rhm	CDZ3_6B-7-VMN-RHM	cdz3_6b-7-vmn-rhm
7		HVU307	C-diode	VHF-tuning, 32.2/37.5pF(2V)	SOD-123	5d	1a	Ren	HVU307-7-SOD-123-REN	hvu307-7-sod-123-ren
7		MA2S377	C-diode	VXO, VCXO, TCXO, 12V, 20mA, 2.8/1.1pF(2/10V), 0.4Ω(470MHz)	SOD-523	6d	1a	Pan	MA2S377-7-SOD-523-PAN	ma2s377-7-sod-523-pan
7		MAZS075	Zener diode	7..7.9V, Iz=5mA, 200mW	SOD-523	6d	1a	Pan	MAZS075-7-SOD-523-PAN	mazs075-7-sod-523-pan
7		MMPZ5228SPT	Zener diode	3.822..3.987V, Izt=5mA, Zzt=90Ω, 225mW	SOD-323	5d	1a	Chm	MMPZ5228SPT-7-SOD-323-CHM	mmpz5228spt-7-sod-323-chm
7		MMSZ5248BPT	Zener diode	18V±5%, Izt=7mA, Zzt=21Ω, 225mW	SOD-523	6d	1a	Chm	MMSZ5248BPT-7-SOD-523-CHM	mmsz5248bpt-7-sod-523-chm
7		SPE0571D72RG	ESDP-diode	Vrwm=5V, Vbr=6..8.5V, 7A, 250W(1ms)	SOD-723	7d	1a	Syn	SPE0571D72RG-7-SOD-723-SYN	spe0571d72rg-7-sod-723-syn
7	au	CDZ5.6B	Zener diode	5.6V±2.5%, Izt=40mA, 1W	VMN	7d	1s	Rhm	CDZ5_6B-7-AU-VMN-RHM	cdz5_6b-7-au-vmn-rhm
7	ba	BBY55-03W	C-diode	VCO-tuning, 16V, 20mA, 14..16pF(10..2V)	SOD-323	5d	2	Inf	BBY55-03W-7-BA-SOD-323-INF	bby55-03w-7-ba-sod-323-inf
7_		MAZS0750L	Zener diode	7.07..7.43V, Iz=5mA, 200mW	SOD-523	6d	1a	Pan	MAZS0750L-7_-SOD-523-PAN	mazs0750l-7_-sod-523-pan
7_5		MAZ80750L	Zener diode	7.07..7.43V, Zzt=20Ω(5mA), 150mW	SC-76	6d	1a	Pan	MAZ80750L-7_5-SC-76-PAN	maz80750l-7_5-sc-76-pan
7_5		MAZ8075GLL	Zener diode	7.07..7.43V, Zzt=20Ω(5mA), 150mW	SMini2-F3	6d	1a	Pan	MAZ8075GLL-7_5-SMINI2-F3-PAN	maz8075gll-7_5-smini2-f3-pan
7-		MAZS0750M	Zener diode	7.29..7.67V, Iz=5mA, 200mW	SOD-523	6d	1a	Pan	MAZS0750M-7--SOD-523-PAN	mazs0750m-7--sod-523-pan
7-5		MAZ80750M	Zener diode	7.29..7.67V, Zzt=20Ω(5mA), 150mW	SC-76	6d	1a	Pan	MAZ80750M-7-5-SC-76-PAN	maz80750m-7-5-sc-76-pan
7-5		MAZ8075GML	Zener diode	7.29..7.67V, Zzt=20Ω(5mA), 150mW	SMini2-F3	6d	1a	Pan	MAZ8075GML-7-5-SMINI2-F3-PAN	maz8075gml-7-5-smini2-f3-pan
7.		MMSZ5248SPT	Zener diode	18V±5%, Izt=7mA, Zzt=21Ω, 225mW	SOD-523	6d	1a	Chm	MMSZ5248SPT-7_-SOD-523-CHM	mmsz5248spt-7_-sod-523-chm
7.0		SMBG7.0	TVS	Vrwm=7.0V, Vbr=7.78..9.86V, 45.1A, 600W(1ms)	DO-215AA	5d	1a	Msc	SMBG7_0-7_0-DO-215AA-MSC	smbg7_0-7_0-do-215aa-msc
7.0A		1SMC7.0A	TVS	Vbr=7.78..8.6V, Vrwm=7.0V, 125.0A, 1500W(1ms)	DO-214AB	1d	1a	Eic	1SMC7_0A-7_0A-DO-214AB-EIC	1smc7_0a-7_0a-do-214ab-eic
7.0A		MMF7.0A	TVS	Vrwm=7.0V, Vbr=7.78..8.95V, Ipp=16.7A, 200W(1ms)	SOD-123FL	7d	2m	Sst	MMF7_0A-7_0A-SOD-123FL-SST	mmf7_0a-7_0a-sod-123fl-sst
7.0A		SMAJ7.0A	TVS	Vrwm=7.0V, Vbr=7.78..8.60V, 33.3A, 400W(1ms)	DO-214AC	1d	1a	Sus	SMAJ7_0A-7_0A-DO-214AC-SUS	smaj7_0a-7_0a-do-214ac-sus
7.0A		SMBG7.0A	TVS	Vrwm=7.0V, Vbr=7.78..8.95V, 50.0A, 600W(1ms)	DO-215AA	5d	1a	Msc	SMBG7_0A-7_0A-DO-215AA-MSC	smbg7_0a-7_0a-do-215aa-msc
7.0A		SMBJ7.0A	TVS	Vrwm=7.0V, Vbr=7.78..8.95V, 50.0A, 600W(1ms)	DO-214AA	1d	1a	Sus	SMBJ7_0A-7_0A-DO-214AA-SUS	smbj7_0a-7_0a-do-214aa-sus
7.0A		SMCJ7.0A	TVS	Vrwm=7V, Vbr=7.78..8.95V, 112.8A, 1500W(1ms)	DO-214AB	1d	1k	Sus	SMCJ7_0A-7_0A-DO-214AB-SUS	smcj7_0a-7_0a-do-214ab-sus
7.0A		SMF7.0A	TVS	Vbr=7.78..8.6V, Vrwm=7.0V, Ipp=16.7A, 200W(1ms)	SOD-123FL	7d	1a	Mco	SMF7_0A-7_0A-SOD-123FL-MCO	smf7_0a-7_0a-sod-123fl-mco
7.0C		SMBG7.0C	TVS	Vrwm=7.0V, Vbr=7.78..9.86V, 45.1A, 600W(1ms), Bidir.	DO-215AA	5ba	1j	Msc	SMBG7_0C-7_0C-DO-215AA-MSC	smbg7_0c-7_0c-do-215aa-msc
7.0CA		1SMC7.0CA	TVS	Vbr=7.78..8.6V, Vrwm=7.0V, 125.0A, 1500W(1ms), Bidir.	DO-214AB	1ba	1j	Eic	1SMC7_0CA-7_0CA-DO-214AB-EIC	1smc7_0ca-7_0ca-do-214ab-eic
7.0CA		MMF7.0CA	TVS	Vrwm=7.0V, Vbr=7.78..8.95V, Ipp=16.7A, 200W(1ms), Bidirectional	SOD-123FL	7ba	1j	Sst	MMF7_0CA-7_0CA-SOD-123FL-SST	mmf7_0ca-7_0ca-sod-123fl-sst
7.0CA		SMAJ7.0CA	TVS	Vrwm=7.0V, Vbr=7.78..8.60V, 33.3A, 400W(1ms), Bidir.	DO-214AC	1ba	1j	Sus	SMAJ7_0CA-7_0CA-DO-214AC-SUS	smaj7_0ca-7_0ca-do-214ac-sus
7.0CA		SMBG7.0CA	TVS	Vrwm=7.0V, Vbr=7.78..8.95V, 50.0A, 600W(1ms), Bidir.	DO-215AA	5ba	1j	Msc	SMBG7_0CA-7_0CA-DO-215AA-MSC	smbg7_0ca-7_0ca-do-215aa-msc
7.0CA		SMBJ7.0CA	TVS	Vrwm=7.0V, Vbr=7.78..8.95V, 50.0A, 600W(1ms), Bidir.	DO-214AA	1ba	1j	Sus	SMBJ7_0CA-7_0CA-DO-214AA-SUS	smbj7_0ca-7_0ca-do-214aa-sus
7.0CA		SMCJ7.0CA	TVS	Vrwm=7V, Vbr=7.78..8.95V, 112.8A, 1500W(1ms), Bidir.	DO-214AB	1ba	1l	Sus	SMCJ7_0CA-7_0CA-DO-214AB-SUS	smcj7_0ca-7_0ca-do-214ab-sus
7.0CA		SMF7.0CA	TVS	Vbr=7.78..8.6V, Vrwm=7.0V, Ipp=16.7A, 200W(1ms), Bidir.	SOD-123FL	7ba	1j	Mco	SMF7_0CA-7_0CA-SOD-123FL-MCO	smf7_0ca-7_0ca-sod-123fl-mco
7.5		MAZ5075	Zener diode	7..7.9V, Zzt=6Ω(5mA), 500mW	MP2	11d	1a	Pan	MAZ5075-7_5-MP2-PAN	maz5075-7_5-mp2-pan
7.5		MAZ80750H	Zener diode	7.51..7.89V, Zzt=20Ω(5mA), 150mW	SC-76	6d	1a	Pan	MAZ80750H-7_5-SC-76-PAN	maz80750h-7_5-sc-76-pan
7.5		MAZY075	Zener diode	6.8..8.3V, Zzt=30Ω(10mA), 1W	NMiniP2	1d	1a	Pan	MAZY075-7_5-NMINIP2-PAN	mazy075-7_5-nminip2-pan
7.5		P4SMA7.5	TVS	Vbr=6.75..8.25V, Vrwm=6.05V, 36.0A, 400W(1ms)	DO-214AC	1d	1a	Eic	P4SMA7_5-7_5-DO-214AC-EIC	p4sma7_5-7_5-do-214ac-eic
7.5		SMBG7.5	TVS	Vrwm=7.5V, Vbr=8.33..10.67V, 42.0A, 600W(1ms)	DO-215AA	5d	1a	Msc	SMBG7_5-7_5-DO-215AA-MSC	smbg7_5-7_5-do-215aa-msc
7.5		U1ZB7.5	Zener diode	6.8..8.3V, Izt=10mA, 1W	3-4D1A	1d	2fa	Tos	U1ZB7_5-7_5-3-4D1A-TOS	u1zb7_5-7_5-3-4d1a-tos
7.5A		1SMC7.5A	TVS	Vbr=8.33..9.21V, Vrwm=7.5V, 116.3A, 1500W(1ms)	DO-214AB	1d	1a	Eic	1SMC7_5A-7_5A-DO-214AB-EIC	1smc7_5a-7_5a-do-214ab-eic
7.5A		MMF7.5A	TVS	Vrwm=7.5V, Vbr=8.33..9.58V, Ipp=15.5A, 200W(1ms)	SOD-123FL	7d	2m	Sst	MMF7_5A-7_5A-SOD-123FL-SST	mmf7_5a-7_5a-sod-123fl-sst
7.5A		P4SMA7.5A	TVS	Vbr=7.13..7.88V, Vrwm=6.40V, 37.0A, 400W(1ms)	DO-214AC	1d	1a	Eic	P4SMA7_5A-7_5A-DO-214AC-EIC	p4sma7_5a-7_5a-do-214ac-eic
7.5A		P6SMB7.5A	TVS	Vbr=7.13..7.88V, Vrwm=6.40V, 53.0A, 600W(1ms)	DO-214AA	1d	1a	Eic	P6SMB7_5A-7_5A-DO-214AA-EIC	p6smb7_5a-7_5a-do-214aa-eic
7.5A		SMAJ7.5A	TVS	Vrwm=7.5V, Vbr=8.33..9.21V, 31.0A, 400W(1ms)	DO-214AC	1d	1a	Sus	SMAJ7_5A-7_5A-DO-214AC-SUS	smaj7_5a-7_5a-do-214ac-sus
7.5A		SMBG7.5A	TVS	Vrwm=7.5V, Vbr=8.33..9.58V, 46.5A, 600W(1ms)	DO-215AA	5d	1a	Msc	SMBG7_5A-7_5A-DO-215AA-MSC	smbg7_5a-7_5a-do-215aa-msc
7.5A		SMBJ7.5A	TVS	Vrwm=7.5V, Vbr=8.33..9.58V, 46.5A, 600W(1ms)	DO-214AA	1d	1a	Sus	SMBJ7_5A-7_5A-DO-214AA-SUS	smbj7_5a-7_5a-do-214aa-sus
7.5A		SMCJ7.5A	TVS	Vrwm=7.5V, Vbr=8.33..9.58V, 104.9A, 1500W(1ms)	DO-214AB	1d	1k	Sus	SMCJ7_5A-7_5A-DO-214AB-SUS	smcj7_5a-7_5a-do-214ab-sus
7.5A		SMF7.5A	TVS	Vbr=8.33..9.21V, Vrwm=7.5V, Ipp=15.5A, 200W(1ms)	SOD-123FL	7d	1a	Mco	SMF7_5A-7_5A-SOD-123FL-MCO	smf7_5a-7_5a-sod-123fl-mco
7.5B		HZF7.5BP	Zener diode	7.5V±5%, Iz=40mA, 900mW	LRP	1d	2f	Ren	HZF7_5BP-7_5B-LRP-REN	hzf7_5bp-7_5b-lrp-ren
7.5B		PTZ7.5B	Zener diode	7.5V±10%, Izt=40mA, 1W	DO-214AC	1d	1a	Rhm	PTZ7_5B-7_5B-DO-214AC-RHM	ptz7_5b-7_5b-do-214ac-rhm
7.5C		HZF7.5CP	Zener diode	7.5V±10%, Iz=40mA, 900mW	LRP	1d	2f	Ren	HZF7_5CP-7_5C-LRP-REN	hzf7_5cp-7_5c-lrp-ren
7.5C		P4SMA7.5C	TVS	Vbr=6.75..8.25V, Vrwm=6.05V, 36.0A, 400W(1ms), Bidir.	DO-214AC	1ba	1j	Eic	P4SMA7_5C-7_5C-DO-214AC-EIC	p4sma7_5c-7_5c-do-214ac-eic
7.5C		SMBG7.5C	TVS	Vrwm=7.5V, Vbr=8.33..10.67V, 42.0A, 600W(1ms), Bidir.	DO-215AA	5ba	1j	Msc	SMBG7_5C-7_5C-DO-215AA-MSC	smbg7_5c-7_5c-do-215aa-msc
7.5CA		1SMC7.5CA	TVS	Vbr=8.33..9.21V, Vrwm=7.5V, 116.3A, 1500W(1ms), Bidir.	DO-214AB	1ba	1j	Eic	1SMC7_5CA-7_5CA-DO-214AB-EIC	1smc7_5ca-7_5ca-do-214ab-eic
7.5CA		MMF7.5CA	TVS	Vrwm=7.5V, Vbr=8.33..9.58V, Ipp=15.5A, 200W(1ms), Bidirectional	SOD-123FL	7ba	1j	Sst	MMF7_5CA-7_5CA-SOD-123FL-SST	mmf7_5ca-7_5ca-sod-123fl-sst
7.5CA		P4SMA7.5CA	TVS	Vbr=7.13..7.88V, Vrwm=6.40V, 37.0A, 400W(1ms), Bidir.	DO-214AC	1ba	1j	Eic	P4SMA7_5CA-7_5CA-DO-214AC-EIC	p4sma7_5ca-7_5ca-do-214ac-eic
7.5CA		P6SMB7.5CA	TVS	Vbr=7.13..7.88V, Vrwm=6.40V, 53.0A, 600W(1ms), Bidir.	DO-214AA	1ba	1j	Eic	P6SMB7_5CA-7_5CA-DO-214AA-EIC	p6smb7_5ca-7_5ca-do-214aa-eic
7.5CA		SMAJ7.5CA	TVS	Vrwm=7.5V, Vbr=8.33..9.21V, 31.0A, 400W(1ms), Bidir.	DO-214AC	1ba	1j	Sus	SMAJ7_5CA-7_5CA-DO-214AC-SUS	smaj7_5ca-7_5ca-do-214ac-sus
7.5CA		SMBG7.5CA	TVS	Vrwm=7.5V, Vbr=8.33..9.58V, 46.5A, 600W(1ms), Bidir.	DO-215AA	5ba	1j	Msc	SMBG7_5CA-7_5CA-DO-215AA-MSC	smbg7_5ca-7_5ca-do-215aa-msc
7.5CA		SMBJ7.5CA	TVS	Vrwm=7.5V, Vbr=8.33..9.58V, 46.5A, 600W(1ms), Bidir.	DO-214AA	1ba	1j	Sus	SMBJ7_5CA-7_5CA-DO-214AA-SUS	smbj7_5ca-7_5ca-do-214aa-sus
7.5CA		SMCJ7.5CA	TVS	Vrwm=7.5V, Vbr=8.33..9.58V, 104.9A, 1500W(1ms), Bidir.	DO-214AB	1ba	1l	Sus	SMCJ7_5CA-7_5CA-DO-214AB-SUS	smcj7_5ca-7_5ca-do-214ab-sus
7.5CA		SMF7.5CA	TVS	Vbr=8.33..9.21V, Vrwm=7.5V, Ipp=15.5A, 200W(1ms), Bidir.	SOD-123FL	7ba	1j	Mco	SMF7_5CA-7_5CA-SOD-123FL-MCO	smf7_5ca-7_5ca-sod-123fl-mco
7.5G		ZD7.5G-CA2	Zener diode	7.5V±5%, Zzt=30Ω, Izt=5mA, 225mW, Halogen free	SOD-123	5d	1a	Utc	ZD7_5G-CA2-7_5G-SOD-123-UTC	zd7_5g-ca2-7_5g-sod-123-utc
7.5G		ZD7.5G-CB2	Zener diode	7.5V±5%, Zzt=30Ω, Izt=5mA, 225mW, Halogen free	SOD-323	5d	1a	Utc	ZD7_5G-CB2-7_5G-SOD-323-UTC	zd7_5g-cb2-7_5g-sod-323-utc
7.5L		ZD7.5L-CA2	Zener diode	7.5V±5%, Zzt=30Ω, Izt=5mA, 225mW, Lead free	SOD-123	5d	1a	Utc	ZD7_5L-CA2-7_5L-SOD-123-UTC	zd7_5l-ca2-7_5l-sod-123-utc
7.5L		ZD7.5L-CB2	Zener diode	7.5V±5%, Zzt=30Ω, Izt=5mA, 225mW, Lead free	SOD-323	5d	1a	Utc	ZD7_5L-CB2-7_5L-SOD-323-UTC	zd7_5l-cb2-7_5l-sod-323-utc
7/7	br	SD15C	TVS	Vrwm=15.0V, Vbr=16.7..24V, Ipp=15A, 350W(1ms), Bidir.	SOD-323	5ba	1e	Smt	SD15C-7/7-BR-SOD-323-SMT	sd15c-7/7-br-sod-323-smt
7^5		RKZ7.5B2KG	Zener diode	7.28..7.60V, Izt=5mA, Zzt=30Ω, 200mW	URP	5d	2e	Ren	RKZ7_5B2KG-7^5-URP-REN	rkz7_5b2kg-7^5-urp-ren
7^5		RKZ7.5B2KJ	Zener diode	7.28..7.60V, Izt=5mA, Zzt=30Ω, 150mW	UFP	7d	2e	Ren	RKZ7_5B2KJ-7^5-UFP-REN	rkz7_5b2kj-7^5-ufp-ren
7^5	am	HZU7.5B3	Zener diode	7.52..7.84V, Izt=5mA, Zzt=30Ω, 200mW	URP	5d	1a	Ren	HZU7_5B3-7^5-AM-URP-REN	hzu7_5b3-7^5-am-urp-ren
7^5	an	HZU7.5B2	Zener diode	7.28..7.60V, Izt=5mA, Zzt=30Ω, 200mW	URP	5d	1a	Ren	HZU7_5B2-7^5-AN-URP-REN	hzu7_5b2-7^5-an-urp-ren
7^5	ao	HZU7.5B1	Zener diode	7.06..7.36V, Izt=5mA, Zzt=30Ω, 200mW	URP	5d	1a	Ren	HZU7_5B1-7^5-AO-URP-REN	hzu7_5b1-7^5-ao-urp-ren
70		SMBG70	TVS	Vrwm=70V, Vbr=77.8..98.6V, 4.8A, 600W(1ms)	DO-215AA	5d	1a	Msc	SMBG70-70-DO-215AA-MSC	smbg70-70-do-215aa-msc
701		MA2P701	Si-diode	HFR, 20V, 1A, Vf<0.55V(1A), 210pF, 14ns	Mini Power	11d	1a	Pan	MA2P701-701-MINI POWER-PAN	ma2p701-701-mini power-pan
701A		MA2P701A	Si-diode	HFR, 40V, 1A, Vf<0.55V(1A), 210pF, 14ns	Mini Power	11d	1a	Pan	MA2P701A-701A-MINI POWER-PAN	ma2p701a-701a-mini power-pan
70A		1SMC70A	TVS	Vbr=77.8..86V, Vrwm=70V, 13.3A, 1500W(1ms)	DO-214AB	1d	1a	Eic	1SMC70A-70A-DO-214AB-EIC	1smc70a-70a-do-214ab-eic
70A		MMF70A	TVS	Vrwm=70V, Vbr=77.8..89.5V, Ipp=1.5A, 200W(1ms)	SOD-123FL	7d	2m	Sst	MMF70A-70A-SOD-123FL-SST	mmf70a-70a-sod-123fl-sst
70A		SMAJ70A	TVS	Vrwm=70V, Vbr=77.8..86.0V, 3.5A, 400W(1ms)	DO-214AC	1d	1a	Sus	SMAJ70A-70A-DO-214AC-SUS	smaj70a-70a-do-214ac-sus
70A		SMBG70A	TVS	Vrwm=70V, Vbr=77.8..89.5V, 5.3A, 600W(1ms)	DO-215AA	5d	1a	Msc	SMBG70A-70A-DO-215AA-MSC	smbg70a-70a-do-215aa-msc
70A		SMBJ70A	TVS	Vrwm=70V, Vbr=77.8..89.5V, 5.3A, 600W(1ms)	DO-214AA	1d	1a	Sus	SMBJ70A-70A-DO-214AA-SUS	smbj70a-70a-do-214aa-sus
70A		SMCJ70A	TVS	Vrwm=70V, Vbr=77.8..89.5V, 12A, 1500W(1ms)	DO-214AB	1d	1k	Sus	SMCJ70A-70A-DO-214AB-SUS	smcj70a-70a-do-214ab-sus
70A		SMF70A	TVS	Vbr=77.8..86V, Vrwm=70V, Ipp=1.5A, 200W(1ms)	SOD-123FL	7d	1a	Mco	SMF70A-70A-SOD-123FL-MCO	smf70a-70a-sod-123fl-mco
70A		UMA70A	TVS	Vrwm=70V, Vbr=77.8..113V, 4.4A, 500W(1ms)	UltraMite	14d	1v	Msc	UMA70A-70A-ULTRAMITE-MSC	uma70a-70a-ultramite-msc
70B		MMHZ5270BPT	Zener diode	86.45..95.55V, Izt=1.4mA, Zzt=400Ω, 225mW	SOD-123	5d	1a	Chm	MMHZ5270BPT-70B-SOD-123-CHM	mmhz5270bpt-70b-sod-123-chm
70B		SMC5370B	Zener diode	56.0V±5%, Zzt=35.0(20.0mA), Izm=86.0mA, 5W	DO-214AB	1d	1a	Ers	SMC5370B-70B-DO-214AB-ERS	smc5370b-70b-do-214ab-ers
70C		SMBG70C	TVS	Vrwm=70V, Vbr=77.8..98.6V, 4.8A, 600W(1ms), Bidir.	DO-215AA	5ba	1j	Msc	SMBG70C-70C-DO-215AA-MSC	smbg70c-70c-do-215aa-msc
70CA		1SMC70CA	TVS	Vbr=77.8..86V, Vrwm=70V, 13.3A, 1500W(1ms), Bidir.	DO-214AB	1ba	1j	Eic	1SMC70CA-70CA-DO-214AB-EIC	1smc70ca-70ca-do-214ab-eic
70CA		MMF70CA	TVS	Vrwm=70V, Vbr=77.8..89.5V, Ipp=1.5A, 200W(1ms), Bidirectional	SOD-123FL	7ba	1j	Sst	MMF70CA-70CA-SOD-123FL-SST	mmf70ca-70ca-sod-123fl-sst
70CA		SMAJ70CA	TVS	Vrwm=70V, Vbr=77.8..86V, 3.5A, 400W(1ms), Bidir.	DO-214AC	1ba	1j	Sus	SMAJ70CA-70CA-DO-214AC-SUS	smaj70ca-70ca-do-214ac-sus
70CA		SMBG70CA	TVS	Vrwm=70V, Vbr=77.8..89.5V, 5.3A, 600W(1ms), Bidir.	DO-215AA	5ba	1j	Msc	SMBG70CA-70CA-DO-215AA-MSC	smbg70ca-70ca-do-215aa-msc
70CA		SMBJ70CA	TVS	Vrwm=70V, Vbr=77.8..89.5V, 5.3A, 600W(1ms), Bidir.	DO-214AA	1ba	1j	Sus	SMBJ70CA-70CA-DO-214AA-SUS	smbj70ca-70ca-do-214aa-sus
70CA		SMCJ70CA	TVS	Vrwm=70V, Vbr=77.8..89.5V, 12A, 1500W(1ms), Bidir.	DO-214AB	1ba	1l	Sus	SMCJ70CA-70CA-DO-214AB-SUS	smcj70ca-70ca-do-214ab-sus
70CA		SMF70CA	TVS	Vbr=77.8..86V, Vrwm=70V, Ipp=1.5A, 200W(1ms), Bidir.	SOD-123FL	7ba	1j	Mco	SMF70CA-70CA-SOD-123FL-MCO	smf70ca-70ca-sod-123fl-mco
70CA		UMA70CA	TVS	Vrwm=70V, Vbr=77.8..113V, 4.4A, 500W(1ms), Bidir.	UltraMite	14ba	1v	Msc	UMA70CA-70CA-ULTRAMITE-MSC	uma70ca-70ca-ultramite-msc
70DPH		BYG70D	Si-diode	Fast, Soft-recovery, 200V, 1A, Vf<2.1V(1A), 30ns	DO-214AC	1d	1a	Phi	BYG70D-70DPH-DO-214AC-PHI	byg70d-70dph-do-214ac-phi
70GPH		BYG70G	Si-diode	Fast, Soft-recovery, 400V, 1A, Vf<2.1V(1A), 30ns	DO-214AC	1d	1a	Phi	BYG70G-70GPH-DO-214AC-PHI	byg70g-70gph-do-214ac-phi
70JPH		BYG70J	Si-diode	Fast, Soft-recovery, 600V, 1A, Vf<2.1V(1A), 30ns	DO-214AC	1d	1a	Phi	BYG70J-70JPH-DO-214AC-PHI	byg70j-70jph-do-214ac-phi
70S		MMHZ5270SPT	Zener diode	89.18..92.82V, Izt=1.4mA, Zzt=400Ω, 225mW	SOD-123	5d	1a	Chm	MMHZ5270SPT-70S-SOD-123-CHM	mmhz5270spt-70s-sod-123-chm
70V		SMA70	TVS	Vbr=77.8..95.1V, Vrwm=70.0V, 2.4A, 300W(1ms)	DO-214AC	1d	1a	Mic	SMA70-70V-DO-214AC-MIC	sma70-70v-do-214ac-mic
70V		SMB70	TVS	Vbr=77.8..95.1V, Vrwm=70V, 4.8A, 600W(1ms)	DO-214AA	1d	1a	Mic	SMB70-70V-DO-214AA-MIC	smb70-70v-do-214aa-mic
70V		SMC70	TVS	Vbr=77.8..95.1V, Vrwm=70V, 12A, 1500W(1ms),	DO-214AB	1d	1a	Mic	SMC70-70V-DO-214AB-MIC	smc70-70v-do-214ab-mic
70VA		SMA70A	TVS	Vbr=77.8..86V, Vrwm=70.0V, 2.7A, 300W(1ms)	DO-214AC	1d	1a	Mic	SMA70A-70VA-DO-214AC-MIC	sma70a-70va-do-214ac-mic
70VA		SMB70A	TVS	Vbr=77.8..86V, Vrwm=70V, 5.3A, 600W(1ms)	DO-214AA	1d	1a	Mic	SMB70A-70VA-DO-214AA-MIC	smb70a-70va-do-214aa-mic
70VA		SMC70A	TVS	Vbr=77.8..86V, Vrwm=70V, 13.3A, 1500W(1ms),	DO-214AB	1d	1a	Mic	SMC70A-70VA-DO-214AB-MIC	smc70a-70va-do-214ab-mic
70VC		SMA70C	TVS	Vbr=77.8..95.1V, Vrwm=70.0V, 2.4A, 300W(1ms), Bidir.	DO-214AC	1ba	1j	Mic	SMA70C-70VC-DO-214AC-MIC	sma70c-70vc-do-214ac-mic
70VC		SMB70C	TVS	Vbr=77.8..95.1V, Vrwm=70V, 4.8A, 600W(1ms), Bidir.	DO-214AA	1ba	1j	Mic	SMB70C-70VC-DO-214AA-MIC	smb70c-70vc-do-214aa-mic
70VC		SMC70C	TVS	Vbr=77.8..95.1V, Vrwm=70V, 12A, 1500W(1ms), Bidir.	DO-214AB	1ba	1j	Mic	SMC70C-70VC-DO-214AB-MIC	smc70c-70vc-do-214ab-mic
70VCA		SMA70CA	TVS	Vbr=77.8..86V, Vrwm=70.0V, 2.7A, 300W(1ms), Bidir.	DO-214AC	1ba	1j	Mic	SMA70CA-70VCA-DO-214AC-MIC	sma70ca-70vca-do-214ac-mic
70VCA		SMB70CA	TVS	Vbr=77.8..86V, Vrwm=70V, 5.3A, 600W(1ms), Bidir.	DO-214AA	1ba	1j	Mic	SMB70CA-70VCA-DO-214AA-MIC	smb70ca-70vca-do-214aa-mic
70VCA		SMC70CA	TVS	Vbr=77.8..86V, Vrwm=70V, 13.3A, 1500W(1ms), Bidir.	DO-214AB	1ba	1j	Mic	SMC70CA-70VCA-DO-214AB-MIC	smc70ca-70vca-do-214ab-mic
71B		SMC5371B	Zener diode	60.0V±5%, Zzt=40.0(20.0mA), Izm=79.0mA, 5W	DO-214AB	1d	1a	Ers	SMC5371B-71B-DO-214AB-ERS	smc5371b-71b-do-214ab-ers
72		EDZ3.9B	Zener diode	3.89..4.16V, Izt=5mA, Zzt=100Ω, 150mW	SOD-523	6d	1a	Rhm	EDZ3_9B-72-SOD-523-RHM	edz3_9b-72-sod-523-rhm
72		EDZV3.9B	Zener diode	3.89..4.16V, Izt=5.0mA, Zzt=100Ω, 150mW	SOD-523	6d	2v	Rhm	EDZV3_9B-72-SOD-523-RHM	edzv3_9b-72-sod-523-rhm
72		FDZ3.9EV	Zener diode	3.890..4.160V, Izt=5mA, Zzt=100Ω, 150mW	SOD-523	6d	1a	Fis	FDZ3_9EV-72-SOD-523-FIS	fdz3_9ev-72-sod-523-fis
72		FDZ3.9VT	Zener diode	3.890..4.160V, Izt=5mA, Zzt=100Ω, 200mW	SOD-323	5d	1a	Fis	FDZ3_9VT-72-SOD-323-FIS	fdz3_9vt-72-sod-323-fis
72		GDZ3V9B-V	Zener diode	3.89..4.16V, Izt=5mA, Zzt=100Ω, 200mW	SOD-323	5d	2m	Vs	GDZ3V9B-V-72-SOD-323-VS	gdz3v9b-v-72-sod-323-vs
72		LBZT52B3V9T1G	Zener diode	3.89..4.16V, Izt=5mA, 500mW	SOD-123	5d	1u	Lrc	LBZT52B3V9T1G-72-SOD-123-LRC	lbzt52b3v9t1g-72-sod-123-lrc
72		LEDZ3.9BT1G	Zener diode	3.89..4.16V, Izt=5mA, 150mW	SOD-523	6d	1g	Lrc	LEDZ3_9BT1G-72-SOD-523-LRC	ledz3_9bt1g-72-sod-523-lrc
72		LUDZS3.9BT1G	Zener diode	3.89..4.16V, Izt=5mA, 200mW	SOD-323	5d	1u	Lrc	LUDZS3_9BT1G-72-SOD-323-LRC	ludzs3_9bt1g-72-sod-323-lrc
72		TDZ3.9B	Zener diode	3.9V±2.5%, Izt=10mA, 500mW	TUMD2	7d	1s	Rhm	TDZ3_9B-72-TUMD2-RHM	tdz3_9b-72-tumd2-rhm
72		UDZS3.9B	Zener diode	3.89..4.16V, Izt=5mA, Zzt=100Ω, 200mW	SOD-323	5d	1a	Wtr	UDZS3_9B-72-SOD-323-WTR	udzs3_9b-72-sod-323-wtr
72		UDZS3.9B	Zener diode	3.9V±2.5%, Izt=5mA, 200mW	SOD-323FL	7d	1s	Rhm	UDZS3_9B-72-SOD-323FL-RHM	udzs3_9b-72-sod-323fl-rhm
72		UDZV3.9B	Zener diode	3.89..4.16V, Izt=5.0mA, Zzt=100Ω, 200mW	SOD-323	5d	2v	Rhm	UDZV3_9B-72-SOD-323-RHM	udzv3_9b-72-sod-323-rhm
72		VDZS3.9B	Zener diode	3.9V±5%, 5mA, 100mW	VMD2	5d	1z	Rhm	VDZS3_9B-72-VMD2-RHM	vdzs3_9b-72-vmd2-rhm
728A		1SMA4728A	Zener diode	3.3V±10%, Izt=76.0mA, Zzt=10Ω, 1W	DO-214AC	1d	1a	Eic	1SMA4728A-728A-DO-214AC-EIC	1sma4728a-728a-do-214ac-eic
728A		SMAJ4728A	Zener diode	3.3V±5%, Izt=76mA, Zzt=10Ω, 1W	DO-214AC	1d	1w	Mco	SMAJ4728A-728A-DO-214AC-MCO	smaj4728a-728a-do-214ac-mco
728B		Z1SMA4728A	Zener diode	3.14..3.47V, Izt=76mA, 1W	SMA	1d	1 ab	Ttr	Z1SMA4728A-728B-SMA-TTR	z1sma4728a-728b-sma-ttr
729A		1SMA4729A	Zener diode	3.6V±10%, Izt=69.0mA, Zzt=10Ω, 1W	DO-214AC	1d	1a	Eic	1SMA4729A-729A-DO-214AC-EIC	1sma4729a-729a-do-214ac-eic
729A		SMAJ4729A	Zener diode	3.6V±5%, Izt=69mA, Zzt=10Ω, 1W	DO-214AC	1d	1w	Mco	SMAJ4729A-729A-DO-214AC-MCO	smaj4729a-729a-do-214ac-mco
729B		Z1SMA4729A	Zener diode	3.42..3.78V, Izt=69mA, 1W	SMA	1d	1 ab	Ttr	Z1SMA4729A-729B-SMA-TTR	z1sma4729a-729b-sma-ttr
72B		SMC5372B	Zener diode	62.0V±5%, Zzt=42.0(20.0mA), Izm=76.0mA, 5W	DO-214AB	1d	1a	Ers	SMC5372B-72B-DO-214AB-ERS	smc5372b-72b-do-214ab-ers
73		BAS70-02W	Si-diode	SBD, GP, 70V, 70mA, Vf<1V(15mA), <2pF, 5ns	SCD-80	6d	1u	Inf	BAS70-02W-73-SCD-80-INF	bas70-02w-73-scd-80-inf
730A		1SMA4730A	Zener diode	3.9V±10%, Izt=64.0mA, Zzt=9Ω, 1W	DO-214AC	1d	1a	Eic	1SMA4730A-730A-DO-214AC-EIC	1sma4730a-730a-do-214ac-eic
730A		SMAJ4730A	Zener diode	3.9V±5%, Izt=64mA, Zzt=9Ω, 1W	DO-214AC	1d	1w	Mco	SMAJ4730A-730A-DO-214AC-MCO	smaj4730a-730a-do-214ac-mco
730B		Z1SMA4730A	Zener diode	3.71..4.10V, Izt=64mA, 1W	SMA	1d	1 ab	Ttr	Z1SMA4730A-730B-SMA-TTR	z1sma4730a-730b-sma-ttr
731A		1SMA4731A	Zener diode	4.3V±10%, Izt=58.0mA, Zzt=9Ω, 1W	DO-214AC	1d	1a	Eic	1SMA4731A-731A-DO-214AC-EIC	1sma4731a-731a-do-214ac-eic
731A		SMAJ4731A	Zener diode	4.3V±5%, Izt=58mA, Zzt=9Ω, 1W	DO-214AC	1d	1w	Mco	SMAJ4731A-731A-DO-214AC-MCO	smaj4731a-731a-do-214ac-mco
731B		Z1SMA4731A	Zener diode	4.09..4.52V, Izt=58mA, 1W	SMA	1d	1 ab	Ttr	Z1SMA4731A-731B-SMA-TTR	z1sma4731a-731b-sma-ttr
732A		1SMA4732A	Zener diode	4.7V±10%, Izt=53.0mA, Zzt=8Ω, 1W	DO-214AC	1d	1a	Eic	1SMA4732A-732A-DO-214AC-EIC	1sma4732a-732a-do-214ac-eic
732A		SMAJ4732A	Zener diode	4.7V±5%, Izt=53mA, Zzt=8Ω, 1W	DO-214AC	1d	1w	Mco	SMAJ4732A-732A-DO-214AC-MCO	smaj4732a-732a-do-214ac-mco
732B		1SMA4732	Zener diode	4.7V±10%, Izt=53.0mA, Zzt=8Ω, 1W	DO-214AC	1d	1a	Cdi	1SMA4732-732B-DO-214AC-CDI	1sma4732-732b-do-214ac-cdi
732B		Z1SMA4732A	Zener diode	4.47..4.94V, Izt=53mA, 1W	SMA	1d	1 ab	Ttr	Z1SMA4732A-732B-SMA-TTR	z1sma4732a-732b-sma-ttr
733A		1SMA4733A	Zener diode	5.1V±10%, Izt=49.0mA, Zzt=7Ω, 1W	DO-214AC	1d	1a	Eic	1SMA4733A-733A-DO-214AC-EIC	1sma4733a-733a-do-214ac-eic
733A		SMAJ4733A	Zener diode	5.1V±5%, Izt=49mA, Zzt=7Ω, 1W	DO-214AC	1d	1w	Mco	SMAJ4733A-733A-DO-214AC-MCO	smaj4733a-733a-do-214ac-mco
733B		1SMA4733	Zener diode	5.1V±10%, Izt=49.0mA, Zzt=7Ω, 1W	DO-214AC	1d	1a	Cdi	1SMA4733-733B-DO-214AC-CDI	1sma4733-733b-do-214ac-cdi
733B		Z1SMA4733A	Zener diode	4.85..5.36V, Izt=49mA, 1W	SMA	1d	1 ab	Ttr	Z1SMA4733A-733B-SMA-TTR	z1sma4733a-733b-sma-ttr
734A		1SMA4734A	Zener diode	5.6V±10%, Izt=45.0mA, Zzt=5Ω, 1W	DO-214AC	1d	1a	Eic	1SMA4734A-734A-DO-214AC-EIC	1sma4734a-734a-do-214ac-eic
734A		SMAJ4734A	Zener diode	5.6V±5%, Izt=45mA, Zzt=5Ω, 1W	DO-214AC	1d	1w	Mco	SMAJ4734A-734A-DO-214AC-MCO	smaj4734a-734a-do-214ac-mco
734B		1SMA4734	Zener diode	5.6V±10%, Izt=45.0mA, Zzt=5Ω, 1W	DO-214AC	1d	1a	Cdi	1SMA4734-734B-DO-214AC-CDI	1sma4734-734b-do-214ac-cdi
734B		Z1SMA4734A	Zener diode	5.32..5.88V, Izt=45mA, 1W	SMA	1d	1 ab	Ttr	Z1SMA4734A-734B-SMA-TTR	z1sma4734a-734b-sma-ttr
735A		1SMA4735A	Zener diode	6.2V±10%, Izt=41.0mA, Zzt=2Ω, 1W	DO-214AC	1d	1a	Eic	1SMA4735A-735A-DO-214AC-EIC	1sma4735a-735a-do-214ac-eic
735A		SMAJ4735A	Zener diode	6.2V±5%, Izt=41mA, Zzt=2Ω, 1W	DO-214AC	1d	1w	Mco	SMAJ4735A-735A-DO-214AC-MCO	smaj4735a-735a-do-214ac-mco
735B		1SMA4735	Zener diode	6.2V±10%, Izt=41.0mA, Zzt=2Ω, 1W	DO-214AC	1d	1a	Cdi	1SMA4735-735B-DO-214AC-CDI	1sma4735-735b-do-214ac-cdi
735B		Z1SMA4735A	Zener diode	5.89..6.51V, Izt=41mA, 1W	SMA	1d	1 ab	Ttr	Z1SMA4735A-735B-SMA-TTR	z1sma4735a-735b-sma-ttr
736A		1SMA4736A	Zener diode	6.8V±10%, Izt=37.0mA, Zzt=3.5Ω, 1W	DO-214AC	1d	1a	Eic	1SMA4736A-736A-DO-214AC-EIC	1sma4736a-736a-do-214ac-eic
736A		SMAJ4736A	Zener diode	6.8V±5%, Izt=37mA, Zzt=3.5Ω, 1W	DO-214AC	1d	1w	Mco	SMAJ4736A-736A-DO-214AC-MCO	smaj4736a-736a-do-214ac-mco
736B		1SMA4736	Zener diode	6.8V±10%, Izt=37.0mA, Zzt=3.5Ω, 1W	DO-214AC	1d	1a	Cdi	1SMA4736-736B-DO-214AC-CDI	1sma4736-736b-do-214ac-cdi
736B		Z1SMA4736A	Zener diode	6.46..7.14V, Izt=37mA, 1W	SMA	1d	1 ab	Ttr	Z1SMA4736A-736B-SMA-TTR	z1sma4736a-736b-sma-ttr
737A		1SMA4737A	Zener diode	7.5V±10%, Izt=34.0mA, Zzt=4Ω, 1W	DO-214AC	1d	1a	Eic	1SMA4737A-737A-DO-214AC-EIC	1sma4737a-737a-do-214ac-eic
737A		SMAJ4737A	Zener diode	7.5V±5%, Izt=34mA, Zzt=4.0Ω, 1W	DO-214AC	1d	1w	Mco	SMAJ4737A-737A-DO-214AC-MCO	smaj4737a-737a-do-214ac-mco
737B		1SMA4737	Zener diode	7.5V±10%, Izt=34.0mA, Zzt=4Ω, 1W	DO-214AC	1d	1a	Cdi	1SMA4737-737B-DO-214AC-CDI	1sma4737-737b-do-214ac-cdi
737B		Z1SMA4737A	Zener diode	7.13..7.88V, Izt=34mA, 1W	SMA	1d	1 ab	Ttr	Z1SMA4737A-737B-SMA-TTR	z1sma4737a-737b-sma-ttr
738A		1SMA4738A	Zener diode	8.2V±10%, Izt=31.0mA, Zzt=4.5Ω, 1W	DO-214AC	1d	1a	Eic	1SMA4738A-738A-DO-214AC-EIC	1sma4738a-738a-do-214ac-eic
738A		SMAJ4738A	Zener diode	8.2V±5%, Izt=31mA, Zzt=4.5Ω, 1W	DO-214AC	1d	1w	Mco	SMAJ4738A-738A-DO-214AC-MCO	smaj4738a-738a-do-214ac-mco
738B		1SMA4738	Zener diode	8.2V±10%, Izt=31.0mA, Zzt=4.5Ω, 1W	DO-214AC	1d	1a	Cdi	1SMA4738-738B-DO-214AC-CDI	1sma4738-738b-do-214ac-cdi
738B		Z1SMA4738A	Zener diode	7.79..8.61V, Izt=31mA, 1W	SMA	1d	1 ab	Ttr	Z1SMA4738A-738B-SMA-TTR	z1sma4738a-738b-sma-ttr
739A		1SMA4739A	Zener diode	9.1V±10%, Izt=28.0mA, Zzt=5Ω, 1W	DO-214AC	1d	1a	Eic	1SMA4739A-739A-DO-214AC-EIC	1sma4739a-739a-do-214ac-eic
739A		SMAJ4739A	Zener diode	9.1V±5%, Izt=28mA, Zzt=5.0Ω, 1W	DO-214AC	1d	1w	Mco	SMAJ4739A-739A-DO-214AC-MCO	smaj4739a-739a-do-214ac-mco
739B		1SMA4739	Zener diode	9.1V±10%, Izt=28.0mA, Zzt=5Ω, 1W	DO-214AC	1d	1a	Cdi	1SMA4739-739B-DO-214AC-CDI	1sma4739-739b-do-214ac-cdi
739B		Z1SMA4739A	Zener diode	8.65..9.56V, Izt=28mA, 1W	SMA	1d	1 ab	Ttr	Z1SMA4739A-739B-SMA-TTR	z1sma4739a-739b-sma-ttr
73B		SMC5373B	Zener diode	68.0V±5%, Zzt=44.0(20.0mA), Izm=70.0mA, 5W	DO-214AB	1d	1a	Ers	SMC5373B-73B-DO-214AB-ERS	smc5373b-73b-do-214ab-ers
740A		1SMA4740A	Zener diode	10V±10%, Izt=25.0mA, Zzt=7Ω, 1W	DO-214AC	1d	1a	Eic	1SMA4740A-740A-DO-214AC-EIC	1sma4740a-740a-do-214ac-eic
740A		SMAJ4740A	Zener diode	10V±5%, Izt=25mA, Zzt=7Ω, 1W	DO-214AC	1d	1w	Mco	SMAJ4740A-740A-DO-214AC-MCO	smaj4740a-740a-do-214ac-mco
740B		1SMA4740	Zener diode	10V±10%, Izt=25.0mA, Zzt=7Ω, 1W	DO-214AC	1d	1a	Cdi	1SMA4740-740B-DO-214AC-CDI	1sma4740-740b-do-214ac-cdi
740B		Z1SMA4740A	Zener diode	9.50..10.50V, Izt=25mA, 1W	SMA	1d	1 ab	Ttr	Z1SMA4740A-740B-SMA-TTR	z1sma4740a-740b-sma-ttr
741A		1SMA4741A	Zener diode	11V±10%, Izt=23.0mA, Zzt=8Ω, 1W	DO-214AC	1d	1a	Eic	1SMA4741A-741A-DO-214AC-EIC	1sma4741a-741a-do-214ac-eic
741A		SMAJ4741A	Zener diode	11V±5%, Izt=23mA, Zzt=8Ω, 1W	DO-214AC	1d	1w	Mco	SMAJ4741A-741A-DO-214AC-MCO	smaj4741a-741a-do-214ac-mco
741B		1SMA4741	Zener diode	11V±5%, Izt=23.0mA, Zzt=8Ω, 1W	DO-214AC	1d	1a	Trs	1SMA4741-741B-DO-214AC-TRS	1sma4741-741b-do-214ac-trs
741B		Z1SMA4741A	Zener diode	10.45..11.55V, Izt=23mA, 1W	SMA	1d	1 ab	Ttr	Z1SMA4741A-741B-SMA-TTR	z1sma4741a-741b-sma-ttr
742A		1SMA4742A	Zener diode	12V±10%, Izt=21.0mA, Zzt=9Ω, 1W	DO-214AC	1d	1a	Eic	1SMA4742A-742A-DO-214AC-EIC	1sma4742a-742a-do-214ac-eic
742A		SMAJ4742A	Zener diode	12V±5%, Izt=21 mA, Zzt=9Ω, 1W	DO-214AC	1d	1w	Mco	SMAJ4742A-742A-DO-214AC-MCO	smaj4742a-742a-do-214ac-mco
742B		1SMA4742	Zener diode	12V±5%, Izt=21.0mA, Zzt=9Ω, 1W	DO-214AC	1d	1a	Trs	1SMA4742-742B-DO-214AC-TRS	1sma4742-742b-do-214ac-trs
742B		Z1SMA4742A	Zener diode	11.40..12.60V, Izt=21mA, 1W	SMA	1d	1 ab	Ttr	Z1SMA4742A-742B-SMA-TTR	z1sma4742a-742b-sma-ttr
743A		1SMA4743A	Zener diode	13V±10%, Izt=19.0mA, Zzt=10Ω, 1W	DO-214AC	1d	1a	Eic	1SMA4743A-743A-DO-214AC-EIC	1sma4743a-743a-do-214ac-eic
743A		SMAJ4743A	Zener diode	13V±5%, Izt=19mA, Zzt=10Ω, 1W	DO-214AC	1d	1w	Mco	SMAJ4743A-743A-DO-214AC-MCO	smaj4743a-743a-do-214ac-mco
743B		1SMA4743	Zener diode	13V±5%, Izt=19.0mA, Zzt=10Ω, 1W	DO-214AC	1d	1a	Trs	1SMA4743-743B-DO-214AC-TRS	1sma4743-743b-do-214ac-trs
743B		Z1SMA4743A	Zener diode	12.35..13.65V, Izt=19mA, 1W	SMA	1d	1 ab	Ttr	Z1SMA4743A-743B-SMA-TTR	z1sma4743a-743b-sma-ttr
744A		1SMA4744A	Zener diode	15V±10%, Izt=17.0mA, Zzt=14Ω, 1W	DO-214AC	1d	1a	Eic	1SMA4744A-744A-DO-214AC-EIC	1sma4744a-744a-do-214ac-eic
744A		SMAJ4744A	Zener diode	15V±5%, Izt=17mA, Zzt=14Ω, 1W	DO-214AC	1d	1w	Mco	SMAJ4744A-744A-DO-214AC-MCO	smaj4744a-744a-do-214ac-mco
744B		1SMA4744	Zener diode	15V±5%, Izt=17.0mA, Zzt=14Ω, 1W	DO-214AC	1d	1a	Trs	1SMA4744-744B-DO-214AC-TRS	1sma4744-744b-do-214ac-trs
744B		Z1SMA4744A	Zener diode	14.25..15.75V, Izt=17mA, 1W	SMA	1d	1 ab	Ttr	Z1SMA4744A-744B-SMA-TTR	z1sma4744a-744b-sma-ttr
745A		1SMA4745A	Zener diode	16V±10%, Izt=15.5mA, Zzt=16Ω, 1W	DO-214AC	1d	1a	Eic	1SMA4745A-745A-DO-214AC-EIC	1sma4745a-745a-do-214ac-eic
745A		SMAJ4745A	Zener diode	16V±5%, Izt=15.5mA, Zzt=16Ω, 1W	DO-214AC	1d	1w	Mco	SMAJ4745A-745A-DO-214AC-MCO	smaj4745a-745a-do-214ac-mco
745B		1SMA4745	Zener diode	16V±5%, Izt=15.5mA, Zzt=16Ω, 1W	DO-214AC	1d	1a	Trs	1SMA4745-745B-DO-214AC-TRS	1sma4745-745b-do-214ac-trs
745B		Z1SMA4745A	Zener diode	15.20..16.80V, Izt=15.5mA, 1W	SMA	1d	1 ab	Ttr	Z1SMA4745A-745B-SMA-TTR	z1sma4745a-745b-sma-ttr
746A		1SMA4746A	Zener diode	18V±10%, Izt=14.0mA, Zzt=20Ω, 1W	DO-214AC	1d	1a	Eic	1SMA4746A-746A-DO-214AC-EIC	1sma4746a-746a-do-214ac-eic
746A		SMAJ4746A	Zener diode	18V±5%, Izt=14mA, Zzt=20Ω, 1W	DO-214AC	1d	1w	Mco	SMAJ4746A-746A-DO-214AC-MCO	smaj4746a-746a-do-214ac-mco
746B		1SMA4746	Zener diode	18V±5%, Izt=14.0mA, Zzt=20Ω, 1W	DO-214AC	1d	1a	Trs	1SMA4746-746B-DO-214AC-TRS	1sma4746-746b-do-214ac-trs
746B		Z1SMA4746A	Zener diode	17.10..18.90V, Izt=14mA, 1W	SMA	1d	1 ab	Ttr	Z1SMA4746A-746B-SMA-TTR	z1sma4746a-746b-sma-ttr
747A		1SMA4747A	Zener diode	20V±10%, Izt=12.5mA, Zzt=22Ω, 1W	DO-214AC	1d	1a	Eic	1SMA4747A-747A-DO-214AC-EIC	1sma4747a-747a-do-214ac-eic
747A		SMAJ4747A	Zener diode	20V±5%, Izt=12.5mA, Zzt=22Ω, 1W	DO-214AC	1d	1w	Mco	SMAJ4747A-747A-DO-214AC-MCO	smaj4747a-747a-do-214ac-mco
747B		1SMA4747	Zener diode	20V±5%, Izt=12.5mA, Zzt=22Ω, 1W	DO-214AC	1d	1a	Trs	1SMA4747-747B-DO-214AC-TRS	1sma4747-747b-do-214ac-trs
747B		Z1SMA4747A	Zener diode	19.0..21.0V, Izt=12.5mA, 1W	SMA	1d	1 ab	Ttr	Z1SMA4747A-747B-SMA-TTR	z1sma4747a-747b-sma-ttr
748A		1SMA4748A	Zener diode	22V±10%, Izt=11.5mA, Zzt=23Ω, 1W	DO-214AC	1d	1a	Eic	1SMA4748A-748A-DO-214AC-EIC	1sma4748a-748a-do-214ac-eic
748A		SMAJ4748A	Zener diode	22V±5%, Izt=11.5mA, Zzt=23Ω, 1W	DO-214AC	1d	1w	Mco	SMAJ4748A-748A-DO-214AC-MCO	smaj4748a-748a-do-214ac-mco
748B		1SMA4748	Zener diode	22V±5%, Izt=11.5mA, Zzt=23Ω, 1W	DO-214AC	1d	1a	Trs	1SMA4748-748B-DO-214AC-TRS	1sma4748-748b-do-214ac-trs
748B		Z1SMA4748A	Zener diode	20.90..23.10V, Izt=11.5mA, 1W	SMA	1d	1 ab	Ttr	Z1SMA4748A-748B-SMA-TTR	z1sma4748a-748b-sma-ttr
749A		1SMA4749A	Zener diode	24V±10%, Izt=10.5mA, Zzt=25Ω, 1W	DO-214AC	1d	1a	Eic	1SMA4749A-749A-DO-214AC-EIC	1sma4749a-749a-do-214ac-eic
749A		SMAJ4749A	Zener diode	24V±5%, Izt=10.5mA, Zzt=25Ω, 1W	DO-214AC	1d	1w	Mco	SMAJ4749A-749A-DO-214AC-MCO	smaj4749a-749a-do-214ac-mco
749B		1SMA4749	Zener diode	24V±5%, Izt=10.5mA, Zzt=25Ω, 1W	DO-214AC	1d	1a	Trs	1SMA4749-749B-DO-214AC-TRS	1sma4749-749b-do-214ac-trs
749B		Z1SMA4749A	Zener diode	22.80..25.20V, Izt=10.5mA, 1W	SMA	1d	1 ab	Ttr	Z1SMA4749A-749B-SMA-TTR	z1sma4749a-749b-sma-ttr
74B		SMC5374B	Zener diode	75.0V±5%, Zzt=45.0(20.0mA), Izm=63.0mA, 5W	DO-214AB	1d	1a	Ers	SMC5374B-74B-DO-214AB-ERS	smc5374b-74b-do-214ab-ers
75		BZX584B4V7	Zener diode	4.61..4.79V, Izt=5mA, Zzt=80Ω, 200mW	SOD-523FL	7d	1a	Tac	BZX584B4V7-75-SOD-523FL-TAC	bzx584b4v7-75-sod-523fl-tac
75		CDZ55C75	Zener diode	71.25..78.75V, Zzt=250Ω, Izt=2.25mA, 500mW	1206	70d	2d	Crp	CDZ55C75-75-1206-CRP	cdz55c75-75-1206-crp
75		CDZ55C75S	Zener diode	71.25..78.75V, Zzt=250Ω, Izt=2.25mA, 500mW	0805	70d	2d	Crp	CDZ55C75S-75-0805-CRP	cdz55c75s-75-0805-crp
75		CDZ55C75T	Zener diode	71.25..78.75V, Zzt=250Ω, Izt=2.25mA, 200mW	0603	70d	2d	Crp	CDZ55C75T-75-0603-CRP	cdz55c75t-75-0603-crp
75		CZRNC55C75-G	Zener diode	71.25..78.75V, Zt=250Ω, Izt=5mA, 500mW	1206	70d	2b	Cmc	CZRNC55C75-G-75-1206-CMC	czrnc55c75-g-75-1206-cmc
75		EDZ20B	Zener diode	19.52..20.39V, Izt=5mA, Zzt=85Ω, 150mW	SOD-523	6d	1a	Rhm	EDZ20B-75-SOD-523-RHM	edz20b-75-sod-523-rhm
75		EDZV20B	Zener diode	19.52..20.39V, Izt=5.0mA, Zzt=85Ω, 150mW	SOD-523	6d	2v	Rhm	EDZV20B-75-SOD-523-RHM	edzv20b-75-sod-523-rhm
75		FDZ20EV	Zener diode	19.520..20.390V, Izt=5mA, Zzt=85Ω, 150mW	SOD-523	6d	1a	Fis	FDZ20EV-75-SOD-523-FIS	fdz20ev-75-sod-523-fis
75		FDZ20VT	Zener diode	19.520..20.390V, Izt=5mA, Zzt=85Ω, 200mW	SOD-323	5d	1a	Fis	FDZ20VT-75-SOD-323-FIS	fdz20vt-75-sod-323-fis
75		GDZ3V9B-V-G	Zener diode	3.89..4.16V, Izt=5mA, Zzt=100Ω, 200mW	SOD-323	5d	2m	Vs	GDZ3V9B-V-G-75-SOD-323-VS	gdz3v9b-v-g-75-sod-323-vs
75		HZC7.5	Zener diode	7.5V±10%, Iz=5mA, 150mW	SOD-523	6d	1a	Ren	HZC7_5-75-SOD-523-REN	hzc7_5-75-sod-523-ren
75		HZU7.5G	Zener diode	7.06..7.84V, Izt=5mA, 200mW	SOD-323	5d	1a	Ren	HZU7_5G-75-SOD-323-REN	hzu7_5g-75-sod-323-ren
75		KDZ7.5EV	Zener diode	7..7.9 5V, Izt=5mA, 150mW	SOD-523	6d	1a	Kec	KDZ7_5EV-75-SOD-523-KEC	kdz7_5ev-75-sod-523-kec
75		KDZ7.5V	Zener diode	7..7.9V, Izt=5mA, 150mW	SOD-323	5d	1a	Kec	KDZ7_5V-75-SOD-323-KEC	kdz7_5v-75-sod-323-kec
75		LBZT52B20T1G	Zener diode	19.52..22.39V, Izt=5mA, 500mW	SOD-123	5d	1u	Lrc	LBZT52B20T1G-75-SOD-123-LRC	lbzt52b20t1g-75-sod-123-lrc
75		LEDZ20BT1G	Zener diode	19.52..20.39V, Izt=5mA, 150mW	SOD-523	6d	1g	Lrc	LEDZ20BT1G-75-SOD-523-LRC	ledz20bt1g-75-sod-523-lrc
75		LUDZS20BT1G	Zener diode	19.52..20.39V, Izt=5mA, 200mW	SOD-323	5d	1u	Lrc	LUDZS20BT1G-75-SOD-323-LRC	ludzs20bt1g-75-sod-323-lrc
75		MM5Z4V7B	Zener diode	4.61..4.79V, Izt=5mA, Zzt=80Ω, 200mW	SOD-523FL	7d	1a	Tac	MM5Z4V7B-75-SOD-523FL-TAC	mm5z4v7b-75-sod-523fl-tac
75		MMPZ5267SPT	Zener diode	73.50..76.50V, Izt=1.7mA, Zzt=270Ω, 225mW	SOD-323	5d	1a	Chm	MMPZ5267SPT-75-SOD-323-CHM	mmpz5267spt-75-sod-323-chm
75		P4SMA75	TVS	Vbr=67.5..82.5V, Vrwm=60.7V, 3.9A, 400W(1ms)	DO-214AC	1d	1a	Eic	P4SMA75-75-DO-214AC-EIC	p4sma75-75-do-214ac-eic
75		P6SMBJ75	TVS	Vrwm=75V, Vbr=67.5..82.5V, 5.5A, 600W(1ms)	DO-214AA	1d	1n	Lif	P6SMBJ75-75-DO-214AA-LIF	p6smbj75-75-do-214aa-lif
75		SMBG75	TVS	Vrwm=75V, Vbr=83.3..105.7V, 4.5A, 600W(1ms)	DO-215AA	5d	1a	Msc	SMBG75-75-DO-215AA-MSC	smbg75-75-do-215aa-msc
75		SML4761	Zener diode	75V±5%, Izt=3.3mA, Zzt=175Ω, 1W	DO-214AC	1d	1k	Vs	SML4761-75-DO-214AC-VS	sml4761-75-do-214ac-vs
75		TDZ20B	Zener diode	20V±2.5%, Izt=10mA, 500mW	TUMD2	7d	1s	Rhm	TDZ20B-75-TUMD2-RHM	tdz20b-75-tumd2-rhm
75		TZD7.5WS	Zener diode	7.0..7.90V, Izt=5mA, Zzt=23Ω, 200mW	SOD-323	5d	1a	Ttr	TZD7_5WS-75-SOD-323-TTR	tzd7_5ws-75-sod-323-ttr
75		TZD7.5WT	Zener diode	7.0..7.90V, Izt=5mA, Zzt=23Ω, 150mW	SOD-523	6d	1a	Ttr	TZD7_5WT-75-SOD-523-TTR	tzd7_5wt-75-sod-523-ttr
75		U1ZB75	Zener diode	67.5..82.5V, Izt=4mA, 1W	3-4D1A	1d	2fa	Tos	U1ZB75-75-3-4D1A-TOS	u1zb75-75-3-4d1a-tos
75		UDZS20B	Zener diode	19.52..20.39V, Izt=5mA, Zzt=85Ω, 200mW	SOD-323	5d	1a	Wtr	UDZS20B-75-SOD-323-WTR	udzs20b-75-sod-323-wtr
75		UDZS20B	Zener diode	20V±2.5%, Izt=5mA, 200mW	SOD-323FL	7d	1s	Rhm	UDZS20B-75-SOD-323FL-RHM	udzs20b-75-sod-323fl-rhm
75		UDZV20B	Zener diode	19.52..20.39V, Izt=5.0mA, Zzt=85Ω, 200mW	SOD-323	5d	2v	Rhm	UDZV20B-75-SOD-323-RHM	udzv20b-75-sod-323-rhm
75		USFZ7.5V	Zener diode	7.5V±10%, Izt=10mA, 500mW	USF	8d	1c	Kec	USFZ7_5V-75-USF-KEC	usfz7_5v-75-usf-kec
75		VDZS20B	Zener diode	20V±5%, 5mA, 100mW	VMD2	5d	1z	Rhm	VDZS20B-75-VMD2-RHM	vdzs20b-75-vmd2-rhm
75	ax	CRY75	Zener diode	6.8..8.3V, Izt=10mA, 700mW	S-FLAT	6d	1a	Tos	CRY75-75-AX-S-FLAT-TOS	cry75-75-ax-s-flat-tos
75^		TZD7.5YWS	Zener diode	7.28..7.60V, Izt=5mA, Zzt=23Ω, 200mW	SOD-323	5d	1a	Ttr	TZD7_5YWS-75^-SOD-323-TTR	tzd7_5yws-75^-sod-323-ttr
75^		TZD7.5YWT	Zener diode	7.28..7.60V, Izt=5mA, Zzt=23Ω, 150mW	SOD-523	6d	1a	Ttr	TZD7_5YWT-75^-SOD-523-TTR	tzd7_5ywt-75^-sod-523-ttr
750A		1SMA4750A	Zener diode	27V±10%, Izt=9.5mA, Zzt=35Ω, 1W	DO-214AC	1d	1a	Eic	1SMA4750A-750A-DO-214AC-EIC	1sma4750a-750a-do-214ac-eic
750A		SMAJ4750A	Zener diode	27V±5%, Izt=9.5mA, Zzt=35Ω, 1W	DO-214AC	1d	1w	Mco	SMAJ4750A-750A-DO-214AC-MCO	smaj4750a-750a-do-214ac-mco
750B		1SMA4750	Zener diode	27V±5%, Izt=9.5mA, Zzt=35Ω, 1W	DO-214AC	1d	1a	Trs	1SMA4750-750B-DO-214AC-TRS	1sma4750-750b-do-214ac-trs
750B		Z1SMA4750A	Zener diode	25.65..28.35V, Izt=9.5mA, 1W	SMA	1d	1 ab	Ttr	Z1SMA4750A-750B-SMA-TTR	z1sma4750a-750b-sma-ttr
751A		1SMA4751A	Zener diode	30V±10%, Izt=8.5mA, Zzt=40Ω, 1W	DO-214AC	1d	1a	Eic	1SMA4751A-751A-DO-214AC-EIC	1sma4751a-751a-do-214ac-eic
751A		SMAJ4751A	Zener diode	30V±5%, Izt=8.5mA, Zzt=40Ω, 1W	DO-214AC	1d	1w	Mco	SMAJ4751A-751A-DO-214AC-MCO	smaj4751a-751a-do-214ac-mco
751B		1SMA4751	Zener diode	30V±5%, Izt=8.5mA, Zzt=40Ω, 1W	DO-214AC	1d	1a	Trs	1SMA4751-751B-DO-214AC-TRS	1sma4751-751b-do-214ac-trs
751B		Z1SMA4751A	Zener diode	28.50..31.50V, Izt=8.5mA, 1W	SMA	1d	1 ab	Ttr	Z1SMA4751A-751B-SMA-TTR	z1sma4751a-751b-sma-ttr
752A		1SMA4752A	Zener diode	33V±10%, Izt=7.5mA, Zzt=45Ω, 1W	DO-214AC	1d	1a	Eic	1SMA4752A-752A-DO-214AC-EIC	1sma4752a-752a-do-214ac-eic
752A		SMAJ4752A	Zener diode	33V±5%, Izt=7.5mA, Zzt=45Ω, 1W	DO-214AC	1d	1w	Mco	SMAJ4752A-752A-DO-214AC-MCO	smaj4752a-752a-do-214ac-mco
752B		1SMA4752	Zener diode	33V±5%, Izt=7.5mA, Zzt=45Ω, 1W	DO-214AC	1d	1a	Trs	1SMA4752-752B-DO-214AC-TRS	1sma4752-752b-do-214ac-trs
752B		Z1SMA4752A	Zener diode	31.35..34.65V, Izt=7.5mA, 1W	SMA	1d	1 ab	Ttr	Z1SMA4752A-752B-SMA-TTR	z1sma4752a-752b-sma-ttr
753A		1SMA4753A	Zener diode	36V±10%, Izt=7.0mA, Zzt=50Ω, 1W	DO-214AC	1d	1a	Eic	1SMA4753A-753A-DO-214AC-EIC	1sma4753a-753a-do-214ac-eic
753A		SMAJ4753A	Zener diode	36V±5%, Izt=7.0mA, Zzt=50Ω, 1W	DO-214AC	1d	1w	Mco	SMAJ4753A-753A-DO-214AC-MCO	smaj4753a-753a-do-214ac-mco
753B		1SMA4753	Zener diode	36V±5%, Izt=7.0mA, Zzt=50Ω, 1W	DO-214AC	1d	1a	Trs	1SMA4753-753B-DO-214AC-TRS	1sma4753-753b-do-214ac-trs
753B		Z1SMA4753A	Zener diode	34.20..37.80V, Izt=7mA, 1W	SMA	1d	1 ab	Ttr	Z1SMA4753A-753B-SMA-TTR	z1sma4753a-753b-sma-ttr
754A		1SMA4754A	Zener diode	39V±10%, Izt=6.5mA, Zzt=60Ω, 1W	DO-214AC	1d	1a	Eic	1SMA4754A-754A-DO-214AC-EIC	1sma4754a-754a-do-214ac-eic
754A		SMAJ4754A	Zener diode	39V±5%, Izt=6.5mA, Zzt=60Ω, 1W	DO-214AC	1d	1w	Mco	SMAJ4754A-754A-DO-214AC-MCO	smaj4754a-754a-do-214ac-mco
754B		1SMA4754	Zener diode	39V±5%, Izt=6.5mA, Zzt=60Ω, 1W	DO-214AC	1d	1a	Trs	1SMA4754-754B-DO-214AC-TRS	1sma4754-754b-do-214ac-trs
754B		Z1SMA4754A	Zener diode	37.05..40.95V, Izt=6.5mA, 1W	SMA	1d	1 ab	Ttr	Z1SMA4754A-754B-SMA-TTR	z1sma4754a-754b-sma-ttr
755A		1SMA4755A	Zener diode	43V±10%, Izt=6.0mA, Zzt=70Ω, 1W	DO-214AC	1d	1a	Eic	1SMA4755A-755A-DO-214AC-EIC	1sma4755a-755a-do-214ac-eic
755A		SMAJ4755A	Zener diode	43V±5%, Izt=6.0mA, Zzt=70Ω, 1W	DO-214AC	1d	1w	Mco	SMAJ4755A-755A-DO-214AC-MCO	smaj4755a-755a-do-214ac-mco
755B		1SMA4755	Zener diode	43V±5%, Izt=6.0mA, Zzt=70Ω, 1W	DO-214AC	1d	1a	Trs	1SMA4755-755B-DO-214AC-TRS	1sma4755-755b-do-214ac-trs
755B		Z1SMA4755A	Zener diode	40.85..45.15V, Izt=6mA, 1W	SMA	1d	1 ab	Ttr	Z1SMA4755A-755B-SMA-TTR	z1sma4755a-755b-sma-ttr
756A		1SMA4756A	Zener diode	47V±10%, Izt=5.5mA, Zzt=80Ω, 1W	DO-214AC	1d	1a	Eic	1SMA4756A-756A-DO-214AC-EIC	1sma4756a-756a-do-214ac-eic
756A		SMAJ4756A	Zener diode	47V±5%, Izt=5.5mA, Zzt=80Ω, 1W	DO-214AC	1d	1w	Mco	SMAJ4756A-756A-DO-214AC-MCO	smaj4756a-756a-do-214ac-mco
756B		1SMA4756	Zener diode	47V±5%, Izt=5.5mA, Zzt=80Ω, 1W	DO-214AC	1d	1a	Trs	1SMA4756-756B-DO-214AC-TRS	1sma4756-756b-do-214ac-trs
756B		Z1SMA4756A	Zener diode	44.65..49.35V, Izt=5.5mA, 1W	SMA	1d	1 ab	Ttr	Z1SMA4756A-756B-SMA-TTR	z1sma4756a-756b-sma-ttr
757A		1SMA4757A	Zener diode	51V±10%, Izt=5mA, Zzt=95Ω, 1W	DO-214AC	1d	1a	Eic	1SMA4757A-757A-DO-214AC-EIC	1sma4757a-757a-do-214ac-eic
757A		SMAJ4757A	Zener diode	51V±5%, Izt=5.0mA, Zzt=95Ω, 1W	DO-214AC	1d	1w	Mco	SMAJ4757A-757A-DO-214AC-MCO	smaj4757a-757a-do-214ac-mco
757B		1SMA4757	Zener diode	51V±5%, Izt=5mA, Zzt=95Ω, 1W	DO-214AC	1d	1a	Trs	1SMA4757-757B-DO-214AC-TRS	1sma4757-757b-do-214ac-trs
757B		Z1SMA4757A	Zener diode	48.45..53.55V, Izt=5mA, 1W	SMA	1d	1 ab	Ttr	Z1SMA4757A-757B-SMA-TTR	z1sma4757a-757b-sma-ttr
758A		1SMA4758A	Zener diode	56V±10%, Izt=4.5mA, Zzt=110Ω, 1W	DO-214AC	1d	1a	Eic	1SMA4758A-758A-DO-214AC-EIC	1sma4758a-758a-do-214ac-eic
758A		SMAJ4758A	Zener diode	56V±5%, Izt=4.5mA, Zzt=110Ω, 1W	DO-214AC	1d	1w	Mco	SMAJ4758A-758A-DO-214AC-MCO	smaj4758a-758a-do-214ac-mco
758B		1SMA4758	Zener diode	56V±5%, Izt=4.5mA, Zzt=110Ω, 1W	DO-214AC	1d	1a	Trs	1SMA4758-758B-DO-214AC-TRS	1sma4758-758b-do-214ac-trs
758B		Z1SMA4758A	Zener diode	53.20..58.80V, Izt=4.5mA, 1W	SMA	1d	1 ab	Ttr	Z1SMA4758A-758B-SMA-TTR	z1sma4758a-758b-sma-ttr
759A		1SMA4759A	Zener diode	62V±10%, Izt=4.0mA, Zzt=125Ω, 1W	DO-214AC	1d	1a	Eic	1SMA4759A-759A-DO-214AC-EIC	1sma4759a-759a-do-214ac-eic
759A		SMAJ4759A	Zener diode	62V±5%, Izt=4.0mA, Zzt=125Ω, 1W	DO-214AC	1d	1w	Mco	SMAJ4759A-759A-DO-214AC-MCO	smaj4759a-759a-do-214ac-mco
759B		1SMA4759	Zener diode	62V±5%, Izt=4.0mA, Zzt=125Ω, 1W	DO-214AC	1d	1a	Trs	1SMA4759-759B-DO-214AC-TRS	1sma4759-759b-do-214ac-trs
759B		Z1SMA4759A	Zener diode	58.90..65.10V, Izt=4mA, 1W	SMA	1d	1 ab	Ttr	Z1SMA4759A-759B-SMA-TTR	z1sma4759a-759b-sma-ttr
75A		1.5SMC110A	TVS	Vrwm=94V, Vbr=105..116V, Ipp=9.9A, 1500W(1ms)	DO-214AB	1d	1a	Fee	1_5SMC110A-75A-DO-214AB-FEE	1_5smc110a-75a-do-214ab-fee
75A		1.5SMC75A	TVS	Vrwm=64.1V, Vbr=71.3..78.8V, Ipp=14.6A, 1500W(1ms)	403	3d	2t	Ons	1_5SMC75A-75A-403-ONS	1_5smc75a-75a-403-ons
75A		1.5SMC75A	TVS	Vrwm=64.1V, Vbr=71.3..78.8V, Ipp=14.6A, 1500W(1ms)	DO-214AB	1d	1b	Mde	1_5SMC75A-75A-DO-214AB-MDE	1_5smc75a-75a-do-214ab-mde
75A		1.5SMC75A	TVS	Vrwm=64.1V, Vbr=71.3..78.8V, Ipp=14.6A, 1500W(1ms)	DO-214AB	1d	1k	Vs	1_5SMC75A-75A-DO-214AB-VS	1_5smc75a-75a-do-214ab-vs
75A		1.5SMC75A	TVS	Vrwm=64.1V, Vbr=71.3..78.8V, Ipp=14.6A, 1500W(1ms)	DO-214AB	1d	2s	Lif	1_5SMC75A-75A-DO-214AB-LIF	1_5smc75a-75a-do-214ab-lif
75A		1SMC75A	TVS	Vbr=83.3..92.1V, Vrwm=75V, 12.4A, 1500W(1ms)	DO-214AB	1d	1a	Eic	1SMC75A-75A-DO-214AB-EIC	1smc75a-75a-do-214ab-eic
75A		MMF75A	TVS	Vrwm=75V, Vbr=83.3..95.8V, Ipp=1.4A, 200W(1ms)	SOD-123FL	7d	2m	Sst	MMF75A-75A-SOD-123FL-SST	mmf75a-75a-sod-123fl-sst
75A		P4SMA75A	TVS	Vbr=71.3..78.8V, Vrwm=64.1V, 4.1A, 400W(1ms)	DO-214AC	1d	1a	Eic	P4SMA75A-75A-DO-214AC-EIC	p4sma75a-75a-do-214ac-eic
75A		P4SMA75A	TVS	Vbr=71.3..78.8V, Vrwm=64.1V, 4.1A, 400W(1ms)	DO-214AC	1d	1k	Vs	P4SMA75A-75A-DO-214AC-VS	p4sma75a-75a-do-214ac-vs
75A		P6SMB75A	TVS	Vrwm=75V, Vbr=71.3..78.8V, 5.8A, 600W(1ms)	403A	3d	1s	Ons	P6SMB75A-75A-403A-ONS	p6smb75a-75a-403a-ons
75A		P6SMB75A	TVS	Vrwm=75V, Vbr=71.3..78.8V, 5.8A, 600W(1ms)	DO-214AA	1d	1k	Vs	P6SMB75A-75A-DO-214AA-VS	p6smb75a-75a-do-214aa-vs
75A		P6SMBJ75A	TVS	Vrwm=75V, Vbr=67.5..82.5V, 5.8A, 600W(1ms)	DO-214AA	1d	1n	Lif	P6SMBJ75A-75A-DO-214AA-LIF	p6smbj75a-75a-do-214aa-lif
75A		SMAJ75A	TVS	Vrwm=75V, Vbr=83.3..92.1V, 3.3A, 400W(1ms)	DO-214AC	1d	1a	Sus	SMAJ75A-75A-DO-214AC-SUS	smaj75a-75a-do-214ac-sus
75A		SMAJP4KE75A	TVS	Vrwm=64.10V, Vbr=71.30..78.80V, Ipp=4.0A, 400W(1ms)	DO-214AC	1d	1a	Mco	SMAJP4KE75A-75A-DO-214AC-MCO	smajp4ke75a-75a-do-214ac-mco
75A		SMBG75A	TVS	Vrwm=75V, Vbr=83.3..95.8V, 4.9A, 600W(1ms)	DO-215AA	5d	1a	Msc	SMBG75A-75A-DO-215AA-MSC	smbg75a-75a-do-215aa-msc
75A		SMBJ75A	TVS	Vrwm=75V, Vbr=83.3..95.8V, 4.9A, 600W(1ms)	DO-214AA	1d	1a	Sus	SMBJ75A-75A-DO-214AA-SUS	smbj75a-75a-do-214aa-sus
75A		SMBJP6KE75A	TVS	Vrwm=64.10V, Vbr=71.30..78.80V, Ipp=5.9A, 600W(1ms)	DO-214AA	1d	1a	Mco	SMBJP6KE75A-75A-DO-214AA-MCO	smbjp6ke75a-75a-do-214aa-mco
75A		SMCJ1.5KE75A	TVS	Vrwm=64.10V, Vbr=71.30..78.80V, Ipp=14.8A, 1500W(1ms)	DO-214AB	1d	1a	Mco	SMCJ1_5KE75A-75A-DO-214AB-MCO	smcj1_5ke75a-75a-do-214ab-mco
75A		SMCJ75A	TVS	Vrwm=75V, Vbr=83.3..95.8V, 12.4A, 1500W(1mS)	DO-214AB	1d	1k	Sus	SMCJ75A-75A-DO-214AB-SUS	smcj75a-75a-do-214ab-sus
75A		SMF75A	TVS	Vbr=83.3..92.1V, Vrwm=75V, Ipp=1.4A, 200W(1ms)	SOD-123FL	7d	1a	Mco	SMF75A-75A-SOD-123FL-MCO	smf75a-75a-sod-123fl-mco
75A		SZP6SMB75A	TVS	Vrwm=75V, Vbr=71.3..78.8V, 5.8A, 600W(1ms)	403A	3d	1s	Ons	SZP6SMB75A-75A-403A-ONS	szp6smb75a-75a-403a-ons
75A		TVP04A750A-G	TVS	Vbr=71.25..78.75V, Vrwm=64.1V, Ipp=3.88A, 400W(1ms)	DO-214AC	1d	2o	Cmc	TVP04A750A-G-75A-DO-214AC-CMC	tvp04a750a-g-75a-do-214ac-cmc
75A		TVP06B75A-G	TVS	Vrwm=64.1V, Vbr=71.25..78.75V, Ipp=5.83A, 600W(1ms)	DO-214AA	1d	2o	Cmc	TVP06B75A-G-75A-DO-214AA-CMC	tvp06b75a-g-75a-do-214aa-cmc
75A		UMA75A	TVS	Vrwm=75V, Vbr=83.3..121V, 4.1A, 500W(1ms)	UltraMite	14d	1v	Msc	UMA75A-75A-ULTRAMITE-MSC	uma75a-75a-ultramite-msc
75B		1SMB3EZ75	Zener diode	75V±5%, Zzt=90Ω, Izt=10.0mA, 3W	DO-214AA	1d	1a	Pjt	1SMB3EZ75-75B-DO-214AA-PJT	1smb3ez75-75b-do-214aa-pjt
75B		SMC5375B	Zener diode	82.0V±5%, Zzt=65.0(15.0mA), Izm=58.0mA, 5W	DO-214AB	1d	1a	Ers	SMC5375B-75B-DO-214AB-ERS	smc5375b-75b-do-214ab-ers
75C		1.5SMC75CA	TVS	Vrwm=64.1V, Vbr=71.3..78.8V, Ipp=14.6A, 1500W(1ms), Bidir.	DO-214AB	1ba	1e	Mde	1_5SMC75CA-75C-DO-214AB-MDE	1_5smc75ca-75c-do-214ab-mde
75C		1.5SMC75CA	TVS	Vrwm=64.1V, Vbr=71.3..78.8V, Ipp=14.6A, 1500W(1ms), Bidir.	DO-214AB	1ba	2s	Lif	1_5SMC75CA-75C-DO-214AB-LIF	1_5smc75ca-75c-do-214ab-lif
75C		1.5SMC75CA	TVS	Vrwm=64.1V, Vbr=71.3..78.8V, Ipp=14.6A, 1500W(1ms), Bidir.	DO-214AB	1ba	1l	Vs	1_5SMC75CA-75C-DO-214AB-VS	1_5smc75ca-75c-do-214ab-vs
75C		P4SMA75C	TVS	Vbr=67.5..82.5V, Vrwm=60.7V, 3.9A, 400W(1ms), Bidir.	DO-214AC	1ba	1j	Eic	P4SMA75C-75C-DO-214AC-EIC	p4sma75c-75c-do-214ac-eic
75C		P4SMA75CA	TVS	Vbr=71.3..78.8V, Vrwm=64.1V, 4.1A, 400W(1ms), Bidir.	DO-214AC	1ba	1l	Vs	P4SMA75CA-75C-DO-214AC-VS	p4sma75ca-75c-do-214ac-vs
75C		P6SMB75CA	TVS	Vrwm=75V, Vbr=71.3..78.8V, 5.8A, 600W(1ms), Bidir.	DO-214AA	1ba	1l	Vs	P6SMB75CA-75C-DO-214AA-VS	p6smb75ca-75c-do-214aa-vs
75C		P6SMBJ75C	TVS	Vrwm=75V, Vbr=67.5..82.5V, 5.5A, 600W(1ms), Bidir.	DO-214AA	1ba	1p	Lif	P6SMBJ75C-75C-DO-214AA-LIF	p6smbj75c-75c-do-214aa-lif
75C		SMAJP4KE75CA	TVS	Vrwm=64.10V, Vbr=71.30..78.80V, Ipp=4.0A, 400W(1ms), Bidir.	DO-214AC	1ba	1j	Mco	SMAJP4KE75CA-75C-DO-214AC-MCO	smajp4ke75ca-75c-do-214ac-mco
75C		SMBG75C	TVS	Vrwm=75V, Vbr=83.3..105.7V, 4.5A, 600W(1ms), Bidir.	DO-215AA	5ba	1j	Msc	SMBG75C-75C-DO-215AA-MSC	smbg75c-75c-do-215aa-msc
75C		SMBJP6KE75CA	TVS	Vrwm=64.10V, Vbr=71.30..78.80V, Ipp=5.9A, 600W(1ms), Bidir.	DO-214AA	1ba	1j	Mco	SMBJP6KE75CA-75C-DO-214AA-MCO	smbjp6ke75ca-75c-do-214aa-mco
75C		SMCJ1.5KE75CA	TVS	Vrwm=64.10V, Vbr=71.30..78.80V, Ipp=14.8A, 1500W(1ms), Bidir.	DO-214AB	1ba	1j	Mco	SMCJ1_5KE75CA-75C-DO-214AB-MCO	smcj1_5ke75ca-75c-do-214ab-mco
75C		TVP04A750CA-G	TVS	Vbr=71.25..78.75V, Vrwm=64.1V, Ipp=3.88A, 400W(1ms), Bidir.	DO-214AC	1ba	2o	Cmc	TVP04A750CA-G-75C-DO-214AC-CMC	tvp04a750ca-g-75c-do-214ac-cmc
75C		TVP06B75ACA-G	TVS	Vrwm=64.1V, Vbr=71.25..78.75V, Ipp=5.83A, 600W(1ms), Bidir.	DO-214AA	1ba	2o	Cmc	TVP06B75ACA-G-75C-DO-214AA-CMC	tvp06b75aca-g-75c-do-214aa-cmc
75CA		1SMC75CA	TVS	Vbr=83.3..92.1V, Vrwm=75V, 12.4A, 1500W(1ms), Bidir.	DO-214AB	1ba	1j	Eic	1SMC75CA-75CA-DO-214AB-EIC	1smc75ca-75ca-do-214ab-eic
75CA		MMF75CA	TVS	Vrwm=75V, Vbr=83.3..95.8V, Ipp=1.4A, 200W(1ms), Bidirectional	SOD-123FL	7ba	1j	Sst	MMF75CA-75CA-SOD-123FL-SST	mmf75ca-75ca-sod-123fl-sst
75CA		P4SMA75CA	TVS	Vbr=71.3..78.8V, Vrwm=64.1V, 4.1A, 400W(1ms), Bidir.	DO-214AC	1ba	1j	Eic	P4SMA75CA-75CA-DO-214AC-EIC	p4sma75ca-75ca-do-214ac-eic
75CA		P6SMB75CA	TVS	Vbr=71.3..78.8V, Vrwm=64.1V, 5.8A, 600W(1ms), Bidir.	DO-214AA	1ba	1j	Eic	P6SMB75CA-75CA-DO-214AA-EIC	p6smb75ca-75ca-do-214aa-eic
75CA		P6SMBJ75CA	TVS	Vrwm=75V, Vbr=67.5..82.5V, 5.8A, 600W(1ms), Bidir.	DO-214AA	1ba	1p	Lif	P6SMBJ75CA-75CA-DO-214AA-LIF	p6smbj75ca-75ca-do-214aa-lif
75CA		SMAJ75CA	TVS	Vrwm=75V, Vbr=83.3..92.1V, 3.3A, 400W(1ms), Bidir.	DO-214AC	1ba	1j	Sus	SMAJ75CA-75CA-DO-214AC-SUS	smaj75ca-75ca-do-214ac-sus
75CA		SMBG75CA	TVS	Vrwm=75V, Vbr=83.3..95.8V, 4.9A, 600W(1ms), Bidir.	DO-215AA	5ba	1j	Msc	SMBG75CA-75CA-DO-215AA-MSC	smbg75ca-75ca-do-215aa-msc
75CA		SMBJ75CA	TVS	Vrwm=75V, Vbr=83.3..95.8V, 4.9A, 600W(1ms), Bidir.	DO-214AA	1ba	1j	Sus	SMBJ75CA-75CA-DO-214AA-SUS	smbj75ca-75ca-do-214aa-sus
75CA		SMCJ75CA	TVS	Vrwm=75V, Vbr=83.3..95.8V, 11.2A, 1500W(1ms), Bidir.	DO-214AB	1ba	1l	Sus	SMCJ75CA-75CA-DO-214AB-SUS	smcj75ca-75ca-do-214ab-sus
75CA		SMF75CA	TVS	Vbr=83.3..92.1V, Vrwm=75V, Ipp=1.4A, 200W(1ms), Bidir.	SOD-123FL	7ba	1j	Mco	SMF75CA-75CA-SOD-123FL-MCO	smf75ca-75ca-sod-123fl-mco
75CA		UMA75CA	TVS	Vrwm=75V, Vbr=83.3..121V, 4.1A, 500W(1ms), Bidir.	UltraMite	14ba	1v	Msc	UMA75CA-75CA-ULTRAMITE-MSC	uma75ca-75ca-ultramite-msc
75P		BZD27C75P	Zener diode	71.25..78.75V, Zzt=100Ω, Izt=10mA, 800mW	SOD-123FL	7d	1a	Pjt	BZD27C75P-75P-SOD-123FL-PJT	bzd27c75p-75p-sod-123fl-pjt
75P		MFPZ75	Zener diode	71.25..78.75V, Izt=10mA, Zzt=100Ω, 800mW	SOD-123FL	7d	1a	Ttr	MFPZ75-75P-SOD-123FL-TTR	mfpz75-75p-sod-123fl-ttr
75V		SMA75	TVS	Vbr=83.3..102V, Vrwm=75.0V, 2.2A, 300W(1ms)	DO-214AC	1d	1a	Mic	SMA75-75V-DO-214AC-MIC	sma75-75v-do-214ac-mic
75V		SMB75	TVS	Vbr=83.3..102V, Vrwm=75V, 4.5A, 600W(1ms)	DO-214AA	1d	1a	Mic	SMB75-75V-DO-214AA-MIC	smb75-75v-do-214aa-mic
75V		SMC75	TVS	Vbr=83.3..102V, Vrwm=75V, 11.2A, 1500W(1ms)	DO-214AB	1d	1a	Mic	SMC75-75V-DO-214AB-MIC	smc75-75v-do-214ab-mic
75VA		SMA75A	TVS	Vbr=83.3..92.1V, Vrwm=75.0V, 2.5A, 300W(1ms)	DO-214AC	1d	1a	Mic	SMA75A-75VA-DO-214AC-MIC	sma75a-75va-do-214ac-mic
75VA		SMB75A	TVS	Vbr=83.3..92.1V, Vrwm=75V, 5A, 600W(1ms)	DO-214AA	1d	1a	Mic	SMB75A-75VA-DO-214AA-MIC	smb75a-75va-do-214aa-mic
75VA		SMC75A	TVS	Vbr=83.3..92.1V, Vrwm=75V, 12.4A, 1500W(1ms)	DO-214AB	1d	1a	Mic	SMC75A-75VA-DO-214AB-MIC	smc75a-75va-do-214ab-mic
75VB		BZT52B75	Zener diode	73.50..76.50V, Izt=2mA, Zzt=255Ω, 500mW	SOD-123FL	7d	1a	Tsc	BZT52B75-75VB-SOD-123FL-TSC	bzt52b75-75vb-sod-123fl-tsc
75VB		MMSZ75VBW	Zener diode	73.50..76.50V, Izt=2mA, Zzt=255Ω, 500mW	SOD-123FL	7d	1a	Tac	MMSZ75VBW-75VB-SOD-123FL-TAC	mmsz75vbw-75vb-sod-123fl-tac
75VC		SMA75C	TVS	Vbr=83.3..102V, Vrwm=75.0V, 2.2A, 300W(1ms), Bidir.	DO-214AC	1ba	1j	Mic	SMA75C-75VC-DO-214AC-MIC	sma75c-75vc-do-214ac-mic
75VC		SMB75C	TVS	Vbr=83.3..102V, Vrwm=75V, 4.5A, 600W(1ms), Bidir.	DO-214AA	1ba	1j	Mic	SMB75C-75VC-DO-214AA-MIC	smb75c-75vc-do-214aa-mic
75VC		SMC75C	TVS	Vbr=83.3..102V, Vrwm=75V, 11.2A, 1500W(1ms), Bidir.	DO-214AB	1ba	1j	Mic	SMC75C-75VC-DO-214AB-MIC	smc75c-75vc-do-214ab-mic
75VCA		SMA75CA	TVS	Vbr=83.3..92.1V, Vrwm=75.0V, 2.5A, 300W(1ms), Bidir.	DO-214AC	1ba	1j	Mic	SMA75CA-75VCA-DO-214AC-MIC	sma75ca-75vca-do-214ac-mic
75VCA		SMB75CA	TVS	Vbr=83.3..92.1V, Vrwm=75V, 5A, 600W(1ms), Bidir.	DO-214AA	1ba	1j	Mic	SMB75CA-75VCA-DO-214AA-MIC	smb75ca-75vca-do-214aa-mic
75VCA		SMC75CA	TVS	Vbr=83.3..92.1V, Vrwm=75V, 12.4A, 1500W(1ms), Bidir.	DO-214AB	1ba	1j	Mic	SMC75CA-75VCA-DO-214AB-MIC	smc75ca-75vca-do-214ab-mic
75VZ		BZT52C75	Zener diode	71.25..78.75V, Izt=2mA, Zzt=255Ω, 500mW	SOD-123FL	7d	1a	Tsc	BZT52C75-75VZ-SOD-123FL-TSC	bzt52c75-75vz-sod-123fl-tsc
75VZ		MMSZ75VCW	Zener diode	71.25..78.75V, Izt=2mA, Zzt=255Ω, 500mW	SOD-123FL	7d	1a	Tac	MMSZ75VCW-75VZ-SOD-123FL-TAC	mmsz75vcw-75vz-sod-123fl-tac
75VZ		TCMMSZ75V	Zener diode	75V±5%, Izt=5mA, Zzt=240Ω, 500mW	SOD-123FL	7d	1a	Tac	TCMMSZ75V-75VZ-SOD-123FL-TAC	tcmmsz75v-75vz-sod-123fl-tac
75VZ		ZGFM0575C-MH	Zener diode	71.25..78.75V, Izt=5mA, Zzt=240Ω, 500mW	SOD-123	5d	1a	Pic	ZGFM0575C-MH-75VZ-SOD-123-PIC	zgfm0575c-mh-75vz-sod-123-pic
76		BAS70J	Si-diode	SBD, 70V, 70mA, Vf<1V(15mA), <2pF, 5ns	SOD-323	5d	1a	Ste	BAS70J-76-SOD-323-STE	bas70j-76-sod-323-ste
76		BAS70K	Si-diode	SBD, 70V, 70mA, Vf<1V(15mA), <2pF, 5ns	SOD-523	6d	1a	Ste	BAS70K-76-SOD-523-STE	bas70k-76-sod-523-ste
760A		1SMA4760A	Zener diode	68V±10%, Izt=3.7mA, Zzt=150Ω, 1W	DO-214AC	1d	1a	Eic	1SMA4760A-760A-DO-214AC-EIC	1sma4760a-760a-do-214ac-eic
760A		SMAJ4760A	Zener diode	68V±5%, Izt=3.7mA, Zzt=150Ω, 1W	DO-214AC	1d	1w	Mco	SMAJ4760A-760A-DO-214AC-MCO	smaj4760a-760a-do-214ac-mco
760B		1SMA4760	Zener diode	68V±5%, Izt=3.7mA, Zzt=150Ω, 1W	DO-214AC	1d	1a	Trs	1SMA4760-760B-DO-214AC-TRS	1sma4760-760b-do-214ac-trs
760B		Z1SMA4760A	Zener diode	64.60..71.40V, Izt=3.7mA, 1W	SMA	1d	1 ab	Ttr	Z1SMA4760A-760B-SMA-TTR	z1sma4760a-760b-sma-ttr
761A		1SMA4761A	Zener diode	75V±10%, Izt=3.3mA, Zzt=175Ω, 1W	DO-214AC	1d	1a	Eic	1SMA4761A-761A-DO-214AC-EIC	1sma4761a-761a-do-214ac-eic
761A		SMAJ4761A	Zener diode	75V±5%, Izt=3.3mA, Zzt=175Ω, 1W	DO-214AC	1d	1w	Mco	SMAJ4761A-761A-DO-214AC-MCO	smaj4761a-761a-do-214ac-mco
761B		1SMA4761	Zener diode	75V±5%, Izt=3.3mA, Zzt=175Ω, 1W	DO-214AC	1d	1a	Trs	1SMA4761-761B-DO-214AC-TRS	1sma4761-761b-do-214ac-trs
761B		Z1SMA4761A	Zener diode	71.25..78.75V, Izt=3.3mA, 1W	SMA	1d	1 ab	Ttr	Z1SMA4761A-761B-SMA-TTR	z1sma4761a-761b-sma-ttr
762A		1SMA4762A	Zener diode	82V±10%, Izt=3.0mA, Zzt=200Ω, 1W	DO-214AC	1d	1a	Eic	1SMA4762A-762A-DO-214AC-EIC	1sma4762a-762a-do-214ac-eic
762B		1SMA4762	Zener diode	82V±5%, Izt=3.0mA, Zzt=200Ω, 1W	DO-214AC	1d	1a	Trs	1SMA4762-762B-DO-214AC-TRS	1sma4762-762b-do-214ac-trs
762B		Z1SMA4762A	Zener diode	77.90..86.10V, Izt=3mA, 1W	SMA	1d	1 ab	Ttr	Z1SMA4762A-762B-SMA-TTR	z1sma4762a-762b-sma-ttr
763A		1SMA4763A	Zener diode	91V±10%, Izt=2.8mA, Zzt=250Ω, 1W	DO-214AC	1d	1a	Eic	1SMA4763A-763A-DO-214AC-EIC	1sma4763a-763a-do-214ac-eic
763B		1SMA4763	Zener diode	91V±5%, Izt=2.8mA, Zzt=250Ω, 1W	DO-214AC	1d	1a	Trs	1SMA4763-763B-DO-214AC-TRS	1sma4763-763b-do-214ac-trs
763B		Z1SMA4763A	Zener diode	86.45..95.55V, Izt=2.8mA, 1W	SMA	1d	1 ab	Ttr	Z1SMA4763A-763B-SMA-TTR	z1sma4763a-763b-sma-ttr
764A		1SMA4764A	Zener diode	100V±10%, Izt=2.5mA, Zzt=350Ω, 1W	DO-214AC	1d	1a	Eic	1SMA4764A-764A-DO-214AC-EIC	1sma4764a-764a-do-214ac-eic
764B		1SMA4764	Zener diode	100V±5%, Izt=2.5mA, Zzt=350Ω, 1W	DO-214AC	1d	1a	Trs	1SMA4764-764B-DO-214AC-TRS	1sma4764-764b-do-214ac-trs
764B		Z1SMA4764A	Zener diode	95.0..105.0V, Izt=2.5mA, 1W	SMA	1d	1 ab	Ttr	Z1SMA4764A-764B-SMA-TTR	z1sma4764a-764b-sma-ttr
76B		SMC5376B	Zener diode	87.0V±5%, Zzt=75.0(15.0mA), Izm=54.5mA, 5W	DO-214AB	1d	1a	Ers	SMC5376B-76B-DO-214AB-ERS	smc5376b-76b-do-214ab-ers
77		BBY55-02W	C-diode	VCO-tuning, 16V, 20mA, 14..16pF(10..2V)	SCD-80	6d	1u	Inf	BBY55-02W-77-SCD-80-INF	bby55-02w-77-scd-80-inf
77B		SMC5377B	Zener diode	91.0V±5%, Zzt=75.0(15.0mA), Izm=52.5mA, 5W	DO-214AB	1d	1a	Ers	SMC5377B-77B-DO-214AB-ERS	smc5377b-77b-do-214ab-ers
77ZA		BYD77A	Si-diode	U-Fast, Controlled avalanche, 50V, 1A, Vf<0.95V(1A), 30ns	1206	14d	1v	Zow	BYD77A-77ZA-1206-ZOW	byd77a-77za-1206-zow
77ZB		BYD77B	Si-diode	U-Fast, Controlled avalanche, 100V, 1A, Vf<0.95V(1A), 30ns	1206	14d	1v	Zow	BYD77B-77ZB-1206-ZOW	byd77b-77zb-1206-zow
77ZD		BYD77D	Si-diode	U-Fast, Controlled avalanche, 200V, 1A, Vf<1V(1A), 25ns	1206	14d	1v	Zow	BYD77D-77ZD-1206-ZOW	byd77d-77zd-1206-zow
77ZG		BYD77G	Si-diode	U-Fast, Controlled avalanche, 400V, 1A, Vf<1V(1A), 50ns	1206	14d	1v	Zow	BYD77G-77ZG-1206-ZOW	byd77g-77zg-1206-zow
78		SMBG78	TVS	Vrwm=58V, Vbr=86.7..109.8V, 4.3A, 600W(1ms)	DO-215AA	5d	1a	Msc	SMBG78-78-DO-215AA-MSC	smbg78-78-do-215aa-msc
78		USFZ8.2V	Zener diode	8.2V±10%, Izt=10mA, 500mW	USF	8d	1c	Kec	USFZ8_2V-78-USF-KEC	usfz8_2v-78-usf-kec
78A		1SMC78A	TVS	Vbr=86.7..95.8V, Vrwm=78V, 11.9A, 1500W(1ms)	DO-214AB	1d	1a	Eic	1SMC78A-78A-DO-214AB-EIC	1smc78a-78a-do-214ab-eic
78A		MMF78A	TVS	Vrwm=78V, Vbr=86.7..99.7V, Ipp=1.4A, 200W(1ms)	SOD-123FL	7d	2m	Sst	MMF78A-78A-SOD-123FL-SST	mmf78a-78a-sod-123fl-sst
78A		SMAJ78A	TVS	Vrwm=78V, Vbr=86.7..95.8V, 3.2A, 400W(1ms)	DO-214AC	1d	1a	Sus	SMAJ78A-78A-DO-214AC-SUS	smaj78a-78a-do-214ac-sus
78A		SMBG78A	TVS	Vrwm=58V, Vbr=86.7..99.7V, 4.7A, 600W(1ms)	DO-215AA	5d	1a	Msc	SMBG78A-78A-DO-215AA-MSC	smbg78a-78a-do-215aa-msc
78A		SMBJ78A	TVS	Vrwm=58V, Vbr=86.7..99.7V, 4.7A, 600W(1ms)	DO-214AA	1d	1a	Sus	SMBJ78A-78A-DO-214AA-SUS	smbj78a-78a-do-214aa-sus
78A		SMCJ78A	TVS	Vrwm=78V, Vbr=86.7..99.7V, 10.8A, 1500W(1ms)	DO-214AB	1d	1k	Sus	SMCJ78A-78A-DO-214AB-SUS	smcj78a-78a-do-214ab-sus
78A		SMF78A	TVS	Vbr=86.7..95.8V, Vrwm=78V, Ipp=1.4A, 200W(1ms)	SOD-123FL	7d	1a	Mco	SMF78A-78A-SOD-123FL-MCO	smf78a-78a-sod-123fl-mco
78A		UMA78A	TVS	Vrwm=78V, Vbr=86.7..126V, 4.0A, 500W(1ms)	UltraMite	14d	1v	Msc	UMA78A-78A-ULTRAMITE-MSC	uma78a-78a-ultramite-msc
78B		SMC5378B	Zener diode	100.0V±5%, Zzt=90.0(12.0mA), Izm=47.5mA, 5W	DO-214AB	1d	1a	Ers	SMC5378B-78B-DO-214AB-ERS	smc5378b-78b-do-214ab-ers
78C		SMBG78C	TVS	Vrwm=58V, Vbr=86.7..109.8V, 4.3A, 600W(1ms), Bidir.	DO-215AA	5ba	1j	Msc	SMBG78C-78C-DO-215AA-MSC	smbg78c-78c-do-215aa-msc
78CA		1SMC78CA	TVS	Vbr=86.7..95.8V, Vrwm=78V, 11.9A, 1500W(1ms), Bidir.	DO-214AB	1ba	1j	Eic	1SMC78CA-78CA-DO-214AB-EIC	1smc78ca-78ca-do-214ab-eic
78CA		MMF78CA	TVS	Vrwm=78V, Vbr=86.7..99.7V, Ipp=1.4A, 200W(1ms), Bidirectional	SOD-123FL	7ba	1j	Sst	MMF78CA-78CA-SOD-123FL-SST	mmf78ca-78ca-sod-123fl-sst
78CA		SMAJ78CA	TVS	Vrwm=78V, Vbr=86.7..95.8V, 3.2A, 400W(1ms), Bidir.	DO-214AC	1ba	1j	Sus	SMAJ78CA-78CA-DO-214AC-SUS	smaj78ca-78ca-do-214ac-sus
78CA		SMBG78CA	TVS	Vrwm=78V, Vbr=86.7..99.7V, 4.7A, 600W(1ms), Bidir.	DO-215AA	5ba	1j	Msc	SMBG78CA-78CA-DO-215AA-MSC	smbg78ca-78ca-do-215aa-msc
78CA		SMBJ78CA	TVS	Vrwm=78V, Vbr=86.7..99.7V, 4.7A, 600W(1ms), Bidir.	DO-214AA	1ba	1j	Sus	SMBJ78CA-78CA-DO-214AA-SUS	smbj78ca-78ca-do-214aa-sus
78CA		SMCJ78CA	TVS	Vrwm=78V, Vbr=86.7..99.7V, 10.8A, 1500W(1ms), Bidir.	DO-214AB	1ba	1l	Sus	SMCJ78CA-78CA-DO-214AB-SUS	smcj78ca-78ca-do-214ab-sus
78CA		SMF78CA	TVS	Vbr=86.7..95.8V, Vrwm=78V, Ipp=1.4A, 200W(1ms), Bidir.	SOD-123FL	7ba	1j	Mco	SMF78CA-78CA-SOD-123FL-MCO	smf78ca-78ca-sod-123fl-mco
78CA		UMA78CA	TVS	Vrwm=78V, Vbr=86.7..126V, 4.0A, 500W(1ms), Bidir.	UltraMite	14ba	1v	Msc	UMA78CA-78CA-ULTRAMITE-MSC	uma78ca-78ca-ultramite-msc
78V		SMA78	TVS	Vbr=86.7..106V, Vrwm=78.0V, 2.2A, 300W(1ms)	DO-214AC	1d	1a	Mic	SMA78-78V-DO-214AC-MIC	sma78-78v-do-214ac-mic
78V		SMB78	TVS	Vbr=86.7..106V, Vrwm=78V, 4.3A, 600W(1ms)	DO-214AA	1d	1a	Mic	SMB78-78V-DO-214AA-MIC	smb78-78v-do-214aa-mic
78V		SMC78	TVS	Vbr=86.7..106V, Vrwm=78V, 10.8A, 1500W(1ms)	DO-214AB	1d	1a	Mic	SMC78-78V-DO-214AB-MIC	smc78-78v-do-214ab-mic
78VA		SMA78A	TVS	Vbr=86.7..95.8V, Vrwm=78.0V, 2.4A, 300W(1ms)	DO-214AC	1d	1a	Mic	SMA78A-78VA-DO-214AC-MIC	sma78a-78va-do-214ac-mic
78VA		SMB78A	TVS	Vbr=86.7..95.8V, Vrwm=78V, 4.8A, 600W(1ms)	DO-214AA	1d	1a	Mic	SMB78A-78VA-DO-214AA-MIC	smb78a-78va-do-214aa-mic
78VA		SMC78A	TVS	Vbr=86.7..95.8V, Vrwm=78V, 11.9A, 1500W(1ms)	DO-214AB	1d	1a	Mic	SMC78A-78VA-DO-214AB-MIC	smc78a-78va-do-214ab-mic
78VC		SMA78C	TVS	Vbr=86.7..106V, Vrwm=78.0V, 2.2A, 300W(1ms), Bidir.	DO-214AC	1ba	1j	Mic	SMA78C-78VC-DO-214AC-MIC	sma78c-78vc-do-214ac-mic
78VC		SMB78C	TVS	Vbr=86.7..106V, Vrwm=78V, 4.3A, 600W(1ms), Bidir.	DO-214AA	1ba	1j	Mic	SMB78C-78VC-DO-214AA-MIC	smb78c-78vc-do-214aa-mic
78VC		SMC78C	TVS	Vbr=86.7..106V, Vrwm=78V, 10.8A, 1500W(1ms), Bidir.	DO-214AB	1ba	1j	Mic	SMC78C-78VC-DO-214AB-MIC	smc78c-78vc-do-214ab-mic
78VCA		SMA78CA	TVS	Vbr=86.7..95.8V, Vrwm=78.0V, 2.4A, 300W(1ms), Bidir.	DO-214AC	1ba	1j	Mic	SMA78CA-78VCA-DO-214AC-MIC	sma78ca-78vca-do-214ac-mic
78VCA		SMB78CA	TVS	Vbr=86.7..95.8V, Vrwm=78V, 4.8A, 600W(1ms), Bidir.	DO-214AA	1ba	1j	Mic	SMB78CA-78VCA-DO-214AA-MIC	smb78ca-78vca-do-214aa-mic
78VCA		SMC78CA	TVS	Vbr=86.7..95.8V, Vrwm=78V, 11.9A, 1500W(1ms), Bidir.	DO-214AB	1ba	1j	Mic	SMC78CA-78VCA-DO-214AB-MIC	smc78ca-78vca-do-214ab-mic
7A		MAZS0750H	Zener diode	7.51..7.89V, Iz=5mA, 200mW	SOD-523	6d	1a	Pan	MAZS0750H-7A-SOD-523-PAN	mazs0750h-7a-sod-523-pan
7A		MA2Z374	C-diode	CATV-tuning, 32V, 87/2pF(0/25V), 0.9Ω(470MHz)	SOD-123	5d	1a	Pan	MA2Z374-7A-SOD-123-PAN	ma2z374-7a-sod-123-pan
7A		MA374	C-diode	CATV-tuning, 32V, 87/2pF(0/25V), 0.9Ω(470MHz)	SOD-123	5d	1a	Pan	MA374-7A-SOD-123-PAN	ma374-7a-sod-123-pan
7A1		MM1ZB27H	Zener diode	26.46..27.54V, Izt=5mA, Zzt=70Ω, 500mW	SOD-123	5d	1a	Zow	MM1ZB27H-7A1-SOD-123-ZOW	mm1zb27h-7a1-sod-123-zow
7A5		MAZ80750H	Zener diode	7.51..7.89V, Zzt=20Ω(5mA), 150mW	SC-76	6d	1a	Pan	MAZ80750H-7A5-SC-76-PAN	maz80750h-7a5-sc-76-pan
7A5		MAZ8075GHL	Zener diode	7.51..7.89V, Zzt=20Ω(5mA), 150mW	SMini2-F3	6d	1a	Pan	MAZ8075GHL-7A5-SMINI2-F3-PAN	maz8075ghl-7a5-smini2-f3-pan
7A5		RKZ7.5AKU	Zener diode	6.85..7.22V, Izt=20mA, Zzt=30Ω, 500mW	TURP-FM	7d	1a	Ren	RKZ7_5AKU-7A5-TURP-FM-REN	rkz7_5aku-7a5-turp-fm-ren
7B1		MM1ZB30H	Zener diode	29.4..30.6V, Izt=5mA, Zzt=80Ω, 500mW	SOD-123	5d	1a	Zow	MM1ZB30H-7B1-SOD-123-ZOW	mm1zb30h-7b1-sod-123-zow
7B5		RKZ7.5BKU	Zener diode	7.07..7.45V, Izt=20mA, Zzt=30Ω, 500mW	TURP-FM	7d	1a	Ren	RKZ7_5BKU-7B5-TURP-FM-REN	rkz7_5bku-7b5-turp-fm-ren
7C		MA2Z376	C-diode	UHF-band VCO, 6V, 14/6.8pF(1/3V), 0.3Ω(470MHz)	SOD-123	5d	1a	Pan	MA2Z376-7C-SOD-123-PAN	ma2z376-7c-sod-123-pan
7C		MA376	C-diode	UHF-band VCO, 6V, 14/6.8pF(1/3V), 0.3Ω(470MHz)	SOD-123	5d	1a	Pan	MA376-7C-SOD-123-PAN	ma376-7c-sod-123-pan
7C		MM3Z2V4B	Zener diode	2.30..2.65V, Izt=5mA, Zzt=100Ω, 300mW	SOD-323FL	7d	1a	Lge	MM3Z2V4B-7C-SOD-323FL-LGE	mm3z2v4b-7c-sod-323fl-lge
7C1		MM1ZB33H	Zener diode	32.34..33.66V, Izt=5mA, Zzt=80Ω, 500mW	SOD-123	5d	1a	Zow	MM1ZB33H-7C1-SOD-123-ZOW	mm1zb33h-7c1-sod-123-zow
7C5		RKZ7.5CKU	Zener diode	7.29..7.67V, Izt=20mA, Zzt=30Ω, 500mW	TURP-FM	7d	1a	Ren	RKZ7_5CKU-7C5-TURP-FM-REN	rkz7_5cku-7c5-turp-fm-ren
7D		MA2Z377	C-diode	UHF-band VCO, 12V, 20mA, 2.8/1.1pF(2/10V), 0.6Ω(470MHz)	SOD-123	5d	1a	Pan	MA2Z377-7D-SOD-123-PAN	ma2z377-7d-sod-123-pan
7D		MA377	C-diode	UHF-band VCO, 12V, 20mA, 2.8/1.1pF(2/10V), 0.6Ω(470MHz)	SOD-123	5d	1a	Pan	MA377-7D-SOD-123-PAN	ma377-7d-sod-123-pan
7D		MM3Z2V7B	Zener diode	2.65..2.95V, Izt=5mA, Zzt=110Ω, 300mW	SOD-323FL	7d	1a	Lge	MM3Z2V7B-7D-SOD-323FL-LGE	mm3z2v7b-7d-sod-323fl-lge
7D		STZ8027B	Zener diode	2.65..2.9V, Izt=5mA, Zzt=110Ω, 300mW	SOD-323	5d	1a	Jiy	STZ8027B-7D-SOD-323-JIY	stz8027b-7d-sod-323-jiy
7D1		MM1ZB36H	Zener diode	35.28..36.72V, Izt=5mA, Zzt=90Ω, 500mW	SOD-123	5d	1a	Zow	MM1ZB36H-7D1-SOD-123-ZOW	mm1zb36h-7d1-sod-123-zow
7E		CDZ55C7V5T	Zener diode	7.13..7.88V, Zzt=7Ω, Izt=5mA, 200mW	0603	70d	2d	Crp	CDZ55C7V5T-7E-0603-CRP	cdz55c7v5t-7e-0603-crp
7E		MM3Z3V0B	Zener diode	2.95..3.25V, Izt=5mA, Zzt=120Ω, 300mW	SOD-323FL	7d	1a	Lge	MM3Z3V0B-7E-SOD-323FL-LGE	mm3z3v0b-7e-sod-323fl-lge
7E		STZ8030B	Zener diode	2.95..3.2V, Izt=5mA, Zzt=120Ω, 300mW	SOD-323	5d	1a	Jiy	STZ8030B-7E-SOD-323-JIY	stz8030b-7e-sod-323-jiy
7E1		MM1ZB39H	Zener diode	38.22..39.78V, Izt=2.5mA, Zzt=100Ω, 500mW	SOD-123	5d	1a	Zow	MM1ZB39H-7E1-SOD-123-ZOW	mm1zb39h-7e1-sod-123-zow
7F		MAZD390	Zener diode	37..41V, Zzt=300Ω(5mA), 120mW	SSSMini2	7d	1a	Pan	MAZD390-7F-SSSMINI2-PAN	mazd390-7f-sssmini2-pan
7F		MM3Z3V3B	Zener diode	3.25..3.55V, Izt=5mA, Zzt=120Ω, 300mW	SOD-323FL	7d	1a	Lge	MM3Z3V3B-7F-SOD-323FL-LGE	mm3z3v3b-7f-sod-323fl-lge
7F		STZ8033B	Zener diode	3.25..3.5V, Izt=5mA, Zzt=130Ω, 300mW	SOD-323	5d	1a	Jiy	STZ8033B-7F-SOD-323-JIY	stz8033b-7f-sod-323-jiy
7F1		MM1ZB43H	Zener diode	42.14..43.86V, Izt=2.5mA, Zzt=130Ω, 500mW	SOD-123	5d	1a	Zow	MM1ZB43H-7F1-SOD-123-ZOW	mm1zb43h-7f1-sod-123-zow
7G1		MM1ZB47H	Zener diode	46.06..47.94V, Izt=2.5mA, Zzt=150Ω, 500mW	SOD-123	5d	1a	Zow	MM1ZB47H-7G1-SOD-123-ZOW	mm1zb47h-7g1-sod-123-zow
7H		MM3Z3V6B	Zener diode	3.60..3.84V, Izt=5mA, Zzt=100Ω, 300mW	SOD-323FL	7d	1a	Lge	MM3Z3V6B-7H-SOD-323FL-LGE	mm3z3v6b-7h-sod-323fl-lge
7H		STZ8036B	Zener diode	3.55..3.8V, Izt=5mA, Zzt=130Ω, 300mW	SOD-323	5d	1a	Jiy	STZ8036B-7H-SOD-323-JIY	stz8036b-7h-sod-323-jiy
7H1		MM1ZB51H	Zener diode	49.98..52.02V, Izt=2.5mA, Zzt=180Ω, 500mW	SOD-123	5d	1a	Zow	MM1ZB51H-7H1-SOD-123-ZOW	mm1zb51h-7h1-sod-123-zow
7J		MM3Z3V9B	Zener diode	3.89..4.16V, Izt=5mA, Zzt=100Ω, 300mW	SOD-323FL	7d	1a	Lge	MM3Z3V9B-7J-SOD-323FL-LGE	mm3z3v9b-7j-sod-323fl-lge
7J		STZ8039B	Zener diode	3.87..4.1V, Izt=5mA, Zzt=13Ω, 300mW	SOD-323	5d	1a	Jiy	STZ8039B-7J-SOD-323-JIY	stz8039b-7j-sod-323-jiy
7J1		MM1ZB56H	Zener diode	54.88..57.12V, Izt=2.5mA, Zzt=180Ω, 500mW	SOD-123	5d	1a	Zow	MM1ZB56H-7J1-SOD-123-ZOW	mm1zb56h-7j1-sod-123-zow
7K		MA2Z357	C-diode	CATV-tuning, 34V, 58/2.53pF(0/25V), 0.54Ω(470MHz)	SOD-123	5d	1a	Pan	MA2Z357-7K-SOD-123-PAN	ma2z357-7k-sod-123-pan
7K		MA2Z357J	C-diode	CATV-tuning, 34V, 58/2.53pF(0/25V), 0.54Ω(470MHz)	SOD-523	6d	1a	Pan	MA2Z357J-7K-SOD-523-PAN	ma2z357j-7k-sod-523-pan
7K		MA357	C-diode	CATV-tuning, 34V, 58/2.53pF(0/25V), 0.54Ω(470MHz)	SOD-123	5d	1a	Pan	MA357-7K-SOD-123-PAN	ma357-7k-sod-123-pan
7K		MA357J	C-diode	CATV-tuning, 34V, 58/2.53pF(0/25V), 0.54Ω(470MHz)	SOD-523	6d	1a	Pan	MA357J-7K-SOD-523-PAN	ma357j-7k-sod-523-pan
7K		MM3Z4V3B	Zener diode	4.17..4.43V, Izt=5mA, Zzt=100Ω, 300mW	SOD-323FL	7d	1a	Lge	MM3Z4V3B-7K-SOD-323FL-LGE	mm3z4v3b-7k-sod-323fl-lge
7K		STZ8043B	Zener diode	4.17..4.4V, Izt=5mA, Zzt=130Ω, 300mW	SOD-323	5d	1a	Jiy	STZ8043B-7K-SOD-323-JIY	stz8043b-7k-sod-323-jiy
7K1		MM1ZB62H	Zener diode	60.76..63.24V, Izt=2.5mA, Zzt=200Ω, 500mW	SOD-123	5d	1a	Zow	MM1ZB62H-7K1-SOD-123-ZOW	mm1zb62h-7k1-sod-123-zow
7L		MA379	C-diode	UHF-tuner, 32V, 6.3/0.95pF(2/25V)	SOD-323	5d	1a	Pan	MA379-7L-SOD-323-PAN	ma379-7l-sod-323-pan
7L1		MM1ZB68H	Zener diode	66.64..69.36V, Izt=2.5mA, Zzt=250Ω, 500mW	SOD-123	5d	1a	Zow	MM1ZB68H-7L1-SOD-123-ZOW	mm1zb68h-7l1-sod-123-zow
7M		MM3Z4V7B	Zener diode	4.55..4.75V, Izt=5mA, Zzt=100Ω, 300mW	SOD-323FL	7d	1a	Lge	MM3Z4V7B-7M-SOD-323FL-LGE	mm3z4v7b-7m-sod-323fl-lge
7M1		MM1ZB75H	Zener diode	73.5..76.5V, Izt=2.5mA, Zzt=300Ω, 500mW	SOD-123	5d	1a	Zow	MM1ZB75H-7M1-SOD-123-ZOW	mm1zb75h-7m1-sod-123-zow
7N		CMDZ1L8	Zener diode	1.71 ..1.89V, Izt=0.5mA, Zzt=1200Ω, 250mW	SOD-323	5d	1a	Cen	CMDZ1L8-7N-SOD-323-CEN	cmdz1l8-7n-sod-323-cen
7N		MA2Z392	C-diode	GaAs, VCO, 10V, 40mA, 5/1.8pF(1/4V), 0.3Ω(470MHz)	SOD-123	5d	1a	Pan	MA2Z392-7N-SOD-123-PAN	ma2z392-7n-sod-123-pan
7N		MA392	C-diode	GaAs, VCO, 10V, 40mA, 5/1.8pF(1/4V), 0.3Ω(470MHz)	SOD-123	5d	1a	Pan	MA392-7N-SOD-123-PAN	ma392-7n-sod-123-pan
7N		MM3Z5V1B	Zener diode	4.98..5.20V, Izt=5mA, Zzt=80Ω, 300mW	SOD-323FL	7d	1a	Lge	MM3Z5V1B-7N-SOD-323FL-LGE	mm3z5v1b-7n-sod-323fl-lge
7P		BZT52B5V6WS	Zener diode	5.488..5.712V, Izt=5mA, 300mW	SOD-323F	7d	1a	Ttr	BZT52B5V6WS-7P-SOD-323F-TTR	bzt52b5v6ws-7p-sod-323f-ttr
7P		CMDZ33L	Zener diode	31.35..34.65V, Izt=0.5mA, Zzt=250Ω, 250mW	SOD-323	5d	1a	Cen	CMDZ33L-7P-SOD-323-CEN	cmdz33l-7p-sod-323-cen
7P		MA2Z393	C-diode	GaAs, VCO, 10V, 50mA, 10.5/3.6pF(1/4V), 0.3Ω(470MHz)	SOD-123	5d	1a	Pan	MA2Z393-7P-SOD-123-PAN	ma2z393-7p-sod-123-pan
7P		MA393	C-diode	GaAs, VCO, 10V, 50mA, 10.5/3.6pF(1/4V), 0.3Ω(470MHz)	SOD-123	5d	1a	Pan	MA393-7P-SOD-123-PAN	ma393-7p-sod-123-pan
7P		MM3Z5B6H	Zener diode	5.488..5.712V, Izt=5mA, Zzt=80Ω, 300mW	SOD-323	5d	1a	Zow	MM3Z5B6H-7P-SOD-323-ZOW	mm3z5b6h-7p-sod-323-zow
7P		MM3Z5V6B	Zener diode	5.49..5.73V, Izt=5mA, Zzt=60Ω, 300mW	SOD-323FL	7d	1a	Lge	MM3Z5V6B-7P-SOD-323FL-LGE	mm3z5v6b-7p-sod-323fl-lge
7P5		SML4737	Zener diode	7.5V±5%, Izt=34mA, Zzt=4Ω, 1W	DO-214AC	1d	1k	Vs	SML4737-7P5-DO-214AC-VS	sml4737-7p5-do-214ac-vs
7R		MM3Z6V2B	Zener diode	6.06..6.33V, Izt=5mA, Zzt=60Ω, 300mW	SOD-323FL	7d	1a	Lge	MM3Z6V2B-7R-SOD-323FL-LGE	mm3z6v2b-7r-sod-323fl-lge
7R		STZ8062B	Zener diode	6.05..6.36V, Izt=5mA, Zzt=30Ω, 300mW	SOD-323	5d	1a	Jiy	STZ8062B-7R-SOD-323-JIY	stz8062b-7r-sod-323-jiy
7S		MA2Z391	C-diode	Ga-As VCO, 10V, 30mA, 3.7/1.4pF(1/4V), 0.3Ω(470MHz)	SOD-123	5d	1a	Pan	MA2Z391-7S-SOD-123-PAN	ma2z391-7s-sod-123-pan
7S		MA391	C-diode	Ga-As VCO, 10V, 30mA, 3.7/1.4pF(1/4V), 0.3Ω(470MHz)	SOD-123	5d	1a	Pan	MA391-7S-SOD-123-PAN	ma391-7s-sod-123-pan
7U		MA10301	C-diode	VCO, 15V, 21.5/15.9pF(1/2V), 0.35Ω(100MHz)	SOD-123	5d	1b	Pan	MA10301-7U-SOD-123-PAN	ma10301-7u-sod-123-pan
7V0		SMA7.0	TVS	Vbr=7.78..9.51V, Vrwm=7.0V, 22.6A, 300W(1ms)	DO-214AC	1d	1a	Mic	SMA7_0-7V0-DO-214AC-MIC	sma7_0-7v0-do-214ac-mic
7V0		SMB7.0	TVS	Vbr=7.78..9.51V, Vrwm=7V, 45.1A, 600W(1ms)	DO-214AA	1d	1a	Mic	SMB7_0-7V0-DO-214AA-MIC	smb7_0-7v0-do-214aa-mic
7V0		SMC7.0	TVS	Vbr=7.78..9.51V, Vrwm=7V, 112.8A, 1500W(1ms),	DO-214AB	1d	1a	Mic	SMC7_0-7V0-DO-214AB-MIC	smc7_0-7v0-do-214ab-mic
7V0A		SMA7.0A	TVS	Vbr=7.78..8.6V, Vrwm=7.0V, 25A, 300W(1ms)	DO-214AC	1d	1a	Mic	SMA7_0A-7V0A-DO-214AC-MIC	sma7_0a-7v0a-do-214ac-mic
7V0A		SMB7.0A	TVS	Vbr=7.78..8.6V, Vrwm=7V, 50A, 600W(1ms)	DO-214AA	1d	1a	Mic	SMB7_0A-7V0A-DO-214AA-MIC	smb7_0a-7v0a-do-214aa-mic
7V0A		SMC7.0A	TVS	Vbr=7.78..8.6V, Vrwm=7V, 125A, 1500W(1ms),	DO-214AB	1d	1a	Mic	SMC7_0A-7V0A-DO-214AB-MIC	smc7_0a-7v0a-do-214ab-mic
7V0C		SMA7.0C	TVS	Vbr=7.78..9.51V, Vrwm=7.0V, 22.6A, 300W(1ms), Bidir.	DO-214AC	1ba	1j	Mic	SMA7_0C-7V0C-DO-214AC-MIC	sma7_0c-7v0c-do-214ac-mic
7V0C		SMA7.5C	TVS	Vbr=8.33..10.3V, Vrwm=7.5V, 21A, 300W(1ms), Bidir.	DO-214AC	1ba	1j	Mic	SMA7_5C-7V0C-DO-214AC-MIC	sma7_5c-7v0c-do-214ac-mic
7V0C		SMB7.0C	TVS	Vbr=7.78..9.51V, Vrwm=7V, 45.1A, 600W(1ms), Bidir.	DO-214AA	1ba	1j	Mic	SMB7_0C-7V0C-DO-214AA-MIC	smb7_0c-7v0c-do-214aa-mic
7V0C		SMC7.0C	TVS	Vbr=7.78..9.51V, Vrwm=7V, 112.8A, 1500W(1ms), Bidir.	DO-214AB	1ba	1j	Mic	SMC7_0C-7V0C-DO-214AB-MIC	smc7_0c-7v0c-do-214ab-mic
7V0CA		SMA7.0CA	TVS	Vbr=7.78..8.6V, Vrwm=7.0V, 25A, 300W(1ms), Bidir.	DO-214AC	1ba	1j	Mic	SMA7_0CA-7V0CA-DO-214AC-MIC	sma7_0ca-7v0ca-do-214ac-mic
7V0CA		SMA7.5CA	TVS	Vbr=8.33..9.21V, Vrwm=7.5V, 23.3A, 300W(1ms), Bidir.	DO-214AC	1ba	1j	Mic	SMA7_5CA-7V0CA-DO-214AC-MIC	sma7_5ca-7v0ca-do-214ac-mic
7V0CA		SMB7.0CA	TVS	Vbr=7.78..8.6V, Vrwm=7V, 50A, 600W(1ms), Bidir.	DO-214AA	1ba	1j	Mic	SMB7_0CA-7V0CA-DO-214AA-MIC	smb7_0ca-7v0ca-do-214aa-mic
7V0CA		SMC7.0CA	TVS	Vbr=7.78..8.6V, Vrwm=7V, 125A, 1500W(1ms), Bidir.	DO-214AB	1ba	1j	Mic	SMC7_0CA-7V0CA-DO-214AB-MIC	smc7_0ca-7v0ca-do-214ab-mic
7V5		BZD27C7V5P	Zener diode	7.13..7.88V, Zzt=2Ω, Izt=100mA, 800mW	SOD-123FL	7d	1a	Pjt	BZD27C7V5P-7V5-SOD-123FL-PJT	bzd27c7v5p-7v5-sod-123fl-pjt
7V5		BZY55-C7V5	Zener diode	7.13..7.88V, Izt=5mA, Zzt=7Ω, 500mW	0805	70d	2d	Tsc	BZY55-C7V5-7V5-0805-TSC	bzy55-c7v5-7v5-0805-tsc
7V5		CDZ55C7V5	Zener diode	7.13..7.88V, Zzt=7Ω, Izt=5mA, 500mW	1206	70d	2d	Crp	CDZ55C7V5-7V5-1206-CRP	cdz55c7v5-7v5-1206-crp
7V5		CDZ55C7V5S	Zener diode	7.13..7.88V, Zzt=7Ω, Izt=5mA, 500mW	0805	70d	2d	Crp	CDZ55C7V5S-7V5-0805-CRP	cdz55c7v5s-7v5-0805-crp
7V5		CTZ55C7V5	Zener diode	7.13..7.88V, Izt=5mA, Zzt=7Ω, 500mW	1206	70d	2d	Ctc	CTZ55C7V5-7V5-1206-CTC	ctz55c7v5-7v5-1206-ctc
7V5		CZRNC55C7V5-G	Zener diode	7.13..7.88V, Zt=7Ω, Izt=5mA, 500mW	1206	70d	2b	Cmc	CZRNC55C7V5-G-7V5-1206-CMC	czrnc55c7v5-g-7v5-1206-cmc
7V5		CZRSC55C7V5-G	Zener diode	7.13..7.88V, Zt=7Ω, Izt=5mA, 500mW	0805	70d	2b	Cmc	CZRSC55C7V5-G-7V5-0805-CMC	czrsc55c7v5-g-7v5-0805-cmc
7V5		DFLZ7V5	Zener diode	7.5V±5%, Izt=100mA, Zzt<2Ω, 1W	SOD-123FL	7d	1d	Mco	DFLZ7V5-7V5-SOD-123FL-MCO	dflz7v5-7v5-sod-123fl-mco
7V5		MFPZ7V5	Zener diode	7.13..7.88V, Izt=100mA, Zzt=2Ω, 800mW	SOD-123FL	7d	1a	Ttr	MFPZ7V5-7V5-SOD-123FL-TTR	mfpz7v5-7v5-sod-123fl-ttr
7V5		P6SMBJ7V5	TVS	Vrwm=7.5V, Vbr=6.75..8.25V, 51A, 600W(1ms)	DO-214AA	1d	1n	Lif	P6SMBJ7V5-7V5-DO-214AA-LIF	p6smbj7v5-7v5-do-214aa-lif
7V5		SMA7.5	TVS	Vbr=8.33..10.3V, Vrwm=7.5V, 21A, 300W(1ms)	DO-214AC	1d	1a	Mic	SMA7_5-7V5-DO-214AC-MIC	sma7_5-7v5-do-214ac-mic
7V5		SMB7.5	TVS	Vbr=8.33..10.2V, Vrwm=7.5V, 42A, 600W(1ms)	DO-214AA	1d	1a	Mic	SMB7_5-7V5-DO-214AA-MIC	smb7_5-7v5-do-214aa-mic
7V5		SMC7.5	TVS	Vbr=8.33..10.2V, Vrwm=7.5V, 104.9A, 1500W(1ms),	DO-214AB	1d	1a	Mic	SMC7_5-7V5-DO-214AB-MIC	smc7_5-7v5-do-214ab-mic
7V5A		1.5SMC7.5A	TVS	Vrwm=6.4V, Vbr=7.13..7.88V, Ipp=132A, 1500W(1ms)	DO-214AB	1d	1b	Mde	1_5SMC7_5A-7V5A-DO-214AB-MDE	1_5smc7_5a-7v5a-do-214ab-mde
7V5A		1.5SMC7.5A	TVS	Vrwm=6.4V, Vbr=7.13..7.88V, Ipp=132A, 1500W(1ms)	DO-214AB	1d	1k	Vs	1_5SMC7_5A-7V5A-DO-214AB-VS	1_5smc7_5a-7v5a-do-214ab-vs
7V5A		1.5SMC7.5A	TVS	Vrwm=6.4V, Vbr=7.13..7.88V, Ipp=132A, 1500W(1ms)	DO-214AB	1d	2s	Lif	1_5SMC7_5A-7V5A-DO-214AB-LIF	1_5smc7_5a-7v5a-do-214ab-lif
7V5A		1.5SMC7.5A	TVS	Vrwm=6.4V, Vbr=7.13..7.88V, Ipp=132A, 1500W(1ms)	403	3d	2t	Ons	1_5SMC7_5A-7V5A-403-ONS	1_5smc7_5a-7v5a-403-ons
7V5A		P4SMA7.5A	TVS	Vbr=7.13..7.88V, Vrwm=7.5V, 35.4A, 400W (1ms)	DO-214AC	1d	1k	Vs	P4SMA7_5A-7V5A-DO-214AC-VS	p4sma7_5a-7v5a-do-214ac-vs
7V5A		P6SMB7.5A	TVS	Vrwm=7.5V, Vbr=7.13..7.88V, 53.1A, 600W(1ms)	DO-214AA	1d	1k	Vs	P6SMB7_5A-7V5A-DO-214AA-VS	p6smb7_5a-7v5a-do-214aa-vs
7V5A		P6SMB7.5A	TVS	Vrwm=7.5V, Vbr=7.13..7.88V, 53.1A, 600W(1ms)	403A	3d	1s	Ons	P6SMB7_5A-7V5A-403A-ONS	p6smb7_5a-7v5a-403a-ons
7V5A		P6SMBJ7V5A	TVS	Vrwm=7.5V, Vbr=6.75..8.25V, 53A, 600W(1ms)	DO-214AA	1d	1n	Lif	P6SMBJ7V5A-7V5A-DO-214AA-LIF	p6smbj7v5a-7v5a-do-214aa-lif
7V5A		SMA7.5A	TVS	Vbr=8.33..9.21V, Vrwm=7.5V, 23.3A, 300W(1ms)	DO-214AC	1d	1a	Mic	SMA7_5A-7V5A-DO-214AC-MIC	sma7_5a-7v5a-do-214ac-mic
7V5A		SMAJP4KE7.5A	TVS	Vrwm=6.40V, Vbr=7.13..7.88V, Ipp=36.3A, 400W(1ms)	DO-214AC	1d	1a	Mco	SMAJP4KE7_5A-7V5A-DO-214AC-MCO	smajp4ke7_5a-7v5a-do-214ac-mco
7V5A		SMB7.5A	TVS	Vbr=8.33..9.21V, Vrwm=7.5V, 46.5A, 600W(1ms)	DO-214AA	1d	1a	Mic	SMB7_5A-7V5A-DO-214AA-MIC	smb7_5a-7v5a-do-214aa-mic
7V5A		SMBJP6KE7.5A	TVS	Vrwm=6.40V, Vbr=7.13..7.88V, Ipp=54.0A, 600W(1ms)	DO-214AA	1d	1a	Mco	SMBJP6KE7_5A-7V5A-DO-214AA-MCO	smbjp6ke7_5a-7v5a-do-214aa-mco
7V5A		SMC7.5A	TVS	Vbr=8.33..9.21V, Vrwm=7.5V, 116.3A, 1500W(1ms),	DO-214AB	1d	1a	Mic	SMC7_5A-7V5A-DO-214AB-MIC	smc7_5a-7v5a-do-214ab-mic
7V5A		SMCJ1.5KE7.5A	TVS	Vrwm=6.40V, Vbr=7.13..7.88V, Ipp=134.5A, 1500W(1ms)	DO-214AB	1d	1a	Mco	SMCJ1_5KE7_5A-7V5A-DO-214AB-MCO	smcj1_5ke7_5a-7v5a-do-214ab-mco
7V5A		SZP6SMB7.5A	TVS	Vrwm=7.5V, Vbr=7.13..7.88V, 53.1A, 600W(1ms)	403A	3d	1s	Ons	SZP6SMB7_5A-7V5A-403A-ONS	szp6smb7_5a-7v5a-403a-ons
7V5A		TVP04A7V5A-G	TVS	Vbr=7.13..7.88V, Vrwm=6.4V, Ipp=35.40A, 400W(1ms)	DO-214AC	1d	2o	Cmc	TVP04A7V5A-G-7V5A-DO-214AC-CMC	tvp04a7v5a-g-7v5a-do-214ac-cmc
7V5A		TVP06B7V5A-G	TVS	Vrwm=6.4V, Vbr=7.13..7.88V, Ipp=53.10A, 600W(1ms)	DO-214AA	1d	2o	Cmc	TVP06B7V5A-G-7V5A-DO-214AA-CMC	tvp06b7v5a-g-7v5a-do-214aa-cmc
7V5B		BZT52B7V5	Zener diode	7.35..7.65V, Izt=5mA, Zzt=15Ω, 500mW	SOD-123FL	7d	1a	Tsc	BZT52B7V5-7V5B-SOD-123FL-TSC	bzt52b7v5-7v5b-sod-123fl-tsc
7V5B		MMSZ7V5BW	Zener diode	7.35..7.65V, Izt=5mA, Zzt=15Ω, 500mW	SOD-123FL	7d	1a	Tac	MMSZ7V5BW-7V5B-SOD-123FL-TAC	mmsz7v5bw-7v5b-sod-123fl-tac
7V5B		Z3SMB7.5B	Zener diode	7.13..7.88V, Izt=100mA, Zzt=2Ω, 3W	DO-214AA	1d	1a	Ttr	Z3SMB7_5B-7V5B-DO-214AA-TTR	z3smb7_5b-7v5b-do-214aa-ttr
7V5C		1.5SMC7.5CA	TVS	Vrwm=6.4V, Vbr=7.13..7.88V, Ipp=132A, 1500W(1ms), Bidir.	DO-214AB	1ba	1e	Mde	1_5SMC7_5CA-7V5C-DO-214AB-MDE	1_5smc7_5ca-7v5c-do-214ab-mde
7V5C		1.5SMC7.5CA	TVS	Vrwm=6.4V, Vbr=7.13..7.88V, Ipp=132A, 1500W(1ms), Bidir.	DO-214AB	1ba	2s	Lif	1_5SMC7_5CA-7V5C-DO-214AB-LIF	1_5smc7_5ca-7v5c-do-214ab-lif
7V5C		1.5SMC7.5CA	TVS	Vrwm=6.4V, Vbr=7.13..7.88V, Ipp=132A, 1500W(1ms), Bidir.	DO-214AB	1ba	1l	Vs	1_5SMC7_5CA-7V5C-DO-214AB-VS	1_5smc7_5ca-7v5c-do-214ab-vs
7V5C		P4SMA7.5CA	TVS	Vbr=7.13..7.88V, Vrwm=7.5V, 35.4A, 400W (1ms), Bidir.	DO-214AC	1ba	1l	Vs	P4SMA7_5CA-7V5C-DO-214AC-VS	p4sma7_5ca-7v5c-do-214ac-vs
7V5C		P6SMB7.5CA	TVS	Vrwm=7.5V, Vbr=7.13..7.88V, 53.1A, 600W(1ms), Bidir.	DO-214AA	1ba	1l	Vs	P6SMB7_5CA-7V5C-DO-214AA-VS	p6smb7_5ca-7v5c-do-214aa-vs
7V5C		P6SMBJ7V5C	TVS	Vrwm=7.5V, Vbr=6.75..8.25V, 51A, 600W(1ms), Bidir.	DO-214AA	1ba	1p	Lif	P6SMBJ7V5C-7V5C-DO-214AA-LIF	p6smbj7v5c-7v5c-do-214aa-lif
7V5C		SMAJP4KE7.5CA	TVS	Vrwm=6.40V, Vbr=7.13..7.88V, Ipp=36.3A, 400W(1ms), Bidir.	DO-214AC	1ba	1j	Mco	SMAJP4KE7_5CA-7V5C-DO-214AC-MCO	smajp4ke7_5ca-7v5c-do-214ac-mco
7V5C		SMB7.5C	TVS	Vbr=8.33..10.2V, Vrwm=7.5V, 42A, 600W(1ms), Bidir.	DO-214AA	1ba	1j	Mic	SMB7_5C-7V5C-DO-214AA-MIC	smb7_5c-7v5c-do-214aa-mic
7V5C		SMBJP6KE7.5CA	TVS	Vrwm=6.40V, Vbr=7.13..7.88V, Ipp=54.0A, 600W(1ms), Bidir.	DO-214AA	1ba	1j	Mco	SMBJP6KE7_5CA-7V5C-DO-214AA-MCO	smbjp6ke7_5ca-7v5c-do-214aa-mco
7V5C		SMC7.5C	TVS	Vbr=8.33..10.2V, Vrwm=7.5V, 104.9A, 1500W(1ms), Bidir.	DO-214AB	1ba	1j	Mic	SMC7_5C-7V5C-DO-214AB-MIC	smc7_5c-7v5c-do-214ab-mic
7V5C		SMCJ1.5KE7.5CA	TVS	Vrwm=6.40V, Vbr=7.13..7.88V, Ipp=134.5A, 1500W(1ms), Bidir.	DO-214AB	1ba	1j	Mco	SMCJ1_5KE7_5CA-7V5C-DO-214AB-MCO	smcj1_5ke7_5ca-7v5c-do-214ab-mco
7V5C		TVP04A7V5CA-G	TVS	Vbr=7.13..7.88V, Vrwm=6.4V, Ipp=35.40A, 400W(1ms), Bidir.	DO-214AC	1ba	2o	Cmc	TVP04A7V5CA-G-7V5C-DO-214AC-CMC	tvp04a7v5ca-g-7v5c-do-214ac-cmc
7V5C		TVP06B7V5ACA-G	TVS	Vrwm=6.4V, Vbr=7.13..7.88V, Ipp=53.10A, 600W(1ms), Bidir.	DO-214AA	1ba	2o	Cmc	TVP06B7V5ACA-G-7V5C-DO-214AA-CMC	tvp06b7v5aca-g-7v5c-do-214aa-cmc
7V5CA		P6SMBJ7V5CA	TVS	Vrwm=7.5V, Vbr=6.75..8.25V, 53A, 600W(1ms), Bidir.	DO-214AA	1ba	1p	Lif	P6SMBJ7V5CA-7V5CA-DO-214AA-LIF	p6smbj7v5ca-7v5ca-do-214aa-lif
7V5CA		SMB7.5CA	TVS	Vbr=8.33..9.21V, Vrwm=7.5V, 46.5A, 600W(1ms), Bidir.	DO-214AA	1ba	1j	Mic	SMB7_5CA-7V5CA-DO-214AA-MIC	smb7_5ca-7v5ca-do-214aa-mic
7V5CA		SMC7.5CA	TVS	Vbr=8.33..9.21V, Vrwm=7.5V, 116.3A, 1500W(1ms), Bidir.	DO-214AB	1ba	1j	Mic	SMC7_5CA-7V5CA-DO-214AB-MIC	smc7_5ca-7v5ca-do-214ab-mic
7V5Z		BZT52C7V5	Zener diode	7.11..7.86V, Izt=5mA, Zzt=15Ω, 500mW	SOD-123FL	7d	1a	Tsc	BZT52C7V5-7V5Z-SOD-123FL-TSC	bzt52c7v5-7v5z-sod-123fl-tsc
7V5Z		MMSZ7V5CW	Zener diode	7.11..7.86V, Izt=5mA, Zzt=15Ω, 500mW	SOD-123FL	7d	1a	Tac	MMSZ7V5CW-7V5Z-SOD-123FL-TAC	mmsz7v5cw-7v5z-sod-123fl-tac
7V5Z		TCMMSZ7V5	Zener diode	7.5V±5%, Izt=5mA, Zzt=14Ω, 500mW	SOD-123FL	7d	1a	Tac	TCMMSZ7V5-7V5Z-SOD-123FL-TAC	tcmmsz7v5-7v5z-sod-123fl-tac
7V5Z		ZGFM057V5C-MH	Zener diode	7.11..7.86V, Izt=5mA, Zzt=14Ω, 500mW	SOD-123	5d	1a	Pic	ZGFM057V5C-MH-7V5Z-SOD-123-PIC	zgfm057v5c-mh-7v5z-sod-123-pic
7X		MA2ZV01	C-diode	VCO, 6V, 16/6pF(1/3V), 1Ω(470MHz)	SOD-123	5d	1a	Pan	MA2ZV01-7X-SOD-123-PAN	ma2zv01-7x-sod-123-pan
7X		MM3Z6V8B	Zener diode	6.65..6.93V, Izt=5mA, Zzt=40Ω, 300mW	SOD-323FL	7d	1a	Lge	MM3Z6V8B-7X-SOD-323FL-LGE	mm3z6v8b-7x-sod-323fl-lge
7X		STZ8068B	Zener diode	6.64..6.98V, Izt=5mA, Zzt=20Ω, 300mW	SOD-323	5d	1a	Jiy	STZ8068B-7X-SOD-323-JIY	stz8068b-7x-sod-323-jiy
7Y		KDZ22VVY	Zener diode	21.54..22.47V, Izt=5mA, Zzt=30Ω, 100mW	VSC	7d	1a	Kec	KDZ22VVY-7Y-VSC-KEC	kdz22vvy-7y-vsc-kec
7Y		MA2ZV02	C-diode	VCO, 6V, 19/8.1 pF(1/4V), 0.3Ω(470MHz)	SOD-123	5d	1a	Pan	MA2ZV02-7Y-SOD-123-PAN	ma2zv02-7y-sod-123-pan
7Y		MM3Z7V5B	Zener diode	7.28..7.60V, Izt=5mA, Zzt=30Ω, 300mW	SOD-323FL	7d	1a	Lge	MM3Z7V5B-7Y-SOD-323FL-LGE	mm3z7v5b-7y-sod-323fl-lge
7Y		STZ8075B	Zener diode	7.29..7.67V, Izt=5mA, Zzt=20Ω, 300mW	SOD-323	5d	1a	Jiy	STZ8075B-7Y-SOD-323-JIY	stz8075b-7y-sod-323-jiy
7Z		BZT52B4V7S	Zener diode	4.61..4.79V, Izt=5mA, Zzt=80Ω, 200mW	SOD-323FL	7d	1a	Tsc	BZT52B4V7S-7Z-SOD-323FL-TSC	bzt52b4v7s-7z-sod-323fl-tsc
7Z		MA2ZV03	C-diode	VCO, 6V, 5.5/2.35pF(1/4V), 0.3Ω(470MHz)	SOD-123	5d	1a	Pan	MA2ZV03-7Z-SOD-123-PAN	ma2zv03-7z-sod-123-pan
7Z		MM3Z4V7B	Zener diode	4.61..4.79V, Zzt=75Ω, Izt=5mA, 200mW	SOD-323FL	7d	1a	F	MM3Z4V7B-7Z-SOD-323FL-F	mm3z4v7b-7z-sod-323fl-f
7Z		MM3Z4V7BW	Zener diode	4.61..4.79V, Izt=5mA, Zzt=80Ω, 200mW	SOD-323FL	7d	1a	Tac	MM3Z4V7BW-7Z-SOD-323FL-TAC	mm3z4v7bw-7z-sod-323fl-tac
7Z		MM3Z8V2B	Zener diode	8.02..8.36V, Izt=5mA, Zzt=30Ω, 300mW	SOD-323FL	7d	1a	Lge	MM3Z8V2B-7Z-SOD-323FL-LGE	mm3z8v2b-7z-sod-323fl-lge
7Z		TCMM3Z4V7B	Zener diode	4.7V±2%, Izt=5mA, Zzt=75Ω, 200mW	SOD-323FL	7d	1a	Tac	TCMM3Z4V7B-7Z-SOD-323FL-TAC	tcmm3z4v7b-7z-sod-323fl-tac
8		1SS420PT	Si-diode	Sw, 85V, 150mA, Vf<1.2V(150mA), 4ns	SOD-523	6d	1a	Chm	1SS420PT-8-SOD-523-CHM	1ss420pt-8-sod-523-chm
8		BB178	C-diode	TV-VHF-tuning, 32V, 20mA, 62..2.9pF(1..28V), 160MHz	SOD-523	6d	1a	Phi	BB178-8-SOD-523-PHI	bb178-8-sod-523-phi
8		BBY58-02V	C-diode	VCO-tuning, 10V, 20mA, 17.5..19.3pF(4..1V)	SC-79	6d	1u	Inf	BBY58-02V-8-SC-79-INF	bby58-02v-8-sc-79-inf
8		GBLC08	TVS	Vrwm=8V, 17A, 350W(1ms), 3pF	SOD-323	5d	1a	Prt	GBLC08-8-SOD-323-PRT	gblc08-8-sod-323-prt
8		HVU308	C-diode	UHF-tuning, 30V, 13.9..16.1pF(2V)	SOD-323	5d	1a	Ren	HVU308-8-SOD-323-REN	hvu308-8-sod-323-ren
8		KDZ5.6FV	Zener diode	5.30..6.0V, Izt=5mA, Zzt=40Ω, 100mW	TFSC	7d	1a	Kec	KDZ5_6FV-8-TFSC-KEC	kdz5_6fv-8-tfsc-kec
8		MAZS082	Zener diode	7.7..8.7V, Iz=5mA, 200mW	SOD-523	6d	1a	Pan	MAZS082-8-SOD-523-PAN	mazs082-8-sod-523-pan
8		MMPZ5229SPT	Zener diode	4.214..4.386V, Izt=5mA, Zzt=88Ω, 225mW	SOD-323	5d	1a	Chm	MMPZ5229SPT-8-SOD-323-CHM	mmpz5229spt-8-sod-323-chm
8		MMSZ5257BPT	Zener diode	33V±5%, Izt=3.8mA, Zzt=58Ω, 225mW	SOD-523	6d	1a	Chm	MMSZ5257BPT-8-SOD-523-CHM	mmsz5257bpt-8-sod-523-chm
8	bb	BBY58-03W	C-diode	VCO-tuning, 10V, 20mA, 17.5..19.3pF(4..1V)	SOD-323	5d	2	Inf	BBY58-03W-8-BB-SOD-323-INF	bby58-03w-8-bb-sod-323-inf
8_		MAZS0820L	Zener diode	7.77..8.17V, Iz=5mA, 200mW	SOD-523	6d	1a	Pan	MAZS0820L-8_-SOD-523-PAN	mazs0820l-8_-sod-523-pan
8_2		MAZ80820L	Zener diode	8.03..8.43V, Zzt=20Ω(5mA), 150mW	SC-76	6d	1a	Pan	MAZ80820L-8_2-SC-76-PAN	maz80820l-8_2-sc-76-pan
8_2		MAZ8082GLL	Zener diode	8.03..8.43V, Zzt=20Ω(5mA), 150mW	SMini2-F3	6d	1a	Pan	MAZ8082GLL-8_2-SMINI2-F3-PAN	maz8082gll-8_2-smini2-f3-pan
8-		MAZS0820M	Zener diode	8.03..8.43V, Iz=5mA, 200mW	SOD-523	6d	1a	Pan	MAZS0820M-8--SOD-523-PAN	mazs0820m-8--sod-523-pan
8-2		MAZ80820M	Zener diode	7.7..8.7V, Zzt=20Ω(5mA), 150mW	SC-76	6d	1a	Pan	MAZ80820M-8-2-SC-76-PAN	maz80820m-8-2-sc-76-pan
8-2		MAZ8082GML	Zener diode	7.7..8.7V, Zzt=20Ω(5mA), 150mW	SMini2-F3	6d	1a	Pan	MAZ8082GML-8-2-SMINI2-F3-PAN	maz8082gml-8-2-smini2-f3-pan
8.		MMSZ5257SPT	Zener diode	33V±5%, Izt=3.8mA, Zzt=58Ω, 225mW	SOD-523	6d	1a	Chm	MMSZ5257SPT-8_-SOD-523-CHM	mmsz5257spt-8_-sod-523-chm
8.0		SMBG8.0	TVS	Vrwm=8.0V, Vbr=8.89..11.3V, 40.0A, 600W(1ms)	DO-215AA	5d	1a	Msc	SMBG8_0-8_0-DO-215AA-MSC	smbg8_0-8_0-do-215aa-msc
8.0A		1SMC8.0A	TVS	Vbr=8.89..9.83V, Vrwm=8.0V, 110.3A, 1500W(1ms)	DO-214AB	1d	1a	Eic	1SMC8_0A-8_0A-DO-214AB-EIC	1smc8_0a-8_0a-do-214ab-eic
8.0A		MMF8.0A	TVS	Vrwm=8.0V, Vbr=8.89..10.23V, Ipp=14.7A, 200W(1ms)	SOD-123FL	7d	2m	Sst	MMF8_0A-8_0A-SOD-123FL-SST	mmf8_0a-8_0a-sod-123fl-sst
8.0A		SMAJ8.0A	TVS	Vrwm=8.0V, Vbr=8.89..9.83V, 29.4A, 400W(1ms)	DO-214AC	1d	1j	Sus	SMAJ8_0A-8_0A-DO-214AC-SUS	smaj8_0a-8_0a-do-214ac-sus
8.0A		SMBG8.0A	TVS	Vrwm=8.0V, Vbr=8.89..10.23V, 44.1A, 600W(1ms)	DO-215AA	5d	1a	Msc	SMBG8_0A-8_0A-DO-215AA-MSC	smbg8_0a-8_0a-do-215aa-msc
8.0A		SMBJ8.0A	TVS	Vrwm=8.0V, Vbr=8.89..10.23V, 44.1A, 600W(1ms)	DO-214AA	1d	1a	Sus	SMBJ8_0A-8_0A-DO-214AA-SUS	smbj8_0a-8_0a-do-214aa-sus
8.0A		SMCJ8.0A	TVS	Vrwm=8V, Vbr=8.89..9.83V, 100A, 1500W(1ms)	DO-214AB	1d	1k	Sus	SMCJ8_0A-8_0A-DO-214AB-SUS	smcj8_0a-8_0a-do-214ab-sus
8.0A		SMF8.0A	TVS	Vbr=8.89..9.83V, Vrwm=8.0V, Ipp=14.7A, 200W(1ms)	SOD-123FL	7d	1a	Mco	SMF8_0A-8_0A-SOD-123FL-MCO	smf8_0a-8_0a-sod-123fl-mco
8.0C		SMBG8.0C	TVS	Vrwm=8.0V, Vbr=8.89..11.3V, 40.0A, 600W(1ms), Bidir.	DO-215AA	5ba	1j	Msc	SMBG8_0C-8_0C-DO-215AA-MSC	smbg8_0c-8_0c-do-215aa-msc
8.0CA		1SMC8.0CA	TVS	Vbr=8.89..9.83V, Vrwm=8.0V, 110.3A, 1500W(1ms), Bidir.	DO-214AB	1ba	1j	Eic	1SMC8_0CA-8_0CA-DO-214AB-EIC	1smc8_0ca-8_0ca-do-214ab-eic
8.0CA		MMF8.0CA	TVS	Vrwm=8.0V, Vbr=8.89..10.23V, Ipp=14.7A, 200W(1ms), Bidirectional	SOD-123FL	7ba	1j	Sst	MMF8_0CA-8_0CA-SOD-123FL-SST	mmf8_0ca-8_0ca-sod-123fl-sst
8.0CA		SMAJ8.0CA	TVS	Vrwm=8.0V, Vbr=8.89..9.83V, 29.4A, 400W(1ms), Bidir.	DO-214AC	1ba	1j	Sus	SMAJ8_0CA-8_0CA-DO-214AC-SUS	smaj8_0ca-8_0ca-do-214ac-sus
8.0CA		SMBG8.0CA	TVS	Vrwm=8V, Vbr=8.89..10.23V, 44.1A, 600W(1ms), Bidir.	DO-215AA	5ba	1j	Msc	SMBG8_0CA-8_0CA-DO-215AA-MSC	smbg8_0ca-8_0ca-do-215aa-msc
8.0CA		SMBJ8.0CA	TVS	Vrwm=8V, Vbr=8.89..10.23V, 44.1A, 600W(1ms), Bidir.	DO-214AA	1ba	1j	Sus	SMBJ8_0CA-8_0CA-DO-214AA-SUS	smbj8_0ca-8_0ca-do-214aa-sus
8.0CA		SMCJ8.0CA	TVS	Vrwm=8V, Vbr=8.89..9.83V, 100A, 1500W(1ms), Bidir.	DO-214AB	1ba	1l	Sus	SMCJ8_0CA-8_0CA-DO-214AB-SUS	smcj8_0ca-8_0ca-do-214ab-sus
8.0CA		SMF8.0CA	TVS	Vbr=8.89..9.83V, Vrwm=8.0V, Ipp=14.7A, 200W(1ms), Bidir.	SOD-123FL	7ba	1j	Mco	SMF8_0CA-8_0CA-SOD-123FL-MCO	smf8_0ca-8_0ca-sod-123fl-mco
8.2		MAZ5082	Zener diode	7.7..8.7V, Zzt=6Ω(5mA), 500mW	MP2	11d	1a	Pan	MAZ5082-8_2-MP2-PAN	maz5082-8_2-mp2-pan
8.2		MAZ80820H	Zener diode	8.29..8.7V, Zzt=20Ω(5mA), 150mW	SC-76	6d	1a	Pan	MAZ80820H-8_2-SC-76-PAN	maz80820h-8_2-sc-76-pan
8.2		MAZY082	Zener diode	7.4..9.1V, Zzt=30Ω(10mA), 1W	NMiniP2	1d	1a	Pan	MAZY082-8_2-NMINIP2-PAN	mazy082-8_2-nminip2-pan
8.2		P4SMA8.2	TVS	Vbr=7.38..9.02V, Vrwm=6.63V, 33.0A, 400W(1ms)	DO-214AC	1d	1a	Eic	P4SMA8_2-8_2-DO-214AC-EIC	p4sma8_2-8_2-do-214ac-eic
8.2		U1ZB8.2	Zener diode	7.4..9.1V, Izt=10mA, 1W	3-4D1A	1d	2fa	Tos	U1ZB8_2-8_2-3-4D1A-TOS	u1zb8_2-8_2-3-4d1a-tos
8.2A		P4SMA8.2A	TVS	Vbr=7.79..8.61V, Vrwm=7.02V, 35.0A, 400W(1ms)	DO-214AC	1d	1a	Eic	P4SMA8_2A-8_2A-DO-214AC-EIC	p4sma8_2a-8_2a-do-214ac-eic
8.2A		P6SMB8.2A	TVS	Vbr=7.79..8.61V, Vrwm=7.02V, 50.0A, 600W(1ms)	DO-214AA	1d	1a	Eic	P6SMB8_2A-8_2A-DO-214AA-EIC	p6smb8_2a-8_2a-do-214aa-eic
8.2B		HZF8.2BP	Zener diode	8.2V±5%, Iz=40mA, 900mW	LRP	1d	2f	Ren	HZF8_2BP-8_2B-LRP-REN	hzf8_2bp-8_2b-lrp-ren
8.2B		PTZ8.2B	Zener diode	8.2V±10%, Izt=40mA, 1W	DO-214AC	1d	1a	Rhm	PTZ8_2B-8_2B-DO-214AC-RHM	ptz8_2b-8_2b-do-214ac-rhm
8.2C		HZF8.2CP	Zener diode	8.2V±10%, Iz=40mA, 900mW	LRP	1d	2f	Ren	HZF8_2CP-8_2C-LRP-REN	hzf8_2cp-8_2c-lrp-ren
8.2C		P4SMA8.2C	TVS	Vbr=7.38..9.02V, Vrwm=6.63V, 33.0A, 400W(1ms), Bidir.	DO-214AC	1ba	1j	Eic	P4SMA8_2C-8_2C-DO-214AC-EIC	p4sma8_2c-8_2c-do-214ac-eic
8.2CA		P4SMA8.2CA	TVS	Vbr=7.79..8.61V, Vrwm=7.02V, 35.0A, 400W(1ms), Bidir.	DO-214AC	1ba	1j	Eic	P4SMA8_2CA-8_2CA-DO-214AC-EIC	p4sma8_2ca-8_2ca-do-214ac-eic
8.2CA		P6SMB8.2CA	TVS	Vbr=7.79..8.61V, Vrwm=7.02V, 50.0A, 600W(1ms), Bidir.	DO-214AA	1ba	1j	Eic	P6SMB8_2CA-8_2CA-DO-214AA-EIC	p6smb8_2ca-8_2ca-do-214aa-eic
8.2G		ZD8.2G-CA2	Zener diode	8.2V±5%, Zzt=30Ω, Izt=5mA, 225mW, Halogen free	SOD-123	5d	1a	Utc	ZD8_2G-CA2-8_2G-SOD-123-UTC	zd8_2g-ca2-8_2g-sod-123-utc
8.2G		ZD8.2G-CB2	Zener diode	8.2V±5%, Zzt=30Ω, Izt=5mA, 225mW, Halogen free	SOD-323	5d	1a	Utc	ZD8_2G-CB2-8_2G-SOD-323-UTC	zd8_2g-cb2-8_2g-sod-323-utc
8.2L		ZD8.2L-CA2	Zener diode	8.2V±5%, Zzt=30Ω, Izt=5mA, 225mW, Lead free	SOD-123	5d	1a	Utc	ZD8_2L-CA2-8_2L-SOD-123-UTC	zd8_2l-ca2-8_2l-sod-123-utc
8.2L		ZD8.2L-CB2	Zener diode	8.2V±5%, Zzt=30Ω, Izt=5mA, 225mW, Lead free	SOD-323	5d	1a	Utc	ZD8_2L-CB2-8_2L-SOD-323-UTC	zd8_2l-cb2-8_2l-sod-323-utc
8.5		SMBG8.5	TVS	Vrwm=8.5V, Vbr=9.44..11.92V, 37.7A, 600W(1ms)	DO-215AA	5d	1a	Msc	SMBG8_5-8_5-DO-215AA-MSC	smbg8_5-8_5-do-215aa-msc
8.5A		1SMC8.5A	TVS	Vbr=9.44..10.4V, Vrwm=8.5V, 104.2A, 1500W(1ms)	DO-214AB	1d	1a	Eic	1SMC8_5A-8_5A-DO-214AB-EIC	1smc8_5a-8_5a-do-214ab-eic
8.5A		MMF8.5A	TVS	Vrwm=8.5V, Vbr=9.44..10.82V, Ipp=13.9A, 200W(1ms)	SOD-123FL	7d	2m	Sst	MMF8_5A-8_5A-SOD-123FL-SST	mmf8_5a-8_5a-sod-123fl-sst
8.5A		SMAJ8.5A	TVS	Vrwm=8.5V, Vbr=9.44..10.4V, 27.7A, 400W(1ms)	DO-214AC	1d	1j	Sus	SMAJ8_5A-8_5A-DO-214AC-SUS	smaj8_5a-8_5a-do-214ac-sus
8.5A		SMBG8.5A	TVS	Vrwm=8.5V, Vbr=9.44..10.82V, 41.7A, 600W(1ms)	DO-215AA	5d	1a	Msc	SMBG8_5A-8_5A-DO-215AA-MSC	smbg8_5a-8_5a-do-215aa-msc
8.5A		SMBJ8.5A	TVS	Vrwm=8.5V, Vbr=9.44..10.82V, 41.7A, 600W(1ms)	DO-214AA	1d	1a	Sus	SMBJ8_5A-8_5A-DO-214AA-SUS	smbj8_5a-8_5a-do-214aa-sus
8.5A		SMCJ8.5A	TVS	Vrwm=8.5V, Vbr=9.44..10.82V, 94.3A, 1500W(1ms)	DO-214AB	1d	1k	Sus	SMCJ8_5A-8_5A-DO-214AB-SUS	smcj8_5a-8_5a-do-214ab-sus
8.5A		SMF8.5A	TVS	Vbr=9.44..10.4V, Vrwm=8.5V, Ipp=13.9A, 200W(1ms)	SOD-123FL	7d	1a	Mco	SMF8_5A-8_5A-SOD-123FL-MCO	smf8_5a-8_5a-sod-123fl-mco
8.5C		SMBG8.5C	TVS	Vrwm=8.5V, Vbr=9.44..11.92V, 37.7A, 600W(1ms), Bidir.	DO-215AA	5ba	1j	Msc	SMBG8_5C-8_5C-DO-215AA-MSC	smbg8_5c-8_5c-do-215aa-msc
8.5CA		1SMC8.5CA	TVS	Vbr=9.44..10.4V, Vrwm=8.5V, 104.2A, 1500W(1ms), Bidir.	DO-214AB	1ba	1j	Eic	1SMC8_5CA-8_5CA-DO-214AB-EIC	1smc8_5ca-8_5ca-do-214ab-eic
8.5CA		MMF8.5CA	TVS	Vrwm=8.5V, Vbr=9.44..10.82V, Ipp=13.9A, 200W(1ms), Bidirectional	SOD-123FL	7ba	1j	Sst	MMF8_5CA-8_5CA-SOD-123FL-SST	mmf8_5ca-8_5ca-sod-123fl-sst
8.5CA		SMAJ8.5CA	TVS	Vrwm=8.5V, Vbr=9.44..10.4V, 27.7A, 400W(1ms), Bidir.	DO-214AC	1ba	1j	Sus	SMAJ8_5CA-8_5CA-DO-214AC-SUS	smaj8_5ca-8_5ca-do-214ac-sus
8.5CA		SMBG8.5CA	TVS	Vrwm=8.5V, Vbr=9.44..10.82V, 41.7A, 600W(1ms), Bidir.	DO-215AA	5ba	1j	Msc	SMBG8_5CA-8_5CA-DO-215AA-MSC	smbg8_5ca-8_5ca-do-215aa-msc
8.5CA		SMBJ8.5CA	TVS	Vrwm=8.5V, Vbr=9.44..10.82V, 41.7A, 600W(1ms), Bidir.	DO-214AA	1ba	1j	Sus	SMBJ8_5CA-8_5CA-DO-214AA-SUS	smbj8_5ca-8_5ca-do-214aa-sus
8.5CA		SMCJ8.5CA	TVS	Vrwm=8.5V, Vbr=9.44..10.82V, 94.3A, 1500W(1ms), Bidir.	DO-214AB	1ba	1l	Sus	SMCJ8_5CA-8_5CA-DO-214AB-SUS	smcj8_5ca-8_5ca-do-214ab-sus
8.5CA		SMF8.5CA	TVS	Vbr=9.44..10.4V, Vrwm=8.5V, Ipp=13.9A, 200W(1ms), Bidir.	SOD-123FL	7ba	1j	Mco	SMF8_5CA-8_5CA-SOD-123FL-MCO	smf8_5ca-8_5ca-sod-123fl-mco
8/8	bs	SD24C	TVS	Vrwm=24.0V, Vbr=26.7..40V, Ipp=8A, 350W(1ms), Bidir.	SOD-323	5ba	1e	Smt	SD24C-8/8-BS-SOD-323-SMT	sd24c-8/8-bs-sod-323-smt
8^2		RKZ8.2B2KG	Zener diode	8.02..8.36V, Izt=5mA, Zzt=30Ω, 200mW	URP	5d	2e	Ren	RKZ8_2B2KG-8^2-URP-REN	rkz8_2b2kg-8^2-urp-ren
8^2		RKZ8.2B2KJ	Zener diode	8.02..8.36V, Izt=5mA, Zzt=30Ω, 150mW	UFP	7d	2e	Ren	RKZ8_2B2KJ-8^2-UFP-REN	rkz8_2b2kj-8^2-ufp-ren
8^2	am	HZU8.2B3	Zener diode	8.28..8.64V, Izt=5mA, Zzt=30Ω, 200mW	URP	5d	1a	Ren	HZU8_2B3-8^2-AM-URP-REN	hzu8_2b3-8^2-am-urp-ren
8^2	an	HZU8.2B2	Zener diode	8.02..8.36V, Izt=5mA, Zzt=30Ω, 200mW	URP	5d	1a	Ren	HZU8_2B2-8^2-AN-URP-REN	hzu8_2b2-8^2-an-urp-ren
8^2	ao	HZU8.2B1	Zener diode	7.76..8.10V, Izt=5mA, Zzt=30Ω, 200mW	URP	5d	1a	Ren	HZU8_2B1-8^2-AO-URP-REN	hzu8_2b1-8^2-ao-urp-ren
80APH		BYG80A	Si-diode	U-fast, Controlled avalanche, 50V, 1.25A, Vf<0.67V(1.25A), 25ns	DO-214AC	1d	1a	Phi	BYG80A-80APH-DO-214AC-PHI	byg80a-80aph-do-214ac-phi
80BPH		BYG80B	Si-diode	U-fast, Controlled avalanche, 100V, 1.25A, Vf<0.67V(1.25A), 25ns	DO-214AC	1d	1a	Phi	BYG80B-80BPH-DO-214AC-PHI	byg80b-80bph-do-214ac-phi
80CPH		BYG80C	Si-diode	U-fast, Controlled avalanche, 150V, 1.25A, Vf<0.67V(1.25A), 25ns	DO-214AC	1d	1a	Phi	BYG80C-80CPH-DO-214AC-PHI	byg80c-80cph-do-214ac-phi
80DPH		BYG80D	Si-diode	U-fast, Controlled avalanche, 200V, 1.25A, Vf<0.67V(1.25A), 25ns	DO-214AC	1d	1a	Phi	BYG80D-80DPH-DO-214AC-PHI	byg80d-80dph-do-214ac-phi
80FPH		BYG80F	Si-diode	U-fast, Controlled avalanche, 300V, 1.15A, Vf<0.73V(1.15A), 50ns	DO-214AC	1d	1a	Phi	BYG80F-80FPH-DO-214AC-PHI	byg80f-80fph-do-214ac-phi
80GPH		BYG80G	Si-diode	U-fast, Controlled avalanche, 400V, 1.15A, Vf<0.73V(1.15A), 50ns	DO-214AC	1d	1a	Phi	BYG80G-80GPH-DO-214AC-PHI	byg80g-80gph-do-214ac-phi
80JPH		BYG80J	Si-diode	U-fast, Controlled avalanche, 500V, 1.15A, Vf<0.96V(1.15A), 50ns	DO-214AC	1d	1a	Phi	BYG80J-80JPH-DO-214AC-PHI	byg80j-80jph-do-214ac-phi
81		ZV831BV2TA	C-diode	VHF/UHF-tuning, 25V, 330mW, 15pF(2V), AC=±5%	SOD-523	6d	1a	Zx	ZV831BV2TA-81-SOD-523-ZX	zv831bv2ta-81-sod-523-zx
813B		1SMA5913B	Zener diode	3.3V±5%, Zzt=10Ω, Izm<455mA, 1.5W	403D-02	3d	1f	Ons	1SMA5913B-813B-403D-02-ONS	1sma5913b-813b-403d-02-ons
813B		1SMA5913B	Zener diode	3.3V±5%, Zzt=10Ω, Izm<455mA, 1.5W	DO-214AC	1d	1a	Kex	1SMA5913B-813B-DO-214AC-KEX	1sma5913b-813b-do-214ac-kex
814B		1SMA5914B	Zener diode	3.6V±5%, Zzt=9Ω, Izm<417mA, 1.5W	403D-02	3d	1f	Ons	1SMA5914B-814B-403D-02-ONS	1sma5914b-814b-403d-02-ons
814B		1SMA5914B	Zener diode	3.6V±5%, Zzt=9Ω, Izm<417mA, 1.5W	DO-214AC	1d	1a	Kex	1SMA5914B-814B-DO-214AC-KEX	1sma5914b-814b-do-214ac-kex
815B		1SMA5915B	Zener diode	3.9V±5%, Zzt=7.5Ω, Izm<385mA, 1.5W	403D-02	3d	1f	Ons	1SMA5915B-815B-403D-02-ONS	1sma5915b-815b-403d-02-ons
815B		1SMA5915B	Zener diode	3.9V±5%, Zzt=7.5Ω, Izm<385mA, 1.5W	DO-214AC	1d	1a	Kex	1SMA5915B-815B-DO-214AC-KEX	1sma5915b-815b-do-214ac-kex
816B		1SMA5916B	Zener diode	4.3V±5%, Zzt=6Ω, Izm<349mA, 1.5W	403D-02	3d	1f	Ons	1SMA5916B-816B-403D-02-ONS	1sma5916b-816b-403d-02-ons
816B		1SMA5916B	Zener diode	4.3V±5%, Zzt=6Ω, Izm<349mA, 1.5W	DO-214AC	1d	1a	Kex	1SMA5916B-816B-DO-214AC-KEX	1sma5916b-816b-do-214ac-kex
817B		1SMA5917B	Zener diode	4.7V±5%, Zzt=5Ω, Izm<319mA, 1.5W	403D-02	3d	1f	Ons	1SMA5917B-817B-403D-02-ONS	1sma5917b-817b-403d-02-ons
817B		1SMA5917B	Zener diode	4.7V±5%, Zzt=5Ω, Izm<319mA, 1.5W	DO-214AC	1d	1a	Kex	1SMA5917B-817B-DO-214AC-KEX	1sma5917b-817b-do-214ac-kex
818B		1SMA5918B	Zener diode	5.1V±5%, Zzt=4Ω, Izm<294mA, 1.5W	403D-02	3d	1f	Ons	1SMA5918B-818B-403D-02-ONS	1sma5918b-818b-403d-02-ons
818B		1SMA5918B	Zener diode	5.1V±5%, Zzt=4Ω, Izm<294mA, 1.5W	DO-214AC	1d	1a	Kex	1SMA5918B-818B-DO-214AC-KEX	1sma5918b-818b-do-214ac-kex
819B		1SMA5919B	Zener diode	5.6V±5%, Zzt=2Ω, Izm<268mA, 1.5W	403D-02	3d	1f	Ons	1SMA5919B-819B-403D-02-ONS	1sma5919b-819b-403d-02-ons
819B		1SMA5919B	Zener diode	5.6V±5%, Zzt=2Ω, Izm<268mA, 1.5W	DO-214AC	1d	1a	Kex	1SMA5919B-819B-DO-214AC-KEX	1sma5919b-819b-do-214ac-kex
82		EDZ4.3B	Zener diode	4.17..4.43V, Izt=5mA, Zzt=100Ω, 150mW	SOD-523	6d	1a	Rhm	EDZ4_3B-82-SOD-523-RHM	edz4_3b-82-sod-523-rhm
82		EDZV4.3B	Zener diode	4.17..4.43V, Izt=5.0mA, Zzt=100Ω, 150mW	SOD-523	6d	2v	Rhm	EDZV4_3B-82-SOD-523-RHM	edzv4_3b-82-sod-523-rhm
82		FDZ4.3EV	Zener diode	4.170..4.430V, Izt=5mA, Zzt=100Ω, 150mW	SOD-523	6d	1a	Fis	FDZ4_3EV-82-SOD-523-FIS	fdz4_3ev-82-sod-523-fis
82		FDZ4.3VT	Zener diode	4.170..4.430V, Izt=5mA, Zzt=100Ω, 200mW	SOD-323	5d	1a	Fis	FDZ4_3VT-82-SOD-323-FIS	fdz4_3vt-82-sod-323-fis
82		GDZ4V3B-V	Zener diode	4.17..4.43V, Izt=5mA, Zzt=100Ω, 200mW	SOD-323	5d	2m	Vs	GDZ4V3B-V-82-SOD-323-VS	gdz4v3b-v-82-sod-323-vs
82		HZC8.2	Zener diode	8.2V±10%, Iz=5mA, 150mW	SOD-523	6d	1a	Ren	HZC8_2-82-SOD-523-REN	hzc8_2-82-sod-523-ren
82		HZU8.2G	Zener diode	7.76..8.64V, Izt=5mA, 200mW	SOD-323	5d	1a	Ren	HZU8_2G-82-SOD-323-REN	hzu8_2g-82-sod-323-ren
82		KDZ8.2EV	Zener diode	7.7..8.7V, Izt=5mA, 150mW	SOD-523	6d	1a	Kec	KDZ8_2EV-82-SOD-523-KEC	kdz8_2ev-82-sod-523-kec
82		KDZ8.2V	Zener diode	7.7..8.7V, Izt=5mA, 150mW	SOD-323	5d	1a	Kec	KDZ8_2V-82-SOD-323-KEC	kdz8_2v-82-sod-323-kec
82		LBZT52B4V3T1G	Zener diode	4.17..4.43V, Izt=5mA, 500mW	SOD-123	5d	1u	Lrc	LBZT52B4V3T1G-82-SOD-123-LRC	lbzt52b4v3t1g-82-sod-123-lrc
82		LEDZ4.3BT1G	Zener diode	4.17..4.43V, Izt=5mA, 150mW	SOD-523	6d	1g	Lrc	LEDZ4_3BT1G-82-SOD-523-LRC	ledz4_3bt1g-82-sod-523-lrc
82		LUDZS4.3BT1G	Zener diode	4.17..4.43V, Izt=5mA, 200mW	SOD-323	5d	1u	Lrc	LUDZS4_3BT1G-82-SOD-323-LRC	ludzs4_3bt1g-82-sod-323-lrc
82		MMPZ5268SPT	Zener diode	80.36..83.64V, Izt=1.5mA, Zzt=330Ω, 225mW	SOD-323	5d	1a	Chm	MMPZ5268SPT-82-SOD-323-CHM	mmpz5268spt-82-sod-323-chm
82		P4SMA82	TVS	Vbr=73.8..90.2V, Vrwm=66.4V, 3.6A, 400W(1ms)	DO-214AC	1d	1a	Eic	P4SMA82-82-DO-214AC-EIC	p4sma82-82-do-214ac-eic
82		P6SMBJ82	TVS	Vrwm=82V, Vbr=73.8..90.2V, 5.1A, 600W(1ms)	DO-214AA	1d	1n	Lif	P6SMBJ82-82-DO-214AA-LIF	p6smbj82-82-do-214aa-lif
82		SML4762	Zener diode	82V±5%, Izt=3mA, Zzt=200Ω, 1W	DO-214AC	1d	1k	Vs	SML4762-82-DO-214AC-VS	sml4762-82-do-214ac-vs
82		TZD8.2WS	Zener diode	7.70..8.70V, Izt=5mA, Zzt=20Ω, 200mW	SOD-323	5d	1a	Ttr	TZD8_2WS-82-SOD-323-TTR	tzd8_2ws-82-sod-323-ttr
82		TZD8.2WT	Zener diode	7.70..8.70V, Izt=5mA, Zzt=20Ω, 150mW	SOD-523	6d	1a	Ttr	TZD8_2WT-82-SOD-523-TTR	tzd8_2wt-82-sod-523-ttr
82		U1ZB82	Zener diode	73.8..90.2V, Izt=3mA, 1W	3-4D1A	1d	2fa	Tos	U1ZB82-82-3-4D1A-TOS	u1zb82-82-3-4d1a-tos
82		UDZS4.3B	Zener diode	4.17..4.43V, Izt=5mA, Zzt=100Ω, 200mW	SOD-323	5d	1a	Wtr	UDZS4_3B-82-SOD-323-WTR	udzs4_3b-82-sod-323-wtr
82		UDZS4.3B	Zener diode	4.3V±2.5%, Izt=5mA, 200mW	SOD-323FL	7d	1s	Rhm	UDZS4_3B-82-SOD-323FL-RHM	udzs4_3b-82-sod-323fl-rhm
82		UDZV4.3B	Zener diode	4.17..4.43V, Izt=5.0mA, Zzt=100Ω, 200mW	SOD-323	5d	2v	Rhm	UDZV4_3B-82-SOD-323-RHM	udzv4_3b-82-sod-323-rhm
82		VDZS4.3B	Zener diode	4.3V±5%, 5mA, 100mW	VMD2	5d	1z	Rhm	VDZS4_3B-82-VMD2-RHM	vdzs4_3b-82-vmd2-rhm
82		ZV832BV2TA	C-diode	VHF/UHF-tuning, 25V, 330mW, 22pF(2V), AC=±5%	SOD-523	6d	1a	Zx	ZV832BV2TA-82-SOD-523-ZX	zv832bv2ta-82-sod-523-zx
82	ax	CRY82	Zener diode	7.4..9V, Izt=10mA, 700mW	S-FLAT	6d	1a	Tos	CRY82-82-AX-S-FLAT-TOS	cry82-82-ax-s-flat-tos
82^		TZD8.2YWS	Zener diode	8.02..8.36V, Izt=5mA, Zzt=20Ω, 200mW	SOD-323	5d	1a	Ttr	TZD8_2YWS-82^-SOD-323-TTR	tzd8_2yws-82^-sod-323-ttr
82^		TZD8.2YWT	Zener diode	8.02..8.36V, Izt=5mA, Zzt=20Ω, 150mW	SOD-523	6d	1a	Ttr	TZD8_2YWT-82^-SOD-523-TTR	tzd8_2ywt-82^-sod-523-ttr
820B		1SMA5920B	Zener diode	6.2V±5%, Zzt=2Ω, Izm<242mA, 1.5W	403D-02	3d	1f	Ons	1SMA5920B-820B-403D-02-ONS	1sma5920b-820b-403d-02-ons
820B		1SMA5920B	Zener diode	6.2V±5%, Zzt=2Ω, Izm<242mA, 1.5W	DO-214AC	1d	1a	Kex	1SMA5920B-820B-DO-214AC-KEX	1sma5920b-820b-do-214ac-kex
821B		1SMA5921B	Zener diode	6.8V±5%, Zzt=2.5Ω, Izm<221mA, 1.5W	403D-02	3d	1f	Ons	1SMA5921B-821B-403D-02-ONS	1sma5921b-821b-403d-02-ons
821B		1SMA5921B	Zener diode	6.8V±5%, Zzt=2.5Ω, Izm<221mA, 1.5W	DO-214AC	1d	1a	Kex	1SMA5921B-821B-DO-214AC-KEX	1sma5921b-821b-do-214ac-kex
822B		1SMA5922B	Zener diode	7.5V±5%, Zzt=3Ω, Izm<200mA, 1.5W	403D-02	3d	1f	Ons	1SMA5922B-822B-403D-02-ONS	1sma5922b-822b-403d-02-ons
822B		1SMA5922B	Zener diode	7.5V±5%, Zzt=3Ω, Izm<200mA, 1.5W	DO-214AC	1d	1a	Kex	1SMA5922B-822B-DO-214AC-KEX	1sma5922b-822b-do-214ac-kex
823B		1SMA5923B	Zener diode	8.2V±5%, Zzt=3.5Ω, Izm<183mA, 1.5W	403D-02	3d	1f	Ons	1SMA5923B-823B-403D-02-ONS	1sma5923b-823b-403d-02-ons
823B		1SMA5923B	Zener diode	8.2V±5%, Zzt=3.5Ω, Izm<183mA, 1.5W	DO-214AC	1d	1a	Kex	1SMA5923B-823B-DO-214AC-KEX	1sma5923b-823b-do-214ac-kex
824B		1SMA5924B	Zener diode	9.1V±5%, Zzt=4Ω, Izm<165mA, 1.5W	403D-02	3d	1f	Ons	1SMA5924B-824B-403D-02-ONS	1sma5924b-824b-403d-02-ons
824B		1SMA5924B	Zener diode	9.1V±5%, Zzt=4Ω, Izm<165mA, 1.5W	DO-214AC	1d	1a	Kex	1SMA5924B-824B-DO-214AC-KEX	1sma5924b-824b-do-214ac-kex
825B		1SMA5925B	Zener diode	10V±5%, Zzt=4.5Ω, Izm<150mA, 1.5W	403D-02	3d	1f	Ons	1SMA5925B-825B-403D-02-ONS	1sma5925b-825b-403d-02-ons
825B		1SMA5925B	Zener diode	10V±5%, Zzt=4.5Ω, Izm<150mA, 1.5W	DO-214AC	1d	1a	Kex	1SMA5925B-825B-DO-214AC-KEX	1sma5925b-825b-do-214ac-kex
826B		1SMA5926B	Zener diode	11V±5%, Zzt=5.5Ω, Izm<136mA, 1.5W	403D-02	3d	1f	Ons	1SMA5926B-826B-403D-02-ONS	1sma5926b-826b-403d-02-ons
826B		1SMA5926B	Zener diode	11V±5%, Zzt=5.5Ω, Izm<136mA, 1.5W	DO-214AC	1d	1a	Kex	1SMA5926B-826B-DO-214AC-KEX	1sma5926b-826b-do-214ac-kex
827B		1SMA5927B	Zener diode	12V±5%, Zzt=6.5Ω, Izm<125mA, 1.5W	403D-02	3d	1f	Ons	1SMA5927B-827B-403D-02-ONS	1sma5927b-827b-403d-02-ons
827B		1SMA5927B	Zener diode	12V±5%, Zzt=6.5Ω, Izm<125mA, 1.5W	DO-214AC	1d	1a	Kex	1SMA5927B-827B-DO-214AC-KEX	1sma5927b-827b-do-214ac-kex
828B		1SMA5928B	Zener diode	13V±5%, Zzt=7Ω, Izm<115mA, 1.5W	403D-02	3d	1f	Ons	1SMA5928B-828B-403D-02-ONS	1sma5928b-828b-403d-02-ons
828B		1SMA5928B	Zener diode	13V±5%, Zzt=7Ω, Izm<115mA, 1.5W	DO-214AC	1d	1a	Kex	1SMA5928B-828B-DO-214AC-KEX	1sma5928b-828b-do-214ac-kex
829B		1SMA5929B	Zener diode	15V±5%, Zzt=9Ω, Izm<100mA, 1.5W	403D-02	3d	1f	Ons	1SMA5929B-829B-403D-02-ONS	1sma5929b-829b-403d-02-ons
829B		1SMA5929B	Zener diode	15V±5%, Zzt=9Ω, Izm<100mA, 1.5W	DO-214AC	1d	1a	Kex	1SMA5929B-829B-DO-214AC-KEX	1sma5929b-829b-do-214ac-kex
82A		1.5SMC82A	TVS	Vrwm=70.1V, Vbr=77.9..86.1V, Ipp=13.3A, 1500W(1ms)	DO-214AB	1d	1b	Mde	1_5SMC82A-82A-DO-214AB-MDE	1_5smc82a-82a-do-214ab-mde
82A		1.5SMC82A	TVS	Vrwm=70.1V, Vbr=77.9..86.1V, Ipp=13.3A, 1500W(1ms)	403	3d	2t	Ons	1_5SMC82A-82A-403-ONS	1_5smc82a-82a-403-ons
82A		1.5SMC82A	TVS	Vrwm=70.1V, Vbr=77.9..86.1V, Ipp=13.3A, 1500W(1ms)	DO-214AB	1d	1k	Vs	1_5SMC82A-82A-DO-214AB-VS	1_5smc82a-82a-do-214ab-vs
82A		1.5SMC82A	TVS	Vrwm=70.1V, Vbr=77.9..86.1V, Ipp=13.3A, 1500W(1ms)	DO-214AB	1d	2s	Lif	1_5SMC82A-82A-DO-214AB-LIF	1_5smc82a-82a-do-214ab-lif
82A		P4SMA82A	TVS	Vbr=77.9..86.1V, Vrwm=70.1V, 3.7A, 400W(1ms)	DO-214AC	1d	1k	Vs	P4SMA82A-82A-DO-214AC-VS	p4sma82a-82a-do-214ac-vs
82A		P4SMA82A	TVS	Vbr=77.9..86.1V, Vrwm=70.1V, 3.7A, 400W(1ms)	DO-214AC	1d	1a	Eic	P4SMA82A-82A-DO-214AC-EIC	p4sma82a-82a-do-214ac-eic
82A		P6SMB82A	TVS	Vrwm=82V, Vbr=77.9..86.1V, 5.3A, 600W(1ms)	DO-214AA	1d	1k	Vs	P6SMB82A-82A-DO-214AA-VS	p6smb82a-82a-do-214aa-vs
82A		P6SMB82A	TVS	Vrwm=82V, Vbr=77.9..86.1V, 5.3A, 600W(1ms)	403A	3d	1s	Ons	P6SMB82A-82A-403A-ONS	p6smb82a-82a-403a-ons
82A		P6SMBJ82A	TVS	Vrwm=82V, Vbr=73.8..90.2V, 5.3A, 600W(1ms)	DO-214AA	1d	1n	Lif	P6SMBJ82A-82A-DO-214AA-LIF	p6smbj82a-82a-do-214aa-lif
82A		SMAJP4KE82A	TVS	Vrwm=70.10V, Vbr=77.90..86.10V, Ipp=3.6A, 400W(1ms)	DO-214AC	1d	1a	Mco	SMAJP4KE82A-82A-DO-214AC-MCO	smajp4ke82a-82a-do-214ac-mco
82A		SMBJP6KE82A	TVS	Vrwm=70.10V, Vbr=77.90..86.10V, Ipp=5.4A, 600W(1ms)	DO-214AA	1d	1a	Mco	SMBJP6KE82A-82A-DO-214AA-MCO	smbjp6ke82a-82a-do-214aa-mco
82A		SMCJ1.5KE82A	TVS	Vrwm=70.10V, Vbr=77.90..86.10V, Ipp=13.5A, 1500W(1ms)	DO-214AB	1d	1a	Mco	SMCJ1_5KE82A-82A-DO-214AB-MCO	smcj1_5ke82a-82a-do-214ab-mco
82A		SZP6SMB82A	TVS	Vrwm=82V, Vbr=77.9..86.1V, 5.3A, 600W(1ms)	403A	3d	1s	Ons	SZP6SMB82A-82A-403A-ONS	szp6smb82a-82a-403a-ons
82A		TVP04A820A-G	TVS	Vbr=77.90,,86.10V, Vrwm=70.1V, Ipp=3.54A, 400W(1ms)	DO-214AC	1d	2o	Cmc	TVP04A820A-G-82A-DO-214AC-CMC	tvp04a820a-g-82a-do-214ac-cmc
82A		TVP06B82A-G	TVS	Vrwm=70.1V, Vbr=77.90..86.10V, Ipp=5.31A, 600W(1ms)	DO-214AA	1d	2o	Cmc	TVP06B82A-G-82A-DO-214AA-CMC	tvp06b82a-g-82a-do-214aa-cmc
82B		1SMB3EZ82	Zener diode	82V±5%, Zzt=100Ω, Izt=9.1mA, 3W	DO-214AA	1d	1a	Pjt	1SMB3EZ82-82B-DO-214AA-PJT	1smb3ez82-82b-do-214aa-pjt
82C		1.5SMC82CA	TVS	Vrwm=70.1V, Vbr=77.9..86.1V, Ipp=13.3A, 1500W(1ms), Bidir.	DO-214AB	1ba	1e	Mde	1_5SMC82CA-82C-DO-214AB-MDE	1_5smc82ca-82c-do-214ab-mde
82C		1.5SMC82CA	TVS	Vrwm=70.1V, Vbr=77.9..86.1V, Ipp=13.3A, 1500W(1ms), Bidir.	DO-214AB	1ba	2s	Lif	1_5SMC82CA-82C-DO-214AB-LIF	1_5smc82ca-82c-do-214ab-lif
82C		1.5SMC82CA	TVS	Vrwm=70.1V, Vbr=77.9..86.1V, Ipp=13.3A, 1500W(1ms), Bidir.	DO-214AB	1ba	1l	Vs	1_5SMC82CA-82C-DO-214AB-VS	1_5smc82ca-82c-do-214ab-vs
82C		P4SMA82C	TVS	Vbr=73.8..90.2V, Vrwm=66.4V, 3.6A, 400W(1ms), Bidir.	DO-214AC	1ba	1j	Eic	P4SMA82C-82C-DO-214AC-EIC	p4sma82c-82c-do-214ac-eic
82C		P4SMA82CA	TVS	Vbr=77.9..86.1V, Vrwm=70.1V, 3.7A, 400W(1ms), Bidir.	DO-214AC	1ba	1l	Vs	P4SMA82CA-82C-DO-214AC-VS	p4sma82ca-82c-do-214ac-vs
82C		P6SMB82CA	TVS	Vrwm=82V, Vbr=77.9..86.1V, 5.3A, 600W(1ms), Bidir.	DO-214AA	1ba	1l	Vs	P6SMB82CA-82C-DO-214AA-VS	p6smb82ca-82c-do-214aa-vs
82C		P6SMBJ82C	TVS	Vrwm=82V, Vbr=73.8..90.2V, 5.1A, 600W(1ms), Bidir.	DO-214AA	1ba	1p	Lif	P6SMBJ82C-82C-DO-214AA-LIF	p6smbj82c-82c-do-214aa-lif
82C		SMAJP4KE82CA	TVS	Vrwm=70.10V, Vbr=77.90..86.10V, Ipp=3.6A, 400W(1ms), Bidir.	DO-214AC	1ba	1j	Mco	SMAJP4KE82CA-82C-DO-214AC-MCO	smajp4ke82ca-82c-do-214ac-mco
82C		SMBJP6KE82CA	TVS	Vrwm=70.10V, Vbr=77.90..86.10V, Ipp=5.4A, 600W(1ms), Bidir.	DO-214AA	1ba	1j	Mco	SMBJP6KE82CA-82C-DO-214AA-MCO	smbjp6ke82ca-82c-do-214aa-mco
82C		SMCJ1.5KE82CA	TVS	Vrwm=70.10V, Vbr=77.90..86.10V, Ipp=13.5A, 1500W(1ms), Bidir.	DO-214AB	1ba	1j	Mco	SMCJ1_5KE82CA-82C-DO-214AB-MCO	smcj1_5ke82ca-82c-do-214ab-mco
82C		TVP04A820CA-G	TVS	Vbr=77.90,,86.10V, Vrwm=70.1V, Ipp=3.54A, 400W(1ms), Bidir.	DO-214AC	1ba	2o	Cmc	TVP04A820CA-G-82C-DO-214AC-CMC	tvp04a820ca-g-82c-do-214ac-cmc
82C		TVP06B82ACA-G	TVS	Vrwm=70.1V, Vbr=77.90..86.10V, Ipp=5.31A, 600W(1ms), Bidir.	DO-214AA	1ba	2o	Cmc	TVP06B82ACA-G-82C-DO-214AA-CMC	tvp06b82aca-g-82c-do-214aa-cmc
82CA		P4SMA82CA	TVS	Vbr=77.9..86.1V, Vrwm=70.1V, 3.7A, 400W(1ms), Bidir.	DO-214AC	1ba	1j	Eic	P4SMA82CA-82CA-DO-214AC-EIC	p4sma82ca-82ca-do-214ac-eic
82CA		P6SMB82CA	TVS	Vbr=77.9..86.1V, Vrwm=70.1V, 5.3A, 600W(1ms), Bidir.	DO-214AA	1ba	1j	Eic	P6SMB82CA-82CA-DO-214AA-EIC	p6smb82ca-82ca-do-214aa-eic
82CA		P6SMBJ82CA	TVS	Vrwm=82V, Vbr=73.8..90.2V, 5.3A, 600W(1ms), Bidir.	DO-214AA	1ba	1p	Lif	P6SMBJ82CA-82CA-DO-214AA-LIF	p6smbj82ca-82ca-do-214aa-lif
830B		1SMA5930B	Zener diode	16V±5%, Zzt=10Ω, Izm<94mA, 1.5W	403D-02	3d	1f	Ons	1SMA5930B-830B-403D-02-ONS	1sma5930b-830b-403d-02-ons
830B		1SMA5930B	Zener diode	16V±5%, Zzt=10Ω, Izm<94mA, 1.5W	DO-214AC	1d	1a	Kex	1SMA5930B-830B-DO-214AC-KEX	1sma5930b-830b-do-214ac-kex
831B		1SMA5931B	Zener diode	18V±5%, Zzt=12Ω, Izm<83mA, 1.5W	403D-02	3d	1f	Ons	1SMA5931B-831B-403D-02-ONS	1sma5931b-831b-403d-02-ons
831B		1SMA5931B	Zener diode	18V±5%, Zzt=12Ω, Izm<83mA, 1.5W	DO-214AC	1d	1a	Kex	1SMA5931B-831B-DO-214AC-KEX	1sma5931b-831b-do-214ac-kex
832B		1SMA5932B	Zener diode	20V±5%, Zzt=14Ω, Izm<75mA, 1.5W	403D-02	3d	1f	Ons	1SMA5932B-832B-403D-02-ONS	1sma5932b-832b-403d-02-ons
832B		1SMA5932B	Zener diode	20V±5%, Zzt=14Ω, Izm<75mA, 1.5W	DO-214AC	1d	1a	Kex	1SMA5932B-832B-DO-214AC-KEX	1sma5932b-832b-do-214ac-kex
833B		1SMA5933B	Zener diode	22V±5%, Zzt=17.5Ω, Izm<68mA, 1.5W	403D-02	3d	1f	Ons	1SMA5933B-833B-403D-02-ONS	1sma5933b-833b-403d-02-ons
833B		1SMA5933B	Zener diode	22V±5%, Zzt=17.5Ω, Izm<68mA, 1.5W	DO-214AC	1d	1a	Kex	1SMA5933B-833B-DO-214AC-KEX	1sma5933b-833b-do-214ac-kex
834B		1SMA5934B	Zener diode	24V±5%, Zzt=19Ω, Izm<63mA, 1.5W	403D-02	3d	1f	Ons	1SMA5934B-834B-403D-02-ONS	1sma5934b-834b-403d-02-ons
834B		1SMA5934B	Zener diode	24V±5%, Zzt=19Ω, Izm<63mA, 1.5W	DO-214AC	1d	1a	Kex	1SMA5934B-834B-DO-214AC-KEX	1sma5934b-834b-do-214ac-kex
835B		1SMA5935B	Zener diode	27V±5%, Zzt=23Ω, Izm<56mA, 1.5W	403D-02	3d	1f	Ons	1SMA5935B-835B-403D-02-ONS	1sma5935b-835b-403d-02-ons
835B		1SMA5935B	Zener diode	27V±5%, Zzt=23Ω, Izm<56mA, 1.5W	DO-214AC	1d	1a	Kex	1SMA5935B-835B-DO-214AC-KEX	1sma5935b-835b-do-214ac-kex
836B		1SMA5936B	Zener diode	30V±5%, Zzt=26Ω, Izm<50mA, 1.5W	403D-02	3d	1f	Ons	1SMA5936B-836B-403D-02-ONS	1sma5936b-836b-403d-02-ons
836B		1SMA5936B	Zener diode	30V±5%, Zzt=26Ω, Izm<50mA, 1.5W	DO-214AC	1d	1a	Kex	1SMA5936B-836B-DO-214AC-KEX	1sma5936b-836b-do-214ac-kex
837B		1SMA5937B	Zener diode	33V±5%, Zzt=33Ω, Izm<45mA, 1.5W	403D-02	3d	1f	Ons	1SMA5937B-837B-403D-02-ONS	1sma5937b-837b-403d-02-ons
837B		1SMA5937B	Zener diode	33V±5%, Zzt=33Ω, Izm<45mA, 1.5W	DO-214AC	1d	1a	Kex	1SMA5937B-837B-DO-214AC-KEX	1sma5937b-837b-do-214ac-kex
838B		1SMA5938B	Zener diode	36V±5%, Zzt=38Ω, Izm<42mA, 1.5W	403D-02	3d	1f	Ons	1SMA5938B-838B-403D-02-ONS	1sma5938b-838b-403d-02-ons
838B		1SMA5938B	Zener diode	36V±5%, Zzt=38Ω, Izm<42mA, 1.5W	DO-214AC	1d	1a	Kex	1SMA5938B-838B-DO-214AC-KEX	1sma5938b-838b-do-214ac-kex
839B		1SMA5939B	Zener diode	39V±5%, Zzt=45Ω, Izm<38mA, 1.5W	403D-02	3d	1f	Ons	1SMA5939B-839B-403D-02-ONS	1sma5939b-839b-403d-02-ons
839B		1SMA5939B	Zener diode	39V±5%, Zzt=45Ω, Izm<38mA, 1.5W	DO-214AC	1d	1a	Kex	1SMA5939B-839B-DO-214AC-KEX	1sma5939b-839b-do-214ac-kex
840B		1SMA5940B	Zener diode	43V±5%, Zzt=53Ω, Izm<35mA, 1.5W	403D-02	3d	1f	Ons	1SMA5940B-840B-403D-02-ONS	1sma5940b-840b-403d-02-ons
840B		1SMA5940B	Zener diode	43V±5%, Zzt=53Ω, Izm<35mA, 1.5W	DO-214AC	1d	1a	Kex	1SMA5940B-840B-DO-214AC-KEX	1sma5940b-840b-do-214ac-kex
841B		1SMA5941B	Zener diode	47V±5%, Zzt=67Ω, Izm<32mA, 1.5W	403D-02	3d	1f	Ons	1SMA5941B-841B-403D-02-ONS	1sma5941b-841b-403d-02-ons
841B		1SMA5941B	Zener diode	47V±5%, Zzt=67Ω, Izm<32mA, 1.5W	DO-214AC	1d	1a	Kex	1SMA5941B-841B-DO-214AC-KEX	1sma5941b-841b-do-214ac-kex
842B		1SMA5942B	Zener diode	51V±5%, Zzt=70Ω, Izm<29mA, 1.5W	403D-02	3d	1f	Ons	1SMA5942B-842B-403D-02-ONS	1sma5942b-842b-403d-02-ons
842B		1SMA5942B	Zener diode	51V±5%, Zzt=70Ω, Izm<29mA, 1.5W	DO-214AC	1d	1a	Kex	1SMA5942B-842B-DO-214AC-KEX	1sma5942b-842b-do-214ac-kex
843B		1SMA5943B	Zener diode	56V±5%, Zzt=86Ω, Izm<27mA, 1.5W	403D-02	3d	1f	Ons	1SMA5943B-843B-403D-02-ONS	1sma5943b-843b-403d-02-ons
843B		1SMA5943B	Zener diode	56V±5%, Zzt=86Ω, Izm<27mA, 1.5W	DO-214AC	1d	1a	Kex	1SMA5943B-843B-DO-214AC-KEX	1sma5943b-843b-do-214ac-kex
844B		1SMA5944B	Zener diode	62V±5%, Zzt=100Ω, Izm<24mA, 1.5W	403D-02	3d	1f	Ons	1SMA5944B-844B-403D-02-ONS	1sma5944b-844b-403d-02-ons
844B		1SMA5944B	Zener diode	62V±5%, Zzt=100Ω, Izm<24mA, 1.5W	DO-214AC	1d	1a	Kex	1SMA5944B-844B-DO-214AC-KEX	1sma5944b-844b-do-214ac-kex
845B		1SMA5945B	Zener diode	68V±5%, Zzt=120Ω, Izm<22mA, 1.5W	403D-02	3d	1f	Ons	1SMA5945B-845B-403D-02-ONS	1sma5945b-845b-403d-02-ons
845B		1SMA5945B	Zener diode	68V±5%, Zzt=120Ω, Izm<22mA, 1.5W	DO-214AC	1d	1a	Kex	1SMA5945B-845B-DO-214AC-KEX	1sma5945b-845b-do-214ac-kex
85		BZX584B5V1	Zener diode	5.0..5.20V, Izt=5mA, Zzt=60Ω, 200mW	SOD-523FL	7d	1a	Tac	BZX584B5V1-85-SOD-523FL-TAC	bzx584b5v1-85-sod-523fl-tac
85		EDZ22B	Zener diode	21.54..22.47V, Izt=5mA, Zzt=100Ω, 150mW	SOD-523	6d	1a	Rhm	EDZ22B-85-SOD-523-RHM	edz22b-85-sod-523-rhm
85		EDZV22B	Zener diode	21.54..22.47V, Izt=5.0mA, Zzt=100Ω, 150mW	SOD-523	6d	2v	Rhm	EDZV22B-85-SOD-523-RHM	edzv22b-85-sod-523-rhm
85		FDZ22EV	Zener diode	21.540..22.470V, Izt=5mA, Zzt=100Ω, 150mW	SOD-523	6d	1a	Fis	FDZ22EV-85-SOD-523-FIS	fdz22ev-85-sod-523-fis
85		FDZ22VT	Zener diode	21.540..22.470V, Izt=5mA, Zzt=100Ω, 200mW	SOD-323	5d	1a	Fis	FDZ22VT-85-SOD-323-FIS	fdz22vt-85-sod-323-fis
85		GDZ4V3B-V-G	Zener diode	4.17..4.43V, Izt=5mA, Zzt=100Ω, 200mW	SOD-323	5d	2m	Vs	GDZ4V3B-V-G-85-SOD-323-VS	gdz4v3b-v-g-85-sod-323-vs
85		LBZT52B22T1G	Zener diode	21.54..22.47V, Izt=5mA, 500mW	SOD-123	5d	1u	Lrc	LBZT52B22T1G-85-SOD-123-LRC	lbzt52b22t1g-85-sod-123-lrc
85		LEDZ22BT1G	Zener diode	21.54..22.47V, Izt=5mA, 150mW	SOD-523	6d	1g	Lrc	LEDZ22BT1G-85-SOD-523-LRC	ledz22bt1g-85-sod-523-lrc
85		LUDZS22BT1G	Zener diode	21.54..22.47V, Izt=5mA, 200mW	SOD-323	5d	1u	Lrc	LUDZS22BT1G-85-SOD-323-LRC	ludzs22bt1g-85-sod-323-lrc
85		MM5Z5V1B	Zener diode	5.0..5.20V, Izt=5mA, Zzt=60Ω, 200mW	SOD-523FL	7d	1a	Tac	MM5Z5V1B-85-SOD-523FL-TAC	mm5z5v1b-85-sod-523fl-tac
85		SMBG85	TVS	Vrwm=85V, Vbr=94.4..119.2V, 3.9A, 600W(1ms)	DO-215AA	5d	1a	Msc	SMBG85-85-DO-215AA-MSC	smbg85-85-do-215aa-msc
85		TDZ22B	Zener diode	22V±2.5%, Izt=10mA, 500mW	TUMD2	7d	1s	Rhm	TDZ22B-85-TUMD2-RHM	tdz22b-85-tumd2-rhm
85		UDZS22B	Zener diode	21.54..22.47V, Izt=5mA, Zzt=100Ω, 200mW	SOD-323	5d	1a	Wtr	UDZS22B-85-SOD-323-WTR	udzs22b-85-sod-323-wtr
85		UDZS22B	Zener diode	22V±2.5%, Izt=5mA, 200mW	SOD-323FL	7d	1s	Rhm	UDZS22B-85-SOD-323FL-RHM	udzs22b-85-sod-323fl-rhm
85		UDZV22B	Zener diode	21.54..22.47V, Izt=5.0mA, Zzt=100Ω, 200mW	SOD-323	5d	2v	Rhm	UDZV22B-85-SOD-323-RHM	udzv22b-85-sod-323-rhm
85		VDZS22B	Zener diode	22V±5%, 5mA, 100mW	VMD2	5d	1z	Rhm	VDZS22B-85-VMD2-RHM	vdzs22b-85-vmd2-rhm
85A		1SMC85A	TVS	Vbr=94.4..104V, Vrwm=85V, 10.9A, 1500W(1ms)	DO-214AB	1d	1a	Eic	1SMC85A-85A-DO-214AB-EIC	1smc85a-85a-do-214ab-eic
85A		MMF85A	TVS	Vrwm=85V, Vbr=94.4..108.2V, Ipp=1.3A, 200W(1ms)	SOD-123FL	7d	2m	Sst	MMF85A-85A-SOD-123FL-SST	mmf85a-85a-sod-123fl-sst
85A		SMAJ85A	TVS	Vrwm=85V, Vbr=94.4..104V, 2.9A, 400W(1ms)	DO-214AC	1d	1a	Sus	SMAJ85A-85A-DO-214AC-SUS	smaj85a-85a-do-214ac-sus
85A		SMBG85A	TVS	Vrwm=85V, Vbr=94.4..108.2V, 4.4A, 600W(1ms)	DO-215AA	5d	1a	Msc	SMBG85A-85A-DO-215AA-MSC	smbg85a-85a-do-215aa-msc
85A		SMBJ85A	TVS	Vrwm=85V, Vbr=94.4..108.2V, 4.4A, 600W(1ms)	DO-214AA	1d	1a	Sus	SMBJ85A-85A-DO-214AA-SUS	smbj85a-85a-do-214aa-sus
85A		SMCJ85A	TVS	Vrwm=85V, Vbr=94.4..108.2V, 9.9A, 1500W(1ms)	DO-214AB	1d	1k	Sus	SMCJ85A-85A-DO-214AB-SUS	smcj85a-85a-do-214ab-sus
85A		SMF85A	TVS	Vbr=94.4..104V, Vrwm=85V, Ipp=1.3A, 200W(1ms)	SOD-123FL	7d	1a	Mco	SMF85A-85A-SOD-123FL-MCO	smf85a-85a-sod-123fl-mco
85A		UMA85A	TVS	Vrwm=85V, Vbr=94.4..137V, 3.6A, 500W(1ms)	UltraMite	14d	1v	Msc	UMA85A-85A-ULTRAMITE-MSC	uma85a-85a-ultramite-msc
85C		SMBG85C	TVS	Vrwm=85V, Vbr=94.4..119.2V, 3.9A, 600W(1ms), Bidir.	DO-215AA	5ba	1j	Msc	SMBG85C-85C-DO-215AA-MSC	smbg85c-85c-do-215aa-msc
85CA		1SMC85CA	TVS	Vbr=94.4..104V, Vrwm=85V, 10.9A, 1500W(1ms), Bidir.	DO-214AB	1ba	1j	Eic	1SMC85CA-85CA-DO-214AB-EIC	1smc85ca-85ca-do-214ab-eic
85CA		MMF85CA	TVS	Vrwm=85V, Vbr=94.4..108.2V, Ipp=1.3A, 200W(1ms), Bidirectional	SOD-123FL	7ba	1j	Sst	MMF85CA-85CA-SOD-123FL-SST	mmf85ca-85ca-sod-123fl-sst
85CA		SMAJ85CA	TVS	Vrwm=85V, Vbr=94.4..104V, 2.9A, 400W(1ms), Bidir.	DO-214AC	1ba	1j	Sus	SMAJ85CA-85CA-DO-214AC-SUS	smaj85ca-85ca-do-214ac-sus
85CA		SMBG85CA	TVS	Vrwm=85V, Vbr=94.4..108.2V, 4.4A, 600W(1ms), Bidir.	DO-215AA	5ba	1j	Msc	SMBG85CA-85CA-DO-215AA-MSC	smbg85ca-85ca-do-215aa-msc
85CA		SMBJ85CA	TVS	Vrwm=85V, Vbr=94.4..108.2V, 4.4A, 600W(1ms), Bidir.	DO-214AA	1ba	1j	Sus	SMBJ85CA-85CA-DO-214AA-SUS	smbj85ca-85ca-do-214aa-sus
85CA		SMCJ85CA	TVS	Vrwm=85V, Vbr=94.4..115V, 9.9A, 1500W(1ms), Bidir.	DO-214AB	1ba	1l	Sus	SMCJ85CA-85CA-DO-214AB-SUS	smcj85ca-85ca-do-214ab-sus
85CA		SMF85CA	TVS	Vbr=94.4..104V, Vrwm=85V, Ipp=1.3A, 200W(1ms), Bidir.	SOD-123FL	7ba	1j	Mco	SMF85CA-85CA-SOD-123FL-MCO	smf85ca-85ca-sod-123fl-mco
85CA		UMA85CA	TVS	Vrwm=85V, Vbr=94.4..137V, 3.6A, 500W(1ms), Bidir.	UltraMite	14ba	1v	Msc	UMA85CA-85CA-ULTRAMITE-MSC	uma85ca-85ca-ultramite-msc
85V		SMA85	TVS	Vbr=94.4..115V, Vrwm=85.0V, 2A, 300W(1ms)	DO-214AC	1d	1a	Mic	SMA85-85V-DO-214AC-MIC	sma85-85v-do-214ac-mic
85V		SMB85	TVS	Vbr=94.4..115V, Vrwm=85V, 4A, 600W(1ms)	DO-214AA	1d	1a	Mic	SMB85-85V-DO-214AA-MIC	smb85-85v-do-214aa-mic
85V		SMC85	TVS	Vbr=94.4..115V, Vrwm=85V, 9.9A, 1500W(1ms)	DO-214AB	1d	1a	Mic	SMC85-85V-DO-214AB-MIC	smc85-85v-do-214ab-mic
85VA		SMA85A	TVS	Vbr=94.4..104V, Vrwm=85.0V, 2.2A, 300W(1ms)	DO-214AC	1d	1a	Mic	SMA85A-85VA-DO-214AC-MIC	sma85a-85va-do-214ac-mic
85VA		SMB85A	TVS	Vbr=94.4..104V, Vrwm=85V, 4.4A, 600W(1ms)	DO-214AA	1d	1a	Mic	SMB85A-85VA-DO-214AA-MIC	smb85a-85va-do-214aa-mic
85VA		SMC85A	TVS	Vbr=94.4..104V, Vrwm=85V, 10.9A, 1500W(1ms)	DO-214AB	1d	1a	Mic	SMC85A-85VA-DO-214AB-MIC	smc85a-85va-do-214ab-mic
85VC		SMA85C	TVS	Vbr=94.4..115V, Vrwm=85.0V, 2A, 300W(1ms), Bidir.	DO-214AC	1ba	1j	Mic	SMA85C-85VC-DO-214AC-MIC	sma85c-85vc-do-214ac-mic
85VC		SMB85C	TVS	Vbr=94.4..115V, Vrwm=85V, 4A, 600W(1ms), Bidir.	DO-214AA	1ba	1j	Mic	SMB85C-85VC-DO-214AA-MIC	smb85c-85vc-do-214aa-mic
85VC		SMC85C	TVS	Vbr=94.4..115V, Vrwm=85V, 9.9A, 1500W(1ms), Bidir.	DO-214AB	1ba	1j	Mic	SMC85C-85VC-DO-214AB-MIC	smc85c-85vc-do-214ab-mic
85VCA		SMA85CA	TVS	Vbr=94.4..104V, Vrwm=85.0V, 2.2A, 300W(1ms), Bidir.	DO-214AC	1ba	1j	Mic	SMA85CA-85VCA-DO-214AC-MIC	sma85ca-85vca-do-214ac-mic
85VCA		SMB85CA	TVS	Vbr=94.4..104V, Vrwm=85V, 4.4A, 600W(1ms), Bidir.	DO-214AA	1ba	1j	Mic	SMB85CA-85VCA-DO-214AA-MIC	smb85ca-85vca-do-214aa-mic
85VCA		SMC85CA	TVS	Vbr=94.4..104V, Vrwm=85V, 10.9A, 1500W(1ms), Bidir.	DO-214AB	1ba	1j	Mic	SMC85CA-85VCA-DO-214AB-MIC	smc85ca-85vca-do-214ab-mic
87		MMPZ5269SPT	Zener diode	85.26..88.74V, Izt=1.4mA, Zzt=370Ω, 225mW	SOD-323	5d	1a	Chm	MMPZ5269SPT-87-SOD-323-CHM	mmpz5269spt-87-sod-323-chm
87C		BZT52C8V7WS	Zener diode	8.27..9.14V, Izt=5.0mA, 200mW	SOD-323F	7d	1a	Ttr	BZT52C8V7WS-87C-SOD-323F-TTR	bzt52c8v7ws-87c-sod-323f-ttr
87C		BZT52C8V7WT	Zener diode	8.27..9.14V, Izt=5mA, Zzt=15Ω, 200mW	SOD-523	6d	1a	Ttr	BZT52C8V7WT-87C-SOD-523-TTR	bzt52c8v7wt-87c-sod-523-ttr
88		BBY58-02W	C-diode	VCO-tuning, 10V, 20mA, 17.5..19.3pF(4..1V)	SCD-80	6d	1u	Inf	BBY58-02W-88-SCD-80-INF	bby58-02w-88-scd-80-inf
8A		MAZS0820H	Zener diode	8.29..8.7V, Iz=5mA, 200mW	SOD-523	6d	1a	Pan	MAZS0820H-8A-SOD-523-PAN	mazs0820h-8a-sod-523-pan
8A		MM3Z9V1B	Zener diode	8.85..9.23V, Izt=5mA, Zzt=30Ω, 300mW	SOD-323FL	7d	1a	Lge	MM3Z9V1B-8A-SOD-323FL-LGE	mm3z9v1b-8a-sod-323fl-lge
8A2		MAZ80820H	Zener diode	8.29..8.7V, Zzt=20Ω(5mA), 150mW	SC-76	6d	1a	Pan	MAZ80820H-8A2-SC-76-PAN	maz80820h-8a2-sc-76-pan
8A2		MAZ8082GHL	Zener diode	8.29..8.7V, Zzt=20Ω(5mA), 150mW	SMini2-F3	6d	1a	Pan	MAZ8082GHL-8A2-SMINI2-F3-PAN	maz8082ghl-8a2-smini2-f3-pan
8A2		RKZ8.2AKU	Zener diode	7.53..7.92V, Izt=20mA, Zzt=30Ω, 500mW	TURP-FM	7d	1a	Ren	RKZ8_2AKU-8A2-TURP-FM-REN	rkz8_2aku-8a2-turp-fm-ren
8B		CDZ55C8V2T	Zener diode	7.79..8.61V, Zzt=7Ω, Izt=5mA, 200mW	0603	70d	2d	Crp	CDZ55C8V2T-8B-0603-CRP	cdz55c8v2t-8b-0603-crp
8B		MA2ZV05	C-diode	VCO, 6V, 18.5/3.6pF(1/4V), 0.65Ω(470MHz)	SOD-123	5d	1a	Pan	MA2ZV05-8B-SOD-123-PAN	ma2zv05-8b-sod-123-pan
8B		MM3Z10B	Zener diode	9.77..10.21V, Izt=5mA, Zzt=30Ω, 300mW	SOD-323FL	7d	1a	Lge	MM3Z10B-8B-SOD-323FL-LGE	mm3z10b-8b-sod-323fl-lge
8B		STZ8100B	Zener diode	9.75..10.25V, Izt=5mA, Zzt=30Ω, 300mW	SOD-323	5d	1a	Jiy	STZ8100B-8B-SOD-323-JIY	stz8100b-8b-sod-323-jiy
8B2		RKZ8.2BKU	Zener diode	7.78..8.19V, Izt=20mA, Zzt=30Ω, 500mW	TURP-FM	7d	1a	Ren	RKZ8_2BKU-8B2-TURP-FM-REN	rkz8_2bku-8b2-turp-fm-ren
8C		GBLC08C	TVS	Vrwm=8V, 17A, 350W(1ms), 3pF, Bidir.	SOD-323	5ba	1e	Prt	GBLC08C-8C-SOD-323-PRT	gblc08c-8c-sod-323-prt
8C		MA2ZV06	C-diode	VCO, 6V, 37/14pF(1/4V), 0.3Ω(470MHz)	SOD-123	5d	1a	Pan	MA2ZV06-8C-SOD-123-PAN	ma2zv06-8c-sod-123-pan
8C		MM3Z11B	Zener diode	10.76..11.22V, Izt=5mA, Zzt=30Ω, 300mW	SOD-323FL	7d	1a	Lge	MM3Z11B-8C-SOD-323FL-LGE	mm3z11b-8c-sod-323fl-lge
8C2		RKZ8.2CKU	Zener diode	8.03..8.45V, Izt=20mA, Zzt=30Ω, 500mW	TURP-FM	7d	1a	Ren	RKZ8_2CKU-8C2-TURP-FM-REN	rkz8_2cku-8c2-turp-fm-ren
8D		MM3Z12B	Zener diode	11.74..12.24V, Izt=5mA, Zzt=30Ω, 300mW	SOD-323FL	7d	1a	Lge	MM3Z12B-8D-SOD-323FL-LGE	mm3z12b-8d-sod-323fl-lge
8D		STZ8120B	Zener diode	11.73..12.33V, Izt=5mA, Zzt=30Ω, 300mW	SOD-323	5d	1a	Jiy	STZ8120B-8D-SOD-323-JIY	stz8120b-8d-sod-323-jiy
8E		MM3Z13B	Zener diode	12.91..13.49V, Izt=5mA, Zzt=37Ω, 300mW	SOD-323FL	7d	1a	Lge	MM3Z13B-8E-SOD-323FL-LGE	mm3z13b-8e-sod-323fl-lge
8F		MM3Z15B	Zener diode	14.34..14.98V, Izt=5mA, Zzt=42Ω, 300mW	SOD-323FL	7d	1a	Lge	MM3Z15B-8F-SOD-323FL-LGE	mm3z15b-8f-sod-323fl-lge
8H		MM3Z16B	Zener diode	15.85..16.51V, Izt=5mA, Zzt=50Ω, 300mW	SOD-323FL	7d	1a	Lge	MM3Z16B-8H-SOD-323FL-LGE	mm3z16b-8h-sod-323fl-lge
8H		STZ8160B	Zener diode	15.7..16.5V, Izt=5mA, Zzt=50Ω, 300mW	SOD-323	5d	1a	Jiy	STZ8160B-8H-SOD-323-JIY	stz8160b-8h-sod-323-jiy
8J		MM3Z18B	Zener diode	17.56..18.35V, Izt=5mA, Zzt=65V, 300mW	SOD-323FL	7d	1a	Lge	MM3Z18B-8J-SOD-323FL-LGE	mm3z18b-8j-sod-323fl-lge
8J		STZ8180B	Zener diode	17.55..18.45V, Izt=5mA, Zzt=60Ω, 300mW	SOD-323	5d	1a	Jiy	STZ8180B-8J-SOD-323-JIY	stz8180b-8j-sod-323-jiy
8K		MM3Z20B	Zener diode	19.52..20.39V, Izt=5mA, Zzt=85Ω, 300mW	SOD-323FL	7d	1a	Lge	MM3Z20B-8K-SOD-323FL-LGE	mm3z20b-8k-sod-323fl-lge
8K		STZ8200B	Zener diode	19.5..20.5V, Izt=5mA, Zzt=80Ω, 300mW	SOD-323	5d	1a	Jiy	STZ8200B-8K-SOD-323-JIY	stz8200b-8k-sod-323-jiy
8LU07		KP8LU07	Thy-SPD	V Of-St=65V, Ifsm=80A(1ms), Ih=100mA, Bidir.	2F	1ba	1l	Shi	KP8LU07-8LU07-2F-SHI	kp8lu07-8lu07-2f-shi
8M		MM3Z22B	Zener diode	21.54..22.47V, Izt=5mA, Zzt=100Ω, 300mW	SOD-323FL	7d	1a	Lge	MM3Z22B-8M-SOD-323FL-LGE	mm3z22b-8m-sod-323fl-lge
8M		STZ8220B	Zener diode	21.45..22.55V, Izt=5mA, Zzt=8Ω, 300mW	SOD-323	5d	1a	Jiy	STZ8220B-8M-SOD-323-JIY	stz8220b-8m-sod-323-jiy
8N		CMDZ2L0	Zener diode	1.900..2.100V, Izt=0.5mA, Zzt=1100Ω, 250mW	SOD-323	5d	1a	Cen	CMDZ2L0-8N-SOD-323-CEN	cmdz2l0-8n-sod-323-cen
8N		MM3Z24B	Zener diode	23.72..24.78V, Izt=5mA, Zzt=120Ω, 300mW	SOD-323FL	7d	1a	Lge	MM3Z24B-8N-SOD-323FL-LGE	mm3z24b-8n-sod-323fl-lge
8P		CMDZ36L	Zener diode	34.20..37.80V, Izt=0.5mA, Zzt=300Ω, 250mW	SOD-323	5d	1a	Cen	CMDZ36L-8P-SOD-323-CEN	cmdz36l-8p-sod-323-cen
8P		KDZ5.6FVY	Zener diode	5.49..5.73V, Izt=5mA, Zzt=40Ω, 100mW	TFSC	7d	1a	Kec	KDZ5_6FVY-8P-TFSC-KEC	kdz5_6fvy-8p-tfsc-kec
8P		MM3Z27B	Zener diode	26.19..27.53V, Izt=5mA, Zzt=150Ω, 300mW	SOD-323FL	7d	1a	Lge	MM3Z27B-8P-SOD-323FL-LGE	mm3z27b-8p-sod-323fl-lge
8P2		SML4738	Zener diode	8.2V±5%, Izt=31mA, Zzt=4.5Ω, 1W	DO-214AC	1d	1k	Vs	SML4738-8P2-DO-214AC-VS	sml4738-8p2-do-214ac-vs
8R		1N5819WB	Si-diode	SBR, 40V, 1A, Vf<0.6V(1A), 120pF	SOD-123FL	7d	1a	Sme	1N5819WB-8R-SOD-123FL-SME	1n5819wb-8r-sod-123fl-sme
8R		MA2Z304	C-diode	VCO, 30V, 24/6pF(1/4V), 1Ω(100MHz)	SOD-123	5d	1a	Pan	MA2Z304-8R-SOD-123-PAN	ma2z304-8r-sod-123-pan
8R		MA304	C-diode	VCO, 30V, 24/6pF(1/4V), 1Ω(100MHz)	SOD-123	5d	1a	Pan	MA304-8R-SOD-123-PAN	ma304-8r-sod-123-pan
8R		MM3Z30B	Zener diode	29.19..30.69V, Izt=5mA, Zzt=200Ω, 300mW	SOD-323FL	7d	1a	Lge	MM3Z30B-8R-SOD-323FL-LGE	mm3z30b-8r-sod-323fl-lge
8V0		SMA8.0	TVS	Vbr=8.89..10.9V, Vrwm=8.0V, 20A, 300W(1ms)	DO-214AC	1d	1a	Mic	SMA8_0-8V0-DO-214AC-MIC	sma8_0-8v0-do-214ac-mic
8V0		SMB8.0	TVS	Vbr=8.89..10.9V, Vrwm=8V, 40A, 600W(1ms)	DO-214AA	1d	1a	Mic	SMB8_0-8V0-DO-214AA-MIC	smb8_0-8v0-do-214aa-mic
8V0		SMC8.0	TVS	Vbr=8.89..10.9V, Vrwm=8V, 100A, 1500W(1ms)	DO-214AB	1d	1a	Mic	SMC8_0-8V0-DO-214AB-MIC	smc8_0-8v0-do-214ab-mic
8V0A		SMA8.0A	TVS	Vbr=8.89..9.83V, Vrwm=8.0V, 22.1A, 300W(1ms)	DO-214AC	1d	1a	Mic	SMA8_0A-8V0A-DO-214AC-MIC	sma8_0a-8v0a-do-214ac-mic
8V0A		SMB8.0A	TVS	Vbr=8.89..9.83V, Vrwm=8V, 44.1A, 600W(1ms)	DO-214AA	1d	1a	Mic	SMB8_0A-8V0A-DO-214AA-MIC	smb8_0a-8v0a-do-214aa-mic
8V0A		SMC8.0A	TVS	Vbr=8.89..9.83V, Vrwm=8V, 110.3A, 1500W(1ms)	DO-214AB	1d	1a	Mic	SMC8_0A-8V0A-DO-214AB-MIC	smc8_0a-8v0a-do-214ab-mic
8V0C		SMA8.0C	TVS	Vbr=8.89..10.9V, Vrwm=8.0V, 20A, 300W(1ms), Bidir.	DO-214AC	1ba	1j	Mic	SMA8_0C-8V0C-DO-214AC-MIC	sma8_0c-8v0c-do-214ac-mic
8V0C		SMA8.5C	TVS	Vbr=9.44..11.5V, Vrwm=8.5V, 18.9A, 300W(1ms), Bidir.	DO-214AC	1ba	1j	Mic	SMA8_5C-8V0C-DO-214AC-MIC	sma8_5c-8v0c-do-214ac-mic
8V0C		SMB8.0C	TVS	Vbr=8.89..10.9V, Vrwm=8V, 40A, 600W(1ms), Bidir.	DO-214AA	1ba	1j	Mic	SMB8_0C-8V0C-DO-214AA-MIC	smb8_0c-8v0c-do-214aa-mic
8V0C		SMC8.0C	TVS	Vbr=8.89..10.9V, Vrwm=8V, 100A, 1500W(1ms), Bidir.	DO-214AB	1ba	1j	Mic	SMC8_0C-8V0C-DO-214AB-MIC	smc8_0c-8v0c-do-214ab-mic
8V0CA		SMA8.0CA	TVS	Vbr=8.89..9.83V, Vrwm=8.0V, 22.1A, 300W(1ms), Bidir.	DO-214AC	1ba	1j	Mic	SMA8_0CA-8V0CA-DO-214AC-MIC	sma8_0ca-8v0ca-do-214ac-mic
8V0CA		SMA8.5CA	TVS	Vbr=9.44..10.4V, Vrwm=8.5V, 20.8A, 300W(1ms), Bidir.	DO-214AC	1ba	1j	Mic	SMA8_5CA-8V0CA-DO-214AC-MIC	sma8_5ca-8v0ca-do-214ac-mic
8V0CA		SMB8.0CA	TVS	Vbr=8.89..9.83V, Vrwm=8V, 44.1A, 600W(1ms), Bidir.	DO-214AA	1ba	1j	Mic	SMB8_0CA-8V0CA-DO-214AA-MIC	smb8_0ca-8v0ca-do-214aa-mic
8V0CA		SMC8.0CA	TVS	Vbr=8.89..9.83V, Vrwm=8V, 110.3A, 1500W(1ms), Bidir.	DO-214AB	1ba	1j	Mic	SMC8_0CA-8V0CA-DO-214AB-MIC	smc8_0ca-8v0ca-do-214ab-mic
8V2		BZD27C8V2P	Zener diode	7.79..8.61V, Zzt=2Ω, Izt=100mA, 800mW	SOD-123FL	7d	1a	Pjt	BZD27C8V2P-8V2-SOD-123FL-PJT	bzd27c8v2p-8v2-sod-123fl-pjt
8V2		BZY55-C8V2	Zener diode	7.79..8.61V, Izt=5mA, Zzt=7Ω, 500mW	0805	70d	2d	Tsc	BZY55-C8V2-8V2-0805-TSC	bzy55-c8v2-8v2-0805-tsc
8V2		CDZ55C8V2	Zener diode	7.79..8.61V, Zzt=7Ω, Izt=5mA, 500mW	1206	70d	2d	Crp	CDZ55C8V2-8V2-1206-CRP	cdz55c8v2-8v2-1206-crp
8V2		CDZ55C8V2S	Zener diode	7.79..8.61V, Zzt=7Ω, Izt=5mA, 500mW	0805	70d	2d	Crp	CDZ55C8V2S-8V2-0805-CRP	cdz55c8v2s-8v2-0805-crp
8V2		CTZ55C8V2	Zener diode	7.79..8.61V, Izt=5mA, Zzt=7Ω, 500mW	1206	70d	2d	Ctc	CTZ55C8V2-8V2-1206-CTC	ctz55c8v2-8v2-1206-ctc
8V2		CZRNC55C8V2-G	Zener diode	7.79..8.61V, Zt=7Ω, Izt=5mA, 500mW	1206	70d	2b	Cmc	CZRNC55C8V2-G-8V2-1206-CMC	czrnc55c8v2-g-8v2-1206-cmc
8V2		CZRSC55C8V2-G	Zener diode	7.79..8.61V, Zt=7Ω, Izt=5mA, 500mW	0805	70d	2b	Cmc	CZRSC55C8V2-G-8V2-0805-CMC	czrsc55c8v2-g-8v2-0805-cmc
8V2		DFLZ8V2	Zener diode	8.2V±5%, Izt=100mA, Zzt<2Ω, 1W	SOD-123FL	7d	1d	Mco	DFLZ8V2-8V2-SOD-123FL-MCO	dflz8v2-8v2-sod-123fl-mco
8V2		MFPZ8V2	Zener diode	7.79..8.61V, Izt=100mA, Zzt=2Ω, 800mW	SOD-123FL	7d	1a	Ttr	MFPZ8V2-8V2-SOD-123FL-TTR	mfpz8v2-8v2-sod-123fl-ttr
8V2		P6SMBJ8V2	TVS	Vrwm=8.2V, Vbr=7.38..9.02V, 48A, 600W(1ms)	DO-214AA	1d	1n	Lif	P6SMBJ8V2-8V2-DO-214AA-LIF	p6smbj8v2-8v2-do-214aa-lif
8V2A		1.5SMC8.2A	TVS	Vrwm=7.02V, Vbr=7.79..8.61V, Ipp=124A, 1500W(1ms)	DO-214AB	1d	2s	Lif	1_5SMC8_2A-8V2A-DO-214AB-LIF	1_5smc8_2a-8v2a-do-214ab-lif
8V2A		1.5SMC8.2A	TVS	Vrwm=7.02V, Vbr=7.79..8.61V, Ipp=124A, 1500W(1ms)	DO-214AB	1d	1b	Mde	1_5SMC8_2A-8V2A-DO-214AB-MDE	1_5smc8_2a-8v2a-do-214ab-mde
8V2A		1.5SMC8.2A	TVS	Vrwm=7.02V, Vbr=7.79..8.61V, Ipp=124A, 1500W(1ms)	DO-214AB	1d	1k	Vs	1_5SMC8_2A-8V2A-DO-214AB-VS	1_5smc8_2a-8v2a-do-214ab-vs
8V2A		1.5SMC8.2A	TVS	Vrwm=7.02V, Vbr=7.79..8.61V, Ipp=124A, 1500W(1ms)	403	3d	2t	Ons	1_5SMC8_2A-8V2A-403-ONS	1_5smc8_2a-8v2a-403-ons
8V2A		P4SMA8.2A	TVS	Vbr=7.79..8.61V, Vrwm=8.2V, 33.1A, 400W (1ms)	DO-214AC	1d	1k	Vs	P4SMA8_2A-8V2A-DO-214AC-VS	p4sma8_2a-8v2a-do-214ac-vs
8V2A		P6SMB8.2A	TVS	Vrwm=8.2V, Vbr=7.79..8.61V, 49.6A, 600W(1ms)	403A	3d	1s	Ons	P6SMB8_2A-8V2A-403A-ONS	p6smb8_2a-8v2a-403a-ons
8V2A		P6SMB8.2A	TVS	Vrwm=8.2V, Vbr=7.79..8.61V, 49.6A, 600W(1ms)	DO-214AA	1d	1k	Vs	P6SMB8_2A-8V2A-DO-214AA-VS	p6smb8_2a-8v2a-do-214aa-vs
8V2A		P6SMBJ8V2A	TVS	Vrwm=8.2V, Vbr=7.38..9.02V, 50A, 600W(1ms)	DO-214AA	1d	1n	Lif	P6SMBJ8V2A-8V2A-DO-214AA-LIF	p6smbj8v2a-8v2a-do-214aa-lif
8V2A		SMAJP4KE8.2A	TVS	Vrwm=7.02V, Vbr=7.79..8.61V, Ipp=33.9A, 400W(1ms)	DO-214AC	1d	1a	Mco	SMAJP4KE8_2A-8V2A-DO-214AC-MCO	smajp4ke8_2a-8v2a-do-214ac-mco
8V2A		SMBJP6KE8.2A	TVS	Vrwm=7.02V, Vbr=7.79..8.61V, Ipp=50.4A, 600W(1ms)	DO-214AA	1d	1a	Mco	SMBJP6KE8_2A-8V2A-DO-214AA-MCO	smbjp6ke8_2a-8v2a-do-214aa-mco
8V2A		SMCJ1.5KE8.2A	TVS	Vrwm=7.02V, Vbr=7.79..8.61V, Ipp=125.6A, 1500W(1ms)	DO-214AB	1d	1a	Mco	SMCJ1_5KE8_2A-8V2A-DO-214AB-MCO	smcj1_5ke8_2a-8v2a-do-214ab-mco
8V2A		SZP6SMB8.2A	TVS	Vrwm=8.2V, Vbr=7.79..8.61V, 49.6A, 600W(1ms)	403A	3d	1s	Ons	SZP6SMB8_2A-8V2A-403A-ONS	szp6smb8_2a-8v2a-403a-ons
8V2A		TVP04A8V2A-G	TVS	Vbr=7.79..8.61V, Vrwm=7.0V, Ipp=33.06A, 400W(1ms)	DO-214AC	1d	2o	Cmc	TVP04A8V2A-G-8V2A-DO-214AC-CMC	tvp04a8v2a-g-8v2a-do-214ac-cmc
8V2A		TVP06B8V2A-G	TVS	Vrwm=7.0V, Vbr=7.79..8.61V, Ipp=49.59A, 600W(1ms)	DO-214AA	1d	2o	Cmc	TVP06B8V2A-G-8V2A-DO-214AA-CMC	tvp06b8v2a-g-8v2a-do-214aa-cmc
8V2B		BZT52B8V2	Zener diode	8.04..8.36V, Izt=5mA, Zzt=15Ω, 500mW	SOD-123FL	7d	1a	Tsc	BZT52B8V2-8V2B-SOD-123FL-TSC	bzt52b8v2-8v2b-sod-123fl-tsc
8V2B		MMSZ8V2BW	Zener diode	8.04..8.36V, Izt=5mA, Zzt=15Ω, 500mW	SOD-123FL	7d	1a	Tac	MMSZ8V2BW-8V2B-SOD-123FL-TAC	mmsz8v2bw-8v2b-sod-123fl-tac
8V2B		Z3SMB8.2B	Zener diode	7.79..8.61V, Izt=91mA, Zzt=2Ω, 3W	DO-214AA	1d	1a	Ttr	Z3SMB8_2B-8V2B-DO-214AA-TTR	z3smb8_2b-8v2b-do-214aa-ttr
8V2C		1.5SMC8.2CA	TVS	Vrwm=7.02V, Vbr=7.79..8.61V, Ipp=124A, 1500W(1ms), Bidir.	DO-214AB	1ba	2s	Lif	1_5SMC8_2CA-8V2C-DO-214AB-LIF	1_5smc8_2ca-8v2c-do-214ab-lif
8V2C		1.5SMC8.2CA	TVS	Vrwm=7.02V, Vbr=7.79..8.61V, Ipp=124A, 1500W(1ms), Bidir.	DO-214AB	1ba	1l	Vs	1_5SMC8_2CA-8V2C-DO-214AB-VS	1_5smc8_2ca-8v2c-do-214ab-vs
8V2C		1.5SMC8.2CA	TVS	Vrwm=7.02V, Vbr=7.79..8.61V, Ipp=124A, 1500W(1ms), Bidir.	DO-214AB	1ba	1e	Mde	1_5SMC8_2CA-8V2C-DO-214AB-MDE	1_5smc8_2ca-8v2c-do-214ab-mde
8V2C		P4SMA8.2CA	TVS	Vbr=7.79..8.61V, Vrwm=8.2V, 33.1A, 400W (1ms), Bidir.	DO-214AC	1ba	1l	Vs	P4SMA8_2CA-8V2C-DO-214AC-VS	p4sma8_2ca-8v2c-do-214ac-vs
8V2C		P6SMB8.2CA	TVS	Vrwm=8.2V, Vbr=7.79..8.61V, 49.6A, 600W(1ms), Bidir.	DO-214AA	1ba	1l	Vs	P6SMB8_2CA-8V2C-DO-214AA-VS	p6smb8_2ca-8v2c-do-214aa-vs
8V2C		P6SMBJ8V2C	TVS	Vrwm=8.2V, Vbr=7.38..9.02V, 48A, 600W(1ms), Bidir.	DO-214AA	1ba	1p	Lif	P6SMBJ8V2C-8V2C-DO-214AA-LIF	p6smbj8v2c-8v2c-do-214aa-lif
8V2C		SMAJP4KE8.2CA	TVS	Vrwm=7.02V, Vbr=7.79..8.61V, Ipp=33.9A, 400W(1ms), Bidir.	DO-214AC	1ba	1j	Mco	SMAJP4KE8_2CA-8V2C-DO-214AC-MCO	smajp4ke8_2ca-8v2c-do-214ac-mco
8V2C		SMBJP6KE8.2CA	TVS	Vrwm=7.02V, Vbr=7.79..8.61V, Ipp=50.4A, 600W(1ms), Bidir.	DO-214AA	1ba	1j	Mco	SMBJP6KE8_2CA-8V2C-DO-214AA-MCO	smbjp6ke8_2ca-8v2c-do-214aa-mco
8V2C		SMCJ1.5KE8.2CA	TVS	Vrwm=7.02V, Vbr=7.79..8.61V, Ipp=125.6A, 1500W(1ms), Bidir.	DO-214AB	1ba	1j	Mco	SMCJ1_5KE8_2CA-8V2C-DO-214AB-MCO	smcj1_5ke8_2ca-8v2c-do-214ab-mco
8V2C		TVP04A8V2CA-G	TVS	Vbr=7.79..8.61V, Vrwm=7.0V, Ipp=33.06A, 400W(1ms), Bidir.	DO-214AC	1ba	2o	Cmc	TVP04A8V2CA-G-8V2C-DO-214AC-CMC	tvp04a8v2ca-g-8v2c-do-214ac-cmc
8V2C		TVP06B8V2ACA-G	TVS	Vrwm=7.0V, Vbr=7.79..8.61V, Ipp=49.59A, 600W(1ms), Bidir.	DO-214AA	1ba	2o	Cmc	TVP06B8V2ACA-G-8V2C-DO-214AA-CMC	tvp06b8v2aca-g-8v2c-do-214aa-cmc
8V2CA		P6SMBJ8V2CA	TVS	Vrwm=8.2V, Vbr=7.38..9.02V, 50A, 600W(1ms), Bidir.	DO-214AA	1ba	1p	Lif	P6SMBJ8V2CA-8V2CA-DO-214AA-LIF	p6smbj8v2ca-8v2ca-do-214aa-lif
8V2Z		BZT52C8V2	Zener diode	7.79..8.61V, Izt=5mA, Zzt=15Ω, 500mW	SOD-123FL	7d	1a	Tsc	BZT52C8V2-8V2Z-SOD-123FL-TSC	bzt52c8v2-8v2z-sod-123fl-tsc
8V2Z		MMSZ8V2CW	Zener diode	7.79..8.61V, Izt=5mA, Zzt=15Ω, 500mW	SOD-123FL	7d	1a	Tac	MMSZ8V2CW-8V2Z-SOD-123FL-TAC	mmsz8v2cw-8v2z-sod-123fl-tac
8V2Z		TCMMSZ8V2	Zener diode	8.2V±5%, Izt=5mA, Zzt=14Ω, 500mW	SOD-123FL	7d	1a	Tac	TCMMSZ8V2-8V2Z-SOD-123FL-TAC	tcmmsz8v2-8v2z-sod-123fl-tac
8V2Z		ZGFM058V2C-MH	Zener diode	7.79..8.61V, Izt=5mA, Zzt=14Ω, 500mW	SOD-123	5d	1a	Pic	ZGFM058V2C-MH-8V2Z-SOD-123-PIC	zgfm058v2c-mh-8v2z-sod-123-pic
8V5		SMA8.5	TVS	Vbr=9.44..11.5V, Vrwm=8.5V, 18.9A, 300W(1ms)	DO-214AC	1d	1a	Mic	SMA8_5-8V5-DO-214AC-MIC	sma8_5-8v5-do-214ac-mic
8V5		SMB8.5	TVS	Vbr=9.44..11.5V, Vrwm=8.5V, 37.7A, 600W(1ms)	DO-214AA	1d	1a	Mic	SMB8_5-8V5-DO-214AA-MIC	smb8_5-8v5-do-214aa-mic
8V5		SMC8.5	TVS	Vbr=9.44..11.5V, Vrwm=8.5V, 94.3A, 1500W(1ms)	DO-214AB	1d	1a	Mic	SMC8_5-8V5-DO-214AB-MIC	smc8_5-8v5-do-214ab-mic
8V5A		SMA8.5A	TVS	Vbr=9.44..10.4V, Vrwm=8.5V, 20.8A, 300W(1ms)	DO-214AC	1d	1a	Mic	SMA8_5A-8V5A-DO-214AC-MIC	sma8_5a-8v5a-do-214ac-mic
8V5A		SMB8.5A	TVS	Vbr=9.44..10.4V, Vrwm=8.5V, 41.7A, 600W(1ms)	DO-214AA	1d	1a	Mic	SMB8_5A-8V5A-DO-214AA-MIC	smb8_5a-8v5a-do-214aa-mic
8V5A		SMC8.5A	TVS	Vbr=9.44..10.4V, Vrwm=8.5V, 104.2A, 1500W(1ms)	DO-214AB	1d	1a	Mic	SMC8_5A-8V5A-DO-214AB-MIC	smc8_5a-8v5a-do-214ab-mic
8V5C		SMB8.5C	TVS	Vbr=9.44..11.5V, Vrwm=8.5V, 37.7A, 600W(1ms), Bidir.	DO-214AA	1ba	1j	Mic	SMB8_5C-8V5C-DO-214AA-MIC	smb8_5c-8v5c-do-214aa-mic
8V5C		SMC8.5C	TVS	Vbr=9.44..11.5V, Vrwm=8.5V, 94.3A, 1500W(1ms), Bidir.	DO-214AB	1ba	1j	Mic	SMC8_5C-8V5C-DO-214AB-MIC	smc8_5c-8v5c-do-214ab-mic
8V5CA		SMB8.5CA	TVS	Vbr=9.44..10.4V, Vrwm=8.5V, 41.7A, 600W(1ms), Bidir.	DO-214AA	1ba	1j	Mic	SMB8_5CA-8V5CA-DO-214AA-MIC	smb8_5ca-8v5ca-do-214aa-mic
8V5CA		SMC8.5CA	TVS	Vbr=9.44..10.4V, Vrwm=8.5V, 104.2A, 1500W(1ms), Bidir.	DO-214AB	1ba	1j	Mic	SMC8_5CA-8V5CA-DO-214AB-MIC	smc8_5ca-8v5ca-do-214ab-mic
8V7		BZD27C8V7P	Zener diode	8.27..9.14V, Zzt=3Ω, Izt=50mA, 800mW	SOD-123FL	7d	1a	Pjt	BZD27C8V7P-8V7-SOD-123FL-PJT	bzd27c8v7p-8v7-sod-123fl-pjt
8V7		MFPZ8V7	Zener diode	8.27..9.14V, Izt=50mA, Zzt=3Ω, 800mW	SOD-123FL	7d	1a	Ttr	MFPZ8V7-8V7-SOD-123FL-TTR	mfpz8v7-8v7-sod-123fl-ttr
8V7B		Z3SMB8.7B	Zener diode	8.27..9.14V, Izt=85mA, Zzt=2Ω, 3W	DO-214AA	1d	1a	Ttr	Z3SMB8_7B-8V7B-DO-214AA-TTR	z3smb8_7b-8v7b-do-214aa-ttr
8X		MM3Z33B	Zener diode	32.15..33.79V, Izt=5mA, Zzt=250Ω, 300mW	SOD-323FL	7d	1a	Lge	MM3Z33B-8X-SOD-323FL-LGE	mm3z33b-8x-sod-323fl-lge
8X		STZ8330B	Zener diode	32.2..33.8V, Izt=2mA, Zzt=200Ω, 300mW	SOD-323	5d	1a	Jiy	STZ8330B-8X-SOD-323-JIY	stz8330b-8x-sod-323-jiy
8Y		KDZ18VVY	Zener diode	17.56..18.35V, Izt=5mA, Zzt=20Ω, 100mW	VSC	7d	1a	Kec	KDZ18VVY-8Y-VSC-KEC	kdz18vvy-8y-vsc-kec
8Y		MM3Z36B	Zener diode	35.07..36.87V, Izt=5mA, Zzt=300Ω, 300mW	SOD-323FL	7d	1a	Lge	MM3Z36B-8Y-SOD-323FL-LGE	mm3z36b-8y-sod-323fl-lge
8Y		STZ8360B	Zener diode	35.1 ..36.9V, Izt=2mA, Zzt=250Ω, 300mW	SOD-323	5d	1a	Jiy	STZ8360B-8Y-SOD-323-JIY	stz8360b-8y-sod-323-jiy
8Z		BZT52B5V1S	Zener diode	5.0..5.20V, Izt=5mA, Zzt=60Ω, 200mW	SOD-323FL	7d	1a	Tsc	BZT52B5V1S-8Z-SOD-323FL-TSC	bzt52b5v1s-8z-sod-323fl-tsc
8Z		MM3Z39B	Zener diode	37.0..41.0V, Izt=5mA, Zzt=100Ω, 300mW	SOD-323FL	7d	1a	Lge	MM3Z39B-8Z-SOD-323FL-LGE	mm3z39b-8z-sod-323fl-lge
8Z		MM3Z5V1B	Zener diode	5.0..5.20V, Zzt=56Ω, Izt=5mA, 200mW	SOD-323FL	7d	1a	F	MM3Z5V1B-8Z-SOD-323FL-F	mm3z5v1b-8z-sod-323fl-f
8Z		MM3Z5V1BW	Zener diode	5.0..5.20V, Izt=5mA, Zzt=60Ω, 200mW	SOD-323FL	7d	1a	Tac	MM3Z5V1BW-8Z-SOD-323FL-TAC	mm3z5v1bw-8z-sod-323fl-tac
8Z		TCMM3Z5V1B	Zener diode	5.1V±2%, Izt=5mA, Zzt=56Ω, 200mW	SOD-323FL	7d	1a	Tac	TCMM3Z5V1B-8Z-SOD-323FL-TAC	tcmm3z5v1b-8z-sod-323fl-tac
9		BB179	C-diode	TV-VHF-tuning, 32V, 20mA, 34.5..2.3pF(1..28V), 460MHz	SOD-523	6d	1a	Phi	BB179-9-SOD-523-PHI	bb179-9-sod-523-phi
9		KDZ16FV	Zener diode	15.30..17.10V, Izt=5mA, Zzt=18Ω, 100mW	TFSC	7d	1a	Kec	KDZ16FV-9-TFSC-KEC	kdz16fv-9-tfsc-kec
9		MAZS091	Zener diode	8.5..9.6V, Iz=5mA, 200mW	SOD-523	6d	1a	Pan	MAZS091-9-SOD-523-PAN	mazs091-9-sod-523-pan
9		MMPZ5230SPT	Zener diode	4.606..4.794V, Izt=5mA, Zzt=70Ω, 225mW	SOD-323	5d	1a	Chm	MMPZ5230SPT-9-SOD-323-CHM	mmpz5230spt-9-sod-323-chm
9		MMSZ5250BPT	Zener diode	20V±5%, Izt=6.2mA, Zzt=25Ω, 225mW	SOD-523	6d	1a	Chm	MMSZ5250BPT-9-SOD-523-CHM	mmsz5250bpt-9-sod-523-chm
9_		MAZS0910L	Zener diode	8.58..9.02V, Iz=5mA, 200mW	SOD-523	6d	1a	Pan	MAZS0910L-9_-SOD-523-PAN	mazs0910l-9_-sod-523-pan
9_1		MAZ80910L	Zener diode	8.58..9.52V, Zzt=20Ω(5mA), 150mW	SC-76	6d	1a	Pan	MAZ80910L-9_1-SC-76-PAN	maz80910l-9_1-sc-76-pan
9_1		MAZ8091GLL	Zener diode	8.58..9.52V, Zzt=20Ω(5mA), 150mW	SMini2-F3	6d	1a	Pan	MAZ8091GLL-9_1-SMINI2-F3-PAN	maz8091gll-9_1-smini2-f3-pan
9-		MAZS0910M	Zener diode	8.87..9.33V, Iz=5mA, 200mW	SOD-523	6d	1a	Pan	MAZS0910M-9--SOD-523-PAN	mazs0910m-9--sod-523-pan
9-1		MAZ80910M	Zener diode	8.87..9.33V, Zzt=20Ω(5mA), 150mW	SC-76	6d	1a	Pan	MAZ80910M-9-1-SC-76-PAN	maz80910m-9-1-sc-76-pan
9-1		MAZ8091GML	Zener diode	8.87..9.33V, Zzt=20Ω(5mA), 150mW	SMini2-F3	6d	1a	Pan	MAZ8091GML-9-1-SMINI2-F3-PAN	maz8091gml-9-1-smini2-f3-pan
9.		MMSZ5250SPT	Zener diode	20V±5%, Izt=6.2mA, Zzt=25Ω, 225mW	SOD-523	6d	1a	Chm	MMSZ5250SPT-9_-SOD-523-CHM	mmsz5250spt-9_-sod-523-chm
9.0		SMBG9.0	TVS	Vrwm=9.0V, Vbr=10.0..11.5V, 39.0A, 600W(1ms)	DO-215AA	5d	1a	Msc	SMBG9_0-9_0-DO-215AA-MSC	smbg9_0-9_0-do-215aa-msc
9.0A		1SMC9.0A	TVS	Vbr=10.0..11.1V, Vrwm=9.0V, 97.4A, 1500W(1ms)	DO-214AB	1d	1a	Eic	1SMC9_0A-9_0A-DO-214AB-EIC	1smc9_0a-9_0a-do-214ab-eic
9.0A		MMF9.0A	TVS	Vrwm=9.0V, Vbr=10.0..11.5V, Ipp=13A, 200W(1ms)	SOD-123FL	7d	2m	Sst	MMF9_0A-9_0A-SOD-123FL-SST	mmf9_0a-9_0a-sod-123fl-sst
9.0A		SMAJ9.0A	TVS	Vrwm=9.0V, Vbr=10.0..11.1V, 26.0A, 400W(1ms)	DO-214AC	1d	1j	Sus	SMAJ9_0A-9_0A-DO-214AC-SUS	smaj9_0a-9_0a-do-214ac-sus
9.0A		SMBG9.0A	TVS	Vrwm=9.0V, Vbr=10.0..11.5V, 39.0A, 600W(1ms)	DO-215AA	5d	1a	Msc	SMBG9_0A-9_0A-DO-215AA-MSC	smbg9_0a-9_0a-do-215aa-msc
9.0A		SMBJ9.0A	TVS	Vrwm=9.0V, Vbr=10.0..11.5V, 39.0A, 600W(1ms)	DO-214AA	1d	1a	Sus	SMBJ9_0A-9_0A-DO-214AA-SUS	smbj9_0a-9_0a-do-214aa-sus
9.0A		SMCJ9.0A	TVS	Vrwm=9V, Vbr=10.0..12.2V, 88.8A, 1500W(1ms)	DO-214AB	1d	1k	Sus	SMCJ9_0A-9_0A-DO-214AB-SUS	smcj9_0a-9_0a-do-214ab-sus
9.0A		SMF9.0A	TVS	Vbr=10..11.1V, Vrwm=9.0V, Ipp=13A, 200W(1ms)	SOD-123FL	7d	1a	Mco	SMF9_0A-9_0A-SOD-123FL-MCO	smf9_0a-9_0a-sod-123fl-mco
9.0C		SMBG9.0C	TVS	Vrwm=9.0V, Vbr=10.0..11.5V, 39.0A, 600W(1ms), Bidir.	DO-215AA	5ba	1j	Msc	SMBG9_0C-9_0C-DO-215AA-MSC	smbg9_0c-9_0c-do-215aa-msc
9.0CA		1SMC9.0CA	TVS	Vbr=10.0..11.1V, Vrwm=9.0V, 97.4A, 1500W(1ms), Bidir.	DO-214AB	1ba	1j	Eic	1SMC9_0CA-9_0CA-DO-214AB-EIC	1smc9_0ca-9_0ca-do-214ab-eic
9.0CA		MMF9.0CA	TVS	Vrwm=9.0V, Vbr=10.0..11.5V, Ipp=13A, 200W(1ms), Bidirectional	SOD-123FL	7ba	1j	Sst	MMF9_0CA-9_0CA-SOD-123FL-SST	mmf9_0ca-9_0ca-sod-123fl-sst
9.0CA		SMAJ9.0CA	TVS	Vrwm=9.0V, Vbr=10.0..11.1V, 26.0A, 400W(1ms), Bidir.	DO-214AC	1ba	1j	Sus	SMAJ9_0CA-9_0CA-DO-214AC-SUS	smaj9_0ca-9_0ca-do-214ac-sus
9.0CA		SMBG9.0CA	TVS	Vrwm=9.0V, Vbr=10.0..11.5V, 39.0A, 600W(1ms), Bidir.	DO-215AA	5ba	1j	Msc	SMBG9_0CA-9_0CA-DO-215AA-MSC	smbg9_0ca-9_0ca-do-215aa-msc
9.0CA		SMBJ9.0CA	TVS	Vrwm=9.0V, Vbr=10.0..11.5V, 39.0A, 600W(1ms), Bidir.	DO-214AA	1ba	1j	Sus	SMBJ9_0CA-9_0CA-DO-214AA-SUS	smbj9_0ca-9_0ca-do-214aa-sus
9.0CA		SMCJ9.0CA	TVS	Vrwm=9V, Vbr=10.0..12.2V, 88.8A, 1500W(1ms), Bidir.	DO-214AB	1ba	1l	Sus	SMCJ9_0CA-9_0CA-DO-214AB-SUS	smcj9_0ca-9_0ca-do-214ab-sus
9.0CA		SMF9.0CA	TVS	Vbr=10..11.1V, Vrwm=9.0V, Ipp=13A, 200W(1ms), Bidir.	SOD-123FL	7ba	1j	Mco	SMF9_0CA-9_0CA-SOD-123FL-MCO	smf9_0ca-9_0ca-sod-123fl-mco
9.1		MAZ5091	Zener diode	8.5..9.6V, Zzt=6Ω(5mA), 500mW	MP2	11d	1a	Pan	MAZ5091-9_1-MP2-PAN	maz5091-9_1-mp2-pan
9.1		MAZ80910H	Zener diode	9.14..9.6V, Zzt=20Ω(5mA), 150mW	SC-76	6d	1a	Pan	MAZ80910H-9_1-SC-76-PAN	maz80910h-9_1-sc-76-pan
9.1		MAZY091	Zener diode	8.2..10.1V, Zzt=30Ω(10mA), 1W	NMiniP2	1d	1a	Pan	MAZY091-9_1-NMINIP2-PAN	mazy091-9_1-nminip2-pan
9.1		P4SMA9.1	TVS	Vbr=8.19..10.0V, Vrwm=7.37V, 30.0A, 400W(1ms)	DO-214AC	1d	1a	Eic	P4SMA9_1-9_1-DO-214AC-EIC	p4sma9_1-9_1-do-214ac-eic
9.1		U1ZB9.1	Zener diode	8.2..10.1V, Izt=10mA, 1W	3-4D1A	1d	2fa	Tos	U1ZB9_1-9_1-3-4D1A-TOS	u1zb9_1-9_1-3-4d1a-tos
9.1 B		HZF9.1BP	Zener diode	9.1V±5%, Iz=40mA, 900mW	LRP	1d	2f	Ren	HZF9_1BP-9_1 B-LRP-REN	hzf9_1bp-9_1 b-lrp-ren
9.1 B		PTZ9.1B	Zener diode	9.1V±10%, Izt=40mA, 1W	DO-214AC	1d	1a	Rhm	PTZ9_1B-9_1 B-DO-214AC-RHM	ptz9_1b-9_1 b-do-214ac-rhm
9.1 L		ZD9.1L-CA2	Zener diode	9.1V±5%, Zzt=30Ω, Izt=5mA, 225mW, Lead free	SOD-123	5d	1a	Utc	ZD9_1L-CA2-9_1 L-SOD-123-UTC	zd9_1l-ca2-9_1 l-sod-123-utc
9.1 L		ZD9.1L-CB2	Zener diode	9.1V±5%, Zzt=30Ω, Izt=5mA, 225mW, Lead free	SOD-323	5d	1a	Utc	ZD9_1L-CB2-9_1 L-SOD-323-UTC	zd9_1l-cb2-9_1 l-sod-323-utc
9.1A		P4SMA9.1A	TVS	Vbr=8.65..9.55V, Vrwm=7.78V, 31.0A, 400W(1ms)	DO-214AC	1d	1a	Eic	P4SMA9_1A-9_1A-DO-214AC-EIC	p4sma9_1a-9_1a-do-214ac-eic
9.1A		P6SMB9.1A	TVS	Vbr=8.65..9.55V, Vrwm=7.78V, 45.0A, 600W(1ms)	DO-214AA	1d	1a	Eic	P6SMB9_1A-9_1A-DO-214AA-EIC	p6smb9_1a-9_1a-do-214aa-eic
9.1C		HZF9.1CP	Zener diode	9.1V±10%, Iz=40mA, 900mW	LRP	1d	2f	Ren	HZF9_1CP-9_1C-LRP-REN	hzf9_1cp-9_1c-lrp-ren
9.1C		P4SMA9.1C	TVS	Vbr=8.19..10.0V, Vrwm=7.37V, 30.0A, 400W(1ms), Bidir.	DO-214AC	1ba	1j	Eic	P4SMA9_1C-9_1C-DO-214AC-EIC	p4sma9_1c-9_1c-do-214ac-eic
9.1CA		P4SMA9.1CA	TVS	Vbr=8.65..9.55V, Vrwm=7.78V, 31.0A, 400W(1ms), Bidir.	DO-214AC	1ba	1j	Eic	P4SMA9_1CA-9_1CA-DO-214AC-EIC	p4sma9_1ca-9_1ca-do-214ac-eic
9.1CA		P6SMB9.1CA	TVS	Vbr=8.65..9.55V, Vrwm=7.78V, 45.0A, 600W(1ms), Bidir.	DO-214AA	1ba	1j	Eic	P6SMB9_1CA-9_1CA-DO-214AA-EIC	p6smb9_1ca-9_1ca-do-214aa-eic
9.1G		ZD9.1G-CA2	Zener diode	9.1V±5%, Zzt=30Ω, Izt=5mA, 225mW, Halogen free	SOD-123	5d	1a	Utc	ZD9_1G-CA2-9_1G-SOD-123-UTC	zd9_1g-ca2-9_1g-sod-123-utc
9.1G		ZD9.1G-CB2	Zener diode	9.1V±5%, Zzt=30Ω, Izt=5mA, 225mW, Halogen free	SOD-323	5d	1a	Utc	ZD9_1G-CB2-9_1G-SOD-323-UTC	zd9_1g-cb2-9_1g-sod-323-utc
9^1		RKZ9.1B2KG	Zener diode	8.85..9.23V, Izt=5mA, Zzt=30Ω, 200mW	URP	5d	2e	Ren	RKZ9_1B2KG-9^1-URP-REN	rkz9_1b2kg-9^1-urp-ren
9^1		RKZ9.1B2KJ	Zener diode	8.85..9.23V, Izt=5mA, Zzt=30Ω, 150mW	UFP	7d	2e	Ren	RKZ9_1B2KJ-9^1-UFP-REN	rkz9_1b2kj-9^1-ufp-ren
9^1	am	HZU9.1B3	Zener diode	9.15..9.55V, Izt=5mA, Zzt=30Ω, 200mW	URP	5d	1a	Ren	HZU9_1B3-9^1-AM-URP-REN	hzu9_1b3-9^1-am-urp-ren
9^1	an	HZU9.1B2	Zener diode	8.85..9.23V, Izt=5mA, Zzt=30Ω, 200mW	URP	5d	1a	Ren	HZU9_1B2-9^1-AN-URP-REN	hzu9_1b2-9^1-an-urp-ren
9^1	ao	HZU9.1B1	Zener diode	8.56..8.93V, Izt=5mA, Zzt=30Ω, 200mW	URP	5d	1a	Ren	HZU9_1B1-9^1-AO-URP-REN	hzu9_1b1-9^1-ao-urp-ren
90		SMBG90	TVS	Vrwm=90V, Vbr=100..115.5V, 4.1A, 600W(1ms)	DO-215AA	5d	1a	Msc	SMBG90-90-DO-215AA-MSC	smbg90-90-do-215aa-msc
90A		1SMC90A	TVS	Vbr=100..111V, Vrwm=90V, 10.3A, 1500W(1ms)	DO-214AB	1d	1a	Eic	1SMC90A-90A-DO-214AB-EIC	1smc90a-90a-do-214ab-eic
90A		MMF90A	TVS	Vrwm=90V, Vbr=100.0..115.5V, Ipp=1.2A, 200W(1ms)	SOD-123FL	7d	2m	Sst	MMF90A-90A-SOD-123FL-SST	mmf90a-90a-sod-123fl-sst
90A		SMAJ90A	TVS	Vrwm=90V, Vbr=100..111V, 2.7A, 400W(1ms),	DO-214AC	1d	1a	Sus	SMAJ90A-90A-DO-214AC-SUS	smaj90a-90a-do-214ac-sus
90A		SMBG90A	TVS	Vrwm=90V, Vbr=100..115.5V, 4.1A, 600W(1ms)	DO-215AA	5d	1a	Msc	SMBG90A-90A-DO-215AA-MSC	smbg90a-90a-do-215aa-msc
90A		SMBJ90A	TVS	Vrwm=90V, Vbr=100..115.5V, 4.1A, 600W(1ms)	DO-214AA	1d	1a	Sus	SMBJ90A-90A-DO-214AA-SUS	smbj90a-90a-do-214aa-sus
90A		SMCJ90A	TVS	Vrwm=90V, Vbr=100..122V, 9.4A, 1500W(1ms)	DO-214AB	1d	1k	Sus	SMCJ90A-90A-DO-214AB-SUS	smcj90a-90a-do-214ab-sus
90A		SMF90A	TVS	Vbr=100..111V, Vrwm=90V, Ipp=1.2A, 200W(1ms)	SOD-123FL	7d	1a	Mco	SMF90A-90A-SOD-123FL-MCO	smf90a-90a-sod-123fl-mco
90A		UMA90A	TVS	Vrwm=90V, Vbr=100..146V, 3.4A, 500W(1ms)	UltraMite	14d	1v	Msc	UMA90A-90A-ULTRAMITE-MSC	uma90a-90a-ultramite-msc
90CA		1SMC90CA	TVS	Vbr=100..111V, Vrwm=90V, 10.3A, 1500W(1ms), Bidir.	DO-214AB	1ba	1j	Eic	1SMC90CA-90CA-DO-214AB-EIC	1smc90ca-90ca-do-214ab-eic
90CA		MMF90CA	TVS	Vrwm=90V, Vbr=100.0..115.5V, Ipp=1.2A, 200W(1ms), Bidirectional	SOD-123FL	7ba	1j	Sst	MMF90CA-90CA-SOD-123FL-SST	mmf90ca-90ca-sod-123fl-sst
90CA		SMAJ90CA	TVS	Vrwm=90V, Vbr=100..111V, 2.7A, 400W(1ms), Bidir.	DO-214AC	1ba	1j	Sus	SMAJ90CA-90CA-DO-214AC-SUS	smaj90ca-90ca-do-214ac-sus
90CA		SMBG90CA	TVS	Vrwm=90V, Vbr=100..115.5V, 4.1A, 600W(1ms), Bidir.	DO-215AA	5ba	1j	Msc	SMBG90CA-90CA-DO-215AA-MSC	smbg90ca-90ca-do-215aa-msc
90CA		SMBJ90CA	TVS	Vrwm=90V, Vbr=100..115.5V, 4.1A, 600W(1ms), Bidir.	DO-214AA	1ba	1j	Sus	SMBJ90CA-90CA-DO-214AA-SUS	smbj90ca-90ca-do-214aa-sus
90CA		SMCJ90CA	TVS	Vrwm=90V, Vbr=100..122V, 9.4A, 1500W(1ms), Bidir.	DO-214AB	1ba	1l	Sus	SMCJ90CA-90CA-DO-214AB-SUS	smcj90ca-90ca-do-214ab-sus
90CA		SMF90CA	TVS	Vbr=100..111V, Vrwm=90V, Ipp=1.2A, 200W(1ms), Bidir.	SOD-123FL	7ba	1j	Mco	SMF90CA-90CA-SOD-123FL-MCO	smf90ca-90ca-sod-123fl-mco
90CA		UMA90CA	TVS	Vrwm=90V, Vbr=100..146V, 3.4A, 500W(1ms), Bidir.	UltraMite	14ba	1v	Msc	UMA90CA-90CA-ULTRAMITE-MSC	uma90ca-90ca-ultramite-msc
90V		SMA90	TVS	Vbr=100..122V, Vrwm=90V, 1.9A, 300W(1ms)	DO-214AC	1d	1a	Mic	SMA90-90V-DO-214AC-MIC	sma90-90v-do-214ac-mic
90V		SMB90	TVS	Vbr=100..122V, Vrwm=90V, 3.8A, 600W(1ms)	DO-214AA	1d	1a	Mic	SMB90-90V-DO-214AA-MIC	smb90-90v-do-214aa-mic
90V		SMC90	TVS	Vbr=100..122V, Vrwm=90V, 9.4A, 1500W(1ms)	DO-214AB	1d	1a	Mic	SMC90-90V-DO-214AB-MIC	smc90-90v-do-214ab-mic
90VA		SMA90A	TVS	Vbr=100..111V, Vrwm=90V, 2.1A, 300W(1ms)	DO-214AC	1d	1a	Mic	SMA90A-90VA-DO-214AC-MIC	sma90a-90va-do-214ac-mic
90VA		SMB90A	TVS	Vbr=100..111V, Vrwm=90V, 4.1A, 600W(1ms)	DO-214AA	1d	1a	Mic	SMB90A-90VA-DO-214AA-MIC	smb90a-90va-do-214aa-mic
90VA		SMC90A	TVS	Vbr=100..111V, Vrwm=90V, 10.3A, 1500W(1ms)	DO-214AB	1d	1a	Mic	SMC90A-90VA-DO-214AB-MIC	smc90a-90va-do-214ab-mic
90VC		SMA90C	TVS	Vbr=100..122V, Vrwm=90V, 1.9A, 300W(1ms), Bidir.	DO-214AC	1ba	1j	Mic	SMA90C-90VC-DO-214AC-MIC	sma90c-90vc-do-214ac-mic
90VC		SMB90C	TVS	Vbr=100..122V, Vrwm=90V, 3.8A, 600W(1ms), Bidir.	DO-214AA	1ba	1j	Mic	SMB90C-90VC-DO-214AA-MIC	smb90c-90vc-do-214aa-mic
90VC		SMC90C	TVS	Vbr=100..122V, Vrwm=90V, 9.4A, 1500W(1ms), Bidir.	DO-214AB	1ba	1j	Mic	SMC90C-90VC-DO-214AB-MIC	smc90c-90vc-do-214ab-mic
90VCA		SMA90CA	TVS	Vbr=100..111V, Vrwm=90V, 2.1A, 300W(1ms), Bidir.	DO-214AC	1ba	1j	Mic	SMA90CA-90VCA-DO-214AC-MIC	sma90ca-90vca-do-214ac-mic
90VCA		SMB90CA	TVS	Vbr=100..111V, Vrwm=90V, 4.1A, 600W(1ms), Bidir.	DO-214AA	1ba	1j	Mic	SMB90CA-90VCA-DO-214AA-MIC	smb90ca-90vca-do-214aa-mic
90VCA		SMC90CA	TVS	Vbr=100..111V, Vrwm=90V, 10.3A, 1500W(1ms), Bidir.	DO-214AB	1ba	1j	Mic	SMC90CA-90VCA-DO-214AB-MIC	smc90ca-90vca-do-214ab-mic
91		HZC9.1	Zener diode	9.1V±10%, Iz=5mA, 150mW	SOD-523	6d	1a	Ren	HZC9_1-91-SOD-523-REN	hzc9_1-91-sod-523-ren
91		HZU9.1G	Zener diode	8.56..9.55V, Izt=5mA, 200mW	SOD-323	5d	1a	Ren	HZU9_1G-91-SOD-323-REN	hzu9_1g-91-sod-323-ren
91		KDZ16FVY	Zener diode	15.85..16.51V, Izt=5mA, Zzt=18Ω, 100mW	TFSC	7d	1a	Kec	KDZ16FVY-91-TFSC-KEC	kdz16fvy-91-tfsc-kec
91		KDZ9.1EV	Zener diode	8.5..9.6V, Izt=5mA, 150mW	SOD-523	6d	1a	Kec	KDZ9_1EV-91-SOD-523-KEC	kdz9_1ev-91-sod-523-kec
91		KDZ9.1V	Zener diode	8.5..9.6V, Izt=5mA, 150mW	SOD-323	5d	1a	Kec	KDZ9_1V-91-SOD-323-KEC	kdz9_1v-91-sod-323-kec
91		MMPZ5270SPT	Zener diode	89.18..92.82V, Izt=1.4mA, Zzt=400Ω, 225mW	SOD-323	5d	1a	Chm	MMPZ5270SPT-91-SOD-323-CHM	mmpz5270spt-91-sod-323-chm
91		P4SMA91	TVS	Vbr=81.9..100V, Vrwm=73.7V, 3.2A, 400W(1ms)	DO-214AC	1d	1a	Eic	P4SMA91-91-DO-214AC-EIC	p4sma91-91-do-214ac-eic
91		P6SMBJ91	TVS	Vrwm=91V, Vbr=81.9..100V, 4.5A, 600W(1ms)	DO-214AA	1d	1n	Lif	P6SMBJ91-91-DO-214AA-LIF	p6smbj91-91-do-214aa-lif
91		SML4763	Zener diode	91V±5%, Izt=2.8mA, Zzt=250Ω, 1W	DO-214AC	1d	1k	Vs	SML4763-91-DO-214AC-VS	sml4763-91-do-214ac-vs
91		TZD9.1WS	Zener diode	8.50..9.60V, Izt=5mA, Zzt=18Ω, 200mW	SOD-323	5d	1a	Ttr	TZD9_1WS-91-SOD-323-TTR	tzd9_1ws-91-sod-323-ttr
91		TZD9.1WT	Zener diode	8.50..9.60V, Izt=5mA, Zzt=18Ω, 150mW	SOD-523	6d	1a	Ttr	TZD9_1WT-91-SOD-523-TTR	tzd9_1wt-91-sod-523-ttr
91		USFZ9.1V	Zener diode	9.1V±10%, Izt=10mA, 500mW	USF	8d	1c	Kec	USFZ9_1V-91-USF-KEC	usfz9_1v-91-usf-kec
91		ZV931V2TA	C-diode	VHF-tuning, 12V, 6.5/7.8pF(2.5V)	SOD-523	6d	1a	Zx	ZV931V2TA-91-SOD-523-ZX	zv931v2ta-91-sod-523-zx
91	ax	CRY91	Zener diode	8.2..10V, Izt=10mA, 700mW	S-FLAT	6d	1a	Tos	CRY91-91-AX-S-FLAT-TOS	cry91-91-ax-s-flat-tos
91^		TZD9.1YWS	Zener diode	8.85..9.23V, Izt=5mA, Zzt=18Ω, 200mW	SOD-323	5d	1a	Ttr	TZD9_1YWS-91^-SOD-323-TTR	tzd9_1yws-91^-sod-323-ttr
91^		TZD9.1YWT	Zener diode	8.85..9.23V, Izt=5mA, Zzt=18Ω, 150mW	SOD-523	6d	1a	Ttr	TZD9_1YWT-91^-SOD-523-TTR	tzd9_1ywt-91^-sod-523-ttr
913		1PMT5913B	Zener diode	3.3V±5%, Izt=454mA, 2.5W	DO-216AA	4d	1a	Msc	1PMT5913B-913-DO-216AA-MSC	1pmt5913b-913-do-216aa-msc
913A		1SMB5913A	Zener diode	3.3V±10%, Izt=113.6mA, Zzt=10Ω, 3W	DO-214AA	1d	1a	Eic	1SMB5913A-913A-DO-214AA-EIC	1smb5913a-913a-do-214aa-eic
913B		1PMT5913B	Zener diode	3.3V±5%, Izt=454mA, 2.5W	DO-216AA	4d	1g	Mot	1PMT5913B-913B-DO-216AA-MOT	1pmt5913b-913b-do-216aa-mot
913B		1SMB5913B	Zener diode	3.3V±5%, Izt=113.6mA, Zzt=10Ω, 3W	403A-03	3d	1s	Ons	1SMB5913B-913B-403A-03-ONS	1smb5913b-913b-403a-03-ons
913B		SMBJ5913B	Zener diode	3.3V±5%, Izt=113.6mA, Zzt=10.0Ω, 1.5W	DO-214AA	1d	1w	Mco	SMBJ5913B-913B-DO-214AA-MCO	smbj5913b-913b-do-214aa-mco
913B		Z3SMB5913B	Zener diode	3.13..3.47V, Izt=113.6mA, 3W	DO-214AA	1d	1a	Ttr	Z3SMB5913B-913B-DO-214AA-TTR	z3smb5913b-913b-do-214aa-ttr
914		1PMT5914B	Zener diode	3.6V±5%, Izt=416mA, 2.5W	DO-216AA	4d	1a	Msc	1PMT5914B-914-DO-216AA-MSC	1pmt5914b-914-do-216aa-msc
914A		1SMA5914	Zener diode	3.6V±10%, Zzt=9Ω, Izm<417mA, 1.5W	DO-214AC	1d	1a	Pjt	1SMA5914-914A-DO-214AC-PJT	1sma5914-914a-do-214ac-pjt
914A		1SMB5914A	Zener diode	3.6V±10%, Izt=104.2mA, Zzt=9Ω, 3W	DO-214AA	1d	1a	Eic	1SMB5914A-914A-DO-214AA-EIC	1smb5914a-914a-do-214aa-eic
914A		Z1.5SMA5914B	Zener diode	3.42..3.78V, Izt=104.2mA, 1.5W	DO-214AC	1d	1a	Ttr	Z1_5SMA5914B-914A-DO-214AC-TTR	z1_5sma5914b-914a-do-214ac-ttr
914B		1PMT5914B	Zener diode	3.6V±5%, Izt=416mA, 2.5W	DO-216AA	4d	1g	Mot	1PMT5914B-914B-DO-216AA-MOT	1pmt5914b-914b-do-216aa-mot
914B		1SMB5914B	Zener diode	3.6V±5%, Izt=104.2mA, Zzt=9Ω, 3W	403A-03	3d	1s	Ons	1SMB5914B-914B-403A-03-ONS	1smb5914b-914b-403a-03-ons
914B		SMBJ5914B	Zener diode	3.6V±5%, Izt=104.2mA, Zzt=9.0Ω, 1.5W	DO-214AA	1d	1w	Mco	SMBJ5914B-914B-DO-214AA-MCO	smbj5914b-914b-do-214aa-mco
914B		Z3SMB5914B	Zener diode	3.42..3.78V, Izt=104.2mA, 3W	DO-214AA	1d	1a	Ttr	Z3SMB5914B-914B-DO-214AA-TTR	z3smb5914b-914b-do-214aa-ttr
915		1PMT5915B	Zener diode	3.9V±5%, Izt=384mA, 2.5W	DO-216AA	4d	1a	Msc	1PMT5915B-915-DO-216AA-MSC	1pmt5915b-915-do-216aa-msc
915A		1SMA5915	Zener diode	3.9V±10%, Zzt=7.5Ω, Izm<385mA, 1.5W	DO-214AC	1d	1a	Pjt	1SMA5915-915A-DO-214AC-PJT	1sma5915-915a-do-214ac-pjt
915A		1SMB5915A	Zener diode	3.9V±10%, Izt=96.1mA, Zzt=7.5Ω, 3W	DO-214AA	1d	1a	Eic	1SMB5915A-915A-DO-214AA-EIC	1smb5915a-915a-do-214aa-eic
915A		Z1.5SMA5915B	Zener diode	3.71..4.10V, Izt=96.1mA, 1.5W	DO-214AC	1d	1a	Ttr	Z1_5SMA5915B-915A-DO-214AC-TTR	z1_5sma5915b-915a-do-214ac-ttr
915B		1PMT5915B	Zener diode	3.9V±5%, Izt=384mA, 2.5W	DO-216AA	4d	1g	Mot	1PMT5915B-915B-DO-216AA-MOT	1pmt5915b-915b-do-216aa-mot
915B		1SMB5915B	Zener diode	3.9V±5%, Izt=96.1mA, Zzt=7.5Ω, 3W	403A-03	3d	1s	Ons	1SMB5915B-915B-403A-03-ONS	1smb5915b-915b-403a-03-ons
915B		SMBJ5915B	Zener diode	3.9V±5%, Izt=96.1mA, Zzt=7.5Ω, 1.5W	DO-214AA	1d	1w	Mco	SMBJ5915B-915B-DO-214AA-MCO	smbj5915b-915b-do-214aa-mco
915B		Z3SMB5915B	Zener diode	3.70..4.10V, Izt=96.1mA, 3W	DO-214AA	1d	1a	Ttr	Z3SMB5915B-915B-DO-214AA-TTR	z3smb5915b-915b-do-214aa-ttr
916		1PMT5916B	Zener diode	4.3V±5%, Izt=348mA, 2.5W	DO-216AA	4d	1a	Msc	1PMT5916B-916-DO-216AA-MSC	1pmt5916b-916-do-216aa-msc
916A		1SMA5916	Zener diode	4.3V±10%, Zzt=6Ω, Izm<349mA, 1.5W	DO-214AC	1d	1a	Pjt	1SMA5916-916A-DO-214AC-PJT	1sma5916-916a-do-214ac-pjt
916A		1SMB5916A	Zener diode	4.3V±10%, Izt=87.2mA, Zzt=6Ω, 3W	DO-214AA	1d	1a	Eic	1SMB5916A-916A-DO-214AA-EIC	1smb5916a-916a-do-214aa-eic
916A		Z1.5SMA5916B	Zener diode	4.09..4.52V, Izt=87.2mA, 1.5W	DO-214AC	1d	1a	Ttr	Z1_5SMA5916B-916A-DO-214AC-TTR	z1_5sma5916b-916a-do-214ac-ttr
916B		1PMT5916B	Zener diode	4.3V±5%, Izt=348mA, 2.5W	DO-216AA	4d	1g	Mot	1PMT5916B-916B-DO-216AA-MOT	1pmt5916b-916b-do-216aa-mot
916B		1SMB5916B	Zener diode	4.3V±5%, Izt=87.2mA, Zzt=6Ω, 3W	403A-03	3d	1s	Ons	1SMB5916B-916B-403A-03-ONS	1smb5916b-916b-403a-03-ons
916B		SMBJ5916B	Zener diode	4.3V±5%, Izt=87.2mA, Zzt=6.0Ω, 1.5W	DO-214AA	1d	1w	Mco	SMBJ5916B-916B-DO-214AA-MCO	smbj5916b-916b-do-214aa-mco
916B		Z3SMB5916B	Zener diode	4.08..4.52V, Izt=87.2mA, 3W	DO-214AA	1d	1a	Ttr	Z3SMB5916B-916B-DO-214AA-TTR	z3smb5916b-916b-do-214aa-ttr
917		1PMT5917B	Zener diode	4.7V±5%, Izt=319mA, 2.5W	DO-216AA	4d	1a	Msc	1PMT5917B-917-DO-216AA-MSC	1pmt5917b-917-do-216aa-msc
917A		1SMA5917	Zener diode	4.7V±10%, Zzt=5Ω, Izm<319mA, 1.5W	DO-214AC	1d	1a	Pjt	1SMA5917-917A-DO-214AC-PJT	1sma5917-917a-do-214ac-pjt
917A		1SMB5917A	Zener diode	4.7V±10%, Izt=79.8mA, Zzt=5Ω, 3W	DO-214AA	1d	1a	Eic	1SMB5917A-917A-DO-214AA-EIC	1smb5917a-917a-do-214aa-eic
917A		Z1.5SMA5917B	Zener diode	4.47..4.94V, Izt=79.8mA, 1.5W	DO-214AC	1d	1a	Ttr	Z1_5SMA5917B-917A-DO-214AC-TTR	z1_5sma5917b-917a-do-214ac-ttr
917B		1PMT5917B	Zener diode	4.7V±5%, Izt=319mA, 2.5W	DO-216AA	4d	1g	Mot	1PMT5917B-917B-DO-216AA-MOT	1pmt5917b-917b-do-216aa-mot
917B		1SMB5917B	Zener diode	4.7V±5%, Izt=79.8mA, Zzt=5Ω, 3W	403A-03	3d	1s	Ons	1SMB5917B-917B-403A-03-ONS	1smb5917b-917b-403a-03-ons
917B		SMBJ5917B	Zener diode	4.7V±5%, Izt=79.8mA, Zzt=5.0Ω, 1.5W	DO-214AA	1d	1w	Mco	SMBJ5917B-917B-DO-214AA-MCO	smbj5917b-917b-do-214aa-mco
917B		Z3SMB5917B	Zener diode	4.46..4.94V, Izt=79.8mA, 3W	DO-214AA	1d	1a	Ttr	Z3SMB5917B-917B-DO-214AA-TTR	z3smb5917b-917b-do-214aa-ttr
918		1PMT5918B	Zener diode	5.1V±5%, Izt=294mA, 2.5W	DO-216AA	4d	1a	Msc	1PMT5918B-918-DO-216AA-MSC	1pmt5918b-918-do-216aa-msc
918A		1SMA5918	Zener diode	5.1V±10%, Zzt=4Ω, Izm<294mA, 1.5W	DO-214AC	1d	1a	Pjt	1SMA5918-918A-DO-214AC-PJT	1sma5918-918a-do-214ac-pjt
918A		1SMB5918A	Zener diode	5.1V±10%, Izt=73.5mA, Zzt=4Ω, 3W	DO-214AA	1d	1a	Eic	1SMB5918A-918A-DO-214AA-EIC	1smb5918a-918a-do-214aa-eic
918A		Z1.5SMA5918B	Zener diode	4.85..5.36V, Izt=73.5mA, 1.5W	DO-214AC	1d	1a	Ttr	Z1_5SMA5918B-918A-DO-214AC-TTR	z1_5sma5918b-918a-do-214ac-ttr
918B		1PMT5918B	Zener diode	5.1V±5%, Izt=294mA, 2.5W	DO-216AA	4d	1g	Mot	1PMT5918B-918B-DO-216AA-MOT	1pmt5918b-918b-do-216aa-mot
918B		1SMB5918B	Zener diode	5.1V±5%, Izt=73.5mA, Zzt=4Ω, 3W	403A-03	3d	1s	Ons	1SMB5918B-918B-403A-03-ONS	1smb5918b-918b-403a-03-ons
918B		SMBJ5918B	Zener diode	5.1V±5%, Izt=73.5mA, Zzt=4.0Ω, 1.5W	DO-214AA	1d	1w	Mco	SMBJ5918B-918B-DO-214AA-MCO	smbj5918b-918b-do-214aa-mco
918B		Z3SMB5918B	Zener diode	4.84..5.36V, Izt=73.5mA, 3W	DO-214AA	1d	1a	Ttr	Z3SMB5918B-918B-DO-214AA-TTR	z3smb5918b-918b-do-214aa-ttr
919		1PMT5919B	Zener diode	5.6V±5%, Izt=267mA, 2.5W	DO-216AA	4d	1a	Msc	1PMT5919B-919-DO-216AA-MSC	1pmt5919b-919-do-216aa-msc
919A		1SMA5919	Zener diode	5.6V±10%, Zzt=2Ω, Izm<268mA, 1.5W	DO-214AC	1d	1a	Pjt	1SMA5919-919A-DO-214AC-PJT	1sma5919-919a-do-214ac-pjt
919A		1SMB5919A	Zener diode	5.6V±10%, Izt=66.9mA, Zzt=2Ω, 3W	DO-214AA	1d	1a	Eic	1SMB5919A-919A-DO-214AA-EIC	1smb5919a-919a-do-214aa-eic
919A		Z1.5SMA5919B	Zener diode	5.32..5.88V, Izt=66.9mA, 1.5W	DO-214AC	1d	1a	Ttr	Z1_5SMA5919B-919A-DO-214AC-TTR	z1_5sma5919b-919a-do-214ac-ttr
919B		1PMT5919B	Zener diode	5.6V±5%, Izt=267mA, 2.5W	DO-216AA	4d	1g	Mot	1PMT5919B-919B-DO-216AA-MOT	1pmt5919b-919b-do-216aa-mot
919B		1SMB5919B	Zener diode	5.6V±5%, Izt=66.9mA, Zzt=2Ω, 3W	403A-03	3d	1s	Ons	1SMB5919B-919B-403A-03-ONS	1smb5919b-919b-403a-03-ons
919B		SMBJ5919B	Zener diode	5.6V±5%, Izt=66.9mA, Zzt=2.0Ω, 1.5W	DO-214AA	1d	1w	Mco	SMBJ5919B-919B-DO-214AA-MCO	smbj5919b-919b-do-214aa-mco
919B		Z3SMB5919B	Zener diode	5.32..5.88V, Izt=66.9mA, 3W	DO-214AA	1d	1a	Ttr	Z3SMB5919B-919B-DO-214AA-TTR	z3smb5919b-919b-do-214aa-ttr
91A		1.5SMC91A	TVS	Vrwm=77.8V, Vbr=86.5..95.5V, Ipp=12A, 1500W(1ms)	DO-214AB	1d	2s	Lif	1_5SMC91A-91A-DO-214AB-LIF	1_5smc91a-91a-do-214ab-lif
91A		1.5SMC91A	TVS	Vrwm=77.8V, Vbr=86.5..95.5V, Ipp=12A, 1500W(1ms)	DO-214AB	1d	1k	Vs	1_5SMC91A-91A-DO-214AB-VS	1_5smc91a-91a-do-214ab-vs
91A		1.5SMC91A	TVS	Vrwm=77.8V, Vbr=86.5..95.5V, Ipp=12A, 1500W(1ms)	DO-214AB	1d	1b	Mde	1_5SMC91A-91A-DO-214AB-MDE	1_5smc91a-91a-do-214ab-mde
91A		1.5SMC91A	TVS	Vrwm=77.8V, Vbr=86.5..95.5V, Ipp=12A, 1500W(1ms)	403	3d	2t	Ons	1_5SMC91A-91A-403-ONS	1_5smc91a-91a-403-ons
91A		P4SMA91A	TVS	Vbr=86.5..95.5V, Vrwm=77.8V, 3.4A, 400W(1ms)	DO-214AC	1d	1a	Eic	P4SMA91A-91A-DO-214AC-EIC	p4sma91a-91a-do-214ac-eic
91A		P4SMA91A	TVS	Vbr=86.5..95.5V, Vrwm=77.8V, 3.4A, 400W(1ms)	DO-214AC	1d	1k	Vs	P4SMA91A-91A-DO-214AC-VS	p4sma91a-91a-do-214ac-vs
91A		P6SMB91A	TVS	Vrwm=91V, Vbr=86.5..95.5V, 4.8A, 600W(1ms)	DO-214AA	1d	1k	Vs	P6SMB91A-91A-DO-214AA-VS	p6smb91a-91a-do-214aa-vs
91A		P6SMB91A	TVS	Vrwm=91V, Vbr=86.5..95.5V, 4.8A, 600W(1ms)	403A	3d	1s	Ons	P6SMB91A-91A-403A-ONS	p6smb91a-91a-403a-ons
91A		P6SMBJ91A	TVS	Vrwm=91V, Vbr=81.9..100V, 4.8A, 600W(1ms)	DO-214AA	1d	1n	Lif	P6SMBJ91A-91A-DO-214AA-LIF	p6smbj91a-91a-do-214aa-lif
91A		SMAJP4KE91A	TVS	Vrwm=77.80V, Vbr=86.50..95.50V, Ipp=3.3A, 400W(1ms)	DO-214AC	1d	1a	Mco	SMAJP4KE91A-91A-DO-214AC-MCO	smajp4ke91a-91a-do-214ac-mco
91A		SMBJP6KE91A	TVS	Vrwm=77.80V, Vbr=86.50..95.50V, Ipp=4.9A, 600W(1ms)	DO-214AA	1d	1a	Mco	SMBJP6KE91A-91A-DO-214AA-MCO	smbjp6ke91a-91a-do-214aa-mco
91A		SMCJ1.5KE91A	TVS	Vrwm=77.80V, Vbr=86.50..95.50V, Ipp=12.2A, 1500W(1ms)	DO-214AB	1d	1a	Mco	SMCJ1_5KE91A-91A-DO-214AB-MCO	smcj1_5ke91a-91a-do-214ab-mco
91A		SZP6SMB91A	TVS	Vrwm=91V, Vbr=86.5..95.5V, 4.8A, 600W(1ms)	403A	3d	1s	Ons	SZP6SMB91A-91A-403A-ONS	szp6smb91a-91a-403a-ons
91A		TVP04A910A-G	TVS	Vbr=86.45..95.55V, Vrwm=77.8V, Ipp=3.20A, 400W(1ms)	DO-214AC	1d	2o	Cmc	TVP04A910A-G-91A-DO-214AC-CMC	tvp04a910a-g-91a-do-214ac-cmc
91A		TVP06B91A-G	TVS	Vrwm=77.8V, Vbr=86.45..95.55V, Ipp=4.80A, 600W(1ms)	DO-214AA	1d	2o	Cmc	TVP06B91A-G-91A-DO-214AA-CMC	tvp06b91a-g-91a-do-214aa-cmc
91B		1SMB3EZ91	Zener diode	91V±5%, Zzt=125Ω, Izt=8.2mA, 3W	DO-214AA	1d	1a	Pjt	1SMB3EZ91-91B-DO-214AA-PJT	1smb3ez91-91b-do-214aa-pjt
91C		1.5SMC91CA	TVS	Vrwm=77.8V, Vbr=86.5..95.5V, Ipp=12A, 1500W(1ms), Bidir.	DO-214AB	1ba	1e	Mde	1_5SMC91CA-91C-DO-214AB-MDE	1_5smc91ca-91c-do-214ab-mde
91C		1.5SMC91CA	TVS	Vrwm=77.8V, Vbr=86.5..95.5V, Ipp=12A, 1500W(1ms), Bidir.	DO-214AB	1ba	1l	Vs	1_5SMC91CA-91C-DO-214AB-VS	1_5smc91ca-91c-do-214ab-vs
91C		1.5SMC91CA	TVS	Vrwm=77.8V, Vbr=86.5..95.5V, Ipp=12A, 1500W(1ms), Bidir.	DO-214AB	1ba	2s	Lif	1_5SMC91CA-91C-DO-214AB-LIF	1_5smc91ca-91c-do-214ab-lif
91C		P4SMA91C	TVS	Vbr=81.9..100V, Vrwm=73.7V, 3.2A, 400W(1ms), Bidir.	DO-214AC	1ba	1j	Eic	P4SMA91C-91C-DO-214AC-EIC	p4sma91c-91c-do-214ac-eic
91C		P4SMA91CA	TVS	Vbr=86.5..95.5V, Vrwm=77.8V, 3.4A, 400W(1ms), Bidir.	DO-214AC	1ba	1l	Vs	P4SMA91CA-91C-DO-214AC-VS	p4sma91ca-91c-do-214ac-vs
91C		P6SMB91CA	TVS	Vrwm=91V, Vbr=86.5..95.5V, 4.8A, 600W(1ms), Bidir.	DO-214AA	1ba	1l	Vs	P6SMB91CA-91C-DO-214AA-VS	p6smb91ca-91c-do-214aa-vs
91C		P6SMBJ91C	TVS	Vrwm=91V, Vbr=81.9..100V, 4.5A, 600W(1ms), Bidir.	DO-214AA	1ba	1p	Lif	P6SMBJ91C-91C-DO-214AA-LIF	p6smbj91c-91c-do-214aa-lif
91C		SMAJP4KE91CA	TVS	Vrwm=77.80V, Vbr=86.50..95.50V, Ipp=3.3A, 400W(1ms), Bidir.	DO-214AC	1ba	1j	Mco	SMAJP4KE91CA-91C-DO-214AC-MCO	smajp4ke91ca-91c-do-214ac-mco
91C		SMBJP6KE91CA	TVS	Vrwm=77.80V, Vbr=86.50..95.50V, Ipp=4.9A, 600W(1ms), Bidir.	DO-214AA	1ba	1j	Mco	SMBJP6KE91CA-91C-DO-214AA-MCO	smbjp6ke91ca-91c-do-214aa-mco
91C		SMCJ1.5KE91CA	TVS	Vrwm=77.80V, Vbr=86.50..95.50V, Ipp=12.2A, 1500W(1ms), Bidir.	DO-214AB	1ba	1j	Mco	SMCJ1_5KE91CA-91C-DO-214AB-MCO	smcj1_5ke91ca-91c-do-214ab-mco
91C		TVP04A910CA-G	TVS	Vbr=86.45..95.55V, Vrwm=77.8V, Ipp=3.20A, 400W(1ms), Bidir.	DO-214AC	1ba	2o	Cmc	TVP04A910CA-G-91C-DO-214AC-CMC	tvp04a910ca-g-91c-do-214ac-cmc
91C		TVP06B91ACA-G	TVS	Vrwm=77.8V, Vbr=86.45..95.55V, Ipp=4.80A, 600W(1ms), Bidir.	DO-214AA	1ba	2o	Cmc	TVP06B91ACA-G-91C-DO-214AA-CMC	tvp06b91aca-g-91c-do-214aa-cmc
91CA		P4SMA91CA	TVS	Vbr=86.5..95.5V, Vrwm=77.8V, 3.4A, 400W(1ms), Bidir.	DO-214AC	1ba	1j	Eic	P4SMA91CA-91CA-DO-214AC-EIC	p4sma91ca-91ca-do-214ac-eic
91CA		P6SMB91CA	TVS	Vbr=86.5..95.5V, Vrwm=77.8V, 4.8A, 600W(1ms), Bidir.	DO-214AA	1ba	1j	Eic	P6SMB91CA-91CA-DO-214AA-EIC	p6smb91ca-91ca-do-214aa-eic
91CA		P6SMBJ91CA	TVS	Vrwm=91V, Vbr=81.9..100V, 4.8A, 600W(1ms), Bidir.	DO-214AA	1ba	1p	Lif	P6SMBJ91CA-91CA-DO-214AA-LIF	p6smbj91ca-91ca-do-214aa-lif
92		EDZ4.7B	Zener diode	4.55..4.75V, Izt=5mA, Zzt=100Ω, 150mW	SOD-523	6d	1a	Rhm	EDZ4_7B-92-SOD-523-RHM	edz4_7b-92-sod-523-rhm
92		EDZV4.7B	Zener diode	4.55..4.75V, Izt=5.0mA, Zzt=100Ω, 150mW	SOD-523	6d	2v	Rhm	EDZV4_7B-92-SOD-523-RHM	edzv4_7b-92-sod-523-rhm
92		FDZ4.7EV	Zener diode	4.550..4.750V, Izt=5mA, Zzt=100Ω, 150mW	SOD-523	6d	1a	Fis	FDZ4_7EV-92-SOD-523-FIS	fdz4_7ev-92-sod-523-fis
92		FDZ4.7VT	Zener diode	4.550..4.750V, Izt=5mA, Zzt=100Ω, 200mW	SOD-323	5d	1a	Fis	FDZ4_7VT-92-SOD-323-FIS	fdz4_7vt-92-sod-323-fis
92		GDZ4V7B-V	Zener diode	4.55..4.75V, Izt=5mA, Zzt=100Ω, 200mW	SOD-323	5d	2m	Vs	GDZ4V7B-V-92-SOD-323-VS	gdz4v7b-v-92-sod-323-vs
92		LBZT52B4V7T1G	Zener diode	4.55..4.75V, Izt=5mA, 500mW	SOD-123	5d	1u	Lrc	LBZT52B4V7T1G-92-SOD-123-LRC	lbzt52b4v7t1g-92-sod-123-lrc
92		LEDZ4.7BT1G	Zener diode	4.55..4.75V, Izt=5mA, 150mW	SOD-523	6d	1g	Lrc	LEDZ4_7BT1G-92-SOD-523-LRC	ledz4_7bt1g-92-sod-523-lrc
92		LUDZS4.7BT1G	Zener diode	4.55..4.75V, Izt=5mA, 200mW	SOD-323	5d	1u	Lrc	LUDZS4_7BT1G-92-SOD-323-LRC	ludzs4_7bt1g-92-sod-323-lrc
92		UDZS4.7B	Zener diode	4.55..4.75V, Izt=5mA, Zzt=100Ω, 200mW	SOD-323	5d	1a	Wtr	UDZS4_7B-92-SOD-323-WTR	udzs4_7b-92-sod-323-wtr
92		UDZS4.7B	Zener diode	4.7V±2.5%, Izt=5mA, 200mW	SOD-323FL	7d	1s	Rhm	UDZS4_7B-92-SOD-323FL-RHM	udzs4_7b-92-sod-323fl-rhm
92		UDZV4.7B	Zener diode	4.55..4.75V, Izt=5.0mA, Zzt=100Ω, 200mW	SOD-323	5d	2v	Rhm	UDZV4_7B-92-SOD-323-RHM	udzv4_7b-92-sod-323-rhm
92		VDZS4.7B	Zener diode	4.7V±5%, 5mA, 100mW	VMD2	5d	1z	Rhm	VDZS4_7B-92-VMD2-RHM	vdzs4_7b-92-vmd2-rhm
92		ZV932V2TA	C-diode	VHF-tuning, 12V, 8.5/10.5pF(2.5V)	SOD-523	6d	1a	Zx	ZV932V2TA-92-SOD-523-ZX	zv932v2ta-92-sod-523-zx
920		1PMT5920B	Zener diode	6.2V±5%, Izt=241mA, 2.5W	DO-216AA	4d	1a	Msc	1PMT5920B-920-DO-216AA-MSC	1pmt5920b-920-do-216aa-msc
920A		1SMA5920	Zener diode	6.2V±10%, Zzt=2Ω, Izm<242mA, 1.5W	DO-214AC	1d	1a	Pjt	1SMA5920-920A-DO-214AC-PJT	1sma5920-920a-do-214ac-pjt
920A		1SMB5920A	Zener diode	6.2V±10%, Izt=60.5mA, Zzt=2Ω, 3W	DO-214AA	1d	1a	Eic	1SMB5920A-920A-DO-214AA-EIC	1smb5920a-920a-do-214aa-eic
920A		Z1.5SMA5920B	Zener diode	5.89..6.51V, Izt=60.5mA, 1.5W	DO-214AC	1d	1a	Ttr	Z1_5SMA5920B-920A-DO-214AC-TTR	z1_5sma5920b-920a-do-214ac-ttr
920B		1PMT5920B	Zener diode	6.2V±5%, Izt=241mA, 2.5W	DO-216AA	4d	1g	Mot	1PMT5920B-920B-DO-216AA-MOT	1pmt5920b-920b-do-216aa-mot
920B		1SMB5920B	Zener diode	6.2V±5%, Izt=60.5mA, Zzt=2Ω, 3W	403A-03	3d	1s	Ons	1SMB5920B-920B-403A-03-ONS	1smb5920b-920b-403a-03-ons
920B		CZRA5920B-G	Zener diode	6.2V±5%, Izt=60.5mA, Zzt=2.0Ω, 1.5W	DO-214AC	1d	1a	Cmc	CZRA5920B-G-920B-DO-214AC-CMC	czra5920b-g-920b-do-214ac-cmc
920B		SMBJ5920B	Zener diode	6.2V±5%, Izt=60.5mA, Zzt=2.0Ω, 1.5W	DO-214AA	1d	1w	Mco	SMBJ5920B-920B-DO-214AA-MCO	smbj5920b-920b-do-214aa-mco
920B		Z3SMB5920B	Zener diode	5.89..6.51V, Izt=60.5mA, 3W	DO-214AA	1d	1a	Ttr	Z3SMB5920B-920B-DO-214AA-TTR	z3smb5920b-920b-do-214aa-ttr
921		1PMT5921B	Zener diode	6.8V±5%, Izt=220mA, 2.5W	DO-216AA	4d	1a	Msc	1PMT5921B-921-DO-216AA-MSC	1pmt5921b-921-do-216aa-msc
921A		1SMA5921	Zener diode	6.8V±10%, Zzt=2.5Ω, Izm<221mA, 1.5W	DO-214AC	1d	1a	Pjt	1SMA5921-921A-DO-214AC-PJT	1sma5921-921a-do-214ac-pjt
921A		1SMB5921A	Zener diode	6.8V±10%, Izt=55.1mA, Zzt=2.5Ω, 3W	DO-214AA	1d	1a	Eic	1SMB5921A-921A-DO-214AA-EIC	1smb5921a-921a-do-214aa-eic
921A		Z1.5SMA5921B	Zener diode	6.46..7.14V, Izt=55.1mA, 1.5W	DO-214AC	1d	1a	Ttr	Z1_5SMA5921B-921A-DO-214AC-TTR	z1_5sma5921b-921a-do-214ac-ttr
921B		1PMT5921B	Zener diode	6.8V±5%, Izt=220mA, 2.5W	DO-216AA	4d	1g	Mot	1PMT5921B-921B-DO-216AA-MOT	1pmt5921b-921b-do-216aa-mot
921B		1SMB5921B	Zener diode	6.8V±5%, Izt=55.1mA, Zzt=2.5Ω, 3W	403A-03	3d	1s	Ons	1SMB5921B-921B-403A-03-ONS	1smb5921b-921b-403a-03-ons
921B		CZRA5921B-G	Zener diode	6.8V±5%, Izt=55.1mA, Zzt=2.5Ω, 1.5W	DO-214AC	1d	1a	Cmc	CZRA5921B-G-921B-DO-214AC-CMC	czra5921b-g-921b-do-214ac-cmc
921B		SMBJ5921B	Zener diode	6.8V±5%, Izt=55.1mA, Zzt=2.5Ω, 1.5W	DO-214AA	1d	1w	Mco	SMBJ5921B-921B-DO-214AA-MCO	smbj5921b-921b-do-214aa-mco
921B		Z1.5SMB5921	Zener diode	6.46..7.14V, Izt=55.1mA, Zzt=3Ω, 1.5W	DO-214AA	1d	1a	Ttr	Z1_5SMB5921-921B-DO-214AA-TTR	z1_5smb5921-921b-do-214aa-ttr
921B		Z3SMB5921B	Zener diode	6.46..7.14V, Izt=55.1mA, 3W	DO-214AA	1d	1a	Ttr	Z3SMB5921B-921B-DO-214AA-TTR	z3smb5921b-921b-do-214aa-ttr
922		1PMT5922B	Zener diode	7.5V±5%, Izt=200mA, 2.5W	DO-216AA	4d	1a	Msc	1PMT5922B-922-DO-216AA-MSC	1pmt5922b-922-do-216aa-msc
922A		1SMA5922	Zener diode	7.5V±10%, Zzt=3Ω, Izm<200mA, 1.5W	DO-214AC	1d	1a	Pjt	1SMA5922-922A-DO-214AC-PJT	1sma5922-922a-do-214ac-pjt
922A		1SMB5922A	Zener diode	7.5V±10%, Izt=50mA, Zzt=3Ω, 3W	DO-214AA	1d	1a	Eic	1SMB5922A-922A-DO-214AA-EIC	1smb5922a-922a-do-214aa-eic
922A		Z1.5SMA5922B	Zener diode	7.13..7.88V, Izt=50.0mA, 1.5W	DO-214AC	1d	1a	Ttr	Z1_5SMA5922B-922A-DO-214AC-TTR	z1_5sma5922b-922a-do-214ac-ttr
922B		1PMT5922B	Zener diode	7.5V±5%, Izt=200mA, 2.5W	DO-216AA	4d	1g	Mot	1PMT5922B-922B-DO-216AA-MOT	1pmt5922b-922b-do-216aa-mot
922B		1SMB5922B	Zener diode	7.5V±5%, Izt=50mA, Zzt=3Ω, 3W	403A-03	3d	1s	Ons	1SMB5922B-922B-403A-03-ONS	1smb5922b-922b-403a-03-ons
922B		CZRA5922B-G	Zener diode	7.5V±5%, Izt=50.1mA, Zzt=3.0Ω, 1.5W	DO-214AC	1d	1a	Cmc	CZRA5922B-G-922B-DO-214AC-CMC	czra5922b-g-922b-do-214ac-cmc
922B		SMBJ5922B	Zener diode	7.5V±5%, Izt=50.0mA, Zzt=3.0Ω, 1.5W	DO-214AA	1d	1w	Mco	SMBJ5922B-922B-DO-214AA-MCO	smbj5922b-922b-do-214aa-mco
922B		Z1.5SMB5922	Zener diode	7.13..7.88V, Izt=50mA, Zzt=3Ω, 1.5W	DO-214AA	1d	1a	Ttr	Z1_5SMB5922-922B-DO-214AA-TTR	z1_5smb5922-922b-do-214aa-ttr
922B		Z3SMB5922B	Zener diode	7.12..7.88V, Izt=50.0mA, 3W	DO-214AA	1d	1a	Ttr	Z3SMB5922B-922B-DO-214AA-TTR	z3smb5922b-922b-do-214aa-ttr
923		1PMT5923B	Zener diode	8.2V±5%, Izt=182mA, 2.5W	DO-216AA	4d	1a	Msc	1PMT5923B-923-DO-216AA-MSC	1pmt5923b-923-do-216aa-msc
923A		1SMA5923	Zener diode	8.2V±10%, Zzt=3.5Ω, Izm<183mA, 1.5W	DO-214AC	1d	1a	Pjt	1SMA5923-923A-DO-214AC-PJT	1sma5923-923a-do-214ac-pjt
923A		1SMB5923A	Zener diode	8.2V±10%, Izt=45.7mA, Zzt=3.5Ω, 3W	DO-214AA	1d	1a	Eic	1SMB5923A-923A-DO-214AA-EIC	1smb5923a-923a-do-214aa-eic
923A		Z1.5SMA5923B	Zener diode	7.79..8.61V, Izt=45.7mA, 1.5W	DO-214AC	1d	1a	Ttr	Z1_5SMA5923B-923A-DO-214AC-TTR	z1_5sma5923b-923a-do-214ac-ttr
923B		1PMT5923B	Zener diode	8.2V±5%, Izt=182mA, 2.5W	DO-216AA	4d	1g	Mot	1PMT5923B-923B-DO-216AA-MOT	1pmt5923b-923b-do-216aa-mot
923B		1SMB5923B	Zener diode	8.2V±5%, Izt=45.7mA, Zzt=3.5Ω, 3W	403A-03	3d	1s	Ons	1SMB5923B-923B-403A-03-ONS	1smb5923b-923b-403a-03-ons
923B		CZRA5923B-G	Zener diode	8.2V±5%, Izt=45.7mA, Zzt=3.5Ω, 1.5W	DO-214AC	1d	1a	Cmc	CZRA5923B-G-923B-DO-214AC-CMC	czra5923b-g-923b-do-214ac-cmc
923B		SMBJ5923B	Zener diode	8.2V±5%, Izt=45.7mA, Zzt=3.5Ω, 1.5W	DO-214AA	1d	1w	Mco	SMBJ5923B-923B-DO-214AA-MCO	smbj5923b-923b-do-214aa-mco
923B		Z1.5SMB5923	Zener diode	7.79..8.61V, Izt=45.7mA, Zzt=4Ω, 1.5W	DO-214AA	1d	1a	Ttr	Z1_5SMB5923-923B-DO-214AA-TTR	z1_5smb5923-923b-do-214aa-ttr
923B		Z3SMB5923B	Zener diode	7.79..8.61V, Izt=45.7mA, 3W	DO-214AA	1d	1a	Ttr	Z3SMB5923B-923B-DO-214AA-TTR	z3smb5923b-923b-do-214aa-ttr
924		1PMT5924B	Zener diode	9.1V±5%, Izt=164mA, 2.5W	DO-216AA	4d	1a	Msc	1PMT5924B-924-DO-216AA-MSC	1pmt5924b-924-do-216aa-msc
924A		1SMA5924	Zener diode	9.1V±10%, Zzt=4Ω, Izm<165mA, 1.5W	DO-214AC	1d	1a	Pjt	1SMA5924-924A-DO-214AC-PJT	1sma5924-924a-do-214ac-pjt
924A		1SMB5924A	Zener diode	9.1V±10%, Izt=41.2mA, Zzt=4Ω, 3W	DO-214AA	1d	1a	Eic	1SMB5924A-924A-DO-214AA-EIC	1smb5924a-924a-do-214aa-eic
924A		Z1.5SMA5924B	Zener diode	8.65..9.56V, Izt=41.2mA, 1.5W	DO-214AC	1d	1a	Ttr	Z1_5SMA5924B-924A-DO-214AC-TTR	z1_5sma5924b-924a-do-214ac-ttr
924B		1PMT5924B	Zener diode	9.1V±5%, Izt=164mA, 2.5W	DO-216AA	4d	1g	Mot	1PMT5924B-924B-DO-216AA-MOT	1pmt5924b-924b-do-216aa-mot
924B		1SMB5924B	Zener diode	9.1V±5%, Izt=41.2mA, Zzt=4Ω, 3W	403A-03	3d	1s	Ons	1SMB5924B-924B-403A-03-ONS	1smb5924b-924b-403a-03-ons
924B		CZRA5924B-G	Zener diode	9.1V±5%, Izt=41.2mA, Zzt=4.0Ω, 1.5W	DO-214AC	1d	1a	Cmc	CZRA5924B-G-924B-DO-214AC-CMC	czra5924b-g-924b-do-214ac-cmc
924B		SMBJ5924B	Zener diode	9.1V±5%, Izt=41.2mA, Zzt=4.0Ω, 1.5W	DO-214AA	1d	1w	Mco	SMBJ5924B-924B-DO-214AA-MCO	smbj5924b-924b-do-214aa-mco
924B		Z1.5SMB5924	Zener diode	8.65..9.56V, Izt=41.2mA, Zzt=4Ω, 1.5W	DO-214AA	1d	1a	Ttr	Z1_5SMB5924-924B-DO-214AA-TTR	z1_5smb5924-924b-do-214aa-ttr
924B		Z3SMB5924B	Zener diode	8.64..9.56V, Izt=41.2mA, 3W	DO-214AA	1d	1a	Ttr	Z3SMB5924B-924B-DO-214AA-TTR	z3smb5924b-924b-do-214aa-ttr
925		1PMT5925B	Zener diode	10V±5%, Izt=150mA, 2.5W	DO-216AA	4d	1a	Msc	1PMT5925B-925-DO-216AA-MSC	1pmt5925b-925-do-216aa-msc
925A		1SMA5925	Zener diode	10V±10%, Zzt=4.5Ω, Izm<150mA, 1.5W	DO-214AC	1d	1a	Pjt	1SMA5925-925A-DO-214AC-PJT	1sma5925-925a-do-214ac-pjt
925A		1SMB5925A	Zener diode	10V±10%, Izt=37.5mA, Zzt=4.5Ω, 3W	DO-214AA	1d	1a	Eic	1SMB5925A-925A-DO-214AA-EIC	1smb5925a-925a-do-214aa-eic
925A		Z1.5SMA5925B	Zener diode	9.50..10.50V, Izt=37.5mA, 1.5W	DO-214AC	1d	1a	Ttr	Z1_5SMA5925B-925A-DO-214AC-TTR	z1_5sma5925b-925a-do-214ac-ttr
925B		1PMT5925B	Zener diode	10V±5%, Izt=150mA, 2.5W	DO-216AA	4d	1g	Mot	1PMT5925B-925B-DO-216AA-MOT	1pmt5925b-925b-do-216aa-mot
925B		1SMB5925B	Zener diode	10V±5%, Izt=37.5mA, Zzt=4.5Ω, 3W	403A-03	3d	1s	Ons	1SMB5925B-925B-403A-03-ONS	1smb5925b-925b-403a-03-ons
925B		CZRA5925B-G	Zener diode	10V±5%, Izt=37.5mA, Zzt=4.5Ω, 1.5W	DO-214AC	1d	1a	Cmc	CZRA5925B-G-925B-DO-214AC-CMC	czra5925b-g-925b-do-214ac-cmc
925B		SMBJ5925B	Zener diode	10V±5%, Izt=37.5mA, Zzt=4.5Ω, 1.5W	DO-214AA	1d	1w	Mco	SMBJ5925B-925B-DO-214AA-MCO	smbj5925b-925b-do-214aa-mco
925B		Z1.5SMB5925	Zener diode	9.50..10.50V, Izt=37.5mA, Zzt=4Ω, 1.5W	DO-214AA	1d	1a	Ttr	Z1_5SMB5925-925B-DO-214AA-TTR	z1_5smb5925-925b-do-214aa-ttr
925B		Z3SMB5925B	Zener diode	9.50..10.5V, Izt=37.5mA, 3W	DO-214AA	1d	1a	Ttr	Z3SMB5925B-925B-DO-214AA-TTR	z3smb5925b-925b-do-214aa-ttr
926		1PMT5926B	Zener diode	11V±5%, Izt=136mA, 2.5W	DO-216AA	4d	1a	Msc	1PMT5926B-926-DO-216AA-MSC	1pmt5926b-926-do-216aa-msc
926A		1SMA5926	Zener diode	11V±10%, Zzt=5.5Ω, Izm<136mA, 1.5W	DO-214AC	1d	1a	Pjt	1SMA5926-926A-DO-214AC-PJT	1sma5926-926a-do-214ac-pjt
926A		1SMB5926A	Zener diode	11V±10%, Izt=34.1mA, Zzt=5.5Ω, 3W	DO-214AA	1d	1a	Eic	1SMB5926A-926A-DO-214AA-EIC	1smb5926a-926a-do-214aa-eic
926A		Z1.5SMA5926B	Zener diode	10.45..11.55V, Izt=34.1mA, 1.5W	DO-214AC	1d	1a	Ttr	Z1_5SMA5926B-926A-DO-214AC-TTR	z1_5sma5926b-926a-do-214ac-ttr
926B		1PMT5926B	Zener diode	11V±5%, Izt=136mA, 2.5W	DO-216AA	4d	1g	Mot	1PMT5926B-926B-DO-216AA-MOT	1pmt5926b-926b-do-216aa-mot
926B		1SMB5926	Zener diode	11V±5%, Izt=34.1mA, Zzt=5.5Ω, 1.5W	DO-214AA	1d	1a	Pjt	1SMB5926-926B-DO-214AA-PJT	1smb5926-926b-do-214aa-pjt
926B		1SMB5926B	Zener diode	11V±5%, Izt=34.1mA, Zzt=5.5Ω, 3W	403A-03	3d	1s	Ons	1SMB5926B-926B-403A-03-ONS	1smb5926b-926b-403a-03-ons
926B		CZRA5926B-G	Zener diode	11V±5%, Izt=34.1mA, Zzt=5.5Ω, 1.5W	DO-214AC	1d	1a	Cmc	CZRA5926B-G-926B-DO-214AC-CMC	czra5926b-g-926b-do-214ac-cmc
926B		SMBJ5926B	Zener diode	11V±5%, Izt=34.1mA, Zzt=5.5Ω, 1.5W	DO-214AA	1d	1w	Mco	SMBJ5926B-926B-DO-214AA-MCO	smbj5926b-926b-do-214aa-mco
926B		Z1.5SMB5926	Zener diode	10.45..11.55V, Izt=34.1mA, Zzt=6Ω, 1.5W	DO-214AA	1d	1a	Ttr	Z1_5SMB5926-926B-DO-214AA-TTR	z1_5smb5926-926b-do-214aa-ttr
926B		Z3SMB5926B	Zener diode	10.45..11.55V, Izt=34.1mA, 3W	DO-214AA	1d	1a	Ttr	Z3SMB5926B-926B-DO-214AA-TTR	z3smb5926b-926b-do-214aa-ttr
927		1PMT5927B	Zener diode	12V±5%, Izt=125mA, 2.5W	DO-216AA	4d	1g	Msc	1PMT5927B-927-DO-216AA-MSC	1pmt5927b-927-do-216aa-msc
927A		1SMA5927	Zener diode	12V±10%, Zzt=6.5Ω, Izm<125mA, 1.5W	DO-214AC	1d	1a	Pjt	1SMA5927-927A-DO-214AC-PJT	1sma5927-927a-do-214ac-pjt
927A		1SMB5927A	Zener diode	12V±10%, Izt=31.2mA, Zzt=6.5Ω, 3W	DO-214AA	1d	1a	Eic	1SMB5927A-927A-DO-214AA-EIC	1smb5927a-927a-do-214aa-eic
927A		Z1.5SMA5927B	Zener diode	11.40..12.60V, Izt=31.2mA, 1.5W	DO-214AC	1d	1a	Ttr	Z1_5SMA5927B-927A-DO-214AC-TTR	z1_5sma5927b-927a-do-214ac-ttr
927B		1PMT5927B	Zener diode	12V±5%, Izt=125mA, 2.5W	DO-216AA	4d	1g	Mot	1PMT5927B-927B-DO-216AA-MOT	1pmt5927b-927b-do-216aa-mot
927B		1SMB5927	Zener diode	12V±5%, Izt=31.2mA, Zzt=6.5Ω, 1.5W	DO-214AA	1d	1a	Pjt	1SMB5927-927B-DO-214AA-PJT	1smb5927-927b-do-214aa-pjt
927B		1SMB5927B	Zener diode	12V±5%, Izt=31.2mA, Zzt=6.5Ω, 3W	403A-03	3d	1s	Ons	1SMB5927B-927B-403A-03-ONS	1smb5927b-927b-403a-03-ons
927B		CZRA5927B-G	Zener diode	12V±5%, Izt=31.2mA, Zzt=6.5Ω, 1.5W	DO-214AC	1d	1a	Cmc	CZRA5927B-G-927B-DO-214AC-CMC	czra5927b-g-927b-do-214ac-cmc
927B		SMBJ5927B	Zener diode	12V±5%, Izt=31.2mA, Zzt=6.5Ω, 1.5W	DO-214AA	1d	1w	Mco	SMBJ5927B-927B-DO-214AA-MCO	smbj5927b-927b-do-214aa-mco
927B		Z1.5SMB5927	Zener diode	11.40..12.60V, Izt=31.2mA, Zzt=7Ω, 1.5W	DO-214AA	1d	1a	Ttr	Z1_5SMB5927-927B-DO-214AA-TTR	z1_5smb5927-927b-do-214aa-ttr
927B		Z3SMB5927B	Zener diode	11.40..12.6V, Izt=31.2mA, 3W	DO-214AA	1d	1a	Ttr	Z3SMB5927B-927B-DO-214AA-TTR	z3smb5927b-927b-do-214aa-ttr
928		1PMT5928B	Zener diode	13V±5%, Izt=115mA, 2.5W	DO-216AA	4d	1a	Msc	1PMT5928B-928-DO-216AA-MSC	1pmt5928b-928-do-216aa-msc
928A		1SMA5928	Zener diode	13V±10%, Zzt=7Ω, Izm<115mA, 1.5W	DO-214AC	1d	1a	Pjt	1SMA5928-928A-DO-214AC-PJT	1sma5928-928a-do-214ac-pjt
928A		1SMB5928A	Zener diode	13V±10%, Izt=28.8mA, Zzt=7Ω, 3W	DO-214AA	1d	1a	Eic	1SMB5928A-928A-DO-214AA-EIC	1smb5928a-928a-do-214aa-eic
928A		Z1.5SMA5928B	Zener diode	12.35..13.65V, Izt=28.8mA, 1.5W	DO-214AC	1d	1a	Ttr	Z1_5SMA5928B-928A-DO-214AC-TTR	z1_5sma5928b-928a-do-214ac-ttr
928B		1PMT5928B	Zener diode	13V±5%, Izt=115mA, 2.5W	DO-216AA	4d	1g	Mot	1PMT5928B-928B-DO-216AA-MOT	1pmt5928b-928b-do-216aa-mot
928B		1SMB5928	Zener diode	13V±5%, Izt=28.8mA, Zzt=7Ω, 1.5W	DO-214AA	1d	1a	Pjt	1SMB5928-928B-DO-214AA-PJT	1smb5928-928b-do-214aa-pjt
928B		1SMB5928B	Zener diode	13V±5%, Izt=28.8mA, Zzt=7Ω, 3W	403A-03	3d	1s	Ons	1SMB5928B-928B-403A-03-ONS	1smb5928b-928b-403a-03-ons
928B		CZRA5928B-G	Zener diode	13V±5%, Izt=28.8mA, Zzt=7.0Ω, 1.5W	DO-214AC	1d	1a	Cmc	CZRA5928B-G-928B-DO-214AC-CMC	czra5928b-g-928b-do-214ac-cmc
928B		SMBJ5928B	Zener diode	13V±5%, Izt=28.8mA, Zzt=7.0Ω, 1.5W	DO-214AA	1d	1w	Mco	SMBJ5928B-928B-DO-214AA-MCO	smbj5928b-928b-do-214aa-mco
928B		Z1.5SMB5928	Zener diode	12.35..13.65V, Izt=28.8mA, Zzt=7Ω, 1.5W	DO-214AA	1d	1a	Ttr	Z1_5SMB5928-928B-DO-214AA-TTR	z1_5smb5928-928b-do-214aa-ttr
928B		Z3SMB5928B	Zener diode	12.35..13.65V, Izt=28.8mA, 3W	DO-214AA	1d	1a	Ttr	Z3SMB5928B-928B-DO-214AA-TTR	z3smb5928b-928b-do-214aa-ttr
929		1PMT5929B	Zener diode	15V±5%, Izt=100mA, 2.5W	DO-216AA	4d	1a	Msc	1PMT5929B-929-DO-216AA-MSC	1pmt5929b-929-do-216aa-msc
929A		1SMA5929	Zener diode	15V±10%, Zzt=9Ω, Izm<100mA, 1.5W	DO-214AC	1d	1a	Pjt	1SMA5929-929A-DO-214AC-PJT	1sma5929-929a-do-214ac-pjt
929A		1SMB5929A	Zener diode	15V±10%, Izt=25mA, Zzt=9Ω, 3W	DO-214AA	1d	1a	Eic	1SMB5929A-929A-DO-214AA-EIC	1smb5929a-929a-do-214aa-eic
929A		Z1.5SMA5929B	Zener diode	14.25..15.75V, Izt=25.0mA, 1.5W	DO-214AC	1d	1a	Ttr	Z1_5SMA5929B-929A-DO-214AC-TTR	z1_5sma5929b-929a-do-214ac-ttr
929B		1PMT5929B	Zener diode	15V±5%, Izt=100mA, 2.5W	DO-216AA	4d	1g	Mot	1PMT5929B-929B-DO-216AA-MOT	1pmt5929b-929b-do-216aa-mot
929B		1SMB5929	Zener diode	15V±5%, Izt=25mA, Zzt=9Ω, 1.5W	DO-214AA	1d	1a	Pjt	1SMB5929-929B-DO-214AA-PJT	1smb5929-929b-do-214aa-pjt
929B		1SMB5929B	Zener diode	15V±5%, Izt=25mA, Zzt=9Ω, 3W	403A-03	3d	1s	Ons	1SMB5929B-929B-403A-03-ONS	1smb5929b-929b-403a-03-ons
929B		CZRA5929B-G	Zener diode	15V±5%, Izt=25.0mA, Zzt=9.0Ω, 1.5W	DO-214AC	1d	1a	Cmc	CZRA5929B-G-929B-DO-214AC-CMC	czra5929b-g-929b-do-214ac-cmc
929B		SMBJ5929B	Zener diode	15V±5%, Izt=25.0mA, Zzt=9.0Ω, 1.5W	DO-214AA	1d	1w	Mco	SMBJ5929B-929B-DO-214AA-MCO	smbj5929b-929b-do-214aa-mco
929B		Z1.5SMB5929	Zener diode	14.25..15.75V, Izt=25mA, Zzt=9Ω, 1.5W	DO-214AA	1d	1a	Ttr	Z1_5SMB5929-929B-DO-214AA-TTR	z1_5smb5929-929b-do-214aa-ttr
929B		Z3SMB5929B	Zener diode	14.25..15.75V, Izt=25.0mA, 3W	DO-214AA	1d	1a	Ttr	Z3SMB5929B-929B-DO-214AA-TTR	z3smb5929b-929b-do-214aa-ttr
93		ZV933V2TA	C-diode	VHF-tuning, 12V, 18/27pF(2.5V)	SOD-523	6d	1a	Zx	ZV933V2TA-93-SOD-523-ZX	zv933v2ta-93-sod-523-zx
930		1PMT5930B	Zener diode	16V±5%, Izt=93mA, 2.5W	DO-216AA	4d	1a	Msc	1PMT5930B-930-DO-216AA-MSC	1pmt5930b-930-do-216aa-msc
930A		1SMA5930	Zener diode	16V±10%, Zzt=10Ω, Izm<94mA, 1.5W	DO-214AC	1d	1a	Pjt	1SMA5930-930A-DO-214AC-PJT	1sma5930-930a-do-214ac-pjt
930A		1SMB5930A	Zener diode	16V±10%, Izt=23.4mA, Zzt=10Ω, 3W	DO-214AA	1d	1a	Eic	1SMB5930A-930A-DO-214AA-EIC	1smb5930a-930a-do-214aa-eic
930A		Z1.5SMA5930B	Zener diode	15.20..16.80V, Izt=23.4mA, 1.5W	DO-214AC	1d	1a	Ttr	Z1_5SMA5930B-930A-DO-214AC-TTR	z1_5sma5930b-930a-do-214ac-ttr
930B		1PMT5930B	Zener diode	16V±5%, Izt=93mA, 2.5W	DO-216AA	4d	1g	Mot	1PMT5930B-930B-DO-216AA-MOT	1pmt5930b-930b-do-216aa-mot
930B		1SMB5930	Zener diode	16V±5%, Izt=23.4mA, Zzt=10Ω, 1.5W	DO-214AA	1d	1a	Pjt	1SMB5930-930B-DO-214AA-PJT	1smb5930-930b-do-214aa-pjt
930B		1SMB5930B	Zener diode	16V±5%, Izt=23.4mA, Zzt=10Ω, 3W	403A-03	3d	1s	Ons	1SMB5930B-930B-403A-03-ONS	1smb5930b-930b-403a-03-ons
930B		CZRA5930B-G	Zener diode	16V±5%, Izt=23.4mA, Zzt=10Ω, 1.5W	DO-214AC	1d	1a	Cmc	CZRA5930B-G-930B-DO-214AC-CMC	czra5930b-g-930b-do-214ac-cmc
930B		SMBJ5930B	Zener diode	16V±5%, Izt=23.4mA, Zzt=10.0Ω, 1.5W	DO-214AA	1d	1w	Mco	SMBJ5930B-930B-DO-214AA-MCO	smbj5930b-930b-do-214aa-mco
930B		Z1.5SMB5930	Zener diode	15.20..16.80V, Izt=23.4mA, Zzt=10Ω, 1.5W	DO-214AA	1d	1a	Ttr	Z1_5SMB5930-930B-DO-214AA-TTR	z1_5smb5930-930b-do-214aa-ttr
930B		Z3SMB5930B	Zener diode	15.20..16.8V, Izt=23.4mA, 3W	DO-214AA	1d	1a	Ttr	Z3SMB5930B-930B-DO-214AA-TTR	z3smb5930b-930b-do-214aa-ttr
931		1PMT5931B	Zener diode	18V±5%, Izt=83mA, 2.5W	DO-216AA	4d	1a	Msc	1PMT5931B-931-DO-216AA-MSC	1pmt5931b-931-do-216aa-msc
931A		1SMA5931	Zener diode	18V±10%, Zzt=12Ω, Izm<83mA, 1.5W	DO-214AC	1d	1a	Pjt	1SMA5931-931A-DO-214AC-PJT	1sma5931-931a-do-214ac-pjt
931A		1SMB5931A	Zener diode	18V±10%, Izt=20.8mA, Zzt=12Ω, 3W	DO-214AA	1d	1a	Eic	1SMB5931A-931A-DO-214AA-EIC	1smb5931a-931a-do-214aa-eic
931A		Z1.5SMA5931B	Zener diode	17.10..18.90V, Izt=20.8mA, 1.5W	DO-214AC	1d	1a	Ttr	Z1_5SMA5931B-931A-DO-214AC-TTR	z1_5sma5931b-931a-do-214ac-ttr
931B		1PMT5931B	Zener diode	18V±5%, Izt=83mA, 2.5W	DO-216AA	4d	1g	Mot	1PMT5931B-931B-DO-216AA-MOT	1pmt5931b-931b-do-216aa-mot
931B		1SMB5931	Zener diode	18V±5%, Izt=20.8mA, Zzt=12Ω, 1.5W	DO-214AA	1d	1a	Pjt	1SMB5931-931B-DO-214AA-PJT	1smb5931-931b-do-214aa-pjt
931B		1SMB5931B	Zener diode	18V±5%, Izt=20.8mA, Zzt=12Ω, 3W	403A-03	3d	1s	Ons	1SMB5931B-931B-403A-03-ONS	1smb5931b-931b-403a-03-ons
931B		CZRA5931B-G	Zener diode	18V±5%, Izt=20.8mA, Zzt=12Ω, 1.5W	DO-214AC	1d	1a	Cmc	CZRA5931B-G-931B-DO-214AC-CMC	czra5931b-g-931b-do-214ac-cmc
931B		SMBJ5931B	Zener diode	18V±5%, Izt=20.8mA, Zzt=12.0Ω, 1.5W	DO-214AA	1d	1w	Mco	SMBJ5931B-931B-DO-214AA-MCO	smbj5931b-931b-do-214aa-mco
931B		Z1.5SMB5931	Zener diode	17.10..18.90V, Izt=20.8mA, Zzt=12Ω, 1.5W	DO-214AA	1d	1a	Ttr	Z1_5SMB5931-931B-DO-214AA-TTR	z1_5smb5931-931b-do-214aa-ttr
931B		Z3SMB5931B	Zener diode	17.10..18.9V, Izt=20.8mA, 3W	DO-214AA	1d	1a	Ttr	Z3SMB5931B-931B-DO-214AA-TTR	z3smb5931b-931b-do-214aa-ttr
932		1PMT5932B	Zener diode	20V±5%, Izt=75mA, 2.5W	DO-216AA	4d	1a	Msc	1PMT5932B-932-DO-216AA-MSC	1pmt5932b-932-do-216aa-msc
932A		1SMA5932	Zener diode	20V±10%, Zzt=14Ω, Izm<75mA, 1.5W	DO-214AC	1d	1a	Pjt	1SMA5932-932A-DO-214AC-PJT	1sma5932-932a-do-214ac-pjt
932A		1SMB5932A	Zener diode	20V±10%, Izt=18.7mA, Zzt=14Ω, 3W	DO-214AA	1d	1a	Eic	1SMB5932A-932A-DO-214AA-EIC	1smb5932a-932a-do-214aa-eic
932A		Z1.5SMA5932B	Zener diode	19.0..21.0V, Izt=18.7mA, 1.5W	DO-214AC	1d	1a	Ttr	Z1_5SMA5932B-932A-DO-214AC-TTR	z1_5sma5932b-932a-do-214ac-ttr
932B		1PMT5932B	Zener diode	20V±5%, Izt=75mA, 2.5W	DO-216AA	4d	1g	Mot	1PMT5932B-932B-DO-216AA-MOT	1pmt5932b-932b-do-216aa-mot
932B		1SMB5932	Zener diode	20V±5%, Izt=18.7mA, Zzt=14Ω, 1.5W	DO-214AA	1d	1a	Pjt	1SMB5932-932B-DO-214AA-PJT	1smb5932-932b-do-214aa-pjt
932B		1SMB5932B	Zener diode	20V±5%, Izt=18.7mA, Zzt=14Ω, 3W	403A-03	3d	1s	Ons	1SMB5932B-932B-403A-03-ONS	1smb5932b-932b-403a-03-ons
932B		CZRA5932B-G	Zener diode	20V±5%, Izt=18.7mA, Zzt=14Ω, 1.5W	DO-214AC	1d	1a	Cmc	CZRA5932B-G-932B-DO-214AC-CMC	czra5932b-g-932b-do-214ac-cmc
932B		SMBJ5932B	Zener diode	20V±5%, Izt=18.7mA, Zzt=14.0Ω, 1.5W	DO-214AA	1d	1w	Mco	SMBJ5932B-932B-DO-214AA-MCO	smbj5932b-932b-do-214aa-mco
932B		Z1.5SMB5932	Zener diode	19.0..21.0V, Izt=18.7mA, Zzt=14Ω, 1.5W	DO-214AA	1d	1a	Ttr	Z1_5SMB5932-932B-DO-214AA-TTR	z1_5smb5932-932b-do-214aa-ttr
932B		Z3SMB5932B	Zener diode	19.0..21V, Izt=18.7 14mA, 3W	DO-214AA	1d	1a	Ttr	Z3SMB5932B-932B-DO-214AA-TTR	z3smb5932b-932b-do-214aa-ttr
933		1PMT5933B	Zener diode	22V±5%, Izt=68mA, 2.5W	DO-216AA	4d	1a	Msc	1PMT5933B-933-DO-216AA-MSC	1pmt5933b-933-do-216aa-msc
933A		1SMA5933	Zener diode	22V±10%, Zzt=17.5Ω, Izm<68mA, 1.5W	DO-214AC	1d	1a	Pjt	1SMA5933-933A-DO-214AC-PJT	1sma5933-933a-do-214ac-pjt
933A		1SMB5933A	Zener diode	22V±10%, Izt=17mA, Zzt=17.5Ω, 3W	DO-214AA	1d	1a	Eic	1SMB5933A-933A-DO-214AA-EIC	1smb5933a-933a-do-214aa-eic
933A		Z1.5SMA5933B	Zener diode	20.90..23.10V, Izt=17.0mA, 1.5W	DO-214AC	1d	1a	Ttr	Z1_5SMA5933B-933A-DO-214AC-TTR	z1_5sma5933b-933a-do-214ac-ttr
933B		1PMT5933B	Zener diode	22V±5%, Izt=68mA, 2.5W	DO-216AA	4d	1g	Mot	1PMT5933B-933B-DO-216AA-MOT	1pmt5933b-933b-do-216aa-mot
933B		1SMB5933	Zener diode	22V±5%, Izt=17mA, Zzt=17.5Ω, 1.5W	DO-214AA	1d	1a	Pjt	1SMB5933-933B-DO-214AA-PJT	1smb5933-933b-do-214aa-pjt
933B		1SMB5933B	Zener diode	22V±5%, Izt=17mA, Zzt=17.5Ω, 3W	403A-03	3d	1s	Ons	1SMB5933B-933B-403A-03-ONS	1smb5933b-933b-403a-03-ons
933B		CZRA5933B-G	Zener diode	22V±5%, Izt=17.0mA, Zzt=18Ω, 1.5W	DO-214AC	1d	1a	Cmc	CZRA5933B-G-933B-DO-214AC-CMC	czra5933b-g-933b-do-214ac-cmc
933B		SMBJ5933B	Zener diode	22V±5%, Izt=17.0mA, Zzt=17.5Ω, 1.5W	DO-214AA	1d	1w	Mco	SMBJ5933B-933B-DO-214AA-MCO	smbj5933b-933b-do-214aa-mco
933B		Z1.5SMB5933	Zener diode	20.90..23.10V, Izt=17mA, Zzt=18Ω, 1.5W	DO-214AA	1d	1a	Ttr	Z1_5SMB5933-933B-DO-214AA-TTR	z1_5smb5933-933b-do-214aa-ttr
933B		Z3SMB5933B	Zener diode	20.90..23.1V, Izt=17.0mA, 3W	DO-214AA	1d	1a	Ttr	Z3SMB5933B-933B-DO-214AA-TTR	z3smb5933b-933b-do-214aa-ttr
934		1PMT5934B	Zener diode	24V±5%, Izt=62mA, 2.5W	DO-216AA	4d	1a	Msc	1PMT5934B-934-DO-216AA-MSC	1pmt5934b-934-do-216aa-msc
934A		1SMA5934	Zener diode	24V±10%, Zzt=19Ω, Izm<63mA, 1.5W	DO-214AC	1d	1a	Pjt	1SMA5934-934A-DO-214AC-PJT	1sma5934-934a-do-214ac-pjt
934A		1SMB5934A	Zener diode	24V±10%, Izt=15.6mA, Zzt=19Ω, 3W	DO-214AA	1d	1a	Eic	1SMB5934A-934A-DO-214AA-EIC	1smb5934a-934a-do-214aa-eic
934A		Z1.5SMA5934B	Zener diode	22.80..25.20V, Izt=15.6mA, 1.5W	DO-214AC	1d	1a	Ttr	Z1_5SMA5934B-934A-DO-214AC-TTR	z1_5sma5934b-934a-do-214ac-ttr
934B		1PMT5934B	Zener diode	24V±5%, Izt=62mA, 2.5W	DO-216AA	4d	1g	Mot	1PMT5934B-934B-DO-216AA-MOT	1pmt5934b-934b-do-216aa-mot
934B		1SMB5934	Zener diode	24V±5%, Izt=15.6mA, Zzt=19Ω, 1.5W	DO-214AA	1d	1a	Pjt	1SMB5934-934B-DO-214AA-PJT	1smb5934-934b-do-214aa-pjt
934B		1SMB5934B	Zener diode	24V±5%, Izt=15.6mA, Zzt=19Ω, 3W	403A-03	3d	1s	Ons	1SMB5934B-934B-403A-03-ONS	1smb5934b-934b-403a-03-ons
934B		CZRA5934B-G	Zener diode	24V±5%, Izt=15.6mA, Zzt=19Ω, 1.5W	DO-214AC	1d	1a	Cmc	CZRA5934B-G-934B-DO-214AC-CMC	czra5934b-g-934b-do-214ac-cmc
934B		SMBJ5934B	Zener diode	24V±5%, Izt=15.6mA, Zzt=19.0Ω, 1.5W	DO-214AA	1d	1w	Mco	SMBJ5934B-934B-DO-214AA-MCO	smbj5934b-934b-do-214aa-mco
934B		Z1.5SMB5934	Zener diode	22.80..25.20V, Izt=15.6mA, Zzt=19Ω, 1.5W	DO-214AA	1d	1a	Ttr	Z1_5SMB5934-934B-DO-214AA-TTR	z1_5smb5934-934b-do-214aa-ttr
934B		Z3SMB5934B	Zener diode	22.80..25.2V, Izt=15.6mA, 3W	DO-214AA	1d	1a	Ttr	Z3SMB5934B-934B-DO-214AA-TTR	z3smb5934b-934b-do-214aa-ttr
935		1PMT5935B	Zener diode	27V±5%, Izt=55mA, 2.5W	DO-216AA	4d	1a	Msc	1PMT5935B-935-DO-216AA-MSC	1pmt5935b-935-do-216aa-msc
935A		1SMA5935	Zener diode	27V±10%, Zzt=23Ω, Izm<56mA, 1.5W	DO-214AC	1d	1a	Pjt	1SMA5935-935A-DO-214AC-PJT	1sma5935-935a-do-214ac-pjt
935A		1SMB5935A	Zener diode	27V±10%, Izt=13.9mA, Zzt=23Ω, 3W	DO-214AA	1d	1a	Eic	1SMB5935A-935A-DO-214AA-EIC	1smb5935a-935a-do-214aa-eic
935A		Z1.5SMA5935B	Zener diode	25.65..28.35V, Izt=13.9mA, 1.5W	DO-214AC	1d	1a	Ttr	Z1_5SMA5935B-935A-DO-214AC-TTR	z1_5sma5935b-935a-do-214ac-ttr
935B		1PMT5935B	Zener diode	27V±5%, Izt=55mA, 2.5W	DO-216AA	4d	1g	Mot	1PMT5935B-935B-DO-216AA-MOT	1pmt5935b-935b-do-216aa-mot
935B		1SMB5935	Zener diode	27V±5%, Izt=13.9mA, Zzt=23Ω, 1.5W	DO-214AA	1d	1a	Pjt	1SMB5935-935B-DO-214AA-PJT	1smb5935-935b-do-214aa-pjt
935B		1SMB5935B	Zener diode	27V±5%, Izt=13.9mA, Zzt=23Ω, 3W	403A-03	3d	1s	Ons	1SMB5935B-935B-403A-03-ONS	1smb5935b-935b-403a-03-ons
935B		CZRA5935B-G	Zener diode	27V±5%, Izt=13.9mA, Zzt=23Ω, 1.5W	DO-214AC	1d	1a	Cmc	CZRA5935B-G-935B-DO-214AC-CMC	czra5935b-g-935b-do-214ac-cmc
935B		SMBJ5935B	Zener diode	27V±5%, Izt=13.9mA, Zzt=23.0Ω, 1.5W	DO-214AA	1d	1w	Mco	SMBJ5935B-935B-DO-214AA-MCO	smbj5935b-935b-do-214aa-mco
935B		Z1.5SMB5935	Zener diode	25.65..28.35V, Izt=13.9mA, Zzt=23Ω, 1.5W	DO-214AA	1d	1a	Ttr	Z1_5SMB5935-935B-DO-214AA-TTR	z1_5smb5935-935b-do-214aa-ttr
935B		Z3SMB5935B	Zener diode	25.65..28.35V, Izt=13.9mA, 3W	DO-214AA	1d	1a	Ttr	Z3SMB5935B-935B-DO-214AA-TTR	z3smb5935b-935b-do-214aa-ttr
936		1PMT5936B	Zener diode	30V±5%, Izt=50mA, 2.5W	DO-216AA	4d	1a	Msc	1PMT5936B-936-DO-216AA-MSC	1pmt5936b-936-do-216aa-msc
936A		1SMA5936	Zener diode	30V±10%, Zzt=26Ω, Izm<50mA, 1.5W	DO-214AC	1d	1a	Pjt	1SMA5936-936A-DO-214AC-PJT	1sma5936-936a-do-214ac-pjt
936A		1SMB5936A	Zener diode	30V±10%, Izt=12.5mA, Zzt=26Ω, 3W	DO-214AA	1d	1a	Eic	1SMB5936A-936A-DO-214AA-EIC	1smb5936a-936a-do-214aa-eic
936A		Z1.5SMA5936B	Zener diode	28.50..31.50V, Izt=12.5mA, 1.5W	DO-214AC	1d	1a	Ttr	Z1_5SMA5936B-936A-DO-214AC-TTR	z1_5sma5936b-936a-do-214ac-ttr
936B		1PMT5936B	Zener diode	30V±5%, Izt=50mA, 2.5W	DO-216AA	4d	1g	Mot	1PMT5936B-936B-DO-216AA-MOT	1pmt5936b-936b-do-216aa-mot
936B		1SMB5936	Zener diode	30V±5%, Izt=12.5mA, Zzt=26Ω, 1.5W	DO-214AA	1d	1a	Pjt	1SMB5936-936B-DO-214AA-PJT	1smb5936-936b-do-214aa-pjt
936B		1SMB5936B	Zener diode	30V±5%, Izt=12.5mA, Zzt=26Ω, 3W	403A-03	3d	1s	Ons	1SMB5936B-936B-403A-03-ONS	1smb5936b-936b-403a-03-ons
936B		CZRA5936B-G	Zener diode	30V±5%, Izt=12.5mA, Zzt=26Ω, 1.5W	DO-214AC	1d	1a	Cmc	CZRA5936B-G-936B-DO-214AC-CMC	czra5936b-g-936b-do-214ac-cmc
936B		SMBJ5936B	Zener diode	30V±5%, Izt=12.5mA, Zzt=28.0Ω, 1.5W	DO-214AA	1d	1w	Mco	SMBJ5936B-936B-DO-214AA-MCO	smbj5936b-936b-do-214aa-mco
936B		Z1.5SMB5936	Zener diode	28.50..31.50V, Izt=12.5mA, Zzt=26Ω, 1.5W	DO-214AA	1d	1a	Ttr	Z1_5SMB5936-936B-DO-214AA-TTR	z1_5smb5936-936b-do-214aa-ttr
936B		Z3SMB5936B	Zener diode	28.50..31.5V, Izt=12.5mA, 3W	DO-214AA	1d	1a	Ttr	Z3SMB5936B-936B-DO-214AA-TTR	z3smb5936b-936b-do-214aa-ttr
937		1PMT5937B	Zener diode	33V±5%, Izt=45mA, 2.5W	DO-216AA	4d	1a	Msc	1PMT5937B-937-DO-216AA-MSC	1pmt5937b-937-do-216aa-msc
937A		1SMA5937	Zener diode	33V±10%, Zzt=33Ω, Izm<45mA, 1.5W	DO-214AC	1d	1a	Pjt	1SMA5937-937A-DO-214AC-PJT	1sma5937-937a-do-214ac-pjt
937A		1SMB5937A	Zener diode	33V±10%, Izt=11.4mA, Zzt=33Ω, 3W	DO-214AA	1d	1a	Eic	1SMB5937A-937A-DO-214AA-EIC	1smb5937a-937a-do-214aa-eic
937A		Z1.5SMA5937B	Zener diode	31.35..34.65V, Izt=11.4mA, 1.5W	DO-214AC	1d	1a	Ttr	Z1_5SMA5937B-937A-DO-214AC-TTR	z1_5sma5937b-937a-do-214ac-ttr
937B		1PMT5937B	Zener diode	33V±5%, Izt=45mA, 2.5W	DO-216AA	4d	1g	Mot	1PMT5937B-937B-DO-216AA-MOT	1pmt5937b-937b-do-216aa-mot
937B		1SMB5937	Zener diode	33V±5%, Izt=11.4mA, Zzt=33Ω, 1.5W	DO-214AA	1d	1a	Pjt	1SMB5937-937B-DO-214AA-PJT	1smb5937-937b-do-214aa-pjt
937B		1SMB5937B	Zener diode	33V±5%, Izt=11.4mA, Zzt=33Ω, 3W	403A-03	3d	1s	Ons	1SMB5937B-937B-403A-03-ONS	1smb5937b-937b-403a-03-ons
937B		CZRA5937B-G	Zener diode	33V±5%, Izt=11.4mA, Zzt=33Ω, 1.5W	DO-214AC	1d	1a	Cmc	CZRA5937B-G-937B-DO-214AC-CMC	czra5937b-g-937b-do-214ac-cmc
937B		SMBJ5937B	Zener diode	33V±5%, Izt=11.4mA, Zzt=33.0Ω, 1.5W	DO-214AA	1d	1w	Mco	SMBJ5937B-937B-DO-214AA-MCO	smbj5937b-937b-do-214aa-mco
937B		Z1.5SMB5937	Zener diode	31.35..34.65V, Izt=11.4mA, Zzt=33Ω, 1.5W	DO-214AA	1d	1a	Ttr	Z1_5SMB5937-937B-DO-214AA-TTR	z1_5smb5937-937b-do-214aa-ttr
937B		Z3SMB5937B	Zener diode	31.35..34.65V, Izt=11.4mA, 3W	DO-214AA	1d	1a	Ttr	Z3SMB5937B-937B-DO-214AA-TTR	z3smb5937b-937b-do-214aa-ttr
938		1PMT5938B	Zener diode	36V±5%, Izt=41mA, 2.5W	DO-216AA	4d	1a	Msc	1PMT5938B-938-DO-216AA-MSC	1pmt5938b-938-do-216aa-msc
938A		1SMA5938	Zener diode	36V±10%, Zzt=38Ω, Izm<42mA, 1.5W	DO-214AC	1d	1a	Pjt	1SMA5938-938A-DO-214AC-PJT	1sma5938-938a-do-214ac-pjt
938A		1SMB5938A	Zener diode	36V±10%, Izt=10.4mA, Zzt=38Ω, 3W	DO-214AA	1d	1a	Eic	1SMB5938A-938A-DO-214AA-EIC	1smb5938a-938a-do-214aa-eic
938A		Z1.5SMA5938B	Zener diode	34.20..37.80V, Izt=10.4mA, 1.5W	DO-214AC	1d	1a	Ttr	Z1_5SMA5938B-938A-DO-214AC-TTR	z1_5sma5938b-938a-do-214ac-ttr
938B		1PMT5938B	Zener diode	36V±5%, Izt=41mA, 2.5W	DO-216AA	4d	1g	Mot	1PMT5938B-938B-DO-216AA-MOT	1pmt5938b-938b-do-216aa-mot
938B		1SMB5938	Zener diode	36V±5%, Izt=10.4mA, Zzt=38Ω, 1.5W	DO-214AA	1d	1a	Pjt	1SMB5938-938B-DO-214AA-PJT	1smb5938-938b-do-214aa-pjt
938B		1SMB5938B	Zener diode	36V±5%, Izt=10.4mA, Zzt=38Ω, 3W	403A-03	3d	1s	Ons	1SMB5938B-938B-403A-03-ONS	1smb5938b-938b-403a-03-ons
938B		CZRA5938B-G	Zener diode	36V±5%, Izt=10.4mA, Zzt=38Ω, 1.5W	DO-214AC	1d	1a	Cmc	CZRA5938B-G-938B-DO-214AC-CMC	czra5938b-g-938b-do-214ac-cmc
938B		SMBJ5938B	Zener diode	36V±5%, Izt=10.4mA, Zzt=38.0Ω, 1.5W	DO-214AA	1d	1w	Mco	SMBJ5938B-938B-DO-214AA-MCO	smbj5938b-938b-do-214aa-mco
938B		Z1.5SMB5938	Zener diode	34.20..37.80V, Izt=10.4mA, Zzt=38Ω, 1.5W	DO-214AA	1d	1a	Ttr	Z1_5SMB5938-938B-DO-214AA-TTR	z1_5smb5938-938b-do-214aa-ttr
938B		Z3SMB5938B	Zener diode	34.20..37.8V, Izt=10.4mA, 3W	DO-214AA	1d	1a	Ttr	Z3SMB5938B-938B-DO-214AA-TTR	z3smb5938b-938b-do-214aa-ttr
939		1PMT5939B	Zener diode	39V±5%, Izt=38mA, 2.5W	DO-216AA	4d	1a	Msc	1PMT5939B-939-DO-216AA-MSC	1pmt5939b-939-do-216aa-msc
939A		1SMA5939	Zener diode	39V±10%, Zzt=45Ω, Izm<38mA, 1.5W	DO-214AC	1d	1a	Pjt	1SMA5939-939A-DO-214AC-PJT	1sma5939-939a-do-214ac-pjt
939A		1SMB5939A	Zener diode	39V±10%, Izt=9.6mA, Zzt=45Ω, 3W	DO-214AA	1d	1a	Eic	1SMB5939A-939A-DO-214AA-EIC	1smb5939a-939a-do-214aa-eic
939A		Z1.5SMA5939B	Zener diode	37.05..40.95V, Izt=9.6mA, 1.5W	DO-214AC	1d	1a	Ttr	Z1_5SMA5939B-939A-DO-214AC-TTR	z1_5sma5939b-939a-do-214ac-ttr
939B		1PMT5939B	Zener diode	39V±5%, Izt=38mA, 2.5W	DO-216AA	4d	1g	Mot	1PMT5939B-939B-DO-216AA-MOT	1pmt5939b-939b-do-216aa-mot
939B		1SMB5939	Zener diode	39V±5%, Izt=9.6mA, Zzt=45Ω, 1.5W	DO-214AA	1d	1a	Pjt	1SMB5939-939B-DO-214AA-PJT	1smb5939-939b-do-214aa-pjt
939B		1SMB5939B	Zener diode	39V±5%, Izt=9.6mA, Zzt=45Ω, 3W	403A-03	3d	1s	Ons	1SMB5939B-939B-403A-03-ONS	1smb5939b-939b-403a-03-ons
939B		CZRA5939B-G	Zener diode	39V±5%, Izt=9.6mA, Zzt=45Ω, 1.5W	DO-214AC	1d	1a	Cmc	CZRA5939B-G-939B-DO-214AC-CMC	czra5939b-g-939b-do-214ac-cmc
939B		SMBJ5939B	Zener diode	39V±5%, Izt=9.6mA, Zzt=45.0Ω, 1.5W	DO-214AA	1d	1w	Mco	SMBJ5939B-939B-DO-214AA-MCO	smbj5939b-939b-do-214aa-mco
939B		Z1.5SMB5939	Zener diode	37.05..40.95V, Izt=9.6mA, Zzt=45Ω, 1.5W	DO-214AA	1d	1a	Ttr	Z1_5SMB5939-939B-DO-214AA-TTR	z1_5smb5939-939b-do-214aa-ttr
939B		Z3SMB5939B	Zener diode	37.05..40.95V, Izt=9.6mA, 3W	DO-214AA	1d	1a	Ttr	Z3SMB5939B-939B-DO-214AA-TTR	z3smb5939b-939b-do-214aa-ttr
940		1PMT5940B	Zener diode	43V±5%, Izt=34mA, 2.5W	DO-216AA	4d	1a	Msc	1PMT5940B-940-DO-216AA-MSC	1pmt5940b-940-do-216aa-msc
940A		1SMA5940	Zener diode	43V±10%, Zzt=53Ω, Izm<35mA, 1.5W	DO-214AC	1d	1a	Pjt	1SMA5940-940A-DO-214AC-PJT	1sma5940-940a-do-214ac-pjt
940A		1SMB5940A	Zener diode	43V±10%, Izt=8.7mA, Zzt=53Ω, 3W	DO-214AA	1d	1a	Eic	1SMB5940A-940A-DO-214AA-EIC	1smb5940a-940a-do-214aa-eic
940A		Z1.5SMA5940B	Zener diode	40.85..45.15V, Izt=8.7mA, 1.5W	DO-214AC	1d	1a	Ttr	Z1_5SMA5940B-940A-DO-214AC-TTR	z1_5sma5940b-940a-do-214ac-ttr
940B		1PMT5940B	Zener diode	43V±5%, Izt=34mA, 2.5W	DO-216AA	4d	1g	Mot	1PMT5940B-940B-DO-216AA-MOT	1pmt5940b-940b-do-216aa-mot
940B		1SMB5940	Zener diode	43V±5%, Izt=8.7mA, Zzt=53Ω, 1.5W	DO-214AA	1d	1a	Pjt	1SMB5940-940B-DO-214AA-PJT	1smb5940-940b-do-214aa-pjt
940B		1SMB5940B	Zener diode	43V±5%, Izt=8.7mA, Zzt=53Ω, 3W	403A-03	3d	1s	Ons	1SMB5940B-940B-403A-03-ONS	1smb5940b-940b-403a-03-ons
940B		CZRA5940B-G	Zener diode	43V±5%, Izt=8.7mA, Zzt=53Ω, 1.5W	DO-214AC	1d	1a	Cmc	CZRA5940B-G-940B-DO-214AC-CMC	czra5940b-g-940b-do-214ac-cmc
940B		SMBJ5940B	Zener diode	43V±5%, Izt=8.7mA, Zzt=53.0Ω, 1.5W	DO-214AA	1d	1w	Mco	SMBJ5940B-940B-DO-214AA-MCO	smbj5940b-940b-do-214aa-mco
940B		Z1.5SMB5940	Zener diode	40.85..45.15V, Izt=8.7mA, Zzt=52Ω, 1.5W	DO-214AA	1d	1a	Ttr	Z1_5SMB5940-940B-DO-214AA-TTR	z1_5smb5940-940b-do-214aa-ttr
940B		Z3SMB5940B	Zener diode	40.85..45.15V, Izt=8.7mA, 3W	DO-214AA	1d	1a	Ttr	Z3SMB5940B-940B-DO-214AA-TTR	z3smb5940b-940b-do-214aa-ttr
941		1PMT5941B	Zener diode	47V±5%, Izt=31 mA, 2.5W	DO-216AA	4d	1a	Msc	1PMT5941B-941-DO-216AA-MSC	1pmt5941b-941-do-216aa-msc
941A		1SMA5941	Zener diode	47V±10%, Zzt=67Ω, Izm<32mA, 1.5W	DO-214AC	1d	1a	Pjt	1SMA5941-941A-DO-214AC-PJT	1sma5941-941a-do-214ac-pjt
941A		1SMB5941A	Zener diode	47V±10%, Izt=8mA, Zzt=67Ω, 3W	DO-214AA	1d	1a	Eic	1SMB5941A-941A-DO-214AA-EIC	1smb5941a-941a-do-214aa-eic
941A		Z1.5SMA5941B	Zener diode	44.65..49.35V, Izt=8.0mA, 1.5W	DO-214AC	1d	1a	Ttr	Z1_5SMA5941B-941A-DO-214AC-TTR	z1_5sma5941b-941a-do-214ac-ttr
941B		1PMT5941B	Zener diode	47V±5%, Izt=31 mA, 2.5W	DO-216AA	4d	1g	Mot	1PMT5941B-941B-DO-216AA-MOT	1pmt5941b-941b-do-216aa-mot
941B		1SMB5941	Zener diode	47V±5%, Izt=8mA, Zzt=67Ω, 1.5W	DO-214AA	1d	1a	Pjt	1SMB5941-941B-DO-214AA-PJT	1smb5941-941b-do-214aa-pjt
941B		1SMB5941B	Zener diode	47V±5%, Izt=8mA, Zzt=67Ω, 3W	403A-03	3d	1s	Ons	1SMB5941B-941B-403A-03-ONS	1smb5941b-941b-403a-03-ons
941B		CZRA5941B-G	Zener diode	47V±5%, Izt=8.0mA, Zzt=67Ω, 1.5W	DO-214AC	1d	1a	Cmc	CZRA5941B-G-941B-DO-214AC-CMC	czra5941b-g-941b-do-214ac-cmc
941B		SMBJ5941B	Zener diode	47V±5%, Izt=8.0mA, Zzt=67.0Ω, 1.5W	DO-214AA	1d	1w	Mco	SMBJ5941B-941B-DO-214AA-MCO	smbj5941b-941b-do-214aa-mco
941B		Z1.5SMB5941	Zener diode	44.65..49.35V, Izt=8mA, Zzt=67Ω, 1.5W	DO-214AA	1d	1a	Ttr	Z1_5SMB5941-941B-DO-214AA-TTR	z1_5smb5941-941b-do-214aa-ttr
941B		Z3SMB5941B	Zener diode	44.65..49.35V, Izt=8.0mA, 3W	DO-214AA	1d	1a	Ttr	Z3SMB5941B-941B-DO-214AA-TTR	z3smb5941b-941b-do-214aa-ttr
942		1PMT5942B	Zener diode	51V±5%, Izt=29mA, 2.5W	DO-216AA	4d	1a	Msc	1PMT5942B-942-DO-216AA-MSC	1pmt5942b-942-do-216aa-msc
942A		1SMA5942	Zener diode	51V±10%, Zzt=70Ω, Izm<29mA, 1.5W	DO-214AC	1d	1a	Pjt	1SMA5942-942A-DO-214AC-PJT	1sma5942-942a-do-214ac-pjt
942A		1SMB5942A	Zener diode	51V±10%, Izt=7.3mA, Zzt=70Ω, 3W	DO-214AA	1d	1a	Eic	1SMB5942A-942A-DO-214AA-EIC	1smb5942a-942a-do-214aa-eic
942A		Z1.5SMA5942B	Zener diode	48.45..53.55V, Izt=7.3mA, 1.5W	DO-214AC	1d	1a	Ttr	Z1_5SMA5942B-942A-DO-214AC-TTR	z1_5sma5942b-942a-do-214ac-ttr
942B		1PMT5942B	Zener diode	51V±5%, Izt=29mA, 2.5W	DO-216AA	4d	1g	Mot	1PMT5942B-942B-DO-216AA-MOT	1pmt5942b-942b-do-216aa-mot
942B		1SMB5942	Zener diode	51V±5%, Izt=7.3mA, Zzt=70Ω, 1.5W	DO-214AA	1d	1a	Pjt	1SMB5942-942B-DO-214AA-PJT	1smb5942-942b-do-214aa-pjt
942B		1SMB5942B	Zener diode	51V±5%, Izt=7.3mA, Zzt=70Ω, 3W	403A-03	3d	1s	Ons	1SMB5942B-942B-403A-03-ONS	1smb5942b-942b-403a-03-ons
942B		CZRA5942B-G	Zener diode	51V±5%, Izt=7.3mA, Zzt=70Ω, 1.5W	DO-214AC	1d	1a	Cmc	CZRA5942B-G-942B-DO-214AC-CMC	czra5942b-g-942b-do-214ac-cmc
942B		SMBJ5942B	Zener diode	51V±5%, Izt=7.3mA, Zzt=70.0Ω, 1.5W	DO-214AA	1d	1w	Mco	SMBJ5942B-942B-DO-214AA-MCO	smbj5942b-942b-do-214aa-mco
942B		Z1.5SMB5942	Zener diode	48.45..53.55V, Izt=7.3mA, Zzt=70Ω, 1.5W	DO-214AA	1d	1a	Ttr	Z1_5SMB5942-942B-DO-214AA-TTR	z1_5smb5942-942b-do-214aa-ttr
942B		Z3SMB5942B	Zener diode	48.45..53.55V, Izt=7.3mA, 3W	DO-214AA	1d	1a	Ttr	Z3SMB5942B-942B-DO-214AA-TTR	z3smb5942b-942b-do-214aa-ttr
943		1PMT5943B	Zener diode	56V±5%, Izt=26mA, 2.5W	DO-216AA	4d	1a	Msc	1PMT5943B-943-DO-216AA-MSC	1pmt5943b-943-do-216aa-msc
943A		1SMA5943	Zener diode	56V±10%, Zzt=86Ω, Izm<27mA, 1.5W	DO-214AC	1d	1a	Pjt	1SMA5943-943A-DO-214AC-PJT	1sma5943-943a-do-214ac-pjt
943A		1SMB5943A	Zener diode	56V±10%, Izt=6.7mA, Zzt=86Ω, 3W	DO-214AA	1d	1a	Eic	1SMB5943A-943A-DO-214AA-EIC	1smb5943a-943a-do-214aa-eic
943A		Z1.5SMA5943B	Zener diode	53.2..58.80V, Izt=6.7mA, 1.5W	DO-214AC	1d	1a	Ttr	Z1_5SMA5943B-943A-DO-214AC-TTR	z1_5sma5943b-943a-do-214ac-ttr
943B		1PMT5943B	Zener diode	56V±5%, Izt=26mA, 2.5W	DO-216AA	4d	1g	Mot	1PMT5943B-943B-DO-216AA-MOT	1pmt5943b-943b-do-216aa-mot
943B		1SMB5943	Zener diode	56V±5%, Izt=6.7mA, Zzt=86Ω, 1.5W	DO-214AA	1d	1a	Pjt	1SMB5943-943B-DO-214AA-PJT	1smb5943-943b-do-214aa-pjt
943B		1SMB5943B	Zener diode	56V±5%, Izt=6.7mA, Zzt=86Ω, 3W	403A-03	3d	1s	Ons	1SMB5943B-943B-403A-03-ONS	1smb5943b-943b-403a-03-ons
943B		CZRA5943B-G	Zener diode	56V±5%, Izt=6.7mA, Zzt=86Ω, 1.5W	DO-214AC	1d	1a	Cmc	CZRA5943B-G-943B-DO-214AC-CMC	czra5943b-g-943b-do-214ac-cmc
943B		SMBJ5943B	Zener diode	56V±5%, Izt=6.7mA, Zzt=86.0Ω, 1.5W	DO-214AA	1d	1w	Mco	SMBJ5943B-943B-DO-214AA-MCO	smbj5943b-943b-do-214aa-mco
943B		Z3SMB5943B	Zener diode	53.2..58.8 6V, Izt=7mA, 3W	DO-214AA	1d	1a	Ttr	Z3SMB5943B-943B-DO-214AA-TTR	z3smb5943b-943b-do-214aa-ttr
944		1PMT5944B	Zener diode	62V±5%, Izt=24mA, 2.5W	DO-216AA	4d	1a	Msc	1PMT5944B-944-DO-216AA-MSC	1pmt5944b-944-do-216aa-msc
944A		1SMA5944	Zener diode	62V±10%, Zzt=100Ω, Izm<24mA, 1.5W	DO-214AC	1d	1a	Pjt	1SMA5944-944A-DO-214AC-PJT	1sma5944-944a-do-214ac-pjt
944A		1SMB5944A	Zener diode	62V±10%, Izt=6mA, Zzt=100Ω, 3W	DO-214AA	1d	1a	Eic	1SMB5944A-944A-DO-214AA-EIC	1smb5944a-944a-do-214aa-eic
944A		Z1.5SMA5944B	Zener diode	58.9..65.10V, Izt=6.0mA, 1.5W	DO-214AC	1d	1a	Ttr	Z1_5SMA5944B-944A-DO-214AC-TTR	z1_5sma5944b-944a-do-214ac-ttr
944B		1PMT5944B	Zener diode	62V±5%, Izt=24mA, 2.5W	DO-216AA	4d	1g	Mot	1PMT5944B-944B-DO-216AA-MOT	1pmt5944b-944b-do-216aa-mot
944B		1SMB5944	Zener diode	62V±5%, Izt=6mA, Zzt=100Ω, 1.5W	DO-214AA	1d	1a	Pjt	1SMB5944-944B-DO-214AA-PJT	1smb5944-944b-do-214aa-pjt
944B		1SMB5944B	Zener diode	62V±5%, Izt=6mA, Zzt=100Ω, 3W	403A-03	3d	1s	Ons	1SMB5944B-944B-403A-03-ONS	1smb5944b-944b-403a-03-ons
944B		CZRA5944B-G	Zener diode	62V±5%, Izt=6.0mA, Zzt=100Ω, 1.5W	DO-214AC	1d	1a	Cmc	CZRA5944B-G-944B-DO-214AC-CMC	czra5944b-g-944b-do-214ac-cmc
944B		SMBJ5944B	Zener diode	62V±5%, Izt=6.0mA, Zzt=100Ω, 1.5W	DO-214AA	1d	1w	Mco	SMBJ5944B-944B-DO-214AA-MCO	smbj5944b-944b-do-214aa-mco
944B		Z3SMB5944B	Zener diode	58.9..65.1V, Izt=6.0mA, 3W	DO-214AA	1d	1a	Ttr	Z3SMB5944B-944B-DO-214AA-TTR	z3smb5944b-944b-do-214aa-ttr
945		1PMT5945B	Zener diode	68V±5%, Izt=22mA, 2.5W	DO-216AA	4d	1a	Msc	1PMT5945B-945-DO-216AA-MSC	1pmt5945b-945-do-216aa-msc
945A		1SMA5945	Zener diode	68V±10%, Zzt=120Ω, Izm<22mA, 1.5W	DO-214AC	1d	1a	Pjt	1SMA5945-945A-DO-214AC-PJT	1sma5945-945a-do-214ac-pjt
945A		1SMB5945A	Zener diode	68V±10%, Izt=5.5mA, Zzt=120Ω, 3W	DO-214AA	1d	1a	Eic	1SMB5945A-945A-DO-214AA-EIC	1smb5945a-945a-do-214aa-eic
945A		Z1.5SMA5945B	Zener diode	64.6..71.40V, Izt=5.5mA, 1.5W	DO-214AC	1d	1a	Ttr	Z1_5SMA5945B-945A-DO-214AC-TTR	z1_5sma5945b-945a-do-214ac-ttr
945B		1PMT5945B	Zener diode	68V±5%, Izt=22mA, 2.5W	DO-216AA	4d	1g	Mot	1PMT5945B-945B-DO-216AA-MOT	1pmt5945b-945b-do-216aa-mot
945B		1SMB5945	Zener diode	68V±5%, Izt=5.5mA, Zzt=120Ω, 1.5W	DO-214AA	1d	1a	Pjt	1SMB5945-945B-DO-214AA-PJT	1smb5945-945b-do-214aa-pjt
945B		1SMB5945B	Zener diode	68V±5%, Izt=5.5mA, Zzt=120Ω, 3W	403A-03	3d	1s	Ons	1SMB5945B-945B-403A-03-ONS	1smb5945b-945b-403a-03-ons
945B		CZRA5945B-G	Zener diode	68V±5%, Izt=5.5mA, Zzt=120Ω, 1.5W	DO-214AC	1d	1a	Cmc	CZRA5945B-G-945B-DO-214AC-CMC	czra5945b-g-945b-do-214ac-cmc
945B		SMBJ5945B	Zener diode	68V±5%, Izt=5.5mA, Zzt=120Ω, 1.5W	DO-214AA	1d	1w	Mco	SMBJ5945B-945B-DO-214AA-MCO	smbj5945b-945b-do-214aa-mco
945B		Z3SMB5945B	Zener diode	64.6..71.4V, Izt=5.5mA, 3W	DO-214AA	1d	1a	Ttr	Z3SMB5945B-945B-DO-214AA-TTR	z3smb5945b-945b-do-214aa-ttr
946		1PMT5946B	Zener diode	75V±5%, Izt=20mA, 2.5W	DO-216AA	4d	1a	Msc	1PMT5946B-946-DO-216AA-MSC	1pmt5946b-946-do-216aa-msc
946A		1SMA5946	Zener diode	75V±10%, Zzt=140Ω, Izm<20mA, 1.5W	DO-214AC	1d	1a	Pjt	1SMA5946-946A-DO-214AC-PJT	1sma5946-946a-do-214ac-pjt
946A		1SMB5946A	Zener diode	75V±10%, Izt=5mA, Zzt=140Ω, 3W	DO-214AA	1d	1a	Eic	1SMB5946A-946A-DO-214AA-EIC	1smb5946a-946a-do-214aa-eic
946A		Z1.5SMA5946B	Zener diode	71.25..78.75V, Izt=5.0mA, 1.5W	DO-214AC	1d	1a	Ttr	Z1_5SMA5946B-946A-DO-214AC-TTR	z1_5sma5946b-946a-do-214ac-ttr
946B		1PMT5946B	Zener diode	75V±5%, Izt=20mA, 2.5W	DO-216AA	4d	1g	Mot	1PMT5946B-946B-DO-216AA-MOT	1pmt5946b-946b-do-216aa-mot
946B		1SMB5946	Zener diode	75V±5%, Izt=5mA, Zzt=140Ω, 1.5W	DO-214AA	1d	1a	Pjt	1SMB5946-946B-DO-214AA-PJT	1smb5946-946b-do-214aa-pjt
946B		1SMB5946B	Zener diode	75V±5%, Izt=5mA, Zzt=140Ω, 3W	403A-03	3d	1s	Ons	1SMB5946B-946B-403A-03-ONS	1smb5946b-946b-403a-03-ons
946B		CZRA5946B-G	Zener diode	75V±5%, Izt=5mA, Zzt=140Ω, 1.5W	DO-214AC	1d	1a	Cmc	CZRA5946B-G-946B-DO-214AC-CMC	czra5946b-g-946b-do-214ac-cmc
946B		SMBJ5946B	Zener diode	75V±5%, Izt=5.0mA, Zzt=140Ω, 1.5W	DO-214AA	1d	1w	Mco	SMBJ5946B-946B-DO-214AA-MCO	smbj5946b-946b-do-214aa-mco
946B		Z3SMB5946B	Zener diode	71.25..78.75V, Izt=5.0mA, 3W	DO-214AA	1d	1a	Ttr	Z3SMB5946B-946B-DO-214AA-TTR	z3smb5946b-946b-do-214aa-ttr
947		1PMT5947B	Zener diode	82V±5%, Izt=18mA, 2.5W	DO-216AA	4d	1a	Msc	1PMT5947B-947-DO-216AA-MSC	1pmt5947b-947-do-216aa-msc
947A		1SMA5947	Zener diode	82V±10%, Zzt=160Ω, Izm<18mA, 1.5W	DO-214AC	1d	1a	Pjt	1SMA5947-947A-DO-214AC-PJT	1sma5947-947a-do-214ac-pjt
947A		1SMB5947A	Zener diode	82V±10%, Izt=4.6mA, Zzt=160Ω, 3W	DO-214AA	1d	1a	Eic	1SMB5947A-947A-DO-214AA-EIC	1smb5947a-947a-do-214aa-eic
947A		Z1.5SMA5947B	Zener diode	77.90..86.10V, Izt=4.6mA, 1.5W	DO-214AC	1d	1a	Ttr	Z1_5SMA5947B-947A-DO-214AC-TTR	z1_5sma5947b-947a-do-214ac-ttr
947B		1PMT5947B	Zener diode	82V±5%, Izt=18mA, 2.5W	DO-216AA	4d	1g	Mot	1PMT5947B-947B-DO-216AA-MOT	1pmt5947b-947b-do-216aa-mot
947B		1SMB5947	Zener diode	82V±5%, Izt=4.6mA, Zzt=160Ω, 1.5W	DO-214AA	1d	1a	Pjt	1SMB5947-947B-DO-214AA-PJT	1smb5947-947b-do-214aa-pjt
947B		1SMB5947B	Zener diode	82V±5%, Izt=4.6mA, Zzt=160Ω, 3W	403A-03	3d	1s	Ons	1SMB5947B-947B-403A-03-ONS	1smb5947b-947b-403a-03-ons
947B		CZRA5947B-G	Zener diode	82V±5%, Izt=4.6mA, Zzt=160Ω, 1.5W	DO-214AC	1d	1a	Cmc	CZRA5947B-G-947B-DO-214AC-CMC	czra5947b-g-947b-do-214ac-cmc
947B		SMBJ5947B	Zener diode	82V±5%, Izt=4.6mA, Zzt=160Ω, 1.5W	DO-214AA	1d	1w	Mco	SMBJ5947B-947B-DO-214AA-MCO	smbj5947b-947b-do-214aa-mco
947B		Z3SMB5947B	Zener diode	77.9..86.1V, Izt=4.6mA, 3W	DO-214AA	1d	1a	Ttr	Z3SMB5947B-947B-DO-214AA-TTR	z3smb5947b-947b-do-214aa-ttr
948		1PMT5948B	Zener diode	91V±5%, Izt=16mA, 2.5W	DO-216AA	4d	1a	Msc	1PMT5948B-948-DO-216AA-MSC	1pmt5948b-948-do-216aa-msc
948A		1SMA5948	Zener diode	91V±10%, Zzt=200Ω, Izm<16mA, 1.5W	DO-214AC	1d	1a	Pjt	1SMA5948-948A-DO-214AC-PJT	1sma5948-948a-do-214ac-pjt
948A		1SMB5948A	Zener diode	91V±10%, Izt=4.1mA, Zzt=200Ω, 3W	DO-214AA	1d	1a	Eic	1SMB5948A-948A-DO-214AA-EIC	1smb5948a-948a-do-214aa-eic
948A		Z1.5SMA5948B	Zener diode	86.45..95.55V, Izt=4.1mA, 1.5W	DO-214AC	1d	1a	Ttr	Z1_5SMA5948B-948A-DO-214AC-TTR	z1_5sma5948b-948a-do-214ac-ttr
948B		1PMT5948B	Zener diode	91V±5%, Izt=16mA, 2.5W	DO-216AA	4d	1g	Mot	1PMT5948B-948B-DO-216AA-MOT	1pmt5948b-948b-do-216aa-mot
948B		1SMB5948	Zener diode	91V±5%, Izt=4.1mA, Zzt=200Ω, 1.5W	DO-214AA	1d	1a	Pjt	1SMB5948-948B-DO-214AA-PJT	1smb5948-948b-do-214aa-pjt
948B		1SMB5948B	Zener diode	91V±5%, Izt=4.1mA, Zzt=200Ω, 3W	403A-03	3d	1s	Ons	1SMB5948B-948B-403A-03-ONS	1smb5948b-948b-403a-03-ons
948B		CZRA5948B-G	Zener diode	91V±5%, Izt=4.1mA, Zzt=200Ω, 1.5W	DO-214AC	1d	1a	Cmc	CZRA5948B-G-948B-DO-214AC-CMC	czra5948b-g-948b-do-214ac-cmc
948B		SMBJ5948B	Zener diode	91V±5%, Izt=4.1mA, Zzt=200Ω, 1.5W	DO-214AA	1d	1w	Mco	SMBJ5948B-948B-DO-214AA-MCO	smbj5948b-948b-do-214aa-mco
948B		Z3SMB5948B	Zener diode	86.45..95.55V, Izt=4.1mA, 3W	DO-214AA	1d	1a	Ttr	Z3SMB5948B-948B-DO-214AA-TTR	z3smb5948b-948b-do-214aa-ttr
949		1PMT5949B	Zener diode	91V±5%, Izt=16mA, 2.5W	DO-216AA	4d	1a	Msc	1PMT5949B-949-DO-216AA-MSC	1pmt5949b-949-do-216aa-msc
949A		1SMA5949	Zener diode	100V±10%, Zzt=250Ω, Izm<15mA, 1.5W	DO-214AC	1d	1a	Pjt	1SMA5949-949A-DO-214AC-PJT	1sma5949-949a-do-214ac-pjt
949A		1SMB5949A	Zener diode	100V±10%, Izt=3.7mA, Zzt=250Ω, 3W	DO-214AA	1d	1a	Eic	1SMB5949A-949A-DO-214AA-EIC	1smb5949a-949a-do-214aa-eic
949A		Z1.5SMA5949B	Zener diode	95.0..105.0V, Izt=3.7mA, 1.5W	DO-214AC	1d	1 ab	Ttr	Z1_5SMA5949B-949A-DO-214AC-TTR	z1_5sma5949b-949a-do-214ac-ttr
949B		1SMB5949	Zener diode	100V±5%, Izt=3.7mA, Zzt=250Ω, 1.5W	DO-214AA	1d	1a	Pjt	1SMB5949-949B-DO-214AA-PJT	1smb5949-949b-do-214aa-pjt
949B		1SMB5949B	Zener diode	100V±5%, Izt=3.7mA, Zzt=250Ω, 3W	403A-03	3d	1s	Ons	1SMB5949B-949B-403A-03-ONS	1smb5949b-949b-403a-03-ons
949B		CZRA5949B-G	Zener diode	100V±5%, Izt=3.7mA, Zzt=250Ω, 1.5W	DO-214AC	1d	1a	Cmc	CZRA5949B-G-949B-DO-214AC-CMC	czra5949b-g-949b-do-214ac-cmc
949B		SMBJ5949B	Zener diode	100V±5%, Izt=3.7mA, Zzt=250Ω, 1.5W	DO-214AA	1d	1w	Mco	SMBJ5949B-949B-DO-214AA-MCO	smbj5949b-949b-do-214aa-mco
949B		Z3SMB5949B	Zener diode	95..105V, Izt=3.7mA, 3W	DO-214AA	1d	1a	Ttr	Z3SMB5949B-949B-DO-214AA-TTR	z3smb5949b-949b-do-214aa-ttr
95		BZX584B5V6	Zener diode	5.49..5.71V, Izt=5mA, Zzt=40Ω, 200mW	SOD-523FL	7d	1a	Tac	BZX584B5V6-95-SOD-523FL-TAC	bzx584b5v6-95-sod-523fl-tac
95		EDZ24B	Zener diode	23.72..24.78V, Izt=5mA, Zzt=120Ω, 150mW	SOD-523	6d	1a	Rhm	EDZ24B-95-SOD-523-RHM	edz24b-95-sod-523-rhm
95		EDZV24B	Zener diode	23.72..24.78V, Izt=5.0mA, Zzt=120Ω, 150mW	SOD-523	6d	2v	Rhm	EDZV24B-95-SOD-523-RHM	edzv24b-95-sod-523-rhm
95		FDZ24EV	Zener diode	23.720..24.780V, Izt=5mA, Zzt=120Ω, 150mW	SOD-523	6d	1a	Fis	FDZ24EV-95-SOD-523-FIS	fdz24ev-95-sod-523-fis
95		FDZ24VT	Zener diode	23.720..24.780V, Izt=5mA, Zzt=120Ω, 200mW	SOD-323	5d	1a	Fis	FDZ24VT-95-SOD-323-FIS	fdz24vt-95-sod-323-fis
95		GDZ4V7B-V-G	Zener diode	4.55..4.75V, Izt=5mA, Zzt=100Ω, 200mW	SOD-323	5d	2m	Vs	GDZ4V7B-V-G-95-SOD-323-VS	gdz4v7b-v-g-95-sod-323-vs
95		LBZT52B24T1G	Zener diode	23.72..24.78V, Izt=5mA, 500mW	SOD-123	5d	1u	Lrc	LBZT52B24T1G-95-SOD-123-LRC	lbzt52b24t1g-95-sod-123-lrc
95		LEDZ24BT1G	Zener diode	23.72..24.78V, Izt=5mA, 150mW	SOD-523	6d	1g	Lrc	LEDZ24BT1G-95-SOD-523-LRC	ledz24bt1g-95-sod-523-lrc
95		LUDZS24BT1G	Zener diode	23.72..24.78V, Izt=5mA, 200mW	SOD-323	5d	1u	Lrc	LUDZS24BT1G-95-SOD-323-LRC	ludzs24bt1g-95-sod-323-lrc
95		MM5Z5V6B	Zener diode	5.49..5.71V, Izt=5mA, Zzt=40Ω, 200mW	SOD-523FL	7d	1a	Tac	MM5Z5V6B-95-SOD-523FL-TAC	mm5z5v6b-95-sod-523fl-tac
95		TDZ24B	Zener diode	24V±2.5%, Izt=10mA, 500mW	TUMD2	7d	1s	Rhm	TDZ24B-95-TUMD2-RHM	tdz24b-95-tumd2-rhm
95		UDZS24B	Zener diode	23.72..24.78V, Izt=5mA, Zzt=120Ω, 200mW	SOD-323	5d	1a	Wtr	UDZS24B-95-SOD-323-WTR	udzs24b-95-sod-323-wtr
95		UDZS24B	Zener diode	24V±2.5%, Izt=5mA, 200mW	SOD-323FL	7d	1s	Rhm	UDZS24B-95-SOD-323FL-RHM	udzs24b-95-sod-323fl-rhm
95		UDZV24B	Zener diode	23.72..24.78V, Izt=5.0mA, Zzt=120Ω, 200mW	SOD-323	5d	2v	Rhm	UDZV24B-95-SOD-323-RHM	udzv24b-95-sod-323-rhm
95		VDZS24B	Zener diode	24V±5%, 5mA, 100mW	VMD2	5d	1z	Rhm	VDZS24B-95-VMD2-RHM	vdzs24b-95-vmd2-rhm
950		1PMT5950B	Zener diode	91V±5%, Izt=16mA, 2.5W	DO-216AA	4d	1a	Msc	1PMT5950B-950-DO-216AA-MSC	1pmt5950b-950-do-216aa-msc
950A		1SMB5950A	Zener diode	110V±10%, Izt=3.4mA, Zzt=300Ω, 3W	DO-214AA	1d	1a	Eic	1SMB5950A-950A-DO-214AA-EIC	1smb5950a-950a-do-214aa-eic
950B		1SMB5950	Zener diode	110V±5%, Izt=3.4mA, Zzt=300Ω, 1.5W	DO-214AA	1d	1a	Pjt	1SMB5950-950B-DO-214AA-PJT	1smb5950-950b-do-214aa-pjt
950B		1SMB5950B	Zener diode	110V±5%, Izt=3.4mA, Zzt=300Ω, 3W	403A-03	3d	1s	Ons	1SMB5950B-950B-403A-03-ONS	1smb5950b-950b-403a-03-ons
950B		CZRA5950B-G	Zener diode	110V±5%, Izt=3.4mA, Zzt=300Ω, 1.5W	DO-214AC	1d	1a	Cmc	CZRA5950B-G-950B-DO-214AC-CMC	czra5950b-g-950b-do-214ac-cmc
950B		SMBJ5950B	Zener diode	110V±5%, Izt=3.4mA, Zzt=300Ω, 1.5W	DO-214AA	1d	1w	Mco	SMBJ5950B-950B-DO-214AA-MCO	smbj5950b-950b-do-214aa-mco
950B		Z3SMB5950B	Zener diode	104.5..115.5V, Izt=3.4mA, 3W	DO-214AA	1d	1a	Ttr	Z3SMB5950B-950B-DO-214AA-TTR	z3smb5950b-950b-do-214aa-ttr
951		1PMT5951B	Zener diode	91V±5%, Izt=16mA, 2.5W	DO-216AA	4d	1a	Msc	1PMT5951B-951-DO-216AA-MSC	1pmt5951b-951-do-216aa-msc
951A		1SMB5951A	Zener diode	120V±10%, Izt=3.1mA, Zzt=380Ω, 3W	DO-214AA	1d	1a	Eic	1SMB5951A-951A-DO-214AA-EIC	1smb5951a-951a-do-214aa-eic
951B		1SMB5951	Zener diode	120V±5%, Izt=3.1 mA, Zzt=380Ω, 1.5W	DO-214AA	1d	1a	Pjt	1SMB5951-951B-DO-214AA-PJT	1smb5951-951b-do-214aa-pjt
951B		1SMB5951B	Zener diode	120V±5%, Izt=3.1 mA, Zzt=380Ω, 3W	403A-03	3d	1s	Ons	1SMB5951B-951B-403A-03-ONS	1smb5951b-951b-403a-03-ons
951B		CZRA5951B-G	Zener diode	120V±5%, Izt=3.1 mA, Zzt=380Ω, 1.5W	DO-214AC	1d	1a	Cmc	CZRA5951B-G-951B-DO-214AC-CMC	czra5951b-g-951b-do-214ac-cmc
951B		SMBJ5951B	Zener diode	120V±5%, Izt=3.1 mA, Zzt=380Ω, 1.5W	DO-214AA	1d	1w	Mco	SMBJ5951B-951B-DO-214AA-MCO	smbj5951b-951b-do-214aa-mco
951B		Z3SMB5951B	Zener diode	114..126V, Izt=3.1mA, 3W	DO-214AA	1d	1a	Ttr	Z3SMB5951B-951B-DO-214AA-TTR	z3smb5951b-951b-do-214aa-ttr
952		1PMT5952B	Zener diode	91V±5%, Izt=16mA, 2.5W	DO-216AA	4d	1a	Msc	1PMT5952B-952-DO-216AA-MSC	1pmt5952b-952-do-216aa-msc
952A		1SMB5952A	Zener diode	130V±10%, Izt=2.9mA, Zzt=450Ω, 3W	DO-214AA	1d	1a	Eic	1SMB5952A-952A-DO-214AA-EIC	1smb5952a-952a-do-214aa-eic
952B		1SMB5952	Zener diode	130V±5%, Izt=2.9mA, Zzt=450Ω, 1.5W	DO-214AA	1d	1a	Pjt	1SMB5952-952B-DO-214AA-PJT	1smb5952-952b-do-214aa-pjt
952B		1SMB5952B	Zener diode	130V±5%, Izt=2.9mA, Zzt=450Ω, 3W	403A-03	3d	1s	Ons	1SMB5952B-952B-403A-03-ONS	1smb5952b-952b-403a-03-ons
952B		CZRA5952B-G	Zener diode	130V±5%, Izt=2.9mA, Zzt=450Ω, 1.5W	DO-214AC	1d	1a	Cmc	CZRA5952B-G-952B-DO-214AC-CMC	czra5952b-g-952b-do-214ac-cmc
952B		SMBJ5952B	Zener diode	130V±5%, Izt=2.9mA, Zzt=450Ω, 1.5W	DO-214AA	1d	1w	Mco	SMBJ5952B-952B-DO-214AA-MCO	smbj5952b-952b-do-214aa-mco
952B		Z3SMB5952B	Zener diode	123.5..136.5V, Izt=2.9mA, 3W	DO-214AA	1d	1a	Ttr	Z3SMB5952B-952B-DO-214AA-TTR	z3smb5952b-952b-do-214aa-ttr
953		1PMT5953B	Zener diode	91V±5%, Izt=16mA, 2.5W	DO-216AA	4d	1a	Msc	1PMT5953B-953-DO-216AA-MSC	1pmt5953b-953-do-216aa-msc
953A		1SMB5953A	Zener diode	150V±10%, Izt=2.5mA, Zzt=600Ω, 3W	DO-214AA	1d	1a	Eic	1SMB5953A-953A-DO-214AA-EIC	1smb5953a-953a-do-214aa-eic
953B		1SMB5953	Zener diode	150V±5%, Izt=2.5mA, Zzt=600Ω, 1.5W	DO-214AA	1d	1a	Pjt	1SMB5953-953B-DO-214AA-PJT	1smb5953-953b-do-214aa-pjt
953B		1SMB5953B	Zener diode	150V±5%, Izt=2.5mA, Zzt=600Ω, 3W	403A-03	3d	1s	Ons	1SMB5953B-953B-403A-03-ONS	1smb5953b-953b-403a-03-ons
953B		CZRA5953B-G	Zener diode	150V±5%, Izt=2.5mA, Zzt=600Ω, 1.5W	DO-214AC	1d	1a	Cmc	CZRA5953B-G-953B-DO-214AC-CMC	czra5953b-g-953b-do-214ac-cmc
953B		SMBJ5953B	Zener diode	150V±5%, Izt=2.5mA, Zzt=600Ω, 1.5W	DO-214AA	1d	1w	Mco	SMBJ5953B-953B-DO-214AA-MCO	smbj5953b-953b-do-214aa-mco
953B		Z3SMB5953B	Zener diode	142.5..157.5V, Izt=2.5mA, 3W	DO-214AA	1d	1a	Ttr	Z3SMB5953B-953B-DO-214AA-TTR	z3smb5953b-953b-do-214aa-ttr
954		1PMT5954B	Zener diode	91V±5%, Izt=16mA, 2.5W	DO-216AA	4d	1a	Msc	1PMT5954B-954-DO-216AA-MSC	1pmt5954b-954-do-216aa-msc
954A		1SMB5954A	Zener diode	160V±10%, Izt=2.3mA, Zzt=700Ω, 3W	DO-214AA	1d	1a	Eic	1SMB5954A-954A-DO-214AA-EIC	1smb5954a-954a-do-214aa-eic
954B		1SMB5954	Zener diode	160V±5%, Izt=2.3mA, Zzt=700Ω, 1.5W	DO-214AA	1d	1a	Pjt	1SMB5954-954B-DO-214AA-PJT	1smb5954-954b-do-214aa-pjt
954B		1SMB5954B	Zener diode	160V±5%, Izt=2.3mA, Zzt=700Ω, 3W	403A-03	3d	1s	Ons	1SMB5954B-954B-403A-03-ONS	1smb5954b-954b-403a-03-ons
954B		CZRA5954B-G	Zener diode	160V±5%, Izt=2.3mA, Zzt=700Ω, 1.5W	DO-214AC	1d	1a	Cmc	CZRA5954B-G-954B-DO-214AC-CMC	czra5954b-g-954b-do-214ac-cmc
954B		SMBJ5954B	Zener diode	160V±5%, Izt=2.3mA, Zzt=700Ω, 1.5W	DO-214AA	1d	1w	Mco	SMBJ5954B-954B-DO-214AA-MCO	smbj5954b-954b-do-214aa-mco
954B		Z3SMB5954B	Zener diode	152..168V, Izt=2.3mA, 3W	DO-214AA	1d	1a	Ttr	Z3SMB5954B-954B-DO-214AA-TTR	z3smb5954b-954b-do-214aa-ttr
955		1PMT5955B	Zener diode	91V±5%, Izt=16mA, 2.5W	DO-216AA	4d	1a	Msc	1PMT5955B-955-DO-216AA-MSC	1pmt5955b-955-do-216aa-msc
955A		1SMB5955A	Zener diode	180V±10%, Izt=2.1mA, Zzt=900Ω, 3W	DO-214AA	1d	1a	Eic	1SMB5955A-955A-DO-214AA-EIC	1smb5955a-955a-do-214aa-eic
955B		1SMB5955	Zener diode	180V±5%, Izt=2.1mA, Zzt=900Ω, 1.5W	DO-214AA	1d	1a	Pjt	1SMB5955-955B-DO-214AA-PJT	1smb5955-955b-do-214aa-pjt
955B		1SMB5955B	Zener diode	180V±5%, Izt=2.1mA, Zzt=900Ω, 3W	403A-03	3d	1s	Ons	1SMB5955B-955B-403A-03-ONS	1smb5955b-955b-403a-03-ons
955B		CZRA5955B-G	Zener diode	180V±5%, Izt=2.1mA, Zzt=900Ω, 1.5W	DO-214AC	1d	1a	Cmc	CZRA5955B-G-955B-DO-214AC-CMC	czra5955b-g-955b-do-214ac-cmc
955B		SMBJ5955B	Zener diode	180V±5%, Izt=2.1 mA, Zzt=900Ω, 1.5W	DO-214AA	1d	1w	Mco	SMBJ5955B-955B-DO-214AA-MCO	smbj5955b-955b-do-214aa-mco
955B		Z3SMB5955B	Zener diode	171..189V, Izt=2.1 mA, 3W	DO-214AA	1d	1a	Ttr	Z3SMB5955B-955B-DO-214AA-TTR	z3smb5955b-955b-do-214aa-ttr
956		1PMT5956B	Zener diode	91V±5%, Izt=16mA, 2.5W	DO-216AA	4d	1a	Msc	1PMT5956B-956-DO-216AA-MSC	1pmt5956b-956-do-216aa-msc
956A		1SMB5956A	Zener diode	200V±10%, Izt=1.9mA, Zzt=1200Ω, 3W	DO-214AA	1d	1a	Eic	1SMB5956A-956A-DO-214AA-EIC	1smb5956a-956a-do-214aa-eic
956B		1SMB5956	Zener diode	200V±5%, Izt=1.9mA, Zzt=1200Ω, 1.5W	DO-214AA	1d	1a	Pjt	1SMB5956-956B-DO-214AA-PJT	1smb5956-956b-do-214aa-pjt
956B		1SMB5956B	Zener diode	200V±5%, Izt=1.9mA, Zzt=1200Ω, 3W	403A-03	3d	1s	Ons	1SMB5956B-956B-403A-03-ONS	1smb5956b-956b-403a-03-ons
956B		CZRA5956B-G	Zener diode	200V±5%, Izt=1.9mA, Zzt=1900Ω, 1.5W	DO-214AC	1d	1a	Cmc	CZRA5956B-G-956B-DO-214AC-CMC	czra5956b-g-956b-do-214ac-cmc
956B		SMBJ5956B	Zener diode	200V±5%, Izt=1.9mA, Zzt=1200Ω, 1.5W	DO-214AA	1d	1w	Mco	SMBJ5956B-956B-DO-214AA-MCO	smbj5956b-956b-do-214aa-mco
956B		Z3SMB5956B	Zener diode	190..210V, Izt=1.9mA, 3W	DO-214AA	1d	1a	Ttr	Z3SMB5956B-956B-DO-214AA-TTR	z3smb5956b-956b-do-214aa-ttr
9A		MAZS0910H	Zener diode	9.14..9.6V, Iz=5mA, 200mW	SOD-523	6d	1a	Pan	MAZS0910H-9A-SOD-523-PAN	mazs0910h-9a-sod-523-pan
9A		CDZ55C9V1T	Zener diode	8.65..9.56V, Zzt=10Ω, Izt=5mA, 200mW	0603	70d	2d	Crp	CDZ55C9V1T-9A-0603-CRP	cdz55c9v1t-9a-0603-crp
9A		MM1Z2V0B	Zener diode	2V±2%, Izt=5mA, Zzt=90Ω, 500mW	SOD-123FL	7d	1a	Sme	MM1Z2V0B-9A-SOD-123FL-SME	mm1z2v0b-9a-sod-123fl-sme
9A1		MAZ80910H	Zener diode	9.14..9.6V, Zzt=20Ω(5mA), 150mW	SC-76	6d	1a	Pan	MAZ80910H-9A1-SC-76-PAN	maz80910h-9a1-sc-76-pan
9A1		MAZ8091GHL	Zener diode	9.14..9.6V, Zzt=20Ω(5mA), 150mW	SMini2-F3	6d	1a	Pan	MAZ8091GHL-9A1-SMINI2-F3-PAN	maz8091ghl-9a1-smini2-f3-pan
9A1		RKZ9.1AKU	Zener diode	8.29..8.73V, Izt=20mA, Zzt=30Ω, 500mW	TURP-FM	7d	1a	Ren	RKZ9_1AKU-9A1-TURP-FM-REN	rkz9_1aku-9a1-turp-fm-ren
9B		MM1Z2V2B	Zener diode	2.2V±2%, Izt=5mA, Zzt=90Ω, 500mW	SOD-123FL	7d	1a	Sme	MM1Z2V2B-9B-SOD-123FL-SME	mm1z2v2b-9b-sod-123fl-sme
9B1		RKZ9.1BKU	Zener diode	8.57..9.01V, Izt=20mA, Zzt=30Ω, 500mW	TURP-FM	7d	1a	Ren	RKZ9_1BKU-9B1-TURP-FM-REN	rkz9_1bku-9b1-turp-fm-ren
9C		MM1Z2V4B	Zener diode	2.4V±2%, Izt=5mA, Zzt=100Ω, 500mW	SOD-123FL	7d	1a	Sme	MM1Z2V4B-9C-SOD-123FL-SME	mm1z2v4b-9c-sod-123fl-sme
9C		WSB6.8D	TVS	Vbr=5.78..7.82V, Vrwm=6.8V, 1A, 10W(1ms)	SOD-923	7d	1a	Wtr	WSB6_8D-9C-SOD-923-WTR	wsb6_8d-9c-sod-923-wtr
9C1		RKZ9.1CKU	Zener diode	8.83..9.30V, Izt=20mA, Zzt=30Ω, 500mW	TURP-FM	7d	1a	Ren	RKZ9_1CKU-9C1-TURP-FM-REN	rkz9_1cku-9c1-turp-fm-ren
9D		MM1Z2V7B	Zener diode	2.7V±2%, Izt=5mA, Zzt=110Ω, 500mW	SOD-123FL	7d	1a	Sme	MM1Z2V7B-9D-SOD-123FL-SME	mm1z2v7b-9d-sod-123fl-sme
9E		MM1Z3V0B	Zener diode	3V±2%, Izt=5mA, Zzt=120Ω, 500mW	SOD-123FL	7d	1a	Sme	MM1Z3V0B-9E-SOD-123FL-SME	mm1z3v0b-9e-sod-123fl-sme
9F		KDZ6.2FV	Zener diode	5.80..6.60V, Izt=5mA, Zzt=30Ω, 100mW	TFSC	7d	1a	Kec	KDZ6_2FV-9F-TFSC-KEC	kdz6_2fv-9f-tfsc-kec
9F		KDZ6.2FVY	Zener diode	6.06..6.33V, Izt=5mA, Zzt=30Ω, 100mW	TFSC	7d	1a	Kec	KDZ6_2FVY-9F-TFSC-KEC	kdz6_2fvy-9f-tfsc-kec
9F		MM1Z3V3B	Zener diode	3.3V±2%, Izt=5mA, Zzt=130Ω, 500mW	SOD-123FL	7d	1a	Sme	MM1Z3V3B-9F-SOD-123FL-SME	mm1z3v3b-9f-sod-123fl-sme
9H		MM1Z3V6B	Zener diode	3.6V±2%, Izt=5mA, Zzt=130Ω, 500mW	SOD-123FL	7d	1a	Sme	MM1Z3V6B-9H-SOD-123FL-SME	mm1z3v6b-9h-sod-123fl-sme
9J		MM1Z3V9B	Zener diode	3.9V±2%, Izt=5mA, Zzt=130Ω, 500mW	SOD-123FL	7d	1a	Sme	MM1Z3V9B-9J-SOD-123FL-SME	mm1z3v9b-9j-sod-123fl-sme
9K		MM1Z4V3B	Zener diode	4.3V±2%, Izt=5mA, Zzt=130Ω, 500mW	SOD-123FL	7d	1a	Sme	MM1Z4V3B-9K-SOD-123FL-SME	mm1z4v3b-9k-sod-123fl-sme
9M		MM1Z4V7B	Zener diode	4.7V±2%, Izt=5mA, Zzt=130Ω, 500mW	SOD-123FL	7d	1a	Sme	MM1Z4V7B-9M-SOD-123FL-SME	mm1z4v7b-9m-sod-123fl-sme
9N		CMDZ2L2	Zener diode	2.090..2.310V, Izt=0.5mA, Zzt=1000Ω, 250mW	SOD-323	5d	1a	Cen	CMDZ2L2-9N-SOD-323-CEN	cmdz2l2-9n-sod-323-cen
9N		MM1Z5V1B	Zener diode	5.1V±2%, Izt=5mA, Zzt=130Ω, 500mW	SOD-123FL	7d	1a	Sme	MM1Z5V1B-9N-SOD-123FL-SME	mm1z5v1b-9n-sod-123fl-sme
9P		CMDZ39L	Zener diode	37.05..40.95V, Izt=0.5mA, Zzt=350Ω, 250mW	SOD-323	5d	1a	Cen	CMDZ39L-9P-SOD-323-CEN	cmdz39l-9p-sod-323-cen
9P		MM1Z5V6B	Zener diode	5.6V±2%, Izt=5mA, Zzt=80Ω, 500mW	SOD-123FL	7d	1a	Sme	MM1Z5V6B-9P-SOD-123FL-SME	mm1z5v6b-9p-sod-123fl-sme
9P1		SML4739	Zener diode	9.1V±5%, Izt=28mA, Zzt=5Ω, 1W	DO-214AC	1d	1k	Vs	SML4739-9P1-DO-214AC-VS	sml4739-9p1-do-214ac-vs
9R		MM1Z6V2B	Zener diode	6.2V±2%, Izt=5mA, Zzt=50Ω, 500mW	SOD-123FL	7d	1a	Sme	MM1Z6V2B-9R-SOD-123FL-SME	mm1z6v2b-9r-sod-123fl-sme
9V0		SMA9.0	TVS	Vbr=10..12.2V, Vrwm=9.0V, 17.8A, 300W(1ms)	DO-214AC	1d	1a	Mic	SMA9_0-9V0-DO-214AC-MIC	sma9_0-9v0-do-214ac-mic
9V0		SMB9.0	TVS	Vbr=10..12.2V, Vrwm=9V, 35.5A, 600W(1ms)	DO-214AA	1d	1a	Mic	SMB9_0-9V0-DO-214AA-MIC	smb9_0-9v0-do-214aa-mic
9V0		SMC9.0	TVS	Vbr=10..12.2V, Vrwm=9V, 88.8A, 1500W(1ms)	DO-214AB	1d	1a	Mic	SMC9_0-9V0-DO-214AB-MIC	smc9_0-9v0-do-214ab-mic
9V0A		SMA9.0A	TVS	Vbr=10..11.1V, Vrwm=9.0V, 19.5A, 300W(1ms)	DO-214AC	1d	1a	Mic	SMA9_0A-9V0A-DO-214AC-MIC	sma9_0a-9v0a-do-214ac-mic
9V0A		SMB9.0A	TVS	Vbr=10..11.1V, Vrwm=9V, 39A, 600W(1ms)	DO-214AA	1d	1a	Mic	SMB9_0A-9V0A-DO-214AA-MIC	smb9_0a-9v0a-do-214aa-mic
9V0A		SMC9.0A	TVS	Vbr=10..11.1V, Vrwm=9V, 97.4A, 1500W(1ms)	DO-214AB	1d	1a	Mic	SMC9_0A-9V0A-DO-214AB-MIC	smc9_0a-9v0a-do-214ab-mic
9V0C		SMA9.0C	TVS	Vbr=10..12.2V, Vrwm=9.0V, 17.8A, 300W(1ms), Bidir.	DO-214AC	1ba	1j	Mic	SMA9_0C-9V0C-DO-214AC-MIC	sma9_0c-9v0c-do-214ac-mic
9V0C		SMB9.0C	TVS	Vbr=10..12.2V, Vrwm=9V, 35.5A, 600W(1ms), Bidir.	DO-214AA	1ba	1j	Mic	SMB9_0C-9V0C-DO-214AA-MIC	smb9_0c-9v0c-do-214aa-mic
9V0C		SMC9.0C	TVS	Vbr=10..12.2V, Vrwm=9V, 88.8A, 1500W(1ms), Bidir.	DO-214AB	1ba	1j	Mic	SMC9_0C-9V0C-DO-214AB-MIC	smc9_0c-9v0c-do-214ab-mic
9V0CA		SMA9.0CA	TVS	Vbr=10..11.1V, Vrwm=9.0V, 19.5A, 300W(1ms), Bidir.	DO-214AC	1ba	1j	Mic	SMA9_0CA-9V0CA-DO-214AC-MIC	sma9_0ca-9v0ca-do-214ac-mic
9V0CA		SMB9.0CA	TVS	Vbr=10..11.1V, Vrwm=9V, 39A, 600W(1ms), Bidir.	DO-214AA	1ba	1j	Mic	SMB9_0CA-9V0CA-DO-214AA-MIC	smb9_0ca-9v0ca-do-214aa-mic
9V0CA		SMC9.0CA	TVS	Vbr=10..11.1V, Vrwm=9V, 97.4A, 1500W(1ms), Bidir.	DO-214AB	1ba	1j	Mic	SMC9_0CA-9V0CA-DO-214AB-MIC	smc9_0ca-9v0ca-do-214ab-mic
9V1		BZD27C9V1P	Zener diode	8.65..9.56V, Zzt=4Ω, Izt=50mA, 800mW	SOD-123FL	7d	1a	Pjt	BZD27C9V1P-9V1-SOD-123FL-PJT	bzd27c9v1p-9v1-sod-123fl-pjt
9V1		BZY55-C9V1	Zener diode	8.65..9.56V, Izt=5mA, Zzt=10Ω, 500mW	0805	70d	2d	Tsc	BZY55-C9V1-9V1-0805-TSC	bzy55-c9v1-9v1-0805-tsc
9V1		CDZ55C9V1	Zener diode	8.65..9.56V, Zzt=10Ω, Izt=5mA, 500mW	1206	70d	2d	Crp	CDZ55C9V1-9V1-1206-CRP	cdz55c9v1-9v1-1206-crp
9V1		CDZ55C9V1S	Zener diode	8.65..9.56V, Zzt=10Ω, Izt=5mA, 500mW	0805	70d	2d	Crp	CDZ55C9V1S-9V1-0805-CRP	cdz55c9v1s-9v1-0805-crp
9V1		CTZ55C9V1	Zener diode	8.65..9.56V, Izt=5mA, Zzt=10Ω, 500mW	1206	70d	2d	Ctc	CTZ55C9V1-9V1-1206-CTC	ctz55c9v1-9v1-1206-ctc
9V1		CZRNC55C9V1-G	Zener diode	8.65..9.56V, Zt=10Ω, Izt=5mA, 500mW	1206	70d	2b	Cmc	CZRNC55C9V1-G-9V1-1206-CMC	czrnc55c9v1-g-9v1-1206-cmc
9V1		CZRSC55C9V1-G	Zener diode	8.65..9.56V, Zt=10Ω, Izt=5mA, 500mW	0805	70d	2b	Cmc	CZRSC55C9V1-G-9V1-0805-CMC	czrsc55c9v1-g-9v1-0805-cmc
9V1		DFLZ9V1	Zener diode	9.1V±5%, Izt=50mA, Zzt<4Ω, 1W	SOD-123FL	7d	1d	Mco	DFLZ9V1-9V1-SOD-123FL-MCO	dflz9v1-9v1-sod-123fl-mco
9V1		MFPZ9V9	Zener diode	8.65..9.56V, Izt=50mA, Zzt=4Ω, 800mW	SOD-123FL	7d	1a	Ttr	MFPZ9V9-9V1-SOD-123FL-TTR	mfpz9v9-9v1-sod-123fl-ttr
9V1		P6SMBJ9V1	TVS	Vrwm=9.1V, Vbr=8.19..10V, 44A, 600W(1ms)	DO-214AA	1d	1n	Lif	P6SMBJ9V1-9V1-DO-214AA-LIF	p6smbj9v1-9v1-do-214aa-lif
9V1A		1.5SMC9.1A	TVS	Vrwm=7.78V, Vbr=8.65..9.5V, Ipp=112A, 1500W(1ms)	DO-214AB	1d	1b	Mde	1_5SMC9_1A-9V1A-DO-214AB-MDE	1_5smc9_1a-9v1a-do-214ab-mde
9V1A		1.5SMC9.1A	TVS	Vrwm=7.78V, Vbr=8.65..9.5V, Ipp=112A, 1500W(1ms)	DO-214AB	1d	2s	Lif	1_5SMC9_1A-9V1A-DO-214AB-LIF	1_5smc9_1a-9v1a-do-214ab-lif
9V1A		1.5SMC9.1A	TVS	Vrwm=7.78V, Vbr=8.65..9.5V, Ipp=112A, 1500W(1ms)	DO-214AB	1d	1k	Vs	1_5SMC9_1A-9V1A-DO-214AB-VS	1_5smc9_1a-9v1a-do-214ab-vs
9V1A		1.5SMC9.1A	TVS	Vrwm=7.78V, Vbr=8.65..9.5V, Ipp=112A, 1500W(1ms)	403	3d	2t	Ons	1_5SMC9_1A-9V1A-403-ONS	1_5smc9_1a-9v1a-403-ons
9V1A		P4SMA9.1A	TVS	Vbr=8.65..9.55V, Vrwm=8.1V, 29.9A, 400W (1ms)	DO-214AC	1d	1k	Vs	P4SMA9_1A-9V1A-DO-214AC-VS	p4sma9_1a-9v1a-do-214ac-vs
9V1A		P6SMB9.1A	TVS	Vrwm=9.1V, Vbr=8.65..9.55V, 44.8A, 600W(1ms)	403A	3d	1s	Ons	P6SMB9_1A-9V1A-403A-ONS	p6smb9_1a-9v1a-403a-ons
9V1A		P6SMB9.1A	TVS	Vrwm=9.1V, Vbr=8.65..9.55V, 44.8A, 600W(1ms)	DO-214AA	1d	1k	Vs	P6SMB9_1A-9V1A-DO-214AA-VS	p6smb9_1a-9v1a-do-214aa-vs
9V1A		P6SMBJ9V1A	TVS	Vrwm=9.1V, Vbr=8.19..10V, 45A, 600W(1ms)	DO-214AA	1d	1n	Lif	P6SMBJ9V1A-9V1A-DO-214AA-LIF	p6smbj9v1a-9v1a-do-214aa-lif
9V1A		SMAJP4KE9.1A	TVS	Vrwm=7.78V, Vbr=8.65..9.55V, Ipp=30.6A, 400W(1ms)	DO-214AC	1d	1a	Mco	SMAJP4KE9_1A-9V1A-DO-214AC-MCO	smajp4ke9_1a-9v1a-do-214ac-mco
9V1A		SMBJP6KE9.1A	TVS	Vrwm=7.78V, Vbr=8.65..9.55V, Ipp=45.5A, 600W(1ms)	DO-214AA	1d	1a	Mco	SMBJP6KE9_1A-9V1A-DO-214AA-MCO	smbjp6ke9_1a-9v1a-do-214aa-mco
9V1A		SMCJ1.5KE9.1A	TVS	Vrwm=7.78V, Vbr=8.65..9.55V, Ipp=113.4A, 1500W(1ms)	DO-214AB	1d	1a	Mco	SMCJ1_5KE9_1A-9V1A-DO-214AB-MCO	smcj1_5ke9_1a-9v1a-do-214ab-mco
9V1A		SZP6SMB9.1A	TVS	Vrwm=9.1V, Vbr=8.65..9.55V, 44.8A, 600W(1ms)	403A	3d	1s	Ons	SZP6SMB9_1A-9V1A-403A-ONS	szp6smb9_1a-9v1a-403a-ons
9V1A		TVP04A9V1A-G	TVS	Vbr=8.65..9.56V, Vrwm=7.8V, Ipp=29.85A, 400W(1ms)	DO-214AC	1d	2o	Cmc	TVP04A9V1A-G-9V1A-DO-214AC-CMC	tvp04a9v1a-g-9v1a-do-214ac-cmc
9V1A		TVP06B9V1A-G	TVS	Vrwm=7.8V, Vbr=8.65..9.56V, Ipp=44.78A, 600W(1ms)	DO-214AA	1d	2o	Cmc	TVP06B9V1A-G-9V1A-DO-214AA-CMC	tvp06b9v1a-g-9v1a-do-214aa-cmc
9V1B		BZT52B9V1	Zener diode	8.92..9.28V, Izt=5mA, Zzt=15Ω, 500mW	SOD-123FL	7d	1a	Tsc	BZT52B9V1-9V1B-SOD-123FL-TSC	bzt52b9v1-9v1b-sod-123fl-tsc
9V1B		MMSZ9V1BW	Zener diode	8.92..9.28V, Izt=5mA, Zzt=15Ω, 500mW	SOD-123FL	7d	1a	Tac	MMSZ9V1BW-9V1B-SOD-123FL-TAC	mmsz9v1bw-9v1b-sod-123fl-tac
9V1B		Z3SMB9.1B	Zener diode	8.65..9.56V, Izt=82mA, Zzt=3Ω, 3W	DO-214AA	1d	1a	Ttr	Z3SMB9_1B-9V1B-DO-214AA-TTR	z3smb9_1b-9v1b-do-214aa-ttr
9V1C		1.5SMC9.1CA	TVS	Vrwm=7.78V, Vbr=8.65..9.5V, Ipp=112A, 1500W(1ms), Bidir.	DO-214AB	1ba	1e	Mde	1_5SMC9_1CA-9V1C-DO-214AB-MDE	1_5smc9_1ca-9v1c-do-214ab-mde
9V1C		1.5SMC9.1CA	TVS	Vrwm=7.78V, Vbr=8.65..9.5V, Ipp=112A, 1500W(1ms), Bidir.	DO-214AB	1ba	1l	Vs	1_5SMC9_1CA-9V1C-DO-214AB-VS	1_5smc9_1ca-9v1c-do-214ab-vs
9V1C		1.5SMC9.1CA	TVS	Vrwm=7.78V, Vbr=8.65..9.5V, Ipp=112A, 1500W(1ms), Bidir.	DO-214AB	1ba	2s	Lif	1_5SMC9_1CA-9V1C-DO-214AB-LIF	1_5smc9_1ca-9v1c-do-214ab-lif
9V1C		P4SMA9.1CA	TVS	Vbr=8.65..9.55V, Vrwm=8.1V, 29.9A, 400W (1ms), Bidir.	DO-214AC	1ba	1l	Vs	P4SMA9_1CA-9V1C-DO-214AC-VS	p4sma9_1ca-9v1c-do-214ac-vs
9V1C		P6SMB9.1CA	TVS	Vrwm=9.1V, Vbr=8.65..9.55V, 44.8A, 600W(1ms), Bidir.	DO-214AA	1ba	1l	Vs	P6SMB9_1CA-9V1C-DO-214AA-VS	p6smb9_1ca-9v1c-do-214aa-vs
9V1C		P6SMBJ9V1C	TVS	Vrwm=9.1V, Vbr=8.19..10V, 44A, 600W(1ms), Bidir.	DO-214AA	1ba	1p	Lif	P6SMBJ9V1C-9V1C-DO-214AA-LIF	p6smbj9v1c-9v1c-do-214aa-lif
9V1C		SMAJP4KE9.1CA	TVS	Vrwm=7.78V, Vbr=8.65..9.55V, Ipp=30.6A, 400W(1ms), Bidir.	DO-214AC	1ba	1j	Mco	SMAJP4KE9_1CA-9V1C-DO-214AC-MCO	smajp4ke9_1ca-9v1c-do-214ac-mco
9V1C		SMBJP6KE9.1CA	TVS	Vrwm=7.78V, Vbr=8.65..9.55V, Ipp=45.5A, 600W(1ms), Bidir.	DO-214AA	1ba	1j	Mco	SMBJP6KE9_1CA-9V1C-DO-214AA-MCO	smbjp6ke9_1ca-9v1c-do-214aa-mco
9V1C		SMCJ1.5KE9.1CA	TVS	Vrwm=7.78V, Vbr=8.65..9.55V, Ipp=113.4A, 1500W(1ms), Bidir.	DO-214AB	1ba	1j	Mco	SMCJ1_5KE9_1CA-9V1C-DO-214AB-MCO	smcj1_5ke9_1ca-9v1c-do-214ab-mco
9V1C		TVP04A9V1CA-G	TVS	Vbr=8.65..9.56V, Vrwm=7.8V, Ipp=29.85A, 400W(1ms), Bidir.	DO-214AC	1ba	2o	Cmc	TVP04A9V1CA-G-9V1C-DO-214AC-CMC	tvp04a9v1ca-g-9v1c-do-214ac-cmc
9V1C		TVP06B9V1ACA-G	TVS	Vrwm=7.8V, Vbr=8.65..9.56V, Ipp=44.78A, 600W(1ms), Bidir.	DO-214AA	1ba	2o	Cmc	TVP06B9V1ACA-G-9V1C-DO-214AA-CMC	tvp06b9v1aca-g-9v1c-do-214aa-cmc
9V1CA		P6SMBJ9V1CA	TVS	Vrwm=9.1V, Vbr=8.19..10V, 45A, 600W(1ms), Bidir.	DO-214AA	1ba	1p	Lif	P6SMBJ9V1CA-9V1CA-DO-214AA-LIF	p6smbj9v1ca-9v1ca-do-214aa-lif
9V1Z		BZT52C9V1	Zener diode	8.65..9.56V, Izt=5mA, Zzt=15Ω, 500mW	SOD-123FL	7d	1a	Tsc	BZT52C9V1-9V1Z-SOD-123FL-TSC	bzt52c9v1-9v1z-sod-123fl-tsc
9V1Z		MMSZ9V1CW	Zener diode	8.65..9.56V, Izt=5mA, Zzt=15Ω, 500mW	SOD-123FL	7d	1a	Tac	MMSZ9V1CW-9V1Z-SOD-123FL-TAC	mmsz9v1cw-9v1z-sod-123fl-tac
9V1Z		TCMMSZ9V1	Zener diode	9.1V±5%, Izt=5mA, Zzt=14Ω, 500mW	SOD-123FL	7d	1a	Tac	TCMMSZ9V1-9V1Z-SOD-123FL-TAC	tcmmsz9v1-9v1z-sod-123fl-tac
9V1Z		ZGFM059V1C-MH	Zener diode	8.65..9.56V, Izt=5mA, Zzt=14Ω, 500mW	SOD-123	5d	1a	Pic	ZGFM059V1C-MH-9V1Z-SOD-123-PIC	zgfm059v1c-mh-9v1z-sod-123-pic
9X		MM1Z6V8B	Zener diode	6.8V±2%, Izt=5mA, Zzt=30Ω, 500mW	SOD-123FL	7d	1a	Sme	MM1Z6V8B-9X-SOD-123FL-SME	mm1z6v8b-9x-sod-123fl-sme
9Y		KDZ24VVY	Zener diode	23.72..24.78V, Izt=5mA, Zzt=40Ω, 100mW	VSC	7d	1a	Kec	KDZ24VVY-9Y-VSC-KEC	kdz24vvy-9y-vsc-kec
9Y		MM1Z7V5B	Zener diode	7.5V±2%, Izt=5mA, Zzt=30Ω, 500mW	SOD-123FL	7d	1a	Sme	MM1Z7V5B-9Y-SOD-123FL-SME	mm1z7v5b-9y-sod-123fl-sme
9Z		BZT52B5V6S	Zener diode	5.49..5.71V, Izt=5mA, Zzt=40Ω, 200mW	SOD-323FL	7d	1a	Tsc	BZT52B5V6S-9Z-SOD-323FL-TSC	bzt52b5v6s-9z-sod-323fl-tsc
9Z		MM1Z8V2B	Zener diode	8.2V±2%, Izt=5mA, Zzt=30Ω, 500mW	SOD-123FL	7d	1a	Sme	MM1Z8V2B-9Z-SOD-123FL-SME	mm1z8v2b-9z-sod-123fl-sme
9Z		MM3Z5V6B	Zener diode	5.49..5.71V, Zzt=37Ω, Izt=5mA, 200mW	SOD-323FL	7d	1a	F	MM3Z5V6B-9Z-SOD-323FL-F	mm3z5v6b-9z-sod-323fl-f
9Z		MM3Z5V6BW	Zener diode	5.49..5.71V, Izt=5mA, Zzt=40Ω, 200mW	SOD-323FL	7d	1a	Tac	MM3Z5V6BW-9Z-SOD-323FL-TAC	mm3z5v6bw-9z-sod-323fl-tac
9Z		TCMM3Z5V6B	Zener diode	5.6V±2%, Izt=5mA, Zzt=37Ω, 200mW	SOD-323FL	7d	1a	Tac	TCMM3Z5V6B-9Z-SOD-323FL-TAC	tcmm3z5v6b-9z-sod-323fl-tac
A		1SS355	Si-diode	Sw-Fast, 40V, 100mA, <3pF, <4ns	SOD-323	5d	1a	Rhm	1SS355-A-SOD-323-RHM	1ss355-a-sod-323-rhm
A		1SS400	Si-diode	Sw, 80V, 100mA, Vf<1.2V(100mA), <4ns	SOD-523	6d	1a	Lrc	1SS400-A-SOD-523-LRC	1ss400-a-sod-523-lrc
A		BA892-02V	PIN-diode	VHF, TV-Band-Sw, 35V, 0.1A, Vf<1V(100mA), 1.4pF, <120ns	SOD-523	6d	1a	Inf	BA892-02V-A-SOD-523-INF	ba892-02v-a-sod-523-inf
a		BAR50-02V	PIN-diode	RF-att, 50V, 100mA, 250mW, Vf<1.1V(50mA), <0.5pF	SOD-523	6d	1a	Inf	BAR50-02V-A-SOD-523-INF	bar50-02v-a-sod-523-inf
A		CH501S-40PT	Si-diode	SBD, 45V, 100mA, Vf<0.55V(100mA)	SOD-523	8d	1a	Chm	CH501S-40PT-A-SOD-523-CHM	ch501s-40pt-a-sod-523-chm
A		EP05Q04	Si-diode	SBR, 40V, 500mA, Vf<0.51V(500mA)	SOD-123	5d	1a	Nih	EP05Q04-A-SOD-123-NIH	ep05q04-a-sod-123-nih
A		FSS13M	Si-diode	SBR, 30V, 1A, Vf<0.55V(1A)	MicroSMA	7d	2ja	Fag	FSS13M-A-MICROSMA-FAG	fss13m-a-microsma-fag
A		GBLC05I	TVS	Vrwm=5V, 5A, 350W(1ms), 0.6pF	SOD-323	5d	1a	Prt	GBLC05I-A-SOD-323-PRT	gblc05i-a-sod-323-prt
A		MA2H735	Si-diode	SBR, HF, 30V, 1A, Vf<0.5V(1A), 50pF, 30ns	SOD-106	1d	1a	Pan	MA2H735-A-SOD-106-PAN	ma2h735-a-sod-106-pan
A		MM9D6V8	Zener diode	6.46..7.14V, Izt=5mA, Zzt=40Ω, 200mW	SOD-923	7d	1n	Wtr	MM9D6V8-A-SOD-923-WTR	mm9d6v8-a-sod-923-wtr
a		MMSZ5228BPT	Zener diode	3.9V±5%, Izt=20mA, Zzt=23Ω, 225mW	SOD-523	6d	1a	Chm	MMSZ5228BPT-A-SOD-523-CHM	mmsz5228bpt-a-sod-523-chm
A		NZ9F3V9ST	Zener diode	3.89..4.16V, Izt=5mA, Zzt=100Ω, 200mW	SOD-923	7d	2m	Ons	NZ9F3V9ST-A-SOD-923-ONS	nz9f3v9st-a-sod-923-ons
A		NZ9F6V8T	Zener diode	6.46..7.14V, Izt=5mA, Zzt=40Ω, 200mW	SOD-923	7d	1n	Ons	NZ9F6V8T-A-SOD-923-ONS	nz9f6v8t-a-sod-923-ons
A	au	MMSZ5249BPT	Zener diode	19V±5%, Izt=6.6mA, Zzt=23Ω, 225mW	SOD-523	6d	1a	Chm	MMSZ5249BPT-A-AU-SOD-523-CHM	mmsz5249bpt-a-au-sod-523-chm
A	az	BAR50-03W	PIN-diode	RF-att, 50V, 100mA, 250mW, Vf<1.1V(50mA), <0.5pF	SOD-323	5d	2	Inf	BAR50-03W-A-AZ-SOD-323-INF	bar50-03w-a-az-sod-323-inf
A	ba	BAT14-098	Si-diode	Schottky, UHF-mix, 4V, 90mA, Vf<0.66V(10mA, <0.35pF	SOD-123	5d	2	Sie	BAT14-098-A-BA-SOD-123-SIE	bat14-098-a-ba-sod-123-sie
a.		MMSZ5228SPT	Zener diode	3.9V±5%, Izt=20mA, Zzt=23Ω, 225mW	SOD-523	6d	1a	Chm	MMSZ5228SPT-A_-SOD-523-CHM	mmsz5228spt-a_-sod-523-chm
A.	au	MMSZ5249SPT	Zener diode	19V±5%, Izt=6.6mA, Zzt=23Ω, 225mW	SOD-523	6d	1a	Chm	MMSZ5249SPT-A_-AU-SOD-523-CHM	mmsz5249spt-a_-au-sod-523-chm
A0		1N5817WB	Si-diode	SBR, 20V, 1A, Vf<0.45V(1A), 120pF	SOD-123FL	7d	1a	Sme	1N5817WB-A0-SOD-123FL-SME	1n5817wb-a0-sod-123fl-sme
A0		HVC202B	C-diode	UHF/VHF-tuning, 32V, 2.06..14.15pF(25V..2V/1MHz)	UFP	6d	1b	Ren	HVC202B-A0-UFP-REN	hvc202b-a0-ufp-ren
A0		MMPZ5222BPT	Zener diode	2.375..2.625V, Izt=5mA, Zzt=100Ω, 225mW	SOD-323	5d	1a	Chm	MMPZ5222BPT-A0-SOD-323-CHM	mmpz5222bpt-a0-sod-323-chm
A05		SMBYW02-50	Si-diode	Rectifier, Fast-Recovery, 50V, 2A, Vf<0.65V(1A), <35ns	DO-214AA	1d	1q	Ste	SMBYW02-50-A05-DO-214AA-STE	smbyw02-50-a05-do-214aa-ste
A1		BA591	PIN-diode	VHF, TV-Band-Sw, 35V, 100mA, 500mW, 0.8pF	SOD-323	5d	1a	Phi	BA591-A1-SOD-323-PHI	ba591-a1-sod-323-phi
A1		BAS16H	Si-diode	Sw, Fast, 75V, 215mA, 250mW, <6ns	SOD-123F	6d	1a	Nxp	BAS16H-A1-SOD-123F-NXP	bas16h-a1-sod-123f-nxp
A1		BAS240	Si-diode	SBD, 40V, 120mA, Vf<1V(40mA), <5pF	SOD-110	12d	1a	Phi	BAS240-A1-SOD-110-PHI	bas240-a1-sod-110-phi
A1		BB208-02	C-diode	VCXO/TCXO, 10V, 20mA, 21.5..4.9pF(1..7.5V)	SOD-523	6d	1a	Phi	BB208-02-A1-SOD-523-PHI	bb208-02-a1-sod-523-phi
A1		FSS12	Si-diode	SBR, 20V, 1A, Vf<0.5V(1A)	DO-214AC	1d	2j	Fag	FSS12-A1-DO-214AC-FAG	fss12-a1-do-214ac-fag
A1		HVC300B	C-diode	VHF-tuning, 34V, 2.65/47pF(25V..2V/1MHz)	UFP	6d	1b	Ren	HVC300B-A1-UFP-REN	hvc300b-a1-ufp-ren
A1		MM3Z5221B	Zener diode	2.4V±5%, Izt=20mA, Zzt=30Ω, 200mW	SOD-323FL	7d	1a	Bts	MM3Z5221B-A1-SOD-323FL-BTS	mm3z5221b-a1-sod-323fl-bts
A1		MM3Z5221BH	Zener diode	2.28..2.52V, Izt=20mA, Zzt=30Ω, 300mW	SOD-323	5d	1a	Zow	MM3Z5221BH-A1-SOD-323-ZOW	mm3z5221bh-a1-sod-323-zow
A1		MMSZ10T	Zener diode	10V±5%, Izt=5mA, Zzt=20Ω, 500mW	SOD-123	5d	1u	Mot	MMSZ10T-A1-SOD-123-MOT	mmsz10t-a1-sod-123-mot
A1		PTVS3V3S1UR	TVS	Vrwm=3.3V, Vbr=5.20..6.0V, 43.8A, 350W (1ms)	SOD-123W	7d	1a	Nxp	PTVS3V3S1UR-A1-SOD-123W-NXP	ptvs3v3s1ur-a1-sod-123w-nxp
A1		SM4001SPT	Si-diode	Rectifer, 50V, 1A	SOD-123S	7d	1a	Chm	SM4001SPT-A1-SOD-123S-CHM	sm4001spt-a1-sod-123s-chm
A10		DAM3MA10	ESDP-diode	Vdc=7V, Vzt=9.4..10.6V, Izt=75mA, 1800W(100?s)	DWG4B	1d	1 kc	Hit	DAM3MA10-A10-DWG4B-HIT	dam3ma10-a10-dwg4b-hit
A10		SMBYW02-100	Si-diode	Rectifier, Fast-Recovery, 100V, 2A, Vf<0.71(1A), <35ns	DO-214AA	1d	1q	Ste	SMBYW02-100-A10-DO-214AA-STE	smbyw02-100-a10-do-214aa-ste
A10		SSCD110	Si-diode	SBR, 100V, 1A, Vf<0.85V(1A)	1206	14d	1v	Zow	SSCD110-A10-1206-ZOW	sscd110-a10-1206-zow
A100A		SMA100A	TVS	Vrwm=100.0V, Vbr=111.0..123.0V, Ipp=2.47A, 400W(1ms)	DO-214AC	1d	1a	Ctc	SMA100A-A100A-DO-214AC-CTC	sma100a-a100a-do-214ac-ctc
A100CA		SMA100CA	TVS	Vrwm=100.0V, Vbr=111.0..123.0V, Ipp=2.47A, 400W(1ms), Bidir.	DO-214AC	1ba	1j	Ctc	SMA100CA-A100CA-DO-214AC-CTC	sma100ca-a100ca-do-214ac-ctc
A10A		1KSMB6.8A	TVS	Vrwm=5.80V, Vbr=6.45..7.14V, 95.2A, 1000W(1ms)	DO-214AA	1d	2s	Lif	1KSMB6_8A-A10A-DO-214AA-LIF	1ksmb6_8a-a10a-do-214aa-lif
A10A		P4SSMJ16A	TVS	Vbr=15.2..16.8V, Vrwm=13.6V, 19A, 400W(1ms)	DO-214AC	1d	1a	Chm	P4SSMJ16A-A10A-DO-214AC-CHM	p4ssmj16a-a10a-do-214ac-chm
A10A		SMA10A	TVS	Vrwm=10.0V, Vbr=11.10..12.30V, Ipp=23.50A, 400W(1ms)	DO-214AC	1d	1a	Ctc	SMA10A-A10A-DO-214AC-CTC	sma10a-a10a-do-214ac-ctc
A10B		1KSMB7.5A	TVS	Vrwm=6.40V, Vbr=7.13..7.88V, 88.5A, 1000W(1ms)	DO-214AA	1d	2s	Lif	1KSMB7_5A-A10B-DO-214AA-LIF	1ksmb7_5a-a10b-do-214aa-lif
A10C		1KSMB8.2A	TVS	Vrwm=7.02V, Vbr=7.79..8.61V, 82.6A, 1000W(1ms)	DO-214AA	1d	2s	Lif	1KSMB8_2A-A10C-DO-214AA-LIF	1ksmb8_2a-a10c-do-214aa-lif
A10C		P4SSMJ16CA	TVS	Vbr=15.2..16.8V, Vrwm=13.6V, 19A, 400W(1ms), Bidir.	DO-214AC	1ba	1j	Chm	P4SSMJ16CA-A10C-DO-214AC-CHM	p4ssmj16ca-a10c-do-214ac-chm
A10CA		SMA10CA	TVS	Vrwm=10.0V, Vbr=11.10..12.30V, Ipp=23.50A, 400W(1ms), Bidir.	DO-214AC	1ba	1j	Ctc	SMA10CA-A10CA-DO-214AC-CTC	sma10ca-a10ca-do-214ac-ctc
A10D		1KSMB9.1A	TVS	Vrwm=7.78V, Vbr=8.65..9.55V, 74.6A, 1000W(1ms)	DO-214AA	1d	2s	Lif	1KSMB9_1A-A10D-DO-214AA-LIF	1ksmb9_1a-a10d-do-214aa-lif
A10E		1KSMB10A	TVS	Vrwm=8.55V, Vbr=9.50..10.50V, 69.0A, 1000W(1ms)	DO-214AA	1d	2s	Lif	1KSMB10A-A10E-DO-214AA-LIF	1ksmb10a-a10e-do-214aa-lif
A10F		1KSMB11A	TVS	Vrwm=9.40V, Vbr=10.50..11.60V, 64.1A, 1000W(1ms)	DO-214AA	1d	2s	Lif	1KSMB11A-A10F-DO-214AA-LIF	1ksmb11a-a10f-do-214aa-lif
A10G		1KSMB12A	TVS	Vrwm=10.20V, Vbr=11.40..12.60V, 59.9A, 1000W(1ms)	DO-214AA	1d	2s	Lif	1KSMB12A-A10G-DO-214AA-LIF	1ksmb12a-a10g-do-214aa-lif
A10H		1KSMB13A	TVS	Vrwm=11.10V, Vbr=12.40..13.70V, 54.9A, 1000W(1ms)	DO-214AA	1d	2s	Lif	1KSMB13A-A10H-DO-214AA-LIF	1ksmb13a-a10h-do-214aa-lif
A10I		1KSMB15A	TVS	Vrwm=12.80V, Vbr=14.30..15.80V, 47.2A, 1000W(1ms)	DO-214AA	1d	2s	Lif	1KSMB15A-A10I-DO-214AA-LIF	1ksmb15a-a10i-do-214aa-lif
A10J		1KSMB16A	TVS	Vrwm=13.60V, Vbr=15.20..16.80V, 44.4A, 1000W(1ms)	DO-214AA	1d	2s	Lif	1KSMB16A-A10J-DO-214AA-LIF	1ksmb16a-a10j-do-214aa-lif
A10K		1KSMB18A	TVS	Vrwm=15.30V, Vbr=17.10..18.90V, 39.2A, 1000W(1ms)	DO-214AA	1d	2s	Lif	1KSMB18A-A10K-DO-214AA-LIF	1ksmb18a-a10k-do-214aa-lif
A10L		1KSMB20A	TVS	Vrwm=17.10V, Vbr=19.0..21.0V, 36.1A, 1000W(1ms)	DO-214AA	1d	2s	Lif	1KSMB20A-A10L-DO-214AA-LIF	1ksmb20a-a10l-do-214aa-lif
A10M		1KSMB22A	TVS	Vrwm=18.80V, Vbr=20.90..23.10V, 32.7A, 1000W(1ms)	DO-214AA	1d	2s	Lif	1KSMB22A-A10M-DO-214AA-LIF	1ksmb22a-a10m-do-214aa-lif
A10N		1KSMB24A	TVS	Vrwm=20.50V, Vbr=22.80..25.20V, 30.1A, 1000W(1ms)	DO-214AA	1d	2s	Lif	1KSMB24A-A10N-DO-214AA-LIF	1ksmb24a-a10n-do-214aa-lif
A10O		1KSMB27A	TVS	Vrwm=23.10V, Vbr=25.70..28.40V, 26.7A, 1000W(1ms)	DO-214AA	1d	2s	Lif	1KSMB27A-A10O-DO-214AA-LIF	1ksmb27a-a10o-do-214aa-lif
A10P		1KSMB30A	TVS	Vrwm=25.60V, Vbr=28.50..31.50V, 24.2A, 1000W(1ms)	DO-214AA	1d	2s	Lif	1KSMB30A-A10P-DO-214AA-LIF	1ksmb30a-a10p-do-214aa-lif
A10Q		1KSMB33A	TVS	Vrwm=28.20V, Vbr=31.40..34.70V, 21.9A, 1000W(1ms)	DO-214AA	1d	2s	Lif	1KSMB33A-A10Q-DO-214AA-LIF	1ksmb33a-a10q-do-214aa-lif
A10R		1KSMB36A	TVS	Vrwm=30.80V, Vbr=34.20..37.80V, 20.0A, 1000W(1ms)	DO-214AA	1d	2s	Lif	1KSMB36A-A10R-DO-214AA-LIF	1ksmb36a-a10r-do-214aa-lif
A10S		1KSMB39A	TVS	Vrwm=33.30V, Vbr=37.10..41.0V, 18.6A, 1000W(1ms)	DO-214AA	1d	2s	Lif	1KSMB39A-A10S-DO-214AA-LIF	1ksmb39a-a10s-do-214aa-lif
A10T		1KSMB43A	TVS	Vrwm=36.80V, Vbr=40.90..45.20V, 16.9A, 1000W(1ms)	DO-214AA	1d	2s	Lif	1KSMB43A-A10T-DO-214AA-LIF	1ksmb43a-a10t-do-214aa-lif
A10U		1KSMB47A	TVS	Vrwm=40.20V, Vbr=44.70..49.40V, 15.4A, 1000W(1ms)	DO-214AA	1d	2s	Lif	1KSMB47A-A10U-DO-214AA-LIF	1ksmb47a-a10u-do-214aa-lif
A10V		1KSMB51A	TVS	Vrwm=43.60V, Vbr=48.50..53.60V, 14.3A, 1000W(1ms)	DO-214AA	1d	2s	Lif	1KSMB51A-A10V-DO-214AA-LIF	1ksmb51a-a10v-do-214aa-lif
A10W		1KSMB56A	TVS	Vrwm=47.80V, Vbr=53.20..58.80V, 13.0A, 1000W(1ms)	DO-214AA	1d	2s	Lif	1KSMB56A-A10W-DO-214AA-LIF	1ksmb56a-a10w-do-214aa-lif
A10X		1KSMB62A	TVS	Vrwm=53.0V, Vbr=58.90..65.10V, 11.8A, 1000W(1ms)	DO-214AA	1d	2s	Lif	1KSMB62A-A10X-DO-214AA-LIF	1ksmb62a-a10x-do-214aa-lif
A10Y		1KSMB68A	TVS	Vrwm=58.10V, Vbr=64.60..71.40V, 10.9A, 1000W(1ms)	DO-214AA	1d	2s	Lif	1KSMB68A-A10Y-DO-214AA-LIF	1ksmb68a-a10y-do-214aa-lif
A10Z		1KSMB75A	TVS	Vrwm=64.10V, Vbr=71.30..78.80V, 9.7A, 1000W(1ms)	DO-214AA	1d	2s	Lif	1KSMB75A-A10Z-DO-214AA-LIF	1ksmb75a-a10z-do-214aa-lif
A11		DAM3MA11	ESDP-diode	Vdc=8V, Vzt=10.4..11.6V, Izt=75mA, 1800W(100?s)	DWG4B	1d	1 kc	Hit	DAM3MA11-A11-DWG4B-HIT	dam3ma11-a11-dwg4b-hit
A110A		SMA110A	TVS	Vrwm=110.0V, Vbr=122.0..135.0V, Ipp=2.26A, 400W(1ms)	DO-214AC	1d	1a	Ctc	SMA110A-A110A-DO-214AC-CTC	sma110a-a110a-do-214ac-ctc
A110CA		SMA110CA	TVS	Vrwm=110.0V, Vbr=122.0..135.0V, Ipp=2.26A, 400W(1ms), Bidir.	DO-214AC	1ba	1j	Ctc	SMA110CA-A110CA-DO-214AC-CTC	sma110ca-a110ca-do-214ac-ctc
A11A		P4SSMJ18A	TVS	Vbr=17.1..18.9V, Vrwm=15.3V, 17A, 400W(1ms)	DO-214AC	1d	1a	Chm	P4SSMJ18A-A11A-DO-214AC-CHM	p4ssmj18a-a11a-do-214ac-chm
A11A		SMA11A	TVS	Vrwm=11.0V, Vbr=12.20..13.50V, Ipp=22.0A, 400W(1ms)	DO-214AC	1d	1a	Ctc	SMA11A-A11A-DO-214AC-CTC	sma11a-a11a-do-214ac-ctc
A11C		P4SSMJ18CA	TVS	Vbr=17.1..18.9V, Vrwm=15.3V, 17A, 400W(1ms), Bidir.	DO-214AC	1ba	1j	Chm	P4SSMJ18CA-A11C-DO-214AC-CHM	p4ssmj18ca-a11c-do-214ac-chm
A11CA		SMA11CA	TVS	Vrwm=11.0V, Vbr=12.20..13.50V, Ipp=22.0A, 400W(1ms), Bidir.	DO-214AC	1ba	1j	Ctc	SMA11CA-A11CA-DO-214AC-CTC	sma11ca-a11ca-do-214ac-ctc
A12		DAM1MA12	ESDP-diode	Vdc=9V, Vzt=11.4..12.7V, Izt=25mA, 600W(100?s)	DWG4A	1d	1 kc	Hit	DAM1MA12-A12-DWG4A-HIT	dam1ma12-a12-dwg4a-hit
A12		DAM3MA12	ESDP-diode	Vdc=9V, Vzt=11.4..12.7V, Izt=75mA, 1800W(100?s)	DWG4B	1d	1 kc	Hit	DAM3MA12-A12-DWG4B-HIT	dam3ma12-a12-dwg4b-hit
A120A		SMA120A	TVS	Vrwm=120.0V, Vbr=133.0..147.0V, Ipp=2.07A, 400W(1ms)	DO-214AC	1d	1a	Ctc	SMA120A-A120A-DO-214AC-CTC	sma120a-a120a-do-214ac-ctc
A120CA		SMA120CA	TVS	Vrwm=120.0V, Vbr=133.0..147.0V, Ipp=2.07A, 400W(1ms), Bidir.	DO-214AC	1ba	1j	Ctc	SMA120CA-A120CA-DO-214AC-CTC	sma120ca-a120ca-do-214ac-ctc
A12A		P4SSMJ20A	TVS	Vbr=19.0..21.0V, Vrwm=17.1V, 15A, 400W(1ms)	DO-214AC	1d	1a	Chm	P4SSMJ20A-A12A-DO-214AC-CHM	p4ssmj20a-a12a-do-214ac-chm
A12A		SMA12A	TVS	Vrwm=12V, Vbr=13.30..14.70V, Ipp=20.10A, 400W(1ms)	DO-214AC	1d	1a	Ctc	SMA12A-A12A-DO-214AC-CTC	sma12a-a12a-do-214ac-ctc
A12C		P4SSMJ20CA	TVS	Vbr=19.0..21.0V, Vrwm=17.1V, 15A, 400W(1ms), Bidir.	DO-214AC	1ba	1j	Chm	P4SSMJ20CA-A12C-DO-214AC-CHM	p4ssmj20ca-a12c-do-214ac-chm
A12CA		SMA12CA	TVS	Vrwm=12V, Vbr=13.30..14.70V, Ipp=20.10A, 400W(1ms), Bidir.	DO-214AC	1ba	1j	Ctc	SMA12CA-A12CA-DO-214AC-CTC	sma12ca-a12ca-do-214ac-ctc
A13		DAM1MA13	ESDP-diode	Vdc=10V, Vzt=12.4..14.1V, Izt=25mA, 600W(100?s)	DWG4A	1d	1 kc	Hit	DAM1MA13-A13-DWG4A-HIT	dam1ma13-a13-dwg4a-hit
A13		DAM3MA13	ESDP-diode	Vdc=10V, Vzt=12.4..14.1V, Izt=75mA, 1800W(100?s)	DWG4B	1d	1 kc	Hit	DAM3MA13-A13-DWG4B-HIT	dam3ma13-a13-dwg4b-hit
A130A		SMA130A	TVS	Vrwm=130V, Vbr=144.0..159.0V, Ipp=1.91A, 400W(1ms)	DO-214AC	1d	1a	Ctc	SMA130A-A130A-DO-214AC-CTC	sma130a-a130a-do-214ac-ctc
A130CA		SMA130CA	TVS	Vrwm=130V, Vbr=144.0..159.0V, Ipp=1.91A, 400W(1ms), Bidir.	DO-214AC	1ba	1j	Ctc	SMA130CA-A130CA-DO-214AC-CTC	sma130ca-a130ca-do-214ac-ctc
A13A		P4SSMJ22A	TVS	Vbr=20.9..23.1V, Vrwm=18.8V, 14A, 400W(1ms)	DO-214AC	1d	1a	Chm	P4SSMJ22A-A13A-DO-214AC-CHM	p4ssmj22a-a13a-do-214ac-chm
A13A		SMA13A	TVS	Vrwm=13.0V, Vbr=14.40..15.90V, Ipp=18.60A, 400W(1ms)	DO-214AC	1d	1a	Ctc	SMA13A-A13A-DO-214AC-CTC	sma13a-a13a-do-214ac-ctc
A13C		P4SSMJ22CA	TVS	Vbr=20.9..23.1V, Vrwm=18.8V, 14A, 400W(1ms), Bidir.	DO-214AC	1ba	1j	Chm	P4SSMJ22CA-A13C-DO-214AC-CHM	p4ssmj22ca-a13c-do-214ac-chm
A13CA		SMA13CA	TVS	Vrwm=13.0V, Vbr=14.40..15.90V, Ipp=18.60A, 400W(1ms), Bidir.	DO-214AC	1ba	1j	Ctc	SMA13CA-A13CA-DO-214AC-CTC	sma13ca-a13ca-do-214ac-ctc
A140A		SMA140A	TVS	Vrwm=140V, Vbr=155.0..171.0V, Ipp=1.76A, 400W(1ms)	DO-214AC	1d	1a	Ctc	SMA140A-A140A-DO-214AC-CTC	sma140a-a140a-do-214ac-ctc
A140CA		SMA140CA	TVS	Vrwm=140V, Vbr=155.0..171.0V, Ipp=1.76A, 400W(1ms), Bidir.	DO-214AC	1ba	1j	Ctc	SMA140CA-A140CA-DO-214AC-CTC	sma140ca-a140ca-do-214ac-ctc
A14A		P4SSMJ24A	TVS	Vbr=22.8..25.2V, Vrwm=20.5V, 13A, 400W(1ms)	DO-214AC	1d	1a	Chm	P4SSMJ24A-A14A-DO-214AC-CHM	p4ssmj24a-a14a-do-214ac-chm
A14A		SMA14A	TVS	Vrwm=14.0V, Vbr=15.60..17.20V, Ipp=17.20A, 400W(1ms)	DO-214AC	1d	1a	Ctc	SMA14A-A14A-DO-214AC-CTC	sma14a-a14a-do-214ac-ctc
A14C		P4SSMJ24CA	TVS	Vbr=22.8..25.2V, Vrwm=20.5V, 13A, 400W(1ms), Bidir.	DO-214AC	1ba	1j	Chm	P4SSMJ24CA-A14C-DO-214AC-CHM	p4ssmj24ca-a14c-do-214ac-chm
A14CA		SMA14CA	TVS	Vrwm=14.0V, Vbr=15.60..17.20V, Ipp=17.20A, 400W(1ms), Bidir.	DO-214AC	1ba	1j	Ctc	SMA14CA-A14CA-DO-214AC-CTC	sma14ca-a14ca-do-214ac-ctc
A15		DAM1MA15	ESDP-diode	Vdc=11V, Vzt=13.5..15.6V, Izt=25mA, 600W(100?s)	DWG4A	1d	1 kc	Hit	DAM1MA15-A15-DWG4A-HIT	dam1ma15-a15-dwg4a-hit
A15		DAM3MA15	ESDP-diode	Vdc=11V, Vzt=13.5..15.6V, Izt=75mA, 1800W(100?s)	DWG4B	1d	1 kc	Hit	DAM3MA15-A15-DWG4B-HIT	dam3ma15-a15-dwg4b-hit
A15		SMBYW02-150	Si-diode	Rectifier, Fast-Recovery, 150V, 2A, Vf<0.85V(1A), <35ns	DO-214AA	1d	1q	Ste	SMBYW02-150-A15-DO-214AA-STE	smbyw02-150-a15-do-214aa-ste
A150A		SMA150A	TVS	Vrwm=150.0V, Vbr=167.0..185.0V, Ipp=1.65A, 400W(1ms)	DO-214AC	1d	1a	Ctc	SMA150A-A150A-DO-214AC-CTC	sma150a-a150a-do-214ac-ctc
A150CA		SMA150CA	TVS	Vrwm=150.0V, Vbr=167.0..185.0V, Ipp=1.65A, 400W(1ms), Bidir.	DO-214AC	1ba	1j	Ctc	SMA150CA-A150CA-DO-214AC-CTC	sma150ca-a150ca-do-214ac-ctc
A15A		P4SSMJ27A	TVS	Vbr=25.7..28.4V, Vrwm=23.1V, 11.2A, 400W(1ms)	DO-214AC	1d	1a	Chm	P4SSMJ27A-A15A-DO-214AC-CHM	p4ssmj27a-a15a-do-214ac-chm
A15A		SMA15A	TVS	Vrwm=15.0V, Vbr=16.70..18.50V, Ipp=16.40A, 400W(1ms)	DO-214AC	1d	1a	Ctc	SMA15A-A15A-DO-214AC-CTC	sma15a-a15a-do-214ac-ctc
A15C		P4SSMJ27CA	TVS	Vbr=25.7..28.4V, Vrwm=23.1V, 11.2A, 400W(1ms), Bidir.	DO-214AC	1ba	1j	Chm	P4SSMJ27CA-A15C-DO-214AC-CHM	p4ssmj27ca-a15c-do-214ac-chm
A15CA		SMA15CA	TVS	Vrwm=15.0V, Vbr=16.70..18.50V, Ipp=16.40A, 400W(1ms), Bidir.	DO-214AC	1ba	1j	Ctc	SMA15CA-A15CA-DO-214AC-CTC	sma15ca-a15ca-do-214ac-ctc
A16		DAM1MA16	ESDP-diode	Vdc=12V, Vzt=15.3..17.1V, Izt=15mA, 600W(100?s)	DWG4A	1d	1 kc	Hit	DAM1MA16-A16-DWG4A-HIT	dam1ma16-a16-dwg4a-hit
A16		DAM3MA16	ESDP-diode	Vdc=12V, Vzt=15.3..17.1V, Izt=75mA, 1800W(100?s)	DWG4B	1d	1 kc	Hit	DAM3MA16-A16-DWG4B-HIT	dam3ma16-a16-dwg4b-hit
A160A		SMA160A	TVS	Vrwm=160.0V, Vbr=178.0..197.0V, Ipp=1.54A, 400W(1ms)	DO-214AC	1d	1a	Ctc	SMA160A-A160A-DO-214AC-CTC	sma160a-a160a-do-214ac-ctc
A160CA		SMA160CA	TVS	Vrwm=160.0V, Vbr=178.0..197.0V, Ipp=1.54A, 400W(1ms), Bidir.	DO-214AC	1ba	1j	Ctc	SMA160CA-A160CA-DO-214AC-CTC	sma160ca-a160ca-do-214ac-ctc
A16A		P4SSMJ30A	TVS	Vbr=28.5..31.5V, Vrwm=25.6V, 10A, 400W(1ms)	DO-214AC	1d	1a	Chm	P4SSMJ30A-A16A-DO-214AC-CHM	p4ssmj30a-a16a-do-214ac-chm
A16A		SMA16A	TVS	Vrwm=16.0V, Vbr=17.80..19.70V, Ipp=15.40A, 400W(1ms)	DO-214AC	1d	1a	Ctc	SMA16A-A16A-DO-214AC-CTC	sma16a-a16a-do-214ac-ctc
A16C		P4SSMJ30CA	TVS	Vbr=28.5..31.5V, Vrwm=25.6V, 10A, 400W(1ms), Bidir.	DO-214AC	1ba	1j	Chm	P4SSMJ30CA-A16C-DO-214AC-CHM	p4ssmj30ca-a16c-do-214ac-chm
A16CA		SMA16CA	TVS	Vrwm=16.0V, Vbr=17.80..19.70V, Ipp=15.40A, 400W(1ms), Bidir.	DO-214AC	1ba	1j	Ctc	SMA16CA-A16CA-DO-214AC-CTC	sma16ca-a16ca-do-214ac-ctc
A170 A		SMA170A	TVS	Vrwm=170.0V, Vbr=189.0..209.0V, Ipp=1.45A, 400W(1ms)	DO-214AC	1d	1a	Ctc	SMA170A-A170 A-DO-214AC-CTC	sma170a-a170 a-do-214ac-ctc
A170CA		SMA170CA	TVS	Vrwm=170.0V, Vbr=189.0..209.0V, Ipp=1.45A, 400W(1ms), Bidir.	DO-214AC	1ba	1j	Ctc	SMA170CA-A170CA-DO-214AC-CTC	sma170ca-a170ca-do-214ac-ctc
A17A		P4SSMJ33A	TVS	Vbr=31.4..34.7V, Vrwm=28.2V, 9A, 400W(1ms)	DO-214AC	1d	1a	Chm	P4SSMJ33A-A17A-DO-214AC-CHM	p4ssmj33a-a17a-do-214ac-chm
A17A		SMA17A	TVS	Vrwm=17.0V, Vbr=18.90..20.90V, Ipp=14.50A, 400W(1ms)	DO-214AC	1d	1a	Ctc	SMA17A-A17A-DO-214AC-CTC	sma17a-a17a-do-214ac-ctc
A17C		P4SSMJ33CA	TVS	Vbr=31.4..34.7V, Vrwm=28.2V, 9A, 400W(1ms), Bidir.	DO-214AC	1ba	1j	Chm	P4SSMJ33CA-A17C-DO-214AC-CHM	p4ssmj33ca-a17c-do-214ac-chm
A17CA		SMA17CA	TVS	Vrwm=17.0V, Vbr=18.90..20.90V, Ipp=14.50A, 400W(1ms), Bidir.	DO-214AC	1ba	1j	Ctc	SMA17CA-A17CA-DO-214AC-CTC	sma17ca-a17ca-do-214ac-ctc
A18		DAM1MA18	ESDP-diode	Vdc=13V, Vzt=16.8..19.1V, Izt=15mA, 600W(100?s)	DWG4A	1d	1 kc	Hit	DAM1MA18-A18-DWG4A-HIT	dam1ma18-a18-dwg4a-hit
A18		DAM3MA18	ESDP-diode	Vdc=13V, Vzt=16.8..19.1V, Izt=45mA, 1800W(100?s)	DWG4B	1d	1 kc	Hit	DAM3MA18-A18-DWG4B-HIT	dam3ma18-a18-dwg4b-hit
A180A		SMA180A	TVS	Vrwm=180.0V, Vbr=200.0..220.0V, Ipp=1.37A, 400W(1ms)	DO-214AC	1d	1a	Ctc	SMA180A-A180A-DO-214AC-CTC	sma180a-a180a-do-214ac-ctc
A180CA		SMA180CA	TVS	Vrwm=180.0V, Vbr=200.0..220.0V, Ipp=1.37A, 400W(1ms), Bidir.	DO-214AC	1ba	1j	Ctc	SMA180CA-A180CA-DO-214AC-CTC	sma180ca-a180ca-do-214ac-ctc
A18A		P4SSMJ36A	TVS	Vbr=34.2..37.8V, Vrwm=30.8V, 8.4A, 400W(1ms)	DO-214AC	1d	1a	Chm	P4SSMJ36A-A18A-DO-214AC-CHM	p4ssmj36a-a18a-do-214ac-chm
A18A		SMA18A	TVS	Vrwm=18.0V, Vbr=20.0..22.10V, Ipp=13.70A, 400W(1ms)	DO-214AC	1d	1a	Ctc	SMA18A-A18A-DO-214AC-CTC	sma18a-a18a-do-214ac-ctc
A18C		P4SSMJ36CA	TVS	Vbr=34.2..37.8V, Vrwm=30.8V, 8.4A, 400W(1ms), Bidir.	DO-214AC	1ba	1j	Chm	P4SSMJ36CA-A18C-DO-214AC-CHM	p4ssmj36ca-a18c-do-214ac-chm
A18CA		SMA18CA	TVS	Vrwm=18.0V, Vbr=20.0..22.10V, Ipp=13.70A, 400W(1ms), Bidir.	DO-214AC	1ba	1j	Ctc	SMA18CA-A18CA-DO-214AC-CTC	sma18ca-a18ca-do-214ac-ctc
A190A		SMA190A	TVS	Vrwm=190.0V, Vbr=211.0..232.0V, Ipp=1.30A, 400W(1ms)	DO-214AC	1d	1a	Ctc	SMA190A-A190A-DO-214AC-CTC	sma190a-a190a-do-214ac-ctc
A190CA		SMA190CA	TVS	Vrwm=190.0V, Vbr=211.0..232.0V, Ipp=1.30A, 400W(1ms), Bidir.	DO-214AC	1ba	1j	Ctc	SMA190CA-A190CA-DO-214AC-CTC	sma190ca-a190ca-do-214ac-ctc
A19A		P4SSMJ39A	TVS	Vbr=37.1..41.0V, Vrwm=33.3V, 7.8A, 400W(1ms)	DO-214AC	1d	1a	Chm	P4SSMJ39A-A19A-DO-214AC-CHM	p4ssmj39a-a19a-do-214ac-chm
A19A		SMA19A	TVS	Vrwm=19.0V, Vbr=21.10..23.30V, Ipp=13.0A, 400W(1ms)	DO-214AC	1d	1a	Ctc	SMA19A-A19A-DO-214AC-CTC	sma19a-a19a-do-214ac-ctc
A19C		P4SSMJ39CA	TVS	Vbr=37.1..41.0V, Vrwm=33.3V, 7.8A, 400W(1ms), Bidir.	DO-214AC	1ba	1j	Chm	P4SSMJ39CA-A19C-DO-214AC-CHM	p4ssmj39ca-a19c-do-214ac-chm
A19CA		SMA19CA	TVS	Vrwm=19.0V, Vbr=21.10..23.30V, Ipp=13.0A, 400W(1ms), Bidir.	DO-214AC	1ba	1j	Ctc	SMA19CA-A19CA-DO-214AC-CTC	sma19ca-a19ca-do-214ac-ctc
A1A		P4SSMJ6.8A	TVS	Vbr=6.45..7.14V, Vrwm=5.80V, 40A, 400W(1ms)	DO-214AC	1d	1a	Chm	P4SSMJ6_8A-A1A-DO-214AC-CHM	p4ssmj6_8a-a1a-do-214ac-chm
A1C		P4SSMJ6.8CA	TVS	Vbr=6.45..7.14V, Vrwm=5.80V, 40A, 400W(1ms), Bidir.	DO-214AC	1ba	1j	Chm	P4SSMJ6_8CA-A1C-DO-214AC-CHM	p4ssmj6_8ca-a1c-do-214ac-chm
A2		1N4148W	Si-diode	Sw, Fast, 75V, 150mA, <2pF, <2ns	SOD-123	5d	1a	Cen	1N4148W-A2-SOD-123-CEN	1n4148w-a2-sod-123-cen
A2		1N4148WS	Si-diode	Sw, Fast, 75V, 150mA, <2pF, <2ns	SOD-323	5d	1a	Gse	1N4148WS-A2-SOD-323-GSE	1n4148ws-a2-sod-323-gse
A2		BA592	PIN-diode	VHF, TV-Band-Sw, 35V, 100mA, Vf<1V(100mA), 1.4pF, <120ns	SOD-323	5d	1a	Phi	BA592-A2-SOD-323-PHI	ba592-a2-sod-323-phi
A2		BB184	C-diode	VCO-TV tuning, 13V, 10mA, 2..14pF(10..1V)	SOD-523	6d	1a	Phi	BB184-A2-SOD-523-PHI	bb184-a2-sod-523-phi
A2		BB208-03	C-diode	VCXO/TCXO, 10V, 20mA, 21.5..4.9pF(1..7.5V)	SOD-323	5d	1a	Phi	BB208-03-A2-SOD-323-PHI	bb208-03-a2-sod-323-phi
A2		EDZ5.1B	Zener diode	4.98..5.20V, Izt=5mA, Zzt=80Ω, 150mW	SOD-523	6d	1a	Rhm	EDZ5_1B-A2-SOD-523-RHM	edz5_1b-a2-sod-523-rhm
A2		EDZV5.1B	Zener diode	4.98..5.20V, Izt=5.0mA, Zzt=80Ω, 150mW	SOD-523	6d	2v	Rhm	EDZV5_1B-A2-SOD-523-RHM	edzv5_1b-a2-sod-523-rhm
A2		FDZ5.1EV	Zener diode	4.980..5.20V, Izt=5mA, Zzt=80Ω, 150mW	SOD-523	6d	1a	Fis	FDZ5_1EV-A2-SOD-523-FIS	fdz5_1ev-a2-sod-523-fis
A2		FDZ5.1VT	Zener diode	4.980..5.200V, Izt=5mA, Zzt=80Ω, 200mW	SOD-323	5d	1a	Fis	FDZ5_1VT-A2-SOD-323-FIS	fdz5_1vt-a2-sod-323-fis
A2		FSS13	Si-diode	SBR, 30V, 1A, Vf<0.5V(1A)	DO-214AC	1d	2j	Fag	FSS13-A2-DO-214AC-FAG	fss13-a2-do-214ac-fag
A2		LBZT52B5V1T1G	Zener diode	4.98..5.2V, Izt=5mA, 500mW	SOD-123	5d	1u	Lrc	LBZT52B5V1T1G-A2-SOD-123-LRC	lbzt52b5v1t1g-a2-sod-123-lrc
A2		LEDZ5.1BT1G	Zener diode	4.98..5.2V, Izt=5mA, 150mW	SOD-523	6d	1g	Lrc	LEDZ5_1BT1G-A2-SOD-523-LRC	ledz5_1bt1g-a2-sod-523-lrc
A2		LUDZS5.1BT1G	Zener diode	4.98..5.2V, Izt=5mA, 200mW	SOD-323	5d	1u	Lrc	LUDZS5_1BT1G-A2-SOD-323-LRC	ludzs5_1bt1g-a2-sod-323-lrc
A2		MM3Z5241B	Zener diode	11V±5%, Izt=20mA, Zzt=22Ω, 200mW	SOD-323FL	7d	1a	Bts	MM3Z5241B-A2-SOD-323FL-BTS	mm3z5241b-a2-sod-323fl-bts
A2		MM3Z5241BH	Zener diode	10.45..11.55V, Izt=20mA, Zzt=22Ω, 300mW	SOD-323	5d	1a	Zow	MM3Z5241BH-A2-SOD-323-ZOW	mm3z5241bh-a2-sod-323-zow
A2		MMSZ11T	Zener diode	11V±5%, Izt=5mA, Zzt=20Ω, 500mW	SOD-123	5d	1u	Mot	MMSZ11T-A2-SOD-123-MOT	mmsz11t-a2-sod-123-mot
A2		MSCD102	Si-diode	SBR, 20V, 1A, Vf<0.45V(1A)	0805	14d	1v	Zow	MSCD102-A2-0805-ZOW	mscd102-a2-0805-zow
A2		PTVS5V0S1UR	TVS	Vrwm=5.0V, Vbr=6.40..7.0V, 43.5A, 400W (1ms)	SOD-123W	7d	1a	Nxp	PTVS5V0S1UR-A2-SOD-123W-NXP	ptvs5v0s1ur-a2-sod-123w-nxp
A2		SM4002SPT	Si-diode	Rectifer, 100V, 1A	SOD-123S	7d	1a	Chm	SM4002SPT-A2-SOD-123S-CHM	sm4002spt-a2-sod-123s-chm
A2		SSCD102	Si-diode	SBR, 20V, 1A, Vf<0.5V(1A)	1206	14d	1v	Zow	SSCD102-A2-1206-ZOW	sscd102-a2-1206-zow
A2		TDZ5.1B	Zener diode	5.1V±2.5%, Izt=10mA, 500mW	TUMD2	7d	1s	Rhm	TDZ5_1B-A2-TUMD2-RHM	tdz5_1b-a2-tumd2-rhm
A2		UDZS5.1B	Zener diode	4.98..5.20V, Izt=5mA, Zzt=80Ω, 200mW	SOD-323	5d	1a	Wtr	UDZS5_1B-A2-SOD-323-WTR	udzs5_1b-a2-sod-323-wtr
A2		UDZS5.1B	Zener diode	5.1V±2.5%, Izt=5mA, 200mW	SOD-323FL	7d	1s	Rhm	UDZS5_1B-A2-SOD-323FL-RHM	udzs5_1b-a2-sod-323fl-rhm
A2		UDZV5.1B	Zener diode	4.98..5.20V, Izt=5.0mA, Zzt=80Ω, 200mW	SOD-323	5d	2v	Rhm	UDZV5_1B-A2-SOD-323-RHM	udzv5_1b-a2-sod-323-rhm
A2		VDZS5.1B	Zener diode	5.1V±5%, 5mA, 100mW	VMD2	5d	1z	Rhm	VDZS5_1B-A2-VMD2-RHM	vdzs5_1b-a2-vmd2-rhm
A20		DAM1MA20	ESDP-diode	Vdc=14V, Vzt=18.8..21.2V, Izt=15mA, 600W(100?s)	DWG4A	1d	1 kc	Hit	DAM1MA20-A20-DWG4A-HIT	dam1ma20-a20-dwg4a-hit
A20		DAM3MA20	ESDP-diode	Vdc=14V, Vzt=18.8..21.2V, Izt=45mA, 1800W(100?s)	DWG4B	1d	1 kc	Hit	DAM3MA20-A20-DWG4B-HIT	dam3ma20-a20-dwg4b-hit
A20		SMBYW02-200	Si-diode	Rectifier, Fast-Recovery, 200V, 2A, Vf<0.91V(1A), <35ns	DO-214AA	1d	1q	Ste	SMBYW02-200-A20-DO-214AA-STE	smbyw02-200-a20-do-214aa-ste
A20A		P4SSMJ43A	TVS	Vbr=40.9..45.2V, Vrwm=36.8V, 7.1A, 400W(1ms)	DO-214AC	1d	1a	Chm	P4SSMJ43A-A20A-DO-214AC-CHM	p4ssmj43a-a20a-do-214ac-chm
A20A		SMA20A	TVS	Vrwm=20.0V, Vbr=22.20..24.50V, Ipp=12.30A, 400W(1ms)	DO-214AC	1d	1a	Ctc	SMA20A-A20A-DO-214AC-CTC	sma20a-a20a-do-214ac-ctc
A20C		P4SSMJ43CA	TVS	Vbr=40.9..45.2V, Vrwm=36.8V, 7.1A, 400W(1ms), Bidir.	DO-214AC	1ba	1j	Chm	P4SSMJ43CA-A20C-DO-214AC-CHM	p4ssmj43ca-a20c-do-214ac-chm
A20CA		SMA20CA	TVS	Vrwm=20.0V, Vbr=22.20..24.50V, Ipp=12.30A, 400W(1ms), Bidir.	DO-214AC	1ba	1j	Ctc	SMA20CA-A20CA-DO-214AC-CTC	sma20ca-a20ca-do-214ac-ctc
A21A		P4SSMJ47A	TVS	Vbr=44.7..49.4V, Vrwm=40.2V, 5.0A, 400W(1ms)	DO-214AC	1d	1a	Chm	P4SSMJ47A-A21A-DO-214AC-CHM	p4ssmj47a-a21a-do-214ac-chm
A21C		P4SSMJ47CA	TVS	Vbr=44.7..49.4V, Vrwm=40.2V, 5.0A, 400W(1ms), Bidir.	DO-214AC	1ba	1j	Chm	P4SSMJ47CA-A21C-DO-214AC-CHM	p4ssmj47ca-a21c-do-214ac-chm
A22		DAM1MA22	ESDP-diode	Vdc=16V, Vzt=20.8..23.3V, Izt=15mA, 600W(100?s)	DWG4A	1d	1 kc	Hit	DAM1MA22-A22-DWG4A-HIT	dam1ma22-a22-dwg4a-hit
A22		DAM3MA22	ESDP-diode	Vdc=16V, Vzt=20.8..23.3V, Izt=45mA, 1800W(100?s)	DWG4B	1d	1 kc	Hit	DAM3MA22-A22-DWG4B-HIT	dam3ma22-a22-dwg4b-hit
A22A		P4SSMJ51A	TVS	Vbr=48.5..53.6V, Vrwm=43.6V, 6.0A, 400W(1ms)	DO-214AC	1d	1a	Chm	P4SSMJ51A-A22A-DO-214AC-CHM	p4ssmj51a-a22a-do-214ac-chm
A22A		SMA22A	TVS	Vrwm=22.0V, Vbr=24.40..26.90V, Ipp=11.30A, 400W(1ms)	DO-214AC	1d	1a	Ctc	SMA22A-A22A-DO-214AC-CTC	sma22a-a22a-do-214ac-ctc
A22C		P4SSMJ51CA	TVS	Vbr=48.5..53.6V, Vrwm=43.6V, 6.0A, 400W(1ms), Bidir.	DO-214AC	1ba	1j	Chm	P4SSMJ51CA-A22C-DO-214AC-CHM	p4ssmj51ca-a22c-do-214ac-chm
A22CA		SMA22CA	TVS	Vrwm=22.0V, Vbr=24.40..26.90V, Ipp=11.30A, 400W(1ms), Bidir.	DO-214AC	1ba	1j	Ctc	SMA22CA-A22CA-DO-214AC-CTC	sma22ca-a22ca-do-214ac-ctc
A23A		P4SSMJ56A	TVS	Vbr=53.2..58.8V, Vrwm=47.8V, 5.5A, 400W(1ms)	DO-214AC	1d	1a	Chm	P4SSMJ56A-A23A-DO-214AC-CHM	p4ssmj56a-a23a-do-214ac-chm
A23C		P4SSMJ56CA	TVS	Vbr=53.2..58.8V, Vrwm=47.8V, 5.5A, 400W(1ms), Bidir.	DO-214AC	1ba	1j	Chm	P4SSMJ56CA-A23C-DO-214AC-CHM	p4ssmj56ca-a23c-do-214ac-chm
A24		DAM1MA24	ESDP-diode	Vdc=18V, Vzt=22.7..25.6V, Izt=10mA, 600W(100?s)	DWG4A	1d	1 kc	Hit	DAM1MA24-A24-DWG4A-HIT	dam1ma24-a24-dwg4a-hit
A24		DAM3MA24	ESDP-diode	Vdc=18V, Vzt=22.7..25.6V, Izt=30mA, 1800W(100?s)	DWG4B	1d	1 kc	Hit	DAM3MA24-A24-DWG4B-HIT	dam3ma24-a24-dwg4b-hit
A24A		P4SSMJ62A	TVS	Vbr=58.9..65.1V, Vrwm=53.0V, 5.0A, 400W(1ms)	DO-214AC	1d	1a	Chm	P4SSMJ62A-A24A-DO-214AC-CHM	p4ssmj62a-a24a-do-214ac-chm
A24A		SMA24A	TVS	Vrwm=24.0V, Vbr=26.70..29.50V, Ipp=10.30A, 400W(1ms)	DO-214AC	1d	1a	Ctc	SMA24A-A24A-DO-214AC-CTC	sma24a-a24a-do-214ac-ctc
A24C		P4SSMJ62CA	TVS	Vbr=58.9..65.1V, Vrwm=53.0V, 5.0A, 400W(1ms), Bidir.	DO-214AC	1ba	1j	Chm	P4SSMJ62CA-A24C-DO-214AC-CHM	p4ssmj62ca-a24c-do-214ac-chm
A24CA		SMA24CA	TVS	Vrwm=24.0V, Vbr=26.70..29.50V, Ipp=10.30A, 400W(1ms), Bidir.	DO-214AC	1ba	1j	Ctc	SMA24CA-A24CA-DO-214AC-CTC	sma24ca-a24ca-do-214ac-ctc
A25A		P4SSMJ68A	TVS	Vbr=64.6..71.4V, Vrwm=58.0V, 4.6A, 400W(1ms)	DO-214AC	1d	1a	Chm	P4SSMJ68A-A25A-DO-214AC-CHM	p4ssmj68a-a25a-do-214ac-chm
A25C		P4SSMJ68CA	TVS	Vbr=64.6..71.4V, Vrwm=58.0V, 4.6A, 400W(1ms), Bidir.	DO-214AC	1ba	1j	Chm	P4SSMJ68CA-A25C-DO-214AC-CHM	p4ssmj68ca-a25c-do-214ac-chm
A26A		P4SSMJ75A	TVS	Vbr=71.3..78.8V, Vrwm=64.1V, 4.1A, 400W(1ms)	DO-214AC	1d	1a	Chm	P4SSMJ75A-A26A-DO-214AC-CHM	p4ssmj75a-a26a-do-214ac-chm
A26A		SMA26A	TVS	Vrwm=26.0V, Vbr=28.90..31.90V, Ipp=9.50A, 400W(1ms)	DO-214AC	1d	1a	Ctc	SMA26A-A26A-DO-214AC-CTC	sma26a-a26a-do-214ac-ctc
A26C		P4SSMJ75CA	TVS	Vbr=71.3..78.8V, Vrwm=64.1V, 4.1A, 400W(1ms), Bidir.	DO-214AC	1ba	1j	Chm	P4SSMJ75CA-A26C-DO-214AC-CHM	p4ssmj75ca-a26c-do-214ac-chm
A26CA		SMA26CA	TVS	Vrwm=26.0V, Vbr=28.90..31.90V, Ipp=9.50A, 400W(1ms), Bidir.	DO-214AC	1ba	1j	Ctc	SMA26CA-A26CA-DO-214AC-CTC	sma26ca-a26ca-do-214ac-ctc
A27		DAM1MA27	ESDP-diode	Vdc=20V, Vzt=25.1..28.9V, Izt=10mA, 600W(100?s)	DWG4A	1d	1 kc	Hit	DAM1MA27-A27-DWG4A-HIT	dam1ma27-a27-dwg4a-hit
A27		DAM3MA27	ESDP-diode	Vdc=20V, Vzt=25.1..28.9V, Izt=30mA, 1800W(100?s)	DWG4B	1d	1 kc	Hit	DAM3MA27-A27-DWG4B-HIT	dam3ma27-a27-dwg4b-hit
A27A		P4SSMJ82A	TVS	Vbr=77.9..86.1V, Vrwm=70.1V, 3.7A, 400W(1ms)	DO-214AC	1d	1a	Chm	P4SSMJ82A-A27A-DO-214AC-CHM	p4ssmj82a-a27a-do-214ac-chm
A27C		P4SSMJ82CA	TVS	Vbr=77.9..86.1V, Vrwm=70.1V, 3.7A, 400W(1ms), Bidir.	DO-214AC	1ba	1j	Chm	P4SSMJ82CA-A27C-DO-214AC-CHM	p4ssmj82ca-a27c-do-214ac-chm
A28A		P4SSMJ91A	TVS	Vbr=86.5..95.5V, Vrwm=77.8V, 3.4A, 400W(1ms)	DO-214AC	1d	1a	Chm	P4SSMJ91A-A28A-DO-214AC-CHM	p4ssmj91a-a28a-do-214ac-chm
A28A		SMA28A	TVS	Vrwm=28.0V, Vbr=31.10..34.40V, Ipp=8.81A, 400W(1ms)	DO-214AC	1d	1a	Ctc	SMA28A-A28A-DO-214AC-CTC	sma28a-a28a-do-214ac-ctc
A28C		P4SSMJ91CA	TVS	Vbr=86.5..95.5V, Vrwm=77.8V, 3.4A, 400W(1ms), Bidir.	DO-214AC	1ba	1j	Chm	P4SSMJ91CA-A28C-DO-214AC-CHM	p4ssmj91ca-a28c-do-214ac-chm
A28CA		SMA28CA	TVS	Vrwm=28.0V, Vbr=31.10..34.40V, Ipp=8.81A, 400W(1ms), Bidir.	DO-214AC	1ba	1j	Ctc	SMA28CA-A28CA-DO-214AC-CTC	sma28ca-a28ca-do-214ac-ctc
A29A		P4SSMJ100A	TVS	Vbr=95..105V, Vrwm=85.5V, 3.1A, 400W(1ms)	DO-214AC	1d	1a	Chm	P4SSMJ100A-A29A-DO-214AC-CHM	p4ssmj100a-a29a-do-214ac-chm
A29C		P4SSMJ100CA	TVS	Vbr=95..105V, Vrwm=85.5V, 3.1A, 400W(1ms), Bidir.	DO-214AC	1ba	1j	Chm	P4SSMJ100CA-A29C-DO-214AC-CHM	p4ssmj100ca-a29c-do-214ac-chm
A2A		P4SSMJ7.5A	TVS	Vbr=7.13..7.88V, Vrwm=6.40V, 37A, 400W(1ms)	DO-214AC	1d	1a	Chm	P4SSMJ7_5A-A2A-DO-214AC-CHM	p4ssmj7_5a-a2a-do-214ac-chm
A2C		P4SSMJ7.5CA	TVS	Vbr=7.13..7.88V, Vrwm=6.40V, 37A, 400W(1ms), Bidir.	DO-214AC	1ba	1j	Chm	P4SSMJ7_5CA-A2C-DO-214AC-CHM	p4ssmj7_5ca-a2c-do-214ac-chm
A3		1N4448W	Si-diode	Sw, Fast, 100V, 500mA, <2pF, <4ns	SOD-123	5d	1a	Cen	1N4448W-A3-SOD-123-CEN	1n4448w-a3-sod-123-cen
A3		1N4448WS	Si-diode	Sw, Fast, 100V, 500mA, <2pF, <4ns	SOD-323	5d	1a	Gse	1N4448WS-A3-SOD-323-GSE	1n4448ws-a3-sod-323-gse
A3		BAP64-03	PIN-diode	RF, 175V, 100mA, 500mW, 0.35pF, 2Ω(10mA/100MHz)	SOD-323	5d	1a	Phi	BAP64-03-A3-SOD-323-PHI	bap64-03-a3-sod-323-phi
A3		BB198	C-diode	VCO, 20V, 100mA, 300mW, 6.8..28.5pF(4..1V)	SOD-523	6d	1a	Phi	BB198-A3-SOD-523-PHI	bb198-a3-sod-523-phi
A3		FSS14	Si-diode	SBR, 40V, 1A, Vf<0.5V(1A)	DO-214AC	1d	2j	Fag	FSS14-A3-DO-214AC-FAG	fss14-a3-do-214ac-fag
A3		MM3Z5262B	Zener diode	51V±5%, Izt=2.5mA, Zzt=125Ω, 200mW	SOD-323FL	7d	1a	Bts	MM3Z5262B-A3-SOD-323FL-BTS	mm3z5262b-a3-sod-323fl-bts
A3		MM3Z5262BH	Zener diode	48.45..53.55V, Izt=2.5mA, Zzt=125Ω, 300mW	SOD-323	5d	1a	Zow	MM3Z5262BH-A3-SOD-323-ZOW	mm3z5262bh-a3-sod-323-zow
A3		MMSZ12T	Zener diode	12V±5%, Izt=5mA, Zzt=25Ω, 500mW	SOD-123	5d	1u	Mot	MMSZ12T-A3-SOD-123-MOT	mmsz12t-a3-sod-123-mot
A3		PTVS6V0S1UR	TVS	Vrwm=6.0V, Vbr=6.67..7.37V, 38.8A, 400W (1ms)	SOD-123W	7d	1a	Nxp	PTVS6V0S1UR-A3-SOD-123W-NXP	ptvs6v0s1ur-a3-sod-123w-nxp
A3		SM4003SPT	Si-diode	Rectifer, 200V, 1A	SOD-123S	7d	1a	Chm	SM4003SPT-A3-SOD-123S-CHM	sm4003spt-a3-sod-123s-chm
A30		DAM1MA30	ESDP-diode	Vdc=22V, Vzt=28.0..32.0V, Izt=10mA, 600W(100?s)	DWG4A	1d	1 kc	Hit	DAM1MA30-A30-DWG4A-HIT	dam1ma30-a30-dwg4a-hit
A30		DAM3MA30	ESDP-diode	Vdc=22V, Vzt=28.0..32.0V, Izt=30mA, 1800W(100?s)	DWG4B	1d	1 kc	Hit	DAM3MA30-A30-DWG4B-HIT	dam3ma30-a30-dwg4b-hit
A30A		P4SSMJ110A	TVS	Vbr=105..116V, Vrwm=94V, 2.8A, 400W(1ms)	DO-214AC	1d	1a	Chm	P4SSMJ110A-A30A-DO-214AC-CHM	p4ssmj110a-a30a-do-214ac-chm
A30A		SMA30A	TVS	Vrwm=30.0V, Vbr=33.30..36.80V, Ipp=8.26A, 400W(1ms)	DO-214AC	1d	1a	Ctc	SMA30A-A30A-DO-214AC-CTC	sma30a-a30a-do-214ac-ctc
A30C		P4SSMJ110CA	TVS	Vbr=105..116V, Vrwm=94V, 2.8A, 400W(1ms), Bidir.	DO-214AC	1ba	1j	Chm	P4SSMJ110CA-A30C-DO-214AC-CHM	p4ssmj110ca-a30c-do-214ac-chm
A30CA		SMA30CA	TVS	Vrwm=30.0V, Vbr=33.30..36.80V, Ipp=8.26A, 400W(1ms), Bidir.	DO-214AC	1ba	1j	Ctc	SMA30CA-A30CA-DO-214AC-CTC	sma30ca-a30ca-do-214ac-ctc
A31A		P4SSMJ120A	TVS	Vbr=114..126V, Vrwm=102V, 2.5A, 400W(1ms)	DO-214AC	1d	1a	Chm	P4SSMJ120A-A31A-DO-214AC-CHM	p4ssmj120a-a31a-do-214ac-chm
A31C		P4SSMJ120CA	TVS	Vbr=114..126V, Vrwm=102V, 2.5A, 400W(1ms), Bidir.	DO-214AC	1ba	1j	Chm	P4SSMJ120CA-A31C-DO-214AC-CHM	p4ssmj120ca-a31c-do-214ac-chm
A32A		P4SSMJ130A	TVS	Vbr=124..137V, Vrwm=111V, 2.3A, 400W(1ms)	DO-214AC	1d	1a	Chm	P4SSMJ130A-A32A-DO-214AC-CHM	p4ssmj130a-a32a-do-214ac-chm
A32C		P4SSMJ130CA	TVS	Vbr=124..137V, Vrwm=111V, 2.3A, 400W(1ms), Bidir.	DO-214AC	1ba	1j	Chm	P4SSMJ130CA-A32C-DO-214AC-CHM	p4ssmj130ca-a32c-do-214ac-chm
A33		DAM1MA33	ESDP-diode	Vdc=24V, Vzt=31.0..35.0V, Izt=10mA, 600W(100?s)	DWG4A	1d	1 kc	Hit	DAM1MA33-A33-DWG4A-HIT	dam1ma33-a33-dwg4a-hit
A33		DAM3MA33	ESDP-diode	Vdc=24V, Vzt=31.0..35.0V, Izt=30mA, 1800W(100?s)	DWG4B	1d	1 kc	Hit	DAM3MA33-A33-DWG4B-HIT	dam3ma33-a33-dwg4b-hit
A33A		P4SSMJ150A	TVS	Vbr=143..158V, Vrwm=128V, 2.0A, 400W(1ms)	DO-214AC	1d	1a	Chm	P4SSMJ150A-A33A-DO-214AC-CHM	p4ssmj150a-a33a-do-214ac-chm
A33A		SMA33A	TVS	Vrwm=33.0V, Vbr=36.70..40.60V, Ipp=7.50A, 400W(1ms)	DO-214AC	1d	1a	Ctc	SMA33A-A33A-DO-214AC-CTC	sma33a-a33a-do-214ac-ctc
A33C		P4SSMJ150CA	TVS	Vbr=143..158V, Vrwm=128V, 2.0A, 400W(1ms), Bidir.	DO-214AC	1ba	1j	Chm	P4SSMJ150CA-A33C-DO-214AC-CHM	p4ssmj150ca-a33c-do-214ac-chm
A33CA		SMA33CA	TVS	Vrwm=33.0V, Vbr=36.70..40.60V, Ipp=7.50A, 400W(1ms), Bidir.	DO-214AC	1ba	1j	Ctc	SMA33CA-A33CA-DO-214AC-CTC	sma33ca-a33ca-do-214ac-ctc
A34		MBRA340	Si-diode	SBR, 40V, 3A, Vf<0.45V(3A)	DO-214AC	1d	1f	Ons	MBRA340-A34-DO-214AC-ONS	mbra340-a34-do-214ac-ons
A34A		P4SSMJ160A	TVS	Vbr=152..168V, Vrwm=136V, 1.9A, 400W(1ms)	DO-214AC	1d	1a	Chm	P4SSMJ160A-A34A-DO-214AC-CHM	p4ssmj160a-a34a-do-214ac-chm
A34C		P4SSMJ160CA	TVS	Vbr=152..168V, Vrwm=136V, 1.9A, 400W(1ms), Bidir.	DO-214AC	1ba	1j	Chm	P4SSMJ160CA-A34C-DO-214AC-CHM	p4ssmj160ca-a34c-do-214ac-chm
A35A		P4SSMJ170A	TVS	Vbr=162..179V, Vrwm=145V, 1.8A, 400W(1ms)	DO-214AC	1d	1a	Chm	P4SSMJ170A-A35A-DO-214AC-CHM	p4ssmj170a-a35a-do-214ac-chm
A35C		P4SSMJ170CA	TVS	Vbr=162..179V, Vrwm=145V, 1.8A, 400W(1ms), Bidir.	DO-214AC	1ba	1j	Chm	P4SSMJ170CA-A35C-DO-214AC-CHM	p4ssmj170ca-a35c-do-214ac-chm
A36		DAM1MA36	ESDP-diode	Vdc=26V, Vzt=33.4..38.6V, Izt=10mA, 600W(100?s)	DWG4A	1d	1 kc	Hit	DAM1MA36-A36-DWG4A-HIT	dam1ma36-a36-dwg4a-hit
A36		DAM3MA36	ESDP-diode	Vdc=26V, Vzt=33.4..38.6V, Izt=30mA, 1800W(100?s)	DWG4B	1d	1 kc	Hit	DAM3MA36-A36-DWG4B-HIT	dam3ma36-a36-dwg4b-hit
A36A		P4SSMJ180A	TVS	Vbr=171..189V, Vrwm=154V, 1.7A, 400W(1ms)	DO-214AC	1d	1a	Chm	P4SSMJ180A-A36A-DO-214AC-CHM	p4ssmj180a-a36a-do-214ac-chm
A36A		SMA36A	TVS	Vrwm=36.0V, Vbr=40.0..44.20V, Ipp=6.88A, 400W(1ms)	DO-214AC	1d	1a	Ctc	SMA36A-A36A-DO-214AC-CTC	sma36a-a36a-do-214ac-ctc
A36C		P4SSMJ180CA	TVS	Vbr=171..189V, Vrwm=154V, 1.7A, 400W(1ms), Bidir.	DO-214AC	1ba	1j	Chm	P4SSMJ180CA-A36C-DO-214AC-CHM	p4ssmj180ca-a36c-do-214ac-chm
A36CA		SMA36CA	TVS	Vrwm=36.0V, Vbr=40.0..44.20V, Ipp=6.88A, 400W(1ms), Bidir.	DO-214AC	1ba	1j	Ctc	SMA36CA-A36CA-DO-214AC-CTC	sma36ca-a36ca-do-214ac-ctc
A37A		P4SSMJ200A	TVS	Vbr=190..210V, Vrwm=171V, 1.53A, 400W(1ms)	DO-214AC	1d	1a	Chm	P4SSMJ200A-A37A-DO-214AC-CHM	p4ssmj200a-a37a-do-214ac-chm
A37C		P4SSMJ200CA	TVS	Vbr=190..210V, Vrwm=171V, 1.53A, 400W(1ms), Bidir.	DO-214AC	1ba	1j	Chm	P4SSMJ200CA-A37C-DO-214AC-CHM	p4ssmj200ca-a37c-do-214ac-chm
A39		DAM1MA39	ESDP-diode	Vdc=28V, Vzt=36.1..41.9V, Izt=10mA, 600W(100?s)	DWG4A	1d	1 kc	Hit	DAM1MA39-A39-DWG4A-HIT	dam1ma39-a39-dwg4a-hit
A39		DAM3MA39	ESDP-diode	Vdc=28V, Vzt=36.1..41.9V, Izt=20mA, 1800W(100?s)	DWG4B	1d	1 kc	Hit	DAM3MA39-A39-DWG4B-HIT	dam3ma39-a39-dwg4b-hit
A3A		P4SSMJ8.2A	TVS	Vbr=7.79..8.61V, Vrwm=7.02V, 35A, 400W(1ms)	DO-214AC	1d	1a	Chm	P4SSMJ8_2A-A3A-DO-214AC-CHM	p4ssmj8_2a-a3a-do-214ac-chm
A3C		P4SSMJ8.2CA	TVS	Vbr=7.79..8.61V, Vrwm=7.02V, 35A, 400W(1ms), Bidir.	DO-214AC	1ba	1j	Chm	P4SSMJ8_2CA-A3C-DO-214AC-CHM	p4ssmj8_2ca-a3c-do-214ac-chm
A4		1N4150W	Si-diode	Sw, Fast, 50V, 200mA, <2.5pF(0V), <4ns	SOD-323	5d	1a	Cen	1N4150W-A4-SOD-323-CEN	1n4150w-a4-sod-323-cen
A4		BAT760	Si-diode	Schottky, Sw, U-Fast, 20V, 1A, Vf<0.55V(1A), <0.3ns	SOD-323	5d	1a	Phi	BAT760-A4-SOD-323-PHI	bat760-a4-sod-323-phi
A4		FSS15	Si-diode	SBR, 50V, 1A, Vf<0.75V(1A)	DO-214AC	1d	2j	Fag	FSS15-A4-DO-214AC-FAG	fss15-a4-do-214ac-fag
A4		MM1Z5221B	Zener diode	2.28..2.52V, Izt=20mA, Zzt=30Ω, 500mW	SOD-323FL	7d	1a	Eic	MM1Z5221B-A4-SOD-323FL-EIC	mm1z5221b-a4-sod-323fl-eic
A4		MM1Z5221BH	Zener diode	2.28..2.52V, Izt=20mA, Zzt=30Ω, 500mW	SOD-123	5d	1a	Zow	MM1Z5221BH-A4-SOD-123-ZOW	mm1z5221bh-a4-sod-123-zow
A4		MMSZ13T	Zener diode	13V±5%, Izt=5mA, Zzt=30Ω, 500mW	SOD-123	5d	1u	Mot	MMSZ13T-A4-SOD-123-MOT	mmsz13t-a4-sod-123-mot
A4		MMSZ5221B	Zener diode	2.4V±5%, Izt=20mA, Zzt=30Ω, 500mW	SOD-123	5d	1a	Eic	MMSZ5221B-A4-SOD-123-EIC	mmsz5221b-a4-sod-123-eic
A4		MSCD104	Si-diode	SBR, 40V, 1A, Vf<0.5V(1A)	0805	14d	1v	Zow	MSCD104-A4-0805-ZOW	mscd104-a4-0805-zow
A4		PTVS6V5S1UR	TVS	Vrwm=6.5V, Vbr=7.22..7.98V, 35.7A, 400W (1ms)	SOD-123W	7d	1a	Nxp	PTVS6V5S1UR-A4-SOD-123W-NXP	ptvs6v5s1ur-a4-sod-123w-nxp
A4		SM4004SPT	Si-diode	Rectifer, 400V, 1A	SOD-123S	7d	1a	Chm	SM4004SPT-A4-SOD-123S-CHM	sm4004spt-a4-sod-123s-chm
A4		SSCD104	Si-diode	SBR, 40V, 1A, Vf<0.5V(1A)	1206	14d	1v	Zow	SSCD104-A4-1206-ZOW	sscd104-a4-1206-zow
A40A		SMA40A	TVS	Vrwm=40.0V, Vbr=44.40..49.10V, Ipp=6.20A, 400W(1ms)	DO-214AC	1d	1a	Ctc	SMA40A-A40A-DO-214AC-CTC	sma40a-a40a-do-214ac-ctc
A40CA		SMA40CA	TVS	Vrwm=40.0V, Vbr=44.40..49.10V, Ipp=6.20A, 400W(1ms), Bidir.	DO-214AC	1ba	1j	Ctc	SMA40CA-A40CA-DO-214AC-CTC	sma40ca-a40ca-do-214ac-ctc
A43		DAM1MA43	ESDP-diode	Vdc=31V, Vzt=39.8..46.2V, Izt=6mA, 600W(100?s)	DWG4A	1d	1 kc	Hit	DAM1MA43-A43-DWG4A-HIT	dam1ma43-a43-dwg4a-hit
A43		DAM3MA43	ESDP-diode	Vdc=31V, Vzt=39.8..46.2V, Izt=20mA, 1800W(100?s)	DWG4B	1d	1 kc	Hit	DAM3MA43-A43-DWG4B-HIT	dam3ma43-a43-dwg4b-hit
A43A		SMA43A	TVS	Vrwm=43.0V, Vbr=47.80..52.80V, Ipp=5.76A, 400W(1ms)	DO-214AC	1d	1a	Ctc	SMA43A-A43A-DO-214AC-CTC	sma43a-a43a-do-214ac-ctc
A43CA		SMA43CA	TVS	Vrwm=43.0V, Vbr=47.80..52.80V, Ipp=5.76A, 400W(1ms), Bidir.	DO-214AC	1ba	1j	Ctc	SMA43CA-A43CA-DO-214AC-CTC	sma43ca-a43ca-do-214ac-ctc
A45A		SMA45A	TVS	Vrwm=45.0V, Vbr=50.0..55.30V, Ipp=5.50A, 400W(1ms)	DO-214AC	1d	1a	Ctc	SMA45A-A45A-DO-214AC-CTC	sma45a-a45a-do-214ac-ctc
A45CA		SMA45CA	TVS	Vrwm=45.0V, Vbr=50.0..55.30V, Ipp=5.50A, 400W(1ms), Bidir.	DO-214AC	1ba	1j	Ctc	SMA45CA-A45CA-DO-214AC-CTC	sma45ca-a45ca-do-214ac-ctc
A47		DAM1MA47	ESDP-diode	Vdc=34V, Vzt=43.3..50.7V, Izt=6mA, 600W(100?s)	DWG4A	1d	1 kc	Hit	DAM1MA47-A47-DWG4A-HIT	dam1ma47-a47-dwg4a-hit
A47		DAM3MA47	ESDP-diode	Vdc=34V, Vzt=43.3..50.7V, Izt=20mA, 1800W(100?s)	DWG4B	1d	1 kc	Hit	DAM3MA47-A47-DWG4B-HIT	dam3ma47-a47-dwg4b-hit
A4741		SMA4741	Zener diode	11V±5%, Izt=23mA, Zzt<8Ω, 1W	DO-214AC	1d	1t	Dac	SMA4741-A4741-DO-214AC-DAC	sma4741-a4741-do-214ac-dac
A4741A		SMA4741A	Zener diode	11V±10%, Izt=23mA, Zzt<8Ω, 1W	DO-214AC	1d	1t	Dac	SMA4741A-A4741A-DO-214AC-DAC	sma4741a-a4741a-do-214ac-dac
A4742		SMA4742	Zener diode	12V±5%, Izt=21 mA, Zzt<9Ω, 1W	DO-214AC	1d	1t	Dac	SMA4742-A4742-DO-214AC-DAC	sma4742-a4742-do-214ac-dac
A4742A		SMA4742A	Zener diode	12V±10%, Izt=21mA, Zzt<9Ω, 1W	DO-214AC	1d	1t	Dac	SMA4742A-A4742A-DO-214AC-DAC	sma4742a-a4742a-do-214ac-dac
A4743		SMA4743	Zener diode	13V±5%, Izt=19mA, Zzt<10Ω, 1W	DO-214AC	1d	1t	Dac	SMA4743-A4743-DO-214AC-DAC	sma4743-a4743-do-214ac-dac
A4743A		SMA4743A	Zener diode	13V±10%, Izt=19mA, Zzt<10Ω, 1W	DO-214AC	1d	1t	Dac	SMA4743A-A4743A-DO-214AC-DAC	sma4743a-a4743a-do-214ac-dac
A4744		SMA4744	Zener diode	15V±5%, Izt=17mA, Zzt<14Ω, 1W	DO-214AC	1d	1t	Dac	SMA4744-A4744-DO-214AC-DAC	sma4744-a4744-do-214ac-dac
A4744A		SMA4744A	Zener diode	15V±10%, Izt=17mA, Zzt<14Ω, 1W	DO-214AC	1d	1t	Dac	SMA4744A-A4744A-DO-214AC-DAC	sma4744a-a4744a-do-214ac-dac
A4745		SMA4745	Zener diode	16V±5%, Izt=15.5mA, Zzt<16Ω, 1W	DO-214AC	1d	1t	Dac	SMA4745-A4745-DO-214AC-DAC	sma4745-a4745-do-214ac-dac
A4745A		SMA4745A	Zener diode	16V±10%, Izt=15.5mA, Zzt<16Ω, 1W	DO-214AC	1d	1t	Dac	SMA4745A-A4745A-DO-214AC-DAC	sma4745a-a4745a-do-214ac-dac
A4746		SMA4746	Zener diode	18V±5%, Izt=14mA, Zzt<20Ω, 1W	DO-214AC	1d	1t	Dac	SMA4746-A4746-DO-214AC-DAC	sma4746-a4746-do-214ac-dac
A4746A		SMA4746A	Zener diode	18V±10%, Izt=14mA, Zzt<20Ω, 1W	DO-214AC	1d	1t	Dac	SMA4746A-A4746A-DO-214AC-DAC	sma4746a-a4746a-do-214ac-dac
A4747		SMA4747	Zener diode	20V±5%, Izt=12.5mA, Zzt<22Ω, 1W	DO-214AC	1d	1t	Dac	SMA4747-A4747-DO-214AC-DAC	sma4747-a4747-do-214ac-dac
A4747A		SMA4747A	Zener diode	20V±10%, Izt=12.5mA, Zzt<22Ω, 1W	DO-214AC	1d	1t	Dac	SMA4747A-A4747A-DO-214AC-DAC	sma4747a-a4747a-do-214ac-dac
A4748		SMA4748	Zener diode	22V±5%, Izt=11.5mA, Zzt<23Ω, 1W	DO-214AC	1d	1t	Dac	SMA4748-A4748-DO-214AC-DAC	sma4748-a4748-do-214ac-dac
A4748A		SMA4748A	Zener diode	22V±10%, Izt=11.5mA, Zzt<23Ω, 1W	DO-214AC	1d	1t	Dac	SMA4748A-A4748A-DO-214AC-DAC	sma4748a-a4748a-do-214ac-dac
A4749		SMA4749	Zener diode	24V±5%, Izt=10.5mA, Zzt<25Ω, 1W	DO-214AC	1d	1t	Dac	SMA4749-A4749-DO-214AC-DAC	sma4749-a4749-do-214ac-dac
A4749A		SMA4749A	Zener diode	24V±10%, Izt=10.5mA, Zzt<25Ω, 1W	DO-214AC	1d	1t	Dac	SMA4749A-A4749A-DO-214AC-DAC	sma4749a-a4749a-do-214ac-dac
A4750		SMA4750	Zener diode	27V±5%, Izt=9.5mA, Zzt<35Ω, 1W	DO-214AC	1d	1t	Dac	SMA4750-A4750-DO-214AC-DAC	sma4750-a4750-do-214ac-dac
A4750A		SMA4750A	Zener diode	27V±10%, Izt=9.5mA, Zzt<35Ω, 1W	DO-214AC	1d	1t	Dac	SMA4750A-A4750A-DO-214AC-DAC	sma4750a-a4750a-do-214ac-dac
A4751		SMA4751	Zener diode	30V±5%, Izt=8.5mA, Zzt<40Ω, 1W	DO-214AC	1d	1t	Dac	SMA4751-A4751-DO-214AC-DAC	sma4751-a4751-do-214ac-dac
A4751A		SMA4751A	Zener diode	30V±10%, Izt=8.5mA, Zzt<40Ω, 1W	DO-214AC	1d	1t	Dac	SMA4751A-A4751A-DO-214AC-DAC	sma4751a-a4751a-do-214ac-dac
A4752		SMA4752	Zener diode	33V±5%, Izt=7.5mA, Zzt<45Ω, 1W	DO-214AC	1d	1t	Dac	SMA4752-A4752-DO-214AC-DAC	sma4752-a4752-do-214ac-dac
A4752A		SMA4752A	Zener diode	33V±10%, Izt=7.5mA, Zzt<45Ω, 1W	DO-214AC	1d	1t	Dac	SMA4752A-A4752A-DO-214AC-DAC	sma4752a-a4752a-do-214ac-dac
A4753		SMA4753	Zener diode	36V±5%, Izt=7.0mA, Zzt<50Ω, 1W	DO-214AC	1d	1t	Dac	SMA4753-A4753-DO-214AC-DAC	sma4753-a4753-do-214ac-dac
A4753A		SMA4753A	Zener diode	36V±10%, Izt=7.0mA, Zzt<50Ω, 1W	DO-214AC	1d	1t	Dac	SMA4753A-A4753A-DO-214AC-DAC	sma4753a-a4753a-do-214ac-dac
A4754		SMA4754	Zener diode	39V±5%, Izt=6.5mA, Zzt<60Ω, 1W	DO-214AC	1d	1t	Dac	SMA4754-A4754-DO-214AC-DAC	sma4754-a4754-do-214ac-dac
A4754A		SMA4754A	Zener diode	39V±10%, Izt=6.5mA, Zzt<60Ω, 1W	DO-214AC	1d	1t	Dac	SMA4754A-A4754A-DO-214AC-DAC	sma4754a-a4754a-do-214ac-dac
A4755		SMA4755	Zener diode	43V±5%, Izt=6.0mA, Zzt<70Ω, 1W	DO-214AC	1d	1t	Dac	SMA4755-A4755-DO-214AC-DAC	sma4755-a4755-do-214ac-dac
A4755A		SMA4755A	Zener diode	43V±10%, Izt=6.0mA, Zzt<70Ω, 1W	DO-214AC	1d	1t	Dac	SMA4755A-A4755A-DO-214AC-DAC	sma4755a-a4755a-do-214ac-dac
A4756		SMA4756	Zener diode	47V±5%, Izt=5.5mA, Zzt<80Ω, 1W	DO-214AC	1d	1t	Dac	SMA4756-A4756-DO-214AC-DAC	sma4756-a4756-do-214ac-dac
A4756A		SMA4756A	Zener diode	47V±10%, Izt=5.5mA, Zzt<80Ω, 1W	DO-214AC	1d	1t	Dac	SMA4756A-A4756A-DO-214AC-DAC	sma4756a-a4756a-do-214ac-dac
A4757		SMA4757	Zener diode	51V±5%, Izt=5mA, Zzt<95Ω, 1W	DO-214AC	1d	1t	Dac	SMA4757-A4757-DO-214AC-DAC	sma4757-a4757-do-214ac-dac
A4757A		SMA4757A	Zener diode	51V±10%, Izt=5mA, Zzt<95Ω, 1W	DO-214AC	1d	1t	Dac	SMA4757A-A4757A-DO-214AC-DAC	sma4757a-a4757a-do-214ac-dac
A4758		SMA4758	Zener diode	56V±5%, Izt=4.5mA, Zzt<110Ω, 1W	DO-214AC	1d	1t	Dac	SMA4758-A4758-DO-214AC-DAC	sma4758-a4758-do-214ac-dac
A4758A		SMA4758A	Zener diode	56V±10%, Izt=4.5mA, Zzt<110Ω, 1W	DO-214AC	1d	1t	Dac	SMA4758A-A4758A-DO-214AC-DAC	sma4758a-a4758a-do-214ac-dac
A4759		SMA4759	Zener diode	62V±5%, Izt=4.0mA, Zzt<125Ω, 1W	DO-214AC	1d	1t	Dac	SMA4759-A4759-DO-214AC-DAC	sma4759-a4759-do-214ac-dac
A4759A		SMA4759A	Zener diode	62V±10%, Izt=4.0mA, Zzt<125Ω, 1W	DO-214AC	1d	1t	Dac	SMA4759A-A4759A-DO-214AC-DAC	sma4759a-a4759a-do-214ac-dac
A4760		SMA4760	Zener diode	68V±5%, Izt=3.7mA, Zzt<150Ω, 1W	DO-214AC	1d	1t	Dac	SMA4760-A4760-DO-214AC-DAC	sma4760-a4760-do-214ac-dac
A4760A		SMA4760A	Zener diode	68V±10%, Izt=3.7mA, Zzt<150Ω, 1W	DO-214AC	1d	1t	Dac	SMA4760A-A4760A-DO-214AC-DAC	sma4760a-a4760a-do-214ac-dac
A4761		SMA4761	Zener diode	75V±5%, Izt=3.3mA, Zzt<175Ω, 1W	DO-214AC	1d	1t	Dac	SMA4761-A4761-DO-214AC-DAC	sma4761-a4761-do-214ac-dac
A4761A		SMA4761A	Zener diode	75V±10%, Izt=3.3mA, Zzt<175Ω, 1W	DO-214AC	1d	1t	Dac	SMA4761A-A4761A-DO-214AC-DAC	sma4761a-a4761a-do-214ac-dac
A4762		SMA4762	Zener diode	82V±5%, Izt=3.0mA, Zzt<200Ω, 1W	DO-214AC	1d	1t	Dac	SMA4762-A4762-DO-214AC-DAC	sma4762-a4762-do-214ac-dac
A4762A		SMA4762A	Zener diode	82V±10%, Izt=3.0mA, Zzt<200Ω, 1W	DO-214AC	1d	1t	Dac	SMA4762A-A4762A-DO-214AC-DAC	sma4762a-a4762a-do-214ac-dac
A4763		SMA4763	Zener diode	91V±5%, Izt=2.8mA, Zzt<250Ω, 1W	DO-214AC	1d	1t	Dac	SMA4763-A4763-DO-214AC-DAC	sma4763-a4763-do-214ac-dac
A4763A		SMA4763A	Zener diode	91V±10%, Izt=2.8mA, Zzt<250Ω, 1W	DO-214AC	1d	1t	Dac	SMA4763A-A4763A-DO-214AC-DAC	sma4763a-a4763a-do-214ac-dac
A4764		SMA4764	Zener diode	100V±5%, Izt=2.5mA, Zzt<350Ω, 1W	DO-214AC	1d	1t	Dac	SMA4764-A4764-DO-214AC-DAC	sma4764-a4764-do-214ac-dac
A4764A		SMA4764A	Zener diode	100V±10%, Izt=2.5mA, Zzt<350Ω, 1W	DO-214AC	1d	1t	Dac	SMA4764A-A4764A-DO-214AC-DAC	sma4764a-a4764a-do-214ac-dac
A48A		SMA48A	TVS	Vrwm=48.0V, Vbr=53.30..58.90V, Ipp=5.17A, 400W(1ms)	DO-214AC	1d	1a	Ctc	SMA48A-A48A-DO-214AC-CTC	sma48a-a48a-do-214ac-ctc
A48CA		SMA48CA	TVS	Vrwm=48.0V, Vbr=53.30..58.90V, Ipp=5.17A, 400W(1ms), Bidir.	DO-214AC	1ba	1j	Ctc	SMA48CA-A48CA-DO-214AC-CTC	sma48ca-a48ca-do-214ac-ctc
A4A		P4SSMJ9.1A	TVS	Vbr=8.65..9.55V, Vrwm=7.78V, 31A, 400W(1ms)	DO-214AC	1d	1a	Chm	P4SSMJ9_1A-A4A-DO-214AC-CHM	p4ssmj9_1a-a4a-do-214ac-chm
A4C		P4SSMJ9.1CA	TVS	Vbr=8.65..9.55V, Vrwm=7.78V, 31A, 400W(1ms), Bidir.	DO-214AC	1ba	1j	Chm	P4SSMJ9_1CA-A4C-DO-214AC-CHM	p4ssmj9_1ca-a4c-do-214ac-chm
A5		1N4151W	Si-diode	Sw, Fast, 75V, 200mA, <2.5pF(0V), <4ns	SOD-323	5d	1a	Cen	1N4151W-A5-SOD-323-CEN	1n4151w-a5-sod-323-cen
A5		BAP51-03	PIN-diode	RF, 50V, 50mA, 500mW, 0.35pF, 5.5Ω(10mA/100MHz)	SOD-323	5d	1a	Phi	BAP51-03-A5-SOD-323-PHI	bap51-03-a5-sod-323-phi
A5		BZX584B6V2	Zener diode	6.08..6.32V, Izt=5mA, Zzt=10Ω, 200mW	SOD-523FL	7d	1a	Tac	BZX584B6V2-A5-SOD-523FL-TAC	bzx584b6v2-a5-sod-523fl-tac
A5		EDZ27B	Zener diode	26.19..27.53V, Izt=2mA, Zzt=150Ω, 150mW	SOD-523	6d	1a	Rhm	EDZ27B-A5-SOD-523-RHM	edz27b-a5-sod-523-rhm
A5		EDZV27B	Zener diode	26.19..27.53V, Izt=2.0mA, Zzt=150Ω, 150mW	SOD-523	6d	2v	Rhm	EDZV27B-A5-SOD-523-RHM	edzv27b-a5-sod-523-rhm
A5		FDZ27EV	Zener diode	26.190..27.530V, Izt=2mA, Zzt=150Ω, 150mW	SOD-523	6d	1a	Fis	FDZ27EV-A5-SOD-523-FIS	fdz27ev-a5-sod-523-fis
A5		FDZ27VT	Zener diode	26.190..27.530V, Izt=5mA, Zzt=150Ω, 200mW	SOD-323	5d	1a	Fis	FDZ27VT-A5-SOD-323-FIS	fdz27vt-a5-sod-323-fis
A5		FSS16	Si-diode	SBR, 60V, 1A, Vf<0.75V(1A)	DO-214AC	1d	2j	Fag	FSS16-A5-DO-214AC-FAG	fss16-a5-do-214ac-fag
A5		HVC317B	C-diode	UHF-tuning, 30V, 0.6/9pF(25..1V/1MHz)	UFP	6d	1a	Ren	HVC317B-A5-UFP-REN	hvc317b-a5-ufp-ren
A5		LBZT52B27T1G	Zener diode	26.19..27.53V, Izt=5mA, 500mW	SOD-123	5d	1u	Lrc	LBZT52B27T1G-A5-SOD-123-LRC	lbzt52b27t1g-a5-sod-123-lrc
A5		LEDZ27BT1G	Zener diode	26.19..27.53V, Izt=2mA, 150mW	SOD-523	6d	1g	Lrc	LEDZ27BT1G-A5-SOD-523-LRC	ledz27bt1g-a5-sod-523-lrc
A5		LUDZS27BT1G	Zener diode	26.19..27.53V, Izt=5mA, 200mW	SOD-323	5d	1u	Lrc	LUDZS27BT1G-A5-SOD-323-LRC	ludzs27bt1g-a5-sod-323-lrc
A5		MM1Z5241B	Zener diode	10.45..11.50V, Izt=20mA, Zzt=22Ω, 500mW	SOD-323FL	7d	1a	Eic	MM1Z5241B-A5-SOD-323FL-EIC	mm1z5241b-a5-sod-323fl-eic
A5		MM1Z5241BH	Zener diode	10.45..11.55V, Izt=20mA, Zzt=22Ω, 500mW	SOD-123	5d	1a	Zow	MM1Z5241BH-A5-SOD-123-ZOW	mm1z5241bh-a5-sod-123-zow
A5		MM5Z6V2B	Zener diode	6.08..6.32V, Izt=5mA, Zzt=10Ω, 200mW	SOD-523FL	7d	1a	Tac	MM5Z6V2B-A5-SOD-523FL-TAC	mm5z6v2b-a5-sod-523fl-tac
A5		MMSZ15T	Zener diode	15V±5%, Izt=5mA, Zzt=30Ω, 500mW	SOD-123	5d	1u	Mot	MMSZ15T-A5-SOD-123-MOT	mmsz15t-a5-sod-123-mot
A5		MMSZ5241B	Zener diode	11V±5%, Izt=20mA, Zzt=22Ω, 500mW	SOD-123	5d	1a	Eic	MMSZ5241B-A5-SOD-123-EIC	mmsz5241b-a5-sod-123-eic
A5		PTVS7V0S1UR	TVS	Vrwm=7.0V, Vbr=7.78..8.60V, 33.3A, 400W (1ms)	SOD-123W	7d	1a	Nxp	PTVS7V0S1UR-A5-SOD-123W-NXP	ptvs7v0s1ur-a5-sod-123w-nxp
A5		SM4005SPT	Si-diode	Rectifer, 600V, 1A	SOD-123S	7d	1a	Chm	SM4005SPT-A5-SOD-123S-CHM	sm4005spt-a5-sod-123s-chm
A5		TDZ27B	Zener diode	27V±2.5%, Izt=10mA, 500mW	TUMD2	7d	1s	Rhm	TDZ27B-A5-TUMD2-RHM	tdz27b-a5-tumd2-rhm
A5		UDZS27B	Zener diode	26.19..27.53V, Izt=5mA, Zzt=150Ω, 200mW	SOD-323	5d	1a	Wtr	UDZS27B-A5-SOD-323-WTR	udzs27b-a5-sod-323-wtr
A5		UDZS27B	Zener diode	27V±2.5%, Izt=5mA, 200mW	SOD-323FL	7d	1s	Rhm	UDZS27B-A5-SOD-323FL-RHM	udzs27b-a5-sod-323fl-rhm
A5		UDZV27B	Zener diode	26.19..27.53V, Izt=5.0mA, Zzt=150Ω, 200mW	SOD-323	5d	2v	Rhm	UDZV27B-A5-SOD-323-RHM	udzv27b-a5-sod-323-rhm
A5		VDZS27B	Zener diode	27V±5%, 5mA, 100mW	VMD2	5d	1z	Rhm	VDZS27B-A5-VMD2-RHM	vdzs27b-a5-vmd2-rhm
A5.0A		SMA5.0A	TVS	Vrwm=5.0V, Vbr=6.40..7.0V, Ipp=43.50A, 400W(1ms)	DO-214AC	1d	1a	Ctc	SMA5_0A-A5_0A-DO-214AC-CTC	sma5_0a-a5_0a-do-214ac-ctc
A5.0CA		SMA5.0CA	TVS	Vrwm=5.0V, Vbr=6.40..7.0V, Ipp=43.50A, 400W(1ms), Bidir.	DO-214AC	1ba	1j	Ctc	SMA5_0CA-A5_0CA-DO-214AC-CTC	sma5_0ca-a5_0ca-do-214ac-ctc
A51		DAM1MA51	ESDP-diode	Vdc=37V, Vzt=46.9..55.1V, Izt=6mA, 600W(100?s)	DWG4A	1d	1 kc	Hit	DAM1MA51-A51-DWG4A-HIT	dam1ma51-a51-dwg4a-hit
A51		DAM3MA51	ESDP-diode	Vdc=37V, Vzt=46.9..55.1V, Izt=20mA, 1800W(100?s)	DWG4B	1d	1 kc	Hit	DAM3MA51-A51-DWG4B-HIT	dam3ma51-a51-dwg4b-hit
A51A		SMA51A	TVS	Vrwm=51.0V, Vbr=56.70..62.70V, Ipp=4.85A, 400W(1ms)	DO-214AC	1d	1a	Ctc	SMA51A-A51A-DO-214AC-CTC	sma51a-a51a-do-214ac-ctc
A51CA		SMA51CA	TVS	Vrwm=51.0V, Vbr=56.70..62.70V, Ipp=4.85A, 400W(1ms), Bidir.	DO-214AC	1ba	1j	Ctc	SMA51CA-A51CA-DO-214AC-CTC	sma51ca-a51ca-do-214ac-ctc
A54A		SMA54A	TVS	Vrwm=54.0V, Vbr=60.0..66.30V, Ipp=4.59A, 400W(1ms)	DO-214AC	1d	1a	Ctc	SMA54A-A54A-DO-214AC-CTC	sma54a-a54a-do-214ac-ctc
A54CA		SMA54CA	TVS	Vrwm=54.0V, Vbr=60.0..66.30V, Ipp=4.59A, 400W(1ms), Bidir.	DO-214AC	1ba	1j	Ctc	SMA54CA-A54CA-DO-214AC-CTC	sma54ca-a54ca-do-214ac-ctc
A58A		SMA58A	TVS	Vrwm=58.0V, Vbr=64.40..71.20V, Ipp=4.27A, 400W(1ms)	DO-214AC	1d	1a	Ctc	SMA58A-A58A-DO-214AC-CTC	sma58a-a58a-do-214ac-ctc
A58CA		SMA58CA	TVS	Vrwm=58.0V, Vbr=64.40..71.20V, Ipp=4.27A, 400W(1ms), Bidir.	DO-214AC	1ba	1j	Ctc	SMA58CA-A58CA-DO-214AC-CTC	sma58ca-a58ca-do-214ac-ctc
A5913A		SMA5913A	Zener diode	3.3V±3%, Izt=113.6mA, Zzt<10Ω, 1.5W	DO-214AC	1d	1a	Dbp	SMA5913A-A5913A-DO-214AC-DBP	sma5913a-a5913a-do-214ac-dbp
A5913B		SMA5913B	Zener diode	3.3V±5%, Izt=113.6mA, Zzt<10Ω, 1.5W	DO-214AC	1d	1a	Dbp	SMA5913B-A5913B-DO-214AC-DBP	sma5913b-a5913b-do-214ac-dbp
A5914A		SMA5914A	Zener diode	3.6V±3%, Izt=104.2mA, Zzt<9Ω, 1.5W	DO-214AC	1d	1a	Dbp	SMA5914A-A5914A-DO-214AC-DBP	sma5914a-a5914a-do-214ac-dbp
A5914B		SMA5914B	Zener diode	3.6V±5%, Izt=104.2mA, Zzt<9Ω, 1.5W	DO-214AC	1d	1a	Dbp	SMA5914B-A5914B-DO-214AC-DBP	sma5914b-a5914b-do-214ac-dbp
A5915A		SMA5915A	Zener diode	3.9V±3%, Izt=96.1mA, Zzt<7.5Ω, 1.5W	DO-214AC	1d	1a	Dbp	SMA5915A-A5915A-DO-214AC-DBP	sma5915a-a5915a-do-214ac-dbp
A5915B		SMA5915B	Zener diode	3.9V±5%, Izt=96.1mA, Zzt<7.5Ω, 1.5W	DO-214AC	1d	1a	Dbp	SMA5915B-A5915B-DO-214AC-DBP	sma5915b-a5915b-do-214ac-dbp
A5916A		SMA5916A	Zener diode	4.3V±3%, Izt=87.2mA, Zzt<6Ω, 1.5W	DO-214AC	1d	1a	Dbp	SMA5916A-A5916A-DO-214AC-DBP	sma5916a-a5916a-do-214ac-dbp
A5916B		SMA5916B	Zener diode	4.3V±5%, Izt=87.2mA, Zzt<6Ω, 1.5W	DO-214AC	1d	1a	Dbp	SMA5916B-A5916B-DO-214AC-DBP	sma5916b-a5916b-do-214ac-dbp
A5917A		SMA5917A	Zener diode	4.7V±3%, Izt=79.8mA, Zzt<5Ω, 1.5W	DO-214AC	1d	1a	Dbp	SMA5917A-A5917A-DO-214AC-DBP	sma5917a-a5917a-do-214ac-dbp
A5917B		SMA5917B	Zener diode	4.7V±5%, Izt=79.8mA, Zzt<5Ω, 1.5W	DO-214AC	1d	1a	Dbp	SMA5917B-A5917B-DO-214AC-DBP	sma5917b-a5917b-do-214ac-dbp
A5918A		SMA5918A	Zener diode	5.1V±3%, Izt=73.5mA, Zzt<4Ω, 1.5W	DO-214AC	1d	1a	Dbp	SMA5918A-A5918A-DO-214AC-DBP	sma5918a-a5918a-do-214ac-dbp
A5918B		SMA5918B	Zener diode	5.1V±5%, Izt=73.5mA, Zzt<4Ω, 1.5W	DO-214AC	1d	1a	Dbp	SMA5918B-A5918B-DO-214AC-DBP	sma5918b-a5918b-do-214ac-dbp
A5919A		SMA5919A	Zener diode	5.6V±3%, Izt=66.9mA, Zzt<2Ω, 1.5W	DO-214AC	1d	1a	Dbp	SMA5919A-A5919A-DO-214AC-DBP	sma5919a-a5919a-do-214ac-dbp
A5919B		SMA5919B	Zener diode	5.6V±5%, Izt=66.9mA, Zzt<2Ω, 1.5W	DO-214AC	1d	1a	Dbp	SMA5919B-A5919B-DO-214AC-DBP	sma5919b-a5919b-do-214ac-dbp
A5920A		SMA5920A	Zener diode	6.2V±3%, Izt=60.5mA, Zzt<2Ω, 1.5W	DO-214AC	1d	1a	Dbp	SMA5920A-A5920A-DO-214AC-DBP	sma5920a-a5920a-do-214ac-dbp
A5920B		SMA5920B	Zener diode	6.2V±5%, Izt=60.5mA, Zzt<2Ω, 1.5W	DO-214AC	1d	1a	Dbp	SMA5920B-A5920B-DO-214AC-DBP	sma5920b-a5920b-do-214ac-dbp
A5921A		SMA5921A	Zener diode	6.8V±3%, Izt=55.1mA, Zzt<2.5Ω, 1.5W	DO-214AC	1d	1a	Dbp	SMA5921A-A5921A-DO-214AC-DBP	sma5921a-a5921a-do-214ac-dbp
A5921B		SMA5921B	Zener diode	6.8V±5%, Izt=55.1mA, Zzt<2.5Ω, 1.5W	DO-214AC	1d	1a	Dbp	SMA5921B-A5921B-DO-214AC-DBP	sma5921b-a5921b-do-214ac-dbp
A5922A		SMA5922A	Zener diode	7.5V±3%, Izt=50mA, Zzt<3Ω, 1.5W	DO-214AC	1d	1a	Dbp	SMA5922A-A5922A-DO-214AC-DBP	sma5922a-a5922a-do-214ac-dbp
A5922B		SMA5922B	Zener diode	7.5V±5%, Izt=50mA, Zzt<3Ω, 1.5W	DO-214AC	1d	1a	Dbp	SMA5922B-A5922B-DO-214AC-DBP	sma5922b-a5922b-do-214ac-dbp
A5923A		SMA5923A	Zener diode	8.2V±3%, Izt=45.7mA, Zzt<3.5Ω, 1.5W	DO-214AC	1d	1a	Dbp	SMA5923A-A5923A-DO-214AC-DBP	sma5923a-a5923a-do-214ac-dbp
A5923B		SMA5923B	Zener diode	8.2V±5%, Izt=45.7mA, Zzt<3.5Ω, 1.5W	DO-214AC	1d	1a	Dbp	SMA5923B-A5923B-DO-214AC-DBP	sma5923b-a5923b-do-214ac-dbp
A5924A		SMA5924A	Zener diode	9.1V±3%, Izt=41.2mA, Zzt<4Ω, 1.5W	DO-214AC	1d	1a	Dbp	SMA5924A-A5924A-DO-214AC-DBP	sma5924a-a5924a-do-214ac-dbp
A5924B		SMA5924B	Zener diode	9.1V±5%, Izt=41.2mA, Zzt<4Ω, 1.5W	DO-214AC	1d	1a	Dbp	SMA5924B-A5924B-DO-214AC-DBP	sma5924b-a5924b-do-214ac-dbp
A5925A		SMA5925A	Zener diode	10V±3%, Izt=37.5mA, Zzt<4.5Ω, 1.5W	DO-214AC	1d	1a	Dbp	SMA5925A-A5925A-DO-214AC-DBP	sma5925a-a5925a-do-214ac-dbp
A5925B		SMA5925B	Zener diode	10V±5%, Izt=37.5mA, Zzt<4.5Ω, 1.5W	DO-214AC	1d	1a	Dbp	SMA5925B-A5925B-DO-214AC-DBP	sma5925b-a5925b-do-214ac-dbp
A5926A		SMA5926A	Zener diode	11V±3%, Izt=34.1 mA, Zzt<5.5Ω, 1.5W	DO-214AC	1d	1a	Dbp	SMA5926A-A5926A-DO-214AC-DBP	sma5926a-a5926a-do-214ac-dbp
A5926B		SMA5926B	Zener diode	11V±5%, Izt=34.1 mA, Zzt<5.5Ω, 1.5W	DO-214AC	1d	1a	Dbp	SMA5926B-A5926B-DO-214AC-DBP	sma5926b-a5926b-do-214ac-dbp
A5927A		SMA5927A	Zener diode	12V±3%, Izt=31.2mA, Zzt<6.5Ω, 1.5W	DO-214AC	1d	1a	Dbp	SMA5927A-A5927A-DO-214AC-DBP	sma5927a-a5927a-do-214ac-dbp
A5927B		SMA5927B	Zener diode	12V±5%, Izt=31.2mA, Zzt<6.5Ω, 1.5W	DO-214AC	1d	1a	Dbp	SMA5927B-A5927B-DO-214AC-DBP	sma5927b-a5927b-do-214ac-dbp
A5928A		SMA5928A	Zener diode	13V±3%, Izt=28.8mA, Zzt<7Ω, 1.5W	DO-214AC	1d	1a	Dbp	SMA5928A-A5928A-DO-214AC-DBP	sma5928a-a5928a-do-214ac-dbp
A5928B		SMA5928B	Zener diode	13V±5%, Izt=28.8mA, Zzt<7Ω, 1.5W	DO-214AC	1d	1a	Dbp	SMA5928B-A5928B-DO-214AC-DBP	sma5928b-a5928b-do-214ac-dbp
A5929A		SMA5929A	Zener diode	15V±3%, Izt=25mA, Zzt<9Ω, 1.5W	DO-214AC	1d	1a	Dbp	SMA5929A-A5929A-DO-214AC-DBP	sma5929a-a5929a-do-214ac-dbp
A5929B		SMA5929B	Zener diode	15V±5%, Izt=25mA, Zzt<9Ω, 1.5W	DO-214AC	1d	1a	Dbp	SMA5929B-A5929B-DO-214AC-DBP	sma5929b-a5929b-do-214ac-dbp
A5930A		SMA5930A	Zener diode	16V±3%, Izt=23.4mA, Zzt<10Ω, 1.5W	DO-214AC	1d	1a	Dbp	SMA5930A-A5930A-DO-214AC-DBP	sma5930a-a5930a-do-214ac-dbp
A5930B		SMA5930B	Zener diode	16V±5%, Izt=23.4mA, Zzt<10Ω, 1.5W	DO-214AC	1d	1a	Dbp	SMA5930B-A5930B-DO-214AC-DBP	sma5930b-a5930b-do-214ac-dbp
A5931A		SMA5931A	Zener diode	18V±3%, Izt=20.8mA, Zzt<12Ω, 1.5W	DO-214AC	1d	1a	Dbp	SMA5931A-A5931A-DO-214AC-DBP	sma5931a-a5931a-do-214ac-dbp
A5931B		SMA5931B	Zener diode	18V±5%, Izt=20.8mA, Zzt<12Ω, 1.5W	DO-214AC	1d	1a	Dbp	SMA5931B-A5931B-DO-214AC-DBP	sma5931b-a5931b-do-214ac-dbp
A5932A		SMA5932A	Zener diode	20V±3%, Izt=18.7mA, Zzt<14Ω, 1.5W	DO-214AC	1d	1a	Dbp	SMA5932A-A5932A-DO-214AC-DBP	sma5932a-a5932a-do-214ac-dbp
A5932B		SMA5932B	Zener diode	20V±5%, Izt=18.7mA, Zzt<14Ω, 1.5W	DO-214AC	1d	1a	Dbp	SMA5932B-A5932B-DO-214AC-DBP	sma5932b-a5932b-do-214ac-dbp
A5933A		SMA5933A	Zener diode	22V±3%, Izt=17mA, Zzt<17.5Ω, 1.5W	DO-214AC	1d	1a	Dbp	SMA5933A-A5933A-DO-214AC-DBP	sma5933a-a5933a-do-214ac-dbp
A5933B		SMA5933B	Zener diode	22V±5%, Izt=17mA, Zzt<17.5Ω, 1.5W	DO-214AC	1d	1a	Dbp	SMA5933B-A5933B-DO-214AC-DBP	sma5933b-a5933b-do-214ac-dbp
A5934A		SMA5934A	Zener diode	24V±3%, Izt=15.6mA, Zzt<19Ω, 1.5W	DO-214AC	1d	1a	Dbp	SMA5934A-A5934A-DO-214AC-DBP	sma5934a-a5934a-do-214ac-dbp
A5934B		SMA5934B	Zener diode	24V±5%, Izt=15.6mA, Zzt<19Ω, 1.5W	DO-214AC	1d	1a	Dbp	SMA5934B-A5934B-DO-214AC-DBP	sma5934b-a5934b-do-214ac-dbp
A5935A		SMA5935A	Zener diode	27V±3%, Izt=13.9mA, Zzt<23Ω, 1.5W	DO-214AC	1d	1a	Dbp	SMA5935A-A5935A-DO-214AC-DBP	sma5935a-a5935a-do-214ac-dbp
A5935B		SMA5935B	Zener diode	27V±5%, Izt=13.9mA, Zzt<23Ω, 1.5W	DO-214AC	1d	1a	Dbp	SMA5935B-A5935B-DO-214AC-DBP	sma5935b-a5935b-do-214ac-dbp
A5936A		SMA5936A	Zener diode	30V±3%, Izt=12.5mA, Zzt<26Ω, 1.5W	DO-214AC	1d	1a	Dbp	SMA5936A-A5936A-DO-214AC-DBP	sma5936a-a5936a-do-214ac-dbp
A5936B		SMA5936B	Zener diode	30V±5%, Izt=12.5mA, Zzt<26Ω, 1.5W	DO-214AC	1d	1a	Dbp	SMA5936B-A5936B-DO-214AC-DBP	sma5936b-a5936b-do-214ac-dbp
A5937A		SMA5937A	Zener diode	33V±3%, Izt=11.4mA, Zzt<33Ω, 1.5W	DO-214AC	1d	1a	Dbp	SMA5937A-A5937A-DO-214AC-DBP	sma5937a-a5937a-do-214ac-dbp
A5937B		SMA5937B	Zener diode	33V±5%, Izt=11.4mA, Zzt<33Ω, 1.5W	DO-214AC	1d	1a	Dbp	SMA5937B-A5937B-DO-214AC-DBP	sma5937b-a5937b-do-214ac-dbp
A5938A		SMA5938A	Zener diode	36V±3%, Izt=10.4mA, Zzt<38Ω, 1.5W	DO-214AC	1d	1a	Dbp	SMA5938A-A5938A-DO-214AC-DBP	sma5938a-a5938a-do-214ac-dbp
A5938B		SMA5938B	Zener diode	36V±5%, Izt=10.4mA, Zzt<38Ω, 1.5W	DO-214AC	1d	1a	Dbp	SMA5938B-A5938B-DO-214AC-DBP	sma5938b-a5938b-do-214ac-dbp
A5939A		SMA5939A	Zener diode	39V±3%, Izt=9.6mA, Zzt<45Ω, 1.5W	DO-214AC	1d	1a	Dbp	SMA5939A-A5939A-DO-214AC-DBP	sma5939a-a5939a-do-214ac-dbp
A5939B		SMA5939B	Zener diode	39V±5%, Izt=9.6mA, Zzt<45Ω, 1.5W	DO-214AC	1d	1a	Dbp	SMA5939B-A5939B-DO-214AC-DBP	sma5939b-a5939b-do-214ac-dbp
A5940A		SMA5940A	Zener diode	43V±3%, Izt=8.7mA, Zzt<53Ω, 1.5W	DO-214AC	1d	1a	Dbp	SMA5940A-A5940A-DO-214AC-DBP	sma5940a-a5940a-do-214ac-dbp
A5940B		SMA5940B	Zener diode	43V±5%, Izt=8.7mA, Zzt<53Ω, 1.5W	DO-214AC	1d	1a	Dbp	SMA5940B-A5940B-DO-214AC-DBP	sma5940b-a5940b-do-214ac-dbp
A5A		P4SSMJ10A	TVS	Vbr=9.5..10.5V, Vrwm=8.55V, 29A, 400W(1ms)	DO-214AC	1d	1a	Chm	P4SSMJ10A-A5A-DO-214AC-CHM	p4ssmj10a-a5a-do-214ac-chm
A5C		P4SSMJ10CA	TVS	Vbr=9.5..10V, Vrwm=8.55V, 29A, 400W(1ms), Bidir.	DO-214AC	1ba	1j	Chm	P4SSMJ10CA-A5C-DO-214AC-CHM	p4ssmj10ca-a5c-do-214ac-chm
A6		BAS16-02W	Si-diode	Sw, Fast, 80V, 200mA, 250mW, <6ns	SCD-80	6d	1u	Inf	BAS16-02W-A6-SCD-80-INF	bas16-02w-a6-scd-80-inf
A6		BAS16D	Si-diode	Sw, Fast, 75V, 200mA, 200mW, <6ns	SOD-123	5d	1a	Gse	BAS16D-A6-SOD-123-GSE	bas16d-a6-sod-123-gse
A6		BAS16H	Si-diode	Sw, Fast, 75V, 200mA, 200mW, <6ns	SOD-323	5d	1a	Ons	BAS16H-A6-SOD-323-ONS	bas16h-a6-sod-323-ons
A6		BAS16TS	Si-diode	Sw, Fast, 75V, 200mA, 200mW, <6ns	SOD-523	6d	1a	Pjt	BAS16TS-A6-SOD-523-PJT	bas16ts-a6-sod-523-pjt
A6		BAS16WS	Si-diode	Sw, Fast, 75V, 200mA, 200mW, <6ns	SOD-323	5d	1a	Gse	BAS16WS-A6-SOD-323-GSE	bas16ws-a6-sod-323-gse
A6		BAS216	Si-diode	Sw, Fast, 75V, 250mA, 400mW, <4ns	SOD-110	12d	1a	Phi	BAS216-A6-SOD-110-PHI	bas216-a6-sod-110-phi
A6		BAS316	Si-diode	Sw, Hi-Speed, 85V, 250mA, 400mW, 1.5pF, <4ns	SOD-323	5d	1a	Nxp	BAS316-A6-SOD-323-NXP	bas316-a6-sod-323-nxp
A6		BAV16WS	Si-diode	Sw, Fast, 100V, 300mA, <2pF, <2ns	SOD-323	5d	1a	Gse	BAV16WS-A6-SOD-323-GSE	bav16ws-a6-sod-323-gse
A6		MM1Z5262B	Zener diode	48.45..53.55V, Izt=2.5mA, Zzt=125Ω, 500mW	SOD-323FL	7d	1a	Eic	MM1Z5262B-A6-SOD-323FL-EIC	mm1z5262b-a6-sod-323fl-eic
A6		MM1Z5262BH	Zener diode	48.45..53.55V, Izt=2.5mA, Zzt=125Ω, 500mW	SOD-123	5d	1a	Zow	MM1Z5262BH-A6-SOD-123-ZOW	mm1z5262bh-a6-sod-123-zow
A6		MMSZ5262B	Zener diode	51V±5%, Izt=2.5mA, Zzt=125Ω, 500mW	SOD-123	5d	1a	Eic	MMSZ5262B-A6-SOD-123-EIC	mmsz5262b-a6-sod-123-eic
A6		MSCD106	Si-diode	SBR, 60V, 1A, Vf<0.65V(1A)	0805	14d	1v	Zow	MSCD106-A6-0805-ZOW	mscd106-a6-0805-zow
A6		PTVS7V5S1UR	TVS	Vrwm=7.5V, Vbr=8.33..9.21V, 31.0A, 400W (1ms)	SOD-123W	7d	1a	Nxp	PTVS7V5S1UR-A6-SOD-123W-NXP	ptvs7v5s1ur-a6-sod-123w-nxp
A6		SM4006SPT	Si-diode	Rectifer, 800V, 1A	SOD-123S	7d	1a	Chm	SM4006SPT-A6-SOD-123S-CHM	sm4006spt-a6-sod-123s-chm
A6		SSCD106	Si-diode	SBR, 60V, 1A, Vf<0.7V(1A)	1206	14d	1v	Zow	SSCD106-A6-1206-ZOW	sscd106-a6-1206-zow
A6.0A		SMA6.0A	TVS	Vrwm=6.0V, Vbr=6.67..7.37V, Ipp=38.80A, 400W(1ms)	DO-214AC	1d	1a	Ctc	SMA6_0A-A6_0A-DO-214AC-CTC	sma6_0a-a6_0a-do-214ac-ctc
A6.0CA		SMA6.0CA	TVS	Vrwm=6.0V, Vbr=6.67..7.37V, Ipp=38.80A, 400W(1ms), Bidir.	DO-214AC	1ba	1j	Ctc	SMA6_0CA-A6_0CA-DO-214AC-CTC	sma6_0ca-a6_0ca-do-214ac-ctc
A6.5A		SMA6.5A	TVS	Vrwm=6.5V, Vbr=7.22..7.98V, Ipp=35.70A, 400W(1ms)	DO-214AC	1d	1a	Ctc	SMA6_5A-A6_5A-DO-214AC-CTC	sma6_5a-a6_5a-do-214ac-ctc
A6.5CA		SMA6.5CA	TVS	Vrwm=6.5V, Vbr=7.22..7.98V, Ipp=35.70A, 400W(1ms), Bidir.	DO-214AC	1ba	1j	Ctc	SMA6_5CA-A6_5CA-DO-214AC-CTC	sma6_5ca-a6_5ca-do-214ac-ctc
A60A		SMA60A	TVS	Vrwm=60.0V, Vbr=66.70..73.70V, Ipp=4.13A, 400W(1ms)	DO-214AC	1d	1a	Ctc	SMA60A-A60A-DO-214AC-CTC	sma60a-a60a-do-214ac-ctc
A60CA		SMA60CA	TVS	Vrwm=60.0V, Vbr=66.70..73.70V, Ipp=4.13A, 400W(1ms), Bidir.	DO-214AC	1ba	1j	Ctc	SMA60CA-A60CA-DO-214AC-CTC	sma60ca-a60ca-do-214ac-ctc
A64A		SMA64A	TVS	Vrwm=64.0V, Vbr=71.10..78.60V, Ipp=3.88A, 400W(1ms)	DO-214AC	1d	1a	Ctc	SMA64A-A64A-DO-214AC-CTC	sma64a-a64a-do-214ac-ctc
A64CA		SMA64CA	TVS	Vrwm=64.0V, Vbr=71.10..78.60V, Ipp=3.88A, 400W(1ms), Bidir.	DO-214AC	1ba	1j	Ctc	SMA64CA-A64CA-DO-214AC-CTC	sma64ca-a64ca-do-214ac-ctc
A68		DAM1MA68	ESDP-diode	Vdc=49V, Vzt=61.2..74.8V, Izt=4mA, 600W(100?s)	DWG4A	1d	1 kc	Hit	DAM1MA68-A68-DWG4A-HIT	dam1ma68-a68-dwg4a-hit
A68		DAM3MA68	ESDP-diode	Vdc=49V, Vzt=61.2..74.8V, Izt=10mA, 1800W(100?s)	DWG4B	1d	1 kc	Hit	DAM3MA68-A68-DWG4B-HIT	dam3ma68-a68-dwg4b-hit
A6A		P4SSMJ11A	TVS	Vbr=10.5..11.6V, Vrwm=9.40V, 27A, 400W(1ms)	DO-214AC	1d	1a	Chm	P4SSMJ11A-A6A-DO-214AC-CHM	p4ssmj11a-a6a-do-214ac-chm
A6C		P4SSMJ11CA	TVS	Vbr=10.5..11.6V, Vrwm=9.40V, 27A, 400W(1ms), Bidir.	DO-214AC	1ba	1j	Chm	P4SSMJ11CA-A6C-DO-214AC-CHM	p4ssmj11ca-a6c-do-214ac-chm
A7		BAS321	Si-diode	GP, 250V, 250mA, 300mW, Vf<1.2V(200mA), 2pF, <50ns	SOD-323	5d	1a	Phi	BAS321-A7-SOD-323-PHI	bas321-a7-sod-323-phi
A7		FSS19	Si-diode	SBR, 90V, 1A, Vf<0.8V(1A)	DO-214AC	1d	2j	Fag	FSS19-A7-DO-214AC-FAG	fss19-a7-do-214ac-fag
A7		PTVS8V0S1UR	TVS	Vrwm=8.0V, Vbr=8.89..9.83V, 29.4A, 400W (1ms)	SOD-123W	7d	1a	Nxp	PTVS8V0S1UR-A7-SOD-123W-NXP	ptvs8v0s1ur-a7-sod-123w-nxp
A7		RKV5000DKK	C-diode	TV-VCR-Tuners, 34V, C2=14.15..15.75pF, n>6.3, Rs<0.57Ω	SFP	6d	1a	Ren	RKV5000DKK-A7-SFP-REN	rkv5000dkk-a7-sfp-ren
A7		SM4007SPT	Si-diode	Rectifer, 1000V, 1A	SOD-123S	7d	1a	Chm	SM4007SPT-A7-SOD-123S-CHM	sm4007spt-a7-sod-123s-chm
A7.0A		SMA7.0A	TVS	Vrwm=7.0V, Vbr=7.78..8.60V, Ipp=33.30A, 400W(1ms)	DO-214AC	1d	1a	Ctc	SMA7_0A-A7_0A-DO-214AC-CTC	sma7_0a-a7_0a-do-214ac-ctc
A7.0CA		SMA7.0CA	TVS	Vrwm=7.0V, Vbr=7.78..8.60V, Ipp=33.30A, 400W(1ms), Bidir.	DO-214AC	1ba	1j	Ctc	SMA7_0CA-A7_0CA-DO-214AC-CTC	sma7_0ca-a7_0ca-do-214ac-ctc
A7.5A		SMA7.5A	TVS	Vrwm=7.5V, Vbr=8.33..9.21V, Ipp=31.0A, 400W(1ms)	DO-214AC	1d	1a	Ctc	SMA7_5A-A7_5A-DO-214AC-CTC	sma7_5a-a7_5a-do-214ac-ctc
A7.5CA		SMA7.5CA	TVS	Vrwm=7.5V, Vbr=8.33..9.21V, Ipp=31.0A, 400W(1ms), Bidir.	DO-214AC	1ba	1j	Ctc	SMA7_5CA-A7_5CA-DO-214AC-CTC	sma7_5ca-a7_5ca-do-214ac-ctc
A70A		SMA70A	TVS	Vrwm=70.0V, Vbr=77.80..86.0V, Ipp=3.54A, 400W(1ms)	DO-214AC	1d	1a	Ctc	SMA70A-A70A-DO-214AC-CTC	sma70a-a70a-do-214ac-ctc
A70CA		SMA70CA	TVS	Vrwm=70.0V, Vbr=77.80..86.0V, Ipp=3.54A, 400W(1ms), Bidir.	DO-214AC	1ba	1j	Ctc	SMA70CA-A70CA-DO-214AC-CTC	sma70ca-a70ca-do-214ac-ctc
A75		DAM1MA75	ESDP-diode	Vdc=54V, Vzt=67.5..82.5V, Izt=4mA, 600W(100?s)	DWG4A	1d	1 kc	Hit	DAM1MA75-A75-DWG4A-HIT	dam1ma75-a75-dwg4a-hit
A75		DAM3MA75	ESDP-diode	Vdc=54V, Vzt=67.5..82.5V, Izt=10mA, 1800W(100?s)	DWG4B	1d	1 kc	Hit	DAM3MA75-A75-DWG4B-HIT	dam3ma75-a75-dwg4b-hit
A75A		SMA75A	TVS	Vrwm=75.0V, Vbr=83.30..92.10V, Ipp=3.31A, 400W(1ms)	DO-214AC	1d	1a	Ctc	SMA75A-A75A-DO-214AC-CTC	sma75a-a75a-do-214ac-ctc
A75CA		SMA75CA	TVS	Vrwm=75.0V, Vbr=83.30..92.10V, Ipp=3.31A, 400W(1ms), Bidir.	DO-214AC	1ba	1j	Ctc	SMA75CA-A75CA-DO-214AC-CTC	sma75ca-a75ca-do-214ac-ctc
A78A		SMA78A	TVS	Vrwm=78.0V, Vbr=86.70..95.80V, Ipp=3.17A, 400W(1ms)	DO-214AC	1d	1a	Ctc	SMA78A-A78A-DO-214AC-CTC	sma78a-a78a-do-214ac-ctc
A78CA		SMA78CA	TVS	Vrwm=78.0V, Vbr=86.70..95.80V, Ipp=3.17A, 400W(1ms), Bidir.	DO-214AC	1ba	1j	Ctc	SMA78CA-A78CA-DO-214AC-CTC	sma78ca-a78ca-do-214ac-ctc
A7A		P4SSMJ12A	TVS	Vbr=11.4..12.6V, Vrwm=10.2V, 25A, 400W(1ms)	DO-214AC	1d	1a	Chm	P4SSMJ12A-A7A-DO-214AC-CHM	p4ssmj12a-a7a-do-214ac-chm
A7C		P4SSMJ12CA	TVS	Vbr=11.4..12.6V, Vrwm=10.2V, 25A, 400W(1ms), Bidir.	DO-214AC	1ba	1j	Chm	P4SSMJ12CA-A7C-DO-214AC-CHM	p4ssmj12ca-a7c-do-214ac-chm
A8		BAP50-03	PIN-diode	RF, 50V, 50mA, 500mW, 0.3pF, 3Ω(10mA/100MHz)	SOD-323	5d	1a	Phi	BAP50-03-A8-SOD-323-PHI	bap50-03-a8-sod-323-phi
A8		BAV19W	Si-diode	Sw, 100V, 200mA, Vf<1.25V(200mA), <50ns	SOD-123	5d	1d	Di	BAV19W-A8-SOD-123-DI	bav19w-a8-sod-123-di
A8		BAV19WS	Si-diode	Sw, 100V, 200mA, Vf<1.25V(200mA), <50ns	SOD-323	5d	1a	Di	BAV19WS-A8-SOD-323-DI	bav19ws-a8-sod-323-di
A8		BZT52C2V7WT	Zener diode	2.57..2.84V, Izt=5mA, Zzt=100Ω, 200mW	SOD-523	6d	1a	Ttr	BZT52C2V7WT-A8-SOD-523-TTR	bzt52c2v7wt-a8-sod-523-ttr
A8		FSS110	Si-diode	SBR, 100V, 1A, Vf<0.8V(1A)	DO-214AC	1d	2j	Fag	FSS110-A8-DO-214AC-FAG	fss110-a8-do-214ac-fag
A8		MM5Z2V7	Zener diode	2.7V±5%, Izt=5mA, Zzt=100Ω, 200mW	SOD-523	6d	1a	Eic	MM5Z2V7-A8-SOD-523-EIC	mm5z2v7-a8-sod-523-eic
A8		MM5Z2V7H	Zener diode	2.5..2.9V, Izt=5mA, Zzt=100Ω, 200mW	SOD-523	6d	1a	Zow	MM5Z2V7H-A8-SOD-523-ZOW	mm5z2v7h-a8-sod-523-zow
A8		PTVS8V5S1UR	TVS	Vrwm=8.5V, Vbr=9.44..10.40V, 27.8A, 400W (1ms)	SOD-123W	7d	1a	Nxp	PTVS8V5S1UR-A8-SOD-123W-NXP	ptvs8v5s1ur-a8-sod-123w-nxp
A8		RKV5010DKK	C-diode	TV-VCR-Tuners, 34V, C2=14.15..15.75pF, n>6.3, Rs<0.57Ω	SFP	6d	1a	Ren	RKV5010DKK-A8-SFP-REN	rkv5010dkk-a8-sfp-ren
A8.0A		SMA8.0A	TVS	Vrwm=8.0V, Vbr=8.89..9.83V, Ipp=29.40A, 400W(1ms)	DO-214AC	1d	1a	Ctc	SMA8_0A-A8_0A-DO-214AC-CTC	sma8_0a-a8_0a-do-214ac-ctc
A8.0CA		SMA8.0CA	TVS	Vrwm=8.0V, Vbr=8.89..9.83V, Ipp=29.40A, 400W(1ms), Bidir.	DO-214AC	1ba	1j	Ctc	SMA8_0CA-A8_0CA-DO-214AC-CTC	sma8_0ca-a8_0ca-do-214ac-ctc
A8.5A		SMA8.5A	TVS	Vrwm=8.5V, Vbr=9.44..10.40V, Ipp=27.80A, 400W(1ms)	DO-214AC	1d	1a	Ctc	SMA8_5A-A8_5A-DO-214AC-CTC	sma8_5a-a8_5a-do-214ac-ctc
A8.5CA		SMA8.5CA	TVS	Vrwm=8.5V, Vbr=9.44..10.40V, Ipp=27.80A, 400W(1ms), Bidir.	DO-214AC	1ba	1j	Ctc	SMA8_5CA-A8_5CA-DO-214AC-CTC	sma8_5ca-a8_5ca-do-214ac-ctc
A80A		SMA80A	TVS	Vrwm=80.0V, Vbr=88.80..97.60V, Ipp=3.09A, 400W(1ms)	DO-214AC	1d	1a	Ctc	SMA80A-A80A-DO-214AC-CTC	sma80a-a80a-do-214ac-ctc
A80CA		SMA80CA	TVS	Vrwm=80.0V, Vbr=88.80..97.60V, Ipp=3.09A, 400W(1ms), Bidir.	DO-214AC	1ba	1j	Ctc	SMA80CA-A80CA-DO-214AC-CTC	sma80ca-a80ca-do-214ac-ctc
A82		DAM1MA82	ESDP-diode	Vdc=59V, Vzt=73.8..90.2V, Izt=3mA, 600W(100?s)	DWG4A	1d	1 kc	Hit	DAM1MA82-A82-DWG4A-HIT	dam1ma82-a82-dwg4a-hit
A82		DAM3MA82	ESDP-diode	Vdc=59V, Vzt=73.8..90.2V, Izt=10mA, 1800W(100?s)	DWG4B	1d	1 kc	Hit	DAM3MA82-A82-DWG4B-HIT	dam3ma82-a82-dwg4b-hit
A85A		SMA85A	TVS	Vrwm=85.0V, Vbr=94.40..104.0V, Ipp=2.92A, 400W(1ms)	DO-214AC	1d	1a	Ctc	SMA85A-A85A-DO-214AC-CTC	sma85a-a85a-do-214ac-ctc
A85CA		SMA85CA	TVS	Vrwm=85.0V, Vbr=94.40..104.0V, Ipp=2.92A, 400W(1ms), Bidir.	DO-214AC	1ba	1j	Ctc	SMA85CA-A85CA-DO-214AC-CTC	sma85ca-a85ca-do-214ac-ctc
A8A		P4SSMJ13A	TVS	Vbr=12.4..13.7V, Vrwm=11.1V, 23A, 400W(1ms)	DO-214AC	1d	1a	Chm	P4SSMJ13A-A8A-DO-214AC-CHM	p4ssmj13a-a8a-do-214ac-chm
A8C		P4SSMJ13CA	TVS	Vbr=12.4..13.7V, Vrwm=11.1V, 23A, 400W(1ms), Bidir.	DO-214AC	1ba	1j	Chm	P4SSMJ13CA-A8C-DO-214AC-CHM	p4ssmj13ca-a8c-do-214ac-chm
A9		BAP70-03	PIN-diode	RF, 50V, 100mA, 500mW, 0.57pF, 1.9Ω(100mA/100MHz)	SOD-323	5d	1a	Nxp	BAP70-03-A9-SOD-323-NXP	bap70-03-a9-sod-323-nxp
A9		BAV20W	Si-diode	Sw, 150V, 200mA, Vf<1.25V(200mA), <50ns	SOD-123	5d	1a	Cen	BAV20W-A9-SOD-123-CEN	bav20w-a9-sod-123-cen
A9		BZT52C33WT	Zener diode	31.35..34.65V, Izt=5mA, Zzt=80Ω, 200mW	SOD-523	6d	1a	Ttr	BZT52C33WT-A9-SOD-523-TTR	bzt52c33wt-a9-sod-523-ttr
A9		FSS115	Si-diode	SBR, 150V, 1A, Vf<0.8V(1A)	DO-214AC	1d	2j	Fag	FSS115-A9-DO-214AC-FAG	fss115-a9-do-214ac-fag
A9		MM5Z33H	Zener diode	31..35V, Izt=2mA, Zzt=80Ω, 200mW	SOD-523	6d	1a	Zow	MM5Z33H-A9-SOD-523-ZOW	mm5z33h-a9-sod-523-zow
A9		MM5Z33V	Zener diode	33V±5%, Izt=2mA, Zzt=80Ω, 200mW	SOD-523	6d	1a	Eic	MM5Z33V-A9-SOD-523-EIC	mm5z33v-a9-sod-523-eic
A9		PTVS9V0S1UR	TVS	Vrwm=9.0V, Vbr=10.0..11.10V, 26.0A, 400W (1ms)	SOD-123W	7d	1a	Nxp	PTVS9V0S1UR-A9-SOD-123W-NXP	ptvs9v0s1ur-a9-sod-123w-nxp
A9		RKV5020DKK	Si-diode	HF, Sw, 35V, Vf<1V(10mA), <1.2pF, Rf<0.7Ω	SFP	6d	1a	Ren	RKV5020DKK-A9-SFP-REN	rkv5020dkk-a9-sfp-ren
A9.0A		SMA9.0A	TVS	Vrwm=9.0V, Vbr=10.0..11.10V, Ipp=26.0A, 400W(1ms)	DO-214AC	1d	1a	Ctc	SMA9_0A-A9_0A-DO-214AC-CTC	sma9_0a-a9_0a-do-214ac-ctc
A9.0CA		SMA9.0CA	TVS	Vrwm=9.0V, Vbr=10.0..11.10V, Ipp=26.0A, 400W(1ms), Bidir.	DO-214AC	1ba	1j	Ctc	SMA9_0CA-A9_0CA-DO-214AC-CTC	sma9_0ca-a9_0ca-do-214ac-ctc
A90A		SMA90A	TVS	Vrwm=90V, Vbr=100.0..111.0V, Ipp=2.74A, 400W(1ms)	DO-214AC	1d	1a	Ctc	SMA90A-A90A-DO-214AC-CTC	sma90a-a90a-do-214ac-ctc
A90CA		SMA90CA	TVS	Vrwm=90V, Vbr=100.0..111.0V, Ipp=2.74A, 400W(1ms), Bidir.	DO-214AC	1ba	1j	Ctc	SMA90CA-A90CA-DO-214AC-CTC	sma90ca-a90ca-do-214ac-ctc
A9A		P4SSMJ15A	TVS	Vbr=14.3..15.8V, Vrwm=12.8V, 20A, 400W(1ms)	DO-214AC	1d	1a	Chm	P4SSMJ15A-A9A-DO-214AC-CHM	p4ssmj15a-a9a-do-214ac-chm
A9C		P4SSMJ15CA	TVS	Vbr=14.3..15.8V, Vrwm=12.8V, 20A, 400W(1ms), Bidir.	DO-214AC	1ba	1j	Chm	P4SSMJ15CA-A9C-DO-214AC-CHM	p4ssmj15ca-a9c-do-214ac-chm
AA		BA892	PIN-diode	VHF, TV-Band-Sw, 35V, 0.1A, Vf<1V(100mA), 1.4pF, <120ns	SCD-80	6d	1u	Inf	BA892-AA-SCD-80-INF	ba892-aa-scd-80-inf
AA		BAV21W	Si-diode	Sw, 200V, 200mA, Vf<1.25V(200mA), <50ns	SOD-123	5d	1a	Cen	BAV21W-AA-SOD-123-CEN	bav21w-aa-sod-123-cen
AA		ESDA3L03	TVS	Vrwm=3.3V, Vbr=4.75..5.25V, Ipp=20.0A, 350w(20µs)	SOD-323FL	7d	1a	Frm	ESDA3L03-AA-SOD-323FL-FRM	esda3l03-aa-sod-323fl-frm
AA		MA5Z200-L	Zener diode	200V, Iz=0.1mA, 150mW	S-Mini	8d	1a	Pan	MA5Z200-L-AA-S-MINI-PAN	ma5z200-l-aa-s-mini-pan
AA		MAZU200-L	Zener diode	190..210V, If=200mA, 150mW	S-Mini2	8d	1a	Pan	MAZU200-L-AA-S-MINI2-PAN	mazu200-l-aa-s-mini2-pan
AA		PTVS10VS1UR	TVS	Vrwm=10V, Vbr=11.10..12.30V, 23.5A, 400W (1ms)	SOD-123W	7d	1a	Nxp	PTVS10VS1UR-AA-SOD-123W-NXP	ptvs10vs1ur-aa-sod-123w-nxp
AA		SMAJ5.0CA	TVS	Vrwm=5.0V, Vbr=6.40..7.0V, 43.5A, 400W(1ms), Bidir.	DO-214AC	1ba	1r	Ste	SMAJ5_0CA-AA-DO-214AC-STE	smaj5_0ca-aa-do-214ac-ste
AA		ZMV829A	C-diode	VHF/UHF-tuning, 25V, 330mW, 8.2pF(2V), AC=±10%	SOD-323	5d	1a	Zx	ZMV829A-AA-SOD-323-ZX	zmv829a-aa-sod-323-zx
AAA		FUF3A	Si-diode	U-fast Rec. Rect., 50V, 3A, Vf<1.3V(3A), 50ns	DO-214AB	1d	2jb	Fag	FUF3A-AAA-DO-214AB-FAG	fuf3a-aaa-do-214ab-fag
AAB		FUF3B	Si-diode	U-fast Rec. Rect., 100V, 3A, Vf<1.3V(3A), 50ns	DO-214AB	1d	2jb	Fag	FUF3B-AAB-DO-214AB-FAG	fuf3b-aab-do-214ab-fag
AAD		FUF3D	Si-diode	U-fast Rec. Rect., 200V, 3A, Vf<1.3V(3A), 50ns	DO-214AB	1d	2jb	Fag	FUF3D-AAD-DO-214AB-FAG	fuf3d-aad-do-214ab-fag
AAD		SMAJ5.0	TVS	Vbr=6.40..7.81V, Vrwm=5.0V, 41.7A, 400W(1ms)	DO-214AC	1d	1a	Gal	SMAJ5_0-AAD-DO-214AC-GAL	smaj5_0-aad-do-214ac-gal
AAE		SMAJ5.0A	TVS	Vbr=6.40..7.08V, Vrwm=5.0V, 43.5A, 400W(1ms)	DO-214AC	1d	1a	Gal	SMAJ5_0A-AAE-DO-214AC-GAL	smaj5_0a-aae-do-214ac-gal
AAF		SMAJ6.0	TVS	Vbr=6.67..8.15V, Vrwm=6.0V, 35.1A, 400W(1ms)	DO-214AC	1d	1a	Gal	SMAJ6_0-AAF-DO-214AC-GAL	smaj6_0-aaf-do-214ac-gal
AAG		FUF3G	Si-diode	U-fast Rec. Rect., 400V, 3A, Vf<1.3V(3A), 50ns	DO-214AB	1d	2jb	Fag	FUF3G-AAG-DO-214AB-FAG	fuf3g-aag-do-214ab-fag
AAG		SMAJ6.0A	TVS	Vbr=6.67..7.37V, Vrwm=6.0V, 38.8A, 400W(1ms)	DO-214AC	1d	1a	Gal	SMAJ6_0A-AAG-DO-214AC-GAL	smaj6_0a-aag-do-214ac-gal
AAH		SMAJ6.5	TVS	Vbr=7.22..8.82V, Vrwm=6.5V, 32.5A, 400W(1ms)	DO-214AC	1d	1a	Gal	SMAJ6_5-AAH-DO-214AC-GAL	smaj6_5-aah-do-214ac-gal
AAJ		FUF3J	Si-diode	U-fast Rec. Rect., 600V, 3A, Vf<1.7V(3A), 75ns	DO-214AB	1d	2jb	Fag	FUF3J-AAJ-DO-214AB-FAG	fuf3j-aaj-do-214ab-fag
AAK		FUF3K	Si-diode	U-fast Rec. Rect., 800V, 3A, Vf<1.7V(3A), 75ns	DO-214AB	1d	2jb	Fag	FUF3K-AAK-DO-214AB-FAG	fuf3k-aak-do-214ab-fag
AAK		SMAJ6.5A	TVS	Vbr=7.22..7.98V, Vrwm=6.5V, 35.7A, 400W(1ms)	DO-214AC	1d	1a	Gal	SMAJ6_5A-AAK-DO-214AC-GAL	smaj6_5a-aak-do-214ac-gal
AAL		SMAJ7.0	TVS	Vbr=7.78..9.51V, Vrwm=7.0V, 30.1A, 400W(1ms)	DO-214AC	1d	1a	Gal	SMAJ7_0-AAL-DO-214AC-GAL	smaj7_0-aal-do-214ac-gal
AAM		FUF3M	Si-diode	U-fast Rec. Rect., 1000V, 3A, Vf<1.7V(3A), 75ns	DO-214AB	1d	2jb	Fag	FUF3M-AAM-DO-214AB-FAG	fuf3m-aam-do-214ab-fag
AAM		SMAJ7.0A	TVS	Vbr=7.78..8.60V, Vrwm=7.0V, 33.3A, 400W(1ms)	DO-214AC	1d	1a	Gal	SMAJ7_0A-AAM-DO-214AC-GAL	smaj7_0a-aam-do-214ac-gal
AAN		SMAJ7.5	TVS	Vbr=8.33..10.3V, Vrwm=7.5V, 28.0A, 400W(1ms)	DO-214AC	1d	1a	Gal	SMAJ7_5-AAN-DO-214AC-GAL	smaj7_5-aan-do-214ac-gal
AAP		SMAJ7.5A	TVS	Vbr=8.33..9.21V, Vrwm=7.5V, 31.0A, 400W(1ms)	DO-214AC	1d	1a	Gal	SMAJ7_5A-AAP-DO-214AC-GAL	smaj7_5a-aap-do-214ac-gal
AAQ		SMAJ8.0	TVS	Vbr=8.89..10.9V, Vrwm=8.0V, 26.7A, 400W(1ms)	DO-214AC	1d	1a	Gal	SMAJ8_0-AAQ-DO-214AC-GAL	smaj8_0-aaq-do-214ac-gal
AAR		SMAJ8.0A	TVS	Vbr=8.89..9.83V, Vrwm=8.0V, 29.4A, 400W(1ms)	DO-214AC	1d	1a	Gal	SMAJ8_0A-AAR-DO-214AC-GAL	smaj8_0a-aar-do-214ac-gal
AAS		SMAJ8.5	TVS	Vbr=9.44..11.5V, Vrwm=8.5V, 25.2A, 400W(1ms)	DO-214AC	1d	1a	Gal	SMAJ8_5-AAS-DO-214AC-GAL	smaj8_5-aas-do-214ac-gal
AAT		SMAJ8.5A	TVS	Vbr=9.44..10.4V, Vrwm=8.5V, 27.8A, 400W(1ms)	DO-214AC	1d	1a	Gal	SMAJ8_5A-AAT-DO-214AC-GAL	smaj8_5a-aat-do-214ac-gal
AAU		SMAJ9.0	TVS	Vbr=10.0..12.2V, Vrwm=9.0V, 23.7A, 400W(1ms)	DO-214AC	1d	1a	Gal	SMAJ9_0-AAU-DO-214AC-GAL	smaj9_0-aau-do-214ac-gal
AAV		SMAJ9.0A	TVS	Vbr=10.0..11.1V, Vrwm=9.0V, 26.0A, 400W(1ms)	DO-214AC	1d	1a	Gal	SMAJ9_0A-AAV-DO-214AC-GAL	smaj9_0a-aav-do-214ac-gal
AAW		SMAJ10	TVS	Vbr=11.1..13.6V, Vrwm=10V, 21.3A, 400W(1ms)	DO-214AC	1d	1a	Gal	SMAJ10-AAW-DO-214AC-GAL	smaj10-aaw-do-214ac-gal
AAX		SMAJ10A	TVS	Vbr=11.1..12.3V, Vrwm=10V, 23.5A, 400W(1ms)	DO-214AC	1d	1a	Gal	SMAJ10A-AAX-DO-214AC-GAL	smaj10a-aax-do-214ac-gal
AAY		SMAJ11	TVS	Vbr=12.2..14.9V, Vrwm=11V, 19.9A, 400W(1ms)	DO-214AC	1d	1a	Gal	SMAJ11-AAY-DO-214AC-GAL	smaj11-aay-do-214ac-gal
AAZ		SMAJ11A	TVS	Vbr=12.2..13.5V, Vrwm=11V, 22.0A, 400W(1ms)	DO-214AC	1d	1a	Gal	SMAJ11A-AAZ-DO-214AC-GAL	smaj11a-aaz-do-214ac-gal
AB		ESDA3L05	TVS	Vrwm=5.0V, Vbr=7.03..7.77V, Ipp=17.0A, 350w(20µs)	SOD-323FL	7d	1a	Frm	ESDA3L05-AB-SOD-323FL-FRM	esda3l05-ab-sod-323fl-frm
AB		FSSH210	Si-diode	SBR, 110V, 2A, Vf<0.79V(2A)	DO-214AA	1d	2j	Fag	FSSH210-AB-DO-214AA-FAG	fssh210-ab-do-214aa-fag
AB		MA5Z200-H	Zener diode	200V, Iz=0.1mA, 150mW	S-Mini	8d	1a	Pan	MA5Z200-H-AB-S-MINI-PAN	ma5z200-h-ab-s-mini-pan
AB		MAZU200-H	Zener diode	190..210V, If=200mA, 150mW	S-Mini2	8d	1a	Pan	MAZU200-H-AB-S-MINI2-PAN	mazu200-h-ab-s-mini2-pan
AB		MM1Z5222B	Zener diode	2.5V±5%, Izt=20mA, Zzt=30Ω, 500mW	SOD-123FL	7d	1a	Bts	MM1Z5222B-AB-SOD-123FL-BTS	mm1z5222b-ab-sod-123fl-bts
AB		MMSZ5222B	Zener diode	2.5V±5%, Izt=20mA, Zzt=30Ω, 500mW	SOD-123	5d	1a	Eic	MMSZ5222B-AB-SOD-123-EIC	mmsz5222b-ab-sod-123-eic
AB		PTVS11VS1UR	TVS	Vrwm=11V, Vbr=12.20..13.50V, 22.0A, 400W (1ms)	SOD-123W	7d	1a	Nxp	PTVS11VS1UR-AB-SOD-123W-NXP	ptvs11vs1ur-ab-sod-123w-nxp
AB		ZMV830A	C-diode	VHF/UHF-tuning, 25V, 330mW, 10pF(2V), AC=±10%	SOD-323	5d	1a	Zx	ZMV830A-AB-SOD-323-ZX	zmv830a-ab-sod-323-zx
ABA		FS4A	Si-diode	Rectifier, 50V, 4A, Vf<1.15V(4A), 60pF	DO-214AB	1d	2j	Fag	FS4A-ABA-DO-214AB-FAG	fs4a-aba-do-214ab-fag
ABB		FS4B	Si-diode	Rectifier, 100V, 4A, Vf<1.15V(4A), 60pF	DO-214AB	1d	2j	Fag	FS4B-ABB-DO-214AB-FAG	fs4b-abb-do-214ab-fag
ABC		FS4D	Si-diode	Rectifier, 200V, 4A, Vf<1.15V(4A), 60pF	DO-214AB	1d	2j	Fag	FS4D-ABC-DO-214AB-FAG	fs4d-abc-do-214ab-fag
ABD		FS4G	Si-diode	Rectifier, 400V, 4A, Vf<1.15V(4A), 60pF	DO-214AB	1d	2j	Fag	FS4G-ABD-DO-214AB-FAG	fs4g-abd-do-214ab-fag
ABD		SMAJ12	TVS	Vbr=13.3..16.3V, Vrwm=12V, 18.2A, 400W(1ms)	DO-214AC	1d	1a	Gal	SMAJ12-ABD-DO-214AC-GAL	smaj12-abd-do-214ac-gal
ABE		FS4J	Si-diode	Rectifier, 600V, 4A, Vf<1.15V(4A), 60pF	DO-214AB	1d	2j	Fag	FS4J-ABE-DO-214AB-FAG	fs4j-abe-do-214ab-fag
ABE		SMAJ12A	TVS	Vbr=13.3..14.7V, Vrwm=12V, 20.1A, 400W(1ms)	DO-214AC	1d	1a	Gal	SMAJ12A-ABE-DO-214AC-GAL	smaj12a-abe-do-214ac-gal
ABF		FS4K	Si-diode	Rectifier, 800V, 4A, Vf<1.15V(4A), 60pF	DO-214AB	1d	2j	Fag	FS4K-ABF-DO-214AB-FAG	fs4k-abf-do-214ab-fag
ABF		SMAJ13	TVS	Vbr=14.4..17.6V, Vrwm=13V, 16.8A, 400W(1ms)	DO-214AC	1d	1a	Gal	SMAJ13-ABF-DO-214AC-GAL	smaj13-abf-do-214ac-gal
ABG		FS4M	Si-diode	Rectifier, 1000V, 4A, Vf<1.15V(4A), 60pF	DO-214AB	1d	2j	Fag	FS4M-ABG-DO-214AB-FAG	fs4m-abg-do-214ab-fag
ABG		SMAJ13A	TVS	Vbr=14.4..15.9V, Vrwm=13V, 18.6A, 400W(1ms)	DO-214AC	1d	1a	Gal	SMAJ13A-ABG-DO-214AC-GAL	smaj13a-abg-do-214ac-gal
ABH		SMAJ14	TVS	Vbr=15.6..19.1V, Vrwm=14V, 15.5A, 400W(1ms)	DO-214AC	1d	1a	Gal	SMAJ14-ABH-DO-214AC-GAL	smaj14-abh-do-214ac-gal
ABK		SMAJ14A	TVS	Vbr=15.6..17.2V, Vrwm=14V, 17.2A, 400W(1ms)	DO-214AC	1d	1a	Gal	SMAJ14A-ABK-DO-214AC-GAL	smaj14a-abk-do-214ac-gal
ABL		SMAJ15	TVS	Vbr=16.7..20.4V, Vrwm=15V, 14.9A, 400W(1ms)	DO-214AC	1d	1a	Gal	SMAJ15-ABL-DO-214AC-GAL	smaj15-abl-do-214ac-gal
ABM		SMAJ15A	TVS	Vbr=16.7..18.5V, Vrwm=15V, 16.4A, 400W(1ms)	DO-214AC	1d	1a	Gal	SMAJ15A-ABM-DO-214AC-GAL	smaj15a-abm-do-214ac-gal
ABN		SMAJ16	TVS	Vbr=17.8..21.8V, Vrwm=16V, 13.9A, 400W(1ms)	DO-214AC	1d	1a	Gal	SMAJ16-ABN-DO-214AC-GAL	smaj16-abn-do-214ac-gal
ABP		SMAJ16A	TVS	Vbr=17.8..19.7V, Vrwm=16V, 15.4A, 400W(1ms)	DO-214AC	1d	1a	Gal	SMAJ16A-ABP-DO-214AC-GAL	smaj16a-abp-do-214ac-gal
ABQ		SMAJ17	TVS	Vbr=18.9..23.1V, Vrwm=17V, 13.1A, 400W(1ms)	DO-214AC	1d	1a	Gal	SMAJ17-ABQ-DO-214AC-GAL	smaj17-abq-do-214ac-gal
ABR		SMAJ17A	TVS	Vbr=18.9..20.9V, Vrwm=17V, 14.5A, 400W(1ms)	DO-214AC	1d	1a	Gal	SMAJ17A-ABR-DO-214AC-GAL	smaj17a-abr-do-214ac-gal
ABS		SMAJ18	TVS	Vbr=20.0..24.4V, Vrwm=18V, 12.4A, 400W(1ms)	DO-214AC	1d	1a	Gal	SMAJ18-ABS-DO-214AC-GAL	smaj18-abs-do-214ac-gal
ABT		SMAJ18A	TVS	Vbr=20.0..22.1V, Vrwm=18V, 13.7A, 400W(1ms)	DO-214AC	1d	1a	Gal	SMAJ18A-ABT-DO-214AC-GAL	smaj18a-abt-do-214ac-gal
ABU		SMAJ20	TVS	Vbr=22.2..27.1V, Vrwm=20V, 11.2A, 400W(1ms)	DO-214AC	1d	1a	Gal	SMAJ20-ABU-DO-214AC-GAL	smaj20-abu-do-214ac-gal
ABV		SMAJ20A	TVS	Vbr=22.2..24.5V, Vrwm=20V, 12.3A, 400W(1ms)	DO-214AC	1d	1a	Gal	SMAJ20A-ABV-DO-214AC-GAL	smaj20a-abv-do-214ac-gal
ABW		SMAJ22	TVS	Vbr=24.4..29.8V, Vrwm=22V, 10.2A, 400W(1ms)	DO-214AC	1d	1a	Gal	SMAJ22-ABW-DO-214AC-GAL	smaj22-abw-do-214ac-gal
ABX		SMAJ22A	TVS	Vbr=24.4..26.9V, Vrwm=22V, 11.3A, 400W(1ms)	DO-214AC	1d	1a	Gal	SMAJ22A-ABX-DO-214AC-GAL	smaj22a-abx-do-214ac-gal
ABY		SMAJ24	TVS	Vbr=26.7..32.6V, Vrwm=24V, 9.3A, 400W(1ms)	DO-214AC	1d	1a	Gal	SMAJ24-ABY-DO-214AC-GAL	smaj24-aby-do-214ac-gal
ABZ		SMAJ24A	TVS	Vbr=26.7..29.5V, Vrwm=24V, 10.3A, 400W(1ms)	DO-214AC	1d	1a	Gal	SMAJ24A-ABZ-DO-214AC-GAL	smaj24a-abz-do-214ac-gal
AC		BAS70SL	Si-diode	SBD, 70V, 70mA, Vf<1V(15mA), <2pF, 5ns	SOD-723	7d	1a	F	BAS70SL-AC-SOD-723-F	bas70sl-ac-sod-723-f
AC		ESDA3L08	TVS	Vrwm=8.0V, Vbr=8.93..9.87V, Ipp=17.0A, 350w(20µs)	SOD-323FL	7d	1a	Frm	ESDA3L08-AC-SOD-323FL-FRM	esda3l08-ac-sod-323fl-frm
AC		GBLC05CI	TVS	Vrwm=5V, 5A, 350W(1ms), 0.6pF, Bidir.	SOD-323	5ba	1e	Prt	GBLC05CI-AC-SOD-323-PRT	gblc05ci-ac-sod-323-prt
AC		MA5Z220-L	Zener diode	220V, Iz=0.1mA, 150mW	S-Mini	8d	1a	Pan	MA5Z220-L-AC-S-MINI-PAN	ma5z220-l-ac-s-mini-pan
AC		MAZU220-L	Zener diode	210..230V, If=200mA, 150mW	S-Mini2	8d	1a	Pan	MAZU220-L-AC-S-MINI2-PAN	mazu220-l-ac-s-mini2-pan
AC		MM1Z5224B	Zener diode	2.8V±5%, Izt=20mA, Zzt=30Ω, 500mW	SOD-123FL	7d	1a	Bts	MM1Z5224B-AC-SOD-123FL-BTS	mm1z5224b-ac-sod-123fl-bts
AC		MMSZ5224B	Zener diode	2.8V±5%, Izt=20mA, Zzt=30Ω, 500mW	SOD-123	5d	1a	Eic	MMSZ5224B-AC-SOD-123-EIC	mmsz5224b-ac-sod-123-eic
AC		PTVS12VS1UR	TVS	Vrwm=12V, Vbr=13.30..14.70V, 20.1A, 400W (1ms)	SOD-123W	7d	1a	Nxp	PTVS12VS1UR-AC-SOD-123W-NXP	ptvs12vs1ur-ac-sod-123w-nxp
AC		SMAJ10CA	TVS	Vrwm=10V, Vbr=11.1 ..12.3V, 21.7A, 400W(1ms), Bidir.	DO-214AC	1ba	1r	Ste	SMAJ10CA-AC-DO-214AC-STE	smaj10ca-ac-do-214ac-ste
AC		SMAJ26	TVS	Vbr=28.9..35.3V, Vrwm=26V, 8.6A, 400W(1ms)	DO-214AC	1d	1a	Gal	SMAJ26-AC-DO-214AC-GAL	smaj26-ac-do-214ac-gal
AC		SMP3V3	TVS	Vbr=4.10..5.10V, Vrwm=3.3V, Ipp=54.8A, 400W(1ms)	DO-220AA	8d	1a	Vs	SMP3V3-AC-DO-220AA-VS	smp3v3-ac-do-220aa-vs
AC		TV04A4V0J-G	TVS	Vrvm=4.0V, Vbr=5.89..6.51V, Ipp=46.50A, 400W(1ms)	DO-214AC	1d	2o	Cmc	TV04A4V0J-G-AC-DO-214AC-CMC	tv04a4v0j-g-ac-do-214ac-cmc
AC		ZMV831A	C-diode	VHF/UHF-tuning, 25V, 330mW, 15pF(2V), AC=±10%	SOD-323	5d	1a	Zx	ZMV831A-AC-SOD-323-ZX	zmv831a-ac-sod-323-zx
ACE		SMAJ26A	TVS	Vbr=28.9..31.9V, Vrwm=26V, 9.5A, 400W(1ms)	DO-214AC	1d	1a	Gal	SMAJ26A-ACE-DO-214AC-GAL	smaj26a-ace-do-214ac-gal
ACF		SMAJ28	TVS	Vbr=31.1..38.0V, Vrwm=28V, 8.0A, 400W(1ms)	DO-214AC	1d	1a	Gal	SMAJ28-ACF-DO-214AC-GAL	smaj28-acf-do-214ac-gal
ACG		SMAJ28A	TVS	Vbr=31.1..34.4V, Vrwm=28V, 8.8A, 400W(1ms)	DO-214AC	1d	1a	Gal	SMAJ28A-ACG-DO-214AC-GAL	smaj28a-acg-do-214ac-gal
ACH		SMAJ30	TVS	Vbr=33.3..40.7V, Vrwm=30V, 7.5A, 400W(1ms)	DO-214AC	1d	1a	Gal	SMAJ30-ACH-DO-214AC-GAL	smaj30-ach-do-214ac-gal
ACK		SMAJ30A	TVS	Vbr=33.3..36.8V, Vrwm=30V, 8.3A, 400W(1ms)	DO-214AC	1d	1a	Gal	SMAJ30A-ACK-DO-214AC-GAL	smaj30a-ack-do-214ac-gal
ACL		SMAJ33	TVS	Vbr=36.7..44.9V, Vrwm=33V, 5.1A, 400W(1ms)	DO-214AC	1d	1a	Gal	SMAJ33-ACL-DO-214AC-GAL	smaj33-acl-do-214ac-gal
ACM		SMAJ33A	TVS	Vbr=36.7..40.6V, Vrwm=33V, 5.6A, 400W(1ms)	DO-214AC	1d	1a	Gal	SMAJ33A-ACM-DO-214AC-GAL	smaj33a-acm-do-214ac-gal
ACN		SMAJ36	TVS	Vbr=40.0..48.9V, Vrwm=36V, 4.7A, 400W(1ms)	DO-214AC	1d	1a	Gal	SMAJ36-ACN-DO-214AC-GAL	smaj36-acn-do-214ac-gal
ACP		SMAJ36A	TVS	Vbr=40.0..44.2V, Vrwm=36V, 5.2A, 400W(1ms)	DO-214AC	1d	1a	Gal	SMAJ36A-ACP-DO-214AC-GAL	smaj36a-acp-do-214ac-gal
ACQ		SMAJ40	TVS	Vbr=44.4..54.3V, Vrwm=40V, 4.2A, 400W(1ms)	DO-214AC	1d	1a	Gal	SMAJ40-ACQ-DO-214AC-GAL	smaj40-acq-do-214ac-gal
ACR		SMAJ40A	TVS	Vbr=44.4..49.1V, Vrwm=40V, 4.7A, 400W(1ms)	DO-214AC	1d	1a	Gal	SMAJ40A-ACR-DO-214AC-GAL	smaj40a-acr-do-214ac-gal
ACS		SMAJ43	TVS	Vbr=47.8..58.4V, Vrwm=43V, 3.9A, 400W(1ms)	DO-214AC	1d	1a	Gal	SMAJ43-ACS-DO-214AC-GAL	smaj43-acs-do-214ac-gal
ACT		SMAJ43A	TVS	Vbr=47.8..52.8V, Vrwm=43V, 4.3A, 400W(1ms)	DO-214AC	1d	1a	Gal	SMAJ43A-ACT-DO-214AC-GAL	smaj43a-act-do-214ac-gal
ACU		SMAJ45	TVS	Vbr=50.0..61.1V, Vrwm=45V, 3.7A, 400W(1ms)	DO-214AC	1d	1a	Gal	SMAJ45-ACU-DO-214AC-GAL	smaj45-acu-do-214ac-gal
ACV		SMAJ45A	TVS	Vbr=50.0..55.3V, Vrwm=45V, 4.1A, 400W(1ms)	DO-214AC	1d	1a	Gal	SMAJ45A-ACV-DO-214AC-GAL	smaj45a-acv-do-214ac-gal
ACW		SMAJ48	TVS	Vbr=53.3..65.1V, Vrwm=48V, 3.5A, 400W(1ms)	DO-214AC	1d	1a	Gal	SMAJ48-ACW-DO-214AC-GAL	smaj48-acw-do-214ac-gal
ACX		SMAJ48A	TVS	Vbr=53.3..58.9V, Vrwm=48V, 3.9A, 400W(1ms)	DO-214AC	1d	1a	Gal	SMAJ48A-ACX-DO-214AC-GAL	smaj48a-acx-do-214ac-gal
ACY		SMAJ51	TVS	Vbr=56.7..69.3V, Vrwm=51V, 3.3A, 400W(1ms)	DO-214AC	1d	1a	Gal	SMAJ51-ACY-DO-214AC-GAL	smaj51-acy-do-214ac-gal
ACZ		SMAJ51A	TVS	Vbr=56.7..62.7V, Vrwm=51V, 3.6A, 400W(1ms)	DO-214AC	1d	1a	Gal	SMAJ51A-ACZ-DO-214AC-GAL	smaj51a-acz-do-214ac-gal
AD		KDZ20B	Zener diode	20V±2.5%, 20mA, 1W	PMDU	7d	1s	Rhm	KDZ20B-AD-PMDU-RHM	kdz20b-ad-pmdu-rhm
AD		MA5Z220-H	Zener diode	220V, Iz=0.1mA, 150mW	S-Mini	8d	1a	Pan	MA5Z220-H-AD-S-MINI-PAN	ma5z220-h-ad-s-mini-pan
AD		MAZU220-H	Zener diode	220..240V, If=200mA, 150mW	S-Mini2	8d	1a	Pan	MAZU220-H-AD-S-MINI2-PAN	mazu220-h-ad-s-mini2-pan
AD		MM1Z5233B	Zener diode	6.0V±5%, Izt=20mA, Zzt=7Ω, 500mW	SOD-123FL	7d	1a	Bts	MM1Z5233B-AD-SOD-123FL-BTS	mm1z5233b-ad-sod-123fl-bts
AD		MMSZ5233B	Zener diode	6.0V±5%, Izt=20mA, Zzt=7Ω, 500mW	SOD-123	5d	1a	Eic	MMSZ5233B-AD-SOD-123-EIC	mmsz5233b-ad-sod-123-eic
AD		P4SMA6V8	TVS	Vbr=6.45..7.14V, Vrwm=6.8V, 38.1A, 400W (1ms)	DO-214AC	1d	2j	Fag	P4SMA6V8-AD-DO-214AC-FAG	p4sma6v8-ad-do-214ac-fag
AD		P4SMAJ5.0	TVS	Vrwm=5V, 41.6A, 400W (1ms)	DO-214AC	1d	1a	Lsr	P4SMAJ5_0-AD-DO-214AC-LSR	p4smaj5_0-ad-do-214ac-lsr
AD		P6SMBJ5.0C	TVS	Vrwm=5V, Vbr=6.4..7.55V, 62.5A, 600W(1ms), Bidir.	DO-214AA	1ba	1j	Pjt	P6SMBJ5_0C-AD-DO-214AA-PJT	p6smbj5_0c-ad-do-214aa-pjt
AD		PTVS13VS1UR	TVS	Vrwm=13V, Vbr=14.40..15.90V, 18.6A, 400W (1ms)	SOD-123W	7d	1a	Nxp	PTVS13VS1UR-AD-SOD-123W-NXP	ptvs13vs1ur-ad-sod-123w-nxp
AD		SMAJ5.0	TVS	Vrwm=5.0V, Vbr=6.40..7.82V, 41.7A, 400W(1ms)	DO-214AC	1d	1k	Vs	SMAJ5_0-AD-DO-214AC-VS	smaj5_0-ad-do-214ac-vs
AD		SMBG5.0C	TVS	Vrwm=5.0V, Vbr=6.40..7.25V, 65.2A, 600W(1ms), Bidir.	DO-215AA	5ba	1l	Vs	SMBG5_0C-AD-DO-215AA-VS	smbg5_0c-ad-do-215aa-vs
AD		SMBJ5.0C	TVS	Vrwm=5.0V, Vbr=6.40..7.25V, 65.2A, 600W(1ms), Bidir.	DO-214AA	1ba	1l	Vs	SMBJ5_0C-AD-DO-214AA-VS	smbj5_0c-ad-do-214aa-vs
AD		TV04A5V0K-G	TVS	Vrwm=5.0V, Vbr=6.40..7.30V, Ipp=41.67A, 400W(1ms)	DO-214AC	1d	2o	Cmc	TV04A5V0K-G-AD-DO-214AC-CMC	tv04a5v0k-g-ad-do-214ac-cmc
AD		TV06B5V0KB-G	TVS	Vrwm=5.0V, Vbr=6.40..7.30V, Ipp=62.50A, 600W(1ms), Bidir.	DO-214AA	1ba	2o	Cmc	TV06B5V0KB-G-AD-DO-214AA-CMC	tv06b5v0kb-g-ad-do-214aa-cmc
AD		ZMV832A	C-diode	VHF/UHF-tuning, 25V, 330mW, 22pF(2V), AC=±10%	SOD-323	5d	1a	Zx	ZMV832A-AD-SOD-323-ZX	zmv832a-ad-sod-323-zx
ADJ		P4SMA6.8	TVS	Vbr=6.12..7.48V, Vrwm=5.50V, 38.0A, 400W(1ms)	DO-214AC	1d	1a	Tsc	P4SMA6_8-ADJ-DO-214AC-TSC	p4sma6_8-adj-do-214ac-tsc
ADK		SMA6.8	TVS	Vbr=6.12..7.48V, Vrwm=5.50V, 37.0A, 400W(1ms)	DO-214AC	1d	1a	Lge	SMA6_8-ADK-DO-214AC-LGE	sma6_8-adk-do-214ac-lge
ADM		SMA6.8C	TVS	Vbr=6.12..7.48V, Vrwm=5.50V, 37.0A, 400W(1ms), Bidir.	DO-214AC	1ba	1j	Lge	SMA6_8C-ADM-DO-214AC-LGE	sma6_8c-adm-do-214ac-lge
ADP		SMAJ5.0C	TVS	Vrwm=5.0V, Vbr=6.40..7.0V, 41.7A, 400W(1ms), Bidir.	DO-214AC	1ba	1j	Bts	SMAJ5_0C-ADP-DO-214AC-BTS	smaj5_0c-adp-do-214ac-bts
ADP		TPSMA6.8	TVS	Vrwm=6.8V, Ipp=37A, 400W (1ms)	DO-214AC	1d	1k	Vs	TPSMA6_8-ADP-DO-214AC-VS	tpsma6_8-adp-do-214ac-vs
ADP		TPSMP6.8	TVS	Vbr=6.12..7.48V, Vrwm=5.50V, Ipp=23.2A, 250W(1ms)	DO-220AA	8d	1a	Vs	TPSMP6_8-ADP-DO-220AA-VS	tpsmp6_8-adp-do-220aa-vs
AE		CD214B-T5.0CA	TVS	Vrwm=5.0V, Irsm=65.2A, 600W(1ms), Bidir.	DO-214AA	1ba	1j	Brn	CD214B-T5_0CA-AE-DO-214AA-BRN	cd214b-t5_0ca-ae-do-214aa-brn
AE		MA5Z240-L	Zener diode	240V, Iz=0.1mA, 150mW	S-Mini	8d	1a	Pan	MA5Z240-L-AE-S-MINI-PAN	ma5z240-l-ae-s-mini-pan
AE		MAZU240-L	Zener diode	230..250V, If=200mA, 150mW	S-Mini2	8d	1a	Pan	MAZU240-L-AE-S-MINI2-PAN	mazu240-l-ae-s-mini2-pan
AE		MM1Z5238B	Zener diode	8.7V±5%, Izt=20mA, Zzt=8Ω, 500mW	SOD-123FL	7d	1a	Bts	MM1Z5238B-AE-SOD-123FL-BTS	mm1z5238b-ae-sod-123fl-bts
AE		MMSZ5238B	Zener diode	8.7V±5%, Izt=20mA, Zzt=8Ω, 500mW	SOD-123	5d	1a	Eic	MMSZ5238B-AE-SOD-123-EIC	mmsz5238b-ae-sod-123-eic
AE		P4SMA6V8A	TVS	Vbr=6.45..7.14V, Vrwm=6.8V, 38.1A, 400W (1ms)	DO-214AC	1d	2j	Fag	P4SMA6V8A-AE-DO-214AC-FAG	p4sma6v8a-ae-do-214ac-fag
AE		P4SMAJ5.0A	TVS	Vrwm=5V, 43.5A, 400W (1ms)	DO-214AC	1d	1a	Lsr	P4SMAJ5_0A-AE-DO-214AC-LSR	p4smaj5_0a-ae-do-214ac-lsr
AE		P6SMBJ5.0CA	TVS	Vrwm=5V, Vbr=6.4..7.55V, 65.2A, 600W(1ms), Bidir.	DO-214AA	1ba	1j	Pjt	P6SMBJ5_0CA-AE-DO-214AA-PJT	p6smbj5_0ca-ae-do-214aa-pjt
AE		PMF5.0A	TVS	Vbr=6.40..7.0V, Vrwm=5.0V, Ipp=21.7A, 200W(1ms)	SOD-123FL	7d	1a	Shp	PMF5_0A-AE-SOD-123FL-SHP	pmf5_0a-ae-sod-123fl-shp
AE		PTVS14VS1UR	TVS	Vrwm=14V, Vbr=15.60..17.20V, 17.2A, 400W (1ms)	SOD-123W	7d	1a	Nxp	PTVS14VS1UR-AE-SOD-123W-NXP	ptvs14vs1ur-ae-sod-123w-nxp
AE		SMA6L5.0A	TVS	Vrwm=5.0V, Vbr=6.40..7.0V, 65.3A, 600W(1ms)	DO-221AC	7d	2s	Lif	SMA6L5_0A-AE-DO-221AC-LIF	sma6l5_0a-ae-do-221ac-lif
AE		SMAJ5.0A	TVS	Vrwm=5.0V, Vbr=6.40..7.0V, 43.5A, 400W(1ms)	DO-214AC	1d	1q	Ste	SMAJ5_0A-AE-DO-214AC-STE	smaj5_0a-ae-do-214ac-ste
AE		SMAJ5.0A	TVS	Vrwm=5.0V, Vbr=6.40..7.0V, 43.5A, 400W(1ms)	DO-214AC	1d	1k	Vs	SMAJ5_0A-AE-DO-214AC-VS	smaj5_0a-ae-do-214ac-vs
AE		SMBG5.0CA	TVS	Vrwm=5.0V, Vbr=6.40..7.25V, 65.2A, 600W(1ms), Bidir.	DO-215AA	5ba	1l	Vs	SMBG5_0CA-AE-DO-215AA-VS	smbg5_0ca-ae-do-215aa-vs
AE		SMBJ5.0CA	TVS	Vrwm=5.0V, Vbr=6.40..7.25V, 65.2A, 600W(1ms), Bidir.	DO-214AA	1ba	1x	Di	SMBJ5_0CA-AE-DO-214AA-DI	smbj5_0ca-ae-do-214aa-di
AE		SMBJ5.0CA	TVS	Vrwm=5.0V, Vbr=6.40..7.25V, 65.2A, 600W(1ms), Bidir.	DO-214AA	1ba	1l	Vs	SMBJ5_0CA-AE-DO-214AA-VS	smbj5_0ca-ae-do-214aa-vs
AE		SMF5.0A	TVS	Vbr=6.4..7.0V, Vrwm=5.0V, Ipp=21.7A, 200W(1ms)	SMF	1d	2sa	Lif	SMF5_0A-AE-SMF-LIF	smf5_0a-ae-smf-lif
AE		SMF5V0A	ESDP-diode	Vbr=6.4V, Vrwm=5V, Ipp=21.7A, 200W(1ms)	SMF	7d	2y	Vs	SMF5V0A-AE-SMF-VS	smf5v0a-ae-smf-vs
AE		SMP5.0A	TVS	Vbr=6.40..7.07V, Vrwm=5.0V, Ipp=43.5A, 400W(1ms)	DO-220AA	8d	1a	Vs	SMP5_0A-AE-DO-220AA-VS	smp5_0a-ae-do-220aa-vs
AE		TV04A5V0J-G	TVS	Vrwm=5.0V, Vbr=6.46..7.0V, Ipp=43.48A, 400W(1ms)	DO-214AC	1d	2o	Cmc	TV04A5V0J-G-AE-DO-214AC-CMC	tv04a5v0j-g-ae-do-214ac-cmc
AE		TV06B5V0JB-G	TVS	Vrwm=5.0V, Vbr=6.40..7.0V, Ipp=65.22A, 600W(1ms), Bidir.	DO-214AA	1ba	2o	Cmc	TV06B5V0JB-G-AE-DO-214AA-CMC	tv06b5v0jb-g-ae-do-214aa-cmc
AE		ZMV833A	C-diode	VHF/UHF-tuning, 25V, 330mW, 33pF(2V), AC=±10%	SOD-323	5d	1a	Zx	ZMV833A-AE-SOD-323-ZX	zmv833a-ae-sod-323-zx
AEA		TPSMA6L5.0A	TVS	Vrwm=5.0V, Vbr=6.40..7.0V, Ipp=65.3A, 600W(1ms)	DO-221AC	1d	2s	Lif	TPSMA6L5_0A-AEA-DO-221AC-LIF	tpsma6l5_0a-aea-do-221ac-lif
AEJ		P4SMA6.8A	TVS	Vbr=6.45..7.14V, Vrwm=5.80V, 40.0A, 400W(1ms)	DO-214AC	1d	1a	Tsc	P4SMA6_8A-AEJ-DO-214AC-TSC	p4sma6_8a-aej-do-214ac-tsc
AEK		SMA6.8A	TVS	Vbr=6.45..7.13V, Vrwm=5.80V, 38.1A, 400W(1ms)	DO-214AC	1d	1a	Lge	SMA6_8A-AEK-DO-214AC-LGE	sma6_8a-aek-do-214ac-lge
AEM		SMA6.8CA	TVS	Vbr=6.45..7.13V, Vrwm=5.80V, 38.1A, 400W(1ms), Bidir.	DO-214AC	1ba	1j	Lge	SMA6_8CA-AEM-DO-214AC-LGE	sma6_8ca-aem-do-214ac-lge
AEP		SMAJ5.0CA	TVS	Vrwm=5.0V, Vbr=6.40..7.0V, 43.5A, 400W(1ms), Bidir.	DO-214AC	1ba	1j	Bts	SMAJ5_0CA-AEP-DO-214AC-BTS	smaj5_0ca-aep-do-214ac-bts
AEP		TPSMA6.8A	TVS	Vrwm=6.8V, Ipp=38.1A, 400W (1ms)	DO-214AC	1d	1k	Vs	TPSMA6_8A-AEP-DO-214AC-VS	tpsma6_8a-aep-do-214ac-vs
AEP		TPSMP6.8A	TVS	Vbr=6.45..7.14V, Vrwm=5.80V, Ipp=23.8A, 250W(1ms)	DO-220AA	8d	1a	Vs	TPSMP6_8A-AEP-DO-220AA-VS	tpsmp6_8a-aep-do-220aa-vs
AF		KDZ33FV	Zener diode	31.0..35.0V, Izt=2mA, Zzt=250Ω, 100mW	TFSC	7d	1a	Kec	KDZ33FV-AF-TFSC-KEC	kdz33fv-af-tfsc-kec
AF		MA5Z240-M	Zener diode	240V, Iz=0.1mA, 150mW	S-Mini	8d	1a	Pan	MA5Z240-M-AF-S-MINI-PAN	ma5z240-m-af-s-mini-pan
AF		MAZD043	Zener diode	4..4.6V, Zzt=130Ω(5mA), 120mW	SSSMini2	7d	1a	Pan	MAZD043-AF-SSSMINI2-PAN	mazd043-af-sssmini2-pan
AF		MAZU240-M	Zener diode	240..260V, If=200mA, 150mW	S-Mini2	8d	1a	Pan	MAZU240-M-AF-S-MINI2-PAN	mazu240-m-af-s-mini2-pan
AF		MM1Z5244B	Zener diode	14V±5%, Izt=9.0mA, Zzt=15Ω, 500mW	SOD-123FL	7d	1a	Bts	MM1Z5244B-AF-SOD-123FL-BTS	mm1z5244b-af-sod-123fl-bts
AF		MMSZ5244B	Zener diode	14V±5%, Izt=9mA, Zzt=15Ω, 500mW	SOD-123	5d	1a	Eic	MMSZ5244B-AF-SOD-123-EIC	mmsz5244b-af-sod-123-eic
AF		P4SMA7V5	TVS	Vbr=7.13..7.88V, Vrwm=7.5V, 35.4A, 400W (1ms)	DO-214AC	1d	2j	Fag	P4SMA7V5-AF-DO-214AC-FAG	p4sma7v5-af-do-214ac-fag
AF		P4SMAJ6.0	TVS	Vrwm=6V, 35.1A, 400W (1ms)	DO-214AC	1d	1a	Lsr	P4SMAJ6_0-AF-DO-214AC-LSR	p4smaj6_0-af-do-214ac-lsr
AF		P6SMBJ6.0C	TVS	Vrwm=6V, Vbr=6.67..8.65V, 52.6A, 600W(1ms), Bidir.	DO-214AA	1ba	1j	Pjt	P6SMBJ6_0C-AF-DO-214AA-PJT	p6smbj6_0c-af-do-214aa-pjt
AF		PTVS15VS1UR	TVS	Vrwm=15V, Vbr=16.70..18.50V, 16.4A, 400W (1ms)	SOD-123W	7d	1a	Nxp	PTVS15VS1UR-AF-SOD-123W-NXP	ptvs15vs1ur-af-sod-123w-nxp
AF		SMAJ6.0	TVS	Vrwm=6.0V, Vbr=6.67..8.15V, 35.1A, 400W(1ms)	DO-214AC	1d	1k	Vs	SMAJ6_0-AF-DO-214AC-VS	smaj6_0-af-do-214ac-vs
AF		SMBG6.0C	TVS	Vrwm=6.0V, Vbr=6.67..8.45V, 52.6A, 600W(1ms), Bidir.	DO-215AA	5ba	1l	Vs	SMBG6_0C-AF-DO-215AA-VS	smbg6_0c-af-do-215aa-vs
AF		SMBJ6.0C	TVS	Vrwm=6.0V, Vbr=6.67..8.45V, 52.6A, 600W(1ms), Bidir.	DO-214AA	1ba	1l	Vs	SMBJ6_0C-AF-DO-214AA-VS	smbj6_0c-af-do-214aa-vs
AF		TV04A6V0K-G	TVS	Vrwm=6.0V, Vbr=6.67..8.15V, Ipp=35.09A, 400W(1ms)	DO-214AC	1d	2o	Cmc	TV04A6V0K-G-AF-DO-214AC-CMC	tv04a6v0k-g-af-do-214ac-cmc
AF		TV06B6V0KB-G	TVS	Vrwm=6.0V, Vbr=6.67..8.15V, Ipp=52.63A, 600W(1ms), Bidir.	DO-214AA	1ba	2o	Cmc	TV06B6V0KB-G-AF-DO-214AA-CMC	tv06b6v0kb-g-af-do-214aa-cmc
AF		ZMV834A	C-diode	VHF/UHF-tuning, 25V, 330mW, 47pF(2V), AC=±10%	SOD-323	5d	1a	Zx	ZMV834A-AF-SOD-323-ZX	zmv834a-af-sod-323-zx
AFJ		P4SMA7.5	TVS	Vbr=6.75..8.25V, Vrwm=6.05V, 36.0A, 400W(1ms)	DO-214AC	1d	1a	Tsc	P4SMA7_5-AFJ-DO-214AC-TSC	p4sma7_5-afj-do-214ac-tsc
AFK		SMA7.5	TVS	Vbr=6.75..8.25V, Vrwm=6.05V, 34.2A, 400W(1ms)	DO-214AC	1d	1a	Lge	SMA7_5-AFK-DO-214AC-LGE	sma7_5-afk-do-214ac-lge
AFM		SMA7.5C	TVS	Vbr=6.75..8.25V, Vrwm=6.05V, 34.2A, 400W(1ms), Bidir.	DO-214AC	1ba	1j	Lge	SMA7_5C-AFM-DO-214AC-LGE	sma7_5c-afm-do-214ac-lge
AFP		SMAJ6.0C	TVS	Vrwm=6.0V, Vbr=6.67..8.15V, 35.1A, 400W(1ms), Bidir.	DO-214AC	1ba	1j	Bts	SMAJ6_0C-AFP-DO-214AC-BTS	smaj6_0c-afp-do-214ac-bts
AFP		TPSMA7.5	TVS	Vrwm=7.5V, Ipp=34.2A, 400W (1ms)	DO-214AC	1d	1k	Vs	TPSMA7_5-AFP-DO-214AC-VS	tpsma7_5-afp-do-214ac-vs
AFP		TPSMP7.5	TVS	Vbr=6.75..8.25V, Vrwm=6.05V, Ipp=25.6A, 300W(1ms)	DO-220AA	8d	1a	Vs	TPSMP7_5-AFP-DO-220AA-VS	tpsmp7_5-afp-do-220aa-vs
AG		CD214B-T6.0CA	TVS	Vrwm=6.0V, Irsm=58.3A, 600W(1ms), Bidir.	DO-214AA	1ba	1j	Brn	CD214B-T6_0CA-AG-DO-214AA-BRN	cd214b-t6_0ca-ag-do-214aa-brn
AG		MSMP6.0A	TVS	Vbr=6.67..7.37V, Vrwm=6.0V, Ipp=73.0A, 150W (1ms)	MicroSMP	8d	1k	Vs	MSMP6_0A-AG-MICROSMP-VS	msmp6_0a-ag-microsmp-vs
AG		P4SMA7V5A	TVS	Vbr=7.13..7.88V, Vrwm=7.5V, 35.4A, 400W (1ms)	DO-214AC	1d	2j	Fag	P4SMA7V5A-AG-DO-214AC-FAG	p4sma7v5a-ag-do-214ac-fag
AG		P4SMAJ6.0A	TVS	Vrwm=6V, 38.8A, 400W (1ms)	DO-214AC	1d	1a	Lsr	P4SMAJ6_0A-AG-DO-214AC-LSR	p4smaj6_0a-ag-do-214ac-lsr
AG		P6SMBJ6.0CA	TVS	Vrwm=6V, Vbr=6.67..8.65V, 58.3A, 600W(1ms), Bidir.	DO-214AA	1ba	1j	Pjt	P6SMBJ6_0CA-AG-DO-214AA-PJT	p6smbj6_0ca-ag-do-214aa-pjt
AG		PMF6.0A	TVS	Vbr=6.67..7.37V, Vrwm=6.0V, Ipp=19.4A, 200W(1ms)	SOD-123FL	7d	1a	Shp	PMF6_0A-AG-SOD-123FL-SHP	pmf6_0a-ag-sod-123fl-shp
AG		PTVS16VS1UR	TVS	Vrwm=16V, Vbr=17.80..19.70V, 15.4A, 400W (1ms)	SOD-123W	7d	1a	Nxp	PTVS16VS1UR-AG-SOD-123W-NXP	ptvs16vs1ur-ag-sod-123w-nxp
AG		SMA6L6.0A	TVS	Vrwm=6.0V, Vbr=6.67..7.37V, 58.3A, 600W(1ms)	DO-221AC	7d	2s	Lif	SMA6L6_0A-AG-DO-221AC-LIF	sma6l6_0a-ag-do-221ac-lif
AG		SMAJ6.0A	TVS	Vrwm=6.0V, Vbr=6.67..7.37V, 38.8A, 400W(1ms)	DO-214AC	1d	1k	Vs	SMAJ6_0A-AG-DO-214AC-VS	smaj6_0a-ag-do-214ac-vs
AG		SMBG6.0CA	TVS	Vrwm=6.0V, Vbr=6.67..7.67V, 58.3A, 600W(1ms), Bidir.	DO-215AA	5ba	1l	Vs	SMBG6_0CA-AG-DO-215AA-VS	smbg6_0ca-ag-do-215aa-vs
AG		SMBJ6.0CA	TVS	Vrwm=6.0V, Vbr=6.67..7.67V, 58.3A, 600W(1ms), Bidir.	DO-214AA	1ba	1l	Vs	SMBJ6_0CA-AG-DO-214AA-VS	smbj6_0ca-ag-do-214aa-vs
AG		SMBJ6.0CA	TVS	Vrwm=6.0V, Vbr=6.67..7.67V, 58.3A, 600W(1ms), Bidir.	DO-214AA	1ba	1x	Di	SMBJ6_0CA-AG-DO-214AA-DI	smbj6_0ca-ag-do-214aa-di
AG		SMF6.0A	TVS	Vbr=6.67..7.37V, Vrwm=6.0V, Ipp=19.4A, 200W(1ms)	SMF	1d	2sa	Lif	SMF6_0A-AG-SMF-LIF	smf6_0a-ag-smf-lif
AG		SMF6V0A	ESDP-diode	Vbr=6.67V, Vrwm=6V, Ipp=19.4A, 200W(1ms)	SMF	7d	2y	Vs	SMF6V0A-AG-SMF-VS	smf6v0a-ag-smf-vs
AG		SMP6.0A	TVS	Vbr=6.67..7.37V, Vrwm=6.0V, Ipp=38.8A, 400W(1ms)	DO-220AA	8d	1a	Vs	SMP6_0A-AG-DO-220AA-VS	smp6_0a-ag-do-220aa-vs
AG		TV04A6V0J-G	TVS	Vrwm=6.0V, Vbr=6.67..7.37V, Ipp=38.83A , 400W(1ms)	DO-214AC	1d	2o	Cmc	TV04A6V0J-G-AG-DO-214AC-CMC	tv04a6v0j-g-ag-do-214ac-cmc
AG		TV06B6V0JB-G	TVS	Vrwm=6.0V, Vbr=6.67..7.37V, Ipp=58.25A, 600W(1ms), Bidir.	DO-214AA	1ba	2o	Cmc	TV06B6V0JB-G-AG-DO-214AA-CMC	tv06b6v0jb-g-ag-do-214aa-cmc
AG		ZMV835A	C-diode	VHF/UHF-tuning, 25V, 330mW, 68pF(2V), AC=±10%	SOD-323	5d	1a	Zx	ZMV835A-AG-SOD-323-ZX	zmv835a-ag-sod-323-zx
AGA		TPSMA6L6.0A	TVS	Vrwm=6.0V, Vbr=6.67..7.37V, Ipp=58.3A, 600W(1ms)	DO-221AC	1d	2s	Lif	TPSMA6L6_0A-AGA-DO-221AC-LIF	tpsma6l6_0a-aga-do-221ac-lif
AGJ		P4SMA7.5A	TVS	Vbr=7.13..7.88V, Vrwm=6.40V, 37.0A, 400W(1ms)	DO-214AC	1d	1a	Tsc	P4SMA7_5A-AGJ-DO-214AC-TSC	p4sma7_5a-agj-do-214ac-tsc
AGK		SMA7.5A	TVS	Vbr=7.13..7.88V, Vrwm=6.40V, 35.4A, 400W(1ms)	DO-214AC	1d	1a	Lge	SMA7_5A-AGK-DO-214AC-LGE	sma7_5a-agk-do-214ac-lge
AGM		SMA7.5CA	TVS	Vbr=7.13..7.88V, Vrwm=6.40V, 35.4A, 400W(1ms), Bidir.	DO-214AC	1ba	1j	Lge	SMA7_5CA-AGM-DO-214AC-LGE	sma7_5ca-agm-do-214ac-lge
AGP		SMAJ6.0CA	TVS	Vrwm=6.0V, Vbr=6.67..7.37V, 38.8A, 400W(1ms), Bidir.	DO-214AC	1ba	1j	Bts	SMAJ6_0CA-AGP-DO-214AC-BTS	smaj6_0ca-agp-do-214ac-bts
AGP		TPSMA7.5A	TVS	Vrwm=7.5V, Ipp=35.4A, 400W (1ms)	DO-214AC	1d	1k	Vs	TPSMA7_5A-AGP-DO-214AC-VS	tpsma7_5a-agp-do-214ac-vs
AGP		TPSMP7.5A	TVS	Vbr=7.13..7.88V, Vrwm=6.40V, Ipp=26.5A, 300W(1ms)	DO-220AA	8d	1a	Vs	TPSMP7_5A-AGP-DO-220AA-VS	tpsmp7_5a-agp-do-220aa-vs
AH		BAS70H	Si-diode	SBD, GP, 70V, 70mA, Vf<1V(15mA), <2pF, 5ns	SOD-123F	6d	1a	Nxp	BAS70H-AH-SOD-123F-NXP	bas70h-ah-sod-123f-nxp
AH		MA5Z240-H	Zener diode	240V, Iz=0.1mA, 150mW	S-Mini	8d	1a	Pan	MA5Z240-H-AH-S-MINI-PAN	ma5z240-h-ah-s-mini-pan
AH		MAZU240-H	Zener diode	250..270V, If=200mA, 150mW	S-Mini2	8d	1a	Pan	MAZU240-H-AH-S-MINI2-PAN	mazu240-h-ah-s-mini2-pan
AH		MM1Z5247B	Zener diode	17V±5%, Izt=7.4mA, Zzt=19Ω, 500mW	SOD-123FL	7d	1a	Bts	MM1Z5247B-AH-SOD-123FL-BTS	mm1z5247b-ah-sod-123fl-bts
AH		MMSZ5247B	Zener diode	17V±5%, Izt=7.4mA, Zzt=19Ω, 500mW	SOD-123	5d	1a	Eic	MMSZ5247B-AH-SOD-123-EIC	mmsz5247b-ah-sod-123-eic
AH		P4SMA8V2	TVS	Vbr=7.79..8.61V, Vrwm=8.2V, 33.1A, 400W (1ms)	DO-214AC	1d	2j	Fag	P4SMA8V2-AH-DO-214AC-FAG	p4sma8v2-ah-do-214ac-fag
AH		P4SMAJ6.5	TVS	Vrwm=6.5V, 32.5A, 400W (1ms)	DO-214AC	1d	1a	Lsr	P4SMAJ6_5-AH-DO-214AC-LSR	p4smaj6_5-ah-do-214ac-lsr
AH		P6SMBJ6.5C	TVS	Vrwm=6.5V, Vbr=7.22..9.14V, 48.7A, 600W(1ms), Bidir.	DO-214AA	1ba	1j	Pjt	P6SMBJ6_5C-AH-DO-214AA-PJT	p6smbj6_5c-ah-do-214aa-pjt
AH		PTVS17VS1UR	TVS	Vrwm=17V, Vbr=18.90..20.90V, 14.5A, 400W (1ms)	SOD-123W	7d	1a	Nxp	PTVS17VS1UR-AH-SOD-123W-NXP	ptvs17vs1ur-ah-sod-123w-nxp
AH		SMAJ6.5	TVS	Vrwm=6.5V, Vbr=7.22..8.82V, 32.5A, 400W(1ms)	DO-214AC	1d	1k	Vs	SMAJ6_5-AH-DO-214AC-VS	smaj6_5-ah-do-214ac-vs
AH		SMBG6.5C	TVS	Vrwm=6.5V, Vbr=7.22..9.14V, 48.7A, 600W(1ms), Bidir.	DO-215AA	5ba	1l	Vs	SMBG6_5C-AH-DO-215AA-VS	smbg6_5c-ah-do-215aa-vs
AH		SMBJ6.5C	TVS	Vrwm=6.5V, Vbr=7.22..9.14V, 48.7A, 600W(1ms), Bidir.	DO-214AA	1ba	1l	Vs	SMBJ6_5C-AH-DO-214AA-VS	smbj6_5c-ah-do-214aa-vs
AH		TV04A6V5K-G	TVS	Vrwm=6.50V, Vbr=7.22..8.82V, Ipp=32.52A, 400W(1ms)	DO-214AC	1d	2o	Cmc	TV04A6V5K-G-AH-DO-214AC-CMC	tv04a6v5k-g-ah-do-214ac-cmc
AH		TV06B6V5KB-G	TVS	Vrwm=6.50V, Vbr=7.22..8.82V, Ipp=48.78A, 600W(1ms), Bidir.	DO-214AA	1ba	2o	Cmc	TV06B6V5KB-G-AH-DO-214AA-CMC	tv06b6v5kb-g-ah-do-214aa-cmc
AH		ZMV930TA	C-diode	VHF-tuning, 12V, 4.3/5.5pF(2.5V)	SOD-323	5d	1a	Zx	ZMV930TA-AH-SOD-323-ZX	zmv930ta-ah-sod-323-zx
AHJ		P4SMA8.2	TVS	Vbr=7.38..9.02V, Vrwm=6.63V, 33.0A, 400W(1ms)	DO-214AC	1d	1a	Tsc	P4SMA8_2-AHJ-DO-214AC-TSC	p4sma8_2-ahj-do-214ac-tsc
AHK		SMA8.2	TVS	Vbr=7.38..9.0V, Vrwm=6.63V, 32.0A, 400W(1ms),	DO-214AC	1d	1a	Lge	SMA8_2-AHK-DO-214AC-LGE	sma8_2-ahk-do-214ac-lge
AHM		SMA8.2C	TVS	Vbr=7.38..9.0V, Vrwm=6.63V, 32.0A, 400W(1ms), Bidir.	DO-214AC	1ba	1j	Lge	SMA8_2C-AHM-DO-214AC-LGE	sma8_2c-ahm-do-214ac-lge
AHP		SMAJ6.5C	TVS	Vrwm=6.5V, Vbr=7.22..8.82V, 32.5A, 400W(1ms), Bidir.	DO-214AC	1ba	1j	Bts	SMAJ6_5C-AHP-DO-214AC-BTS	smaj6_5c-ahp-do-214ac-bts
AHP		TPSMA8.2	TVS	Vrwm=8.2V, Ipp=32A, 400W (1ms)	DO-214AC	1d	1k	Vs	TPSMA8_2-AHP-DO-214AC-VS	tpsma8_2-ahp-do-214ac-vs
AHP		TPSMP8.2	TVS	Vbr=7.38..9.02V, Vrwm=6.63V, Ipp=24.0A, 300W(1ms)	DO-220AA	8d	1a	Vs	TPSMP8_2-AHP-DO-220AA-VS	tpsmp8_2-ahp-do-220aa-vs
AI		FSSH110B	Si-diode	SBR, 110V, 1A, Vf<0.8V(1A)	DO-214AA	1d	2j	Fag	FSSH110B-AI-DO-214AA-FAG	fssh110b-ai-do-214aa-fag
AI		MA5Z270-L	Zener diode	270V, Iz=0.1mA, 150mW	S-Mini	8d	1a	Pan	MA5Z270-L-AI-S-MINI-PAN	ma5z270-l-ai-s-mini-pan
AI		MAZU270-L	Zener diode	270..280V, If=200mA, 150mW	S-Mini2	8d	1a	Pan	MAZU270-L-AI-S-MINI2-PAN	mazu270-l-ai-s-mini2-pan
AJ		BAS40H	Si-diode	SBD, 40V, 200mA, 200mW, Cd<5pF, <5ns	SOD-123F	6d	1a	Nxp	BAS40H-AJ-SOD-123F-NXP	bas40h-aj-sod-123f-nxp
AJ		ESDA3L12	TVS	Vrwm=12V, Vbr=13.97..15.44V, Ipp=11.0A, 350w(20µs)	SOD-323FL	7d	1a	Frm	ESDA3L12-AJ-SOD-323FL-FRM	esda3l12-aj-sod-323fl-frm
AJ		MM1Z5255B	Zener diode	28V±5%, Izt=4.5mA, Zzt=44Ω, 500mW	SOD-123FL	7d	1a	Bts	MM1Z5255B-AJ-SOD-123FL-BTS	mm1z5255b-aj-sod-123fl-bts
AJ		MMSZ5255B	Zener diode	29V±5%, Izt=4.5mA, Zzt=44Ω, 500mW	SOD-123	5d	1a	Eic	MMSZ5255B-AJ-SOD-123-EIC	mmsz5255b-aj-sod-123-eic
AJ		SMAJ15CA	TVS	Vrwm=15V, Vbr=16.7..18.5V, 16.4A, 400W(1ms), Bidir.	DO-214AC	1ba	1r	Ste	SMAJ15CA-AJ-DO-214AC-STE	smaj15ca-aj-do-214ac-ste
AJ		ZMV931TA	C-diode	VHF-tuning, 12V, 6.5/7.8pF(2.5V)	SOD-323	5d	1a	Zx	ZMV931TA-AJ-SOD-323-ZX	zmv931ta-aj-sod-323-zx
AJ05A		SMAJ5.0A	TVS	Vrwm=5.0V, Vbr=6.40..7.0V, 43.5A, 400W(1ms)	DO-214AC	1d	1a	Sec	SMAJ5_0A-AJ05A-DO-214AC-SEC	smaj5_0a-aj05a-do-214ac-sec
AJ05A		SMAJ5.0CA	TVS	Vrwm=5.0V, Vbr=6.40..7.0V, 43.5A, 400W(1ms), Bidir.	DO-214AC	1ba	1j	Sec	SMAJ5_0CA-AJ05A-DO-214AC-SEC	smaj5_0ca-aj05a-do-214ac-sec
AJ06A		SMAJ6.0A	TVS	Vrwm=6.0V, Vbr=6.67..7.37V, 38.8A, 400W(1ms)	DO-214AC	1d	1a	Sec	SMAJ6_0A-AJ06A-DO-214AC-SEC	smaj6_0a-aj06a-do-214ac-sec
AJ06A		SMAJ6.0CA	TVS	Vrwm=6.0V, Vbr=6.67..7.37V, 38.8A, 400W(1ms), Bidir.	DO-214AC	1ba	1j	Sec	SMAJ6_0CA-AJ06A-DO-214AC-SEC	smaj6_0ca-aj06a-do-214ac-sec
AJ07A		SMAJ7.0A	TVS	Vrwm=7.0V, Vbr=7.78..8.60V, 33.3A, 400W(1ms)	DO-214AC	1d	1a	Sec	SMAJ7_0A-AJ07A-DO-214AC-SEC	smaj7_0a-aj07a-do-214ac-sec
AJ07A		SMAJ7.0CA	TVS	Vrwm=7.0V, Vbr=7.78..8.60V, 33.3A, 400W(1ms), Bidir.	DO-214AC	1ba	1j	Sec	SMAJ7_0CA-AJ07A-DO-214AC-SEC	smaj7_0ca-aj07a-do-214ac-sec
AJ08A		SMAJ8.0A	TVS	Vrwm=8.0V, Vbr=8.89..9.83V, 29.4A, 400W(1ms)	DO-214AC	1d	1a	Sec	SMAJ8_0A-AJ08A-DO-214AC-SEC	smaj8_0a-aj08a-do-214ac-sec
AJ08A		SMAJ8.0CA	TVS	Vrwm=8.0V, Vbr=8.89..9.83V, 29.4A, 400W(1ms), Bidir.	DO-214AC	1ba	1j	Sec	SMAJ8_0CA-AJ08A-DO-214AC-SEC	smaj8_0ca-aj08a-do-214ac-sec
AJ09A		SMAJ9.0A	TVS	Vrwm=9.0V, Vbr=10.0..11.1V, 26.0A, 400W(1ms)	DO-214AC	1d	1a	Sec	SMAJ9_0A-AJ09A-DO-214AC-SEC	smaj9_0a-aj09a-do-214ac-sec
AJ09A		SMAJ9.0CA	TVS	Vrwm=9.0V, Vbr=10.0..11.1V, 26.0A, 400W(1ms), Bidir.	DO-214AC	1ba	1j	Sec	SMAJ9_0CA-AJ09A-DO-214AC-SEC	smaj9_0ca-aj09a-do-214ac-sec
AJ100A		SMAJ100A	TVS	Vrwm=100V, Vbr=111..123V, 2.5A, 400W(1ms)	DO-214AC	1d	1a	Sec	SMAJ100A-AJ100A-DO-214AC-SEC	smaj100a-aj100a-do-214ac-sec
AJ100A		SMAJ100CA	TVS	Vrwm=100V, Vbr=111..123V, 2.5A, 400W(1ms), Bidir.	DO-214AC	1ba	1j	Sec	SMAJ100CA-AJ100A-DO-214AC-SEC	smaj100ca-aj100a-do-214ac-sec
AJ10A		SMAJ10A	TVS	Vrwm=10V, Vbr=11.1 ..12.3V, 23.5A, 400W(1ms)	DO-214AC	1d	1a	Sec	SMAJ10A-AJ10A-DO-214AC-SEC	smaj10a-aj10a-do-214ac-sec
AJ10A		SMAJ10CA	TVS	Vrwm=10V, Vbr=11.1 ..12.3V, 23.5A, 400W(1ms), Bidir.	DO-214AC	1ba	1j	Sec	SMAJ10CA-AJ10A-DO-214AC-SEC	smaj10ca-aj10a-do-214ac-sec
AJ110A		SMAJ110A	TVS	Vrwm=110V, Vbr=122..135V, 2.3A, 400W(1ms)	DO-214AC	1d	1a	Sec	SMAJ110A-AJ110A-DO-214AC-SEC	smaj110a-aj110a-do-214ac-sec
AJ110A		SMAJ110CA	TVS	Vrwm=110V, Vbr=122..135V, 2.3A, 400W(1ms), Bidir.	DO-214AC	1ba	1j	Sec	SMAJ110CA-AJ110A-DO-214AC-SEC	smaj110ca-aj110a-do-214ac-sec
AJ11A		SMAJ11A	TVS	Vrwm=11V, Vbr=12.2..13.5V, 22A, 400W(1ms)	DO-214AC	1d	1j	Sec	SMAJ11A-AJ11A-DO-214AC-SEC	smaj11a-aj11a-do-214ac-sec
AJ11A		SMAJ11CA	TVS	Vrwm=11V, Vbr=12.2..13.5V, 22A, 400W(1ms), Bidir.	DO-214AC	1ba	1j	Sec	SMAJ11CA-AJ11A-DO-214AC-SEC	smaj11ca-aj11a-do-214ac-sec
AJ120A		SMAJ120A	TVS	Vrwm=120V, Vbr=133..147V, 2.0A, 400W(1ms)	DO-214AC	1d	1a	Sec	SMAJ120A-AJ120A-DO-214AC-SEC	smaj120a-aj120a-do-214ac-sec
AJ120A		SMAJ120CA	TVS	Vrwm=120V, Vbr=133..147V, 2.0A, 400W(1ms), Bidir.	DO-214AC	1ba	1j	Sec	SMAJ120CA-AJ120A-DO-214AC-SEC	smaj120ca-aj120a-do-214ac-sec
AJ12A		SMAJ12A	TVS	Vrwm=12V, Vbr=13.3..14.7V, 20.1A, 400W(1ms)	DO-214AC	1d	1a	Sec	SMAJ12A-AJ12A-DO-214AC-SEC	smaj12a-aj12a-do-214ac-sec
AJ12A		SMAJ12CA	TVS	Vrwm=12V, Vbr=13.3..14.7V, 20.1A, 400W(1ms), Bidir.	DO-214AC	1ba	1j	Sec	SMAJ12CA-AJ12A-DO-214AC-SEC	smaj12ca-aj12a-do-214ac-sec
AJ130A		SMAJ130A	TVS	Vrwm=130V, Vbr=144..159V, 1.9A, 400W(1ms)	DO-214AC	1d	1a	Sec	SMAJ130A-AJ130A-DO-214AC-SEC	smaj130a-aj130a-do-214ac-sec
AJ130A		SMAJ130CA	TVS	Vrwm=130V, Vbr=144..159V, 1.9A, 400W(1ms), Bidir.	DO-214AC	1ba	1j	Sec	SMAJ130CA-AJ130A-DO-214AC-SEC	smaj130ca-aj130a-do-214ac-sec
AJ13A		SMAJ13A	TVS	Vrwm=13V, Vbr=14.4..15.9V, 18.6A, 400W(1ms)	DO-214AC	1d	1a	Sec	SMAJ13A-AJ13A-DO-214AC-SEC	smaj13a-aj13a-do-214ac-sec
AJ13A		SMAJ13CA	TVS	Vrwm=13V, Vbr=14.4..15.9V, 18.6A, 400W(1ms), Bidir.	DO-214AC	1ba	1j	Sec	SMAJ13CA-AJ13A-DO-214AC-SEC	smaj13ca-aj13a-do-214ac-sec
AJ14A		SMAJ14A	TVS	Vrwm=14V, Vbr=15.6..17.2V, 17.2A, 400W(1ms)	DO-214AC	1d	1a	Sec	SMAJ14A-AJ14A-DO-214AC-SEC	smaj14a-aj14a-do-214ac-sec
AJ14A		SMAJ14CA	TVS	Vrwm=14V, Vbr=15.6..17.2V, 17.2A, 400W(1ms), Bidir.	DO-214AC	1ba	1j	Sec	SMAJ14CA-AJ14A-DO-214AC-SEC	smaj14ca-aj14a-do-214ac-sec
AJ150A		SMAJ150A	TVS	Vrwm=150V, Vbr=167..185V, 1.6A, 400W(1ms)	DO-214AC	1d	1a	Sec	SMAJ150A-AJ150A-DO-214AC-SEC	smaj150a-aj150a-do-214ac-sec
AJ150A		SMAJ150CA	TVS	Vrwm=150V, Vbr=167..185V, 1.6A, 400W(1ms), Bidir.	DO-214AC	1ba	1j	Sec	SMAJ150CA-AJ150A-DO-214AC-SEC	smaj150ca-aj150a-do-214ac-sec
AJ15A		SMAJ15A	TVS	Vrwm=15V, Vbr=16.7..18.5V, 16.4A, 400W(1ms)	DO-214AC	1d	1a	Sec	SMAJ15A-AJ15A-DO-214AC-SEC	smaj15a-aj15a-do-214ac-sec
AJ15A		SMAJ15CA	TVS	Vrwm=15V, Vbr=16.7..18.5V, 16.4A, 400W(1ms), Bidir.	DO-214AC	1ba	1j	Sec	SMAJ15CA-AJ15A-DO-214AC-SEC	smaj15ca-aj15a-do-214ac-sec
AJ160A		SMAJ160A	TVS	Vrwm=160V, Vbr=178..197V, 1.5A, 400W(1ms)	DO-214AC	1d	1a	Sec	SMAJ160A-AJ160A-DO-214AC-SEC	smaj160a-aj160a-do-214ac-sec
AJ160A		SMAJ160CA	TVS	Vrwm=160V, Vbr=178..197V, 1.5A, 400W(1ms), Bidir.	DO-214AC	1ba	1j	Sec	SMAJ160CA-AJ160A-DO-214AC-SEC	smaj160ca-aj160a-do-214ac-sec
AJ16A		SMAJ16A	TVS	Vrwm=16V, Vbr=17.8..19.7V, 15.3A, 400W(1ms)	DO-214AC	1d	1a	Sec	SMAJ16A-AJ16A-DO-214AC-SEC	smaj16a-aj16a-do-214ac-sec
AJ16A		SMAJ16CA	TVS	Vrwm=16V, Vbr=17.8..19.7V, 15.3A, 400W(1ms), Bidir.	DO-214AC	1ba	1j	Sec	SMAJ16CA-AJ16A-DO-214AC-SEC	smaj16ca-aj16a-do-214ac-sec
AJ170A		SMAJ170A	TVS	Vrwm=170V, Vbr=189..209V, 1.5A, 400W(1ms)	DO-214AC	1d	1a	Sec	SMAJ170A-AJ170A-DO-214AC-SEC	smaj170a-aj170a-do-214ac-sec
AJ170A		SMAJ170CA	TVS	Vrwm=170V, Vbr=189..209V, 1.5A, 400W(1ms), Bidir.	DO-214AC	1ba	1j	Sec	SMAJ170CA-AJ170A-DO-214AC-SEC	smaj170ca-aj170a-do-214ac-sec
AJ17A		SMAJ17A	TVS	Vrwm=17V, Vbr=18.9..20.9V, 14.5A, 400W(1ms)	DO-214AC	1d	1a	Sec	SMAJ17A-AJ17A-DO-214AC-SEC	smaj17a-aj17a-do-214ac-sec
AJ17A		SMAJ17CA	TVS	Vrwm=17V, Vbr=18.9..20.9V, 14.5A, 400W(1ms), Bidir.	DO-214AC	1ba	1j	Sec	SMAJ17CA-AJ17A-DO-214AC-SEC	smaj17ca-aj17a-do-214ac-sec
AJ180A		SMAJ180A	TVS	Vrwm=180V, Vbr=200..220V, 1.4A, 400W(1ms)	DO-214AC	1d	1a	Sec	SMAJ180A-AJ180A-DO-214AC-SEC	smaj180a-aj180a-do-214ac-sec
AJ180A		SMAJ180CA	TVS	Vrwm=180V, Vbr=200..220V, 1.4A, 400W(1ms), Bidir.	DO-214AC	1ba	1j	Sec	SMAJ180CA-AJ180A-DO-214AC-SEC	smaj180ca-aj180a-do-214ac-sec
AJ18A		SMAJ18A	TVS	Vrwm=18V, Vbr=20.0..22.1V, 13.7A, 400W(1ms)	DO-214AC	1d	1a	Sec	SMAJ18A-AJ18A-DO-214AC-SEC	smaj18a-aj18a-do-214ac-sec
AJ18A		SMAJ18CA	TVS	Vrwm=18V, Vbr=20.0..22.1V, 13.7A, 400W(1ms), Bidir.	DO-214AC	1ba	1j	Sec	SMAJ18CA-AJ18A-DO-214AC-SEC	smaj18ca-aj18a-do-214ac-sec
AJ190A		SMAJ190A	TVS	Vrwm=190V, Vbr=211..232V, 1.3A, 400W(1ms)	DO-214AC	1d	1a	Sec	SMAJ190A-AJ190A-DO-214AC-SEC	smaj190a-aj190a-do-214ac-sec
AJ190A		SMAJ190CA	TVS	Vrwm=190V, Vbr=211..232V, 1.3A, 400W(1ms), Bidir.	DO-214AC	1ba	1j	Sec	SMAJ190CA-AJ190A-DO-214AC-SEC	smaj190ca-aj190a-do-214ac-sec
AJ200A		SMAJ200A	TVS	Vrwm=200V, Vbr=224..247V, 1.2A, 400W(1ms)	DO-214AC	1d	1a	Sec	SMAJ200A-AJ200A-DO-214AC-SEC	smaj200a-aj200a-do-214ac-sec
AJ200A		SMAJ200CA	TVS	Vrwm=200V, Vbr=224..247V, 1.2A, 400W(1ms), Bidir.	DO-214AC	1ba	1j	Sec	SMAJ200CA-AJ200A-DO-214AC-SEC	smaj200ca-aj200a-do-214ac-sec
AJ20A		SMAJ20A	TVS	Vrwm=20V, Vbr=22.2..24.5V, 12.3A, 400W(1ms)	DO-214AC	1d	1a	Sec	SMAJ20A-AJ20A-DO-214AC-SEC	smaj20a-aj20a-do-214ac-sec
AJ20A		SMAJ20CA	TVS	Vrwm=20V, Vbr=22.2..24.5V, 12.3A, 400W(1ms), Bidir.	DO-214AC	1ba	1j	Sec	SMAJ20CA-AJ20A-DO-214AC-SEC	smaj20ca-aj20a-do-214ac-sec
AJ220A		SMAJ220A	TVS	Vrwm=220V, Vbr=246..272V, 1.1A, 400W(1ms)	DO-214AC	1d	1a	Sec	SMAJ220A-AJ220A-DO-214AC-SEC	smaj220a-aj220a-do-214ac-sec
AJ220A		SMAJ220CA	TVS	Vrwm=220V, Vbr=246..272V, 1.1A, 400W(1ms), Bidir.	DO-214AC	1ba	1j	Sec	SMAJ220CA-AJ220A-DO-214AC-SEC	smaj220ca-aj220a-do-214ac-sec
AJ22A		SMAJ22A	TVS	Vrwm=22V, Vbr=24.4..26.9V, 11.2A, 400W(1ms)	DO-214AC	1d	1a	Sec	SMAJ22A-AJ22A-DO-214AC-SEC	smaj22a-aj22a-do-214ac-sec
AJ22A		SMAJ22CA	TVS	Vrwm=22V, Vbr=24.4..26.9V, 11.2A, 400W(1ms), Bidir.	DO-214AC	1ba	1j	Sec	SMAJ22CA-AJ22A-DO-214AC-SEC	smaj22ca-aj22a-do-214ac-sec
AJ24A		SMAJ24A	TVS	Vrwm=24V, Vbr=26.7..29.5V, 10.3A, 400W(1ms)	DO-214AC	1d	1a	Sec	SMAJ24A-AJ24A-DO-214AC-SEC	smaj24a-aj24a-do-214ac-sec
AJ24A		SMAJ24CA	TVS	Vrwm=24V, Vbr=26.7..29.5V, 10.3A, 400W(1ms), Bidir.	DO-214AC	1ba	1j	Sec	SMAJ24CA-AJ24A-DO-214AC-SEC	smaj24ca-aj24a-do-214ac-sec
AJ250A		SMAJ250A	TVS	Vrwm=250V, Vbr=279..309V, 1.0A, 400W(1ms)	DO-214AC	1d	1a	Sec	SMAJ250A-AJ250A-DO-214AC-SEC	smaj250a-aj250a-do-214ac-sec
AJ250A		SMAJ250CA	TVS	Vrwm=250V, Vbr=279..309V, 1.0A, 400W(1ms), Bidir.	DO-214AC	1ba	1j	Sec	SMAJ250CA-AJ250A-DO-214AC-SEC	smaj250ca-aj250a-do-214ac-sec
AJ26A		SMAJ26A	TVS	Vrwm=26V, Vbr=28.9..31.9V, 9.5A, 400W(1ms)	DO-214AC	1d	1a	Sec	SMAJ26A-AJ26A-DO-214AC-SEC	smaj26a-aj26a-do-214ac-sec
AJ26A		SMAJ26CA	TVS	Vrwm=26V, Vbr=28.9..31.9V, 9.5A, 400W(1ms), Bidir.	DO-214AC	1ba	1j	Sec	SMAJ26CA-AJ26A-DO-214AC-SEC	smaj26ca-aj26a-do-214ac-sec
AJ28A		SMAJ28A	TVS	Vrwm=28V, Vbr=31.1 ..34.4V, 8.8A, 400W(1ms)	DO-214AC	1d	1a	Sec	SMAJ28A-AJ28A-DO-214AC-SEC	smaj28a-aj28a-do-214ac-sec
AJ28A		SMAJ28CA	TVS	Vrwm=28V, Vbr=31.1 ..34.4V, 8.8A, 400W(1ms), Bidir.	DO-214AC	1ba	1j	Sec	SMAJ28CA-AJ28A-DO-214AC-SEC	smaj28ca-aj28a-do-214ac-sec
AJ300A		SMAJ300A	TVS	Vrwm=300V, Vbr=335..371V, 0.8A, 400W(1ms)	DO-214AC	1d	1a	Sec	SMAJ300A-AJ300A-DO-214AC-SEC	smaj300a-aj300a-do-214ac-sec
AJ300A		SMAJ300CA	TVS	Vrwm=300V, Vbr=335..371V, 0.8A, 400W(1ms), Bidir.	DO-214AC	1ba	1j	Sec	SMAJ300CA-AJ300A-DO-214AC-SEC	smaj300ca-aj300a-do-214ac-sec
AJ30A		SMAJ30A	TVS	Vrwm=30V, Vbr=33.3..36.8V, 8.3A, 400W(1ms)	DO-214AC	1d	1a	Sec	SMAJ30A-AJ30A-DO-214AC-SEC	smaj30a-aj30a-do-214ac-sec
AJ30A		SMAJ30CA	TVS	Vrwm=30V, Vbr=33.3..36.8V, 8.3A, 400W(1ms), Bidir.	DO-214AC	1ba	1j	Sec	SMAJ30CA-AJ30A-DO-214AC-SEC	smaj30ca-aj30a-do-214ac-sec
AJ33A		SMAJ33A	TVS	Vrwm=33V, Vbr=36.7..40.6V, 7.5A, 400W(1ms)	DO-214AC	1d	1a	Sec	SMAJ33A-AJ33A-DO-214AC-SEC	smaj33a-aj33a-do-214ac-sec
AJ33A		SMAJ33CA	TVS	Vrwm=33V, Vbr=36.7..40.6V, 7.5A, 400W(1ms), Bidir.	DO-214AC	1ba	1j	Sec	SMAJ33CA-AJ33A-DO-214AC-SEC	smaj33ca-aj33a-do-214ac-sec
AJ350A		SMAJ350A	TVS	Vrwm=350V, Vbr=391..432V, 0.7A, 400W(1ms)	DO-214AC	1d	1a	Sec	SMAJ350A-AJ350A-DO-214AC-SEC	smaj350a-aj350a-do-214ac-sec
AJ350A		SMAJ350CA	TVS	Vrwm=350V, Vbr=391..432V, 0.7A, 400W(1ms), Bidir.	DO-214AC	1ba	1j	Sec	SMAJ350CA-AJ350A-DO-214AC-SEC	smaj350ca-aj350a-do-214ac-sec
AJ36A		SMAJ36A	TVS	Vrwm=36V, Vbr=40.0..44.2V, 6.9A, 400W(1ms)	DO-214AC	1d	1a	Sec	SMAJ36A-AJ36A-DO-214AC-SEC	smaj36a-aj36a-do-214ac-sec
AJ36A		SMAJ36CA	TVS	Vrwm=36V, Vbr=40.0..44.2V, 6.9A, 400W(1ms), Bidir.	DO-214AC	1ba	1j	Sec	SMAJ36CA-AJ36A-DO-214AC-SEC	smaj36ca-aj36a-do-214ac-sec
AJ400A		SMAJ400A	TVS	Vrwm=400V, Vbr=447..494V, 0.6A, 400W(1ms)	DO-214AC	1d	1a	Sec	SMAJ400A-AJ400A-DO-214AC-SEC	smaj400a-aj400a-do-214ac-sec
AJ400A		SMAJ400CA	TVS	Vrwm=400V, Vbr=447..494V, 0.6A, 400W(1ms), Bidir.	DO-214AC	1ba	1j	Sec	SMAJ400CA-AJ400A-DO-214AC-SEC	smaj400ca-aj400a-do-214ac-sec
AJ40A		SMAJ40A	TVS	Vrwm=40V, Vbr=44.4..49.1V, 6.2A, 400W(1ms)	DO-214AC	1d	1a	Sec	SMAJ40A-AJ40A-DO-214AC-SEC	smaj40a-aj40a-do-214ac-sec
AJ40A		SMAJ40CA	TVS	Vrwm=40V, Vbr=44.4..49.1V, 6.2A, 400W(1ms), Bidir.	DO-214AC	1ba	1j	Sec	SMAJ40CA-AJ40A-DO-214AC-SEC	smaj40ca-aj40a-do-214ac-sec
AJ43A		SMAJ43A	TVS	Vrwm=43V, Vbr=47.8..52.8V, 5.7A, 400W(1ms)	DO-214AC	1d	1a	Sec	SMAJ43A-AJ43A-DO-214AC-SEC	smaj43a-aj43a-do-214ac-sec
AJ43A		SMAJ43CA	TVS	Vrwm=43V, Vbr=47.8..52.8V, 5.7A, 400W(1ms), Bidir.	DO-214AC	1ba	1j	Sec	SMAJ43CA-AJ43A-DO-214AC-SEC	smaj43ca-aj43a-do-214ac-sec
AJ440A		SMAJ440A	TVS	Vrwm=440V, Vbr=492..543V, 0.6A, 400W(1ms)	DO-214AC	1d	1a	Sec	SMAJ440A-AJ440A-DO-214AC-SEC	smaj440a-aj440a-do-214ac-sec
AJ440A		SMAJ440CA	TVS	Vrwm=440V, Vbr=492..543V, 0.6A, 400W(1ms), Bidir.	DO-214AC	1ba	1j	Sec	SMAJ440CA-AJ440A-DO-214AC-SEC	smaj440ca-aj440a-do-214ac-sec
AJ45A		SMAJ45A	TVS	Vrwm=45V, Vbr=50.0..55.3V, 5.5A, 400W(1ms)	DO-214AC	1d	1a	Sec	SMAJ45A-AJ45A-DO-214AC-SEC	smaj45a-aj45a-do-214ac-sec
AJ45A		SMAJ45CA	TVS	Vrwm=45V, Vbr=50.0..55.3V, 5.5A, 400W(1ms), Bidir.	DO-214AC	1ba	1j	Sec	SMAJ45CA-AJ45A-DO-214AC-SEC	smaj45ca-aj45a-do-214ac-sec
AJ48A		SMAJ48A	TVS	Vrwm=48V, Vbr=53.3..58.9V, 5.2A, 400W(1ms)	DO-214AC	1d	1a	Sec	SMAJ48A-AJ48A-DO-214AC-SEC	smaj48a-aj48a-do-214ac-sec
AJ48A		SMAJ48CA	TVS	Vrwm=48V, Vbr=53.3..58.9V, 5.2A, 400W(1ms), Bidir.	DO-214AC	1ba	1j	Sec	SMAJ48CA-AJ48A-DO-214AC-SEC	smaj48ca-aj48a-do-214ac-sec
AJ51A		SMAJ51A	TVS	Vrwm=51V, Vbr=56.7..62.7V, 4.9A, 400W(1ms)	DO-214AC	1d	1a	Sec	SMAJ51A-AJ51A-DO-214AC-SEC	smaj51a-aj51a-do-214ac-sec
AJ51A		SMAJ51CA	TVS	Vrwm=51V, Vbr=56.7..62.7V, 4.9A, 400W(1ms), Bidir.	DO-214AC	1ba	1j	Sec	SMAJ51CA-AJ51A-DO-214AC-SEC	smaj51ca-aj51a-do-214ac-sec
AJ54A		SMAJ54A	TVS	Vrwm=54V, Vbr=60.0..66.3V, 4.6A, 400W(1ms)	DO-214AC	1d	1a	Sec	SMAJ54A-AJ54A-DO-214AC-SEC	smaj54a-aj54a-do-214ac-sec
AJ54A		SMAJ54CA	TVS	Vrwm=54V, Vbr=60.0..66.3V, 4.6A, 400W(1ms), Bidir.	DO-214AC	1ba	1j	Sec	SMAJ54CA-AJ54A-DO-214AC-SEC	smaj54ca-aj54a-do-214ac-sec
AJ58A		SMAJ58A	TVS	Vrwm=58V, Vbr=64.4..71.2V, 4.3A, 400W(1ms)	DO-214AC	1d	1a	Sec	SMAJ58A-AJ58A-DO-214AC-SEC	smaj58a-aj58a-do-214ac-sec
AJ58A		SMAJ58CA	TVS	Vrwm=58V, Vbr=64.4..71.2V, 4.3A, 400W(1ms), Bidir.	DO-214AC	1ba	1j	Sec	SMAJ58CA-AJ58A-DO-214AC-SEC	smaj58ca-aj58a-do-214ac-sec
AJ6.5A		SMAJ6.5A	TVS	Vrwm=6.5V, Vbr=7.22..7.98V, 35.7A, 400W(1ms)	DO-214AC	1d	1a	Sec	SMAJ6_5A-AJ6_5A-DO-214AC-SEC	smaj6_5a-aj6_5a-do-214ac-sec
AJ6.5A		SMAJ6.5CA	TVS	Vrwm=6.5V, Vbr=7.22..7.98V, 35.7A, 400W(1ms), Bidir.	DO-214AC	1ba	1j	Sec	SMAJ6_5CA-AJ6_5A-DO-214AC-SEC	smaj6_5ca-aj6_5a-do-214ac-sec
AJ60A		SMAJ60A	TVS	Vrwm=60V, Vbr=66.7..73.7V, 4.1A, 400W(1ms)	DO-214AC	1d	1a	Sec	SMAJ60A-AJ60A-DO-214AC-SEC	smaj60a-aj60a-do-214ac-sec
AJ60A		SMAJ60CA	TVS	Vrwm=60V, Vbr=66.7..73.7V, 4.1A, 400W(1ms), Bidir.	DO-214AC	1ba	1j	Sec	SMAJ60CA-AJ60A-DO-214AC-SEC	smaj60ca-aj60a-do-214ac-sec
AJ64A		SMAJ64A	TVS	Vrwm=64V, Vbr=71.1 ..78.6V, 3.9A, 400W(1ms)	DO-214AC	1d	1a	Sec	SMAJ64A-AJ64A-DO-214AC-SEC	smaj64a-aj64a-do-214ac-sec
AJ64A		SMAJ64CA	TVS	Vrwm=64V, Vbr=71.1 ..78.6V, 3.9A, 400W(1ms), Bidir.	DO-214AC	1ba	1j	Sec	SMAJ64CA-AJ64A-DO-214AC-SEC	smaj64ca-aj64a-do-214ac-sec
AJ7.5A		SMAJ7.5A	TVS	Vrwm=7.5V, Vbr=8.33..9.21V, 31.0A, 400W(1ms)	DO-214AC	1d	1a	Sec	SMAJ7_5A-AJ7_5A-DO-214AC-SEC	smaj7_5a-aj7_5a-do-214ac-sec
AJ7.5A		SMAJ7.5CA	TVS	Vrwm=7.5V, Vbr=8.33..9.21V, 31.0A, 400W(1ms), Bidir.	DO-214AC	1ba	1j	Sec	SMAJ7_5CA-AJ7_5A-DO-214AC-SEC	smaj7_5ca-aj7_5a-do-214ac-sec
AJ70A		SMAJ70A	TVS	Vrwm=70V, Vbr=77.8..86.0V, 3.5A, 400W(1ms)	DO-214AC	1d	1a	Sec	SMAJ70A-AJ70A-DO-214AC-SEC	smaj70a-aj70a-do-214ac-sec
AJ70A		SMAJ70CA	TVS	Vrwm=70V, Vbr=77.8..86V, 3.5A, 400W(1ms), Bidir.	DO-214AC	1ba	1j	Sec	SMAJ70CA-AJ70A-DO-214AC-SEC	smaj70ca-aj70a-do-214ac-sec
AJ75A		SMAJ75A	TVS	Vrwm=75V, Vbr=83.3..92.1V, 3.3A, 400W(1ms)	DO-214AC	1d	1a	Sec	SMAJ75A-AJ75A-DO-214AC-SEC	smaj75a-aj75a-do-214ac-sec
AJ75A		SMAJ75CA	TVS	Vrwm=75V, Vbr=83.3..92.1V, 3.3A, 400W(1ms), Bidir.	DO-214AC	1ba	1j	Sec	SMAJ75CA-AJ75A-DO-214AC-SEC	smaj75ca-aj75a-do-214ac-sec
AJ78A		SMAJ78A	TVS	Vrwm=78V, Vbr=86.7..95.8V, 3.2A, 400W(1ms)	DO-214AC	1d	1a	Sec	SMAJ78A-AJ78A-DO-214AC-SEC	smaj78a-aj78a-do-214ac-sec
AJ78A		SMAJ78CA	TVS	Vrwm=78V, Vbr=86.7..95.8V, 3.2A, 400W(1ms), Bidir.	DO-214AC	1ba	1j	Sec	SMAJ78CA-AJ78A-DO-214AC-SEC	smaj78ca-aj78a-do-214ac-sec
AJ8.5A		SMAJ8.5A	TVS	Vrwm=8.5V, Vbr=9.44..10.4V, 27.7A, 400W(1ms)	DO-214AC	1d	1a	Sec	SMAJ8_5A-AJ8_5A-DO-214AC-SEC	smaj8_5a-aj8_5a-do-214ac-sec
AJ8.5A		SMAJ8.5CA	TVS	Vrwm=8.5V, Vbr=9.44..10.4V, 27.7A, 400W(1ms), Bidir.	DO-214AC	1ba	1j	Sec	SMAJ8_5CA-AJ8_5A-DO-214AC-SEC	smaj8_5ca-aj8_5a-do-214ac-sec
AJ85A		SMAJ85A	TVS	Vrwm=85V, Vbr=94.4..104V, 2.9A, 400W(1ms)	DO-214AC	1d	1a	Sec	SMAJ85A-AJ85A-DO-214AC-SEC	smaj85a-aj85a-do-214ac-sec
AJ85A		SMAJ85CA	TVS	Vrwm=85V, Vbr=94.4..104V, 2.9A, 400W(1ms), Bidir.	DO-214AC	1ba	1j	Sec	SMAJ85CA-AJ85A-DO-214AC-SEC	smaj85ca-aj85a-do-214ac-sec
AJ90A		SMAJ90A	TVS	Vrwm=90V, Vbr=100..111V, 2.7A, 400W(1ms),	DO-214AC	1d	1a	Sec	SMAJ90A-AJ90A-DO-214AC-SEC	smaj90a-aj90a-do-214ac-sec
AJ90A		SMAJ90CA	TVS	Vrwm=90V, Vbr=100..111V, 2.7A, 400W(1ms), Bidir.	DO-214AC	1ba	1j	Sec	SMAJ90CA-AJ90A-DO-214AC-SEC	smaj90ca-aj90a-do-214ac-sec
AK		CD214B-T6.5CA	TVS	Vrwm=6.5V, Irsm=53.6A, 600W(1ms), Bidir.	DO-214AA	1ba	1j	Brn	CD214B-T6_5CA-AK-DO-214AA-BRN	cd214b-t6_5ca-ak-do-214aa-brn
AK		MA5Z270-M	Zener diode	270V, Iz=0.1mA, 150mW	S-Mini	8d	1a	Pan	MA5Z270-M-AK-S-MINI-PAN	ma5z270-m-ak-s-mini-pan
AK		MAZU270-M	Zener diode	270..290V, If=200mA, 150mW	S-Mini2	8d	1a	Pan	MAZU270-M-AK-S-MINI2-PAN	mazu270-m-ak-s-mini2-pan
AK		MM1Z5264B	Zener diode	60V±5%, Izt=2.1mA, Zzt=170Ω, 500mW	SOD-123FL	7d	1a	Bts	MM1Z5264B-AK-SOD-123FL-BTS	mm1z5264b-ak-sod-123fl-bts
AK		MMSZ5264B	Zener diode	60V±5%, Izt=2.1mA, Zzt=170Ω, 500mW	SOD-123	5d	1a	Eic	MMSZ5264B-AK-SOD-123-EIC	mmsz5264b-ak-sod-123-eic
AK		MSMP6.5A	TVS	Vbr=7.22..7.98V, Vrwm=6.5V, Ipp=69.0A, 150W (1ms)	MicroSMP	8d	1k	Vs	MSMP6_5A-AK-MICROSMP-VS	msmp6_5a-ak-microsmp-vs
AK		P4SMA8V2A	TVS	Vbr=7.79..8.61V, Vrwm=8.2V, 33.1A, 400W (1ms)	DO-214AC	1d	2j	Fag	P4SMA8V2A-AK-DO-214AC-FAG	p4sma8v2a-ak-do-214ac-fag
AK		P4SMAJ6.5A	TVS	Vrwm=6.5V, 35.7A, 400W (1ms)	DO-214AC	1d	1a	Lsr	P4SMAJ6_5A-AK-DO-214AC-LSR	p4smaj6_5a-ak-do-214ac-lsr
AK		P6SMBJ6.5CA	TVS	Vrwm=6.5V, Vbr=7.22..9.14V, 53.6A, 600W(1ms), Bidir.	DO-214AA	1ba	1j	Pjt	P6SMBJ6_5CA-AK-DO-214AA-PJT	p6smbj6_5ca-ak-do-214aa-pjt
AK		PMF6.5A	TVS	Vbr=7.22..7.98V, Vrwm=6.5V, Ipp=17.9A, 200W(1ms)	SOD-123FL	7d	1a	Shp	PMF6_5A-AK-SOD-123FL-SHP	pmf6_5a-ak-sod-123fl-shp
AK		PTVS18VS1UR	TVS	Vrwm=18V, Vbr=20.0..22.10V, 13.7A, 400W (1ms)	SOD-123W	7d	1a	Nxp	PTVS18VS1UR-AK-SOD-123W-NXP	ptvs18vs1ur-ak-sod-123w-nxp
AK		SMA6L6.5A	TVS	Vrwm=6.5V, Vbr=7.22..7.98V, 53.6A, 600W(1ms)	DO-221AC	7d	2s	Lif	SMA6L6_5A-AK-DO-221AC-LIF	sma6l6_5a-ak-do-221ac-lif
AK		SMAJ6.5A	TVS	Vrwm=6.5V, Vbr=7.22..7.98V, 35.7A, 400W(1ms)	DO-214AC	1d	1k	Vs	SMAJ6_5A-AK-DO-214AC-VS	smaj6_5a-ak-do-214ac-vs
AK		SMBG6.5CA	TVS	Vrwm=6.5V, Vbr=7.22..8.30V, 53.6A, 600W(1ms), Bidir.	DO-215AA	5ba	1l	Vs	SMBG6_5CA-AK-DO-215AA-VS	smbg6_5ca-ak-do-215aa-vs
AK		SMBJ6.5CA	TVS	Vrwm=6.5V, Vbr=7.22..8.30V, 53.6A, 600W(1ms), Bidir.	DO-214AA	1ba	1x	Di	SMBJ6_5CA-AK-DO-214AA-DI	smbj6_5ca-ak-do-214aa-di
AK		SMBJ6.5CA	TVS	Vrwm=6.5V, Vbr=7.22..8.30V, 53.6A, 600W(1ms), Bidir.	DO-214AA	1ba	1l	Vs	SMBJ6_5CA-AK-DO-214AA-VS	smbj6_5ca-ak-do-214aa-vs
AK		SMF6.5A	TVS	Vbr=7.22..7.98V, Vrwm=6.5V, Ipp=17.9A, 200W(1ms)	SMF	1d	2sa	Lif	SMF6_5A-AK-SMF-LIF	smf6_5a-ak-smf-lif
AK		SMF6V5A	ESDP-diode	Vbr=7.22V, Vrwm=6.5V, Ipp=17.9A, 200W(1ms)	SMF	7d	2y	Vs	SMF6V5A-AK-SMF-VS	smf6v5a-ak-smf-vs
AK		SMP6.5A	TVS	Vbr=7.22..7.98V, Vrwm=6.5V, Ipp=35.7A, 400W(1ms)	DO-220AA	8d	1a	Vs	SMP6_5A-AK-DO-220AA-VS	smp6_5a-ak-do-220aa-vs
AK		TV04A6V5J-G	TVS	Vrwm=6.50V, Vbr=7.22..7.98V, Ipp=35.71A, 400W(1ms)	DO-214AC	1d	2o	Cmc	TV04A6V5J-G-AK-DO-214AC-CMC	tv04a6v5j-g-ak-do-214ac-cmc
AK		TV06B6V5JB-G	TVS	Vrwm=6.50V, Vbr=7.22..7.98V, Ipp=53.57A, 600W(1ms), Bidir.	DO-214AA	1ba	2o	Cmc	TV06B6V5JB-G-AK-DO-214AA-CMC	tv06b6v5jb-g-ak-do-214aa-cmc
AK		ZMV932TA	C-diode	VHF-tuning, 12V, 8.5/10.5pF(2.5V)	SOD-323	5d	1a	Zx	ZMV932TA-AK-SOD-323-ZX	zmv932ta-ak-sod-323-zx
AK7		SM6T7V5CA	TVS	Vrwm=6.4V, Vbr=7.13..7.88V, 53A, 600W(1ms), Bidir.	DO-214AA	1ba	1l	Vs	SM6T7V5CA-AK7-DO-214AA-VS	sm6t7v5ca-ak7-do-214aa-vs
AKA		TPSMA6L6.5A	TVS	Vrwm=6.5V, Vbr=7.22..7.98V, Ipp=53.6A, 600W(1ms)	DO-221AC	1d	2s	Lif	TPSMA6L6_5A-AKA-DO-221AC-LIF	tpsma6l6_5a-aka-do-221ac-lif
AKJ		P4SMA8.2A	TVS	Vbr=7.79..8.61V, Vrwm=7.02V, 35.0A, 400W(1ms)	DO-214AC	1d	1a	Tsc	P4SMA8_2A-AKJ-DO-214AC-TSC	p4sma8_2a-akj-do-214ac-tsc
AKK		SMA8.2A	TVS	Vbr=7.79..8.61V, Vrwm=7.02V, 33.1A, 400W(1ms)	DO-214AC	1d	1a	Lge	SMA8_2A-AKK-DO-214AC-LGE	sma8_2a-akk-do-214ac-lge
AKM		SMA8.2CA	TVS	Vbr=7.79..8.61V, Vrwm=7.02V, 33.1A, 400W(1ms), Bidir.	DO-214AC	1ba	1j	Lge	SMA8_2CA-AKM-DO-214AC-LGE	sma8_2ca-akm-do-214ac-lge
AKP		SMAJ6.5CA	TVS	Vrwm=6.5V, Vbr=7.22..7.98V, 35.7A, 400W(1ms), Bidir.	DO-214AC	1ba	1j	Bts	SMAJ6_5CA-AKP-DO-214AC-BTS	smaj6_5ca-akp-do-214ac-bts
AKP		TPSMA8.2A	TVS	Vrwm=8.2V, Ipp=33.1A, 400W (1ms)	DO-214AC	1d	1k	Vs	TPSMA8_2A-AKP-DO-214AC-VS	tpsma8_2a-akp-do-214ac-vs
AKP		TPSMP8.2A	TVS	Vbr=7.79..8.61V, Vrwm=7.02V, Ipp=24.8A, 300W(1ms)	DO-220AA	8d	1a	Vs	TPSMP8_2A-AKP-DO-220AA-VS	tpsmp8_2a-akp-do-220aa-vs
AL		MA5Z270-H	Zener diode	270V, Iz=0.1mA, 150mW	S-Mini	8d	1a	Pan	MA5Z270-H-AL-S-MINI-PAN	ma5z270-h-al-s-mini-pan
AL		MAZU270-H	Zener diode	270..300V, If=200mA, 150mW	S-Mini2	8d	1a	Pan	MAZU270-H-AL-S-MINI2-PAN	mazu270-h-al-s-mini2-pan
AL		P4SMA9V1	TVS	Vbr=8.65..9.55V, Vrwm=8.1V, 29.9A, 400W (1ms)	DO-214AC	1d	2j	Fag	P4SMA9V1-AL-DO-214AC-FAG	p4sma9v1-al-do-214ac-fag
AL		P4SMAJ7.0	TVS	Vrwm=7V, 30.1A, 400W (1ms)	DO-214AC	1d	1a	Lsr	P4SMAJ7_0-AL-DO-214AC-LSR	p4smaj7_0-al-do-214ac-lsr
AL		P6SMBJ7.0C	TVS	Vrwm=7V, Vbr=7.78..9.86V, 45.1A, 600W(1ms), Bidir.	DO-214AA	1ba	1j	Pjt	P6SMBJ7_0C-AL-DO-214AA-PJT	p6smbj7_0c-al-do-214aa-pjt
AL		PTVS20VS1UR	TVS	Vrwm=20V, Vbr=22.20..24.50V, 12.3A, 400W (1ms)	SOD-123W	7d	1a	Nxp	PTVS20VS1UR-AL-SOD-123W-NXP	ptvs20vs1ur-al-sod-123w-nxp
AL		SMAJ7.0	TVS	Vrwm=7.0V, Vbr=7.78..9.51V, 30.1A, 400W(1ms)	DO-214AC	1d	1k	Vs	SMAJ7_0-AL-DO-214AC-VS	smaj7_0-al-do-214ac-vs
AL		SMBG7.0C	TVS	Vrwm=7.0V, Vbr=7.78..9.86V, 45.1A, 600W(1ms), Bidir.	DO-215AA	5ba	1l	Vs	SMBG7_0C-AL-DO-215AA-VS	smbg7_0c-al-do-215aa-vs
AL		SMBJ7.0C	TVS	Vrwm=7.0V, Vbr=7.78..9.86V, 45.1A, 600W(1ms), Bidir.	DO-214AA	1ba	1l	Vs	SMBJ7_0C-AL-DO-214AA-VS	smbj7_0c-al-do-214aa-vs
AL		TV04A7V0K-G	TVS	Vrwm=7.0V, Vbr=7.78..9.51V, Ipp=30.08A, 400W(1ms)	DO-214AC	1d	2o	Cmc	TV04A7V0K-G-AL-DO-214AC-CMC	tv04a7v0k-g-al-do-214ac-cmc
AL		TV06B7V0KB-G	TVS	Vrwm=7.0V, Vbr=7.78..9.51V, Ipp=45.11A, 600W(1ms), Bidir.	DO-214AA	1ba	2o	Cmc	TV06B7V0KB-G-AL-DO-214AA-CMC	tv06b7v0kb-g-al-do-214aa-cmc
AL		ZMV933TA	C-diode	VHF-tuning, 12V, 18/27pF(2.5V)	SOD-323	5d	1a	Zx	ZMV933TA-AL-SOD-323-ZX	zmv933ta-al-sod-323-zx
ALJ		P4SMA9.1	TVS	Vbr=8.19..10.0V, Vrwm=7.37V, 30.0A, 400W(1ms)	DO-214AC	1d	1a	Tsc	P4SMA9_1-ALJ-DO-214AC-TSC	p4sma9_1-alj-do-214ac-tsc
ALK		SMA9.1	TVS	Vbr=8.19..10.0V, Vrwm=7.37V, 29.0A, 400W(1ms)	DO-214AC	1d	1a	Lge	SMA9_1-ALK-DO-214AC-LGE	sma9_1-alk-do-214ac-lge
ALM		SMA9.1C	TVS	Vbr=8.19..10.0V, Vrwm=7.37V, 29.0A, 400W(1ms), Bidir.	DO-214AC	1ba	1j	Lge	SMA9_1C-ALM-DO-214AC-LGE	sma9_1c-alm-do-214ac-lge
ALP		SMAJ7.0C	TVS	Vrwm=7.0V, Vbr=7.78..9.51V, 30.1A, 400W(1ms), Bidir.	DO-214AC	1ba	1j	Bts	SMAJ7_0C-ALP-DO-214AC-BTS	smaj7_0c-alp-do-214ac-bts
ALP		TPSMA9.1	TVS	Vrwm=9.1V, Ipp=29A, 400W (1ms)	DO-214AC	1d	1k	Vs	TPSMA9_1-ALP-DO-214AC-VS	tpsma9_1-alp-do-214ac-vs
ALP		TPSMP9.1	TVS	Vbr=8.19..10.0V, Vrwm=7.37V, Ipp=21.7A, 300W(1ms)	DO-220AA	8d	1a	Vs	TPSMP9_1-ALP-DO-220AA-VS	tpsmp9_1-alp-do-220aa-vs
AM		CD214B-T7.0CA	TVS	Vrwm=7.0V, Irsm=50.0A, 600W(1ms), Bidir.	DO-214AA	1ba	1j	Brn	CD214B-T7_0CA-AM-DO-214AA-BRN	cd214b-t7_0ca-am-do-214aa-brn
AM		ESDA3L12C	TVS	Vrwm=12V, Vbr=13.97..15.44V, Ipp=11.0A, 350w(20µs), Bidir.	SOD-323FL	7ba	1j	Frm	ESDA3L12C-AM-SOD-323FL-FRM	esda3l12c-am-sod-323fl-frm
AM		MA5Z300-L	Zener diode	300V, Iz=0.1mA, 150mW	S-Mini	8d	1a	Pan	MA5Z300-L-AM-S-MINI-PAN	ma5z300-l-am-s-mini-pan
AM		MAZU300-L	Zener diode	290..310V, If=200mA, 150mW	S-Mini2	8d	1a	Pan	MAZU300-L-AM-S-MINI2-PAN	mazu300-l-am-s-mini2-pan
AM		MM3Z5222B	Zener diode	2.5V±5%, Izt=20mA, Zzt=30Ω, 200mW	SOD-323FL	7d	1a	Bts	MM3Z5222B-AM-SOD-323FL-BTS	mm3z5222b-am-sod-323fl-bts
AM		MSMP7.0A	TVS	Vbr=7.78..8.60V, Vrwm=7.0V, Ipp=63.7A, 150W (1ms)	MicroSMP	8d	1k	Vs	MSMP7_0A-AM-MICROSMP-VS	msmp7_0a-am-microsmp-vs
AM		P4SMA9V1A	TVS	Vbr=8.65..9.55V, Vrwm=8.1V, 29.9A, 400W (1ms)	DO-214AC	1d	2j	Fag	P4SMA9V1A-AM-DO-214AC-FAG	p4sma9v1a-am-do-214ac-fag
AM		P4SMAJ7.0A	TVS	Vrwm=7V, 33.3A, 400W (1ms)	DO-214AC	1d	1a	Lsr	P4SMAJ7_0A-AM-DO-214AC-LSR	p4smaj7_0a-am-do-214ac-lsr
AM		P6SMBJ7.0CA	TVS	Vrwm=7V, Vbr=7.78..9.86V, 50A, 600W(1ms), Bidir.	DO-214AA	1ba	1j	Pjt	P6SMBJ7_0CA-AM-DO-214AA-PJT	p6smbj7_0ca-am-do-214aa-pjt
AM		PMF7.0A	TVS	Vbr=7.78..8.60V, Vrwm=7.0V, Ipp=16.7A, 200W(1ms)	SOD-123FL	7d	1a	Shp	PMF7_0A-AM-SOD-123FL-SHP	pmf7_0a-am-sod-123fl-shp
AM		PTVS22VS1UR	TVS	Vrwm=22V, Vbr=24.40..26.90V, 11.3A, 400W (1ms)	SOD-123W	7d	1a	Nxp	PTVS22VS1UR-AM-SOD-123W-NXP	ptvs22vs1ur-am-sod-123w-nxp
AM		SMA6L7.0A	TVS	Vrwm=7.0V, Vbr=7.78..8.60V, 50.0A, 600W(1ms)	DO-221AC	7d	2s	Lif	SMA6L7_0A-AM-DO-221AC-LIF	sma6l7_0a-am-do-221ac-lif
AM		SMAJ7.0A	TVS	Vrwm=7.0V, Vbr=7.78..8.6V, 33.3A, 400W(1ms)	DO-214AC	1d	1k	Vs	SMAJ7_0A-AM-DO-214AC-VS	smaj7_0a-am-do-214ac-vs
AM		SMBG7.0CA	TVS	Vrwm=7.0V, Vbr=7.78..8.95V, 50.0A, 600W(1ms), Bidir.	DO-215AA	5ba	1l	Vs	SMBG7_0CA-AM-DO-215AA-VS	smbg7_0ca-am-do-215aa-vs
AM		SMBJ7.0CA	TVS	Vrwm=7.0V, Vbr=7.78..8.95V, 50.0A, 600W(1ms), Bidir.	DO-214AA	1ba	1x	Di	SMBJ7_0CA-AM-DO-214AA-DI	smbj7_0ca-am-do-214aa-di
AM		SMBJ7.0CA	TVS	Vrwm=7.0V, Vbr=7.78..8.95V, 50.0A, 600W(1ms), Bidir.	DO-214AA	1ba	1l	Vs	SMBJ7_0CA-AM-DO-214AA-VS	smbj7_0ca-am-do-214aa-vs
AM		SMF7.0A	TVS	Vbr=7.78..8.6V, Vrwm=7.0V, Ipp=16.7A, 200W(1ms)	SMF	1d	2sa	Lif	SMF7_0A-AM-SMF-LIF	smf7_0a-am-smf-lif
AM		SMF7V0A	ESDP-diode	Vbr=7.78V, Vrwm=7V, Ipp=16.7A, 200W(1ms)	SMF	7d	2y	Vs	SMF7V0A-AM-SMF-VS	smf7v0a-am-smf-vs
AM		SMP7.0A	TVS	Vbr=7.78..8.60V, Vrwm=7.0V, Ipp=33.3A, 400W(1ms)	DO-220AA	8d	1a	Vs	SMP7_0A-AM-DO-220AA-VS	smp7_0a-am-do-220aa-vs
AM		TV04A7V0J-G	TVS	Vrwm=7.0V, Vbr=7.78..8.60V, Ipp=33.33A, 400W(1ms)	DO-214AC	1d	2o	Cmc	TV04A7V0J-G-AM-DO-214AC-CMC	tv04a7v0j-g-am-do-214ac-cmc
AM		TV06B7V0JB-G	TVS	Vrwm=7.0V, Vbr=7.78..8.60V, Ipp=50.0A, 600W(1ms), Bidir.	DO-214AA	1ba	2o	Cmc	TV06B7V0JB-G-AM-DO-214AA-CMC	tv06b7v0jb-g-am-do-214aa-cmc
AM		ZMV933ATA	C-diode	VHF-tuning, 12V, 20/24.7pF(2.5V)	SOD-323	5d	1a	Zx	ZMV933ATA-AM-SOD-323-ZX	zmv933ata-am-sod-323-zx
AMA		TPSMA6L7.0A	TVS	Vrwm=7.0V, Vbr=7.78..8.60V, Ipp=50.0A, 600W(1ms)	DO-221AC	1d	2s	Lif	TPSMA6L7_0A-AMA-DO-221AC-LIF	tpsma6l7_0a-ama-do-221ac-lif
AMJ		P4SMA9.1A	TVS	Vbr=8.65..9.55V, Vrwm=7.78V, 31.0A, 400W(1ms)	DO-214AC	1d	1a	Tsc	P4SMA9_1A-AMJ-DO-214AC-TSC	p4sma9_1a-amj-do-214ac-tsc
AMK		SMA9.1A	TVS	Vbr=8.65..9.55V, Vrwm=7.78V, 29.8A, 400W(1ms)	DO-214AC	1d	1a	Lge	SMA9_1A-AMK-DO-214AC-LGE	sma9_1a-amk-do-214ac-lge
AMM		SMA9.1CA	TVS	Vbr=8.65..9.55V, Vrwm=7.78V, 29.8A, 400W(1ms), Bidir.	DO-214AC	1ba	1j	Lge	SMA9_1CA-AMM-DO-214AC-LGE	sma9_1ca-amm-do-214ac-lge
AMP		SMAJ7.0CA	TVS	Vrwm=7.0V, Vbr=7.78..8.6V, 33.3A, 400W(1ms), Bidir.	DO-214AC	1ba	1j	Bts	SMAJ7_0CA-AMP-DO-214AC-BTS	smaj7_0ca-amp-do-214ac-bts
AMP		TPSMA9.1A	TVS	Vrwm=9.1V, Ipp=29.9A, 400W (1ms)	DO-214AC	1d	1k	Vs	TPSMA9_1A-AMP-DO-214AC-VS	tpsma9_1a-amp-do-214ac-vs
AMP		TPSMP9.1A	TVS	Vbr=8.65..9.55V, Vrwm=7.78V, Ipp=22.4A, 300W(1ms)	DO-220AA	8d	1a	Vs	TPSMP9_1A-AMP-DO-220AA-VS	tpsmp9_1a-amp-do-220aa-vs
AN		ESDA3L15C	TVS	Vrwm=15V, Vbr=17.39..19.22V, Ipp=10.0A, 350w(20µs), Bidir.	SOD-323FL	7ba	1j	Frm	ESDA3L15C-AN-SOD-323FL-FRM	esda3l15c-an-sod-323fl-frm
AN		MA5Z300-M	Zener diode	300V, Iz=0.1mA, 150mW	S-Mini	8d	1a	Pan	MA5Z300-M-AN-S-MINI-PAN	ma5z300-m-an-s-mini-pan
AN		MAZU300-M	Zener diode	300..320V, If=200mA, 150mW	S-Mini2	8d	1a	Pan	MAZU300-M-AN-S-MINI2-PAN	mazu300-m-an-s-mini2-pan
AN		MM3Z5224B	Zener diode	2.8V±5%, Izt=20mA, Zzt=30Ω, 200mW	SOD-323FL	7d	1a	Bts	MM3Z5224B-AN-SOD-323FL-BTS	mm3z5224b-an-sod-323fl-bts
AN		P4SMA10	TVS	Vbr=9.50..10.5V, Vrwm=8.55V, 29.0A, 400W(1ms)	DO-214AC	1d	2j	Fag	P4SMA10-AN-DO-214AC-FAG	p4sma10-an-do-214ac-fag
AN		P4SMAJ7.5	TVS	Vrwm=7.5V, 28A, 400W (1ms)	DO-214AC	1d	1a	Lsr	P4SMAJ7_5-AN-DO-214AC-LSR	p4smaj7_5-an-do-214ac-lsr
AN		P6SMBJ7.5C	TVS	Vrwm=7.5V, Vbr=8.33..10.67V, 42A, 600W(1ms), Bidir.	DO-214AA	1ba	1j	Pjt	P6SMBJ7_5C-AN-DO-214AA-PJT	p6smbj7_5c-an-do-214aa-pjt
AN		PTVS24VS1UR	TVS	Vrwm=24V, Vbr=26.70..29.50V, 10.3A, 400W (1ms)	SOD-123W	7d	1a	Nxp	PTVS24VS1UR-AN-SOD-123W-NXP	ptvs24vs1ur-an-sod-123w-nxp
AN		SMAJ7.5	TVS	Vrwm=7.5V, Vbr=8.33..10.2V, 28A, 400W(1ms)	DO-214AC	1d	1k	Vs	SMAJ7_5-AN-DO-214AC-VS	smaj7_5-an-do-214ac-vs
AN		SMBG7.5C	TVS	Vrwm=7.5V, Vbr=8.33..10.67V, 42.0A, 600W(1ms), Bidir.	DO-215AA	5ba	1l	Vs	SMBG7_5C-AN-DO-215AA-VS	smbg7_5c-an-do-215aa-vs
AN		SMBJ7.5C	TVS	Vrwm=7.5V, Vbr=8.33..10.67V, 42.0A, 600W(1ms), Bidir.	DO-214AA	1ba	1l	Vs	SMBJ7_5C-AN-DO-214AA-VS	smbj7_5c-an-do-214aa-vs
AN		SMP7.5A	TVS	Vbr=8.33..9.21V, Vrwm=7.5V, Ipp=31.0A, 400W(1ms)	DO-220AA	8d	1a	Vs	SMP7_5A-AN-DO-220AA-VS	smp7_5a-an-do-220aa-vs
AN		TV04A7V5K-G	TVS	Vrwm=7.50V, Vbr=8.33..10.20V, Ipp=27.97A, 400W(1ms)	DO-214AC	1d	2o	Cmc	TV04A7V5K-G-AN-DO-214AC-CMC	tv04a7v5k-g-an-do-214ac-cmc
AN		TV06B7V5KB-G	TVS	Vrwm=7.50V, Vbr=8.33..10.20V, Ipp=41.96A, 600W(1ms), Bidir.	DO-214AA	1ba	2o	Cmc	TV06B7V5KB-G-AN-DO-214AA-CMC	tv06b7v5kb-g-an-do-214aa-cmc
AN		ZMV934TA	C-diode	VHF-tuning, 12V, 40/65pF(2.5V)	SOD-323	5d	1a	Zx	ZMV934TA-AN-SOD-323-ZX	zmv934ta-an-sod-323-zx
ANJ		P4SMA10	TVS	Vbr=9.00..11.0V, Vrwm=8.10V, 28.0A, 400W(1ms)	DO-214AC	1d	1a	Tsc	P4SMA10-ANJ-DO-214AC-TSC	p4sma10-anj-do-214ac-tsc
ANK		SMA10	TVS	Vbr=9.0..11.0V, Vrwm=8.10V, 26.7A, 400W(1ms)	DO-214AC	1d	1a	Lge	SMA10-ANK-DO-214AC-LGE	sma10-ank-do-214ac-lge
ANM		SMA10C	TVS	Vbr=9.0..11.0V, Vrwm=8.10V, 26.7A, 400W(1ms), Bidir.	DO-214AC	1ba	1j	Lge	SMA10C-ANM-DO-214AC-LGE	sma10c-anm-do-214ac-lge
ANP		SMAJ7.5C	TVS	Vrwm=7.5V, Vbr=8.33..10.2V, 28A, 400W(1ms), Bidir.	DO-214AC	1ba	1j	Bts	SMAJ7_5C-ANP-DO-214AC-BTS	smaj7_5c-anp-do-214ac-bts
ANP		TPSMA10	TVS	Vrwm=10V, Ipp=26.7A, 400W (1ms)	DO-214AC	1d	1k	Vs	TPSMA10-ANP-DO-214AC-VS	tpsma10-anp-do-214ac-vs
ANP		TPSMP10	TVS	Vbr=9.0..11.0V, Vrwm=8.10V, Ipp=20.0A, 300W(1ms)	DO-220AA	8d	1a	Vs	TPSMP10-ANP-DO-220AA-VS	tpsmp10-anp-do-220aa-vs
AO		FSSH110	Si-diode	SBR, 110V, 1A, Vf<0.8V(1A)	DO-214AC	1d	2j	Fag	FSSH110-AO-DO-214AC-FAG	fssh110-ao-do-214ac-fag
AO		MA5Z300-H	Zener diode	300V, Iz=0.1mA, 150mW	S-Mini	8d	1a	Pan	MA5Z300-H-AO-S-MINI-PAN	ma5z300-h-ao-s-mini-pan
AO		MAZU300-H	Zener diode	310..330V, If=200mA, 150mW	S-Mini2	8d	1a	Pan	MAZU300-H-AO-S-MINI2-PAN	mazu300-h-ao-s-mini2-pan
AO		ZMV934ATA	C-diode	VHF-tuning, 12V, 47/57.7pF(2.5V)	SOD-323	5d	1a	Zx	ZMV934ATA-AO-SOD-323-ZX	zmv934ata-ao-sod-323-zx
AP		CD214B-T7.5CA	TVS	Vrwm=7.5V, Irsm=46.5A, 600W(1ms), Bidir.	DO-214AA	1ba	1j	Brn	CD214B-T7_5CA-AP-DO-214AA-BRN	cd214b-t7_5ca-ap-do-214aa-brn
AP		CMDZ2L4	Zener diode	2.280..2.520V, Izt=0.5mA, Zzt=900Ω, 250mW	SOD-323	5d	1a	Cen	CMDZ2L4-AP-SOD-323-CEN	cmdz2l4-ap-sod-323-cen
AP		ESDA3L24C	TVS	Vrwm=24V, Vbr=27.27..30.14V, Ipp=6.0A, 350w(20µs), Bidir.	SOD-323FL	7ba	1j	Frm	ESDA3L24C-AP-SOD-323FL-FRM	esda3l24c-ap-sod-323fl-frm
AP		KDZ33FVY	Zener diode	32.15..33.79V, Izt=2mA, Zzt=250Ω, 100mW	TFSC	7d	1a	Kec	KDZ33FVY-AP-TFSC-KEC	kdz33fvy-ap-tfsc-kec
AP		MA5Z330-L	Zener diode	330V, Iz=0.1mA, 150mW	S-Mini	8d	1a	Pan	MA5Z330-L-AP-S-MINI-PAN	ma5z330-l-ap-s-mini-pan
AP		MAZU330-L	Zener diode	320..340V, If=200mA, 150mW	S-Mini2	8d	1a	Pan	MAZU330-L-AP-S-MINI2-PAN	mazu330-l-ap-s-mini2-pan
AP		MM3Z5233B	Zener diode	6.0V±5%, Izt=20mA, Zzt=7Ω, 200mW	SOD-323FL	7d	1a	Bts	MM3Z5233B-AP-SOD-323FL-BTS	mm3z5233b-ap-sod-323fl-bts
AP		MSMP7.5A	TVS	Vbr=8.33..9.21V, Vrwm=7.5V, Ipp=58.8A, 150W (1ms)	MicroSMP	8d	1k	Vs	MSMP7_5A-AP-MICROSMP-VS	msmp7_5a-ap-microsmp-vs
AP		P4SMA10A	TVS	Vbr=9.50..10.5V, Vrwm=8.55V, 29.0A, 400W(1ms)	DO-214AC	1d	2j	Fag	P4SMA10A-AP-DO-214AC-FAG	p4sma10a-ap-do-214ac-fag
AP		P4SMAJ7.5A	TVS	Vrwm=7.5V, 31A, 400W (1ms)	DO-214AC	1d	1a	Lsr	P4SMAJ7_5A-AP-DO-214AC-LSR	p4smaj7_5a-ap-do-214ac-lsr
AP		P6SMBJ7.5CA	TVS	Vrwm=7.5V, Vbr=8.33..10.67V, 46.5A, 600W(1ms), Bidir.	DO-214AA	1ba	1j	Pjt	P6SMBJ7_5CA-AP-DO-214AA-PJT	p6smbj7_5ca-ap-do-214aa-pjt
AP		PMF7.5A	TVS	Vbr=8.33..9.21V, Vrwm=7.5V, Ipp=15.5A, 200W(1ms)	SOD-123FL	7d	1a	Shp	PMF7_5A-AP-SOD-123FL-SHP	pmf7_5a-ap-sod-123fl-shp
AP		PTVS26VS1UR	TVS	Vrwm=26V, Vbr=28.90..31.90V, 9.5A, 400W (1ms)	SOD-123W	7d	1a	Nxp	PTVS26VS1UR-AP-SOD-123W-NXP	ptvs26vs1ur-ap-sod-123w-nxp
AP		SMA6L7.5A	TVS	Vrwm=7.5V, Vbr=8.33..9.21V, 46.6A, 600W(1ms)	DO-221AC	7d	2s	Lif	SMA6L7_5A-AP-DO-221AC-LIF	sma6l7_5a-ap-do-221ac-lif
AP		SMAJ7.5A	TVS	Vrwm=7.5V, Vbr=8.33..9.21V, 31A, 400W(1ms)	DO-214AC	1d	1k	Vs	SMAJ7_5A-AP-DO-214AC-VS	smaj7_5a-ap-do-214ac-vs
AP		SMBG7.5CA	TVS	Vrwm=7.5V, Vbr=8.33..9.58V, 46.5A, 600W(1ms), Bidir.	DO-215AA	5ba	1l	Vs	SMBG7_5CA-AP-DO-215AA-VS	smbg7_5ca-ap-do-215aa-vs
AP		SMBJ7.5CA	TVS	Vrwm=7.5V, Vbr=8.33..9.58V, 46.5A, 600W(1ms), Bidir.	DO-214AA	1ba	1l	Vs	SMBJ7_5CA-AP-DO-214AA-VS	smbj7_5ca-ap-do-214aa-vs
AP		SMBJ7.5CA	TVS	Vrwm=7.5V, Vbr=8.33..9.58V, 46.5A, 600W(1ms), Bidir.	DO-214AA	1ba	1x	Di	SMBJ7_5CA-AP-DO-214AA-DI	smbj7_5ca-ap-do-214aa-di
AP		SMF7.5A	TVS	Vbr=8.33..9.21V, Vrwm=7.5V, Ipp=15.5A, 200W(1ms)	SMF	1d	2sa	Lif	SMF7_5A-AP-SMF-LIF	smf7_5a-ap-smf-lif
AP		SMF7V5A	ESDP-diode	Vbr=8.33V, Vrwm=7.5V, Ipp=15.5A, 200W(1ms)	SMF	7d	2y	Vs	SMF7V5A-AP-SMF-VS	smf7v5a-ap-smf-vs
AP		TV04A7V5J-G	TVS	Vrwm=7.50V, Vbr=8.33..9.21V, Ipp=31.01A, 400W(1ms)	DO-214AC	1d	2o	Cmc	TV04A7V5J-G-AP-DO-214AC-CMC	tv04a7v5j-g-ap-do-214ac-cmc
AP		TV06B7V5JB-G	TVS	Vrwm=7.50V, Vbr=8.33..9.21V, Ipp=46.51A, 600W(1ms), Bidir.	DO-214AA	1ba	2o	Cmc	TV06B7V5JB-G-AP-DO-214AA-CMC	tv06b7v5jb-g-ap-do-214aa-cmc
APA		TPSMA6L7.5A	TVS	Vrwm=7.5V, Vbr=8.33..9.21V, Ipp=46.6A, 600W(1ms)	DO-221AC	1d	2s	Lif	TPSMA6L7_5A-APA-DO-221AC-LIF	tpsma6l7_5a-apa-do-221ac-lif
APJ		P4SMA10A	TVS	Vbr=9.50..10.5V, Vrwm=8.55V, 29.0A, 400W(1ms)	DO-214AC	1d	1a	Tsc	P4SMA10A-APJ-DO-214AC-TSC	p4sma10a-apj-do-214ac-tsc
APK		SMA10A	TVS	Vbr=9.50..10.5V, Vrwm=8.55V, 27.6A, 400W(1ms)	DO-214AC	1d	1a	Lge	SMA10A-APK-DO-214AC-LGE	sma10a-apk-do-214ac-lge
APM		SMA10CA	TVS	Vbr=9.50..10.5V, Vrwm=8.55V, 27.6A, 400W(1ms), Bidir.	DO-214AC	1ba	1j	Lge	SMA10CA-APM-DO-214AC-LGE	sma10ca-apm-do-214ac-lge
APP		SMAJ7.5CA	TVS	Vrwm=7.5V, Vbr=8.33..9.21V, 31A, 400W(1ms), Bidir.	DO-214AC	1ba	1j	Bts	SMAJ7_5CA-APP-DO-214AC-BTS	smaj7_5ca-app-do-214ac-bts
APP		TPSMA10A	TVS	Vrwm=10V, Ipp=27.6A, 400W (1ms)	DO-214AC	1d	1k	Vs	TPSMA10A-APP-DO-214AC-VS	tpsma10a-app-do-214ac-vs
APP		TPSMP10A	TVS	Vbr=9.50..10.5V, Vrwm=8.55V, Ipp=20.7A, 300W(1ms)	DO-220AA	8d	1a	Vs	TPSMP10A-APP-DO-220AA-VS	tpsmp10a-app-do-220aa-vs
AQ		ESDA3L03C	TVS	Vrwm=3.3V, Vbr=4.75..5.25V, Ipp=20.0A, 350w(20µs), Bidir.	SOD-323FL	7ba	1j	Frm	ESDA3L03C-AQ-SOD-323FL-FRM	esda3l03c-aq-sod-323fl-frm
AQ		P4SMA11	TVS	Vbr=9.90..12.1V, Vrwm=8.92V, 26.0A, 400W(1ms)	DO-214AC	1d	2j	Fag	P4SMA11-AQ-DO-214AC-FAG	p4sma11-aq-do-214ac-fag
AQ		P4SMAJ8.0	TVS	Vrwm=8V, 26.5A, 400W (1ms)	DO-214AC	1d	1a	Lsr	P4SMAJ8_0-AQ-DO-214AC-LSR	p4smaj8_0-aq-do-214ac-lsr
AQ		P6SMBJ8.0C	TVS	Vrwm=8V, Vbr=8.89..11.3V, 40A, 600W(1ms), Bidir.	DO-214AA	1ba	1j	Pjt	P6SMBJ8_0C-AQ-DO-214AA-PJT	p6smbj8_0c-aq-do-214aa-pjt
AQ		SMAJ8.0	TVS	Vrwm=8.0V, Vbr=8.89..10.9V, 26.7A, 400W(1ms)	DO-214AC	1d	1k	Vs	SMAJ8_0-AQ-DO-214AC-VS	smaj8_0-aq-do-214ac-vs
AQ		SMBG8.0C	TVS	Vrwm=8.0V, Vbr=8.89..11.3V, 40.0A, 600W(1ms), Bidir.	DO-215AA	5ba	1l	Vs	SMBG8_0C-AQ-DO-215AA-VS	smbg8_0c-aq-do-215aa-vs
AQ		SMBJ8.0C	TVS	Vrwm=8.0V, Vbr=8.89..11.3V, 40.0A, 600W(1ms), Bidir.	DO-214AA	1ba	1l	Vs	SMBJ8_0C-AQ-DO-214AA-VS	smbj8_0c-aq-do-214aa-vs
AQ		TV04A8V0K-G	TVS	Vrwm=8.0V, Vbr=8.89..10.90V, Ipp=26.67A, 400W(1ms)	DO-214AC	1d	2o	Cmc	TV04A8V0K-G-AQ-DO-214AC-CMC	tv04a8v0k-g-aq-do-214ac-cmc
AQ		TV06B8V0KB-G	TVS	Vrwm=8.0V, Vbr=8.89..10.90V, Ipp=40.0A, 600W(1ms), Bidir.	DO-214AA	1ba	2o	Cmc	TV06B8V0KB-G-AQ-DO-214AA-CMC	tv06b8v0kb-g-aq-do-214aa-cmc
AQJ		P4SMA11	TVS	Vbr=9.90..12.1V, Vrwm=8.92V, 26.0A, 400W(1ms)	DO-214AC	1d	1a	Tsc	P4SMA11-AQJ-DO-214AC-TSC	p4sma11-aqj-do-214ac-tsc
AQK		SMA11	TVS	Vbr=9.90..12.1V, Vrwm=8.92V, 24.7A, 400W(1ms)	DO-214AC	1d	1a	Lge	SMA11-AQK-DO-214AC-LGE	sma11-aqk-do-214ac-lge
AQM		SMA11C	TVS	Vbr=9.90..12.1V, Vrwm=8.92V, 24.7A, 400W(1ms), Bidir.	DO-214AC	1ba	1j	Lge	SMA11C-AQM-DO-214AC-LGE	sma11c-aqm-do-214ac-lge
AQP		SMAJ8.0C	TVS	Vrwm=8.0V, Vbr=8.89..10.9V, 26.7A, 400W(1ms), Bidir.	DO-214AC	1ba	1j	Bts	SMAJ8_0C-AQP-DO-214AC-BTS	smaj8_0c-aqp-do-214ac-bts
AQP		TPSMA11	TVS	Vrwm=11V, Ipp=24.7A, 400W (1ms)	DO-214AC	1d	1k	Vs	TPSMA11-AQP-DO-214AC-VS	tpsma11-aqp-do-214ac-vs
AQP		TPSMP11	TVS	Vbr=9.90..12.1V, Vrwm=8.92V, Ipp=18.5A, 300W(1ms)	DO-220AA	8d	1a	Vs	TPSMP11-AQP-DO-220AA-VS	tpsmp11-aqp-do-220aa-vs
AR		BAS16J	Si-diode	Sw, Fast, 75V, 215mA, 250mW, <6ns	SOD-323F	6d	1a	Nxp	BAS16J-AR-SOD-323F-NXP	bas16j-ar-sod-323f-nxp
AR		CD214B-T8.0CA	TVS	Vrwm=8.0V, Irsm=44.1A, 600W(1ms), Bidir.	DO-214AA	1ba	1j	Brn	CD214B-T8_0CA-AR-DO-214AA-BRN	cd214b-t8_0ca-ar-do-214aa-brn
AR		CMDZ43L	Zener diode	40.85..45.15V, Izt=0.5mA, Zzt=400Ω, 250mW	SOD-323	5d	1a	Cen	CMDZ43L-AR-SOD-323-CEN	cmdz43l-ar-sod-323-cen
AR		ESDA3L08C	TVS	Vrwm=8.0V, Vbr=8.93..9.87V, Ipp=17.0A, 350w(20µs), Bidir.	SOD-323FL	7ba	1j	Frm	ESDA3L08C-AR-SOD-323FL-FRM	esda3l08c-ar-sod-323fl-frm
AR		MA5Z330-M	Zener diode	330V, Iz=0.1mA, 150mW	S-Mini	8d	1a	Pan	MA5Z330-M-AR-S-MINI-PAN	ma5z330-m-ar-s-mini-pan
AR		MAZU330-M	Zener diode	330..350V, If=200mA, 150mW	S-Mini2	8d	1a	Pan	MAZU330-M-AR-S-MINI2-PAN	mazu330-m-ar-s-mini2-pan
AR		MM3Z5238B	Zener diode	8.7V±5%, Izt=20mA, Zzt=8Ω, 200mW	SOD-323FL	7d	1a	Bts	MM3Z5238B-AR-SOD-323FL-BTS	mm3z5238b-ar-sod-323fl-bts
AR		MSMP8.0A	TVS	Vbr=8.89..9.83V, Vrwm=8.0V, Ipp=54.9A, 150W (1ms)	MicroSMP	8d	1k	Vs	MSMP8_0A-AR-MICROSMP-VS	msmp8_0a-ar-microsmp-vs
AR		P4SMA11A	TVS	Vbr=10.5..11.6V, Vrwm=9.40V, 27.0A, 400W(1ms)	DO-214AC	1d	2j	Fag	P4SMA11A-AR-DO-214AC-FAG	p4sma11a-ar-do-214ac-fag
AR		P4SMAJ8.0A	TVS	Vrwm=8V, 29.4A, 400W (1ms)	DO-214AC	1d	1a	Lsr	P4SMAJ8_0A-AR-DO-214AC-LSR	p4smaj8_0a-ar-do-214ac-lsr
AR		P6SMBJ8.0CA	TVS	Vrwm=8V, Vbr=8.89..11.3V, 44.1A, 600W(1ms), Bidir.	DO-214AA	1ba	1j	Pjt	P6SMBJ8_0CA-AR-DO-214AA-PJT	p6smbj8_0ca-ar-do-214aa-pjt
AR		PMF8.0A	TVS	Vbr=8.89..9.83V, Vrwm=8.0V, Ipp=14.7A, 200W(1ms)	SOD-123FL	7d	1a	Shp	PMF8_0A-AR-SOD-123FL-SHP	pmf8_0a-ar-sod-123fl-shp
AR		PTVS28VS1UR	TVS	Vrwm=28V, Vbr=31.10..34.40V, 8.8A, 400W (1ms)	SOD-123W	7d	1a	Nxp	PTVS28VS1UR-AR-SOD-123W-NXP	ptvs28vs1ur-ar-sod-123w-nxp
AR		SMA6L8.0A	TVS	Vrwm=8.0V, Vbr=8.89..9.83V, 44.2A, 600W(1ms)	DO-221AC	7d	2s	Lif	SMA6L8_0A-AR-DO-221AC-LIF	sma6l8_0a-ar-do-221ac-lif
AR		SMAJ8.0A	TVS	Vrwm=8.0V, Vbr=8.89..9.83V, 29.4A, 400W(1ms)	DO-214AC	1d	1k	Vs	SMAJ8_0A-AR-DO-214AC-VS	smaj8_0a-ar-do-214ac-vs
AR		SMBG8.0CA	TVS	Vrwm=8V, Vbr=8.89..10.23V, 44.1A, 600W(1ms), Bidir.	DO-215AA	5ba	1l	Vs	SMBG8_0CA-AR-DO-215AA-VS	smbg8_0ca-ar-do-215aa-vs
AR		SMBJ8.0CA	TVS	Vrwm=8V, Vbr=8.89..10.23V, 44.1A, 600W(1ms), Bidir.	DO-214AA	1ba	1l	Vs	SMBJ8_0CA-AR-DO-214AA-VS	smbj8_0ca-ar-do-214aa-vs
AR		SMBJ8.0CA	TVS	Vrwm=8V, Vbr=8.89..10.23V, 44.1A, 600W(1ms), Bidir.	DO-214AA	1ba	1x	Di	SMBJ8_0CA-AR-DO-214AA-DI	smbj8_0ca-ar-do-214aa-di
AR		SMF8.0A	TVS	Vbr=8.89..9.83V, Vrwm=8.0V, Ipp=14.7A, 200W(1ms)	SMF	1d	2sa	Lif	SMF8_0A-AR-SMF-LIF	smf8_0a-ar-smf-lif
AR		SMF8V0A	ESDP-diode	Vbr=8.89V, Vrwm=8V, Ipp=14.7A, 200W(1ms)	SMF	7d	2y	Vs	SMF8V0A-AR-SMF-VS	smf8v0a-ar-smf-vs
AR		SMP8.0A	TVS	Vbr=8.89..9.83V, Vrwm=8.0V, Ipp=29.4A, 400W(1ms)	DO-220AA	8d	1a	Vs	SMP8_0A-AR-DO-220AA-VS	smp8_0a-ar-do-220aa-vs
AR		TV04A8V0J-G	TVS	Vrwm=8.0V, Vbr=8.89..9.83V, Ipp=29.41A, 400W(1ms)	DO-214AC	1d	2o	Cmc	TV04A8V0J-G-AR-DO-214AC-CMC	tv04a8v0j-g-ar-do-214ac-cmc
AR		TV06B8V0JB-G	TVS	Vrwm=8.0V, Vbr=8.89..9.83V, Ipp=44.12A, 600W(1ms), Bidir.	DO-214AA	1ba	2o	Cmc	TV06B8V0JB-G-AR-DO-214AA-CMC	tv06b8v0jb-g-ar-do-214aa-cmc
ARA		TPSMA6L8.0A	TVS	Vrwm=8.0V, Vbr=8.89..9.83V, Ipp=44.2A, 600W(1ms)	DO-221AC	1d	2s	Lif	TPSMA6L8_0A-ARA-DO-221AC-LIF	tpsma6l8_0a-ara-do-221ac-lif
ARD		SMAJ54	TVS	Vbr=60.0..73.3V, Vrwm=54V, 3.1A, 400W(1ms)	DO-214AC	1d	1a	Gal	SMAJ54-ARD-DO-214AC-GAL	smaj54-ard-do-214ac-gal
ARE		SMAJ54A	TVS	Vbr=60.0..66.3V, Vrwm=54V, 3.4A, 400W(1ms)	DO-214AC	1d	1a	Gal	SMAJ54A-ARE-DO-214AC-GAL	smaj54a-are-do-214ac-gal
ARF		SMAJ58	TVS	Vbr=64.4..78.7V, Vrwm=58V, 2.9A, 400W(1ms)	DO-214AC	1d	1a	Gal	SMAJ58-ARF-DO-214AC-GAL	smaj58-arf-do-214ac-gal
ARG		SMAJ58A	TVS	Vbr=64.4..71.2V, Vrwm=58V, 3.2A, 400W(1ms)	DO-214AC	1d	1a	Gal	SMAJ58A-ARG-DO-214AC-GAL	smaj58a-arg-do-214ac-gal
ARH		SMAJ60	TVS	Vbr=66.7..81.5V, Vrwm=60V, 2.8A, 400W(1ms)	DO-214AC	1d	1a	Gal	SMAJ60-ARH-DO-214AC-GAL	smaj60-arh-do-214ac-gal
ARJ		P4SMA11A	TVS	Vbr=10.5..11.6V, Vrwm=9.40V, 27.0A, 400W(1ms)	DO-214AC	1d	1a	Tsc	P4SMA11A-ARJ-DO-214AC-TSC	p4sma11a-arj-do-214ac-tsc
ARK		SMA11A	TVS	Vbr=10.5..11.6V, Vrwm=9.40V, 25.6A, 400W(1ms)	DO-214AC	1d	1a	Lge	SMA11A-ARK-DO-214AC-LGE	sma11a-ark-do-214ac-lge
ARK		SMAJ60A	TVS	Vbr=66.7..73.7V, Vrwm=60V, 3.1A, 400W(1ms)	DO-214AC	1d	1a	Gal	SMAJ60A-ARK-DO-214AC-GAL	smaj60a-ark-do-214ac-gal
ARL		SMAJ64	TVS	Vbr=71.1..86.9V, Vrwm=64V, 2.6A, 400W(1ms)	DO-214AC	1d	1a	Gal	SMAJ64-ARL-DO-214AC-GAL	smaj64-arl-do-214ac-gal
ARM		SMA11CA	TVS	Vbr=10.5..11.6V, Vrwm=9.40V, 25.6A, 400W(1ms), Bidir.	DO-214AC	1ba	1j	Lge	SMA11CA-ARM-DO-214AC-LGE	sma11ca-arm-do-214ac-lge
ARM		SMAJ64A	TVS	Vbr=71.1..78.6V, Vrwm=64V, 2.9A, 400W(1ms)	DO-214AC	1d	1a	Gal	SMAJ64A-ARM-DO-214AC-GAL	smaj64a-arm-do-214ac-gal
ARN		SMAJ70	TVS	Vbr=77.8..95.1V, Vrwm=70V, 2.4A, 400W(1ms)	DO-214AC	1d	1a	Gal	SMAJ70-ARN-DO-214AC-GAL	smaj70-arn-do-214ac-gal
ARP		SMAJ70A	TVS	Vbr=77.8..86.0V, Vrwm=70V, 2.7A, 400W(1ms)	DO-214AC	1d	1a	Gal	SMAJ70A-ARP-DO-214AC-GAL	smaj70a-arp-do-214ac-gal
ARP		SMAJ8.0CA	TVS	Vrwm=8.0V, Vbr=8.89..9.83V, 29.4A, 400W(1ms), Bidir.	DO-214AC	1ba	1j	Bts	SMAJ8_0CA-ARP-DO-214AC-BTS	smaj8_0ca-arp-do-214ac-bts
ARP		TPSMA11A	TVS	Vrwm=11V, Ipp=25.6A, 400W (1ms)	DO-214AC	1d	1k	Vs	TPSMA11A-ARP-DO-214AC-VS	tpsma11a-arp-do-214ac-vs
ARP		TPSMP11A	TVS	Vbr=10.5..11.6V, Vrwm=9.40V, Ipp=19.2A, 300W(1ms)	DO-220AA	8d	1a	Vs	TPSMP11A-ARP-DO-220AA-VS	tpsmp11a-arp-do-220aa-vs
ARQ		SMAJ75	TVS	Vbr=83.3..102V, Vrwm=75V, 2.2A, 400W(1ms)	DO-214AC	1d	1a	Gal	SMAJ75-ARQ-DO-214AC-GAL	smaj75-arq-do-214ac-gal
ARR		SMAJ75A	TVS	Vbr=83.3..92.1V, Vrwm=75V, 2.5A, 400W(1ms)	DO-214AC	1d	1a	Gal	SMAJ75A-ARR-DO-214AC-GAL	smaj75a-arr-do-214ac-gal
ARS		SMAJ78	TVS	Vbr=86.7..106V, Vrwm=78V, 2.2A, 400W(1ms)	DO-214AC	1d	1a	Gal	SMAJ78-ARS-DO-214AC-GAL	smaj78-ars-do-214ac-gal
ART		SMAJ78A	TVS	Vbr=86.7..95.8V, Vrwm=78V, 2.4A, 400W(1ms)	DO-214AC	1d	1a	Gal	SMAJ78A-ART-DO-214AC-GAL	smaj78a-art-do-214ac-gal
ARU		SMAJ85	TVS	Vbr=94.4..115V, Vrwm=85V, 2.0A, 400W(1ms)	DO-214AC	1d	1a	Gal	SMAJ85-ARU-DO-214AC-GAL	smaj85-aru-do-214ac-gal
ARV		SMAJ85A	TVS	Vbr=94.4..104V, Vrwm=85V, 2.2A, 400W(1ms)	DO-214AC	1d	1a	Gal	SMAJ85A-ARV-DO-214AC-GAL	smaj85a-arv-do-214ac-gal
ARW		SMAJ90	TVS	Vbr=100..122V, Vrwm=90V, 1.9A, 400W(1ms)	DO-214AC	1d	1a	Gal	SMAJ90-ARW-DO-214AC-GAL	smaj90-arw-do-214ac-gal
ARX		SMAJ90A	TVS	Vbr=100..111V, Vrwm=90V, 2.1A, 400W(1ms)	DO-214AC	1d	1a	Gal	SMAJ90A-ARX-DO-214AC-GAL	smaj90a-arx-do-214ac-gal
ARY		SMAJ100	TVS	Vbr=111..136V, Vrwm=100V, 1.7A, 400W(1ms)	DO-214AC	1d	1a	Gal	SMAJ100-ARY-DO-214AC-GAL	smaj100-ary-do-214ac-gal
ARZ		SMAJ100A	TVS	Vbr=111..123V, Vrwm=100V, 1.9A, 400W(1ms)	DO-214AC	1d	1a	Gal	SMAJ100A-ARZ-DO-214AC-GAL	smaj100a-arz-do-214ac-gal
AS		BZX100A	Zener diode	95..105V, If=1mA, 310mW	SOD-323F	7d	1a	Nxp	BZX100A-AS-SOD-323F-NXP	bzx100a-as-sod-323f-nxp
AS		ESDA3L15	TVS	Vrwm=15V, Vbr=17.39..19.22V, Ipp=10.0A, 350w(20µs)	SOD-323FL	7d	1a	Frm	ESDA3L15-AS-SOD-323FL-FRM	esda3l15-as-sod-323fl-frm
AS		MA5Z330-H	Zener diode	330V, Iz=0.1mA, 150mW	S-Mini	8d	1a	Pan	MA5Z330-H-AS-S-MINI-PAN	ma5z330-h-as-s-mini-pan
AS		MAZU330-H	Zener diode	340..360V, If=200mA, 150mW	S-Mini2	8d	1a	Pan	MAZU330-H-AS-S-MINI2-PAN	mazu330-h-as-s-mini2-pan
AS		P4SMA12	TVS	Vbr=11.4..12.6V, Vrwm=10.2V, 25.0A, 400W(1ms)	DO-214AC	1d	2j	Fag	P4SMA12-AS-DO-214AC-FAG	p4sma12-as-do-214ac-fag
AS		P4SMAJ8.5	TVS	Vrwm=8.5V, 25.1A, 400W (1ms)	DO-214AC	1d	1a	Lsr	P4SMAJ8_5-AS-DO-214AC-LSR	p4smaj8_5-as-do-214ac-lsr
AS		P6SMBJ8.5C	TVS	Vrwm=8.5V, Vbr=9.44..1.32V, 37.7A, 600W(1ms), Bidir.	DO-214AA	1ba	1j	Pjt	P6SMBJ8_5C-AS-DO-214AA-PJT	p6smbj8_5c-as-do-214aa-pjt
AS		PTVS30VS1UR	TVS	Vrwm=30V, Vbr=33.30..36.80V, 8.3A, 400W (1ms)	SOD-123W	7d	1a	Nxp	PTVS30VS1UR-AS-SOD-123W-NXP	ptvs30vs1ur-as-sod-123w-nxp
AS		SMAJ8.5	TVS	Vrwm=8.5V, Vbr=9.44..11.5V, 25.2A, 400W(1ms)	DO-214AC	1d	1k	Vs	SMAJ8_5-AS-DO-214AC-VS	smaj8_5-as-do-214ac-vs
AS		SMBG8.5C	TVS	Vrwm=8.5V, Vbr=9.44..11.92V, 37.7A, 600W(1ms), Bidir.	DO-215AA	5ba	1l	Vs	SMBG8_5C-AS-DO-215AA-VS	smbg8_5c-as-do-215aa-vs
AS		SMBJ8.5C	TVS	Vrwm=8.5V, Vbr=9.44..11.92V, 37.7A, 600W(1ms), Bidir.	DO-214AA	1ba	1l	Vs	SMBJ8_5C-AS-DO-214AA-VS	smbj8_5c-as-do-214aa-vs
AS		TV04A8V5K-G	TVS	Vrwm=8.55V, Vbr=9.44..11.50V, Ipp=25.16A, 400W(1ms)	DO-214AC	1d	2o	Cmc	TV04A8V5K-G-AS-DO-214AC-CMC	tv04a8v5k-g-as-do-214ac-cmc
AS		TV06B8V5KB-G	TVS	Vrwm=8.55V, Vbr=9.44..11.50V, Ipp=37.74A, 600W(1ms), Bidir.	DO-214AA	1ba	2o	Cmc	TV06B8V5KB-G-AS-DO-214AA-CMC	tv06b8v5kb-g-as-do-214aa-cmc
ASD		AS1PD	Si-diode	Rectifier, 200V, 1.5A, Vf<1.15V(1.5A)	DO-220AA	8d	1k	Vs	AS1PD-ASD-DO-220AA-VS	as1pd-asd-do-220aa-vs
ASD		SMAJ110	TVS	Vbr=122..149V, Vrwm=110V, 1.5A, 400W(1ms)	DO-214AC	1d	1a	Gal	SMAJ110-ASD-DO-214AC-GAL	smaj110-asd-do-214ac-gal
ASE		SMAJ110A	TVS	Vbr=122..135V, Vrwm=110V, 1.7A, 400W(1ms)	DO-214AC	1d	1a	Gal	SMAJ110A-ASE-DO-214AC-GAL	smaj110a-ase-do-214ac-gal
ASF		SMAJ120	TVS	Vbr=133..163V, Vrwm=120V, 1.4A, 400W(1ms)	DO-214AC	1d	1a	Gal	SMAJ120-ASF-DO-214AC-GAL	smaj120-asf-do-214ac-gal
ASG		AS1PG	Si-diode	Rectifier, 400V, 1.5A, Vf<1.15V(1.5A)	DO-220AA	8d	1k	Vs	AS1PG-ASG-DO-220AA-VS	as1pg-asg-do-220aa-vs
ASG		SMAJ120A	TVS	Vbr=133..147V, Vrwm=120V, 1.6A, 400W(1ms)	DO-214AC	1d	1a	Gal	SMAJ120A-ASG-DO-214AC-GAL	smaj120a-asg-do-214ac-gal
ASH		SMAJ130	TVS	Vbr=144..176V, Vrwm=130V, 1.3A, 400W(1ms)	DO-214AC	1d	1a	Gal	SMAJ130-ASH-DO-214AC-GAL	smaj130-ash-do-214ac-gal
ASJ		AS1PJ	Si-diode	Rectifier, 600V, 1.5A, Vf<1.15V(1.5A)	DO-220AA	8d	1k	Vs	AS1PJ-ASJ-DO-220AA-VS	as1pj-asj-do-220aa-vs
ASJ		P4SMA12	TVS	Vbr=10.8..13.2V, Vrwm=9.72V, 24.0A, 400W(1ms)	DO-214AC	1d	1a	Tsc	P4SMA12-ASJ-DO-214AC-TSC	p4sma12-asj-do-214ac-tsc
ASK		AS1PK	Si-diode	Rectifier, 800V, 1.5A, Vf<1.15V(1.5A)	DO-220AA	8d	1k	Vs	AS1PK-ASK-DO-220AA-VS	as1pk-ask-do-220aa-vs
ASK		SMA12	TVS	Vbr=10.8..13.2V, Vrwm=9.72V, 23.1A, 400W(1ms)	DO-214AC	1d	1a	Lge	SMA12-ASK-DO-214AC-LGE	sma12-ask-do-214ac-lge
ASK		SMAJ130A	TVS	Vbr=144..159V, Vrwm=130V, 1.4A, 400W(1ms)	DO-214AC	1d	1a	Gal	SMAJ130A-ASK-DO-214AC-GAL	smaj130a-ask-do-214ac-gal
ASL		SMAJ150	TVS	Vbr=167..204V, Vrwm=150V, 1.1A, 400W(1ms)	DO-214AC	1d	1a	Gal	SMAJ150-ASL-DO-214AC-GAL	smaj150-asl-do-214ac-gal
ASM		AS1PM	Si-diode	Rectifier, 1000V, 1.5A, Vf<1.15V(1.5A)	DO-220AA	8d	1k	Vs	AS1PM-ASM-DO-220AA-VS	as1pm-asm-do-220aa-vs
ASM		SMA12C	TVS	Vbr=10.8..13.2V, Vrwm=9.72V, 23.1A, 400W(1ms), Bidir.	DO-214AC	1ba	1j	Lge	SMA12C-ASM-DO-214AC-LGE	sma12c-asm-do-214ac-lge
ASM		SMAJ150A	TVS	Vbr=167..185V, Vrwm=150V, 1.2A, 400W(1ms)	DO-214AC	1d	1a	Gal	SMAJ150A-ASM-DO-214AC-GAL	smaj150a-asm-do-214ac-gal
ASN		SMAJ160	TVS	Vbr=178..218V, Vrwm=160V, 1.0A, 400W(1ms)	DO-214AC	1d	1a	Gal	SMAJ160-ASN-DO-214AC-GAL	smaj160-asn-do-214ac-gal
ASP		SMAJ160A	TVS	Vbr=178..197V, Vrwm=160V, 1.2A, 400W(1ms)	DO-214AC	1d	1a	Gal	SMAJ160A-ASP-DO-214AC-GAL	smaj160a-asp-do-214ac-gal
ASP		SMAJ8.5C	TVS	Vrwm=8.5V, Vbr=9.44..11.5V, 25.2A, 400W(1ms), Bidir.	DO-214AC	1ba	1j	Bts	SMAJ8_5C-ASP-DO-214AC-BTS	smaj8_5c-asp-do-214ac-bts
ASP		TPSMA12	TVS	Vrwm=12V, Ipp=23.1A, 400W (1ms)	DO-214AC	1d	1k	Vs	TPSMA12-ASP-DO-214AC-VS	tpsma12-asp-do-214ac-vs
ASP		TPSMP12	TVS	Vbr=10.8..13.2V, Vrwm=9.72V, Ipp=17.3A, 300W(1ms)	DO-220AA	8d	1a	Vs	TPSMP12-ASP-DO-220AA-VS	tpsmp12-asp-do-220aa-vs
ASQ		SMAJ170	TVS	Vbr=189..231V, Vrwm=170V, 1.0A, 400W(1ms)	DO-214AC	1d	1a	Gal	SMAJ170-ASQ-DO-214AC-GAL	smaj170-asq-do-214ac-gal
ASR		SMAJ170A	TVS	Vbr=189..209V, Vrwm=170V, 1.1A, 400W(1ms)	DO-214AC	1d	1a	Gal	SMAJ170A-ASR-DO-214AC-GAL	smaj170a-asr-do-214ac-gal
ASS		SMAJ188A	TVS	Vbr=209..231V, Vrwm=188V, 0.9A, 400W(1ms)	DO-214AC	1d	1a	Gal	SMAJ188A-ASS-DO-214AC-GAL	smaj188a-ass-do-214ac-gal
AST		SMAJ188	TVS	Vbr=209..255V, Vrwm=188V, 0.9A, 400W(1ms)	DO-214AC	1d	1a	Gal	SMAJ188-AST-DO-214AC-GAL	smaj188-ast-do-214ac-gal
AT		BZB100A	TVS	Vz=95..105V, Ipp=0.23A, 30W(100µs), Bidir.	SOD-323	5ba	1a	Nxp	BZB100A-AT-SOD-323-NXP	bzb100a-at-sod-323-nxp
AT		CD214B-T8.5CA	TVS	Vrwm=8.5V, Irsm=41.7A, 600W(1ms), Bidir.	DO-214AA	1ba	1j	Brn	CD214B-T8_5CA-AT-DO-214AA-BRN	cd214b-t8_5ca-at-do-214aa-brn
AT		ESDA3L24	TVS	Vrwm=24V, Vbr=27.27..30.14V, Ipp=6.0A, 350w(20µs)	SOD-323FL	7d	1a	Frm	ESDA3L24-AT-SOD-323FL-FRM	esda3l24-at-sod-323fl-frm
AT		MSMP8.5A	TVS	Vbr=9.44..10.4V, Vrwm=8.5V, Ipp=51.3A, 150W (1ms)	MicroSMP	8d	1k	Vs	MSMP8_5A-AT-MICROSMP-VS	msmp8_5a-at-microsmp-vs
AT		P4SMA12A	TVS	Vbr=11.4..12.6V, Vrwm=10.2V, 25.0A, 400W(1ms)	DO-214AC	1d	2j	Fag	P4SMA12A-AT-DO-214AC-FAG	p4sma12a-at-do-214ac-fag
AT		P4SMAJ8.5A	TVS	Vrwm=8.5V, 27.7A, 400W (1ms)	DO-214AC	1d	1a	Lsr	P4SMAJ8_5A-AT-DO-214AC-LSR	p4smaj8_5a-at-do-214ac-lsr
AT		P6SMBJ8.5CA	TVS	Vrwm=8.5V, Vbr=9.44..1.32V, 41.7A, 600W(1ms), Bidir.	DO-214AA	1ba	1j	Pjt	P6SMBJ8_5CA-AT-DO-214AA-PJT	p6smbj8_5ca-at-do-214aa-pjt
AT		PMF8.5A	TVS	Vbr=9.44..10.4V, Vrwm=8.5V, Ipp=13.9A, 200W(1ms)	SOD-123FL	7d	1a	Shp	PMF8_5A-AT-SOD-123FL-SHP	pmf8_5a-at-sod-123fl-shp
AT		PTVS33VS1UR	TVS	Vrwm=33V, Vbr=36.70..40.60V, 7.5A, 400W (1ms)	SOD-123W	7d	1a	Nxp	PTVS33VS1UR-AT-SOD-123W-NXP	ptvs33vs1ur-at-sod-123w-nxp
AT		SMA6L8.5A	TVS	Vrwm=8.5V, Vbr=9.44..10.40V, 41.7A, 600W(1ms)	DO-221AC	7d	2s	Lif	SMA6L8_5A-AT-DO-221AC-LIF	sma6l8_5a-at-do-221ac-lif
AT		SMAJ8.5A	TVS	Vrwm=8.5V, Vbr=9.44..10.4V, 27.8A, 400W(1ms)	DO-214AC	1d	1k	Vs	SMAJ8_5A-AT-DO-214AC-VS	smaj8_5a-at-do-214ac-vs
AT		SMBG8.5CA	TVS	Vrwm=8.5V, Vbr=9.44..10.82V, 41.7A, 600W(1ms), Bidir.	DO-215AA	5ba	1l	Vs	SMBG8_5CA-AT-DO-215AA-VS	smbg8_5ca-at-do-215aa-vs
AT		SMBJ8.5CA	TVS	Vrwm=8.5V, Vbr=9.44..10.82V, 41.7A, 600W(1ms), Bidir.	DO-214AA	1ba	1l	Vs	SMBJ8_5CA-AT-DO-214AA-VS	smbj8_5ca-at-do-214aa-vs
AT		SMBJ8.5CA	TVS	Vrwm=8.5V, Vbr=9.44..10.82V, 41.7A, 600W(1ms), Bidir.	DO-214AA	1ba	1x	Di	SMBJ8_5CA-AT-DO-214AA-DI	smbj8_5ca-at-do-214aa-di
AT		SMF8.5A	TVS	Vbr=9.44..10.4V, Vrwm=8.5V, Ipp=13.9A, 200W(1ms)	SMF	1d	2sa	Lif	SMF8_5A-AT-SMF-LIF	smf8_5a-at-smf-lif
AT		SMF8V5A	ESDP-diode	Vbr=9.44V, Vrwm=8.5V, Ipp=13.9A, 200W(1ms)	SMF	7d	2y	Vs	SMF8V5A-AT-SMF-VS	smf8v5a-at-smf-vs
AT		TV04A8V5J-G	TVS	Vrwm=8.55V, Vbr=9.44..10.40V, Ipp=27.78A, 400W(1ms)	DO-214AC	1d	2o	Cmc	TV04A8V5J-G-AT-DO-214AC-CMC	tv04a8v5j-g-at-do-214ac-cmc
AT		TV06B8V5JB-G	TVS	Vrwm=8.55V, Vbr=9.44..10.40V, Ipp=41.67A, 600W(1ms), Bidir.	DO-214AA	1ba	2o	Cmc	TV06B8V5JB-G-AT-DO-214AA-CMC	tv06b8v5jb-g-at-do-214aa-cmc
AT7		SM6T10CA	TVS	Vrwm=8.55V, Vbr=9.5..10.5V, 41A, 600W(1ms), Bidir.	DO-214AA	1ba	1l	Vs	SM6T10CA-AT7-DO-214AA-VS	sm6t10ca-at7-do-214aa-vs
ATA		TPSMA6L8.5A	TVS	Vrwm=8.5V, Vbr=9.44..10.40V, Ipp=41.7A, 600W(1ms)	DO-221AC	1d	2s	Lif	TPSMA6L8_5A-ATA-DO-221AC-LIF	tpsma6l8_5a-ata-do-221ac-lif
ATJ		P4SMA12A	TVS	Vbr=11.4..12.6V, Vrwm=10.2V, 25.0A, 400W(1ms)	DO-214AC	1d	1a	Tsc	P4SMA12A-ATJ-DO-214AC-TSC	p4sma12a-atj-do-214ac-tsc
ATK		SMA12A	TVS	Vbr=11.4..12.6V, Vrwm=10.2V, 23.9A, 400W(1ms)	DO-214AC	1d	1a	Lge	SMA12A-ATK-DO-214AC-LGE	sma12a-atk-do-214ac-lge
ATM		SMA12CA	TVS	Vbr=11.4..12.6V, Vrwm=10.2V, 23.9A, 400W(1ms), Bidir.	DO-214AC	1ba	1j	Lge	SMA12CA-ATM-DO-214AC-LGE	sma12ca-atm-do-214ac-lge
ATP		SMAJ8.5CA	TVS	Vrwm=8.5V, Vbr=9.44..10.4V, 27.8A, 400W(1ms), Bidir.	DO-214AC	1ba	1j	Bts	SMAJ8_5CA-ATP-DO-214AC-BTS	smaj8_5ca-atp-do-214ac-bts
ATP		TPSMA12A	TVS	Vrwm=12V, Ipp=24.0A, 400W (1ms)	DO-214AC	1d	1k	Vs	TPSMA12A-ATP-DO-214AC-VS	tpsma12a-atp-do-214ac-vs
ATP		TPSMP12A	TVS	Vbr=11.4..12.6V, Vrwm=10.2V, Ipp=18.0A, 300W(1ms)	DO-220AA	8d	1a	Vs	TPSMP12A-ATP-DO-220AA-VS	tpsmp12a-atp-do-220aa-vs
AU		P4SMA13	TVS	Vbr=12.4..13.7V, Vrwm=11.1V, 23.0A, 400W(1ms)	DO-214AC	1d	2j	Fag	P4SMA13-AU-DO-214AC-FAG	p4sma13-au-do-214ac-fag
AU		P4SMAJ9.0	TVS	Vrwm=9V, 23.6A, 400W (1ms)	DO-214AC	1d	1a	Lsr	P4SMAJ9_0-AU-DO-214AC-LSR	p4smaj9_0-au-do-214ac-lsr
AU		P6SMBJ9.0C	TVS	Vrwm=9V, Vbr=10.0..12.6V, 35.5A, 600W(1ms), Bidir.	DO-214AA	1ba	1j	Pjt	P6SMBJ9_0C-AU-DO-214AA-PJT	p6smbj9_0c-au-do-214aa-pjt
AU		PTVS36VS1UR	TVS	Vrwm=36V, Vbr=40.0..44.20V, 6.9A, 400W (1ms)	SOD-123W	7d	1a	Nxp	PTVS36VS1UR-AU-SOD-123W-NXP	ptvs36vs1ur-au-sod-123w-nxp
AU		SMAJ9.0	TVS	Vrwm=9.0V, Vbr=10.0..12.2V, 23.7A, 400W(1ms)	DO-214AC	1d	1k	Vs	SMAJ9_0-AU-DO-214AC-VS	smaj9_0-au-do-214ac-vs
AU		SMBG9.0C	TVS	Vrwm=9.0V, Vbr=10.0..11.5V, 39.0A, 600W(1ms), Bidir.	DO-215AA	5ba	1l	Vs	SMBG9_0C-AU-DO-215AA-VS	smbg9_0c-au-do-215aa-vs
AU		SMBJ9.0C	TVS	Vrwm=9.0V, Vbr=10.0..11.5V, 39.0A, 600W(1ms), Bidir.	DO-214AA	1ba	1l	Vs	SMBJ9_0C-AU-DO-214AA-VS	smbj9_0c-au-do-214aa-vs
AU		TV04A9V0K-G	TVS	Vrwm=9.0V, Vbr=10.0..12.20V, Ipp=23.67A, 400W(1ms)	DO-214AC	1d	2o	Cmc	TV04A9V0K-G-AU-DO-214AC-CMC	tv04a9v0k-g-au-do-214ac-cmc
AU		TV06B9V0KB-G	TVS	Vrwm=9.0V, Vbr=10.0..12.20V, Ipp=35.50A, 600W(1ms), Bidir.	DO-214AA	1ba	2o	Cmc	TV06B9V0KB-G-AU-DO-214AA-CMC	tv06b9v0kb-g-au-do-214aa-cmc
AUD		AU1PD	Si-diode	Rectifier, 200V, 1A, Vf<1.4V(1A)	DO-220AA	8d	1k	Vs	AU1PD-AUD-DO-220AA-VS	au1pd-aud-do-220aa-vs
AUG		AU1PG	Si-diode	Rectifier, 400V, 1A, Vf<1.4V(1A)	DO-220AA	8d	1k	Vs	AU1PG-AUG-DO-220AA-VS	au1pg-aug-do-220aa-vs
AUJ		AU1PJ	Si-diode	Rectifier, 600V, 1A, Vf<1.4V(1A)	DO-220AA	8d	1k	Vs	AU1PJ-AUJ-DO-220AA-VS	au1pj-auj-do-220aa-vs
AUK		AU1PK	Si-diode	Rectifier, 800V, 1A, Vf<1.6V(1A)	DO-220AA	8d	1k	Vs	AU1PK-AUK-DO-220AA-VS	au1pk-auk-do-220aa-vs
AUK		SMA13	TVS	Vbr=11.7..14.3V, Vrwm=10.5V, 21.0A, 400W(1ms)	DO-214AC	1d	1a	Lge	SMA13-AUK-DO-214AC-LGE	sma13-auk-do-214ac-lge
AUM		AU1PM	Si-diode	Rectifier, 1000V, 1A, Vf<1.6V(1A)	DO-220AA	8d	1k	Vs	AU1PM-AUM-DO-220AA-VS	au1pm-aum-do-220aa-vs
AUM		SMA13C	TVS	Vbr=11.7..14.3V, Vrwm=10.5V, 21.0A, 400W(1ms), Bidir.	DO-214AC	1ba	1j	Lge	SMA13C-AUM-DO-214AC-LGE	sma13c-aum-do-214ac-lge
AUP		SMAJ9.0C	TVS	Vrwm=9.0V, Vbr=10.0..12.2V, 23.7A, 400W(1ms), Bidir.	DO-214AC	1ba	1j	Bts	SMAJ9_0C-AUP-DO-214AC-BTS	smaj9_0c-aup-do-214ac-bts
AUP		TPSMA13	TVS	Vrwm=13V, Ipp=21.1A, 400W (1ms)	DO-214AC	1d	1k	Vs	TPSMA13-AUP-DO-214AC-VS	tpsma13-aup-do-214ac-vs
AUP		TPSMP13	TVS	Vbr=11.7..14.3V, Vrwm=10.5V, Ipp=21.1A, 400W(1ms)	DO-220AA	8d	1a	Vs	TPSMP13-AUP-DO-220AA-VS	tpsmp13-aup-do-220aa-vs
AV		CD214B-T9.0CA	TVS	Vrwm=9.0V, Irsm=39.0A, 600W(1ms), Bidir.	DO-214AA	1ba	1j	Brn	CD214B-T9_0CA-AV-DO-214AA-BRN	cd214b-t9_0ca-av-do-214aa-brn
AV		MSMP9.0A	TVS	Vbr=10.0..11.1V, Vrwm=9.0V, Ipp=48.6A, 150W (1ms)	MicroSMP	8d	1k	Vs	MSMP9_0A-AV-MICROSMP-VS	msmp9_0a-av-microsmp-vs
AV		P4SMA13A	TVS	Vbr=12.4..13.7V, Vrwm=11.1V, 23.0A, 400W(1ms)	DO-214AC	1d	2j	Fag	P4SMA13A-AV-DO-214AC-FAG	p4sma13a-av-do-214ac-fag
AV		P4SMAJ9.0A	TVS	Vrwm=9V, 26A, 400W (1ms)	DO-214AC	1d	1a	Lsr	P4SMAJ9_0A-AV-DO-214AC-LSR	p4smaj9_0a-av-do-214ac-lsr
AV		P6SMB36A	TVS	Vrwm=36V, Vbr=34.2..37.8V, 12A, 600W(1ms)	DO-214AA	1d	2j	Fag	P6SMB36A-AV-DO-214AA-FAG	p6smb36a-av-do-214aa-fag
AV		P6SMBJ20A	TVS	Vrwm=20V, Vbr=18..22V, 218.5A, 600W(1ms)	DO-214AA	1d	1a	Pjt	P6SMBJ20A-AV-DO-214AA-PJT	p6smbj20a-av-do-214aa-pjt
AV		P6SMBJ9.0CA	TVS	Vrwm=9V, Vbr=10.0..12.6V, 39A, 600W(1ms), Bidir.	DO-214AA	1ba	1j	Pjt	P6SMBJ9_0CA-AV-DO-214AA-PJT	p6smbj9_0ca-av-do-214aa-pjt
AV		PMF9.0A	TVS	Vbr=10.0..11.1V, Vrwm=9.0V, Ipp=13.0A, 200W(1ms)	SOD-123FL	7d	1a	Shp	PMF9_0A-AV-SOD-123FL-SHP	pmf9_0a-av-sod-123fl-shp
AV		PTVS40VS1UR	TVS	Vrwm=40V, Vbr=44.40..49.10V, 6.2A, 400W (1ms)	SOD-123W	7d	1a	Nxp	PTVS40VS1UR-AV-SOD-123W-NXP	ptvs40vs1ur-av-sod-123w-nxp
AV		SMA6L9.0A	TVS	Vrwm=9.0V, Vbr=10.0..11.10V, 39.0A, 600W(1ms)	DO-221AC	7d	2s	Lif	SMA6L9_0A-AV-DO-221AC-LIF	sma6l9_0a-av-do-221ac-lif
AV		SMAJ9.0A	TVS	Vrwm=9.0V, Vbr=10.0..11.1V, 26A, 400W(1ms)	DO-214AC	1d	1k	Vs	SMAJ9_0A-AV-DO-214AC-VS	smaj9_0a-av-do-214ac-vs
AV		SMBG9.0CA	TVS	Vrwm=9.0V, Vbr=10.0..11.5V, 39.0A, 600W(1ms), Bidir.	DO-215AA	5ba	1l	Vs	SMBG9_0CA-AV-DO-215AA-VS	smbg9_0ca-av-do-215aa-vs
AV		SMBJ9.0CA	TVS	Vrwm=9.0V, Vbr=10.0..11.5V, 39.0A, 600W(1ms), Bidir.	DO-214AA	1ba	1x	Di	SMBJ9_0CA-AV-DO-214AA-DI	smbj9_0ca-av-do-214aa-di
AV		SMBJ9.0CA	TVS	Vrwm=9.0V, Vbr=10.0..11.5V, 39.0A, 600W(1ms), Bidir.	DO-214AA	1ba	1l	Vs	SMBJ9_0CA-AV-DO-214AA-VS	smbj9_0ca-av-do-214aa-vs
AV		SMF9.0A	TVS	Vbr=10.0..11.1V, Vrwm=9.0V, Ipp=13A, 200W(1ms)	SMF	1d	2sa	Lif	SMF9_0A-AV-SMF-LIF	smf9_0a-av-smf-lif
AV		SMF9V0A	ESDP-diode	Vbr=10.0V, Vrwm=9V, Ipp=13.5A, 200W(1ms)	SMF	7d	2y	Vs	SMF9V0A-AV-SMF-VS	smf9v0a-av-smf-vs
AV		TV04A9V0J-G	TVS	Vrwm=9.0V, Vbr=10.0..11.10V, Ipp=25.97A, 400W(1ms)	DO-214AC	1d	2o	Cmc	TV04A9V0J-G-AV-DO-214AC-CMC	tv04a9v0j-g-av-do-214ac-cmc
AV		TV06B9V0JB-G	TVS	Vrwm=9.0V, Vbr=10.0..11.10V, Ipp=38.96A, 600W(1ms), Bidir.	DO-214AA	1ba	2o	Cmc	TV06B9V0JB-G-AV-DO-214AA-CMC	tv06b9v0jb-g-av-do-214aa-cmc
AV7		SM6T24A	TVS	Vrwm=20.5V, Vbr=22.8..25.2V, 18A, 600W(1ms)	DO-214AA	1d	1k	Vs	SM6T24A-AV7-DO-214AA-VS	sm6t24a-av7-do-214aa-vs
AV7		SM6T24CA	TVS	Vrwm=20.5V, Vbr=22.8..25.2V, 18A, 600W(1ms), Bidir.	DO-214AA	1ba	1l	Vs	SM6T24CA-AV7-DO-214AA-VS	sm6t24ca-av7-do-214aa-vs
AVA		TPSMA6L9.0A	TVS	Vrwm=9.0V, Vbr=10.0..11.10V, Ipp=39.0A, 600W(1ms)	DO-221AC	1d	2s	Lif	TPSMA6L9_0A-AVA-DO-221AC-LIF	tpsma6l9_0a-ava-do-221ac-lif
AVD		SMAJ110C	TVS	Vbr=122..149V, Vrwm=110V, 1.5A, 400W(1ms), Bidir.	DO-214AC	1ba	1j	Gal	SMAJ110C-AVD-DO-214AC-GAL	smaj110c-avd-do-214ac-gal
AVE		SMAJ110CA	TVS	Vbr=122..135V, Vrwm=110V, 1.7A, 400W(1ms), Bidir.	DO-214AC	1ba	1j	Gal	SMAJ110CA-AVE-DO-214AC-GAL	smaj110ca-ave-do-214ac-gal
AVF		SMAJ120C	TVS	Vbr=133..163V, Vrwm=120V, 1.4A, 400W(1ms), Bidir.	DO-214AC	1ba	1j	Gal	SMAJ120C-AVF-DO-214AC-GAL	smaj120c-avf-do-214ac-gal
AVG		SMAJ120CA	TVS	Vbr=133..147V, Vrwm=120V, 1.6A, 400W(1ms), Bidir.	DO-214AC	1ba	1j	Gal	SMAJ120CA-AVG-DO-214AC-GAL	smaj120ca-avg-do-214ac-gal
AVH		SMAJ130C	TVS	Vbr=144..176V, Vrwm=130V, 1.3A, 400W(1ms), Bidir.	DO-214AC	1ba	1j	Gal	SMAJ130C-AVH-DO-214AC-GAL	smaj130c-avh-do-214ac-gal
AVJ		P4SMA13A	TVS	Vbr=12.4..13.7V, Vrwm=11.1V, 23.0A, 400W(1ms)	DO-214AC	1d	1a	Tsc	P4SMA13A-AVJ-DO-214AC-TSC	p4sma13a-avj-do-214ac-tsc
AVK		SMA13A	TVS	Vbr=12.4..13.7V, Vrwm=11.1V, 22.0A, 400W(1ms)	DO-214AC	1d	1a	Lge	SMA13A-AVK-DO-214AC-LGE	sma13a-avk-do-214ac-lge
AVK		SMAJ130CA	TVS	Vbr=144..159V, Vrwm=130V, 1.4A, 400W(1ms), Bidir.	DO-214AC	1ba	1j	Gal	SMAJ130CA-AVK-DO-214AC-GAL	smaj130ca-avk-do-214ac-gal
AVL		SMAJ150C	TVS	Vbr=167..204V, Vrwm=150V, 1.1A, 400W(1ms), Bidir.	DO-214AC	1ba	1j	Gal	SMAJ150C-AVL-DO-214AC-GAL	smaj150c-avl-do-214ac-gal
AVM		SMA13CA	TVS	Vbr=12.4..13.7V, Vrwm=11.1V, 22.0A, 400W(1ms), Bidir.	DO-214AC	1ba	1j	Lge	SMA13CA-AVM-DO-214AC-LGE	sma13ca-avm-do-214ac-lge
AVM		SMAJ150CA	TVS	Vbr=167..185V, Vrwm=150V, 1.2A, 400W(1ms), Bidir.	DO-214AC	1ba	1j	Gal	SMAJ150CA-AVM-DO-214AC-GAL	smaj150ca-avm-do-214ac-gal
AVN		SMAJ160C	TVS	Vbr=178..218V, Vrwm=160V, 1.0A, 400W(1ms), Bidir.	DO-214AC	1ba	1j	Gal	SMAJ160C-AVN-DO-214AC-GAL	smaj160c-avn-do-214ac-gal
AVP		SMAJ160CA	TVS	Vbr=178..197V, Vrwm=160V, 1.2A, 400W(1ms), Bidir.	DO-214AC	1ba	1j	Gal	SMAJ160CA-AVP-DO-214AC-GAL	smaj160ca-avp-do-214ac-gal
AVP		SMAJ9.0CA	TVS	Vrwm=9.0V, Vbr=10.0..11.1V, 26A, 400W(1ms), Bidir.	DO-214AC	1ba	1j	Bts	SMAJ9_0CA-AVP-DO-214AC-BTS	smaj9_0ca-avp-do-214ac-bts
AVP		TPSMA13A	TVS	Vrwm=13V, Ipp=22A, 400W (1ms)	DO-214AC	1d	1k	Vs	TPSMA13A-AVP-DO-214AC-VS	tpsma13a-avp-do-214ac-vs
AVP		TPSMB36A	TVS	Vrwm=36V, Ipp=12.0A, 600W(1ms)	DO-214AA	1d	1k	Vs	TPSMB36A-AVP-DO-214AA-VS	tpsmb36a-avp-do-214aa-vs
AVP		TPSMP13A	TVS	Vbr=12.4..13.7V, Vrwm=11.1V, Ipp=22.0A, 400W(1ms)	DO-220AA	8d	1a	Vs	TPSMP13A-AVP-DO-220AA-VS	tpsmp13a-avp-do-220aa-vs
AVQ		SMAJ170C	TVS	Vbr=189..231V, Vrwm=170V, 1.0A, 400W(1ms), Bidir.	DO-214AC	1ba	1j	Gal	SMAJ170C-AVQ-DO-214AC-GAL	smaj170c-avq-do-214ac-gal
AVR		SMAJ170CA	TVS	Vbr=189..209V, Vrwm=170V, 1.1A, 400W(1ms), Bidir.	DO-214AC	1ba	1j	Gal	SMAJ170CA-AVR-DO-214AC-GAL	smaj170ca-avr-do-214ac-gal
AVS		SMAJ188CA	TVS	Vbr=209..231V, Vrwm=188V, 0.9A, 400W(1ms), Bidir.	DO-214AC	1ba	1j	Gal	SMAJ188CA-AVS-DO-214AC-GAL	smaj188ca-avs-do-214ac-gal
AVT		SMAJ188C	TVS	Vbr=209..255V, Vrwm=188V, 0.9A, 400W(1ms), Bidir.	DO-214AC	1ba	1j	Gal	SMAJ188C-AVT-DO-214AC-GAL	smaj188c-avt-do-214ac-gal
AW		P4SMA15	TVS	Vbr=14.3..15.8V, Vrwm=12.8V, 20.0A, 400W(1ms)	DO-214AC	1d	2j	Fag	P4SMA15-AW-DO-214AC-FAG	p4sma15-aw-do-214ac-fag
AW		P4SMAJ10	TVS	Vrwm=10V, 21.2A, 400W (1ms)	DO-214AC	1d	1a	Lsr	P4SMAJ10-AW-DO-214AC-LSR	p4smaj10-aw-do-214ac-lsr
AW		P6SMBJ10C	TVS	Vrwm=10V, Vbr=9..11V, 40A, 600W(1ms), Bidir.	DO-214AA	1ba	1j	Pjt	P6SMBJ10C-AW-DO-214AA-PJT	p6smbj10c-aw-do-214aa-pjt
AW		PTVS43VS1UR	TVS	Vrwm=43V, Vbr=47.80..52.80V, 5.8A, 400W (1ms)	SOD-123W	7d	1a	Nxp	PTVS43VS1UR-AW-SOD-123W-NXP	ptvs43vs1ur-aw-sod-123w-nxp
AW		SMAJ10	TVS	Vrwm=10V, Vbr=11.1 ..13.6V, 21.3A, 400W(1ms)	DO-214AC	1d	1k	Vs	SMAJ10-AW-DO-214AC-VS	smaj10-aw-do-214ac-vs
AW		SMBG10C	TVS	Vrwm=10V, Vbr=11.1 ..12.8V, 35.3A, 600W(1ms), Bidir.	DO-215AA	5ba	1l	Vs	SMBG10C-AW-DO-215AA-VS	smbg10c-aw-do-215aa-vs
AW		SMBJ10C	TVS	Vrwm=10V, Vbr=11.1 ..12.8V, 35.3A, 600W(1ms), Bidir.	DO-214AA	1ba	1l	Vs	SMBJ10C-AW-DO-214AA-VS	smbj10c-aw-do-214aa-vs
AW		TV04A100K-G	TVS	Vrwm=10.0V, Vbr=11.10..13.60V, Ipp=21.28A, 400W(1ms)	DO-214AC	1d	2o	Cmc	TV04A100K-G-AW-DO-214AC-CMC	tv04a100k-g-aw-do-214ac-cmc
AW		TV06B100KB-G	TVS	Vrwm=10.0V, Vbr=11.10..13.60V, Ipp=31.90A, 600W(1ms), Bidir.	DO-214AA	1ba	1j	Cmc	TV06B100KB-G-AW-DO-214AA-CMC	tv06b100kb-g-aw-do-214aa-cmc
AWD		SMAJ5.0C	TVS	Vbr=6.40..7.81V, Vrwm=5.0V, 41.7A, 400W(1ms), Bidir.	DO-214AC	1ba	1j	Gal	SMAJ5_0C-AWD-DO-214AC-GAL	smaj5_0c-awd-do-214ac-gal
AWE		SMAJ5.0CA	TVS	Vbr=6.40..7.08V, Vrwm=5.0V, 43.5A, 400W(1ms), Bidir.	DO-214AC	1ba	1j	Gal	SMAJ5_0CA-AWE-DO-214AC-GAL	smaj5_0ca-awe-do-214ac-gal
AWF		SMAJ6.0C	TVS	Vbr=6.67..8.15V, Vrwm=6.0V, 35.1A, 400W(1ms), Bidir.	DO-214AC	1ba	1j	Gal	SMAJ6_0C-AWF-DO-214AC-GAL	smaj6_0c-awf-do-214ac-gal
AWG		SMAJ6.0CA	TVS	Vbr=6.67..7.37V, Vrwm=6.0V, 38.8A, 400W(1ms), Bidir.	DO-214AC	1ba	1j	Gal	SMAJ6_0CA-AWG-DO-214AC-GAL	smaj6_0ca-awg-do-214ac-gal
AWH		SMAJ6.5C	TVS	Vbr=7.22..8.82V, Vrwm=6.5V, 32.5A, 400W(1ms), Bidir.	DO-214AC	1ba	1j	Gal	SMAJ6_5C-AWH-DO-214AC-GAL	smaj6_5c-awh-do-214ac-gal
AWJ		P4SMA15	TVS	Vbr=13.5..16.5V, Vrwm=12.1V, 19.0A, 400W(1ms)	DO-214AC	1d	1a	Tsc	P4SMA15-AWJ-DO-214AC-TSC	p4sma15-awj-do-214ac-tsc
AWK		SMA15	TVS	Vbr=13.5..16.3V, Vrwm=12.1V, 18.2A, 400W(1ms)	DO-214AC	1d	1a	Lge	SMA15-AWK-DO-214AC-LGE	sma15-awk-do-214ac-lge
AWK		SMAJ6.5CA	TVS	Vbr=7.22..7.98V, Vrwm=6.5V, 35.7A, 400W(1ms), Bidir.	DO-214AC	1ba	1j	Gal	SMAJ6_5CA-AWK-DO-214AC-GAL	smaj6_5ca-awk-do-214ac-gal
AWL		SMAJ7.0C	TVS	Vbr=7.78..9.51V, Vrwm=7.0V, 30.1A, 400W(1ms), Bidir.	DO-214AC	1ba	1j	Gal	SMAJ7_0C-AWL-DO-214AC-GAL	smaj7_0c-awl-do-214ac-gal
AWM		SMA15C	TVS	Vbr=13.5..16.3V, Vrwm=12.1V, 18.2A, 400W(1ms), Bidir.	DO-214AC	1ba	1j	Lge	SMA15C-AWM-DO-214AC-LGE	sma15c-awm-do-214ac-lge
AWM		SMAJ7.0CA	TVS	Vbr=7.78..8.60V, Vrwm=7.0V, 33.3A, 400W(1ms), Bidir.	DO-214AC	1ba	1j	Gal	SMAJ7_0CA-AWM-DO-214AC-GAL	smaj7_0ca-awm-do-214ac-gal
AWN		SMAJ7.5C	TVS	Vbr=8.33..10.3V, Vrwm=7.5V, 28.0A, 400W(1ms), Bidir.	DO-214AC	1ba	1j	Gal	SMAJ7_5C-AWN-DO-214AC-GAL	smaj7_5c-awn-do-214ac-gal
AWP		SMAJ10C	TVS	Vrwm=10V, Vbr=11.1 ..12.3V, 21.3A, 400W(1ms), Bidir.	DO-214AC	1ba	1j	Bts	SMAJ10C-AWP-DO-214AC-BTS	smaj10c-awp-do-214ac-bts
AWP		SMAJ7.5CA	TVS	Vbr=8.33..9.21V, Vrwm=7.5V, 31.0A, 400W(1ms), Bidir.	DO-214AC	1ba	1j	Gal	SMAJ7_5CA-AWP-DO-214AC-GAL	smaj7_5ca-awp-do-214ac-gal
AWP		TPSMA15	TVS	Vrwm=15V, Ipp=18A, 400W (1ms)	DO-214AC	1d	1k	Vs	TPSMA15-AWP-DO-214AC-VS	tpsma15-awp-do-214ac-vs
AWP		TPSMP15	TVS	Vbr=13.5..16.3V, Vrwm=12.1V, Ipp=18.2A, 400W(1ms)	DO-220AA	8d	1a	Vs	TPSMP15-AWP-DO-220AA-VS	tpsmp15-awp-do-220aa-vs
AWQ		SMAJ8.0C	TVS	Vbr=8.89..10.9V, Vrwm=8.0V, 26.7A, 400W(1ms), Bidir.	DO-214AC	1ba	1j	Gal	SMAJ8_0C-AWQ-DO-214AC-GAL	smaj8_0c-awq-do-214ac-gal
AWR		SMAJ8.0CA	TVS	Vbr=8.89..9.83V, Vrwm=8.0V, 29.4A, 400W(1ms), Bidir.	DO-214AC	1ba	1j	Gal	SMAJ8_0CA-AWR-DO-214AC-GAL	smaj8_0ca-awr-do-214ac-gal
AWS		SMAJ8.5C	TVS	Vbr=9.44..11.5V, Vrwm=8.5V, 25.2A, 400W(1ms), Bidir.	DO-214AC	1ba	1j	Gal	SMAJ8_5C-AWS-DO-214AC-GAL	smaj8_5c-aws-do-214ac-gal
AWT		SMAJ8.5CA	TVS	Vbr=9.44..10.4V, Vrwm=8.5V, 27.8A, 400W(1ms), Bidir.	DO-214AC	1ba	1j	Gal	SMAJ8_5CA-AWT-DO-214AC-GAL	smaj8_5ca-awt-do-214ac-gal
AWU		SMAJ9.0C	TVS	Vbr=10.0..12.2V, Vrwm=9.0V, 23.7A, 400W(1ms), Bidir.	DO-214AC	1ba	1j	Gal	SMAJ9_0C-AWU-DO-214AC-GAL	smaj9_0c-awu-do-214ac-gal
AWV		SMAJ9.0CA	TVS	Vbr=10.0..11.1V, Vrwm=9.0V, 26.0A, 400W(1ms), Bidir.	DO-214AC	1ba	1j	Gal	SMAJ9_0CA-AWV-DO-214AC-GAL	smaj9_0ca-awv-do-214ac-gal
AWW		SMAJ10C	TVS	Vbr=11.1..13.6V, Vrwm=10V, 21.3A, 400W(1ms), Bidir.	DO-214AC	1ba	1j	Gal	SMAJ10C-AWW-DO-214AC-GAL	smaj10c-aww-do-214ac-gal
AWX		SMAJ10CA	TVS	Vbr=11.1..12.3V, Vrwm=10V, 23.5A, 400W(1ms), Bidir.	DO-214AC	1ba	1j	Gal	SMAJ10CA-AWX-DO-214AC-GAL	smaj10ca-awx-do-214ac-gal
AWY		SMAJ11C	TVS	Vbr=12.2..14.9V, Vrwm=11V, 19.9A, 400W(1ms), Bidir.	DO-214AC	1ba	1j	Gal	SMAJ11C-AWY-DO-214AC-GAL	smaj11c-awy-do-214ac-gal
AWZ		SMAJ11CA	TVS	Vbr=12.2..13.5V, Vrwm=11V, 22.0A, 400W(1ms), Bidir.	DO-214AC	1ba	1j	Gal	SMAJ11CA-AWZ-DO-214AC-GAL	smaj11ca-awz-do-214ac-gal
AX		CD214B-T10CA	TVS	Vrwm=10V, Irsm=35.3A, 600W(1ms), Bidir.	DO-214AA	1ba	1j	Brn	CD214B-T10CA-AX-DO-214AA-BRN	cd214b-t10ca-ax-do-214aa-brn
AX		MM3Z5244B	Zener diode	14V±5%, Izt=9.0mA, Zzt=15Ω, 200mW	SOD-323FL	7d	1a	Bts	MM3Z5244B-AX-SOD-323FL-BTS	mm3z5244b-ax-sod-323fl-bts
AX		MSMP10A	TVS	Vbr=11.1..12.3V, Vrwm=10V, Ipp=46.1A, 150W (1ms)	MicroSMP	8d	1k	Vs	MSMP10A-AX-MICROSMP-VS	msmp10a-ax-microsmp-vs
AX		P4SMA15A	TVS	Vbr=14.3..15.8V, Vrwm=12.8V, 20.0A, 400W(1ms)	DO-214AC	1d	2j	Fag	P4SMA15A-AX-DO-214AC-FAG	p4sma15a-ax-do-214ac-fag
AX		P4SMAJ10A	TVS	Vrwm=10V, 23.5A, 400W (1ms)	DO-214AC	1d	1a	Lsr	P4SMAJ10A-AX-DO-214AC-LSR	p4smaj10a-ax-do-214ac-lsr
AX		P6SMBJ10CA	TVS	Vrwm=10V, Vbr=9..11V, 40A, 600W(1ms), Bidir.	DO-214AA	1ba	1j	Pjt	P6SMBJ10CA-AX-DO-214AA-PJT	p6smbj10ca-ax-do-214aa-pjt
AX		PMF10A	TVS	Vbr=11.1..12.3V, Vrwm=10V, Ipp=11.8A, 200W(1ms)	SOD-123FL	7d	1a	Shp	PMF10A-AX-SOD-123FL-SHP	pmf10a-ax-sod-123fl-shp
AX		PTVS45VS1UR	TVS	Vrwm=45V, Vbr=50.0..55.30V, 5.5A, 400W (1ms)	SOD-123W	7d	1a	Nxp	PTVS45VS1UR-AX-SOD-123W-NXP	ptvs45vs1ur-ax-sod-123w-nxp
AX		SMA6L10A	TVS	Vrwm=10.0V, Vbr=11.10..12.30V, 35.3A, 600W(1ms)	DO-221AC	7d	2s	Lif	SMA6L10A-AX-DO-221AC-LIF	sma6l10a-ax-do-221ac-lif
AX		SMAJ10A	TVS	Vrwm=10V, Vbr=11.1 ..12.3V, 21.7A, 400W(1ms)	DO-214AC	1d	1q	Ste	SMAJ10A-AX-DO-214AC-STE	smaj10a-ax-do-214ac-ste
AX		SMAJ10A	TVS	Vrwm=10V, Vbr=11.1 ..12.3V, 23.5A, 400W(1ms)	DO-214AC	1d	1k	Vs	SMAJ10A-AX-DO-214AC-VS	smaj10a-ax-do-214ac-vs
AX		SMBG10CA	TVS	Vrwm=10V, Vbr=11.1 ..12.8V, 35.3A, 600W(1ms), Bidir.	DO-215AA	5ba	1l	Vs	SMBG10CA-AX-DO-215AA-VS	smbg10ca-ax-do-215aa-vs
AX		SMBJ10CA	TVS	Vrwm=10V, Vbr=11.1 ..12.8V, 35.3A, 600W(1ms), Bidir.	DO-214AA	1ba	1l	Vs	SMBJ10CA-AX-DO-214AA-VS	smbj10ca-ax-do-214aa-vs
AX		SMBJ10CA	TVS	Vrwm=10V, Vbr=11.1 ..12.8V, 35.3A, 600W(1ms), Bidir.	DO-214AA	1ba	1x	Di	SMBJ10CA-AX-DO-214AA-DI	smbj10ca-ax-do-214aa-di
AX		SMF10A	ESDP-diode	Vbr=11.1V, Vrwm=10V, Ipp=11.8A, 200W(1ms)	SMF	7d	2y	Vs	SMF10A-AX-SMF-VS	smf10a-ax-smf-vs
AX		SMF10A	TVS	Vbr=11.1..12.3V, Vrwm=10V, Ipp=11.8A, 200W(1ms)	SMF	1d	2sa	Lif	SMF10A-AX-SMF-LIF	smf10a-ax-smf-lif
AX		TV04A100J-G	TVS	Vrwm=10.0V, Vbr=11.10..12.30V, Ipp=23.53A, 400W(1ms)	DO-214AC	1d	2o	Cmc	TV04A100J-G-AX-DO-214AC-CMC	tv04a100j-g-ax-do-214ac-cmc
AX		TV06B100JB-G	TVS	Vrwm=10.0V, Vbr=11.10..12.30V, Ipp=35.29A, 600W(1ms), Bidir.	DO-214AA	1ba	1j	Cmc	TV06B100JB-G-AX-DO-214AA-CMC	tv06b100jb-g-ax-do-214aa-cmc
AX7		SM6T12CA	TVS	Vrwm=10.2V, Vbr=11.4..12.6V, 36A, 600W(1ms), Bidir.	DO-214AA	1ba	1l	Vs	SM6T12CA-AX7-DO-214AA-VS	sm6t12ca-ax7-do-214aa-vs
AXA		TPSMA6L10A	TVS	Vrwm=10.0V, Vbr=11.10..12.30V, Ipp=35.3A, 600W(1ms)	DO-221AC	1d	2s	Lif	TPSMA6L10A-AXA-DO-221AC-LIF	tpsma6l10a-axa-do-221ac-lif
AXD		SMAJ12C	TVS	Vbr=13.3..16.3V, Vrwm=12V, 18.2A, 400W(1ms), Bidir.	DO-214AC	1ba	1j	Gal	SMAJ12C-AXD-DO-214AC-GAL	smaj12c-axd-do-214ac-gal
AXE		SMAJ12CA	TVS	Vbr=13.3..14.7V, Vrwm=12V, 20.1A, 400W(1ms), Bidir.	DO-214AC	1ba	1j	Gal	SMAJ12CA-AXE-DO-214AC-GAL	smaj12ca-axe-do-214ac-gal
AXF		SMAJ13C	TVS	Vbr=14.4..17.6V, Vrwm=13V, 16.8A, 400W(1ms), Bidir.	DO-214AC	1ba	1j	Gal	SMAJ13C-AXF-DO-214AC-GAL	smaj13c-axf-do-214ac-gal
AXG		SMAJ13CA	TVS	Vbr=14.4..15.9V, Vrwm=13V, 18.6A, 400W(1ms), Bidir.	DO-214AC	1ba	1j	Gal	SMAJ13CA-AXG-DO-214AC-GAL	smaj13ca-axg-do-214ac-gal
AXH		SMAJ14C	TVS	Vbr=15.6..19.1V, Vrwm=14V, 15.5A, 400W(1ms), Bidir.	DO-214AC	1ba	1j	Gal	SMAJ14C-AXH-DO-214AC-GAL	smaj14c-axh-do-214ac-gal
AXJ		P4SMA15A	TVS	Vbr=14.3..15.8V, Vrwm=12.8V, 20.0A, 400W(1ms)	DO-214AC	1d	1a	Tsc	P4SMA15A-AXJ-DO-214AC-TSC	p4sma15a-axj-do-214ac-tsc
AXK		SMA15A	TVS	Vbr=14.3..15.8V, Vrwm=12.8V, 18.7A, 400W(1ms)	DO-214AC	1d	1a	Lge	SMA15A-AXK-DO-214AC-LGE	sma15a-axk-do-214ac-lge
AXK		SMAJ14CA	TVS	Vbr=15.6..17.2V, Vrwm=14V, 17.2A, 400W(1ms), Bidir.	DO-214AC	1ba	1j	Gal	SMAJ14CA-AXK-DO-214AC-GAL	smaj14ca-axk-do-214ac-gal
AXL		SMAJ15C	TVS	Vbr=16.7..20.4V, Vrwm=15V, 14.9A, 400W(1ms), Bidir.	DO-214AC	1ba	1j	Gal	SMAJ15C-AXL-DO-214AC-GAL	smaj15c-axl-do-214ac-gal
AXM		SMA15CA	TVS	Vbr=14.3..15.8V, Vrwm=12.8V, 18.7A, 400W(1ms), Bidir.	DO-214AC	1ba	1j	Lge	SMA15CA-AXM-DO-214AC-LGE	sma15ca-axm-do-214ac-lge
AXM		SMAJ15CA	TVS	Vbr=16.7..18.5V, Vrwm=15V, 16.4A, 400W(1ms), Bidir.	DO-214AC	1ba	1j	Gal	SMAJ15CA-AXM-DO-214AC-GAL	smaj15ca-axm-do-214ac-gal
AXN		SMAJ16C	TVS	Vbr=17.8..21.8V, Vrwm=16V, 13.9A, 400W(1ms), Bidir.	DO-214AC	1ba	1j	Gal	SMAJ16C-AXN-DO-214AC-GAL	smaj16c-axn-do-214ac-gal
AXP		SMAJ10CA	TVS	Vrwm=10V, Vbr=11.1 ..12.3V, 23.5A, 400W(1ms), Bidir.	DO-214AC	1ba	1j	Bts	SMAJ10CA-AXP-DO-214AC-BTS	smaj10ca-axp-do-214ac-bts
AXP		SMAJ16CA	TVS	Vbr=17.8..19.7V, Vrwm=16V, 15.4A, 400W(1ms), Bidir.	DO-214AC	1ba	1j	Gal	SMAJ16CA-AXP-DO-214AC-GAL	smaj16ca-axp-do-214ac-gal
AXP		TPSMA15A	TVS	Vrwm=15V, Ipp=18.9A, 400W (1ms)	DO-214AC	1d	1k	Vs	TPSMA15A-AXP-DO-214AC-VS	tpsma15a-axp-do-214ac-vs
AXP		TPSMP15A	TVS	Vbr=14.3..15.8V, Vrwm=12.8V, Ipp=18.9A, 400W(1ms)	DO-220AA	8d	1a	Vs	TPSMP15A-AXP-DO-220AA-VS	tpsmp15a-axp-do-220aa-vs
AXQ		SMAJ17C	TVS	Vbr=18.9..23.1V, Vrwm=17V, 13.1A, 400W(1ms), Bidir.	DO-214AC	1ba	1j	Gal	SMAJ17C-AXQ-DO-214AC-GAL	smaj17c-axq-do-214ac-gal
AXR		SMAJ17CA	TVS	Vbr=18.9..20.9V, Vrwm=17V, 14.5A, 400W(1ms), Bidir.	DO-214AC	1ba	1j	Gal	SMAJ17CA-AXR-DO-214AC-GAL	smaj17ca-axr-do-214ac-gal
AXS		SMAJ18C	TVS	Vbr=20.0..24.4V, Vrwm=18V, 12.4A, 400W(1ms), Bidir.	DO-214AC	1ba	1j	Gal	SMAJ18C-AXS-DO-214AC-GAL	smaj18c-axs-do-214ac-gal
AXT		SMAJ18CA	TVS	Vbr=20.0..22.1V, Vrwm=18V, 13.7A, 400W(1ms), Bidir.	DO-214AC	1ba	1j	Gal	SMAJ18CA-AXT-DO-214AC-GAL	smaj18ca-axt-do-214ac-gal
AXU		SMAJ20C	TVS	Vbr=22.2..27.1V, Vrwm=20V, 11.2A, 400W(1ms), Bidir.	DO-214AC	1ba	1j	Gal	SMAJ20C-AXU-DO-214AC-GAL	smaj20c-axu-do-214ac-gal
AXV		SMAJ20CA	TVS	Vbr=22.2..24.5V, Vrwm=20V, 12.3A, 400W(1ms), Bidir.	DO-214AC	1ba	1j	Gal	SMAJ20CA-AXV-DO-214AC-GAL	smaj20ca-axv-do-214ac-gal
AXW		SMAJ22C	TVS	Vbr=24.4..29.8V, Vrwm=22V, 10.2A, 400W(1ms), Bidir.	DO-214AC	1ba	1j	Gal	SMAJ22C-AXW-DO-214AC-GAL	smaj22c-axw-do-214ac-gal
AXX		SMAJ22CA	TVS	Vbr=24.4..26.9V, Vrwm=22V, 11.3A, 400W(1ms), Bidir.	DO-214AC	1ba	1j	Gal	SMAJ22CA-AXX-DO-214AC-GAL	smaj22ca-axx-do-214ac-gal
AXY		SMAJ24C	TVS	Vbr=26.7..32.6V, Vrwm=24V, 9.3A, 400W(1ms), Bidir.	DO-214AC	1ba	1j	Gal	SMAJ24C-AXY-DO-214AC-GAL	smaj24c-axy-do-214ac-gal
AXZ		SMAJ24CA	TVS	Vbr=26.7..29.5V, Vrwm=24V, 10.3A, 400W(1ms), Bidir.	DO-214AC	1ba	1j	Gal	SMAJ24CA-AXZ-DO-214AC-GAL	smaj24ca-axz-do-214ac-gal
AY		KDZ2.0VVY	Zener diode	1.95..2.15V, Izt=5mA, Zzt=100Ω, 100mW	VSC	7d	1a	Kec	KDZ2_0VVY-AY-VSC-KEC	kdz2_0vvy-ay-vsc-kec
AY		MM3Z5247B	Zener diode	17V±5%, Izt=7.4mA, Zzt=19Ω, 200mW	SOD-323FL	7d	1a	Bts	MM3Z5247B-AY-SOD-323FL-BTS	mm3z5247b-ay-sod-323fl-bts
AY		P4SMA16	TVS	Vbr=15.2..16.8V, Vrwm=13.6V, 19.0A, 400W(1ms)	DO-214AC	1d	2j	Fag	P4SMA16-AY-DO-214AC-FAG	p4sma16-ay-do-214ac-fag
AY		P4SMAJ11	TVS	Vrwm=11V, 20A, 400W (1ms)	DO-214AC	1d	1a	Lsr	P4SMAJ11-AY-DO-214AC-LSR	p4smaj11-ay-do-214ac-lsr
AY		P6SMBJ11C	TVS	Vrwm=11V, Vbr=9.9..12.1V, 37A, 600W(1ms), Bidir.	DO-214AA	1ba	1j	Pjt	P6SMBJ11C-AY-DO-214AA-PJT	p6smbj11c-ay-do-214aa-pjt
AY		PTVS48VS1UR	TVS	Vrwm=48V, Vbr=53.30..58.90V, 5.2A, 400W (1ms)	SOD-123W	7d	1a	Nxp	PTVS48VS1UR-AY-SOD-123W-NXP	ptvs48vs1ur-ay-sod-123w-nxp
AY		SMAJ11	TVS	Vrwm=11V, Vbr=12.2..13.5V, 19.9A, 400W(1ms)	DO-214AC	1d	1k	Vs	SMAJ11-AY-DO-214AC-VS	smaj11-ay-do-214ac-vs
AY		SMP11	TVS	Vbr=12.2..14.9V, Vrwm=11V, Ipp=19.9A, 400W(1ms)	DO-220AA	8d	1a	Vs	SMP11-AY-DO-220AA-VS	smp11-ay-do-220aa-vs
AY		TV04A110K-G	TVS	Vrwm=11.0V, Vbr=12.20..14.90V, Ipp=19.90A, 400W(1ms)	DO-214AC	1d	2o	Cmc	TV04A110K-G-AY-DO-214AC-CMC	tv04a110k-g-ay-do-214ac-cmc
AY		TV06B110KB-G	TVS	Vrwm=11.0V, Vbr=12.20..14.90V, Ipp=29.85A, 600W(1ms), Bidir.	DO-214AA	1ba	1j	Cmc	TV06B110KB-G-AY-DO-214AA-CMC	tv06b110kb-g-ay-do-214aa-cmc
AYD		SMAJ26C	TVS	Vbr=28.9..35.3V, Vrwm=26V, 8.6A, 400W(1ms), Bidir.	DO-214AC	1ba	1j	Gal	SMAJ26C-AYD-DO-214AC-GAL	smaj26c-ayd-do-214ac-gal
AYE		SMAJ26CA	TVS	Vbr=28.9..31.9V, Vrwm=26V, 9.5A, 400W(1ms), Bidir.	DO-214AC	1ba	1j	Gal	SMAJ26CA-AYE-DO-214AC-GAL	smaj26ca-aye-do-214ac-gal
AYF		SMAJ28C	TVS	Vbr=31.1..38.0V, Vrwm=28V, 8.0A, 400W(1ms), Bidir.	DO-214AC	1ba	1j	Gal	SMAJ28C-AYF-DO-214AC-GAL	smaj28c-ayf-do-214ac-gal
AYG		SMAJ28CA	TVS	Vbr=31.1..34.4V, Vrwm=28V, 8.8A, 400W(1ms), Bidir.	DO-214AC	1ba	1j	Gal	SMAJ28CA-AYG-DO-214AC-GAL	smaj28ca-ayg-do-214ac-gal
AYH		SMAJ30C	TVS	Vbr=33.3..40.7V, Vrwm=30V, 7.5A, 400W(1ms), Bidir.	DO-214AC	1ba	1j	Gal	SMAJ30C-AYH-DO-214AC-GAL	smaj30c-ayh-do-214ac-gal
AYJ		P4SMA13	TVS	Vbr=11.7..14.3V, Vrwm=10.5V, 22.0A, 400W(1ms)	DO-214AC	1d	1a	Tsc	P4SMA13-AYJ-DO-214AC-TSC	p4sma13-ayj-do-214ac-tsc
AYJ		P4SMA16	TVS	Vbr=14.4..17.6V, Vrwm=12.9V, 18.0A, 400W(1ms)	DO-214AC	1d	1a	Tsc	P4SMA16-AYJ-DO-214AC-TSC	p4sma16-ayj-do-214ac-tsc
AYK		SMA16	TVS	Vbr=14.4..17.6V, Vrwm=12.9V, 17.0A, 400W(1ms)	DO-214AC	1d	1a	Lge	SMA16-AYK-DO-214AC-LGE	sma16-ayk-do-214ac-lge
AYK		SMAJ30CA	TVS	Vbr=33.3..36.8V, Vrwm=30V, 8.3A, 400W(1ms), Bidir.	DO-214AC	1ba	1j	Gal	SMAJ30CA-AYK-DO-214AC-GAL	smaj30ca-ayk-do-214ac-gal
AYL		SMAJ33C	TVS	Vbr=36.7..44.9V, Vrwm=33V, 5.1A, 400W(1ms), Bidir.	DO-214AC	1ba	1j	Gal	SMAJ33C-AYL-DO-214AC-GAL	smaj33c-ayl-do-214ac-gal
AYM		SMA16C	TVS	Vbr=14.4..17.6V, Vrwm=12.9V, 17.0A, 400W(1ms), Bidir.	DO-214AC	1ba	1j	Lge	SMA16C-AYM-DO-214AC-LGE	sma16c-aym-do-214ac-lge
AYM		SMAJ33CA	TVS	Vbr=36.7..40.6V, Vrwm=33V, 5.6A, 400W(1ms), Bidir.	DO-214AC	1ba	1j	Gal	SMAJ33CA-AYM-DO-214AC-GAL	smaj33ca-aym-do-214ac-gal
AYN		SMAJ36C	TVS	Vbr=40.0..48.9V, Vrwm=36V, 4.7A, 400W(1ms), Bidir.	DO-214AC	1ba	1j	Gal	SMAJ36C-AYN-DO-214AC-GAL	smaj36c-ayn-do-214ac-gal
AYP		SMAJ11C	TVS	Vrwm=11V, Vbr=12.2..13.5V, 19.9A, 400W(1ms), Bidir.	DO-214AC	1ba	1j	Bts	SMAJ11C-AYP-DO-214AC-BTS	smaj11c-ayp-do-214ac-bts
AYP		SMAJ36CA	TVS	Vbr=40.0..44.2V, Vrwm=36V, 5.2A, 400W(1ms), Bidir.	DO-214AC	1ba	1j	Gal	SMAJ36CA-AYP-DO-214AC-GAL	smaj36ca-ayp-do-214ac-gal
AYP		TPSMA16	TVS	Vrwm=16V, Ipp=17A, 400W (1ms)	DO-214AC	1d	1k	Vs	TPSMA16-AYP-DO-214AC-VS	tpsma16-ayp-do-214ac-vs
AYP		TPSMP16	TVS	Vbr=14.4..17.6V, Vrwm=12.9V, Ipp=17.0A, 400W(1ms)	DO-220AA	8d	1a	Vs	TPSMP16-AYP-DO-220AA-VS	tpsmp16-ayp-do-220aa-vs
AYQ		SMAJ40C	TVS	Vbr=44.4..54.3V, Vrwm=40V, 4.2A, 400W(1ms), Bidir.	DO-214AC	1ba	1j	Gal	SMAJ40C-AYQ-DO-214AC-GAL	smaj40c-ayq-do-214ac-gal
AYR		SMAJ40CA	TVS	Vbr=44.4..49.1V, Vrwm=40V, 4.7A, 400W(1ms), Bidir.	DO-214AC	1ba	1j	Gal	SMAJ40CA-AYR-DO-214AC-GAL	smaj40ca-ayr-do-214ac-gal
AYS		SMAJ43C	TVS	Vbr=47.8..58.4V, Vrwm=43V, 3.9A, 400W(1ms), Bidir.	DO-214AC	1ba	1j	Gal	SMAJ43C-AYS-DO-214AC-GAL	smaj43c-ays-do-214ac-gal
AYT		SMAJ43CA	TVS	Vbr=47.8..52.8V, Vrwm=43V, 4.3A, 400W(1ms), Bidir.	DO-214AC	1ba	1j	Gal	SMAJ43CA-AYT-DO-214AC-GAL	smaj43ca-ayt-do-214ac-gal
AYU		SMAJ45C	TVS	Vbr=50.0..61.1V, Vrwm=45V, 3.7A, 400W(1ms), Bidir.	DO-214AC	1ba	1j	Gal	SMAJ45C-AYU-DO-214AC-GAL	smaj45c-ayu-do-214ac-gal
AYV		SMAJ45CA	TVS	Vbr=50.0..55.3V, Vrwm=45V, 4.1A, 400W(1ms), Bidir.	DO-214AC	1ba	1j	Gal	SMAJ45CA-AYV-DO-214AC-GAL	smaj45ca-ayv-do-214ac-gal
AYW		SMAJ48C	TVS	Vbr=53.3..65.1V, Vrwm=48V, 3.5A, 400W(1ms), Bidir.	DO-214AC	1ba	1j	Gal	SMAJ48C-AYW-DO-214AC-GAL	smaj48c-ayw-do-214ac-gal
AYX		SMAJ48CA	TVS	Vbr=53.3..58.9V, Vrwm=48V, 3.9A, 400W(1ms), Bidir.	DO-214AC	1ba	1j	Gal	SMAJ48CA-AYX-DO-214AC-GAL	smaj48ca-ayx-do-214ac-gal
AYY		SMAJ51C	TVS	Vbr=56.7..69.3V, Vrwm=51V, 3.3A, 400W(1ms), Bidir.	DO-214AC	1ba	1j	Gal	SMAJ51C-AYY-DO-214AC-GAL	smaj51c-ayy-do-214ac-gal
AYZ		SMAJ51CA	TVS	Vbr=56.7..62.7V, Vrwm=51V, 3.6A, 400W(1ms), Bidir.	DO-214AC	1ba	1j	Gal	SMAJ51CA-AYZ-DO-214AC-GAL	smaj51ca-ayz-do-214ac-gal
AZ		BZT52B6V2S	Zener diode	6.08..6.32V, Izt=5mA, Zzt=10Ω, 200mW	SOD-323FL	7d	1a	Tsc	BZT52B6V2S-AZ-SOD-323FL-TSC	bzt52b6v2s-az-sod-323fl-tsc
AZ		CD214B-T11CA	TVS	Vrwm=11V, Irsm=33.0A, 600W(1ms), Bidir.	DO-214AA	1ba	1j	Brn	CD214B-T11CA-AZ-DO-214AA-BRN	cd214b-t11ca-az-do-214aa-brn
AZ		MA5Z190	Zener diode	190V, Iz=0.1mA, 150mW	S-Mini	8d	1a	Pan	MA5Z190-AZ-S-MINI-PAN	ma5z190-az-s-mini-pan
AZ		MAZU190	Zener diode	180..200V, If=200mA, 150mW	S-Mini2	8d	1a	Pan	MAZU190-AZ-S-MINI2-PAN	mazu190-az-s-mini2-pan
AZ		MM3Z5255B	Zener diode	28V±5%, Izt=4.5mA, Zzt=44Ω, 200mW	SOD-323FL	7d	1a	Bts	MM3Z5255B-AZ-SOD-323FL-BTS	mm3z5255b-az-sod-323fl-bts
AZ		MM3Z6V2B	Zener diode	6.08..6.32V, Zzt=9Ω, Izt=5mA, 200mW	SOD-323FL	7d	1a	F	MM3Z6V2B-AZ-SOD-323FL-F	mm3z6v2b-az-sod-323fl-f
AZ		MM3Z6V2BW	Zener diode	6.08..6.32V, Izt=5mA, Zzt=10Ω, 200mW	SOD-323FL	7d	1a	Tac	MM3Z6V2BW-AZ-SOD-323FL-TAC	mm3z6v2bw-az-sod-323fl-tac
AZ		MSMP11A	TVS	Vbr=12.2..13.5V, Vrwm=11V, Ipp=41.0A, 150W (1ms)	MicroSMP	8d	1k	Vs	MSMP11A-AZ-MICROSMP-VS	msmp11a-az-microsmp-vs
AZ		P4SMA16A	TVS	Vbr=15.2..16.8V, Vrwm=13.6V, 19.0A, 400W(1ms)	DO-214AC	1d	2j	Fag	P4SMA16A-AZ-DO-214AC-FAG	p4sma16a-az-do-214ac-fag
AZ		P4SMAJ11A	TVS	Vrwm=11V, 22A, 400W (1ms)	DO-214AC	1d	1a	Lsr	P4SMAJ11A-AZ-DO-214AC-LSR	p4smaj11a-az-do-214ac-lsr
AZ		P6SMBJ11CA	TVS	Vrwm=11V, Vbr=10.5..11.6V, 38A, 600W(1ms), Bidir.	DO-214AA	1ba	1j	Pjt	P6SMBJ11CA-AZ-DO-214AA-PJT	p6smbj11ca-az-do-214aa-pjt
AZ		PMF11A	TVS	Vbr=12.2..13.5V, Vrwm=11V, Ipp=11.0A, 200W(1ms)	SOD-123FL	7d	1a	Shp	PMF11A-AZ-SOD-123FL-SHP	pmf11a-az-sod-123fl-shp
AZ		PTVS51VS1UR	TVS	Vrwm=51V, Vbr=56.70..62.70V, 4.9A, 400W (1ms)	SOD-123W	7d	1a	Nxp	PTVS51VS1UR-AZ-SOD-123W-NXP	ptvs51vs1ur-az-sod-123w-nxp
AZ		SMA6L11A	TVS	Vrwm=11.0V, Vbr=12.20..13.50V, 33.0A, 600W(1ms)	DO-221AC	7d	2s	Lif	SMA6L11A-AZ-DO-221AC-LIF	sma6l11a-az-do-221ac-lif
AZ		SMAJ11A	TVS	Vrwm=11V, Vbr=12.2..13.5V, 22A, 400W(1ms)	DO-214AC	1d	1k	Vs	SMAJ11A-AZ-DO-214AC-VS	smaj11a-az-do-214ac-vs
AZ		SMBJ11CA	TVS	Vrwm=11V, Vbr=12.2..14.0V, 33.0A, 600W(1ms), Bidir.	DO-214AA	1ba	1x	Di	SMBJ11CA-AZ-DO-214AA-DI	smbj11ca-az-do-214aa-di
AZ		SMF11A	ESDP-diode	Vbr=12.2V, Vrwm=11V, Ipp=11A, 200W(1ms)	SMF	7d	2y	Vs	SMF11A-AZ-SMF-VS	smf11a-az-smf-vs
AZ		SMF11A	TVS	Vbr=12.2..13.5V, Vrwm=11V, Ipp=11A, 200W(1ms)	SMF	1d	2sa	Lif	SMF11A-AZ-SMF-LIF	smf11a-az-smf-lif
AZ		SMP11A	TVS	Vbr=12.2..13.5V, Vrwm=11V, Ipp=22.0A, 400W(1ms)	DO-220AA	8d	1a	Vs	SMP11A-AZ-DO-220AA-VS	smp11a-az-do-220aa-vs
AZ		TCMM3Z6V2B	Zener diode	6.2V±2%, Izt=5mA, Zzt=9Ω, 200mW	SOD-323FL	7d	1a	Tac	TCMM3Z6V2B-AZ-SOD-323FL-TAC	tcmm3z6v2b-az-sod-323fl-tac
AZ		TV04A110J-G	TVS	Vrwm=11.0V, Vbr=12.20..13.50V, Ipp=21.98A, 400W(1ms)	DO-214AC	1d	2o	Cmc	TV04A110J-G-AZ-DO-214AC-CMC	tv04a110j-g-az-do-214ac-cmc
AZ		TV06B110JB-G	TVS	Vrwm=11.0V, Vbr=12.20..13.50V, Ipp=32.97A, 600W(1ms), Bidir.	DO-214AA	1ba	1j	Cmc	TV06B110JB-G-AZ-DO-214AA-CMC	tv06b110jb-g-az-do-214aa-cmc
AZA		TPSMA6L11A	TVS	Vrwm=11.0V, Vbr=12.20..13.50V, Ipp=33.0A, 600W(1ms)	DO-221AC	1d	2s	Lif	TPSMA6L11A-AZA-DO-221AC-LIF	tpsma6l11a-aza-do-221ac-lif
AZD		SMAJ54C	TVS	Vbr=60.0..73.3V, Vrwm=54V, 3.1A, 400W(1ms), Bidir.	DO-214AC	1ba	1j	Gal	SMAJ54C-AZD-DO-214AC-GAL	smaj54c-azd-do-214ac-gal
AZE		SMAJ54CA	TVS	Vbr=60.0..66.3V, Vrwm=54V, 3.4A, 400W(1ms), Bidir.	DO-214AC	1ba	1j	Gal	SMAJ54CA-AZE-DO-214AC-GAL	smaj54ca-aze-do-214ac-gal
AZF		SMAJ58C	TVS	Vbr=64.4..78.7V, Vrwm=58V, 2.9A, 400W(1ms), Bidir.	DO-214AC	1ba	1j	Gal	SMAJ58C-AZF-DO-214AC-GAL	smaj58c-azf-do-214ac-gal
AZG		SMAJ58CA	TVS	Vbr=64.4..71.2V, Vrwm=58V, 3.2A, 400W(1ms), Bidir.	DO-214AC	1ba	1j	Gal	SMAJ58CA-AZG-DO-214AC-GAL	smaj58ca-azg-do-214ac-gal
AZH		SMAJ60C	TVS	Vbr=66.7..81.5V, Vrwm=60V, 2.8A, 400W(1ms), Bidir.	DO-214AC	1ba	1j	Gal	SMAJ60C-AZH-DO-214AC-GAL	smaj60c-azh-do-214ac-gal
AZJ		P4SMA16A	TVS	Vbr=15.2..16.8V, Vrwm=13.6V, 19.0A, 400W(1ms)	DO-214AC	1d	1a	Tsc	P4SMA16A-AZJ-DO-214AC-TSC	p4sma16a-azj-do-214ac-tsc
AZK		SMA16A	TVS	Vbr=15.2..16.8V, Vrwm=13.6V, 17.8A, 400W(1ms)	DO-214AC	1d	1a	Lge	SMA16A-AZK-DO-214AC-LGE	sma16a-azk-do-214ac-lge
AZK		SMAJ60CA	TVS	Vbr=66.7..73.7V, Vrwm=60V, 3.1A, 400W(1ms), Bidir.	DO-214AC	1ba	1j	Gal	SMAJ60CA-AZK-DO-214AC-GAL	smaj60ca-azk-do-214ac-gal
AZL		SMAJ64C	TVS	Vbr=71.1..86.9V, Vrwm=64V, 2.6A, 400W(1ms), Bidir.	DO-214AC	1ba	1j	Gal	SMAJ64C-AZL-DO-214AC-GAL	smaj64c-azl-do-214ac-gal
AZM		SMA16CA	TVS	Vbr=15.2..16.8V, Vrwm=13.6V, 17.8A, 400W(1ms), Bidir.	DO-214AC	1ba	1j	Lge	SMA16CA-AZM-DO-214AC-LGE	sma16ca-azm-do-214ac-lge
AZM		SMAJ64CA	TVS	Vbr=71.1..78.6V, Vrwm=64V, 2.9A, 400W(1ms), Bidir.	DO-214AC	1ba	1j	Gal	SMAJ64CA-AZM-DO-214AC-GAL	smaj64ca-azm-do-214ac-gal
AZN		SMAJ70C	TVS	Vbr=77.8..95.1V, Vrwm=70V, 2.4A, 400W(1ms), Bidir.	DO-214AC	1ba	1j	Gal	SMAJ70C-AZN-DO-214AC-GAL	smaj70c-azn-do-214ac-gal
AZP		SMAJ11CA	TVS	Vrwm=11V, Vbr=12.2..13.5V, 22A, 400W(1ms), Bidir.	DO-214AC	1ba	1j	Bts	SMAJ11CA-AZP-DO-214AC-BTS	smaj11ca-azp-do-214ac-bts
AZP		SMAJ70CA	TVS	Vbr=77.8..86.0V, Vrwm=70V, 2.7A, 400W(1ms), Bidir.	DO-214AC	1ba	1j	Gal	SMAJ70CA-AZP-DO-214AC-GAL	smaj70ca-azp-do-214ac-gal
AZP		TPSMA16A	TVS	Vrwm=16V, Ipp=17.8A, 400W (1ms)	DO-214AC	1d	1k	Vs	TPSMA16A-AZP-DO-214AC-VS	tpsma16a-azp-do-214ac-vs
AZP		TPSMP16A	TVS	Vbr=15.2..16.8V, Vrwm=13.6V, Ipp=17.8A, 400W(1ms)	DO-220AA	8d	1a	Vs	TPSMP16A-AZP-DO-220AA-VS	tpsmp16a-azp-do-220aa-vs
AZQ		SMAJ75C	TVS	Vbr=83.3..102V, Vrwm=75V, 2.2A, 400W(1ms), Bidir.	DO-214AC	1ba	1j	Gal	SMAJ75C-AZQ-DO-214AC-GAL	smaj75c-azq-do-214ac-gal
AZR		SMAJ75CA	TVS	Vbr=83.3..92.1V, Vrwm=75V, 2.5A, 400W(1ms), Bidir.	DO-214AC	1ba	1j	Gal	SMAJ75CA-AZR-DO-214AC-GAL	smaj75ca-azr-do-214ac-gal
AZS		SMAJ78C	TVS	Vbr=86.7..106V, Vrwm=78V, 2.2A, 400W(1ms), Bidir.	DO-214AC	1ba	1j	Gal	SMAJ78C-AZS-DO-214AC-GAL	smaj78c-azs-do-214ac-gal
AZT		SMAJ78CA	TVS	Vbr=86.7..95.8V, Vrwm=78V, 2.4A, 400W(1ms), Bidir.	DO-214AC	1ba	1j	Gal	SMAJ78CA-AZT-DO-214AC-GAL	smaj78ca-azt-do-214ac-gal
AZU		SMAJ85C	TVS	Vbr=94.4..115V, Vrwm=85V, 2.0A, 400W(1ms), Bidir.	DO-214AC	1ba	1j	Gal	SMAJ85C-AZU-DO-214AC-GAL	smaj85c-azu-do-214ac-gal
AZV		SMAJ85CA	TVS	Vbr=94.4..104V, Vrwm=85V, 2.2A, 400W(1ms), Bidir.	DO-214AC	1ba	1j	Gal	SMAJ85CA-AZV-DO-214AC-GAL	smaj85ca-azv-do-214ac-gal
AZW		SMAJ90C	TVS	Vbr=100..122V, Vrwm=90V, 1.9A, 400W(1ms), Bidir.	DO-214AC	1ba	1j	Gal	SMAJ90C-AZW-DO-214AC-GAL	smaj90c-azw-do-214ac-gal
AZX		SMAJ90CA	TVS	Vbr=100..111V, Vrwm=90V, 2.1A, 400W(1ms), Bidir.	DO-214AC	1ba	1j	Gal	SMAJ90CA-AZX-DO-214AC-GAL	smaj90ca-azx-do-214ac-gal
AZY		SMAJ100C	TVS	Vbr=111..136V, Vrwm=100V, 1.7A, 400W(1ms), Bidir.	DO-214AC	1ba	1j	Gal	SMAJ100C-AZY-DO-214AC-GAL	smaj100c-azy-do-214ac-gal
AZZ		SMAJ100CA	TVS	Vbr=111..123V, Vrwm=100V, 1.9A, 400W(1ms), Bidir.	DO-214AC	1ba	1j	Gal	SMAJ100CA-AZZ-DO-214AC-GAL	smaj100ca-azz-do-214ac-gal
B		1SS388PT	Si-diode	SBD, 40V, 100mA, Vf<0.6V(50mA)	SOD-523	8d	1a	Chm	1SS388PT-B-SOD-523-CHM	1ss388pt-b-sod-523-chm
B		BB555-02V	C-diode	UHF TV-tuning, 30V, 20mA, 2.1..18.7pF(28..1V)	SC-79	6d	1u	Inf	BB555-02V-B-SC-79-INF	bb555-02v-b-sc-79-inf
B		CH520S-30PT	Si-diode	SBD, 30V, 200mA, Vf<0.6V(200mA)	SOD-523	8d	1a	Chm	CH520S-30PT-B-SOD-523-CHM	ch520s-30pt-b-sod-523-chm
B		EP05Q06	Si-diode	SBR, 60V, 500mA, Vf<0.62V(500mA)	SOD-123	5d	1a	Nih	EP05Q06-B-SOD-123-NIH	ep05q06-b-sod-123-nih
B		FSS14M	Si-diode	SBR, 40V, 1A, Vf<0.55V(1A)	MicroSMA	7d	2ja	Fag	FSS14M-B-MICROSMA-FAG	fss14m-b-microsma-fag
B		GBLC08I	TVS	Vrwm=8V, 2A, 350W(1ms), 0.6pF	SOD-323	5d	1a	Prt	GBLC08I-B-SOD-323-PRT	gblc08i-b-sod-323-prt
B		MA2H736	Si-diode	SBR, HF, 40V, 1A, Vf<0.55V(1A), 50pF, 30ns	SOD-106	1d	1a	Pan	MA2H736-B-SOD-106-PAN	ma2h736-b-sod-106-pan
b		MMSZ5229BPT	Zener diode	4.3V±5%, Izt=20mA, Zzt=22Ω, 225mW	SOD-523	6d	1a	Chm	MMSZ5229BPT-B-SOD-523-CHM	mmsz5229bpt-b-sod-523-chm
B		RB520S-30	Si-diode	SBR, 30V, 200mA, Vf<0.6V(200mA)	SOD-523	6d	1a	Rhm	RB520S-30-B-SOD-523-RHM	rb520s-30-b-sod-523-rhm
B		TVS100W5V0D	TVS	Vrwm=5.0V, Vbr=6.2V, 8.7A, 100W(1ms)	SOD-923	7d	1d	Did	TVS100W5V0D-B-SOD-923-DID	tvs100w5v0d-b-sod-923-did
B	au	MMSZ5251BPT	Zener diode	22V±5%, Izt=5.6mA, Zzt=29Ω, 225mW	SOD-523	6d	1a	Chm	MMSZ5251BPT-B-AU-SOD-523-CHM	mmsz5251bpt-b-au-sod-523-chm
B	ba	BAS16-03W	Si-diode	Sw, Fast, 80V, 200mA, 200mW, <6ns	SOD-323	5d	2	Inf	BAS16-03W-B-BA-SOD-323-INF	bas16-03w-b-ba-sod-323-inf
B	ba	BAT15-098	Si-diode	Schottky, 4V, 110mA, Vf<0.32V, <0.35pF	SOD-123	5d	2	Sie	BAT15-098-B-BA-SOD-123-SIE	bat15-098-b-ba-sod-123-sie
b.		MMSZ5229SPT	Zener diode	4.3V±5%, Izt=20mA, Zzt=22Ω, 225mW	SOD-523	6d	1a	Chm	MMSZ5229SPT-B_-SOD-523-CHM	mmsz5229spt-b_-sod-523-chm
B.	au	MMSZ5251SPT	Zener diode	22V±5%, Izt=5.6mA, Zzt=29Ω, 225mW	SOD-523	6d	1a	Chm	MMSZ5251SPT-B_-AU-SOD-523-CHM	mmsz5251spt-b_-au-sod-523-chm
B0		BZX399-C4V3	Zener diode	4.3V±5%, If=250mA, 300mW	SOD-323	5d	1a	Phi	BZX399-C4V3-B0-SOD-323-PHI	bzx399-c4v3-b0-sod-323-phi
B0		HVC350B	C-diode	VCO, 15V, 5/15.5pF(4..1V/1MHz), <0.5Ω	UFP	6d	1b	Ren	HVC350B-B0-UFP-REN	hvc350b-b0-ufp-ren
B0		MM3Z2V0	Zener diode	1.80..2.15V, Izt=5mA, Zzt=100Ω, 300mW	SOD-323FL	7d	1a	Lge	MM3Z2V0-B0-SOD-323FL-LGE	mm3z2v0-b0-sod-323fl-lge
B0		MM3Z2V0B	Zener diode	1.80..2.15V, Izt=5mA, Zzt=100Ω, 300mW	SOD-323FL	7d	1a	Lge	MM3Z2V0B-B0-SOD-323FL-LGE	mm3z2v0b-b0-sod-323fl-lge
B0		MMPZ5224BPT	Zener diode	2.660..2.940V, Izt=5mA, Zzt=100Ω, 225mW	SOD-323	5d	1a	Chm	MMPZ5224BPT-B0-SOD-323-CHM	mmpz5224bpt-b0-sod-323-chm
B010		STBB010	TVS	Vbr=9.5..11V, 27.6A, 400W(1ms), Bidir.	DO-214AC	1ba	1j	Eic	STBB010-B010-DO-214AC-EIC	stbb010-b010-do-214ac-eic
B010		STUB010	TVS	Vbr=9.5..11V, 27.6A, 400W(1ms)	DO-214AC	1d	1a	Eic	STUB010-B010-DO-214AC-EIC	stub010-b010-do-214ac-eic
B011		STBB011	TVS	Vbr=10.5..12.1V, 25.7A, 400W(1ms), Bidir.	DO-214AC	1ba	1j	Eic	STBB011-B011-DO-214AC-EIC	stbb011-b011-do-214ac-eic
B011		STUB011	TVS	Vbr=10.5..12.1V, 25.7A, 400W(1ms)	DO-214AC	1d	1a	Eic	STUB011-B011-DO-214AC-EIC	stub011-b011-do-214ac-eic
B012		STBB012	TVS	Vbr=11.4..13.2V, 24A, 400W(1ms), Bidir.	DO-214AC	1ba	1j	Eic	STBB012-B012-DO-214AC-EIC	stbb012-b012-do-214ac-eic
B012		STUB012	TVS	Vbr=11.4..13.2V, 24A, 400W(1ms)	DO-214AC	1d	1a	Eic	STUB012-B012-DO-214AC-EIC	stub012-b012-do-214ac-eic
B013		STBB013	TVS	Vbr=12.4..14.3V, 22A, 400W(1ms), Bidir.	DO-214AC	1ba	1j	Eic	STBB013-B013-DO-214AC-EIC	stbb013-b013-do-214ac-eic
B013		STUB013	TVS	Vbr=12.4..14.3V, 22A, 400W(1ms)	DO-214AC	1d	1a	Eic	STUB013-B013-DO-214AC-EIC	stub013-b013-do-214ac-eic
B015		STBB015	TVS	Vbr=14.3..16.5V, 19A, 400W(1ms), Bidir.	DO-214AC	1ba	1j	Eic	STBB015-B015-DO-214AC-EIC	stbb015-b015-do-214ac-eic
B015		STUB015	TVS	Vbr=14.3..16.5V, 19A, 400W(1ms)	DO-214AC	1d	1a	Eic	STUB015-B015-DO-214AC-EIC	stub015-b015-do-214ac-eic
B016		STBB016	TVS	Vbr=15.2..17.6V, 17.8A, 400W(1ms), Bidir.	DO-214AC	1ba	1j	Eic	STBB016-B016-DO-214AC-EIC	stbb016-b016-do-214ac-eic
B016		STUB016	TVS	Vbr=15.2..17.6V, 17.8A, 400W(1ms)	DO-214AC	1d	1a	Eic	STUB016-B016-DO-214AC-EIC	stub016-b016-do-214ac-eic
B018		STBB018	TVS	Vbr=17.1..19.8V, 16A, 400W(1ms), Bidir.	DO-214AC	1ba	1j	Eic	STBB018-B018-DO-214AC-EIC	stbb018-b018-do-214ac-eic
B018		STUB018	TVS	Vbr=17.1..19.8V, 16A, 400W(1ms)	DO-214AC	1d	1a	Eic	STUB018-B018-DO-214AC-EIC	stub018-b018-do-214ac-eic
B020		STBB020	TVS	Vbr=19..22V, 14.5A, 400W(1ms), Bidir.	DO-214AC	1ba	1j	Eic	STBB020-B020-DO-214AC-EIC	stbb020-b020-do-214ac-eic
B020		STUB020	TVS	Vbr=19..22V, 14.5A, 400W(1ms)	DO-214AC	1d	1a	Eic	STUB020-B020-DO-214AC-EIC	stub020-b020-do-214ac-eic
B022		STBB022	TVS	Vbr=20.9..24.2V, 13A, 400W(1ms), Bidir.	DO-214AC	1ba	1j	Eic	STBB022-B022-DO-214AC-EIC	stbb022-b022-do-214ac-eic
B022		STUB022	TVS	Vbr=20.9..24.2V, 13A, 400W(1ms)	DO-214AC	1d	1a	Eic	STUB022-B022-DO-214AC-EIC	stub022-b022-do-214ac-eic
B024		STBB024	TVS	Vbr=22.8..26.4V, 12A, 400W(1ms), Bidir.	DO-214AC	1ba	1j	Eic	STBB024-B024-DO-214AC-EIC	stbb024-b024-do-214ac-eic
B024		STUB024	TVS	Vbr=22.8..26.4V, 12A, 400W(1ms)	DO-214AC	1d	1a	Eic	STUB024-B024-DO-214AC-EIC	stub024-b024-do-214ac-eic
B027		STBB027	TVS	Vbr=25.7..29.7V, 10.7A, 400W(1ms), Bidir.	DO-214AC	1ba	1j	Eic	STBB027-B027-DO-214AC-EIC	stbb027-b027-do-214ac-eic
B027		STUB027	TVS	Vbr=25.7..29.7V, 10.7A, 400W(1ms)	DO-214AC	1d	1a	Eic	STUB027-B027-DO-214AC-EIC	stub027-b027-do-214ac-eic
B030		STBB030	TVS	Vbr=28.5..33V, 9.6A, 400W(1ms), Bidir.	DO-214AC	1ba	1j	Eic	STBB030-B030-DO-214AC-EIC	stbb030-b030-do-214ac-eic
B030		STUB030	TVS	Vbr=28.5..33V, 9.6A, 400W(1ms)	DO-214AC	1d	1a	Eic	STUB030-B030-DO-214AC-EIC	stub030-b030-do-214ac-eic
B033		STBB033	TVS	Vbr=31.4..36.3V, 8.8A, 400W(1ms), Bidir.	DO-214AC	1ba	1j	Eic	STBB033-B033-DO-214AC-EIC	stbb033-b033-do-214ac-eic
B033		STUB033	TVS	Vbr=31.4..36.3V, 8.8A, 400W(1ms)	DO-214AC	1d	1a	Eic	STUB033-B033-DO-214AC-EIC	stub033-b033-do-214ac-eic
B036		STBB036	TVS	Vbr=34.2..39.6V, 8.A, 400W(1ms), Bidir.	DO-214AC	1ba	1j	Eic	STBB036-B036-DO-214AC-EIC	stbb036-b036-do-214ac-eic
B036		STUB036	TVS	Vbr=34.2..39.6V, 8.A, 400W(1ms)	DO-214AC	1d	1a	Eic	STUB036-B036-DO-214AC-EIC	stub036-b036-do-214ac-eic
B039		STBB039	TVS	Vbr=37.1..42.9V, 7.4A, 400W(1ms), Bidir.	DO-214AC	1ba	1j	Eic	STBB039-B039-DO-214AC-EIC	stbb039-b039-do-214ac-eic
B039		STUB039	TVS	Vbr=37.1..42.9V, 7.4A, 400W(1ms)	DO-214AC	1d	1a	Eic	STUB039-B039-DO-214AC-EIC	stub039-b039-do-214ac-eic
B043		STBB043	TVS	Vbr=40.9..47.3V, 6.7A, 400W(1ms), Bidir.	DO-214AC	1ba	1j	Eic	STBB043-B043-DO-214AC-EIC	stbb043-b043-do-214ac-eic
B043		STUB043	TVS	Vbr=40.9..47.3V, 6.7A, 400W(1ms)	DO-214AC	1d	1a	Eic	STUB043-B043-DO-214AC-EIC	stub043-b043-do-214ac-eic
B047		STBB047	TVS	Vbr=44.7..51.7V, 6.2A, 400W(1ms), Bidir.	DO-214AC	1ba	1j	Eic	STBB047-B047-DO-214AC-EIC	stbb047-b047-do-214ac-eic
B047		STUB047	TVS	Vbr=44.7..51.7V, 6.2A, 400W(1ms)	DO-214AC	1d	1a	Eic	STUB047-B047-DO-214AC-EIC	stub047-b047-do-214ac-eic
B051		STBB051	TVS	Vbr=48.5..56.1V 5.7A, 400W(1ms), Bidir.	DO-214AC	1ba	1j	Eic	STBB051-B051-DO-214AC-EIC	stbb051-b051-do-214ac-eic
B051		STUB051	TVS	Vbr=48.5..56.1V 5.7A, 400W(1ms)	DO-214AC	1d	1a	Eic	STUB051-B051-DO-214AC-EIC	stub051-b051-do-214ac-eic
B056		STBB056	TVS	Vbr=53.2..61.6V 5.2A, 400W(1ms), Bidir.	DO-214AC	1ba	1j	Eic	STBB056-B056-DO-214AC-EIC	stbb056-b056-do-214ac-eic
B056		STUB056	TVS	Vbr=53.2..61.6V 5.2A, 400W(1ms)	DO-214AC	1d	1a	Eic	STUB056-B056-DO-214AC-EIC	stub056-b056-do-214ac-eic
B062		STBB062	TVS	Vbr=58.9..68.2V 4.7A, 400W(1ms), Bidir.	DO-214AC	1ba	1j	Eic	STBB062-B062-DO-214AC-EIC	stbb062-b062-do-214ac-eic
B062		STUB062	TVS	Vbr=58.9..68.2V 4.7A, 400W(1ms)	DO-214AC	1d	1a	Eic	STUB062-B062-DO-214AC-EIC	stub062-b062-do-214ac-eic
B068		STBB068	TVS	Vbr=64.6..74.8V 4.3A, 400W(1ms), Bidir.	DO-214AC	1ba	1j	Eic	STBB068-B068-DO-214AC-EIC	stbb068-b068-do-214ac-eic
B068		STUB068	TVS	Vbr=64.6..74.8V 4.3A, 400W(1ms)	DO-214AC	1d	1a	Eic	STUB068-B068-DO-214AC-EIC	stub068-b068-do-214ac-eic
B06I		STBB06I	TVS	Vbr=6.45..7.48V, 38A, 400W(1ms), Bidir.	DO-214AC	1ba	1j	Eic	STBB06I-B06I-DO-214AC-EIC	stbb06i-b06i-do-214ac-eic
B06I		STUB06I	TVS	Vbr=6.45..7.48V, 38A, 400W(1ms)	DO-214AC	1d	1a	Eic	STUB06I-B06I-DO-214AC-EIC	stub06i-b06i-do-214ac-eic
B075		STBB075	TVS	Vbr=71.3..82.5V 3.9A, 400W(1ms), Bidir.	DO-214AC	1ba	1j	Eic	STBB075-B075-DO-214AC-EIC	stbb075-b075-do-214ac-eic
B075		STUB075	TVS	Vbr=71.3..82.5V 3.9A, 400W(1ms)	DO-214AC	1d	1a	Eic	STUB075-B075-DO-214AC-EIC	stub075-b075-do-214ac-eic
B07F		STBB07F	TVS	Vbr=7.13..8.25V, 35.4A, 400W(1ms), Bidir.	DO-214AC	1ba	1j	Eic	STBB07F-B07F-DO-214AC-EIC	stbb07f-b07f-do-214ac-eic
B07F		STUB07F	TVS	Vbr=7.13..8.25V, 35.4A, 400W(1ms)	DO-214AC	1d	1a	Eic	STUB07F-B07F-DO-214AC-EIC	stub07f-b07f-do-214ac-eic
B082		STBB082	TVS	Vbr=77.9..90.2V 3.5A, 400W(1ms), Bidir.	DO-214AC	1ba	1j	Eic	STBB082-B082-DO-214AC-EIC	stbb082-b082-do-214ac-eic
B082		STUB082	TVS	Vbr=77.9..90.2V 3.5A, 400W(1ms)	DO-214AC	1d	1a	Eic	STUB082-B082-DO-214AC-EIC	stub082-b082-do-214ac-eic
B08C		STBB08C	TVS	Vbr=7.79..9.02V, 33A, 400W(1ms), Bidir.	DO-214AC	1ba	1j	Eic	STBB08C-B08C-DO-214AC-EIC	stbb08c-b08c-do-214ac-eic
B08C		STUB08C	TVS	Vbr=7.79..9.02V, 33A, 400W(1ms)	DO-214AC	1d	1a	Eic	STUB08C-B08C-DO-214AC-EIC	stub08c-b08c-do-214ac-eic
B091		STBB091	TVS	Vbr=86.5..100V 3.2A, 400W(1ms), Bidir.	DO-214AC	1ba	1j	Eic	STBB091-B091-DO-214AC-EIC	stbb091-b091-do-214ac-eic
B091		STUB091	TVS	Vbr=86.5..100V 3.2A, 400W(1ms)	DO-214AC	1d	1a	Eic	STUB091-B091-DO-214AC-EIC	stub091-b091-do-214ac-eic
B09B		STBB09B	TVS	Vbr=8.65..10V, 30A, 400W(1ms), Bidir.	DO-214AC	1ba	1j	Eic	STBB09B-B09B-DO-214AC-EIC	stbb09b-b09b-do-214ac-eic
B09B		STUB09B	TVS	Vbr=8.65..10V, 30A, 400W(1ms)	DO-214AC	1d	1a	Eic	STUB09B-B09B-DO-214AC-EIC	stub09b-b09b-do-214ac-eic
B0B0		STBB0B0	TVS	Vbr=95..110V 2.9A, 400W(1ms), Bidir.	DO-214AC	1ba	1j	Eic	STBB0B0-B0B0-DO-214AC-EIC	stbb0b0-b0b0-do-214ac-eic
B0B0		STUB0B0	TVS	Vbr=95..110V 2.9A, 400W(1ms)	DO-214AC	1d	1a	Eic	STUB0B0-B0B0-DO-214AC-EIC	stub0b0-b0b0-do-214ac-eic
B0B1		STBB0B1	TVS	Vbr=105..121V, 2.6A, 400W(1ms), Bidir.	DO-214AC	1ba	1j	Eic	STBB0B1-B0B1-DO-214AC-EIC	stbb0b1-b0b1-do-214ac-eic
B0B1		STUB0B1	TVS	Vbr=105..121V, 2.6A, 400W(1ms)	DO-214AC	1d	1a	Eic	STUB0B1-B0B1-DO-214AC-EIC	stub0b1-b0b1-do-214ac-eic
B0B2		STBB0B2	TVS	Vbr=114..132V, 2.4A, 400W(1ms), Bidir.	DO-214AC	1ba	1j	Eic	STBB0B2-B0B2-DO-214AC-EIC	stbb0b2-b0b2-do-214ac-eic
B0B2		STUB0B2	TVS	Vbr=114..132V, 2.4A, 400W(1ms)	DO-214AC	1d	1a	Eic	STUB0B2-B0B2-DO-214AC-EIC	stub0b2-b0b2-do-214ac-eic
B0B3		STBB0B3	TVS	Vbr=124..143V, 2.2A, 400W(1ms), Bidir.	DO-214AC	1ba	1j	Eic	STBB0B3-B0B3-DO-214AC-EIC	stbb0b3-b0b3-do-214ac-eic
B0B3		STUB0B3	TVS	Vbr=124..143V, 2.2A, 400W(1ms)	DO-214AC	1d	1a	Eic	STUB0B3-B0B3-DO-214AC-EIC	stub0b3-b0b3-do-214ac-eic
B0B5		STBB0B5	TVS	Vbr=143..165V, 2A, 400W(1ms), Bidir.	DO-214AC	1ba	1j	Eic	STBB0B5-B0B5-DO-214AC-EIC	stbb0b5-b0b5-do-214ac-eic
B0B5		STUB0B5	TVS	Vbr=143..165V, 2A, 400W(1ms)	DO-214AC	1d	1a	Eic	STUB0B5-B0B5-DO-214AC-EIC	stub0b5-b0b5-do-214ac-eic
B0B6		STBB0B6	TVS	Vbr=152..176V, 1.8A, 400W(1ms), Bidir.	DO-214AC	1ba	1j	Eic	STBB0B6-B0B6-DO-214AC-EIC	stbb0b6-b0b6-do-214ac-eic
B0B6		STUB0B6	TVS	Vbr=152..176V, 1.8A, 400W(1ms)	DO-214AC	1d	1a	Eic	STUB0B6-B0B6-DO-214AC-EIC	stub0b6-b0b6-do-214ac-eic
B0B7		STBB0B7	TVS	Vbr=161..187V, 1.7A, 400W(1ms), Bidir.	DO-214AC	1ba	1j	Eic	STBB0B7-B0B7-DO-214AC-EIC	stbb0b7-b0b7-do-214ac-eic
B0B7		STUB0B7	TVS	Vbr=161..187V, 1.7A, 400W(1ms)	DO-214AC	1d	1a	Eic	STUB0B7-B0B7-DO-214AC-EIC	stub0b7-b0b7-do-214ac-eic
B0B8		STBB0B8	TVS	Vbr=171..198V, 1.6A, 400W(1ms), Bidir.	DO-214AC	1ba	1j	Eic	STBB0B8-B0B8-DO-214AC-EIC	stbb0b8-b0b8-do-214ac-eic
B0B8		STUB0B8	TVS	Vbr=171..198V, 1.6A, 400W(1ms)	DO-214AC	1d	1a	Eic	STUB0B8-B0B8-DO-214AC-EIC	stub0b8-b0b8-do-214ac-eic
B0D0		STBB0D0	TVS	Vbr=190..220V 1.5A, 400W(1ms), Bidir.	DO-214AC	1ba	1j	Eic	STBB0D0-B0D0-DO-214AC-EIC	stbb0d0-b0d0-do-214ac-eic
B0D0		STUB0D0	TVS	Vbr=190..220V 1.5A, 400W(1ms)	DO-214AC	1d	1a	Eic	STUB0D0-B0D0-DO-214AC-EIC	stub0d0-b0d0-do-214ac-eic
B0D2		STBB0D2	TVS	Vbr=209..242V 1.4A, 400W(1ms), Bidir.	DO-214AC	1ba	1j	Eic	STBB0D2-B0D2-DO-214AC-EIC	stbb0d2-b0d2-do-214ac-eic
B0D2		STUB0D2	TVS	Vbr=209..242V 1.4A, 400W(1ms)	DO-214AC	1d	1a	Eic	STUB0D2-B0D2-DO-214AC-EIC	stub0d2-b0d2-do-214ac-eic
B0D5		STBB0D5	TVS	Vbr=237..275V 1.3A, 400W(1ms), Bidir.	DO-214AC	1ba	1j	Eic	STBB0D5-B0D5-DO-214AC-EIC	stbb0d5-b0d5-do-214ac-eic
B0D5		STUB0D5	TVS	Vbr=237..275V 1.3A, 400W(1ms)	DO-214AC	1d	1a	Eic	STUB0D5-B0D5-DO-214AC-EIC	stub0d5-b0d5-do-214ac-eic
B0D8		STBB0D8	TVS	Vbr=266..308V 1.3A, 400W(1ms), Bidir.	DO-214AC	1ba	1j	Eic	STBB0D8-B0D8-DO-214AC-EIC	stbb0d8-b0d8-do-214ac-eic
B0D8		STUB0D8	TVS	Vbr=266..308V 1.3A, 400W(1ms)	DO-214AC	1d	1a	Eic	STUB0D8-B0D8-DO-214AC-EIC	stub0d8-b0d8-do-214ac-eic
B0E0		STBB0E0	TVS	Vbr=285..330V 1.2A, 400W(1ms), Bidir.	DO-214AC	1ba	1j	Eic	STBB0E0-B0E0-DO-214AC-EIC	stbb0e0-b0e0-do-214ac-eic
B0E0		STUB0E0	TVS	Vbr=285..330V 1.2A, 400W(1ms)	DO-214AC	1d	1a	Eic	STUB0E0-B0E0-DO-214AC-EIC	stub0e0-b0e0-do-214ac-eic
B0E2		STBB0E2	TVS	Vbr=304..352V 1.2A, 400W(1ms), Bidir.	DO-214AC	1ba	1j	Eic	STBB0E2-B0E2-DO-214AC-EIC	stbb0e2-b0e2-do-214ac-eic
B0E2		STUB0E2	TVS	Vbr=304..352V 1.2A, 400W(1ms)	DO-214AC	1d	1a	Eic	STUB0E2-B0E2-DO-214AC-EIC	stub0e2-b0e2-do-214ac-eic
B0E5		STBB0E5	TVS	Vbr=332..385V 0.9A, 400W(1ms), Bidir.	DO-214AC	1ba	1j	Eic	STBB0E5-B0E5-DO-214AC-EIC	stbb0e5-b0e5-do-214ac-eic
B0E5		STUB0E5	TVS	Vbr=332..385V 0.9A, 400W(1ms)	DO-214AC	1d	1a	Eic	STUB0E5-B0E5-DO-214AC-EIC	stub0e5-b0e5-do-214ac-eic
B0G0		STBB0G0	TVS	Vbr=380..440V 0.9A, 400W(1ms), Bidir.	DO-214AC	1ba	1j	Eic	STBB0G0-B0G0-DO-214AC-EIC	stbb0g0-b0g0-do-214ac-eic
B0G0		STUB0G0	TVS	Vbr=380..440V 0.9A, 400W(1ms)	DO-214AC	1d	1a	Eic	STUB0G0-B0G0-DO-214AC-EIC	stub0g0-b0g0-do-214ac-eic
B0G4		STBB0G4	TVS	Vbr=418..484V 0.8A, 400W(1ms), Bidir.	DO-214AC	1ba	1j	Eic	STBB0G4-B0G4-DO-214AC-EIC	stbb0g4-b0g4-do-214ac-eic
B0G4		STUB0G4	TVS	Vbr=418..484V 0.8A, 400W(1ms)	DO-214AC	1d	1a	Eic	STUB0G4-B0G4-DO-214AC-EIC	stub0g4-b0g4-do-214ac-eic
B1		BZX399-C1V8	Zener diode	1.8V±5%, If=250mA, 300mW	SOD-323	5d	1a	Phi	BZX399-C1V8-B1-SOD-323-PHI	bzx399-c1v8-b1-sod-323-phi
B1		FSS22	Si-diode	SBR, 20V, 2A, Vf<0.7V(2A)	DO-214AA	1d	2j	Fag	FSS22-B1-DO-214AA-FAG	fss22-b1-do-214aa-fag
B1		HVC355B	C-diode	VCO, 15V, 2.55/6.4pF(4..1V/1MHz), <0.6Ω	UFP	6d	1b	Ren	HVC355B-B1-UFP-REN	hvc355b-b1-ufp-ren
B1		MAZF033	Zener diode	3.1..3.5V, Zzt=130Ω(5mA), 120mW	S-Mini	8d	1a	Pan	MAZF033-B1-S-MINI-PAN	mazf033-b1-s-mini-pan
B1		MAZN033	Zener diode	3.1..3.5V, Zzt=130Ω(5mA), 120mW	SSMini2	7d	1a	Pan	MAZN033-B1-SSMINI2-PAN	mazn033-b1-ssmini2-pan
B1		MM3Z5223B	Zener diode	2.7V±5%, Izt=20mA, Zzt=30Ω, 200mW	SOD-323FL	7d	1a	Bts	MM3Z5223B-B1-SOD-323FL-BTS	mm3z5223b-b1-sod-323fl-bts
B1		MM3Z5223BH	Zener diode	2.57..2.84V, Izt=20mA, Zzt=30Ω, 300mW	SOD-323	5d	1a	Zow	MM3Z5223BH-B1-SOD-323-ZOW	mm3z5223bh-b1-sod-323-zow
B1		PTVS54VS1UR	TVS	Vrwm=54V, Vbr=60.0..66.30V, 4.6A, 400W (1ms)	SOD-123W	7d	1a	Nxp	PTVS54VS1UR-B1-SOD-123W-NXP	ptvs54vs1ur-b1-sod-123w-nxp
B1		SDB310D	Si-diode	SBR, 30V, 200mA, 150mW, <10pF, <5ns	SOD-323	5d	1a	Auk	SDB310D-B1-SOD-323-AUK	sdb310d-b1-sod-323-auk
B1		UDZ2V0B	Zener diode	2V±2.5%, Izt=5mA, 200mW	SOD-323	5d	1d	Di	UDZ2V0B-B1-SOD-323-DI	udz2v0b-b1-sod-323-di
B10A		1KSMB82A	TVS	Vrwm=70.10V, Vbr=77.90..86.10V, 8.8A, 1000W(1ms)	DO-214AA	1d	2s	Lif	1KSMB82A-B10A-DO-214AA-LIF	1ksmb82a-b10a-do-214aa-lif
B10A		P6SBMJ16A	TVS	Vbr=15.2..16.8V, Vrwm=13.6V, 19A, 600W(1ms)	DO-214AA	1d	1a	Chm	P6SBMJ16A-B10A-DO-214AA-CHM	p6sbmj16a-b10a-do-214aa-chm
B10B		1KSMB91A	TVS	Vrwm=77.80V, Vbr=86.50..95.50V, 8.0A, 1000W(1ms)	DO-214AA	1d	2s	Lif	1KSMB91A-B10B-DO-214AA-LIF	1ksmb91a-b10b-do-214aa-lif
B10C		1KSMB100A	TVS	Vrwm=85.50V, Vbr=95.0..105.0V, 7.3A, 1000W(1ms)	DO-214AA	1d	2s	Lif	1KSMB100A-B10C-DO-214AA-LIF	1ksmb100a-b10c-do-214aa-lif
B10C		P6SBMJ16CA	TVS	Vbr=15.2..16.8V, Vrwm=13.6V, 19A, 600W(1ms), Bidir.	DO-214AA	1ba	1j	Chm	P6SBMJ16CA-B10C-DO-214AA-CHM	p6sbmj16ca-b10c-do-214aa-chm
B10D		1KSMB110A	TVS	Vrwm=94V, Vbr=105.0..116.0V, 6.6A, 1000W(1ms)	DO-214AA	1d	2s	Lif	1KSMB110A-B10D-DO-214AA-LIF	1ksmb110a-b10d-do-214aa-lif
B10E		1KSMB120A	TVS	Vrwm=102.0V, Vbr=114.0..126.0V, 6.1A, 1000W(1ms)	DO-214AA	1d	2s	Lif	1KSMB120A-B10E-DO-214AA-LIF	1ksmb120a-b10e-do-214aa-lif
B10F		1KSMB130A	TVS	Vrwm=111.0V, Vbr=124.0..137.0V, 5.6A, 1000W(1ms)	DO-214AA	1d	2s	Lif	1KSMB130A-B10F-DO-214AA-LIF	1ksmb130a-b10f-do-214aa-lif
B10G		1KSMB150A	TVS	Vrwm=128.0V, Vbr=143.0..158.0V, 4.8A, 1000W(1ms)	DO-214AA	1d	2s	Lif	1KSMB150A-B10G-DO-214AA-LIF	1ksmb150a-b10g-do-214aa-lif
B10H		1KSMB160A	TVS	Vrwm=136V, Vbr=152.0..168.0V, 4.6A, 1000W(1ms)	DO-214AA	1d	2s	Lif	1KSMB160A-B10H-DO-214AA-LIF	1ksmb160a-b10h-do-214aa-lif
B10I		1KSMB170A	TVS	Vrwm=144.5V, Vbr=162.0..179.0V, 4.3A, 1000W(1ms)	DO-214AA	1d	2s	Lif	1KSMB170A-B10I-DO-214AA-LIF	1ksmb170a-b10i-do-214aa-lif
B10J		1KSMB180A	TVS	Vrwm=153.0V, Vbr=171.0..189.0V, 4.1A, 1000W(1ms)	DO-214AA	1d	2s	Lif	1KSMB180A-B10J-DO-214AA-LIF	1ksmb180a-b10j-do-214aa-lif
B110		MBRS1100	Si-diode	SBR, 100V, 1A, Vf<0.75V(1A)	DO-214AA	1d	1a	Mot	MBRS1100-B110-DO-214AA-MOT	mbrs1100-b110-do-214aa-mot
B110		SBM110PT	Si-diode	SBR, 100V, 1A, Vf<0.8V(1A)	DO-214AA	1d	1a	Chm	SBM110PT-B110-DO-214AA-CHM	sbm110pt-b110-do-214aa-chm
B110		SMAB110	Si-diode	SBR, 100V, 1A, Vf<0.8V(1A)	DO-214AC	1d	1a	Kec	SMAB110-B110-DO-214AC-KEC	smab110-b110-do-214ac-kec
B11A		P6SBMJ18A	TVS	Vbr=17.1..18.9V, Vrwm=15.3V, 17A, 600W(1ms)	DO-214AA	1d	1a	Chm	P6SBMJ18A-B11A-DO-214AA-CHM	p6sbmj18a-b11a-do-214aa-chm
B11C		P6SBMJ18CA	TVS	Vbr=17.1..18.9V, Vrwm=15.3V, 17A, 600W(1ms), Bidir.	DO-214AA	1ba	1j	Chm	P6SBMJ18CA-B11C-DO-214AA-CHM	p6sbmj18ca-b11c-do-214aa-chm
B12		B120	Si-diode	SBR, 20V, 1A, Vf<0.52V(1A)	DO-214AC	1d	1k	Vs	B120-B12-DO-214AC-VS	b120-b12-do-214ac-vs
B12		MBRS120	Si-diode	SBR, 20V, 1A, Vf=0.52V(1A)	403A	3d	1s	Ons	MBRS120-B12-403A-ONS	mbrs120-b12-403a-ons
B12A		P6SBMJ20A	TVS	Vbr=19.0..21.0V, Vrwm=17.1V, 15A, 600W(1ms)	DO-214AA	1d	1a	Chm	P6SBMJ20A-B12A-DO-214AA-CHM	p6sbmj20a-b12a-do-214aa-chm
B12C		P6SBMJ20CA	TVS	Vbr=19.0..21.0V, Vrwm=17.1V, 15A, 600W(1ms), Bidir.	DO-214AA	1ba	1j	Chm	P6SBMJ20CA-B12C-DO-214AA-CHM	p6sbmj20ca-b12c-do-214aa-chm
B12L		SBM12LPT	Si-diode	SBR, 20V, 1A, Vf<0.38V(1A)	DO-214AA	1d	1a	Chm	SBM12LPT-B12L-DO-214AA-CHM	sbm12lpt-b12l-do-214aa-chm
B13		B130	Si-diode	SBR, 30V, 1A, Vf<0.52V(1A)	DO-214AC	1d	1k	Vs	B130-B13-DO-214AC-VS	b130-b13-do-214ac-vs
B13		MBRS130	Si-diode	SBR, 30V, 1A, Vf=0.55V(1A)	403A-03	3d	1s	Ons	MBRS130-B13-403A-03-ONS	mbrs130-b13-403a-03-ons
B13		SMAB13	Si-diode	SBR, 30V, 1A, Vf<0.42V(1A)	DO-214AC	1d	1a	Kec	SMAB13-B13-DO-214AC-KEC	smab13-b13-do-214ac-kec
B130		MBRS130	Si-diode	SBR, 30V, 1A, Vf=0.55V(1A)	403A	3d	1s	Mot	MBRS130-B130-403A-MOT	mbrs130-b130-403a-mot
B13A		P6SBMJ22A	TVS	Vbr=20.9..23.1V, Vrwm=18.8V, 14A, 600W(1ms)	DO-214AA	1d	1a	Chm	P6SBMJ22A-B13A-DO-214AA-CHM	p6sbmj22a-b13a-do-214aa-chm
B13C		P6SBMJ22CA	TVS	Vbr=20.9..23.1V, Vrwm=18.8V, 14A, 600W(1ms), Bidir.	DO-214AA	1ba	1j	Chm	P6SBMJ22CA-B13C-DO-214AA-CHM	p6sbmj22ca-b13c-do-214aa-chm
B13L		SBM13LPT	Si-diode	SBR, 30V, 1A, Vf<0.38V(1A)	DO-214AA	1d	1a	Chm	SBM13LPT-B13L-DO-214AA-CHM	sbm13lpt-b13l-do-214aa-chm
B14		B140	Si-diode	SBR, 40V, 1A, Vf<0.52V(1A)	DO-214AC	1d	1k	Vs	B140-B14-DO-214AC-VS	b140-b14-do-214ac-vs
B14		MBRA140	Si-diode	SBR, 40V, 1A, Vf<0.55V(1A)	DO-214AC	1d	1f	Ons	MBRA140-B14-DO-214AC-ONS	mbra140-b14-do-214ac-ons
B14		MBRS140	Si-diode	SBR, 40V, 1A, Vf=0.55V(1A)	403A-03	3d	1s	Ons	MBRS140-B14-403A-03-ONS	mbrs140-b14-403a-03-ons
B14		SMAB14	Si-diode	SBR, 40V, 1A, Vf<0.5V(1A)	DO-214AC	1d	1a	Kec	SMAB14-B14-DO-214AC-KEC	smab14-b14-do-214ac-kec
B140		MBRS140	Si-diode	SBR, 40V, 1A, Vf=0.55V(1A)	403A-03	3d	1s	Mot	MBRS140-B140-403A-03-MOT	mbrs140-b140-403a-03-mot
B14A		P6SBMJ24A	TVS	Vbr=22.8..25.2V, Vrwm=20.5V, 13A, 600W(1ms)	DO-214AA	1d	1a	Chm	P6SBMJ24A-B14A-DO-214AA-CHM	p6sbmj24a-b14a-do-214aa-chm
B14C		P6SBMJ24CA	TVS	Vbr=22.8..25.2V, Vrwm=20.5V, 13A, 600W(1ms), Bidir.	DO-214AA	1ba	1j	Chm	P6SBMJ24CA-B14C-DO-214AA-CHM	p6sbmj24ca-b14c-do-214aa-chm
B14L		MBRS140L	Si-diode	SBR, 40V, 1A, Vf=0.55V(1A)	403A-03	3d	1s	Ons	MBRS140L-B14L-403A-03-ONS	mbrs140l-b14l-403a-03-ons
B14L		SBM14LPT	Si-diode	SBR, 40V, 1A, Vf<0.38V(1A)	DO-214AA	1d	1a	Chm	SBM14LPT-B14L-DO-214AA-CHM	sbm14lpt-b14l-do-214aa-chm
B15		B150	Si-diode	SBR, 50V, 1A, Vf<0.75V(1A)	DO-214AC	1d	1k	Vs	B150-B15-DO-214AC-VS	b150-b15-do-214ac-vs
B15A		P6SBMJ27A	TVS	Vbr=25.7..28.4V, Vrwm=23.1V, 11.2A, 600W(1ms)	DO-214AA	1d	1a	Chm	P6SBMJ27A-B15A-DO-214AA-CHM	p6sbmj27a-b15a-do-214aa-chm
B15C		P6SBMJ27CA	TVS	Vbr=25.7..28.4V, Vrwm=23.1V, 11.2A, 600W(1ms), Bidir.	DO-214AA	1ba	1j	Chm	P6SBMJ27CA-B15C-DO-214AA-CHM	p6sbmj27ca-b15c-do-214aa-chm
B16		B160	Si-diode	SBR, 60V, 1A, Vf<0.75V(1A)	DO-214AC	1d	1k	Vs	B160-B16-DO-214AC-VS	b160-b16-do-214ac-vs
B16		MBRA160	Si-diode	SBR, 60V, 1A, Vf<0.47V(1A)	DO-214AC	1d	1f	Ons	MBRA160-B16-DO-214AC-ONS	mbra160-b16-do-214ac-ons
B16		SMAB16	Si-diode	SBR, 60V, 1A, Vf<0.58V(1A)	DO-214AC	1d	1a	Kec	SMAB16-B16-DO-214AC-KEC	smab16-b16-do-214ac-kec
B16A		P6SBMJ30A	TVS	Vbr=28.5..31.5V, Vrwm=25.6V, 10A, 600W(1ms)	DO-214AA	1d	1a	Chm	P6SBMJ30A-B16A-DO-214AA-CHM	p6sbmj30a-b16a-do-214aa-chm
B16C		P6SBMJ30CA	TVS	Vbr=28.5..31.5V, Vrwm=25.6V, 10A, 600W(1ms), Bidir.	DO-214AA	1ba	1j	Chm	P6SBMJ30CA-B16C-DO-214AA-CHM	p6sbmj30ca-b16c-do-214aa-chm
B17A		P6SBMJ33A	TVS	Vbr=31.4..34.7V, Vrwm=28.2V, 9A, 600W(1ms)	DO-214AA	1d	1a	Chm	P6SBMJ33A-B17A-DO-214AA-CHM	p6sbmj33a-b17a-do-214aa-chm
B17C		P6SBMJ33CA	TVS	Vbr=31.4..34.7V, Vrwm=28.2V, 9A, 600W(1ms), Bidir.	DO-214AA	1ba	1j	Chm	P6SBMJ33CA-B17C-DO-214AA-CHM	p6sbmj33ca-b17c-do-214aa-chm
B18A		P6SBMJ36A	TVS	Vbr=34.2..37.8V, Vrwm=30.8V, 8.4A, 600W(1ms)	DO-214AA	1d	1a	Chm	P6SBMJ36A-B18A-DO-214AA-CHM	p6sbmj36a-b18a-do-214aa-chm
B18C		P6SBMJ36CA	TVS	Vbr=34.2..37.8V, Vrwm=30.8V, 8.4A, 600W(1ms), Bidir.	DO-214AA	1ba	1j	Chm	P6SBMJ36CA-B18C-DO-214AA-CHM	p6sbmj36ca-b18c-do-214aa-chm
B19		MBRS190	Si-diode	SBR, 90V, 1A, Vf=0.75V(1A)	403A-03	3d	1s	Ons	MBRS190-B19-403A-03-ONS	mbrs190-b19-403a-03-ons
B19A		P6SBMJ39A	TVS	Vbr=37.1..41.0V, Vrwm=33.3V, 7.8A, 600W(1ms)	DO-214AA	1d	1a	Chm	P6SBMJ39A-B19A-DO-214AA-CHM	p6sbmj39a-b19a-do-214aa-chm
B19C		P6SBMJ39CA	TVS	Vbr=37.1..41.0V, Vrwm=33.3V, 7.8A, 600W(1ms), Bidir.	DO-214AA	1ba	1j	Chm	P6SBMJ39CA-B19C-DO-214AA-CHM	p6sbmj39ca-b19c-do-214aa-chm
B1A		P6SBMJ6.8A	TVS	Vbr=6.45..7.14V, Vrwm=5.80V, 40A, 600W(1ms)	DO-214AA	1d	1a	Chm	P6SBMJ6_8A-B1A-DO-214AA-CHM	p6sbmj6_8a-b1a-do-214aa-chm
B1C		MBRS1100	Si-diode	SBR, 100V, 1A, Vf=0.75V(1A)	403A	3d	1s	Ons	MBRS1100-B1C-403A-ONS	mbrs1100-b1c-403a-ons
B1C		P6SBMJ6.8CA	TVS	Vbr=6.45..7.14V, Vrwm=5.80V, 40A, 600W(1ms), Bidir.	DO-214AA	1ba	1j	Chm	P6SBMJ6_8CA-B1C-DO-214AA-CHM	p6sbmj6_8ca-b1c-do-214aa-chm
B1E2		MBRA120E	Si-diode	SBR, 20V, 1A, Vf<0.45V(1A)	DO-214AC	1d	1f	Ons	MBRA120E-B1E2-DO-214AC-ONS	mbra120e-b1e2-do-214ac-ons
B1FD		CD1408-F1200	Si-diode	Rectifier, 200V, 1A, Vf=1.3V(1A), 300ns, 15pF	1408	14d	1v	Brn	CD1408-F1200-B1FD-1408-BRN	cd1408-f1200-b1fd-1408-brn
B1FG		CD1408-F1400	Si-diode	Rectifier, 400V, 1A, V1=1.3V(1A), 300ns, 15pF	1408	14d	1v	Brn	CD1408-F1400-B1FG-1408-BRN	cd1408-f1400-b1fg-1408-brn
B1FJ		CD1408-F1600	Si-diode	Rectifier, 600V, 1A, V1=1.3V(1A), 300ns, 15pF	1408	14d	1v	Brn	CD1408-F1600-B1FJ-1408-BRN	cd1408-f1600-b1fj-1408-brn
B1FK		CD1408-F1800	Si-diode	Rectifier, 800V, 1A, V1=1.3V(1A), 300ns, 15pF	1408	14d	1v	Brn	CD1408-F1800-B1FK-1408-BRN	cd1408-f1800-b1fk-1408-brn
B1FM		CD1408-F11000	Si-diode	Rectifier, 1000V, 1A, Vf=1.3V(1A), 300ns, 15pF	1408	14d	1v	Brn	CD1408-F11000-B1FM-1408-BRN	cd1408-f11000-b1fm-1408-brn
B1L		FSS22L	Si-diode	SBR, 20V, 2A, Vf<0.5V(2A)	DO-219AA	7d	2n	Fag	FSS22L-B1L-DO-219AA-FAG	fss22l-b1l-do-219aa-fag
B1L2		MBRA120	Si-diode	SBR, 20V, 1A, Vf<0.3V(1A)	DO-214AC	1d	1f	Ons	MBRA120-B1L2-DO-214AC-ONS	mbra120-b1l2-do-214ac-ons
B1L3		MBRA130	Si-diode	SBR, 30V, 1A, Vf<0.41V(1A)	DO-214AC	1d	1f	Ons	MBRA130-B1L3-DO-214AC-ONS	mbra130-b1l3-do-214ac-ons
B2		B120LW	Si-diode	SBR, 20V, 1A, Vf<0.43V(1A)	SOD-123	5d	1a	Cit	B120LW-B2-SOD-123-CIT	b120lw-b2-sod-123-cit
B2		BZX399-C2V0	Zener diode	2.0V±5%, If=250mA, 300mW	SOD-323	5d	1a	Phi	BZX399-C2V0-B2-SOD-323-PHI	bzx399-c2v0-b2-sod-323-phi
B2		FSS23	Si-diode	SBR, 30V, 2A, Vf<0.7V(2A)	DO-214AA	1d	2j	Fag	FSS23-B2-DO-214AA-FAG	fss23-b2-do-214aa-fag
B2		MAZF036	Zener diode	3.4..3.8V, Zzt=130Ω(5mA), 120mW	S-Mini	8d	1a	Pan	MAZF036-B2-S-MINI-PAN	mazf036-b2-s-mini-pan
B2		MAZN036	Zener diode	3.4..3.8V, Zzt=130Ω(5mA), 120mW	SSMini2	7d	1a	Pan	MAZN036-B2-SSMINI2-PAN	mazn036-b2-ssmini2-pan
B2		MBR0520	Si-diode	SBR, 20V, 500mA, Vf=0.33V(500mA)	SOD-123	5d	1a	Ons	MBR0520-B2-SOD-123-ONS	mbr0520-b2-sod-123-ons
B2		MM3Z5242B	Zener diode	12V±5%, Izt=20mA, Zzt=30Ω, 200mW	SOD-323FL	7d	1a	Bts	MM3Z5242B-B2-SOD-323FL-BTS	mm3z5242b-b2-sod-323fl-bts
B2		MM3Z5242BH	Zener diode	11.4..12.6V, Izt=20mA, Zzt=30Ω, 300mW	SOD-323	5d	1a	Zow	MM3Z5242BH-B2-SOD-323-ZOW	mm3z5242bh-b2-sod-323-zow
B2		MSCD052	Si-diode	SBR, 20V, 0.5A, Vf<0.44V(0.5A)	0805	14d	1v	Zow	MSCD052-B2-0805-ZOW	mscd052-b2-0805-zow
B2		PTVS58VS1UR	TVS	Vrwm=58V, Vbr=64.40..71.20V, 4.3A, 400W (1ms)	SOD-123W	7d	1a	Nxp	PTVS58VS1UR-B2-SOD-123W-NXP	ptvs58vs1ur-b2-sod-123w-nxp
B2		SMBYT 01-200	Si-diode	Rectifier, Fast-Recovery, 200V, 1A, Vf<0.71V(1A), <25ns	DO-214AA	1d	1q	Ste	SMBYT 01-200-B2-DO-214AA-STE	smbyt 01-200-b2-do-214aa-ste
B2		SSCD052	Si-diode	SBR, 20V, 500mA, Vf<0.42V(500mA)	1206	14d	1v	Zow	SSCD052-B2-1206-ZOW	sscd052-b2-1206-zow
B2		UDZ2V2B	Zener diode	2.2V±2.5%, Izt=5mA, 200mW	SOD-323	5d	1d	Di	UDZ2V2B-B2-SOD-323-DI	udz2v2b-b2-sod-323-di
B20		SMBYW01-200	Si-diode	Rectifier, Fast-Recovery, 200V, 1A, Vf<0.71V(1A), <25ns	DO-214AA	1d	1q	Ste	SMBYW01-200-B20-DO-214AA-STE	smbyw01-200-b20-do-214aa-ste
B20A		P6SBMJ43A	TVS	Vbr=40.9..45.2V, Vrwm=36.8V, 7.1A, 600W(1ms)	DO-214AA	1d	1a	Chm	P6SBMJ43A-B20A-DO-214AA-CHM	p6sbmj43a-b20a-do-214aa-chm
B20C		P6SBMJ43CA	TVS	Vbr=40.9..45.2V, Vrwm=36.8V, 7.1A, 600W(1ms), Bidir.	DO-214AA	1ba	1j	Chm	P6SBMJ43CA-B20C-DO-214AA-CHM	p6sbmj43ca-b20c-do-214aa-chm
B210		SBM210PT	Si-diode	SBR, 100V, 2A, Vf<0.8V(2A)	DO-214AA	1d	1a	Chm	SBM210PT-B210-DO-214AA-CHM	sbm210pt-b210-do-214aa-chm
B210		SMAB210	Si-diode	SBR, 100V, 2A, Vf<0.8V(2A)	DO-214AC	1d	1a	Kec	SMAB210-B210-DO-214AC-KEC	smab210-b210-do-214ac-kec
B2100	aa	CD1206-B2100	Si-diode	SBR, 100V, 2A, Vf=0.85V(2A)	1206	2d	1v	Brn	CD1206-B2100-B2100-AA-1206-BRN	cd1206-b2100-b2100-aa-1206-brn
B21A		P6SBMJ47A	TVS	Vbr=44.7..49.4V, Vrwm=40.2V, 5.0A, 600W(1ms)	DO-214AA	1d	1a	Chm	P6SBMJ47A-B21A-DO-214AA-CHM	p6sbmj47a-b21a-do-214aa-chm
B21C		P6SBMJ47CA	TVS	Vbr=44.7..49.4V, Vrwm=40.2V, 5.0A, 600W(1ms), Bidir.	DO-214AA	1ba	1j	Chm	P6SBMJ47CA-B21C-DO-214AA-CHM	p6sbmj47ca-b21c-do-214aa-chm
B220	aa	CD1206-B220	Si-diode	SBR, 20V, 2A, Vf=0.5V(2A)	1206	2d	1v	Brn	CD1206-B220-B220-AA-1206-BRN	cd1206-b220-b220-aa-1206-brn
B22A		P6SBMJ51A	TVS	Vbr=48.5..53.6V, Vrwm=43.6V, 6.0A, 600W(1ms)	DO-214AA	1d	1a	Chm	P6SBMJ51A-B22A-DO-214AA-CHM	p6sbmj51a-b22a-do-214aa-chm
B22C		P6SBMJ51CA	TVS	Vbr=48.5..53.6V, Vrwm=43.6V, 6.0A, 600W(1ms), Bidir.	DO-214AA	1ba	1j	Chm	P6SBMJ51CA-B22C-DO-214AA-CHM	p6sbmj51ca-b22c-do-214aa-chm
B23		B230LA	Si-diode	SBR, 30V, 2A, Vf<0.55V(2A)	DO-214AC	1d	1k	Vs	B230LA-B23-DO-214AC-VS	b230la-b23-do-214ac-vs
B23A		P6SBMJ56A	TVS	Vbr=53.2..58.8V, Vrwm=47.8V, 5.5A, 600W(1ms)	DO-214AA	1d	1a	Chm	P6SBMJ56A-B23A-DO-214AA-CHM	p6sbmj56a-b23a-do-214aa-chm
B23C		P6SBMJ56CA	TVS	Vbr=53.2..58.8V, Vrwm=47.8V, 5.5A, 600W(1ms), Bidir.	DO-214AA	1ba	1j	Chm	P6SBMJ56CA-B23C-DO-214AA-CHM	p6sbmj56ca-b23c-do-214aa-chm
B24		B240A	Si-diode	SBR, 40V, 2A, Vf<0.55V(2A)	DO-214AC	1d	1k	Vs	B240A-B24-DO-214AC-VS	b240a-b24-do-214ac-vs
B240	aa	CD1206-B240	Si-diode	SBR, 40V, 2A, Vf=0.5V(2A)	1206	2d	1v	Brn	CD1206-B240-B240-AA-1206-BRN	cd1206-b240-b240-aa-1206-brn
B24A		P6SBMJ62A	TVS	Vbr=58.9..65.1V, Vrwm=53.0V, 5.0A, 600W(1ms)	DO-214AA	1d	1a	Chm	P6SBMJ62A-B24A-DO-214AA-CHM	p6sbmj62a-b24a-do-214aa-chm
B24C		P6SBMJ62CA	TVS	Vbr=58.9..65.1V, Vrwm=53.0V, 5.0A, 600W(1ms), Bidir.	DO-214AA	1ba	1j	Chm	P6SBMJ62CA-B24C-DO-214AA-CHM	p6sbmj62ca-b24c-do-214aa-chm
B25A		P6SBMJ68A	TVS	Vbr=64.6..71.4V, Vrwm=58.0V, 4.6A, 600W(1ms)	DO-214AA	1d	1a	Chm	P6SBMJ68A-B25A-DO-214AA-CHM	p6sbmj68a-b25a-do-214aa-chm
B25C		P6SBMJ68CA	TVS	Vbr=64.6..71.4V, Vrwm=58.0V, 4.6A, 600W(1ms), Bidir.	DO-214AA	1ba	1j	Chm	P6SBMJ68CA-B25C-DO-214AA-CHM	p6sbmj68ca-b25c-do-214aa-chm
B26		MBRS260	Si-diode	SBR, 60V, 2A, Vf=0.51V(2A)	403A-03	3d	1s	Ons	MBRS260-B26-403A-03-ONS	mbrs260-b26-403a-03-ons
B260	aa	CD1206-B260	Si-diode	SBR, 60V, 2A, Vf=0.7V(2A)	1206	2d	1v	Brn	CD1206-B260-B260-AA-1206-BRN	cd1206-b260-b260-aa-1206-brn
B26A		P6SBMJ75A	TVS	Vbr=71.3..78.8V, Vrwm=64.1V, 4.1A, 600W(1ms)	DO-214AA	1d	1a	Chm	P6SBMJ75A-B26A-DO-214AA-CHM	p6sbmj75a-b26a-do-214aa-chm
B26C		P6SBMJ75CA	TVS	Vbr=71.3..78.8V, Vrwm=64.1V, 4.1A, 600W(1ms), Bidir.	DO-214AA	1ba	1j	Chm	P6SBMJ75CA-B26C-DO-214AA-CHM	p6sbmj75ca-b26c-do-214aa-chm
B27A		P6SBMJ82A	TVS	Vbr=77.9..86.1V, Vrwm=70.1V, 3.7A, 600W(1ms)	DO-214AA	1d	1a	Chm	P6SBMJ82A-B27A-DO-214AA-CHM	p6sbmj82a-b27a-do-214aa-chm
B27C		P6SBMJ82CA	TVS	Vbr=77.9..86.1V, Vrwm=70.1V, 3.7A, 600W(1ms), Bidir.	DO-214AA	1ba	1j	Chm	P6SBMJ82CA-B27C-DO-214AA-CHM	p6sbmj82ca-b27c-do-214aa-chm
B28A		P6SBMJ91A	TVS	Vbr=86.5..95.5V, Vrwm=77.8V, 3.4A, 600W(1ms)	DO-214AA	1d	1a	Chm	P6SBMJ91A-B28A-DO-214AA-CHM	p6sbmj91a-b28a-do-214aa-chm
B28C		P6SBMJ91CA	TVS	Vbr=86.5..95.5V, Vrwm=77.8V, 3.4A, 600W(1ms), Bidir.	DO-214AA	1ba	1j	Chm	P6SBMJ91CA-B28C-DO-214AA-CHM	p6sbmj91ca-b28c-do-214aa-chm
B29A		P6SBMJ100A	TVS	Vbr=95..105V, Vrwm=85.5V, 3.1A, 600W(1ms)	DO-214AA	1d	1a	Chm	P6SBMJ100A-B29A-DO-214AA-CHM	p6sbmj100a-b29a-do-214aa-chm
B29C		P6SBMJ100CA	TVS	Vbr=95..105V, Vrwm=85.5V, 3.1A, 600W(1ms), Bidir.	DO-214AA	1ba	1j	Chm	P6SBMJ100CA-B29C-DO-214AA-CHM	p6sbmj100ca-b29c-do-214aa-chm
B2A		P6SBMJ7.5A	TVS	Vbr=7.13..7.88V, Vrwm=6.40V, 37A, 600W(1ms)	DO-214AA	1d	1a	Chm	P6SBMJ7_5A-B2A-DO-214AA-CHM	p6sbmj7_5a-b2a-do-214aa-chm
B2C		P6SBMJ7.5CA	TVS	Vbr=7.13..7.88V, Vrwm=6.40V, 37A, 600W(1ms), Bidir.	DO-214AA	1ba	1j	Chm	P6SBMJ7_5CA-B2C-DO-214AA-CHM	p6sbmj7_5ca-b2c-do-214aa-chm
B2E1		MBRA210E	Si-diode	SBR, 10V, 2A, Vf<0.38V(1A)	DO-214AA	1d	1f	Ons	MBRA210E-B2E1-DO-214AA-ONS	mbra210e-b2e1-do-214aa-ons
B2L		FSS23L	Si-diode	SBR, 30V, 2A, Vf<0.5V(2A)	DO-219AA	7d	2n	Fag	FSS23L-B2L-DO-219AA-FAG	fss23l-b2l-do-219aa-fag
B2L1		MBRA210	Si-diode	SBR, 10V, 2A, Vf<0.23V(1A)	DO-214AA	1d	1f	Ons	MBRA210-B2L1-DO-214AA-ONS	mbra210-b2l1-do-214aa-ons
B3		BZT52H-C2V4	Zener diode	2.4V±5%, Izt=5mA, Zzt=85Ω, 375mW	SOD-123FL	7d	1a	Phi	BZT52H-C2V4-B3-SOD-123FL-PHI	bzt52h-c2v4-b3-sod-123fl-phi
B3		BZX399-C2V2	Zener diode	2.2V±5%, If=250mA, 300mW	SOD-323	5d	1a	Phi	BZX399-C2V2-B3-SOD-323-PHI	bzx399-c2v2-b3-sod-323-phi
B3		FSS24	Si-diode	SBR, 40V, 2A, Vf<0.7V(2A)	DO-214AA	1d	2j	Fag	FSS24-B3-DO-214AA-FAG	fss24-b3-do-214aa-fag
B3		HVC369B	C-diode	VCO, 15V, 1.85/4.65pF(4..1V/1MHz), <0.5Ω	UFP	6d	1a	Ren	HVC369B-B3-UFP-REN	hvc369b-b3-ufp-ren
B3		MAZF039	Zener diode	3.7..4.1V, Zzt=130Ω(5mA), 120mW	S-Mini	8d	1a	Pan	MAZF039-B3-S-MINI-PAN	mazf039-b3-s-mini-pan
B3		MAZN039	Zener diode	3.7..4.1V, Zzt=130Ω(5mA), 120mW	SSMini2	7d	1a	Pan	MAZN039-B3-SSMINI2-PAN	mazn039-b3-ssmini2-pan
B3		MBR0530	Si-diode	SBR, 30V, 500mA, Vf=0.43V(500mA)	SOD-123	5d	1a	Ons	MBR0530-B3-SOD-123-ONS	mbr0530-b3-sod-123-ons
B3		MBRA130	Si-diode	SBR, 30V, 1A, Vf<0.41V(1A)	403B-01	3d	1s	Mot	MBRA130-B3-403B-01-MOT	mbra130-b3-403b-01-mot
B3		MM3Z5263B	Zener diode	56V±5%, Izt=2.2mA, Zzt=150Ω, 200mW	SOD-323FL	7d	1a	Bts	MM3Z5263B-B3-SOD-323FL-BTS	mm3z5263b-b3-sod-323fl-bts
B3		MM3Z5263BH	Zener diode	53.2..58.8V, Izt=2.2mA, Zzt=150Ω, 300mW	SOD-323	5d	1a	Zow	MM3Z5263BH-B3-SOD-323-ZOW	mm3z5263bh-b3-sod-323-zow
B3		MSCD053	Si-diode	SBR, 30V, 0.5A, Vf<0.46V(0.5A)	0805	14d	1v	Zow	MSCD053-B3-0805-ZOW	mscd053-b3-0805-zow
B3		PTVS60VS1UR	TVS	Vrwm=60V, Vbr=66.70..73.70V, 4.1A, 400W (1ms)	SOD-123W	7d	1a	Nxp	PTVS60VS1UR-B3-SOD-123W-NXP	ptvs60vs1ur-b3-sod-123w-nxp
B3		SMBYT01-300	Si-diode	Rectifier, Fast-Recovery, 300V, 1A, Vf<0.85V(1A), <25ns	DO-214AA	1d	1q	Ste	SMBYT01-300-B3-DO-214AA-STE	smbyt01-300-b3-do-214aa-ste
B3		UDZ2V4B	Zener diode	2.4V±2.5%, Izt=5mA, 200mW	SOD-323	5d	1d	Di	UDZ2V4B-B3-SOD-323-DI	udz2v4b-b3-sod-323-di
B30A		P6SBMJ110A	TVS	Vbr=105..116V, Vrwm=94V, 2.8A, 600W(1ms)	DO-214AA	1d	1a	Chm	P6SBMJ110A-B30A-DO-214AA-CHM	p6sbmj110a-b30a-do-214aa-chm
B30C		P6SBMJ110CA	TVS	Vbr=105..116V, Vrwm=94V, 2.8A, 600W(1ms), Bidir.	DO-214AA	1ba	1j	Chm	P6SBMJ110CA-B30C-DO-214AA-CHM	p6sbmj110ca-b30c-do-214aa-chm
B310		MBRS3100	Si-diode	SBR, 100V, 3A, Vf=0.79V(2A)	403A-03	3d	1s	Ons	MBRS3100-B310-403A-03-ONS	mbrs3100-b310-403a-03-ons
B310		SBM310PT	Si-diode	SBR, 100V, 3A, Vf<0.8V(3A)	DO-214AA	1d	1a	Chm	SBM310PT-B310-DO-214AA-CHM	sbm310pt-b310-do-214aa-chm
B31A		P6SBMJ120A	TVS	Vbr=114..126V, Vrwm=102V, 2.5A, 600W(1ms)	DO-214AA	1d	1a	Chm	P6SBMJ120A-B31A-DO-214AA-CHM	p6sbmj120a-b31a-do-214aa-chm
B31C		P6SBMJ120CA	TVS	Vbr=114..126V, Vrwm=102V, 2.5A, 600W(1ms), Bidir.	DO-214AA	1ba	1j	Chm	P6SBMJ120CA-B31C-DO-214AA-CHM	p6sbmj120ca-b31c-do-214aa-chm
B32		MBRS320	Si-diode	SBR, 20V, 3A, Vf=0.5V(2A)	403A-03	3d	1s	Ons	MBRS320-B32-403A-03-ONS	mbrs320-b32-403a-03-ons
B320	aa	CD214C-B320	Si-diode	Rectifier, 20V, 3A, Vf<0.5V(3A), <250pF	DO-214AB	1d	1a	Brn	CD214C-B320-B320-AA-DO-214AB-BRN	cd214c-b320-b320-aa-do-214ab-brn
B320B	aa	CD214B-B320	Si-diode	Rectifier, 20V, 3A, Vf<0.5V(3A), <250pF	DO-214AA	1d	1a	Brn	CD214B-B320-B320B-AA-DO-214AA-BRN	cd214b-b320-b320b-aa-do-214aa-brn
B32A		P6SBMJ130A	TVS	Vbr=124..137V, Vrwm=111V, 2.3A, 600W(1ms)	DO-214AA	1d	1a	Chm	P6SBMJ130A-B32A-DO-214AA-CHM	p6sbmj130a-b32a-do-214aa-chm
B32C		P6SBMJ130CA	TVS	Vbr=124..137V, Vrwm=111V, 2.3A, 600W(1ms), Bidir.	DO-214AA	1ba	1j	Chm	P6SBMJ130CA-B32C-DO-214AA-CHM	p6sbmj130ca-b32c-do-214aa-chm
B33		B330LA	Si-diode	SBR, 30V, 3A, Vf<0.55V(3A)	DO-214AC	1d	1k	Vs	B330LA-B33-DO-214AC-VS	b330la-b33-do-214ac-vs
B33		MBRS110	Si-diode	SBR, 100V, 1A, Vf=0.75V(1A)	403A-03	3d	1s	Mot	MBRS110-B33-403A-03-MOT	mbrs110-b33-403a-03-mot
B33		MBRS330	Si-diode	SBR, 30V, 3A, Vf=0.5V(2A)	403A-03	3d	1s	Ons	MBRS330-B33-403A-03-ONS	mbrs330-b33-403a-03-ons
B33		SMAB33	Si-diode	SBR, 30V, 3A, Vf<0.45V(3A)	DO-214AC	1d	1a	Kec	SMAB33-B33-DO-214AC-KEC	smab33-b33-do-214ac-kec
B330	aa	CD214C-B330	Si-diode	Rectifier, 30V, 3A, Vf<0.5V(3A), <250pF	DO-214AB	1d	1a	Brn	CD214C-B330-B330-AA-DO-214AB-BRN	cd214c-b330-b330-aa-do-214ab-brn
B330B	aa	CD214B-B330	Si-diode	Rectifier, 30V, 3A, Vf<0.5V(3A), <250pF	DO-214AA	1d	1a	Brn	CD214B-B330-B330B-AA-DO-214AA-BRN	cd214b-b330-b330b-aa-do-214aa-brn
B33A		P6SBMJ150A	TVS	Vbr=143..158V, Vrwm=128V, 2.0A, 600W(1ms)	DO-214AA	1d	1a	Chm	P6SBMJ150A-B33A-DO-214AA-CHM	p6sbmj150a-b33a-do-214aa-chm
B33C		P6SBMJ150CA	TVS	Vbr=143..158V, Vrwm=128V, 2.0A, 600W(1ms), Bidir.	DO-214AA	1ba	1j	Chm	P6SBMJ150CA-B33C-DO-214AA-CHM	p6sbmj150ca-b33c-do-214aa-chm
B34		B340A	Si-diode	SBR, 40V, 3A, Vf<0.55V(3A)	DO-214AC	1d	1k	Vs	B340A-B34-DO-214AC-VS	b340a-b34-do-214ac-vs
B34		B340LB	Si-diode	SBR, 40V, 3A, Vf<0.45V(3A)	DO-214AA	1d	1k	Vs	B340LB-B34-DO-214AA-VS	b340lb-b34-do-214aa-vs
B34		MBRS340	Si-diode	SBR, 40V, 3A, Vf=0.52V(3A)	403A-03	3d	1s	Mot	MBRS340-B34-403A-03-MOT	mbrs340-b34-403a-03-mot
B34		SMAB34	Si-diode	SBR, 40V, 3A, Vf<0.52V(3A)	DO-214AC	1d	1a	Kec	SMAB34-B34-DO-214AC-KEC	smab34-b34-do-214ac-kec
B340	aa	CD214C-B340	Si-diode	Rectifier, 40V, 3A, Vf<0.5V(3A), <250pF	DO-214AB	1d	1a	Brn	CD214C-B340-B340-AA-DO-214AB-BRN	cd214c-b340-b340-aa-do-214ab-brn
B340B	aa	CD214B-B340	Si-diode	Rectifier, 40V, 3A, Vf<0.5V(3A), <250pF	DO-214AA	1d	1a	Brn	CD214B-B340-B340B-AA-DO-214AA-BRN	cd214b-b340-b340b-aa-do-214aa-brn
B34A		P6SBMJ160A	TVS	Vbr=152..168V, Vrwm=136V, 1.9A, 600W(1ms)	DO-214AA	1d	1a	Chm	P6SBMJ160A-B34A-DO-214AA-CHM	p6sbmj160a-b34a-do-214aa-chm
B34C		P6SBMJ160CA	TVS	Vbr=152..168V, Vrwm=136V, 1.9A, 600W(1ms), Bidir.	DO-214AA	1ba	1j	Chm	P6SBMJ160CA-B34C-DO-214AA-CHM	p6sbmj160ca-b34c-do-214aa-chm
B34L		SBM34LPT	Si-diode	SBR, 40V, 3A, Vf<0.4V(3A)	DO-214AA	1d	1a	Chm	SBM34LPT-B34L-DO-214AA-CHM	sbm34lpt-b34l-do-214aa-chm
B35		B350A	Si-diode	SBR, 50V, 3A, Vf<0.72V(3A)	DO-214AC	1d	1k	Vs	B350A-B35-DO-214AC-VS	b350a-b35-do-214ac-vs
B35		B350B	Si-diode	SBR, 50V, 3A, Vf<0.66V(3A)	DO-214AA	1d	1k	Vs	B350B-B35-DO-214AA-VS	b350b-b35-do-214aa-vs
B35		B360A	Si-diode	SBR, 60V, 3A, Vf<0.72V(3A)	DO-214AC	1d	1k	Vs	B360A-B35-DO-214AC-VS	b360a-b35-do-214ac-vs
B35		B360B	Si-diode	SBR, 60V, 3A, Vf<0.66V(3A)	DO-214AA	1d	1k	Vs	B360B-B35-DO-214AA-VS	b360b-b35-do-214aa-vs
B350	aa	CD214C-B350	Si-diode	Rectifier, 50V, 3A, Vf<0.7V(3A), <250pF	DO-214AB	1d	1a	Brn	CD214C-B350-B350-AA-DO-214AB-BRN	cd214c-b350-b350-aa-do-214ab-brn
B350B	aa	CD214B-B350	Si-diode	Rectifier, 50V, 3A, Vf<0.7V(3A), <250pF	DO-214AA	1d	1a	Brn	CD214B-B350-B350B-AA-DO-214AA-BRN	cd214b-b350-b350b-aa-do-214aa-brn
B35A		P6SBMJ170A	TVS	Vbr=162..179V, Vrwm=145V, 1.8A, 600W(1ms)	DO-214AA	1d	1a	Chm	P6SBMJ170A-B35A-DO-214AA-CHM	p6sbmj170a-b35a-do-214aa-chm
B35C		P6SBMJ170CA	TVS	Vbr=162..179V, Vrwm=145V, 1.8A, 600W(1ms), Bidir.	DO-214AA	1ba	1j	Chm	P6SBMJ170CA-B35C-DO-214AA-CHM	p6sbmj170ca-b35c-do-214aa-chm
B36		MBRS360	Si-diode	SBR, 60V, 3A, Vf=0.74V(3A)	403A-03	3d	1s	Mot	MBRS360-B36-403A-03-MOT	mbrs360-b36-403a-03-mot
B36		SMAB36	Si-diode	SBR, 60V, 3A, Vf<0.6V(3A)	DO-214AC	1d	1a	Kec	SMAB36-B36-DO-214AC-KEC	smab36-b36-do-214ac-kec
B360	aa	CD214C-B360	Si-diode	Rectifier, 60V, 3A, Vf<0.7V(3A), <250pF	DO-214AB	1d	1a	Brn	CD214C-B360-B360-AA-DO-214AB-BRN	cd214c-b360-b360-aa-do-214ab-brn
B360B	aa	CD214B-B360	Si-diode	Rectifier, 60V, 3A, Vf<0.7V(3A), <250pF	DO-214AA	1d	1a	Brn	CD214B-B360-B360B-AA-DO-214AA-BRN	cd214b-b360-b360b-aa-do-214aa-brn
B36A		P6SBMJ180A	TVS	Vbr=171..189V, Vrwm=154V, 1.7A, 600W(1ms)	DO-214AA	1d	1a	Chm	P6SBMJ180A-B36A-DO-214AA-CHM	p6sbmj180a-b36a-do-214aa-chm
B36C		P6SBMJ180CA	TVS	Vbr=171..189V, Vrwm=154V, 1.7A, 600W(1ms), Bidir.	DO-214AA	1ba	1j	Chm	P6SBMJ180CA-B36C-DO-214AA-CHM	p6sbmj180ca-b36c-do-214aa-chm
B37A		P6SBMJ200A	TVS	Vbr=190..210V, Vrwm=171V, 1.53A, 600W(1ms)	DO-214AA	1d	1a	Chm	P6SBMJ200A-B37A-DO-214AA-CHM	p6sbmj200a-b37a-do-214aa-chm
B37C		P6SBMJ200CA	TVS	Vbr=190..210V, Vrwm=171V, 1.53A, 600W(1ms), Bidir.	DO-214AA	1ba	1j	Chm	P6SBMJ200CA-B37C-DO-214AA-CHM	p6sbmj200ca-b37c-do-214aa-chm
B3A		P6SBMJ8.2A	TVS	Vbr=7.79..8.61V, Vrwm=7.02V, 35A, 600W(1ms)	DO-214AA	1d	1a	Chm	P6SBMJ8_2A-B3A-DO-214AA-CHM	p6sbmj8_2a-b3a-do-214aa-chm
B3C		P6SBMJ8.2CA	TVS	Vbr=7.79..8.61V, Vrwm=7.02V, 35A, 600W(1ms), Bidir.	DO-214AA	1ba	1j	Chm	P6SBMJ8_2CA-B3C-DO-214AA-CHM	p6sbmj8_2ca-b3c-do-214aa-chm
B3L		FSS24L	Si-diode	SBR, 40V, 2A, Vf<0.5V(2A)	DO-219AA	7d	2n	Fag	FSS24L-B3L-DO-219AA-FAG	fss24l-b3l-do-219aa-fag
B4		B140LW	Si-diode	SBR, 40V, 1A, Vf<0.45V(1A)	SOD-123	5d	1a	Cit	B140LW-B4-SOD-123-CIT	b140lw-b4-sod-123-cit
B4		BZT52H-C2V7	Zener diode	2.7V±5%, Izt=5mA, Zzt=83Ω, 375mW	SOD-123FL	7d	1a	Phi	BZT52H-C2V7-B4-SOD-123FL-PHI	bzt52h-c2v7-b4-sod-123fl-phi
B4		BZX399-C2V4	Zener diode	2.4V±5%, If=250mA, 300mW	SOD-323	5d	1a	Phi	BZX399-C2V4-B4-SOD-323-PHI	bzx399-c2v4-b4-sod-323-phi
B4		FSS25	Si-diode	SBR, 50V, 2A, Vf<0.7V(2A)	DO-214AA	1d	2j	Fag	FSS25-B4-DO-214AA-FAG	fss25-b4-do-214aa-fag
B4		MBR0540	Si-diode	SBR, 40V, 500mA, Vf=0.43V(500mA)	SOD-123	5d	1a	Ons	MBR0540-B4-SOD-123-ONS	mbr0540-b4-sod-123-ons
B4		MBRA140	Si-diode	SBR, 40V, 1A, Vf<0.55V(1A)	DO-214AC	3d	1a	Mot	MBRA140-B4-DO-214AC-MOT	mbra140-b4-do-214ac-mot
B4		MM1Z5223B	Zener diode	2.57..2.84V, Izt=20mA, Zzt=30Ω, 500mW	SOD-323FL	7d	1a	Eic	MM1Z5223B-B4-SOD-323FL-EIC	mm1z5223b-b4-sod-323fl-eic
B4		MM1Z5223BH	Zener diode	2.57..2.84V, Izt=20mA, Zzt=30Ω, 500mW	SOD-123	5d	1a	Zow	MM1Z5223BH-B4-SOD-123-ZOW	mm1z5223bh-b4-sod-123-zow
B4		MMSZ5223B	Zener diode	2.7V±5%, Izt=20mA, Zzt=30Ω, 500mW	SOD-123	5d	1a	Eic	MMSZ5223B-B4-SOD-123-EIC	mmsz5223b-b4-sod-123-eic
B4		MSCD054	Si-diode	SBR, 40V, 0.5A, Vf<0.48V(0.5A)	0805	14d	1v	Zow	MSCD054-B4-0805-ZOW	mscd054-b4-0805-zow
B4		PTVS64VS1UR	TVS	Vrwm=64V, Vbr=71.10..78.60V, 3.9A, 400W (1ms)	SOD-123W	7d	1a	Nxp	PTVS64VS1UR-B4-SOD-123W-NXP	ptvs64vs1ur-b4-sod-123w-nxp
B4		SMBYT01-400	Si-diode	Rectifier, Fast-Recovery, 400V, 1A, Vf<1.05V(1A), <25ns	DO-214AA	1d	1q	Ste	SMBYT01-400-B4-DO-214AA-STE	smbyt01-400-b4-do-214aa-ste
B4		SSCD054	Si-diode	SBR, 40V, 500mA, Vf<0.48V(500mA)	1206	14d	1v	Zow	SSCD054-B4-1206-ZOW	sscd054-b4-1206-zow
B4		UDZ2V7B	Zener diode	2.7V±2.5%, Izt=5mA, 200mW	SOD-323	5d	1d	Di	UDZ2V7B-B4-SOD-323-DI	udz2v7b-b4-sod-323-di
B4A		P6SBMJ9.1A	TVS	Vbr=8.65..9.55V, Vrwm=7.78V, 31A, 600W(1ms)	DO-214AA	1d	1a	Chm	P6SBMJ9_1A-B4A-DO-214AA-CHM	p6sbmj9_1a-b4a-do-214aa-chm
B4C		P6SBMJ9.1CA	TVS	Vbr=8.65..9.55V, Vrwm=7.78V, 31A, 600W(1ms), Bidir.	DO-214AA	1ba	1j	Chm	P6SBMJ9_1CA-B4C-DO-214AA-CHM	p6sbmj9_1ca-b4c-do-214aa-chm
B4E1		MBRS410E	Si-diode	SBR, 10V, 4A, Vf=0.5V(3A)	403A-03	3d	1s	Ons	MBRS410E-B4E1-403A-03-ONS	mbrs410e-b4e1-403a-03-ons
B4L1		MBRS410	Si-diode	SBR, 10V, 4A, Vf=0.33V(3A)	403A-03	3d	1s	Ons	MBRS410-B4L1-403A-03-ONS	mbrs410-b4l1-403a-03-ons
B5		BZT52H-C3V0	Zener diode	3.0V±5%, Izt=5mA, Zzt=95Ω, 375mW	SOD-123FL	7d	1a	Phi	BZT52H-C3V0-B5-SOD-123FL-PHI	bzt52h-c3v0-b5-sod-123fl-phi
B5		BZX399-C2V7	Zener diode	2.7V±5%, If=250mA, 300mW	SOD-323	5d	1a	Phi	BZX399-C2V7-B5-SOD-323-PHI	bzx399-c2v7-b5-sod-323-phi
B5		BZX584B6V8	Zener diode	6.66..6.94V, Izt=5mA, Zzt=15Ω, 200mW	SOD-523FL	7d	1a	Tac	BZX584B6V8-B5-SOD-523FL-TAC	bzx584b6v8-b5-sod-523fl-tac
B5		FSS26	Si-diode	SBR, 60V, 2A, Vf<0.7V(2A)	DO-214AA	1d	2j	Fag	FSS26-B5-DO-214AA-FAG	fss26-b5-do-214aa-fag
B5		HVC372B	C-diode	VCO, 15V, 7/15pF(4..1V/1MHz), <0.4Ω	UFP	6d	1a	Ren	HVC372B-B5-UFP-REN	hvc372b-b5-ufp-ren
B5		MM1Z5242B	Zener diode	11.40..12.60V, Izt=20mA, Zzt=30Ω, 500mW	SOD-323FL	7d	1a	Eic	MM1Z5242B-B5-SOD-323FL-EIC	mm1z5242b-b5-sod-323fl-eic
B5		MM1Z5242BH	Zener diode	11.4..12.6V, Izt=20mA, Zzt=30Ω, 500mW	SOD-123	5d	1a	Zow	MM1Z5242BH-B5-SOD-123-ZOW	mm1z5242bh-b5-sod-123-zow
B5		MM5Z6V8B	Zener diode	6.66..6.94V, Izt=5mA, Zzt=15Ω, 200mW	SOD-523FL	7d	1a	Tac	MM5Z6V8B-B5-SOD-523FL-TAC	mm5z6v8b-b5-sod-523fl-tac
B5		MMSZ5242B	Zener diode	12V±5%, Izt=20mA, Zzt=30Ω, 500mW	SOD-123	5d	1a	Eic	MMSZ5242B-B5-SOD-123-EIC	mmsz5242b-b5-sod-123-eic
B5		UDZ3V0B	Zener diode	3V±2.5%, Izt=5mA, 200mW	SOD-323	5d	1d	Di	UDZ3V0B-B5-SOD-323-DI	udz3v0b-b5-sod-323-di
B510		SBM510PT	Si-diode	SBR, 100V, 5A, Vf<0.8V(5A)	DO-214AA	1d	1a	Chm	SBM510PT-B510-DO-214AA-CHM	sbm510pt-b510-do-214aa-chm
B510		STBB510	TVS	Vbr=9.5..10.5V, 27.6A, 400W(1ms), Bidir.	DO-214AC	1ba	1j	Eic	STBB510-B510-DO-214AC-EIC	stbb510-b510-do-214ac-eic
B510		STUB510	TVS	Vbr=9.5..10.5V, 27.6A, 400W(1ms)	DO-214AC	1d	1a	Eic	STUB510-B510-DO-214AC-EIC	stub510-b510-do-214ac-eic
B511		STBB511	TVS	Vbr=10.5..11.6V, 25.7A, 400W(1ms), Bidir.	DO-214AC	1ba	1j	Eic	STBB511-B511-DO-214AC-EIC	stbb511-b511-do-214ac-eic
B511		STUB511	TVS	Vbr=10.5..11.6V, 25.7A, 400W(1ms)	DO-214AC	1d	1a	Eic	STUB511-B511-DO-214AC-EIC	stub511-b511-do-214ac-eic
B512		STBB512	TVS	Vbr=11.4..12.6V, 24A, 400W(1ms), Bidir.	DO-214AC	1ba	1j	Eic	STBB512-B512-DO-214AC-EIC	stbb512-b512-do-214ac-eic
B512		STUB512	TVS	Vbr=11.4..12.6V, 24A, 400W(1ms)	DO-214AC	1d	1a	Eic	STUB512-B512-DO-214AC-EIC	stub512-b512-do-214ac-eic
B513		STBB513	TVS	Vbr=12.4..13.7V, 22A, 400W(1ms), Bidir.	DO-214AC	1ba	1j	Eic	STBB513-B513-DO-214AC-EIC	stbb513-b513-do-214ac-eic
B513		STUB513	TVS	Vbr=12.4..13.7V, 22A, 400W(1ms)	DO-214AC	1d	1a	Eic	STUB513-B513-DO-214AC-EIC	stub513-b513-do-214ac-eic
B515		STBB515	TVS	Vbr=14.3..15.8V, 19A, 400W(1ms), Bidir.	DO-214AC	1ba	1j	Eic	STBB515-B515-DO-214AC-EIC	stbb515-b515-do-214ac-eic
B515		STUB515	TVS	Vbr=14.3..15.8V, 19A, 400W(1ms)	DO-214AC	1d	1a	Eic	STUB515-B515-DO-214AC-EIC	stub515-b515-do-214ac-eic
B516		STBB516	TVS	Vbr=15.2..16.8V, 17.8A, 400W(1ms), Bidir.	DO-214AC	1ba	1j	Eic	STBB516-B516-DO-214AC-EIC	stbb516-b516-do-214ac-eic
B516		STUB516	TVS	Vbr=15.2..16.8V, 17.8A, 400W(1ms)	DO-214AC	1d	1a	Eic	STUB516-B516-DO-214AC-EIC	stub516-b516-do-214ac-eic
B518		STBB518	TVS	Vbr=17.1..18.9V, 16A, 400W(1ms), Bidir.	DO-214AC	1ba	1j	Eic	STBB518-B518-DO-214AC-EIC	stbb518-b518-do-214ac-eic
B518		STUB518	TVS	Vbr=17.1..18.9V, 16A, 400W(1ms)	DO-214AC	1d	1a	Eic	STUB518-B518-DO-214AC-EIC	stub518-b518-do-214ac-eic
B520		STBB520	TVS	Vbr=19..21V, 14.5A, 400W(1ms), Bidir.	DO-214AC	1ba	1j	Eic	STBB520-B520-DO-214AC-EIC	stbb520-b520-do-214ac-eic
B520		STUB520	TVS	Vbr=19..21V, 14.5A, 400W(1ms)	DO-214AC	1d	1a	Eic	STUB520-B520-DO-214AC-EIC	stub520-b520-do-214ac-eic
B522		STBB522	TVS	Vbr=20.9..23.1V, 13A, 400W(1ms), Bidir.	DO-214AC	1ba	1j	Eic	STBB522-B522-DO-214AC-EIC	stbb522-b522-do-214ac-eic
B522		STUB522	TVS	Vbr=20.9..23.1V, 13A, 400W(1ms)	DO-214AC	1d	1a	Eic	STUB522-B522-DO-214AC-EIC	stub522-b522-do-214ac-eic
B524		STBB524	TVS	Vbr=22.8..25.2V, 12A, 400W(1ms), Bidir.	DO-214AC	1ba	1j	Eic	STBB524-B524-DO-214AC-EIC	stbb524-b524-do-214ac-eic
B524		STUB524	TVS	Vbr=22.8..25.2V, 12A, 400W(1ms)	DO-214AC	1d	1a	Eic	STUB524-B524-DO-214AC-EIC	stub524-b524-do-214ac-eic
B527		STBB527	TVS	Vbr=25.7..28.4V, 10.7A, 400W(1ms), Bidir.	DO-214AC	1ba	1j	Eic	STBB527-B527-DO-214AC-EIC	stbb527-b527-do-214ac-eic
B527		STUB527	TVS	Vbr=25.7..28.4V, 10.7A, 400W(1ms)	DO-214AC	1d	1a	Eic	STUB527-B527-DO-214AC-EIC	stub527-b527-do-214ac-eic
B530		STBB530	TVS	Vbr=28.5..31.5V, 9.6A, 400W(1ms), Bidir.	DO-214AC	1ba	1j	Eic	STBB530-B530-DO-214AC-EIC	stbb530-b530-do-214ac-eic
B530		STUB530	TVS	Vbr=28.5..31.5V, 9.6A, 400W(1ms)	DO-214AC	1d	1a	Eic	STUB530-B530-DO-214AC-EIC	stub530-b530-do-214ac-eic
B533		STBB533	TVS	Vbr=31.4..34.7V, 8.8A, 400W(1ms), Bidir.	DO-214AC	1ba	1j	Eic	STBB533-B533-DO-214AC-EIC	stbb533-b533-do-214ac-eic
B533		STUB533	TVS	Vbr=31.4..34.7V, 8.8A, 400W(1ms)	DO-214AC	1d	1a	Eic	STUB533-B533-DO-214AC-EIC	stub533-b533-do-214ac-eic
B536		STBB536	TVS	Vbr=34.2..37.8V, 8A, 400W(1ms), Bidir.	DO-214AC	1ba	1j	Eic	STBB536-B536-DO-214AC-EIC	stbb536-b536-do-214ac-eic
B536		STUB536	TVS	Vbr=34.2..37.8V, 8A, 400W(1ms)	DO-214AC	1d	1a	Eic	STUB536-B536-DO-214AC-EIC	stub536-b536-do-214ac-eic
B539		STBB539	TVS	Vbr=37.1..41V, 7.4A, 400W(1ms), Bidir.	DO-214AC	1ba	1j	Eic	STBB539-B539-DO-214AC-EIC	stbb539-b539-do-214ac-eic
B539		STUB539	TVS	Vbr=37.1..41V, 7.4A, 400W(1ms)	DO-214AC	1d	1a	Eic	STUB539-B539-DO-214AC-EIC	stub539-b539-do-214ac-eic
B543		STBB543	TVS	Vbr=40.9..45.2V 6.7A, 400W(1ms), Bidir.	DO-214AC	1ba	1j	Eic	STBB543-B543-DO-214AC-EIC	stbb543-b543-do-214ac-eic
B543		STUB543	TVS	Vbr=40.9..45.2V 6.7A, 400W(1ms)	DO-214AC	1d	1a	Eic	STUB543-B543-DO-214AC-EIC	stub543-b543-do-214ac-eic
B547		STBB547	TVS	Vbr=44.7..49.4V 6.2A, 400W(1ms), Bidir.	DO-214AC	1ba	1j	Eic	STBB547-B547-DO-214AC-EIC	stbb547-b547-do-214ac-eic
B547		STUB547	TVS	Vbr=44.7..49.4V 6.2A, 400W(1ms)	DO-214AC	1d	1a	Eic	STUB547-B547-DO-214AC-EIC	stub547-b547-do-214ac-eic
B551		STBB551	TVS	Vbr=48.5..53.6V 5.7A, 400W(1ms), Bidir.	DO-214AC	1ba	1j	Eic	STBB551-B551-DO-214AC-EIC	stbb551-b551-do-214ac-eic
B551		STUB551	TVS	Vbr=48.5..53.6V 5.7A, 400W(1ms)	DO-214AC	1d	1a	Eic	STUB551-B551-DO-214AC-EIC	stub551-b551-do-214ac-eic
B556		STBB556	TVS	Vbr=53.2..58.8V 5.2A, 400W(1ms), Bidir.	DO-214AC	1ba	1j	Eic	STBB556-B556-DO-214AC-EIC	stbb556-b556-do-214ac-eic
B556		STUB556	TVS	Vbr=53.2..58.8V 5.2A, 400W(1ms)	DO-214AC	1d	1a	Eic	STUB556-B556-DO-214AC-EIC	stub556-b556-do-214ac-eic
B562		STBB562	TVS	Vbr=58.9..65.1V 4.7A, 400W(1ms), Bidir.	DO-214AC	1ba	1j	Eic	STBB562-B562-DO-214AC-EIC	stbb562-b562-do-214ac-eic
B562		STUB562	TVS	Vbr=58.9..65.1V 4.7A, 400W(1ms)	DO-214AC	1d	1a	Eic	STUB562-B562-DO-214AC-EIC	stub562-b562-do-214ac-eic
B568		STBB568	TVS	Vbr=64.6..71.4V 4.3A, 400W(1ms), Bidir.	DO-214AC	1ba	1j	Eic	STBB568-B568-DO-214AC-EIC	stbb568-b568-do-214ac-eic
B568		STUB568	TVS	Vbr=64.6..71.4V 4.3A, 400W(1ms)	DO-214AC	1d	1a	Eic	STUB568-B568-DO-214AC-EIC	stub568-b568-do-214ac-eic
B56I		STBB56I	TVS	Vbr=6.45..7.14V, 38A, 400W(1ms), Bidir.	DO-214AC	1ba	1j	Eic	STBB56I-B56I-DO-214AC-EIC	stbb56i-b56i-do-214ac-eic
B56I		STUB56I	TVS	Vbr=6.45..7.14V, 38A, 400W(1ms)	DO-214AC	1d	1a	Eic	STUB56I-B56I-DO-214AC-EIC	stub56i-b56i-do-214ac-eic
B575		STBB575	TVS	Vbr=71.3..78.8V 3.9A, 400W(1ms), Bidir.	DO-214AC	1ba	1j	Eic	STBB575-B575-DO-214AC-EIC	stbb575-b575-do-214ac-eic
B575		STUB575	TVS	Vbr=71.3..78.8V 3.9A, 400W(1ms)	DO-214AC	1d	1a	Eic	STUB575-B575-DO-214AC-EIC	stub575-b575-do-214ac-eic
B57F		STBB57F	TVS	Vbr=7.13..7.88V, 35.4A, 400W(1ms), Bidir.	DO-214AC	1ba	1j	Eic	STBB57F-B57F-DO-214AC-EIC	stbb57f-b57f-do-214ac-eic
B57F		STUB57F	TVS	Vbr=7.13..7.88V, 35.4A, 400W(1ms)	DO-214AC	1d	1a	Eic	STUB57F-B57F-DO-214AC-EIC	stub57f-b57f-do-214ac-eic
B582		STBB582	TVS	Vbr=77.9..86.1V 3.5A, 400W(1ms), Bidir.	DO-214AC	1ba	1j	Eic	STBB582-B582-DO-214AC-EIC	stbb582-b582-do-214ac-eic
B582		STUB582	TVS	Vbr=77.9..86.1V 3.5A, 400W(1ms)	DO-214AC	1d	1a	Eic	STUB582-B582-DO-214AC-EIC	stub582-b582-do-214ac-eic
B58C		STBB58C	TVS	Vbr=7.79..8.61V, 33A, 400W(1ms), Bidir.	DO-214AC	1ba	1j	Eic	STBB58C-B58C-DO-214AC-EIC	stbb58c-b58c-do-214ac-eic
B58C		STUB58C	TVS	Vbr=7.79..8.61V, 33A, 400W(1ms)	DO-214AC	1d	1a	Eic	STUB58C-B58C-DO-214AC-EIC	stub58c-b58c-do-214ac-eic
B591		STBB591	TVS	Vbr=86.5..95.5V 3.2A, 400W(1ms), Bidir.	DO-214AC	1ba	1j	Eic	STBB591-B591-DO-214AC-EIC	stbb591-b591-do-214ac-eic
B591		STUB591	TVS	Vbr=86.5..95.5V 3.2A, 400W(1ms)	DO-214AC	1d	1a	Eic	STUB591-B591-DO-214AC-EIC	stub591-b591-do-214ac-eic
B59B		STBB59B	TVS	Vbr=8.65..9.55V, 30A, 400W(1ms), Bidir.	DO-214AC	1ba	1j	Eic	STBB59B-B59B-DO-214AC-EIC	stbb59b-b59b-do-214ac-eic
B59B		STUB59B	TVS	Vbr=8.65..9.55V, 30A, 400W(1ms)	DO-214AC	1d	1a	Eic	STUB59B-B59B-DO-214AC-EIC	stub59b-b59b-do-214ac-eic
B5A		P6SBMJ10A	TVS	Vbr=9.5..10.5V, Vrwm=8.55V, 29A, 600W(1ms)	DO-214AA	1d	1a	Chm	P6SBMJ10A-B5A-DO-214AA-CHM	p6sbmj10a-b5a-do-214aa-chm
B5B0		STBB5B0	TVS	Vbr=95..105V 2.9A, 400W(1ms), Bidir.	DO-214AC	1ba	1j	Eic	STBB5B0-B5B0-DO-214AC-EIC	stbb5b0-b5b0-do-214ac-eic
B5B0		STUB5B0	TVS	Vbr=95..105V 2.9A, 400W(1ms)	DO-214AC	1d	1a	Eic	STUB5B0-B5B0-DO-214AC-EIC	stub5b0-b5b0-do-214ac-eic
B5B1		STBB5B1	TVS	Vbr=105..116V 2.6A, 400W(1ms), Bidir.	DO-214AC	1ba	1j	Eic	STBB5B1-B5B1-DO-214AC-EIC	stbb5b1-b5b1-do-214ac-eic
B5B1		STUB5B1	TVS	Vbr=105..116V 2.6A, 400W(1ms)	DO-214AC	1d	1a	Eic	STUB5B1-B5B1-DO-214AC-EIC	stub5b1-b5b1-do-214ac-eic
B5B2		STBB5B2	TVS	Vbr=114..126V 2.4A, 400W(1ms), Bidir.	DO-214AC	1ba	1j	Eic	STBB5B2-B5B2-DO-214AC-EIC	stbb5b2-b5b2-do-214ac-eic
B5B2		STUB5B2	TVS	Vbr=114..126V 2.4A, 400W(1ms)	DO-214AC	1d	1a	Eic	STUB5B2-B5B2-DO-214AC-EIC	stub5b2-b5b2-do-214ac-eic
B5B3		STBB5B3	TVS	Vbr=124..137V 2.2A, 400W(1ms), Bidir.	DO-214AC	1ba	1j	Eic	STBB5B3-B5B3-DO-214AC-EIC	stbb5b3-b5b3-do-214ac-eic
B5B3		STUB5B3	TVS	Vbr=124..137V 2.2A, 400W(1ms)	DO-214AC	1d	1a	Eic	STUB5B3-B5B3-DO-214AC-EIC	stub5b3-b5b3-do-214ac-eic
B5B5		STBB5B5	TVS	Vbr=143..158V 2A, 400W(1ms), Bidir.	DO-214AC	1ba	1j	Eic	STBB5B5-B5B5-DO-214AC-EIC	stbb5b5-b5b5-do-214ac-eic
B5B5		STUB5B5	TVS	Vbr=143..158V 2A, 400W(1ms)	DO-214AC	1d	1a	Eic	STUB5B5-B5B5-DO-214AC-EIC	stub5b5-b5b5-do-214ac-eic
B5B6		STBB5B6	TVS	Vbr=152..168V 1.8A, 400W(1ms), Bidir.	DO-214AC	1ba	1j	Eic	STBB5B6-B5B6-DO-214AC-EIC	stbb5b6-b5b6-do-214ac-eic
B5B6		STUB5B6	TVS	Vbr=152..168V 1.8A, 400W(1ms)	DO-214AC	1d	1a	Eic	STUB5B6-B5B6-DO-214AC-EIC	stub5b6-b5b6-do-214ac-eic
B5B7		STBB5B7	TVS	Vbr=161..179V 1.7A, 400W(1ms), Bidir.	DO-214AC	1ba	1j	Eic	STBB5B7-B5B7-DO-214AC-EIC	stbb5b7-b5b7-do-214ac-eic
B5B7		STUB5B7	TVS	Vbr=161..179V 1.7A, 400W(1ms)	DO-214AC	1d	1a	Eic	STUB5B7-B5B7-DO-214AC-EIC	stub5b7-b5b7-do-214ac-eic
B5B8		STBB5B8	TVS	Vbr=171..189V 1.6A, 400W(1ms), Bidir.	DO-214AC	1ba	1j	Eic	STBB5B8-B5B8-DO-214AC-EIC	stbb5b8-b5b8-do-214ac-eic
B5B8		STUB5B8	TVS	Vbr=171..189V 1.6A, 400W(1ms)	DO-214AC	1d	1a	Eic	STUB5B8-B5B8-DO-214AC-EIC	stub5b8-b5b8-do-214ac-eic
B5C		P6SBMJ10CA	TVS	Vbr=9.5..10.5V, Vrwm=8.55V, 29A, 600W(1ms), Bidir.	DO-214AA	1ba	1j	Chm	P6SBMJ10CA-B5C-DO-214AA-CHM	p6sbmj10ca-b5c-do-214aa-chm
B5D0		STBB5D0	TVS	Vbr=190..210V 1.5A, 400W(1ms), Bidir.	DO-214AC	1ba	1j	Eic	STBB5D0-B5D0-DO-214AC-EIC	stbb5d0-b5d0-do-214ac-eic
B5D0		STUB5D0	TVS	Vbr=190..210V 1.5A, 400W(1ms)	DO-214AC	1d	1a	Eic	STUB5D0-B5D0-DO-214AC-EIC	stub5d0-b5d0-do-214ac-eic
B5D2		STBB5D2	TVS	Vbr=209..231V 1.4A, 400W(1ms), Bidir.	DO-214AC	1ba	1j	Eic	STBB5D2-B5D2-DO-214AC-EIC	stbb5d2-b5d2-do-214ac-eic
B5D2		STUB5D2	TVS	Vbr=209..231V 1.4A, 400W(1ms)	DO-214AC	1d	1a	Eic	STUB5D2-B5D2-DO-214AC-EIC	stub5d2-b5d2-do-214ac-eic
B5D5		STBB5D5	TVS	Vbr=237..263V 1.3A, 400W(1ms), Bidir.	DO-214AC	1ba	1j	Eic	STBB5D5-B5D5-DO-214AC-EIC	stbb5d5-b5d5-do-214ac-eic
B5D5		STUB5D5	TVS	Vbr=237..263V 1.3A, 400W(1ms)	DO-214AC	1d	1a	Eic	STUB5D5-B5D5-DO-214AC-EIC	stub5d5-b5d5-do-214ac-eic
B5D8		STBB5D8	TVS	Vbr=266..294V 1.3A, 400W(1ms), Bidir.	DO-214AC	1ba	1j	Eic	STBB5D8-B5D8-DO-214AC-EIC	stbb5d8-b5d8-do-214ac-eic
B5D8		STUB5D8	TVS	Vbr=266..294V 1.3A, 400W(1ms)	DO-214AC	1d	1a	Eic	STUB5D8-B5D8-DO-214AC-EIC	stub5d8-b5d8-do-214ac-eic
B5E0		STBB5E0	TVS	Vbr=285..315V 1.2A, 400W(1ms), Bidir.	DO-214AC	1ba	1j	Eic	STBB5E0-B5E0-DO-214AC-EIC	stbb5e0-b5e0-do-214ac-eic
B5E0		STUB5E0	TVS	Vbr=285..315V 1.2A, 400W(1ms)	DO-214AC	1d	1a	Eic	STUB5E0-B5E0-DO-214AC-EIC	stub5e0-b5e0-do-214ac-eic
B5E2		STBB5E2	TVS	Vbr=304..336V 1.2A, 400W(1ms), Bidir.	DO-214AC	1ba	1j	Eic	STBB5E2-B5E2-DO-214AC-EIC	stbb5e2-b5e2-do-214ac-eic
B5E2		STUB5E2	TVS	Vbr=304..336V 1.2A, 400W(1ms)	DO-214AC	1d	1a	Eic	STUB5E2-B5E2-DO-214AC-EIC	stub5e2-b5e2-do-214ac-eic
B5E5		STBB5E5	TVS	Vbr=332..368V 0.9A, 400W(1ms), Bidir.	DO-214AC	1ba	1j	Eic	STBB5E5-B5E5-DO-214AC-EIC	stbb5e5-b5e5-do-214ac-eic
B5E5		STUB5E5	TVS	Vbr=332..368V 0.9A, 400W(1ms)	DO-214AC	1d	1a	Eic	STUB5E5-B5E5-DO-214AC-EIC	stub5e5-b5e5-do-214ac-eic
B5G0		STBB5G0	TVS	Vbr=380..420V 0.9A, 400W(1ms), Bidir.	DO-214AC	1ba	1j	Eic	STBB5G0-B5G0-DO-214AC-EIC	stbb5g0-b5g0-do-214ac-eic
B5G0		STUB5G0	TVS	Vbr=380..420V 0.9A, 400W(1ms)	DO-214AC	1d	1a	Eic	STUB5G0-B5G0-DO-214AC-EIC	stub5g0-b5g0-do-214ac-eic
B5G4		STBB5G4	TVS	Vbr=418..462V 0.8A, 400W(1ms), Bidir.	DO-214AC	1ba	1j	Eic	STBB5G4-B5G4-DO-214AC-EIC	stbb5g4-b5g4-do-214ac-eic
B5G4		STUB5G4	TVS	Vbr=418..462V 0.8A, 400W(1ms)	DO-214AC	1d	1a	Eic	STUB5G4-B5G4-DO-214AC-EIC	stub5g4-b5g4-do-214ac-eic
B5L		FSS26L	Si-diode	SBR, 60V, 2A, Vf<0.7V(2A)	DO-219AA	7d	2n	Fag	FSS26L-B5L-DO-219AA-FAG	fss26l-b5l-do-219aa-fag
B6		BZT52H-C3V3	Zener diode	3.3V±5%, Izt=5mA, Zzt=95Ω, 375mW	SOD-123FL	7d	1a	Phi	BZT52H-C3V3-B6-SOD-123FL-PHI	bzt52h-c3v3-b6-sod-123fl-phi
B6		BZX399-C3V0	Zener diode	3.0V±5%, If=250mA, 300mW	SOD-323	5d	1a	Phi	BZX399-C3V0-B6-SOD-323-PHI	bzx399-c3v0-b6-sod-323-phi
B6		MM1Z5263B	Zener diode	53.20..58.80V, Izt=2.2mA, Zzt=150Ω, 500mW	SOD-323FL	7d	1a	Eic	MM1Z5263B-B6-SOD-323FL-EIC	mm1z5263b-b6-sod-323fl-eic
B6		MM1Z5263BH	Zener diode	53.2..58.8V, Izt=2.2mA, Zzt=150Ω, 500mW	SOD-123	5d	1a	Zow	MM1Z5263BH-B6-SOD-123-ZOW	mm1z5263bh-b6-sod-123-zow
B6		MMSZ5263B	Zener diode	56V±5%, Izt=2.2mA, Zzt=150Ω, 500mW	SOD-123	5d	1a	Eic	MMSZ5263B-B6-SOD-123-EIC	mmsz5263b-b6-sod-123-eic
B6		TFZ3.6B	Zener diode	3.60..3.845V, Izt=20mA, Zzt=60Ω, 500mW	TUMD2	7d	2x	Rhm	TFZ3_6B-B6-TUMD2-RHM	tfz3_6b-b6-tumd2-rhm
B6		UDZ3V3B	Zener diode	3.3V±2.5%, Izt=5mA, 200mW	SOD-323	5d	1d	Di	UDZ3V3B-B6-SOD-323-DI	udz3v3b-b6-sod-323-di
B6A		P6SBMJ11A	TVS	Vbr=10.5..11.6V, Vrwm=9.40V, 27A, 600W(1ms)	DO-214AA	1d	1a	Chm	P6SBMJ11A-B6A-DO-214AA-CHM	p6sbmj11a-b6a-do-214aa-chm
B6C		P6SBMJ11CA	TVS	Vbr=10.5..11.6V, Vrwm=9.40V, 27A, 600W(1ms), Bidir.	DO-214AA	1ba	1j	Chm	P6SBMJ11CA-B6C-DO-214AA-CHM	p6sbmj11ca-b6c-do-214aa-chm
B7		BZT52H-C3V6	Zener diode	3.6V±5%, Izt=5mA, Zzt=95Ω, 375mW	SOD-123FL	7d	1a	Phi	BZT52H-C3V6-B7-SOD-123FL-PHI	bzt52h-c3v6-b7-sod-123fl-phi
B7		BZX399-C3V3	Zener diode	3.3V±5%, If=250mA, 300mW	SOD-323	5d	1a	Phi	BZX399-C3V3-B7-SOD-323-PHI	bzx399-c3v3-b7-sod-323-phi
B7		TFZ3.9B	Zener diode	3.89..4.16V, Izt=20mA, Zzt=50Ω, 500mW	TUMD2	7d	2x	Rhm	TFZ3_9B-B7-TUMD2-RHM	tfz3_9b-b7-tumd2-rhm
B7		UDZ3V6B	Zener diode	3.6V±2.5%, Izt=5mA, 200mW	SOD-323	5d	1d	Di	UDZ3V6B-B7-SOD-323-DI	udz3v6b-b7-sod-323-di
B7A		P6SBMJ12A	TVS	Vbr=11.4..12.6V, Vrwm=10.2V, 25A, 600W(1ms)	DO-214AA	1d	1a	Chm	P6SBMJ12A-B7A-DO-214AA-CHM	p6sbmj12a-b7a-do-214aa-chm
B7C		P6SBMJ12CA	TVS	Vbr=11.4..12.6V, Vrwm=10.2V, 25A, 600W(1ms), Bidir.	DO-214AA	1ba	1j	Chm	P6SBMJ12CA-B7C-DO-214AA-CHM	p6sbmj12ca-b7c-do-214aa-chm
B8		BZT52C3V0WT	Zener diode	2.85..3.15V, Izt=5mA, Zzt=95Ω, 200mW	SOD-523	6d	1a	Ttr	BZT52C3V0WT-B8-SOD-523-TTR	bzt52c3v0wt-b8-sod-523-ttr
B8		BZT52H-C3V9	Zener diode	3.9V±5%, Izt=5mA, Zzt=95Ω, 375mW	SOD-123FL	7d	1a	Phi	BZT52H-C3V9-B8-SOD-123FL-PHI	bzt52h-c3v9-b8-sod-123fl-phi
B8		BZX399-C3V6	Zener diode	3.6V±5%, If=250mA, 300mW	SOD-323	5d	1a	Phi	BZX399-C3V6-B8-SOD-323-PHI	bzx399-c3v6-b8-sod-323-phi
B8		MM5Z3V0	Zener diode	3.0V±5%, Izt=5mA, Zzt=100Ω, 200mW	SOD-523	6d	1a	Eic	MM5Z3V0-B8-SOD-523-EIC	mm5z3v0-b8-sod-523-eic
B8		MM5Z3V0H	Zener diode	2.8..3.2V, Izt=5mA, Zzt=100Ω, 200mW	SOD-523	6d	1a	Zow	MM5Z3V0H-B8-SOD-523-ZOW	mm5z3v0h-b8-sod-523-zow
B8		TFZ4.3B	Zener diode	4.17..4.43V, Izt=20mA, Zzt=40Ω, 500mW	TUMD2	7d	2x	Rhm	TFZ4_3B-B8-TUMD2-RHM	tfz4_3b-b8-tumd2-rhm
B8		UDZ3V9B	Zener diode	3.9V±2.5%, Izt=5mA, 200mW	SOD-323	5d	1d	Di	UDZ3V9B-B8-SOD-323-DI	udz3v9b-b8-sod-323-di
B8A		P6SBMJ13A	TVS	Vbr=12.4..13.7V, Vrwm=11.1V, 23A, 600W(1ms)	DO-214AA	1d	1a	Chm	P6SBMJ13A-B8A-DO-214AA-CHM	p6sbmj13a-b8a-do-214aa-chm
B8C		P6SBMJ13CA	TVS	Vbr=12.4..13.7V, Vrwm=11.1V, 23A, 600W(1ms), Bidir.	DO-214AA	1ba	1j	Chm	P6SBMJ13CA-B8C-DO-214AA-CHM	p6sbmj13ca-b8c-do-214aa-chm
B9		BZT52C36WT	Zener diode	34.20..37.80V, Izt=5mA, Zzt=90Ω, 200mW	SOD-523	6d	1a	Ttr	BZT52C36WT-B9-SOD-523-TTR	bzt52c36wt-b9-sod-523-ttr
B9		BZT52H-C4V3	Zener diode	4.3V±5%, Izt=5mA, Zzt=95Ω, 375mW	SOD-123FL	7d	1a	Phi	BZT52H-C4V3-B9-SOD-123FL-PHI	bzt52h-c4v3-b9-sod-123fl-phi
B9		BZX399-C3V9	Zener diode	3.9V±5%, If=250mA, 300mW	SOD-323	5d	1a	Phi	BZX399-C3V9-B9-SOD-323-PHI	bzx399-c3v9-b9-sod-323-phi
B9		MM5Z36H	Zener diode	34..38V, Izt=2mA, Zzt=90Ω, 200mW	SOD-523	6d	1a	Zow	MM5Z36H-B9-SOD-523-ZOW	mm5z36h-b9-sod-523-zow
B9		MM5Z36V	Zener diode	36V±5%, Izt=2mA, Zzt=90Ω, 200mW	SOD-523	6d	1a	Eic	MM5Z36V-B9-SOD-523-EIC	mm5z36v-b9-sod-523-eic
B9		TFZ4.7B	Zener diode	4.55..4.80V, Izt=20mA, Zzt=25Ω, 500mW	TUMD2	7d	2x	Rhm	TFZ4_7B-B9-TUMD2-RHM	tfz4_7b-b9-tumd2-rhm
B9		UDZ4V3B	Zener diode	4.3V±2.5%, Izt=5mA, 200mW	SOD-323	5d	1d	Di	UDZ4V3B-B9-SOD-323-DI	udz4v3b-b9-sod-323-di
B920		1SMB5920B	Zener diode	6.2V±5%, Izt=60.5mA, Zzt=2Ω, 3W	DO-214AA	1d	1x	Di	1SMB5920B-B920-DO-214AA-DI	1smb5920b-b920-do-214aa-di
B921		1SMB5921B	Zener diode	6.8V±5%, Izt=55.1mA, Zzt=2.5Ω, 3W	DO-214AA	1d	1x	Di	1SMB5921B-B921-DO-214AA-DI	1smb5921b-b921-do-214aa-di
B922		1SMB5922B	Zener diode	7.5V±5%, Izt=50mA, Zzt=3Ω, 3W	DO-214AA	1d	1x	Di	1SMB5922B-B922-DO-214AA-DI	1smb5922b-b922-do-214aa-di
B923		1SMB5923B	Zener diode	8.2V±5%, Izt=45.7mA, Zzt=3.5Ω, 3W	DO-214AA	1d	1x	Di	1SMB5923B-B923-DO-214AA-DI	1smb5923b-b923-do-214aa-di
B924		1SMB5924B	Zener diode	9.1V±5%, Izt=41.2mA, Zzt=4Ω, 3W	DO-214AA	1d	1x	Di	1SMB5924B-B924-DO-214AA-DI	1smb5924b-b924-do-214aa-di
B925		1SMB5925B	Zener diode	10V±5%, Izt=37.5mA, Zzt=4.5Ω, 3W	DO-214AA	1d	1x	Di	1SMB5925B-B925-DO-214AA-DI	1smb5925b-b925-do-214aa-di
B926		1SMB5926B	Zener diode	11V±5%, Izt=34.1 mA, Zzt=5.5Ω, 3W	DO-214AA	1d	1x	Di	1SMB5926B-B926-DO-214AA-DI	1smb5926b-b926-do-214aa-di
B927		1SMB5927B	Zener diode	12V±5%, Izt=31.2mA, Zzt=6.5Ω, 3W	DO-214AA	1d	1x	Di	1SMB5927B-B927-DO-214AA-DI	1smb5927b-b927-do-214aa-di
B928		1SMB5928B	Zener diode	13V±5%, Izt=28.8mA, Zzt=7Ω, 3W	DO-214AA	1d	1x	Di	1SMB5928B-B928-DO-214AA-DI	1smb5928b-b928-do-214aa-di
B929		1SMB5929B	Zener diode	15V±5%, Izt=25mA, Zzt=9Ω, 3W	DO-214AA	1d	1x	Di	1SMB5929B-B929-DO-214AA-DI	1smb5929b-b929-do-214aa-di
B930		1SMB5930B	Zener diode	16V±5%, Izt=23.4mA, Zzt=10Ω, 3W	DO-214AA	1d	1x	Di	1SMB5930B-B930-DO-214AA-DI	1smb5930b-b930-do-214aa-di
B931		1SMB5931B	Zener diode	18V±5%, Izt=20.8mA, Zzt=12Ω, 3W	DO-214AA	1d	1x	Di	1SMB5931B-B931-DO-214AA-DI	1smb5931b-b931-do-214aa-di
B932		1SMB5932B	Zener diode	20V±5%, Izt=18.7mA, Zzt=14Ω, 3W	DO-214AA	1d	1x	Di	1SMB5932B-B932-DO-214AA-DI	1smb5932b-b932-do-214aa-di
B933		1SMB5933B	Zener diode	22V±5%, Izt=17mA, Zzt=17.5Ω, 3W	DO-214AA	1d	1x	Di	1SMB5933B-B933-DO-214AA-DI	1smb5933b-b933-do-214aa-di
B934		1SMB5934B	Zener diode	24V±5%, Izt=15.6mA, Zzt=19Ω, 3W	DO-214AA	1d	1x	Di	1SMB5934B-B934-DO-214AA-DI	1smb5934b-b934-do-214aa-di
B935		1SMB5935B	Zener diode	27V±5%, Izt=13.9mA, Zzt=23Ω, 3W	DO-214AA	1d	1x	Di	1SMB5935B-B935-DO-214AA-DI	1smb5935b-b935-do-214aa-di
B936		1SMB5936B	Zener diode	30V±5%, Izt=12.5mA, Zzt=26Ω, 3W	DO-214AA	1d	1x	Di	1SMB5936B-B936-DO-214AA-DI	1smb5936b-b936-do-214aa-di
B937		1SMB5937B	Zener diode	33V±5%, Izt=11.4mA, Zzt=33Ω, 3W	DO-214AA	1d	1x	Di	1SMB5937B-B937-DO-214AA-DI	1smb5937b-b937-do-214aa-di
B938		1SMB5938B	Zener diode	36V±5%, Izt=10.4mA, Zzt=38Ω, 3W	DO-214AA	1d	1x	Di	1SMB5938B-B938-DO-214AA-DI	1smb5938b-b938-do-214aa-di
B939		1SMB5939B	Zener diode	39V±5%, Izt=9.6mA, Zzt=45Ω, 3W	DO-214AA	1d	1x	Di	1SMB5939B-B939-DO-214AA-DI	1smb5939b-b939-do-214aa-di
B9A		P6SBMJ15A	TVS	Vbr=14.3..15.8V, Vrwm=12.8V, 20A, 600W(1ms)	DO-214AA	1d	1a	Chm	P6SBMJ15A-B9A-DO-214AA-CHM	p6sbmj15a-b9a-do-214aa-chm
B9C		P6SBMJ15CA	TVS	Vbr=14.3..15.8V, Vrwm=12.8V, 20A, 600W(1ms), Bidir.	DO-214AA	1ba	1j	Chm	P6SBMJ15CA-B9C-DO-214AA-CHM	p6sbmj15ca-b9c-do-214aa-chm
BA		BZT52H-C4V7	Zener diode	4.7V±5%, Izt=5mA, Zzt=78Ω, 375mW	SOD-123FL	7d	1a	Phi	BZT52H-C4V7-BA-SOD-123FL-PHI	bzt52h-c4v7-ba-sod-123fl-phi
BA		BZX399-C4V7	Zener diode	4.7V±5%, If=250mA, 300mW	SOD-323	5d	1a	Phi	BZX399-C4V7-BA-SOD-323-PHI	bzx399-c4v7-ba-sod-323-phi
BA		FSS29	Si-diode	SBR, 90V, 2A, Vf<0.7V(2A)	DO-214AA	1d	2j	Fag	FSS29-BA-DO-214AA-FAG	fss29-ba-do-214aa-fag
BA		MM3Z5264B	Zener diode	60V±5%, Izt=2.1mA, Zzt=170Ω, 200mW	SOD-323FL	7d	1a	Bts	MM3Z5264B-BA-SOD-323FL-BTS	mm3z5264b-ba-sod-323fl-bts
BA		S1BA	Si-diode	Rectifier, 100V, 1A, Vf<1.1V(1A)	DO-214AC	1d	1k	Vs	S1BA-BA-DO-214AC-VS	s1ba-ba-do-214ac-vs
BA		SD833-03	Si-diode	SBD, Sw, 30V, 3A, Vf<0.46V(3A)	SD	7d	2r	Fji	SD833-03-BA-SD-FJI	sd833-03-ba-sd-fji
BA		TFZ5.1B	Zener diode	4.94..5.20V, Izt=20mA, Zzt=20Ω, 500mW	TUMD2	7d	2x	Rhm	TFZ5_1B-BA-TUMD2-RHM	tfz5_1b-ba-tumd2-rhm
BA		TV04A190K-G	TVS	Vrwm=19.0V, Vbr=21.13..25.76V, Ipp=11.76A, 400W(1ms)	DO-214AC	1d	2o	Cmc	TV04A190K-G-BA-DO-214AC-CMC	tv04a190k-g-ba-do-214ac-cmc
BA		UDZ4V7B	Zener diode	4.7V±2.5%, Izt=5mA, 200mW	SOD-323	5d	1d	Di	UDZ4V7B-BA-SOD-323-DI	udz4v7b-ba-sod-323-di
BA		ZMS2800	Si-diode	SBR, 70V, 1A, 250mW, Vf<410mV(1mA)	SOD-323	5d	1a	Zx	ZMS2800-BA-SOD-323-ZX	zms2800-ba-sod-323-zx
BA1		CH157BPT	Si-diode	SBD, 70V, 15mA, Vf<1V(15mA), 1ns	SOD-123	5d	1a	Chm	CH157BPT-BA1-SOD-123-CHM	ch157bpt-ba1-sod-123-chm
BA2		CH156BPT	Si-diode	SBD, 60V, 15mA, Vf<1V(15mA), 1ns	SOD-123	5d	1a	Chm	CH156BPT-BA2-SOD-123-CHM	ch156bpt-ba2-sod-123-chm
BA3		CH140BPT	Si-diode	SBD, 40V, 15mA, Vf<0.9V(15mA), 1ns	SOD-123	5d	1a	Chm	CH140BPT-BA3-SOD-123-CHM	ch140bpt-ba3-sod-123-chm
BA4		CH150BPT	Si-diode	SBD, 50V, 15mA, Vf<0.95V(15mA), 1ns	SOD-123	5d	1a	Chm	CH150BPT-BA4-SOD-123-CHM	ch150bpt-ba4-sod-123-chm
BA5		CH160BPT	Si-diode	SBD, 60V, 15mA, Vf<1V(15mA), 1ns	SOD-123	5d	1a	Chm	CH160BPT-BA5-SOD-123-CHM	ch160bpt-ba5-sod-123-chm
BA6		CH320BPT	Si-diode	SBD, 20V, 350mA, Vf<0.6V(200mA), 1ns	SOD-123	5d	1a	Chm	CH320BPT-BA6-SOD-123-CHM	ch320bpt-ba6-sod-123-chm
BA7		CH330BPT	Si-diode	SBD, 30V, 350mA, Vf<0.6V(200mA), 1ns	SOD-123	5d	1a	Chm	CH330BPT-BA7-SOD-123-CHM	ch330bpt-ba7-sod-123-chm
BA8		CH340BPT	Si-diode	SBD, 40V, 350mA, Vf<0.6V(200mA), 1ns	SOD-123	5d	1a	Chm	CH340BPT-BA8-SOD-123-CHM	ch340bpt-ba8-sod-123-chm
BB		BB555	C-diode	UHF TV-tuning, 30V, 20mA, 2.1 ..18.7pF(28..1V)	SCD-80	6d	1u	Inf	BB555-BB-SCD-80-INF	bb555-bb-scd-80-inf
BB		BZT52H-C5V1	Zener diode	5.1V±5%, Izt=5mA, Zzt=60Ω, 375mW	SOD-123FL	7d	1a	Phi	BZT52H-C5V1-BB-SOD-123FL-PHI	bzt52h-c5v1-bb-sod-123fl-phi
BB		BZX399-C5V1	Zener diode	5.1V±5%, If=250mA, 300mW	SOD-323	5d	1a	Phi	BZX399-C5V1-BB-SOD-323-PHI	bzx399-c5v1-bb-sod-323-phi
BB		FSS210	Si-diode	SBR, 100V, 2A, Vf<0.7V(2A)	DO-214AA	1d	2j	Fag	FSS210-BB-DO-214AA-FAG	fss210-bb-do-214aa-fag
BB		SC016-2	Si-diode	GP, Rectifier, 200V, 1A, Vf<1.1V(2A)	SOD-106	1d	1b	Fji	SC016-2-BB-SOD-106-FJI	sc016-2-bb-sod-106-fji
BB		SD833-04	Si-diode	SBD, Sw, 40V, 3A, Vf<0.51V(3A)	SD	7d	2r	Fji	SD833-04-BB-SD-FJI	sd833-04-bb-sd-fji
BB		TFZ5.6B	Zener diode	5.45..5.73V, Izt=20mA, Zzt=13Ω, 500mW	TUMD2	7d	2x	Rhm	TFZ5_6B-BB-TUMD2-RHM	tfz5_6b-bb-tumd2-rhm
BB		TV04A190J-G	TVS	Vrwm=19.0V, Vbr=20.10..23.30V, Ipp=13.0A, 400W(1ms)	DO-214AC	1d	2o	Cmc	TV04A190J-G-BB-DO-214AC-CMC	tv04a190j-g-bb-do-214ac-cmc
BB		UDZ5V1B	Zener diode	5.1V±2.5%, Izt=5mA, 200mW	SOD-323	5d	1d	Di	UDZ5V1B-BB-SOD-323-DI	udz5v1b-bb-sod-323-di
BB		ZMS5800	Si-diode	SBR, 50V, 1A, 250mW, Vf<410mV(1mA)	SOD-323	5d	1a	Zx	ZMS5800-BB-SOD-323-ZX	zms5800-bb-sod-323-zx
BBA		SMBJ6.0CA	TVS	Vrwm=6.0V, Vbr=6.67..7.67V, 58.3A, 600W(1ms), Bidir.	DO-214AA	1ba	1r	Ste	SMBJ6_0CA-BBA-DO-214AA-STE	smbj6_0ca-bba-do-214aa-ste
BBB		SMBJ6.5CA	TVS	Vrwm=6.5V, Vbr=7.22..8.30V, 53.6A, 600W(1ms), Bidir.	DO-214AA	1ba	1r	Ste	SMBJ6_5CA-BBB-DO-214AA-STE	smbj6_5ca-bbb-do-214aa-ste
BBC		SMBJ8.5CA	TVS	Vrwm=8.5V, Vbr=9.44..10.82V, 41.7A, 600W(1ms), Bidir.	DO-214AA	1ba	1r	Ste	SMBJ8_5CA-BBC-DO-214AA-STE	smbj8_5ca-bbc-do-214aa-ste
BBD		SMBJ10CA	TVS	Vrwm=10V, Vbr=11.1 ..12.8V, 35.3A, 600W(1ms), Bidir.	DO-214AA	1ba	1r	Ste	SMBJ10CA-BBD-DO-214AA-STE	smbj10ca-bbd-do-214aa-ste
BBE		SMBJ12CA	TVS	Vrwm=12V, Vbr=13.3..16.9V, 27.3A, 600W(1ms), Bidir.	DO-214AA	1ba	1r	Ste	SMBJ12CA-BBE-DO-214AA-STE	smbj12ca-bbe-do-214aa-ste
BBF		SMBJ13AC	TVS	Vrwm=13V, Vbr=14.4..18.2V, 25.2A, 600W(1ms), Bidir.	DO-214AA	1ba	1r	Ste	SMBJ13AC-BBF-DO-214AA-STE	smbj13ac-bbf-do-214aa-ste
BBG		SMBJ15CA	TVS	Vrwm=150V, Vbr=167..211.5V, 2.2A, 600W(1ms), Bidir.	DO-214AA	1ba	1r	Ste	SMBJ15CA-BBG-DO-214AA-STE	smbj15ca-bbg-do-214aa-ste
BBH		SMBJ18CA	TVS	Vrwm=18V, Vbr=20.0..25.3V, 18.6A, 600W(1ms), Bidir.	DO-214AA	1ba	1r	Ste	SMBJ18CA-BBH-DO-214AA-STE	smbj18ca-bbh-do-214aa-ste
BBI		SMBJ20CA	TVS	Vrwm=20V, Vbr=22.2..28.1V, 16.7A, 600W(1ms), Bidir.	DO-214AA	1ba	1r	Ste	SMBJ20CA-BBI-DO-214AA-STE	smbj20ca-bbi-do-214aa-ste
BBJ		SMBJ24CA	TVS	Vrwm=24V, Vbr=26.7..30.7V, 15.4A, 600W(1ms), Bidir.	DO-214AA	1ba	1r	Ste	SMBJ24CA-BBJ-DO-214AA-STE	smbj24ca-bbj-do-214aa-ste
BBK		SMBJ26CA	TVS	Vrwm=26V, Vbr=28.9..33.2V, 14.2A, 600W(1ms), Bidir.	DO-214AA	1ba	1r	Ste	SMBJ26CA-BBK-DO-214AA-STE	smbj26ca-bbk-do-214aa-ste
BBL		FSS210L	Si-diode	SBR, 100V, 2A, Vf<0.85V(2A)	DO-219AA	7d	2n	Fag	FSS210L-BBL-DO-219AA-FAG	fss210l-bbl-do-219aa-fag
BBL		SMBJ28CA	TVS	Vrwm=28V, Vbr=31.1 ..35.8V, 13.2A, 600W(1ms), Bidir.	DO-214AA	1ba	1r	Ste	SMBJ28CA-BBL-DO-214AA-STE	smbj28ca-bbl-do-214aa-ste
BBM		SMBJ30CA	TVS	Vrwm=30V, Vbr=33.1 ..38.3V, 12.4A, 600W(1ms), Bidir.	DO-214AA	1ba	1r	Ste	SMBJ30CA-BBM-DO-214AA-STE	smbj30ca-bbm-do-214aa-ste
BBN		SMBJ33CA	TVS	Vrwm=33V, Vbr=36.7..42.2V, 11.3A, 600W(1ms), Bidir.	DO-214AA	1ba	1r	Ste	SMBJ33CA-BBN-DO-214AA-STE	smbj33ca-bbn-do-214aa-ste
BBO		SMBJ58CA	TVS	Vrwm=58V, Vbr=64.4..74.1V, 6.4A, 600W(1ms), Bidir.	DO-214AA	1ba	1r	Ste	SMBJ58CA-BBO-DO-214AA-STE	smbj58ca-bbo-do-214aa-ste
BBQ		SMBJ85CA	TVS	Vrwm=85V, Vbr=94.4..108.2V, 4.4A, 600W(1ms), Bidir.	DO-214AA	1ba	1r	Ste	SMBJ85CA-BBQ-DO-214AA-STE	smbj85ca-bbq-do-214aa-ste
BBS		SMBJ130CA	TVS	Vrwm=130V, Vbr=144..182.5V, 2.6A, 600W(1ms), Bidir.	DO-214AA	1ba	1r	Ste	SMBJ130CA-BBS-DO-214AA-STE	smbj130ca-bbs-do-214aa-ste
BBT		SMBJ154CA	TVS	Vrwm=154V, Vbr=167..211.5V, 2.4A, 600W(1ms), Bidir.	DO-214AA	1ba	1r	Ste	SMBJ154CA-BBT-DO-214AA-STE	smbj154ca-bbt-do-214aa-ste
BBU		SMBJ170CA	TVS	Vrwm=170V, Vbr=189..239.5V, 2.0A, 600W(1ms), Bidir.	DO-214AA	1ba	1r	Ste	SMBJ170CA-BBU-DO-214AA-STE	smbj170ca-bbu-do-214aa-ste
BBV		SMBJ118CA	TVS	Vrwm=110V, Vbr=122..140.5V, 3.4A, 600W(1ms), Bidir.	DO-214AA	1ba	1r	Ste	SMBJ118CA-BBV-DO-214AA-STE	smbj118ca-bbv-do-214aa-ste
BBV		SMBJ188CA	TVS	Vrwm=188V, Vbr=189..255V, 1.7A, 600W(1ms), Bidir.	DO-214AA	1ba	1r	Ste	SMBJ188CA-BBV-DO-214AA-STE	smbj188ca-bbv-do-214aa-ste
BBW		SMBJ48CA	TVS	Vrwm=48V, Vbr=53.3..61.3V, 7.7A, 600W(1ms), Bidir.	DO-214AA	1ba	1r	Ste	SMBJ48CA-BBW-DO-214AA-STE	smbj48ca-bbw-do-214aa-ste
BBZ		SMBJ5.0CA	TVS	Vrwm=5.0V, Vbr=6.40..7.25V, 65.2A, 600W(1ms), Bidir.	DO-214AA	1ba	1r	Ste	SMBJ5_0CA-BBZ-DO-214AA-STE	smbj5_0ca-bbz-do-214aa-ste
BC		BZT52H-C5V6	Zener diode	5.6V±5%, Izt=5mA, Zzt=40Ω, 375mW	SOD-123FL	7d	1a	Phi	BZT52H-C5V6-BC-SOD-123FL-PHI	bzt52h-c5v6-bc-sod-123fl-phi
BC		BZX399-C5V6	Zener diode	5.6V±5%, If=250mA, 300mW	SOD-323	5d	1a	Phi	BZX399-C5V6-BC-SOD-323-PHI	bzx399-c5v6-bc-sod-323-phi
BC		FSS215	Si-diode	SBR, 150V, 2A, Vf<0.8V(2A)	DO-214AA	1d	2j	Fag	FSS215-BC-DO-214AA-FAG	fss215-bc-do-214aa-fag
BC		GBLC08CI	TVS	Vrwm=8V, 2A, 350W(1ms), 0.6pF, Bidir.	SOD-323	5ba	1e	Prt	GBLC08CI-BC-SOD-323-PRT	gblc08ci-bc-sod-323-prt
BC		MM1Z4678	Zener diode	1.71..1.89V, Izt=10mA, 500mW	SOD-123FL	7d	1a	Sme	MM1Z4678-BC-SOD-123FL-SME	mm1z4678-bc-sod-123fl-sme
BC		MMSZ4678	Zener diode	1.8V±5%, Izt=50µA, 500mW	SOD-123	5d	1a	Eic	MMSZ4678-BC-SOD-123-EIC	mmsz4678-bc-sod-123-eic
BC		SC016-4	Si-diode	GP, Rectifier, 400V, 1A, Vf<1.1V(2A)	SOD-106	1d	1b	Fji	SC016-4-BC-SOD-106-FJI	sc016-4-bc-sod-106-fji
BC		SD833-06	Si-diode	SBD, Sw, 60V, 3A, Vf<0.58V(3A)	SD	7d	2r	Fji	SD833-06-BC-SD-FJI	sd833-06-bc-sd-fji
BC		TFZ6.2B	Zener diode	5.96..6.27V, Izt=20mA, Zzt=10Ω, 500mW	TUMD2	7d	2x	Rhm	TFZ6_2B-BC-TUMD2-RHM	tfz6_2b-bc-tumd2-rhm
BC		UDZ5V6B	Zener diode	5.6V±2.5%, Izt=5mA, 200mW	SOD-323	5d	1d	Di	UDZ5V6B-BC-SOD-323-DI	udz5v6b-bc-sod-323-di
BC		ZMS2811	Si-diode	SBR, 15V, 1A, 250mW, Vf<410mV(1mA)	SOD-323	5d	1a	Zx	ZMS2811-BC-SOD-323-ZX	zms2811-bc-sod-323-zx
BCF		MBRM120	Si-diode	SBR, 20V, 1A, Vf=0.41V(1A)	DO-216AA	4d	1h	Ons	MBRM120-BCF-DO-216AA-ONS	mbrm120-bcf-do-216aa-ons
BCG		MBRM130	Si-diode	SBR, 30V, 1A, Vf=0.33V(1A)	DO-216AA	4d	1h	Ons	MBRM130-BCG-DO-216AA-ONS	mbrm130-bcg-do-216aa-ons
BCJ		MBRM140	Si-diode	SBR, 40V, 1A, Vf=0.51V(1A)	DO-216AA	4d	1h	Ons	MBRM140-BCJ-DO-216AA-ONS	mbrm140-bcj-do-216aa-ons
BCL		FSS215L	Si-diode	SBR, 150V, 2A, Vf<0.95V(2A)	DO-219AA	7d	2n	Fag	FSS215L-BCL-DO-219AA-FAG	fss215l-bcl-do-219aa-fag
BCV		MBRM120E	Si-diode	SBR, 20V, 1A, Vf=0.45V(1A)	DO-216AA	4d	1h	Ons	MBRM120E-BCV-DO-216AA-ONS	mbrm120e-bcv-do-216aa-ons
BD		BAS40TG	Si-diode	SBD, 40V, 200mA, Vf<1V(40mA), 5pF	SOD-723	7d	1a	Pjt	BAS40TG-BD-SOD-723-PJT	bas40tg-bd-sod-723-pjt
BD		BZT52H-C6V2	Zener diode	6.2V±5%, Izt=5mA, Zzt=10Ω, 375mW	SOD-123FL	7d	1a	Phi	BZT52H-C6V2-BD-SOD-123FL-PHI	bzt52h-c6v2-bd-sod-123fl-phi
BD		BZX399-C6V2	Zener diode	6.2V±5%, If=250mA, 300mW	SOD-323	5d	1a	Phi	BZX399-C6V2-BD-SOD-323-PHI	bzx399-c6v2-bd-sod-323-phi
BD		KDZ22B	Zener diode	22V±2.5%, 10mA, 1W	PMDU	7d	1s	Rhm	KDZ22B-BD-PMDU-RHM	kdz22b-bd-pmdu-rhm
BD		MM1Z4679	Zener diode	1.90..2.10V, Izt=10mA, 500mW	SOD-123FL	7d	1a	Sme	MM1Z4679-BD-SOD-123FL-SME	mm1z4679-bd-sod-123fl-sme
BD		MMSZ4679	Zener diode	2.0V±5%, Izt=50µA, 500mW	SOD-123	5d	1a	Eic	MMSZ4679-BD-SOD-123-EIC	mmsz4679-bd-sod-123-eic
BD		P4SMA18	TVS	Vbr=17.1..18.9V, Vrwm=15.3V, 17.0A, 400W(1ms)	DO-214AC	1d	2j	Fag	P4SMA18-BD-DO-214AC-FAG	p4sma18-bd-do-214ac-fag
BD		P4SMAJ12	TVS	Vrwm=12V, 18.1A, 400W (1ms)	DO-214AC	1d	1a	Lsr	P4SMAJ12-BD-DO-214AC-LSR	p4smaj12-bd-do-214ac-lsr
BD		P6SMBJ12C	TVS	Vrwm=12V, Vbr=10.8..13.2V, 35A, 600W(1ms), Bidir.	DO-214AA	1ba	1j	Pjt	P6SMBJ12C-BD-DO-214AA-PJT	p6smbj12c-bd-do-214aa-pjt
BD		SC016-6	Si-diode	GP, Rectifier, 600V, 1A, Vf<1.1V(2A)	SOD-106	1d	1b	Fji	SC016-6-BD-SOD-106-FJI	sc016-6-bd-sod-106-fji
BD		SD833-09	Si-diode	SBD, Sw, 100V, 3A, Vf<0.85V(3A)	SD	7d	2r	Fji	SD833-09-BD-SD-FJI	sd833-09-bd-sd-fji
BD		SMAJ12	TVS	Vrwm=12V, Vbr=13.3..16.3V, 18.2A, 400W(1ms)	DO-214AC	1d	1k	Vs	SMAJ12-BD-DO-214AC-VS	smaj12-bd-do-214ac-vs
BD		SMBG12C	TVS	Vrwm=12V, Vbr=13.3..16.9V, 27.3A, 600W(1ms), Bidir.	DO-215AA	5ba	1l	Vs	SMBG12C-BD-DO-215AA-VS	smbg12c-bd-do-215aa-vs
BD		SMBJ12C	TVS	Vrwm=12V, Vbr=13.3..16.9V, 27.3A, 600W(1ms), Bidir.	DO-214AA	1ba	1l	Vs	SMBJ12C-BD-DO-214AA-VS	smbj12c-bd-do-214aa-vs
BD		SMP12	TVS	Vbr=13.3..16.3V, Vrwm=12V, Ipp=18.2A, 400W(1ms)	DO-220AA	8d	1a	Vs	SMP12-BD-DO-220AA-VS	smp12-bd-do-220aa-vs
BD		TFZ6.8B	Zener diode	6.49..6.83V, Izt=20mA, Zzt=8Ω, 500mW	TUMD2	7d	2x	Rhm	TFZ6_8B-BD-TUMD2-RHM	tfz6_8b-bd-tumd2-rhm
BD		TV04A120K-G	TVS	Vrwm=12V, Vbr=13.30..16.30V, Ipp=18.18A, 400W(1ms)	DO-214AC	1d	2o	Cmc	TV04A120K-G-BD-DO-214AC-CMC	tv04a120k-g-bd-do-214ac-cmc
BD		TV06B120KB-G	TVS	Vrwm=12V, Vbr=13.30..16.30V, Ipp=27.27A, 600W(1ms), Bidir.	DO-214AA	1ba	1j	Cmc	TV06B120KB-G-BD-DO-214AA-CMC	tv06b120kb-g-bd-do-214aa-cmc
BD		UDZ6V2B	Zener diode	6.2V±2.5%, Izt=5mA, 200mW	SOD-323	5d	1d	Di	UDZ6V2B-BD-SOD-323-DI	udz6v2b-bd-sod-323-di
BD		ZHCS400	Si-diode	Schottky, Sw, 40V, 400mA, 10ns	SOD-323	5d	1a	Zx	ZHCS400-BD-SOD-323-ZX	zhcs400-bd-sod-323-zx
BDD		1.5SMCJ5.0C	TVS	Vrwm=5V, 156.2A, 1500W(1ms), Bidir.	DO-214AB	1ba	1j	Pjt	1_5SMCJ5_0C-BDD-DO-214AB-PJT	1_5smcj5_0c-bdd-do-214ab-pjt
BDD		SMCG5.0C	TVS	Vrwm=5V, 156.3A, 1500W(1ms), Bidir.	DO-215AB	5ba	1l	Vs	SMCG5_0C-BDD-DO-215AB-VS	smcg5_0c-bdd-do-215ab-vs
BDD		SMCJ5.0C	TVS	Vrwm=5V, Vbr=6.4..7.25V, 156.3A, 1500W(1ms), Bidir.	DO-214AB	1ba	1k	Vs	SMCJ5_0C-BDD-DO-214AB-VS	smcj5_0c-bdd-do-214ab-vs
BDD		TV15C5V0KB-G	TVS	Vrwm=5.0V, Vbr=6.40..7.82V, Ipp=156.25A, 1500W(1ms), Bidir.	DO-214AB	1ba	2o	Cmc	TV15C5V0KB-G-BDD-DO-214AB-CMC	tv15c5v0kb-g-bdd-do-214ab-cmc
BDE		1.5SMC6.8CA	TVS	Vrwm=5.8V, Vbr=6.45..7.14 V, Ipp=143A, 1500W(1ms), Bidir.	DO-214AB	1ba	1b	Rul	1_5SMC6_8CA-BDE-DO-214AB-RUL	1_5smc6_8ca-bde-do-214ab-rul
BDE		1.5SMCJ5.0CA	TVS	Vrwm=5V, 163A, 1500W(1ms), Bidir.	DO-214AB	1ba	1j	Pjt	1_5SMCJ5_0CA-BDE-DO-214AB-PJT	1_5smcj5_0ca-bde-do-214ab-pjt
BDE		CD214C-T5.0CA	TVS	Vrwm=5V, Irsm=163A, 1500W(1ms), Bidir.	DO-214AB	1ba	1j	Brn	CD214C-T5_0CA-BDE-DO-214AB-BRN	cd214c-t5_0ca-bde-do-214ab-brn
BDE		SM15T6V8CA	TVS	Vrwm=5.8V, Vbr=6.45..7.14V, 143A, 1500W(1ms), Bidir.	DO-214AB	1ba	1r	Ste	SM15T6V8CA-BDE-DO-214AB-STE	sm15t6v8ca-bde-do-214ab-ste
BDE		SMCG5.0CA	TVS	Vrwm=5V, 163A, 1500W(1ms), Bidir.	DO-215AB	5ba	1l	Vs	SMCG5_0CA-BDE-DO-215AB-VS	smcg5_0ca-bde-do-215ab-vs
BDE		SMCJ5.0CA	TVS	Vrwm=5V, Vbr=6.4..7.25V, 163A, 1500W(1mS), Bidir.	DO-214AB	1ba	1x	Di	SMCJ5_0CA-BDE-DO-214AB-DI	smcj5_0ca-bde-do-214ab-di
BDE		SMCJ5.0CA	TVS	Vrwm=5V, Vbr=6.4..7.25V, 163A, 1500W(1ms), Bidir.	DO-214AB	1ba	1k	Vs	SMCJ5_0CA-BDE-DO-214AB-VS	smcj5_0ca-bde-do-214ab-vs
BDE		TV15C5V0JB-G	TVS	Vrwm=5.0V, Vbr=6.40..7.07V, Ipp=163.04A, 1500W(1ms), Bidir.	DO-214AB	1ba	2o	Cmc	TV15C5V0JB-G-BDE-DO-214AB-CMC	tv15c5v0jb-g-bde-do-214ab-cmc
BDF		1.5SMCJ6.0C	TVS	Vrwm=6V, 131.6A, 1500W(1ms), Bidir.	DO-214AB	1ba	1j	Pjt	1_5SMCJ6_0C-BDF-DO-214AB-PJT	1_5smcj6_0c-bdf-do-214ab-pjt
BDF		SMCG6.0C	TVS	Vrwm=6V, 131.6A, 1500W(1ms), Bidir.	DO-215AB	5ba	1l	Vs	SMCG6_0C-BDF-DO-215AB-VS	smcg6_0c-bdf-do-215ab-vs
BDF		SMCJ6.0C	TVS	Vrwm=6V, Vbr=6.67..7.67V, 131.6A, 1500W(1ms), Bidir.	DO-214AB	1ba	1k	Vs	SMCJ6_0C-BDF-DO-214AB-VS	smcj6_0c-bdf-do-214ab-vs
BDF		TV15C6V0KB-G	TVS	Vrwm=6.0V, Vbr=6.67..8.15V, Ipp=131.58A, 1500W(1ms), Bidir.	DO-214AB	1ba	2o	Cmc	TV15C6V0KB-G-BDF-DO-214AB-CMC	tv15c6v0kb-g-bdf-do-214ab-cmc
BDG		1.5SMCJ6.0CA	TVS	Vrwm=6V, 145.6A, 1500W(1ms), Bidir.	DO-214AB	1ba	1j	Pjt	1_5SMCJ6_0CA-BDG-DO-214AB-PJT	1_5smcj6_0ca-bdg-do-214ab-pjt
BDG		CD214C-T6.0CA	TVS	Vrwm=6V, Irsm=145.6A, 1500W(1ms), Bidir.	DO-214AB	1ba	1j	Brn	CD214C-T6_0CA-BDG-DO-214AB-BRN	cd214c-t6_0ca-bdg-do-214ab-brn
BDG		SM15T7V5CA	TVS	Vrwm=6.4V, Vbr=7.13..7.88V, 132A, 1500W(1ms), Bidir.	DO-214AB	1ba	1r	Ste	SM15T7V5CA-BDG-DO-214AB-STE	sm15t7v5ca-bdg-do-214ab-ste
BDG		SMCG6.0CA	TVS	Vrwm=6V, 145.6A, 1500W(1ms), Bidir.	DO-215AB	5ba	1l	Vs	SMCG6_0CA-BDG-DO-215AB-VS	smcg6_0ca-bdg-do-215ab-vs
BDG		SMCG8.0C	TVS	Vrwm=8V, 100A, 1500W(1ms), Bidir.	DO-215AB	5ba	1l	Vs	SMCG8_0C-BDG-DO-215AB-VS	smcg8_0c-bdg-do-215ab-vs
BDG		SMCJ6.0CA	TVS	Vrwm=6V, Vbr=6.67..7.67V, 145.6A, 1500W(1mS), Bidir.	DO-214AB	1ba	1x	Di	SMCJ6_0CA-BDG-DO-214AB-DI	smcj6_0ca-bdg-do-214ab-di
BDG		SMCJ8.0C	TVS	Vrwm=8V, Vbr=8.89..9.83V, 100A, 1500W(1ms), Bidir.	DO-214AB	1ba	1k	Vs	SMCJ8_0C-BDG-DO-214AB-VS	smcj8_0c-bdg-do-214ab-vs
BDG		TV15C6V0JB-G	TVS	Vrwm=6.0V, Vbr=6.67..7.37V, Ipp=145.63A, 1500W(1ms), Bidir.	DO-214AB	1ba	2o	Cmc	TV15C6V0JB-G-BDG-DO-214AB-CMC	tv15c6v0jb-g-bdg-do-214ab-cmc
BDH		1.5SMCJ6.5C	TVS	Vrwm=6.5V, 122A, 1500W(1ms), Bidir.	DO-214AB	1ba	1j	Pjt	1_5SMCJ6_5C-BDH-DO-214AB-PJT	1_5smcj6_5c-bdh-do-214ab-pjt
BDH		SMCG6.5C	TVS	Vrwm=6.5V, 122A, 1500W(1ms), Bidir.	DO-215AB	5ba	1l	Vs	SMCG6_5C-BDH-DO-215AB-VS	smcg6_5c-bdh-do-215ab-vs
BDH		SMCJ6.5C	TVS	Vrwm=6.5V, Vbr=7.22..8.3V, 122A, 1500W(1ms), Bidir.	DO-214AB	1ba	1k	Vs	SMCJ6_5C-BDH-DO-214AB-VS	smcj6_5c-bdh-do-214ab-vs
BDH		TV15C6V5KB-G	TVS	Vrwm=6.50V, Vbr=7.22..8.82V, Ipp=121.95A, 1500W(1ms), Bidir.	DO-214AB	1ba	2o	Cmc	TV15C6V5KB-G-BDH-DO-214AB-CMC	tv15c6v5kb-g-bdh-do-214ab-cmc
BDJ		P4SMA18	TVS	Vbr=16.2..19.8V, Vrwm=14.5V, 16.0A, 400W(1ms)	DO-214AC	1d	1a	Tsc	P4SMA18-BDJ-DO-214AC-TSC	p4sma18-bdj-do-214ac-tsc
BDK		1.5SMC7.5CA	TVS	Vrwm=6.4V, Vbr=7.13..7.88V, Ipp=132A, 1500W(1ms), Bidir.	DO-214AB	1ba	1b	Rul	1_5SMC7_5CA-BDK-DO-214AB-RUL	1_5smc7_5ca-bdk-do-214ab-rul
BDK		1.5SMCJ6.5CA	TVS	Vrwm=6.5V, 133.9A, 1500W(1ms), Bidir.	DO-214AB	1ba	1j	Pjt	1_5SMCJ6_5CA-BDK-DO-214AB-PJT	1_5smcj6_5ca-bdk-do-214ab-pjt
BDK		CD214C-T6.5CA	TVS	Vrwm=6.5V, Irsm=133.9A, 1500W(1ms), Bidir.	DO-214AB	1ba	1j	Brn	CD214C-T6_5CA-BDK-DO-214AB-BRN	cd214c-t6_5ca-bdk-do-214ab-brn
BDK		SMA18	TVS	Vbr=16.2..19.8V, Vrwm=14.5V, 15.1A, 400W(1ms)	DO-214AC	1d	1a	Lge	SMA18-BDK-DO-214AC-LGE	sma18-bdk-do-214ac-lge
BDK		SMCG6.5CA	TVS	Vrwm=6.5V, 133.9A, 1500W(1ms), Bidir.	DO-215AB	5ba	1l	Vs	SMCG6_5CA-BDK-DO-215AB-VS	smcg6_5ca-bdk-do-215ab-vs
BDK		SMCJ6.5CA	TVS	Vrwm=6.5V, Vbr=7.22..8.3V, 133.9A, 1500W(1mS), Bidir.	DO-214AB	1ba	1x	Di	SMCJ6_5CA-BDK-DO-214AB-DI	smcj6_5ca-bdk-do-214ab-di
BDK		SMCJ6.5CA	TVS	Vrwm=6.5V, Vbr=7.22..8.3V, 133.9A, 1500W(1ms), Bidir.	DO-214AB	1ba	1k	Vs	SMCJ6_5CA-BDK-DO-214AB-VS	smcj6_5ca-bdk-do-214ab-vs
BDK		TV15C6V5JB-G	TVS	Vrwm=6.50V, Vbr=7.22..7.98V, Ipp=133.93A, 1500W(1ms), Bidir.	DO-214AB	1ba	2o	Cmc	TV15C6V5JB-G-BDK-DO-214AB-CMC	tv15c6v5jb-g-bdk-do-214ab-cmc
BDL		1.5SMCJ7.0C	TVS	Vrwm=7V, 112.8A, 1500W(1ms), Bidir.	DO-214AB	1ba	1j	Pjt	1_5SMCJ7_0C-BDL-DO-214AB-PJT	1_5smcj7_0c-bdl-do-214ab-pjt
BDL		SMCG7.0C	TVS	Vrwm=7V, 112.8A, 1500W(1ms), Bidir.	DO-215AB	5ba	1l	Vs	SMCG7_0C-BDL-DO-215AB-VS	smcg7_0c-bdl-do-215ab-vs
BDL		SMCJ7.0C	TVS	Vrwm=7V, Vbr=7.78..8.95V, 112.8A, 1500W(1ms), Bidir.	DO-214AB	1ba	1k	Vs	SMCJ7_0C-BDL-DO-214AB-VS	smcj7_0c-bdl-do-214ab-vs
BDL		TV15C7V0KB-G	TVS	Vrwm=7.0V, Vbr=7.78..9.51V, Ipp=112.78A, 1500W(1ms), Bidir.	DO-214AB	1ba	2o	Cmc	TV15C7V0KB-G-BDL-DO-214AB-CMC	tv15c7v0kb-g-bdl-do-214ab-cmc
BDM		1.5SMC8.2CA	TVS	Vrwm=7.02V, Vbr=7.79..8.61V, Ipp=124A, 1500W(1ms), Bidir.	DO-214AB	1ba	1b	Rul	1_5SMC8_2CA-BDM-DO-214AB-RUL	1_5smc8_2ca-bdm-do-214ab-rul
BDM		1.5SMCJ7.0CA	TVS	Vrwm=7V, 125A, 1500W(1ms), Bidir.	DO-214AB	1ba	1j	Pjt	1_5SMCJ7_0CA-BDM-DO-214AB-PJT	1_5smcj7_0ca-bdm-do-214ab-pjt
BDM		CD214C-T7.0CA	TVS	Vrwm=7V, Irsm=125A, 1500W(1ms), Bidir.	DO-214AB	1ba	1j	Brn	CD214C-T7_0CA-BDM-DO-214AB-BRN	cd214c-t7_0ca-bdm-do-214ab-brn
BDM		SMA18C	TVS	Vbr=16.2..19.8V, Vrwm=14.5V, 15.1A, 400W(1ms), Bidir.	DO-214AC	1ba	1j	Lge	SMA18C-BDM-DO-214AC-LGE	sma18c-bdm-do-214ac-lge
BDM		SMCG7.0CA	TVS	Vrwm=7V, 125A, 1500W(1ms), Bidir.	DO-215AB	5ba	1l	Vs	SMCG7_0CA-BDM-DO-215AB-VS	smcg7_0ca-bdm-do-215ab-vs
BDM		SMCJ7.0CA	TVS	Vrwm=7V, Vbr=7.78..8.95V, 125A, 1500W(1mS), Bidir.	DO-214AB	1ba	1x	Di	SMCJ7_0CA-BDM-DO-214AB-DI	smcj7_0ca-bdm-do-214ab-di
BDM		SMCJ7.0CA	TVS	Vrwm=7V, Vbr=7.78..8.95V, 125A, 1500W(1ms), Bidir.	DO-214AB	1ba	1k	Vs	SMCJ7_0CA-BDM-DO-214AB-VS	smcj7_0ca-bdm-do-214ab-vs
BDM		TV15C7VOJB-G	TVS	Vrwm=7.0V, Vbr=7.78..8.60V, Ipp=125.0A, 1500W(1ms), Bidir.	DO-214AB	1ba	2o	Cmc	TV15C7VOJB-G-BDM-DO-214AB-CMC	tv15c7vojb-g-bdm-do-214ab-cmc
BDN		1.5SMCJ7.5C	TVS	Vrwm=7.5V, 104.9A, 1500W(1ms), Bidir.	DO-214AB	1ba	1j	Pjt	1_5SMCJ7_5C-BDN-DO-214AB-PJT	1_5smcj7_5c-bdn-do-214ab-pjt
BDN		SMCG7.5C	TVS	Vrwm=7.5V, 104.9A, 1500W(1ms), Bidir.	DO-215AB	5ba	1l	Vs	SMCG7_5C-BDN-DO-215AB-VS	smcg7_5c-bdn-do-215ab-vs
BDN		SMCJ7.5C	TVS	Vrwm=7.5V, Vbr=8.33..9.58V, 104.9A, 1500W(1ms), Bidir.	DO-214AB	1ba	1k	Vs	SMCJ7_5C-BDN-DO-214AB-VS	smcj7_5c-bdn-do-214ab-vs
BDN		TV15C7V5KB-G	TVS	Vrwm=7.50V, Vbr=8.33..10.20V, Ipp=104.90A, 1500W(1ms), Bidir.	DO-214AB	1ba	2o	Cmc	TV15C7V5KB-G-BDN-DO-214AB-CMC	tv15c7v5kb-g-bdn-do-214ab-cmc
BDP		1.5SMC9.1CA	TVS	Vrwm=7.78V, Vbr=8.65..9.5V, Ipp=112A, 1500W(1ms), Bidir.	DO-214AB	1ba	1b	Rul	1_5SMC9_1CA-BDP-DO-214AB-RUL	1_5smc9_1ca-bdp-do-214ab-rul
BDP		1.5SMCJ7.5CA	TVS	Vrwm=7.5V, 116.3A, 1500W(1ms), Bidir.	DO-214AB	1ba	1j	Pjt	1_5SMCJ7_5CA-BDP-DO-214AB-PJT	1_5smcj7_5ca-bdp-do-214ab-pjt
BDP		CD214C-T7.5CA	TVS	Vrwm=7.5V, Irsm=116.3A, 1500W(1ms), Bidir.	DO-214AB	1ba	1j	Brn	CD214C-T7_5CA-BDP-DO-214AB-BRN	cd214c-t7_5ca-bdp-do-214ab-brn
BDP		SM15T10CA	TVS	Vrwm=8.55V, Vbr=9.5..10.5V, 103A, 1500W(1ms), Bidir.	DO-214AB	1ba	1r	Ste	SM15T10CA-BDP-DO-214AB-STE	sm15t10ca-bdp-do-214ab-ste
BDP		SMAJ12C	TVS	Vrwm=12V, Vbr=13.3..14.7V, 18.2A, 400W(1ms), Bidir.	DO-214AC	1ba	1j	Bts	SMAJ12C-BDP-DO-214AC-BTS	smaj12c-bdp-do-214ac-bts
BDP		SMCG7.5CA	TVS	Vrwm=7.5V, 116.3A, 1500W(1ms), Bidir.	DO-215AB	5ba	1l	Vs	SMCG7_5CA-BDP-DO-215AB-VS	smcg7_5ca-bdp-do-215ab-vs
BDP		SMCJ7.5CA	TVS	Vrwm=7.5V, Vbr=8.33..9.58V, 116.3A, 1500W(1mS), Bidir.	DO-214AB	1ba	1x	Di	SMCJ7_5CA-BDP-DO-214AB-DI	smcj7_5ca-bdp-do-214ab-di
BDP		SMCJ7.5CA	TVS	Vrwm=7.5V, Vbr=8.33..9.58V, 116.3A, 1500W(1ms), Bidir.	DO-214AB	1ba	1k	Vs	SMCJ7_5CA-BDP-DO-214AB-VS	smcj7_5ca-bdp-do-214ab-vs
BDP		TPSMA18	TVS	Vrwm=18V, Ipp=15.1A, 400W (1ms)	DO-214AC	1d	1k	Vs	TPSMA18-BDP-DO-214AC-VS	tpsma18-bdp-do-214ac-vs
BDP		TPSMP18	TVS	Vbr=16.2..19.8V, Vrwm=14.5V, Ipp=15.1A, 400W(1ms)	DO-220AA	8d	1a	Vs	TPSMP18-BDP-DO-220AA-VS	tpsmp18-bdp-do-220aa-vs
BDP		TV15C7V5JB-G	TVS	Vrwm=7.50V, Vbr=8.33..9.21V, Ipp=116.28A, 1500W(1ms), Bidir.	DO-214AB	1ba	2o	Cmc	TV15C7V5JB-G-BDP-DO-214AB-CMC	tv15c7v5jb-g-bdp-do-214ab-cmc
BDQ		1.5SMCJ8.0C	TVS	Vrwm=8V, 100A, 1500W(1ms), Bidir.	DO-214AB	1ba	1j	Pjt	1_5SMCJ8_0C-BDQ-DO-214AB-PJT	1_5smcj8_0c-bdq-do-214ab-pjt
BDQ		SMCJ6.0CA	TVS	Vrwm=6V, Vbr=6.67..7.67V, 145.6A, 1500W(1ms), Bidir.	DO-214AB	1ba	1k	Vs	SMCJ6_0CA-BDQ-DO-214AB-VS	smcj6_0ca-bdq-do-214ab-vs
BDQ		TV15C8V0KB-G	TVS	Vrwm=8.0V, Vbr=8.89..10.90V, Ipp=100.0A, 1500W(1ms), Bidir.	DO-214AB	1ba	2o	Cmc	TV15C8V0KB-G-BDQ-DO-214AB-CMC	tv15c8v0kb-g-bdq-do-214ab-cmc
BDR		1.5SMCJ8.0CA	TVS	Vrwm=8V, 110.3A, 1500W(1ms), Bidir.	DO-214AB	1ba	1j	Pjt	1_5SMCJ8_0CA-BDR-DO-214AB-PJT	1_5smcj8_0ca-bdr-do-214ab-pjt
BDR		CD214C-T8.0CA	TVS	Vrwm=8V, Irsm=110.3A, 1500W(1ms), Bidir.	DO-214AB	1ba	1j	Brn	CD214C-T8_0CA-BDR-DO-214AB-BRN	cd214c-t8_0ca-bdr-do-214ab-brn
BDR		SMCG8.0CA	TVS	Vrwm=8V, 110.3A, 1500W(1ms), Bidir.	DO-215AB	5ba	1l	Vs	SMCG8_0CA-BDR-DO-215AB-VS	smcg8_0ca-bdr-do-215ab-vs
BDR		SMCJ8.0CA	TVS	Vrwm=8V, Vbr=8.89..10.23V, 110.3A, 1500W(1mS), Bidir.	DO-214AB	1ba	1k	Vs	SMCJ8_0CA-BDR-DO-214AB-VS	smcj8_0ca-bdr-do-214ab-vs
BDR		SMCJ8.0CA	TVS	Vrwm=8V, Vbr=8.89..10.23V, 110.3A, 1500W(1mS), Bidir.	DO-214AB	1ba	1x	Di	SMCJ8_0CA-BDR-DO-214AB-DI	smcj8_0ca-bdr-do-214ab-di
BDR		TV15C8V0JB-G	TVS	Vrwm=8.0V, Vbr=8.89..9.83V, Ipp=110.29A, 1500W(1ms), Bidir.	DO-214AB	1ba	2o	Cmc	TV15C8V0JB-G-BDR-DO-214AB-CMC	tv15c8v0jb-g-bdr-do-214ab-cmc
BDS		1.5SMCJ8.5C	TVS	Vrwm=8.5V, 94.3A, 1500W(1ms), Bidir.	DO-214AB	1ba	1j	Pjt	1_5SMCJ8_5C-BDS-DO-214AB-PJT	1_5smcj8_5c-bds-do-214ab-pjt
BDS		SMCG8.5C	TVS	Vrwm=8.5V, 94.3A, 1500W(1ms), Bidir.	DO-215AB	5ba	1l	Vs	SMCG8_5C-BDS-DO-215AB-VS	smcg8_5c-bds-do-215ab-vs
BDS		SMCJ8.5C	TVS	Vrwm=8.5V, Vbr=9.44..10.82V, 94.3A, 1500W(1ms), Bidir.	DO-214AB	1ba	1k	Vs	SMCJ8_5C-BDS-DO-214AB-VS	smcj8_5c-bds-do-214ab-vs
BDS		TV15C8V5KB-G	TVS	Vrwm=8.55V, Vbr=9.44..11.50V, Ipp=94.34A, 1500W(1ms), Bidir.	DO-214AB	1ba	2o	Cmc	TV15C8V5KB-G-BDS-DO-214AB-CMC	tv15c8v5kb-g-bds-do-214ab-cmc
BDT		1.5SMC10CA	TVS	Vrwm=8.55V, Vbr=9.5..10.5V, Ipp=103A, 1500W(1ms), Bidir.	DO-214AB	1ba	1b	Rul	1_5SMC10CA-BDT-DO-214AB-RUL	1_5smc10ca-bdt-do-214ab-rul
BDT		1.5SMCJ8.5CA	TVS	Vrwm=8.5V, 104.2A, 1500W(1ms), Bidir.	DO-214AB	1ba	1j	Pjt	1_5SMCJ8_5CA-BDT-DO-214AB-PJT	1_5smcj8_5ca-bdt-do-214ab-pjt
BDT		CD214C-T8.5CA	TVS	Vrwm=8.5V, Irsm=104.2A, 1500W(1ms), Bidir.	DO-214AB	1ba	1j	Brn	CD214C-T8_5CA-BDT-DO-214AB-BRN	cd214c-t8_5ca-bdt-do-214ab-brn
BDT		SM15T12CA	TVS	Vrwm=10.2V, Vbr=11.4..12.6V, 90A, 1500W(1ms), Bidir.	DO-214AB	1ba	1r	Ste	SM15T12CA-BDT-DO-214AB-STE	sm15t12ca-bdt-do-214ab-ste
BDT		SMCG8.5CA	TVS	Vrwm=8.5V, 104.2A, 1500W(1ms), Bidir.	DO-215AB	5ba	1l	Vs	SMCG8_5CA-BDT-DO-215AB-VS	smcg8_5ca-bdt-do-215ab-vs
BDT		SMCJ8.5CA	TVS	Vrwm=8.5V, Vbr=9.44..10.82V, 104.2A, 1500W(1mS), Bidir.	DO-214AB	1ba	1x	Di	SMCJ8_5CA-BDT-DO-214AB-DI	smcj8_5ca-bdt-do-214ab-di
BDT		SMCJ8.5CA	TVS	Vrwm=8.5V, Vbr=9.44..10.82V, 104.2A, 1500W(1ms), Bidir.	DO-214AB	1ba	1k	Vs	SMCJ8_5CA-BDT-DO-214AB-VS	smcj8_5ca-bdt-do-214ab-vs
BDT		TV15C8V5JB-G	TVS	Vrwm=8.55V, Vbr=9.44..10.40V, Ipp=104.17A, 1500W(1ms), Bidir.	DO-214AB	1ba	2o	Cmc	TV15C8V5JB-G-BDT-DO-214AB-CMC	tv15c8v5jb-g-bdt-do-214ab-cmc
BDU		1.5SMCJ9.0C	TVS	Vrwm=9V, 88.7A, 1500W(1ms), Bidir.	DO-214AB	1ba	1j	Pjt	1_5SMCJ9_0C-BDU-DO-214AB-PJT	1_5smcj9_0c-bdu-do-214ab-pjt
BDU		SMCG9.0C	TVS	Vrwm=9V, 88.8A, 1500W(1ms), Bidir.	DO-215AB	5ba	1l	Vs	SMCG9_0C-BDU-DO-215AB-VS	smcg9_0c-bdu-do-215ab-vs
BDU		SMCJ9.0C	TVS	Vrwm=9V, Vbr=10.0..12.2V, 88.8A, 1500W(1ms), Bidir.	DO-214AB	1ba	1k	Vs	SMCJ9_0C-BDU-DO-214AB-VS	smcj9_0c-bdu-do-214ab-vs
BDU		TV15C9V0KB-G	TVS	Vrwm=9.0V, Vbr=10.0..12.20V, Ipp=88.76A, 1500W(1ms), Bidir.	DO-214AB	1ba	2o	Cmc	TV15C9V0KB-G-BDU-DO-214AB-CMC	tv15c9v0kb-g-bdu-do-214ab-cmc
BDV		1.5SMC11CA	TVS	Vrwm=9.4V, Vbr=10.5..11.6V, Ipp=96A, 1500W(1ms), Bidir.	DO-214AB	1ba	1b	Rul	1_5SMC11CA-BDV-DO-214AB-RUL	1_5smc11ca-bdv-do-214ab-rul
BDV		1.5SMCJ9.0CA	TVS	Vrwm=9V, 97.4A, 1500W(1ms), Bidir.	DO-214AB	1ba	1j	Pjt	1_5SMCJ9_0CA-BDV-DO-214AB-PJT	1_5smcj9_0ca-bdv-do-214ab-pjt
BDV		CD214C-T9.0CA	TVS	Vrwm=9V, Irsm=97.4A, 1500W(1ms), Bidir.	DO-214AB	1ba	1j	Brn	CD214C-T9_0CA-BDV-DO-214AB-BRN	cd214c-t9_0ca-bdv-do-214ab-brn
BDV		SMCG9.0CA	TVS	Vrwm=9V, 97.4A, 1500W(1ms), Bidir.	DO-215AB	5ba	1l	Vs	SMCG9_0CA-BDV-DO-215AB-VS	smcg9_0ca-bdv-do-215ab-vs
BDV		SMCJ9.0CA	TVS	Vrwm=9V, Vbr=10..11.5V, 97.4A, 1500W(1mS), Bidir.	DO-214AB	1ba	1k	Vs	SMCJ9_0CA-BDV-DO-214AB-VS	smcj9_0ca-bdv-do-214ab-vs
BDV		SMCJ9.0CA	TVS	Vrwm=9V, Vbr=10..11.5V, 97.4A, 1500W(1mS), Bidir.	DO-214AB	1ba	1x	Di	SMCJ9_0CA-BDV-DO-214AB-DI	smcj9_0ca-bdv-do-214ab-di
BDV		TV15C9V0JB-G	TVS	Vrwm=9.0V, Vbr=10.0..11.10V, Ipp=97.40A, 1500W(1ms), Bidir.	DO-214AB	1ba	2o	Cmc	TV15C9V0JB-G-BDV-DO-214AB-CMC	tv15c9v0jb-g-bdv-do-214ab-cmc
BDW		1.5SMCJ10C	TVS	Vrwm=10V, 79.8A, 1500W(1ms), Bidir.	DO-214AB	1ba	1j	Pjt	1_5SMCJ10C-BDW-DO-214AB-PJT	1_5smcj10c-bdw-do-214ab-pjt
BDW		SMCG10C	TVS	Vrwm=10V, 79.8A, 1500W(1ms), Bidir.	DO-215AB	5ba	1l	Vs	SMCG10C-BDW-DO-215AB-VS	smcg10c-bdw-do-215ab-vs
BDW		SMCJ10C	TVS	Vrwm=10V, Vbr=11.1 ..13.6V, 79.8A, 1500W(1ms), Bidir.	DO-214AB	1ba	1k	Vs	SMCJ10C-BDW-DO-214AB-VS	smcj10c-bdw-do-214ab-vs
BDW		TV15C100KB-G	TVS	Vrwm=10.0V, Vbr=11.10..13.60 V, Ipp=79.79A, 1500W(1ms), Bidir.	DO-214AB	1ba	2o	Cmc	TV15C100KB-G-BDW-DO-214AB-CMC	tv15c100kb-g-bdw-do-214ab-cmc
BDX		1.5SMC12CA	TVS	Vrwm=10.2V, Vbr=11.4..12.6V, Ipp=90A, 1500W(1ms), Bidir.	DO-214AB	1ba	1b	Rul	1_5SMC12CA-BDX-DO-214AB-RUL	1_5smc12ca-bdx-do-214ab-rul
BDX		1.5SMCJ10CA	TVS	Vrwm=10V, 88.2A, 1500W(1ms), Bidir.	DO-214AB	1ba	1j	Pjt	1_5SMCJ10CA-BDX-DO-214AB-PJT	1_5smcj10ca-bdx-do-214ab-pjt
BDX		CD214C-T10CA	TVS	Vrwm=10V, Irsm=88.2A, 1500W(1ms), Bidir.	DO-214AB	1ba	1j	Brn	CD214C-T10CA-BDX-DO-214AB-BRN	cd214c-t10ca-bdx-do-214ab-brn
BDX		SM15T15CA	TVS	Vrwm=12.8V, Vbr=14.3..15.8V, 71A, 1500W(1ms), Bidir.	DO-214AB	1ba	1r	Ste	SM15T15CA-BDX-DO-214AB-STE	sm15t15ca-bdx-do-214ab-ste
BDX		SMCG10CA	TVS	Vrwm=10V, 88.2A, 1500W(1ms), Bidir.	DO-215AB	5ba	1l	Vs	SMCG10CA-BDX-DO-215AB-VS	smcg10ca-bdx-do-215ab-vs
BDX		SMCJ10CA	TVS	Vrwm=10V, Vbr=11.1 ..12.8V, 88.2A, 1500W(1mS), Bidir.	DO-214AB	1ba	1x	Di	SMCJ10CA-BDX-DO-214AB-DI	smcj10ca-bdx-do-214ab-di
BDX		SMCJ10CA	TVS	Vrwm=10V, Vbr=11.1 ..12.8V, 88.2A, 1500W(1mS), Bidir.	DO-214AB	1ba	1k	Vs	SMCJ10CA-BDX-DO-214AB-VS	smcj10ca-bdx-do-214ab-vs
BDX		TV15C100JB-G	TVS	Vrwm=10.0V, Vbr=11.10..12.30V, Ipp=88.24A, 1500W(1ms), Bidir.	DO-214AB	1ba	2o	Cmc	TV15C100JB-G-BDX-DO-214AB-CMC	tv15c100jb-g-bdx-do-214ab-cmc
BDY		1.5SMCJ11C	TVS	Vrwm=11V, 74.6A, 1500W(1ms), Bidir.	DO-214AB	1ba	1j	Pjt	1_5SMCJ11C-BDY-DO-214AB-PJT	1_5smcj11c-bdy-do-214ab-pjt
BDY		SMCG11C	TVS	Vrwm=11V, 74.6A, 1500W(1ms), Bidir.	DO-215AB	5ba	1l	Vs	SMCG11C-BDY-DO-215AB-VS	smcg11c-bdy-do-215ab-vs
BDY		SMCJ11C	TVS	Vrwm=11V, Vbr=12.2..14.9V, 74.6A, 1500W(1ms), Bidir.	DO-214AB	1ba	1k	Vs	SMCJ11C-BDY-DO-214AB-VS	smcj11c-bdy-do-214ab-vs
BDY		TV15C110KB-G	TVS	Vrwm=11.0V, Vbr=12.20..14.90V, Ipp=74.63A, 1500W(1ms), Bidir.	DO-214AB	1ba	2o	Cmc	TV15C110KB-G-BDY-DO-214AB-CMC	tv15c110kb-g-bdy-do-214ab-cmc
BDZ		1.5SMC13CA	TVS	Vrwm=11.1V, Vbr=12.4..13.7V, Ipp=82A, 1500W(1ms), Bidir.	DO-214AB	1ba	1b	Rul	1_5SMC13CA-BDZ-DO-214AB-RUL	1_5smc13ca-bdz-do-214ab-rul
BDZ		1.5SMCJ11CA	TVS	Vrwm=11V, 82.4A, 1500W(1ms), Bidir.	DO-214AB	1ba	1j	Pjt	1_5SMCJ11CA-BDZ-DO-214AB-PJT	1_5smcj11ca-bdz-do-214ab-pjt
BDZ		CD214C-T11CA	TVS	Vrwm=11V, Irsm=82.4A, 1500W(1ms), Bidir.	DO-214AB	1ba	1j	Brn	CD214C-T11CA-BDZ-DO-214AB-BRN	cd214c-t11ca-bdz-do-214ab-brn
BDZ		SMCG11CA	TVS	Vrwm=11V, 82.4A, 1500W(1ms), Bidir.	DO-215AB	5ba	1l	Vs	SMCG11CA-BDZ-DO-215AB-VS	smcg11ca-bdz-do-215ab-vs
BDZ		SMCJ11CA	TVS	Vrwm=11V, Vbr=12.2..14V, 82.4A, 1500W(1mS), Bidir.	DO-214AB	1ba	1x	Di	SMCJ11CA-BDZ-DO-214AB-DI	smcj11ca-bdz-do-214ab-di
BDZ		SMCJ11CA	TVS	Vrwm=11V, Vbr=12.2..14V, 82.4A, 1500W(1mS), Bidir.	DO-214AB	1ba	1k	Vs	SMCJ11CA-BDZ-DO-214AB-VS	smcj11ca-bdz-do-214ab-vs
BDZ		TV15C110JB-G	TVS	Vrwm=11.0V, Vbr=12.20..13.50V, Ipp=82.42A, 1500W(1ms), Bidir.	DO-214AB	1ba	2o	Cmc	TV15C110JB-G-BDZ-DO-214AB-CMC	tv15c110jb-g-bdz-do-214ab-cmc
BE		BZT52H-C6V8	Zener diode	6.8V±5%, Izt=5mA, Zzt=8Ω, 375mW	SOD-123FL	7d	1a	Phi	BZT52H-C6V8-BE-SOD-123FL-PHI	bzt52h-c6v8-be-sod-123fl-phi
BE		BZX399-C6V8	Zener diode	6.8V±5%, If=250mA, 300mW	SOD-323	5d	1a	Phi	BZX399-C6V8-BE-SOD-323-PHI	bzx399-c6v8-be-sod-323-phi
BE		CD214B-T12CA	TVS	Vrwm=12V, Irsm=30.2A, 600W(1ms), Bidir.	DO-214AA	1ba	1j	Brn	CD214B-T12CA-BE-DO-214AA-BRN	cd214b-t12ca-be-do-214aa-brn
BE		MM1Z4680	Zener diode	2.09..2.31V, Izt=10mA, 500mW	SOD-123FL	7d	1a	Sme	MM1Z4680-BE-SOD-123FL-SME	mm1z4680-be-sod-123fl-sme
BE		MMSZ4680	Zener diode	2.2V±5%, Izt=50µA, 500mW	SOD-123	5d	1a	Eic	MMSZ4680-BE-SOD-123-EIC	mmsz4680-be-sod-123-eic
BE		MSMP12A	TVS	Vbr=13.3..14.7V, Vrwm=12V, Ipp=39.5A, 150W (1ms)	MicroSMP	8d	1k	Vs	MSMP12A-BE-MICROSMP-VS	msmp12a-be-microsmp-vs
BE		P4SMA18A	TVS	Vbr=17.1..18.9V, Vrwm=15.3V, 17.0A, 400W(1ms)	DO-214AC	1d	2j	Fag	P4SMA18A-BE-DO-214AC-FAG	p4sma18a-be-do-214ac-fag
BE		P4SMAJ12A	TVS	Vrwm=12V, 20.1A, 400W (1ms)	DO-214AC	1d	1a	Lsr	P4SMAJ12A-BE-DO-214AC-LSR	p4smaj12a-be-do-214ac-lsr
BE		P6SMBJ12CA	TVS	Vrwm=12V, Vbr=11.4..12.6V, 36A, 600W(1ms), Bidir.	DO-214AA	1ba	1j	Pjt	P6SMBJ12CA-BE-DO-214AA-PJT	p6smbj12ca-be-do-214aa-pjt
BE		PMF12A	TVS	Vbr=13.3..14.7V, Vrwm=12V, Ipp=10.1A, 200W(1ms)	SOD-123FL	7d	1a	Shp	PMF12A-BE-SOD-123FL-SHP	pmf12a-be-sod-123fl-shp
BE		SC016-8	Si-diode	GP, Rectifier, 800V, 1A, Vf<1.1V(2A)	SOD-106	1d	1b	Fji	SC016-8-BE-SOD-106-FJI	sc016-8-be-sod-106-fji
BE		SD832-03	Si-diode	SBD, Sw, 30V, 2A, Vf<0.46V(2A)	SD	7d	2p	Fji	SD832-03-BE-SD-FJI	sd832-03-be-sd-fji
BE		SMA6L12A	TVS	Vrwm=12V, Vbr=13.30..14.70V, 30.2A, 600W(1ms)	DO-221AC	7d	2s	Lif	SMA6L12A-BE-DO-221AC-LIF	sma6l12a-be-do-221ac-lif
BE		SMAJ12A	TVS	Vrwm=12V, Vbr=13.3..14.7V, 20.1A, 400W(1ms)	DO-214AC	1d	1k	Vs	SMAJ12A-BE-DO-214AC-VS	smaj12a-be-do-214ac-vs
BE		SMBG12CA	TVS	Vrwm=12V, Vbr=13.3..16.9V, 27.3A, 600W(1ms), Bidir.	DO-215AA	5ba	1l	Vs	SMBG12CA-BE-DO-215AA-VS	smbg12ca-be-do-215aa-vs
BE		SMBJ12CA	TVS	Vrwm=12V, Vbr=13.3..16.9V, 27.3A, 600W(1ms), Bidir.	DO-214AA	1ba	1x	Di	SMBJ12CA-BE-DO-214AA-DI	smbj12ca-be-do-214aa-di
BE		SMBJ12CA	TVS	Vrwm=12V, Vbr=13.3..16.9V, 27.3A, 600W(1ms), Bidir.	DO-214AA	1ba	1l	Vs	SMBJ12CA-BE-DO-214AA-VS	smbj12ca-be-do-214aa-vs
BE		SMF12A	ESDP-diode	Vbr=13.3V, Vrwm=12V, Ipp=10.1A, 200W(1ms)	SMF	7d	2y	Vs	SMF12A-BE-SMF-VS	smf12a-be-smf-vs
BE		SMF12A	TVS	Vbr=13.3..14.7V, Vrwm=12V, Ipp=10.1A, 200W(1ms)	SMF	1d	2sa	Lif	SMF12A-BE-SMF-LIF	smf12a-be-smf-lif
BE		SMP12A	TVS	Vbr=13.3..14.7V, Vrwm=12V, Ipp=20.1A, 400W(1ms)	DO-220AA	8d	1a	Vs	SMP12A-BE-DO-220AA-VS	smp12a-be-do-220aa-vs
BE		TFZ7.5B	Zener diode	7.07..7.45V, Izt=20mA, Zzt=8Ω, 500mW	TUMD2	7d	2x	Rhm	TFZ7_5B-BE-TUMD2-RHM	tfz7_5b-be-tumd2-rhm
BE		TV04A120J-G	TVS	Vrwm=12V, Vbr=13.30..14.70V, Ipp=20.10A, 400W(1ms)	DO-214AC	1d	2o	Cmc	TV04A120J-G-BE-DO-214AC-CMC	tv04a120j-g-be-do-214ac-cmc
BE		TV06B120JB-G	TVS	Vrwm=12V, Vbr=13.30..14.70V, Ipp=30.15A, 600W(1ms), Bidir.	DO-214AA	1ba	1j	Cmc	TV06B120JB-G-BE-DO-214AA-CMC	tv06b120jb-g-be-do-214aa-cmc
BE		UDZ6V8B	Zener diode	6.8V±2.5%, Izt=5mA, 200mW	SOD-323	5d	1d	Di	UDZ6V8B-BE-SOD-323-DI	udz6v8b-be-sod-323-di
BEA		TPSMA6L12A	TVS	Vrwm=12.0V, Vbr=13.30..14.70V, Ipp=30.2A, 600W(1ms)	DO-221AC	1d	2s	Lif	TPSMA6L12A-BEA-DO-221AC-LIF	tpsma6l12a-bea-do-221ac-lif
BEA		TV15C190KB-G	TVS	Vrwm=19.0V, Vbr=21.13..25.76V, Ipp=44.10A, 1500W(1ms), Bidir.	DO-214AB	1ba	2o	Cmc	TV15C190KB-G-BEA-DO-214AB-CMC	tv15c190kb-g-bea-do-214ab-cmc
BEB		TV15C190JB-G	TVS	Vrwm=19.0V, Vbr=21.10..23.30V, Ipp=48.73A, 1500W(1ms), Bidir.	DO-214AB	1ba	2o	Cmc	TV15C190JB-G-BEB-DO-214AB-CMC	tv15c190jb-g-beb-do-214ab-cmc
BED		1.5SMCJ12C	TVS	Vrwm=12V, 68.2A, 1500W(1ms), Bidir.	DO-214AB	1ba	1j	Pjt	1_5SMCJ12C-BED-DO-214AB-PJT	1_5smcj12c-bed-do-214ab-pjt
BED		SMCG12C	TVS	Vrwm=12V, 68.2A, 1500W(1ms), Bidir.	DO-215AB	5ba	1l	Vs	SMCG12C-BED-DO-215AB-VS	smcg12c-bed-do-215ab-vs
BED		SMCJ12C	TVS	Vrwm=12V, Vbr=13.3..15.3V, 68.2A, 1500W(1ms), Bidir.	DO-214AB	1ba	1k	Vs	SMCJ12C-BED-DO-214AB-VS	smcj12c-bed-do-214ab-vs
BED		TV15C120KB-G	TVS	Vrwm=12V, Vbr=13.30..16.30V, Ipp=68.18A, 1500W(1ms), Bidir.	DO-214AB	1ba	2o	Cmc	TV15C120KB-G-BED-DO-214AB-CMC	tv15c120kb-g-bed-do-214ab-cmc
BEE		1.5SMCJ12CA	TVS	Vrwm=12V, 75.3A, 1500W(1ms), Bidir.	DO-214AB	1ba	1j	Pjt	1_5SMCJ12CA-BEE-DO-214AB-PJT	1_5smcj12ca-bee-do-214ab-pjt
BEE		CD214C-T12CA	TVS	Vrwm=12V, Irsm=75.3A, 1500W(1ms), Bidir.	DO-214AB	1ba	1j	Brn	CD214C-T12CA-BEE-DO-214AB-BRN	cd214c-t12ca-bee-do-214ab-brn
BEE		SM15T18CA	TVS	Vrwm=15.3V, Vbr=17.1 ..18.9V, 59.5A, 1500W(1ms), Bidir.	DO-214AB	1ba	1r	Ste	SM15T18CA-BEE-DO-214AB-STE	sm15t18ca-bee-do-214ab-ste
BEE		SMCG12CA	TVS	Vrwm=12V, 75.4A, 1500W(1ms), Bidir.	DO-215AB	5ba	1l	Vs	SMCG12CA-BEE-DO-215AB-VS	smcg12ca-bee-do-215ab-vs
BEE		SMCJ12CA	TVS	Vrwm=12V, Vbr=13.3..15.3V, 75.3A, 1500W(1mS), Bidir.	DO-214AB	1ba	1k	Vs	SMCJ12CA-BEE-DO-214AB-VS	smcj12ca-bee-do-214ab-vs
BEE		SMCJ12CA	TVS	Vrwm=12V, Vbr=13.3..15.3V, 75.3A, 1500W(1mS), Bidir.	DO-214AB	1ba	1x	Di	SMCJ12CA-BEE-DO-214AB-DI	smcj12ca-bee-do-214ab-di
BEE		TV15C120JB-G	TVS	Vrwm=12V, Vbr=13.30..14.70V, Ipp=75.38A, 1500W(1ms), Bidir.	DO-214AB	1ba	2o	Cmc	TV15C120JB-G-BEE-DO-214AB-CMC	tv15c120jb-g-bee-do-214ab-cmc
BEF		1.5SMCJ13C	TVS	Vrwm=13V, 63A, 1500W(1ms), Bidir.	DO-214AB	1ba	1j	Pjt	1_5SMCJ13C-BEF-DO-214AB-PJT	1_5smcj13c-bef-do-214ab-pjt
BEF		SMCG13C	TVS	Vrwm=13V, 63.A, 1500W(1ms), Bidir.	DO-215AB	5ba	1l	Vs	SMCG13C-BEF-DO-215AB-VS	smcg13c-bef-do-215ab-vs
BEF		SMCJ13C	TVS	Vrwm=13V, Vbr=14.4..16.5V, 63.A, 1500W(1ms), Bidir.	DO-214AB	1ba	1k	Vs	SMCJ13C-BEF-DO-214AB-VS	smcj13c-bef-do-214ab-vs
BEF		TV15C130KB-G	TVS	Vrwm=13.0V, Vbr=14.40..17.60V, Ipp=63.03A, 1500W(1ms), Bidir.	DO-214AB	1ba	2o	Cmc	TV15C130KB-G-BEF-DO-214AB-CMC	tv15c130kb-g-bef-do-214ab-cmc
BEG		1.5SMCJ13CA	TVS	Vrwm=13V, 69.7A, 1500W(1ms), Bidir.	DO-214AB	1ba	1j	Pjt	1_5SMCJ13CA-BEG-DO-214AB-PJT	1_5smcj13ca-beg-do-214ab-pjt
BEG		CD214C-T13CA	TVS	Vrwm=13V, Irsm=69.7A, 1500W(1ms), Bidir.	DO-214AB	1ba	1j	Brn	CD214C-T13CA-BEG-DO-214AB-BRN	cd214c-t13ca-beg-do-214ab-brn
BEG		SMCG13CA	TVS	Vrwm=13V, 69.8A, 1500W(1ms), Bidir.	DO-215AB	5ba	1l	Vs	SMCG13CA-BEG-DO-215AB-VS	smcg13ca-beg-do-215ab-vs
BEG		SMCJ13CA	TVS	Vrwm=13V, Vbr=14.4..16.5V, 69.7A, 1500W(1mS), Bidir.	DO-214AB	1ba	1x	Di	SMCJ13CA-BEG-DO-214AB-DI	smcj13ca-beg-do-214ab-di
BEG		SMCJ13CA	TVS	Vrwm=13V, Vbr=14.4..16.5V, 69.8A, 1500W(1ms), Bidir.	DO-214AB	1ba	1k	Vs	SMCJ13CA-BEG-DO-214AB-VS	smcj13ca-beg-do-214ab-vs
BEG		TV15C130JB-G	TVS	Vrwm=13.0V, Vbr=14.40..15.90V, Ipp=69.77A, 1500W(1ms), Bidir.	DO-214AB	1ba	2o	Cmc	TV15C130JB-G-BEG-DO-214AB-CMC	tv15c130jb-g-beg-do-214ab-cmc
BEH		1.5SMCJ14C	TVS	Vrwm=14V, 58.1A, 1500W(1ms), Bidir.	DO-214AB	1ba	1j	Pjt	1_5SMCJ14C-BEH-DO-214AB-PJT	1_5smcj14c-beh-do-214ab-pjt
BEH		SMCG14C	TVS	Vrwm=14V, 58.1A, 1500W(1ms), Bidir.	DO-215AB	5ba	1l	Vs	SMCG14C-BEH-DO-215AB-VS	smcg14c-beh-do-215ab-vs
BEH		SMCJ14C	TVS	Vrwm=14V, Vbr=15.6..19.1V, 58.1A, 1500W(1ms), Bidir.	DO-214AB	1ba	1k	Vs	SMCJ14C-BEH-DO-214AB-VS	smcj14c-beh-do-214ab-vs
BEH		TV15C140KB-G	TVS	Vrwm=14.0V, Vbr=15.60..19.10V, Ipp=58.14A, 1500W(1ms), Bidir.	DO-214AB	1ba	2o	Cmc	TV15C140KB-G-BEH-DO-214AB-CMC	tv15c140kb-g-beh-do-214ab-cmc
BEJ		P4SMA18A	TVS	Vbr=17.1..18.9V, Vrwm=15.3V, 17.0A, 400W(1ms)	DO-214AC	1d	1a	Tsc	P4SMA18A-BEJ-DO-214AC-TSC	p4sma18a-bej-do-214ac-tsc
BEK		1.5SMC16CA	TVS	Vrwm=13.6V, Vbr=15.2..16.8V, Ipp=67A, 1500W(1ms), Bidir.	DO-214AB	1ba	1b	Rul	1_5SMC16CA-BEK-DO-214AB-RUL	1_5smc16ca-bek-do-214ab-rul
BEK		1.5SMCJ14CA	TVS	Vrwm=14V, 64.7A, 1500W(1ms), Bidir.	DO-214AB	1ba	1j	Pjt	1_5SMCJ14CA-BEK-DO-214AB-PJT	1_5smcj14ca-bek-do-214ab-pjt
BEK		CD214C-T14CA	TVS	Vrwm=14V, Irsm=64.7A, 1500W(1ms), Bidir.	DO-214AB	1ba	1j	Brn	CD214C-T14CA-BEK-DO-214AB-BRN	cd214c-t14ca-bek-do-214ab-brn
BEK		SM15T22CA	TVS	Vrwm=18.8, Vbr=20.9..23.1V, 49A, 1500W(1ms), Bidir.	DO-214AB	1ba	1r	Ste	SM15T22CA-BEK-DO-214AB-STE	sm15t22ca-bek-do-214ab-ste
BEK		SMA18A	TVS	Vbr=17.1..18.9V, Vrwm=15.3V, 15.7A, 400W(1ms)	DO-214AC	1d	1a	Lge	SMA18A-BEK-DO-214AC-LGE	sma18a-bek-do-214ac-lge
BEK		SMCG14CA	TVS	Vrwm=14V, 64.7A, 1500W(1ms), Bidir.	DO-215AB	5ba	1l	Vs	SMCG14CA-BEK-DO-215AB-VS	smcg14ca-bek-do-215ab-vs
BEK		SMCJ14CA	TVS	Vrwm=14V, Vbr=15.6..17.9V, 64.7A, 1500W(1mS), Bidir.	DO-214AB	1ba	1x	Di	SMCJ14CA-BEK-DO-214AB-DI	smcj14ca-bek-do-214ab-di
BEK		SMCJ14CA	TVS	Vrwm=14V, Vbr=15.6..17.9V, 64.7A, 1500W(1ms), Bidir.	DO-214AB	1ba	1k	Vs	SMCJ14CA-BEK-DO-214AB-VS	smcj14ca-bek-do-214ab-vs
BEK		TV15C140JB-G	TVS	Vrwm=14.0V, Vbr=15.60..17.20V, Ipp=64.66A, 1500W(1ms), Bidir.	DO-214AB	1ba	2o	Cmc	TV15C140JB-G-BEK-DO-214AB-CMC	tv15c140jb-g-bek-do-214ab-cmc
BEL		1.5SMCJ15C	TVS	Vrwm=15V, 55.8A, 1500W(1ms), Bidir.	DO-214AB	1ba	1j	Pjt	1_5SMCJ15C-BEL-DO-214AB-PJT	1_5smcj15c-bel-do-214ab-pjt
BEL		SMCG15C	TVS	Vrwm=15V, 55.8A, 1500W(1ms), Bidir.	DO-215AB	5ba	1l	Vs	SMCG15C-BEL-DO-215AB-VS	smcg15c-bel-do-215ab-vs
BEL		SMCJ15C	TVS	Vrwm=15V, Vbr=16.7..19.2V, 55.8A, 1500W(1ms), Bidir.	DO-214AB	1ba	1k	Vs	SMCJ15C-BEL-DO-214AB-VS	smcj15c-bel-do-214ab-vs
BEL		TV15C150KB-G	TVS	Vrwm=15.0V, Vbr=16.70..20.40V, Ipp=55.76A, 1500W(1ms), Bidir.	DO-214AB	1ba	2o	Cmc	TV15C150KB-G-BEL-DO-214AB-CMC	tv15c150kb-g-bel-do-214ab-cmc
BEM		1.5SMC18CA	TVS	Vrwm=15.3V, Vbr=17.1..18.9V, Ipp=59.5A, 1500W(1ms), Bidir.	DO-214AB	1ba	1b	Rul	1_5SMC18CA-BEM-DO-214AB-RUL	1_5smc18ca-bem-do-214ab-rul
BEM		1.5SMCJ15CA	TVS	Vrwm=15V, 61.5A, 1500W(1ms), Bidir.	DO-214AB	1ba	1j	Pjt	1_5SMCJ15CA-BEM-DO-214AB-PJT	1_5smcj15ca-bem-do-214ab-pjt
BEM		CD214C-T15CA	TVS	Vrwm=15V, Irsm=61.5A, 1500W(1ms), Bidir.	DO-214AB	1ba	1j	Brn	CD214C-T15CA-BEM-DO-214AB-BRN	cd214c-t15ca-bem-do-214ab-brn
BEM		SM15T24CA	TVS	Vrwm=20.5V, Vbr=22.8..25.2V, 45A, 1500W(1ms), Bidir.	DO-214AB	1ba	1r	Ste	SM15T24CA-BEM-DO-214AB-STE	sm15t24ca-bem-do-214ab-ste
BEM		SMA18CA	TVS	Vbr=17.1..18.9V, Vrwm=15.3V, 15.7A, 400W(1ms), Bidir.	DO-214AC	1ba	1j	Lge	SMA18CA-BEM-DO-214AC-LGE	sma18ca-bem-do-214ac-lge
BEM		SMCG15CA	TVS	Vrwm=15V, 61.5A, 1500W(1ms), Bidir.	DO-215AB	5ba	1l	Vs	SMCG15CA-BEM-DO-215AB-VS	smcg15ca-bem-do-215ab-vs
BEM		SMCJ15CA	TVS	Vrwm=15V, Vbr=16.7..19.2V, 61.5A, 1500W(1ms), Bidir.	DO-214AB	1ba	1k	Vs	SMCJ15CA-BEM-DO-214AB-VS	smcj15ca-bem-do-214ab-vs
BEM		SMCJ15CA	TVS	Vrwm=15V, Vbr=16.7..19.2V, 61.5A, 1500W(1mS), Bidir.	DO-214AB	1ba	1x	Di	SMCJ15CA-BEM-DO-214AB-DI	smcj15ca-bem-do-214ab-di
BEM		TV15C150JB-G	TVS	Vrwm=15.0V, Vbr=16.70..18.50V, Ipp=61.48A, 1500W(1ms), Bidir.	DO-214AB	1ba	2o	Cmc	TV15C150JB-G-BEM-DO-214AB-CMC	tv15c150jb-g-bem-do-214ab-cmc
BEN		1.5SMCJ16C	TVS	Vrwm=16V, 52.1A, 1500W(1ms), Bidir.	DO-214AB	1ba	1j	Pjt	1_5SMCJ16C-BEN-DO-214AB-PJT	1_5smcj16c-ben-do-214ab-pjt
BEN		SMCG16C	TVS	Vrwm=16V, 52.1A, 1500W(1ms), Bidir.	DO-215AB	5ba	1l	Vs	SMCG16C-BEN-DO-215AB-VS	smcg16c-ben-do-215ab-vs
BEN		SMCJ16C	TVS	Vrwm=16V, Vbr=17.8..19.7V, 52.1A, 1500W(1ms), Bidir.	DO-214AB	1ba	1l	Vs	SMCJ16C-BEN-DO-214AB-VS	smcj16c-ben-do-214ab-vs
BEN		TV15C160KB-G	TVS	Vrwm=16.0V, Vbr=17.80..21.80V, Ipp=52.08A, 1500W(1ms), Bidir.	DO-214AB	1ba	2o	Cmc	TV15C160KB-G-BEN-DO-214AB-CMC	tv15c160kb-g-ben-do-214ab-cmc
BEP		1.5SMCJ16CA	TVS	Vrwm=16V, 57.7A, 1500W(1ms), Bidir.	DO-214AB	1ba	1j	Pjt	1_5SMCJ16CA-BEP-DO-214AB-PJT	1_5smcj16ca-bep-do-214ab-pjt
BEP		CD214C-T16CA	TVS	Vrwm=16V, Irsm=57.7A, 1500W(1ms), Bidir.	DO-214AB	1ba	1j	Brn	CD214C-T16CA-BEP-DO-214AB-BRN	cd214c-t16ca-bep-do-214ab-brn
BEP		SM15T27CA	TVS	Vrwm=23.1V, Vbr=25.7..28.4V, 40A, 1500W(1ms), Bidir.	DO-214AB	1ba	1r	Ste	SM15T27CA-BEP-DO-214AB-STE	sm15t27ca-bep-do-214ab-ste
BEP		SMAJ12CA	TVS	Vrwm=12V, Vbr=13.3..14.7V, 20.1A, 400W(1ms), Bidir.	DO-214AC	1ba	1j	Bts	SMAJ12CA-BEP-DO-214AC-BTS	smaj12ca-bep-do-214ac-bts
BEP		SMCG16CA	TVS	Vrwm=16V, 57.7A, 1500W(1ms), Bidir.	DO-215AB	5ba	1l	Vs	SMCG16CA-BEP-DO-215AB-VS	smcg16ca-bep-do-215ab-vs
BEP		SMCJ16CA	TVS	Vrwm=16V, Vbr=17.8..19.7V, 57.7A, 1500W(1ms), Bidir.	DO-214AB	1ba	1k	Vs	SMCJ16CA-BEP-DO-214AB-VS	smcj16ca-bep-do-214ab-vs
BEP		SMCJ16CA	TVS	Vrwm=16V, Vbr=17.8..20.5V, 57.7A, 1500W(1mS), Bidir.	DO-214AB	1ba	1x	Di	SMCJ16CA-BEP-DO-214AB-DI	smcj16ca-bep-do-214ab-di
BEP		TPSMA18A	TVS	Vrwm=18V, Ipp=15.9A, 400W (1ms)	DO-214AC	1d	1k	Vs	TPSMA18A-BEP-DO-214AC-VS	tpsma18a-bep-do-214ac-vs
BEP		TPSMP18A	TVS	Vbr=17.1..18.9V, Vrwm=15.3V, Ipp=15.9A, 400W(1ms)	DO-220AA	8d	1a	Vs	TPSMP18A-BEP-DO-220AA-VS	tpsmp18a-bep-do-220aa-vs
BEP		TV15C160JB-G	TVS	Vrwm=16.0V, Vbr=17.80..19.70V, Ipp=57.69A, 1500W(1ms), Bidir.	DO-214AB	1ba	2o	Cmc	TV15C160JB-G-BEP-DO-214AB-CMC	tv15c160jb-g-bep-do-214ab-cmc
BEQ		1.5SMCJ17C	TVS	Vrwm=17V, 49.2A, 1500W(1ms), Bidir.	DO-214AB	1ba	1j	Pjt	1_5SMCJ17C-BEQ-DO-214AB-PJT	1_5smcj17c-beq-do-214ab-pjt
BEQ		SMCG17C	TVS	Vrwm=17V, 49.2A, 1500W(1ms), Bidir.	DO-215AB	5ba	1l	Vs	SMCG17C-BEQ-DO-215AB-VS	smcg17c-beq-do-215ab-vs
BEQ		SMCJ17C	TVS	Vrwm=17V, Vbr=18.9..21.7V, 49.2A, 1500W(1ms), Bidir.	DO-214AB	1ba	1k	Vs	SMCJ17C-BEQ-DO-214AB-VS	smcj17c-beq-do-214ab-vs
BEQ		TV15C170KB-G	TVS	Vrwm=17.0V, Vbr=18.90..23.10V, Ipp=49.18A, 1500W(1ms), Bidir.	DO-214AB	1ba	2o	Cmc	TV15C170KB-G-BEQ-DO-214AB-CMC	tv15c170kb-g-beq-do-214ab-cmc
BER		1.5SMC20CA	TVS	Vrwm=17.1V, Vbr=19..21V, Ipp=54A, 1500W(1ms), Bidir.	DO-214AB	1ba	1b	Rul	1_5SMC20CA-BER-DO-214AB-RUL	1_5smc20ca-ber-do-214ab-rul
BER		1.5SMCJ17CA	TVS	Vrwm=17V, 53.3A, 1500W(1ms), Bidir.	DO-214AB	1ba	1j	Pjt	1_5SMCJ17CA-BER-DO-214AB-PJT	1_5smcj17ca-ber-do-214ab-pjt
BER		CD214C-T17CA	TVS	Vrwm=17V, Irsm=53.3A, 1500W(1ms), Bidir.	DO-214AB	1ba	1j	Brn	CD214C-T17CA-BER-DO-214AB-BRN	cd214c-t17ca-ber-do-214ab-brn
BER		SM15T30CA	TVS	Vrwm=25.6V, Vbr=28.5..31.5V, 36A, 1500W(1ms), Bidir.	DO-214AB	1ba	1r	Ste	SM15T30CA-BER-DO-214AB-STE	sm15t30ca-ber-do-214ab-ste
BER		SMCG17CA	TVS	Vrwm=17V, 54.3A, 1500W(1ms), Bidir.	DO-215AB	5ba	1l	Vs	SMCG17CA-BER-DO-215AB-VS	smcg17ca-ber-do-215ab-vs
BER		SMCJ17CA	TVS	Vrwm=17V, Vbr=18.9..21.7V, 53.3A, 1500W(1mS), Bidir.	DO-214AB	1ba	1x	Di	SMCJ17CA-BER-DO-214AB-DI	smcj17ca-ber-do-214ab-di
BER		SMCJ17CA	TVS	Vrwm=17V, Vbr=18.9..21.7V, 54.3A, 1500W(1ms), Bidir.	DO-214AB	1ba	1k	Vs	SMCJ17CA-BER-DO-214AB-VS	smcj17ca-ber-do-214ab-vs
BER		TV15C170JB-G	TVS	Vrwm=17.0V, Vbr=18.90..20.90V, Ipp=54.35A, 1500W(1ms), Bidir.	DO-214AB	1ba	2o	Cmc	TV15C170JB-G-BER-DO-214AB-CMC	tv15c170jb-g-ber-do-214ab-cmc
BES		1.5SMCJ18C	TVS	Vrwm=18V, 46.6A, 1500W(1ms), Bidir.	DO-214AB	1ba	1j	Pjt	1_5SMCJ18C-BES-DO-214AB-PJT	1_5smcj18c-bes-do-214ab-pjt
BES		SMCG18C	TVS	Vrwm=18V, 46.6A, 1500W(1ms), Bidir.	DO-215AB	5ba	1l	Vs	SMCG18C-BES-DO-215AB-VS	smcg18c-bes-do-215ab-vs
BES		SMCJ18C	TVS	Vrwm=18V, Vbr=20..23.3V, 46.6A, 1500W(1ms), Bidir.	DO-214AB	1ba	1k	Vs	SMCJ18C-BES-DO-214AB-VS	smcj18c-bes-do-214ab-vs
BES		TV15C180KB-G	TVS	Vrwm=18.0V, Vbr=20.0..24.40V, Ipp=46.58A, 1500W(1ms), Bidir.	DO-214AB	1ba	2o	Cmc	TV15C180KB-G-BES-DO-214AB-CMC	tv15c180kb-g-bes-do-214ab-cmc
BET		1.5SMC22CA	TVS	Vrwm=18.8V, Vbr=20.9..23.1V, Ipp=49A, 1500W(1ms), Bidir.	DO-214AB	1ba	1b	Rul	1_5SMC22CA-BET-DO-214AB-RUL	1_5smc22ca-bet-do-214ab-rul
BET		1.5SMCJ18CA	TVS	Vrwm=18V, 51.4A, 1500W(1ms), Bidir.	DO-214AB	1ba	1j	Pjt	1_5SMCJ18CA-BET-DO-214AB-PJT	1_5smcj18ca-bet-do-214ab-pjt
BET		CD214C-T18CA	TVS	Vrwm=18V, Irsm=51.4A, 1500W(1ms), Bidir.	DO-214AB	1ba	1j	Brn	CD214C-T18CA-BET-DO-214AB-BRN	cd214c-t18ca-bet-do-214ab-brn
BET		SM15T33CA	TVS	Vrwm=28.2V, Vbr=31.4..34.7V, 33A, 1500W(1ms), Bidir.	DO-214AB	1ba	1r	Ste	SM15T33CA-BET-DO-214AB-STE	sm15t33ca-bet-do-214ab-ste
BET		SMCG18CA	TVS	Vrwm=18V, 51.4A, 1500W(1ms), Bidir.	DO-215AB	5ba	1l	Vs	SMCG18CA-BET-DO-215AB-VS	smcg18ca-bet-do-215ab-vs
BET		SMCJ18CA	TVS	Vrwm=18V, Vbr=20..23.3V, 51.4A, 1500W(1mS), Bidir.	DO-214AB	1ba	1x	Di	SMCJ18CA-BET-DO-214AB-DI	smcj18ca-bet-do-214ab-di
BET		SMCJ18CA	TVS	Vrwm=18V, Vbr=20..23.3V, 51.4A, 1500W(1ms), Bidir.	DO-214AB	1ba	1k	Vs	SMCJ18CA-BET-DO-214AB-VS	smcj18ca-bet-do-214ab-vs
BET		TV15C180JB-G	TVS	Vrwm=18.0V, Vbr=20.0..22.10V, Ipp=51.37A, 1500W(1ms), Bidir.	DO-214AB	1ba	2o	Cmc	TV15C180JB-G-BET-DO-214AB-CMC	tv15c180jb-g-bet-do-214ab-cmc
BEU		1.5SMCJ20C	TVS	Vrwm=20V, 41.9A, 1500W(1ms), Bidir.	DO-214AB	1ba	1j	Pjt	1_5SMCJ20C-BEU-DO-214AB-PJT	1_5smcj20c-beu-do-214ab-pjt
BEU		SMCG20C	TVS	Vrwm=20V, 41.9A, 1500W(1ms), Bidir.	DO-215AB	5ba	1l	Vs	SMCG20C-BEU-DO-215AB-VS	smcg20c-beu-do-215ab-vs
BEU		SMCJ20C	TVS	Vrwm=20V, Vbr=22.2..25.5V, 41.9A, 1500W(1ms), Bidir.	DO-214AB	1ba	1k	Vs	SMCJ20C-BEU-DO-214AB-VS	smcj20c-beu-do-214ab-vs
BEU		TV15C200KB-G	TVS	Vrwm=20.0V, Vbr=22.20..27.10V, Ipp=41.90A, 1500W(1ms), Bidir.	DO-214AB	1ba	2o	Cmc	TV15C200KB-G-BEU-DO-214AB-CMC	tv15c200kb-g-beu-do-214ab-cmc
BEV		1.5SMC24CA	TVS	Vrwm=20.5V, Vbr=22.8..25.2V, Ipp=45A, 1500W(1ms), Bidir.	DO-214AB	1ba	1b	Rul	1_5SMC24CA-BEV-DO-214AB-RUL	1_5smc24ca-bev-do-214ab-rul
BEV		1.5SMCJ20CA	TVS	Vrwm=20V, 46.3A, 1500W(1ms), Bidir.	DO-214AB	1ba	1j	Pjt	1_5SMCJ20CA-BEV-DO-214AB-PJT	1_5smcj20ca-bev-do-214ab-pjt
BEV		CD214C-T20CA	TVS	Vrwm=20V, Irsm=46.3A, 1500W(1ms), Bidir.	DO-214AB	1ba	1j	Brn	CD214C-T20CA-BEV-DO-214AB-BRN	cd214c-t20ca-bev-do-214ab-brn
BEV		SM15T36CA	TVS	Vrwm=30.8V, Vbr=34.2..37.8V, 30A, 1500W(1ms), Bidir.	DO-214AB	1ba	1r	Ste	SM15T36CA-BEV-DO-214AB-STE	sm15t36ca-bev-do-214ab-ste
BEV		SMCG20CA	TVS	Vrwm=20V, 46.3A, 1500W(1ms), Bidir.	DO-215AB	5ba	1l	Vs	SMCG20CA-BEV-DO-215AB-VS	smcg20ca-bev-do-215ab-vs
BEV		SMCJ20CA	TVS	Vrwm=20V, Vbr=22.2..25.5V, 46.3A, 1500W(1ms), Bidir.	DO-214AB	1ba	1k	Vs	SMCJ20CA-BEV-DO-214AB-VS	smcj20ca-bev-do-214ab-vs
BEV		SMCJ20CA	TVS	Vrwm=20V, Vbr=22.2..25.5V, 46.3A, 1500W(1mS), Bidir.	DO-214AB	1ba	1x	Di	SMCJ20CA-BEV-DO-214AB-DI	smcj20ca-bev-do-214ab-di
BEV		TV15C200JB-G	TVS	Vrwm=20.0V, Vbr=22.20..24.50V, Ipp=46.30A, 1500W(1ms), Bidir.	DO-214AB	1ba	2o	Cmc	TV15C200JB-G-BEV-DO-214AB-CMC	tv15c200jb-g-bev-do-214ab-cmc
BEW		1.5SMCJ22C	TVS	Vrwm=22V, 38.1A, 1500W(1ms), Bidir.	DO-214AB	1ba	1j	Pjt	1_5SMCJ22C-BEW-DO-214AB-PJT	1_5smcj22c-bew-do-214ab-pjt
BEW		SMCG22C	TVS	Vrwm=22V, 38.1A, 1500W(1ms), Bidir.	DO-215AB	5ba	1l	Vs	SMCG22C-BEW-DO-215AB-VS	smcg22c-bew-do-215ab-vs
BEW		SMCJ22C	TVS	Vrwm=22V, Vbr=24.4..28V, 38.1A, 1500W(1ms), Bidir.	DO-214AB	1ba	1k	Vs	SMCJ22C-BEW-DO-214AB-VS	smcj22c-bew-do-214ab-vs
BEW		TV15C220KB-G	TVS	Vrwm=22.0V, Vbr=24.40..29.80V, Ipp=38.07A, 1500W(1ms), Bidir.	DO-214AB	1ba	2o	Cmc	TV15C220KB-G-BEW-DO-214AB-CMC	tv15c220kb-g-bew-do-214ab-cmc
BEX		1.5SMC27CA	TVS	Vrwm=23.1V, Vbr=25.7..28.4 V, Ipp=40A, 1500W(1ms), Bidir.	DO-214AB	1ba	1b	Rul	1_5SMC27CA-BEX-DO-214AB-RUL	1_5smc27ca-bex-do-214ab-rul
BEX		1.5SMCJ22CA	TVS	Vrwm=22V, 42.2A, 1500W(1ms), Bidir.	DO-214AB	1ba	1j	Pjt	1_5SMCJ22CA-BEX-DO-214AB-PJT	1_5smcj22ca-bex-do-214ab-pjt
BEX		CD214C-T22CA	TVS	Vrwm=22V, Irsm=42.2A, 1500W(1ms), Bidir.	DO-214AB	1ba	1j	Brn	CD214C-T22CA-BEX-DO-214AB-BRN	cd214c-t22ca-bex-do-214ab-brn
BEX		SM15T39CA	TVS	Vrwm=33.3V, Vbr=37.1 ..41V, 28A, 1500W(1ms), Bidir.	DO-214AB	1ba	1r	Ste	SM15T39CA-BEX-DO-214AB-STE	sm15t39ca-bex-do-214ab-ste
BEX		SMCG22CA	TVS	Vrwm=22V, 42.3A, 1500W(1ms), Bidir.	DO-215AB	5ba	1l	Vs	SMCG22CA-BEX-DO-215AB-VS	smcg22ca-bex-do-215ab-vs
BEX		SMCJ22CA	TVS	Vrwm=22V, Vbr=24.4..28V, 42.2A, 1500W(1mS), Bidir.	DO-214AB	1ba	1x	Di	SMCJ22CA-BEX-DO-214AB-DI	smcj22ca-bex-do-214ab-di
BEX		SMCJ22CA	TVS	Vrwm=22V, Vbr=24.4..28V, 42.3A, 1500W(1ms), Bidir.	DO-214AB	1ba	1k	Vs	SMCJ22CA-BEX-DO-214AB-VS	smcj22ca-bex-do-214ab-vs
BEX		TV15C220JB-G	TVS	Vrwm=22.0V, Vbr=24.40..26.90V, Ipp=42.25A, 1500W(1ms), Bidir.	DO-214AB	1ba	2o	Cmc	TV15C220JB-G-BEX-DO-214AB-CMC	tv15c220jb-g-bex-do-214ab-cmc
BEY		1.5SMCJ24C	TVS	Vrwm=24V, 34.9A, 1500W(1ms), Bidir.	DO-214AB	1ba	1j	Pjt	1_5SMCJ24C-BEY-DO-214AB-PJT	1_5smcj24c-bey-do-214ab-pjt
BEY		SMCG24C	TVS	Vrwm=24V, 34.9A, 1500W(1ms), Bidir.	DO-215AB	5ba	1l	Vs	SMCG24C-BEY-DO-215AB-VS	smcg24c-bey-do-215ab-vs
BEY		SMCJ24C	TVS	Vrwm=24V, Vbr=26.7..30.7V, 34.9A, 1500W(1ms), Bidir.	DO-214AB	1ba	1k	Vs	SMCJ24C-BEY-DO-214AB-VS	smcj24c-bey-do-214ab-vs
BEY		TV15C240KB-G	TVS	Vrwm=24.0V, Vbr=26.70..32.60V, Ipp=34.88A, 1500W(1ms), Bidir.	DO-214AB	1ba	2o	Cmc	TV15C240KB-G-BEY-DO-214AB-CMC	tv15c240kb-g-bey-do-214ab-cmc
BEZ		1.5SMCJ24CA	TVS	Vrwm=24V, 38.6A, 1500W(1ms), Bidir.	DO-214AB	1ba	1j	Pjt	1_5SMCJ24CA-BEZ-DO-214AB-PJT	1_5smcj24ca-bez-do-214ab-pjt
BEZ		CD214C-T24CA	TVS	Vrwm=24V, Irsm=38.6A, 1500W(1ms), Bidir.	DO-214AB	1ba	1j	Brn	CD214C-T24CA-BEZ-DO-214AB-BRN	cd214c-t24ca-bez-do-214ab-brn
BEZ		SMCG24CA	TVS	Vrwm=24V, 38.6A, 1500W(1ms), Bidir.	DO-215AB	5ba	1l	Vs	SMCG24CA-BEZ-DO-215AB-VS	smcg24ca-bez-do-215ab-vs
BEZ		SMCJ24CA	TVS	Vrwm=24V, Vbr=26.7..30.7V, 38.6A, 1500W(1mS), Bidir.	DO-214AB	1ba	1x	Di	SMCJ24CA-BEZ-DO-214AB-DI	smcj24ca-bez-do-214ab-di
BEZ		SMCJ24CA	TVS	Vrwm=24V, Vbr=26.7..30.7V, 38.6A, 1500W(1ms), Bidir.	DO-214AB	1ba	1k	Vs	SMCJ24CA-BEZ-DO-214AB-VS	smcj24ca-bez-do-214ab-vs
BEZ		TV15C240JB-G	TVS	Vrwm=24.0V, Vbr=26.70..29.50V, Ipp=38.56A, 1500W(1ms), Bidir.	DO-214AB	1ba	2o	Cmc	TV15C240JB-G-BEZ-DO-214AB-CMC	tv15c240jb-g-bez-do-214ab-cmc
BF		BZT52H-C7V5	Zener diode	7.5V±5%, Izt=5mA, Zzt=10Ω, 375mW	SOD-123FL	7d	1a	Phi	BZT52H-C7V5-BF-SOD-123FL-PHI	bzt52h-c7v5-bf-sod-123fl-phi
BF		BZX399-C7V5	Zener diode	7.5V±5%, If=250mA, 300mW	SOD-323	5d	1a	Phi	BZX399-C7V5-BF-SOD-323-PHI	bzx399-c7v5-bf-sod-323-phi
BF		KDZ6.8FV	Zener diode	6.40..7.20V, Izt=5mA, Zzt=25Ω, 100mW	TFSC	7d	1a	Kec	KDZ6_8FV-BF-TFSC-KEC	kdz6_8fv-bf-tfsc-kec
BF		MAZD051	Zener diode	4.8..5.4V, Zzt=60Ω(5mA), 120mW	SSSMini2	7d	1a	Pan	MAZD051-BF-SSSMINI2-PAN	mazd051-bf-sssmini2-pan
BF		MM1Z4681	Zener diode	2.28..2.52V, Izt=10mA, 500mW	SOD-123FL	7d	1a	Sme	MM1Z4681-BF-SOD-123FL-SME	mm1z4681-bf-sod-123fl-sme
BF		MMSZ4681	Zener diode	2.4V±5%, Izt=50µA, 500mW	SOD-123	5d	1a	Eic	MMSZ4681-BF-SOD-123-EIC	mmsz4681-bf-sod-123-eic
BF		P4SMA20	TVS	Vbr=19.0..21.0V, Vrwm=17.1V, 15.0A, 400W(1ms)	DO-214AC	1d	2j	Fag	P4SMA20-BF-DO-214AC-FAG	p4sma20-bf-do-214ac-fag
BF		P4SMAJ13	TVS	Vrwm=13V, 16.8A, 400W (1ms)	DO-214AC	1d	1a	Lsr	P4SMAJ13-BF-DO-214AC-LSR	p4smaj13-bf-do-214ac-lsr
BF		P6SMBJ13C	TVS	Vrwm=13V, Vbr=11.7..14.3V, 32A, 600W(1ms), Bidir.	DO-214AA	1ba	1j	Pjt	P6SMBJ13C-BF-DO-214AA-PJT	p6smbj13c-bf-do-214aa-pjt
BF		SD832-04	Si-diode	SBD, Sw, 40V, 2A, Vf<0.51V(2A)	SD	7d	2p	Fji	SD832-04-BF-SD-FJI	sd832-04-bf-sd-fji
BF		SMAJ13	TVS	Vrwm=13V, Vbr=14.4..17.6V, 16.8A, 400W(1ms)	DO-214AC	1d	1k	Vs	SMAJ13-BF-DO-214AC-VS	smaj13-bf-do-214ac-vs
BF		SMBG13C	TVS	Vrwm=13V, Vbr=14.4..18.2V, 25.2A, 600W(1ms), Bidir.	DO-215AA	5ba	1l	Vs	SMBG13C-BF-DO-215AA-VS	smbg13c-bf-do-215aa-vs
BF		SMBJ13C	TVS	Vrwm=13V, Vbr=14.4..18.2V, 25.2A, 600W(1ms), Bidir.	DO-214AA	1ba	1l	Vs	SMBJ13C-BF-DO-214AA-VS	smbj13c-bf-do-214aa-vs
BF		SMP13	TVS	Vbr=14.4..17.6V, Vrwm=13V, Ipp=16.8A, 400W(1ms)	DO-220AA	8d	1a	Vs	SMP13-BF-DO-220AA-VS	smp13-bf-do-220aa-vs
BF		TFZ8.2B	Zener diode	7.78..8.19V, Izt=20mA, Zzt=8Ω, 500mW	TUMD2	7d	2x	Rhm	TFZ8_2B-BF-TUMD2-RHM	tfz8_2b-bf-tumd2-rhm
BF		TV04A130K-G	TVS	Vrwm=13.0V, Vbr=14.40..17.60V, Ipp=16.81A, 400W(1ms)	DO-214AC	1d	2o	Cmc	TV04A130K-G-BF-DO-214AC-CMC	tv04a130k-g-bf-do-214ac-cmc
BF		TV06B130KB-G	TVS	Vrwm=13.0V, Vbr=14.40..17.60V, Ipp=25.21A, 600W(1ms), Bidir.	DO-214AA	1ba	1j	Cmc	TV06B130KB-G-BF-DO-214AA-CMC	tv06b130kb-g-bf-do-214aa-cmc
BF		UDZ7V5B	Zener diode	7.5V±2.5%, Izt=5mA, 200mW	SOD-323	5d	1d	Di	UDZ7V5B-BF-SOD-323-DI	udz7v5b-bf-sod-323-di
BF	at	BZT52C7V5S	Zener diode	7.5V±5%, Izt=5mA, Zzt=15Ω, 200mW	SOD-323	5d	1a	Di	BZT52C7V5S-BF-AT-SOD-323-DI	bzt52c7v5s-bf-at-sod-323-di
BFD		1.5SMCJ26C	TVS	Vrwm=26V, 32.2A, 1500W(1ms), Bidir.	DO-214AB	1ba	1j	Pjt	1_5SMCJ26C-BFD-DO-214AB-PJT	1_5smcj26c-bfd-do-214ab-pjt
BFD		SMCG26C	TVS	Vrwm=26V, 32.2A, 1500W(1ms), Bidir.	DO-215AB	5ba	1l	Vs	SMCG26C-BFD-DO-215AB-VS	smcg26c-bfd-do-215ab-vs
BFD		SMCJ26C	TVS	Vrwm=26V, Vbr=28.9..33.2V, 32.2A, 1500W(1ms), Bidir.	DO-214AB	1ba	1k	Vs	SMCJ26C-BFD-DO-214AB-VS	smcj26c-bfd-do-214ab-vs
BFD		TV15C260KB-G	TVS	Vrwm=26.0V, Vbr=28.90..35.30V, Ipp=32.19A, 1500W(1ms), Bidir.	DO-214AB	1ba	2o	Cmc	TV15C260KB-G-BFD-DO-214AB-CMC	tv15c260kb-g-bfd-do-214ab-cmc
BFE		1.5SMC30CA	TVS	Vrwm=25.6V, Vbr=28.5..31.5V, Ipp=36A, 1500W(1ms), Bidir.	DO-214AB	1ba	1b	Rul	1_5SMC30CA-BFE-DO-214AB-RUL	1_5smc30ca-bfe-do-214ab-rul
BFE		1.5SMCJ26CA	TVS	Vrwm=26V, 35.6A, 1500W(1ms), Bidir.	DO-214AB	1ba	1j	Pjt	1_5SMCJ26CA-BFE-DO-214AB-PJT	1_5smcj26ca-bfe-do-214ab-pjt
BFE		CD214C-T26CA	TVS	Vrwm=26V, Irsm=35.6A, 1500W(1ms), Bidir.	DO-214AB	1ba	1j	Brn	CD214C-T26CA-BFE-DO-214AB-BRN	cd214c-t26ca-bfe-do-214ab-brn
BFE		SMCG26CA	TVS	Vrwm=26V, 35.6A, 1500W(1ms), Bidir.	DO-215AB	5ba	1l	Vs	SMCG26CA-BFE-DO-215AB-VS	smcg26ca-bfe-do-215ab-vs
BFE		SMCJ26CA	TVS	Vrwm=26V, Vbr=28.9..33.2V, 35.6A, 1500W(1mS), Bidir.	DO-214AB	1ba	1x	Di	SMCJ26CA-BFE-DO-214AB-DI	smcj26ca-bfe-do-214ab-di
BFE		SMCJ26CA	TVS	Vrwm=26V, Vbr=28.9..33.2V, 35.6A, 1500W(1ms), Bidir.	DO-214AB	1ba	1k	Vs	SMCJ26CA-BFE-DO-214AB-VS	smcj26ca-bfe-do-214ab-vs
BFE		TV15C260JB-G	TVS	Vrwm=26.0V, Vbr=28.90..31.90V, Ipp=35.63A, 1500W(1ms), Bidir.	DO-214AB	1ba	2o	Cmc	TV15C260JB-G-BFE-DO-214AB-CMC	tv15c260jb-g-bfe-do-214ab-cmc
BFF		1.5SMCJ28C	TVS	Vrwm=28V, 30A, 1500W(1ms), Bidir.	DO-214AB	1ba	1j	Pjt	1_5SMCJ28C-BFF-DO-214AB-PJT	1_5smcj28c-bff-do-214ab-pjt
BFF		SMCG28C	TVS	Vrwm=28V, 30A, 1500W(1ms), Bidir.	DO-215AB	5ba	1l	Vs	SMCG28C-BFF-DO-215AB-VS	smcg28c-bff-do-215ab-vs
BFF		SMCJ28C	TVS	Vrwm=28V, Vbr=31.1 ..35.8V, 30A, 1500W(1ms), Bidir.	DO-214AB	1ba	1k	Vs	SMCJ28C-BFF-DO-214AB-VS	smcj28c-bff-do-214ab-vs
BFF		TV15C280KB-G	TVS	Vrwm=28.0V, Vbr=31.10..38.0V, Ipp=30.0A, 1500W(1ms), Bidir.	DO-214AB	1ba	2o	Cmc	TV15C280KB-G-BFF-DO-214AB-CMC	tv15c280kb-g-bff-do-214ab-cmc
BFG		1.5SMC33CA	TVS	Vrwm=28.2V, Vbr=31.4..34.7V, Ipp=33A, 1500W(1ms), Bidir.	DO-214AB	1ba	1b	Rul	1_5SMC33CA-BFG-DO-214AB-RUL	1_5smc33ca-bfg-do-214ab-rul
BFG		1.5SMCJ28CA	TVS	Vrwm=28V, 33A, 1500W(1ms), Bidir.	DO-214AB	1ba	1j	Pjt	1_5SMCJ28CA-BFG-DO-214AB-PJT	1_5smcj28ca-bfg-do-214ab-pjt
BFG		CD214C-T28CA	TVS	Vrwm=28V, Irsm=33A, 1500W(1ms), Bidir.	DO-214AB	1ba	1j	Brn	CD214C-T28CA-BFG-DO-214AB-BRN	cd214c-t28ca-bfg-do-214ab-brn
BFG		SMCG28CA	TVS	Vrwm=28V, 33A, 1500W(1ms), Bidir.	DO-215AB	5ba	1l	Vs	SMCG28CA-BFG-DO-215AB-VS	smcg28ca-bfg-do-215ab-vs
BFG		SMCJ28CA	TVS	Vrwm=28V, Vbr=31.1 ..35.8V, 33A, 1500W(1mS), Bidir.	DO-214AB	1ba	1x	Di	SMCJ28CA-BFG-DO-214AB-DI	smcj28ca-bfg-do-214ab-di
BFG		SMCJ28CA	TVS	Vrwm=28V, Vbr=31.1 ..35.8V, 33A, 1500W(1ms), Bidir.	DO-214AB	1ba	1k	Vs	SMCJ28CA-BFG-DO-214AB-VS	smcj28ca-bfg-do-214ab-vs
BFG		TV15C280JB-G	TVS	Vrwm=28.0V, Vbr=31.10..34.40V, Ipp=33.04A, 1500W(1ms), Bidir.	DO-214AB	1ba	2o	Cmc	TV15C280JB-G-BFG-DO-214AB-CMC	tv15c280jb-g-bfg-do-214ab-cmc
BFH		1.5SMCJ30C	TVS	Vrwm=30V, 28A, 1500W(1ms), Bidir.	DO-214AB	1ba	1j	Pjt	1_5SMCJ30C-BFH-DO-214AB-PJT	1_5smcj30c-bfh-do-214ab-pjt
BFH		SMCG30C	TVS	Vrwm=30V, 28A, 1500W(1ms), Bidir.	DO-215AB	5ba	1l	Vs	SMCG30C-BFH-DO-215AB-VS	smcg30c-bfh-do-215ab-vs
BFH		SMCJ30C	TVS	Vrwm=30V, Vbr=33.3..38.3V, 28A, 1500W(1ms), Bidir.	DO-214AB	1ba	1k	Vs	SMCJ30C-BFH-DO-214AB-VS	smcj30c-bfh-do-214ab-vs
BFH		TV15C300KB-G	TVS	Vrwm=30.0V, Vbr=33.30..40.70V, Ipp=28.04A, 1500W(1ms), Bidir.	DO-214AB	1ba	2o	Cmc	TV15C300KB-G-BFH-DO-214AB-CMC	tv15c300kb-g-bfh-do-214ab-cmc
BFK		1.5SMC36CA	TVS	Vrwm=30.8V, Vbr=34.2..37.8V, Ipp=30A, 1500W(1ms), Bidir.	DO-214AB	1ba	1b	Rul	1_5SMC36CA-BFK-DO-214AB-RUL	1_5smc36ca-bfk-do-214ab-rul
BFK		1.5SMCJ30CA	TVS	Vrwm=30V, 31A, 1500W(1ms), Bidir.	DO-214AB	1ba	1j	Pjt	1_5SMCJ30CA-BFK-DO-214AB-PJT	1_5smcj30ca-bfk-do-214ab-pjt
BFK		CD214C-T30CA	TVS	Vrwm=30V, Irsm=31A, 1500W(1ms), Bidir.	DO-214AB	1ba	1j	Brn	CD214C-T30CA-BFK-DO-214AB-BRN	cd214c-t30ca-bfk-do-214ab-brn
BFK		SMA20	TVS	Vbr=18.0..22.0V, Vrwm=16.2V, 13.7A, 400W(1ms)	DO-214AC	1d	1a	Lge	SMA20-BFK-DO-214AC-LGE	sma20-bfk-do-214ac-lge
BFK		SMCG30CA	TVS	Vrwm=30V, 31A, 1500W(1ms), Bidir.	DO-215AB	5ba	1l	Vs	SMCG30CA-BFK-DO-215AB-VS	smcg30ca-bfk-do-215ab-vs
BFK		SMCJ30CA	TVS	Vrwm=30V, Vbr=33.3..38.3V, 31A, 1500W(1ms), Bidir.	DO-214AB	1ba	1k	Vs	SMCJ30CA-BFK-DO-214AB-VS	smcj30ca-bfk-do-214ab-vs
BFK		SMCJ30CA	TVS	Vrwm=30V, Vbr=33.3..38.3V, 31A, 1500W(1mS), Bidir.	DO-214AB	1ba	1x	Di	SMCJ30CA-BFK-DO-214AB-DI	smcj30ca-bfk-do-214ab-di
BFK		TV15C300JB-G	TVS	Vrwm=30.0V, Vbr=33.30..36.80V, Ipp=30.99A, 1500W(1ms), Bidir.	DO-214AB	1ba	2o	Cmc	TV15C300JB-G-BFK-DO-214AB-CMC	tv15c300jb-g-bfk-do-214ab-cmc
BFL		1.5SMCJ33C	TVS	Vrwm=33V, 25.2A, 1500W(1ms), Bidir.	DO-214AB	1ba	1j	Pjt	1_5SMCJ33C-BFL-DO-214AB-PJT	1_5smcj33c-bfl-do-214ab-pjt
BFL		SMCG33C	TVS	Vrwm=33V, 25.4A, 1500W(1ms), Bidir.	DO-215AB	5ba	1l	Vs	SMCG33C-BFL-DO-215AB-VS	smcg33c-bfl-do-215ab-vs
BFL		SMCJ33C	TVS	Vrwm=33V, Vbr=36.7..44.9V, 25.4A, 1500W(1ms), Bidir.	DO-214AB	1ba	1k	Vs	SMCJ33C-BFL-DO-214AB-VS	smcj33c-bfl-do-214ab-vs
BFL		TV15C330KB-G	TVS	Vrwm=33.0V, Vbr=36.7..44.9V, Ipp=25.2A, 1500W(1ms), Bidir.	DO-214AB	1ba	2o	Cmc	TV15C330KB-G-BFL-DO-214AB-CMC	tv15c330kb-g-bfl-do-214ab-cmc
BFM		1.5SMC39CA	TVS	Vrwm=33.3V, Vbr=37.1..41V, Ipp=28A, 1500W(1ms), Bidir.	DO-214AB	1ba	1b	Rul	1_5SMC39CA-BFM-DO-214AB-RUL	1_5smc39ca-bfm-do-214ab-rul
BFM		1.5SMCJ33CA	TVS	Vrwm=33V, 28.1A, 1500W(1ms), Bidir.	DO-214AB	1ba	1j	Pjt	1_5SMCJ33CA-BFM-DO-214AB-PJT	1_5smcj33ca-bfm-do-214ab-pjt
BFM		CD214C-T33CA	TVS	Vrwm=33V, Irsm=28.1A, 1500W(1ms), Bidir.	DO-214AB	1ba	1j	Brn	CD214C-T33CA-BFM-DO-214AB-BRN	cd214c-t33ca-bfm-do-214ab-brn
BFM		SMA20C	TVS	Vbr=18.0..22.0V, Vrwm=16.2V, 13.7A, 400W(1ms), Bidir.	DO-214AC	1ba	1j	Lge	SMA20C-BFM-DO-214AC-LGE	sma20c-bfm-do-214ac-lge
BFM		SMCG33CA	TVS	Vrwm=33V, 28.1A, 1500W(1ms), Bidir.	DO-215AB	5ba	1l	Vs	SMCG33CA-BFM-DO-215AB-VS	smcg33ca-bfm-do-215ab-vs
BFM		SMCJ33CA	TVS	Vrwm=33V, Vbr=36.7..40.6V, 28.1A, 1500W(1ms), Bidir.	DO-214AB	1ba	1x	Di	SMCJ33CA-BFM-DO-214AB-DI	smcj33ca-bfm-do-214ab-di
BFM		SMCJ33CA	TVS	Vrwm=33V, Vbr=36.7..44.9V, 28.1A, 1500W(1ms), Bidir.	DO-214AB	1ba	1k	Vs	SMCJ33CA-BFM-DO-214AB-VS	smcj33ca-bfm-do-214ab-vs
BFM		TV15C330JB-G	TVS	Vrwm=33.0V, Vbr=36.7..40.6V, Ipp=28.1A, 1500W(1ms), Bidir.	DO-214AB	1ba	2o	Cmc	TV15C330JB-G-BFM-DO-214AB-CMC	tv15c330jb-g-bfm-do-214ab-cmc
BFN		1.5SMCJ36C	TVS	Vrwm=36V, 23.3A, 1500W(1ms), Bidir.	DO-214AB	1ba	1j	Pjt	1_5SMCJ36C-BFN-DO-214AB-PJT	1_5smcj36c-bfn-do-214ab-pjt
BFN		SMCG36C	TVS	Vrwm=36V, 23.3A, 1500W(1ms), Bidir.	DO-215AB	5ba	1l	Vs	SMCG36C-BFN-DO-215AB-VS	smcg36c-bfn-do-215ab-vs
BFN		SMCJ36C	TVS	Vrwm=36V, Vbr= 40..46V, 23.3A, 1500W(1ms), Bidir.	DO-214AB	1ba	1k	Vs	SMCJ36C-BFN-DO-214AB-VS	smcj36c-bfn-do-214ab-vs
BFN		TV15C360KB-G	TVS	Vrwm=36.0V, Vbr=40.0..48.90V, Ipp=23.33A, 1500W(1ms), Bidir.	DO-214AB	1ba	2o	Cmc	TV15C360KB-G-BFN-DO-214AB-CMC	tv15c360kb-g-bfn-do-214ab-cmc
BFO		SM15T75CA	TVS	Vrwm=64.0V, Vbr=71.3..78.8V, 14.6A, 1500W(1ms), Bidir.	DO-214AB	1ba	1r	Ste	SM15T75CA-BFO-DO-214AB-STE	sm15t75ca-bfo-do-214ab-ste
BFP		1.5SMC43CA	TVS	Vrwm=36.8V, Vbr=40.9..45.2V, Ipp=25.3A, 1500W(1ms), Bidir.	DO-214AB	1ba	1b	Rul	1_5SMC43CA-BFP-DO-214AB-RUL	1_5smc43ca-bfp-do-214ab-rul
BFP		1.5SMCJ36CA	TVS	Vrwm=36V, 25.8A, 1500W(1ms), Bidir.	DO-214AB	1ba	1j	Pjt	1_5SMCJ36CA-BFP-DO-214AB-PJT	1_5smcj36ca-bfp-do-214ab-pjt
BFP		CD214C-T36CA	TVS	Vrwm=36V, Irsm=25.8A, 1500W(1ms), Bidir.	DO-214AB	1ba	1j	Brn	CD214C-T36CA-BFP-DO-214AB-BRN	cd214c-t36ca-bfp-do-214ab-brn
BFP		SM15T68CA	TVS	Vrwm=58.1V, Vbr=64.6..71.4V, 16.3A, 1500W(1ms), Bidir.	DO-214AB	1ba	1r	Ste	SM15T68CA-BFP-DO-214AB-STE	sm15t68ca-bfp-do-214ab-ste
BFP		SMAJ13C	TVS	Vrwm=13V, Vbr=14.4..17.6V, 16.8A, 400W(1ms), Bidir.	DO-214AC	1ba	1j	Bts	SMAJ13C-BFP-DO-214AC-BTS	smaj13c-bfp-do-214ac-bts
BFP		SMCG36CA	TVS	Vrwm=36V, 25.8A, 1500W(1ms), Bidir.	DO-215AB	5ba	1l	Vs	SMCG36CA-BFP-DO-215AB-VS	smcg36ca-bfp-do-215ab-vs
BFP		SMCJ36CA	TVS	Vrwm=36V, Vbr= 40..46V, 25.8A, 1500W(1mS), Bidir.	DO-214AB	1ba	1x	Di	SMCJ36CA-BFP-DO-214AB-DI	smcj36ca-bfp-do-214ab-di
BFP		SMCJ36CA	TVS	Vrwm=36V, Vbr= 40..46V, 25.8A, 1500W(1ms), Bidir.	DO-214AB	1ba	1k	Vs	SMCJ36CA-BFP-DO-214AB-VS	smcj36ca-bfp-do-214ab-vs
BFP		TPSMA20	TVS	Vrwm=20V, Ipp=13.7A, 400W (1ms)	DO-214AC	1d	1k	Vs	TPSMA20-BFP-DO-214AC-VS	tpsma20-bfp-do-214ac-vs
BFP		TPSMP20	TVS	Vbr=18.0..22.0V, Vrwm=16.2V, Ipp=13.7A, 400W(1ms)	DO-220AA	8d	1a	Vs	TPSMP20-BFP-DO-220AA-VS	tpsmp20-bfp-do-220aa-vs
BFP		TV15C360JB-G	TVS	Vrwm=36.0V, Vbr=40.0..44.20V, Ipp=25.82A, 1500W(1ms), Bidir.	DO-214AB	1ba	2o	Cmc	TV15C360JB-G-BFP-DO-214AB-CMC	tv15c360jb-g-bfp-do-214ab-cmc
BFQ		1.5SMCJ40C	TVS	Vrwm=40V, 21A, 1500W(1ms), Bidir.	DO-214AB	1ba	1j	Pjt	1_5SMCJ40C-BFQ-DO-214AB-PJT	1_5smcj40c-bfq-do-214ab-pjt
BFQ		SMCG40C	TVS	Vrwm=40V, 21A, 1500W(1ms), Bidir.	DO-215AB	5ba	1l	Vs	SMCG40C-BFQ-DO-215AB-VS	smcg40c-bfq-do-215ab-vs
BFQ		SMCJ40C	TVS	Vrwm=40V, Vbr=44.4..51.1V, 21A, 1500W(1ms), Bidir.	DO-214AB	1ba	1k	Vs	SMCJ40C-BFQ-DO-214AB-VS	smcj40c-bfq-do-214ab-vs
BFQ		TV15C400KB-G	TVS	Vrwm=40.0V, Vbr=44.40..54.30V, Ipp=21.01A, 1500W(1ms), Bidir.	DO-214AB	1ba	2o	Cmc	TV15C400KB-G-BFQ-DO-214AB-CMC	tv15c400kb-g-bfq-do-214ab-cmc
BFR		1.5SMC47CA	TVS	Vrwm=40.2V, Vbr=44.7..49.4V, Ipp=23.2A, 1500W(1ms), Bidir.	DO-214AB	1ba	1b	Rul	1_5SMC47CA-BFR-DO-214AB-RUL	1_5smc47ca-bfr-do-214ab-rul
BFR		1.5SMCJ40CA	TVS	Vrwm=40V, 23.2A, 1500W(1ms), Bidir.	DO-214AB	1ba	1j	Pjt	1_5SMCJ40CA-BFR-DO-214AB-PJT	1_5smcj40ca-bfr-do-214ab-pjt
BFR		CD214C-T40CA	TVS	Vrwm=40V, Irsm=23.3A, 1500W(1ms), Bidir.	DO-214AB	1ba	1j	Brn	CD214C-T40CA-BFR-DO-214AB-BRN	cd214c-t40ca-bfr-do-214ab-brn
BFR		SMCG40CA	TVS	Vrwm=40V, 23.3A, 1500W(1ms), Bidir.	DO-215AB	5ba	1l	Vs	SMCG40CA-BFR-DO-215AB-VS	smcg40ca-bfr-do-215ab-vs
BFR		SMCJ40CA	TVS	Vrwm=40V, Vbr=44.4..51.1V, 23.2A, 1500W(1mS), Bidir.	DO-214AB	1ba	1x	Di	SMCJ40CA-BFR-DO-214AB-DI	smcj40ca-bfr-do-214ab-di
BFR		SMCJ40CA	TVS	Vrwm=40V, Vbr=44.4..51.1V, 23.3A, 1500W(1 ms), Bidir.	DO-214AB	1ba	1k	Vs	SMCJ40CA-BFR-DO-214AB-VS	smcj40ca-bfr-do-214ab-vs
BFR		TV15C400JB-G	TVS	Vrwm=40.0V, Vbr=44.40..49.10V, Ipp=23.26A, 1500W(1ms), Bidir.	DO-214AB	1ba	2o	Cmc	TV15C400JB-G-BFR-DO-214AB-CMC	tv15c400jb-g-bfr-do-214ab-cmc
BFS		1.5SMCJ43C	TVS	Vrwm=43V, 19.6A, 1500W(1ms), Bidir.	DO-214AB	1ba	1j	Pjt	1_5SMCJ43C-BFS-DO-214AB-PJT	1_5smcj43c-bfs-do-214ab-pjt
BFS		SMCG43C	TVS	Vrwm=43V, 19.6A, 1500W(1ms), Bidir.	DO-215AB	5ba	1l	Vs	SMCG43C-BFS-DO-215AB-VS	smcg43c-bfs-do-215ab-vs
BFS		SMCJ43C	TVS	Vrwm=43V, Vbr=47.8..54.9V, 19.6A, 1500W(1ms), Bidir.	DO-214AB	1ba	1k	Vs	SMCJ43C-BFS-DO-214AB-VS	smcj43c-bfs-do-214ab-vs
BFS		TV15C430KB-G	TVS	Vrwm=43.0V, Vbr=47.80..58.40V, Ipp=19.56A, 1500W(1ms), Bidir.	DO-214AB	1ba	2o	Cmc	TV15C430KB-G-BFS-DO-214AB-CMC	tv15c430kb-g-bfs-do-214ab-cmc
BFT		1.5SMC51CA	TVS	Vrwm=43.6V, Vbr=48.5..53.6V, Ipp=21.4A, 1500W(1ms), Bidir.	DO-214AB	1ba	1b	Rul	1_5SMC51CA-BFT-DO-214AB-RUL	1_5smc51ca-bft-do-214ab-rul
BFT		1.5SMCJ43CA	TVS	Vrwm=43V, 21.6A, 1500W(1ms), Bidir.	DO-214AB	1ba	1j	Pjt	1_5SMCJ43CA-BFT-DO-214AB-PJT	1_5smcj43ca-bft-do-214ab-pjt
BFT		CD214C-T43CA	TVS	Vrwm=43V, Irsm=21.6A, 1500W(1ms), Bidir.	DO-214AB	1ba	1j	Brn	CD214C-T43CA-BFT-DO-214AB-BRN	cd214c-t43ca-bft-do-214ab-brn
BFT		SMCG43CA	TVS	Vrwm=43V, 21.6A, 1500W(1ms), Bidir.	DO-215AB	5ba	1l	Vs	SMCG43CA-BFT-DO-215AB-VS	smcg43ca-bft-do-215ab-vs
BFT		SMCJ43CA	TVS	Vrwm=43V, Vbr=47.8..54.9V, 21.6A, 1500W(1ms), Bidir.	DO-214AB	1ba	1k	Vs	SMCJ43CA-BFT-DO-214AB-VS	smcj43ca-bft-do-214ab-vs
BFT		SMCJ43CA	TVS	Vrwm=43V, Vbr=47.8..54.9V, 21.6A, 1500W(1mS), Bidir.	DO-214AB	1ba	1x	Di	SMCJ43CA-BFT-DO-214AB-DI	smcj43ca-bft-do-214ab-di
BFT		TV15C430JB-G	TVS	Vrwm=43.0V, Vbr=47.80..52.80V, Ipp=21.61A, 1500W(1ms), Bidir.	DO-214AB	1ba	2o	Cmc	TV15C430JB-G-BFT-DO-214AB-CMC	tv15c430jb-g-bft-do-214ab-cmc
BFU		1.5SMCJ45C	TVS	Vrwm=45V, 18.7A, 1500W(1ms), Bidir.	DO-214AB	1ba	1j	Pjt	1_5SMCJ45C-BFU-DO-214AB-PJT	1_5smcj45c-bfu-do-214ab-pjt
BFU		SMCG45C	TVS	Vrwm=45V, 18.7A, 1500W(1ms), Bidir.	DO-215AB	5ba	1l	Vs	SMCG45C-BFU-DO-215AB-VS	smcg45c-bfu-do-215ab-vs
BFU		SMCJ45C	TVS	Vrwm=45V, Vbr=50..57.5V, 18.7A, 1500W(1ms), Bidir.	DO-214AB	1ba	1k	Vs	SMCJ45C-BFU-DO-214AB-VS	smcj45c-bfu-do-214ab-vs
BFU		TV15C450KB-G	TVS	Vrwm=45.0V, Vbr=50.0..61.10V, Ipp=18.68A, 1500W(1ms), Bidir.	DO-214AB	1ba	2o	Cmc	TV15C450KB-G-BFU-DO-214AB-CMC	tv15c450kb-g-bfu-do-214ab-cmc
BFV		1.5SMC56CA	TVS	Vrwm=47.8V, Vbr=53.2..58.8V, Ipp=19.5A, 1500W(1ms), Bidir.	DO-214AB	1ba	1b	Rul	1_5SMC56CA-BFV-DO-214AB-RUL	1_5smc56ca-bfv-do-214ab-rul
BFV		1.5SMCJ45CA	TVS	Vrwm=45V, 20.6A, 1500W(1ms), Bidir.	DO-214AB	1ba	1j	Pjt	1_5SMCJ45CA-BFV-DO-214AB-PJT	1_5smcj45ca-bfv-do-214ab-pjt
BFV		CD214C-T45CA	TVS	Vrwm=45V, Irsm=20.6A, 1500W(1ms), Bidir.	DO-214AB	1ba	1j	Brn	CD214C-T45CA-BFV-DO-214AB-BRN	cd214c-t45ca-bfv-do-214ab-brn
BFV		SMCG45CA	TVS	Vrwm=45V, 20.6A, 1500W(1ms), Bidir.	DO-215AB	5ba	1l	Vs	SMCG45CA-BFV-DO-215AB-VS	smcg45ca-bfv-do-215ab-vs
BFV		SMCJ45CA	TVS	Vrwm=45V, Vbr=50..57.5V, 20.6A, 1500W(1ms), Bidir.	DO-214AB	1ba	1k	Vs	SMCJ45CA-BFV-DO-214AB-VS	smcj45ca-bfv-do-214ab-vs
BFV		SMCJ45CA	TVS	Vrwm=45V, Vbr=50..57.5V, 20.6A, 1500W(1mS), Bidir.	DO-214AB	1ba	1x	Di	SMCJ45CA-BFV-DO-214AB-DI	smcj45ca-bfv-do-214ab-di
BFV		TV15C450JB-G	TVS	Vrwm=45.0V, Vbr=50.0..55.30V, Ipp=20.63A, 1500W(1ms), Bidir.	DO-214AB	1ba	2o	Cmc	TV15C450JB-G-BFV-DO-214AB-CMC	tv15c450jb-g-bfv-do-214ab-cmc
BFW		1.5SMCJ48C	TVS	Vrwm=48V, 17.5A, 1500W(1ms), Bidir.	DO-214AB	1ba	1j	Pjt	1_5SMCJ48C-BFW-DO-214AB-PJT	1_5smcj48c-bfw-do-214ab-pjt
BFW		SMCG48C	TVS	Vrwm=48V, 17.5A, 1500W(1ms), Bidir.	DO-215AB	5ba	1l	Vs	SMCG48C-BFW-DO-215AB-VS	smcg48c-bfw-do-215ab-vs
BFW		SMCJ48C	TVS	Vrwm=48V, Vbr=53.3..61.3V, 17.5A, 1500W(1ms), Bidir.	DO-214AB	1ba	1k	Vs	SMCJ48C-BFW-DO-214AB-VS	smcj48c-bfw-do-214ab-vs
BFW		TV15C480KB-G	TVS	Vrwm=48.0V, Vbr=53.30..65.10V, Ipp=17.54A, 1500W(1ms), Bidir.	DO-214AB	1ba	2o	Cmc	TV15C480KB-G-BFW-DO-214AB-CMC	tv15c480kb-g-bfw-do-214ab-cmc
BFX		1.5SMCJ48CA	TVS	Vrwm=48V, 19.4A, 1500W(1ms), Bidir.	DO-214AB	1ba	1j	Pjt	1_5SMCJ48CA-BFX-DO-214AB-PJT	1_5smcj48ca-bfx-do-214ab-pjt
BFX		CD214C-T48CA	TVS	Vrwm=48V, Irsm=19.4A, 1500W(1ms), Bidir.	DO-214AB	1ba	1j	Brn	CD214C-T48CA-BFX-DO-214AB-BRN	cd214c-t48ca-bfx-do-214ab-brn
BFX		SM15T100CA	TVS	Vrwm=85.5V, Vbr=95..105V, 11A, 1500W(1ms), Bidir.	DO-214AB	1ba	1r	Ste	SM15T100CA-BFX-DO-214AB-STE	sm15t100ca-bfx-do-214ab-ste
BFX		SMCG48CA	TVS	Vrwm=48V, 19.4A, 1500W(1ms), Bidir.	DO-215AB	5ba	1l	Vs	SMCG48CA-BFX-DO-215AB-VS	smcg48ca-bfx-do-215ab-vs
BFX		SMCJ48CA	TVS	Vrwm=48V, Vbr=53.3..61.3V, 19.4A, 1500W(1mS), Bidir.	DO-214AB	1ba	1x	Di	SMCJ48CA-BFX-DO-214AB-DI	smcj48ca-bfx-do-214ab-di
BFX		SMCJ48CA	TVS	Vrwm=48V, Vbr=53.3..61.3V, 19.4A, 1500W(1ms), Bidir.	DO-214AB	1ba	1k	Vs	SMCJ48CA-BFX-DO-214AB-VS	smcj48ca-bfx-do-214ab-vs
BFX		TV15C480JB-G	TVS	Vrwm=48.0V, Vbr=53.30..58.90V, Ipp=19.38A, 1500W(1ms), Bidir.	DO-214AB	1ba	2o	Cmc	TV15C480JB-G-BFX-DO-214AB-CMC	tv15c480jb-g-bfx-do-214ab-cmc
BFY		1.5SMCJ51C	TVS	Vrwm=51V, 18.5A, 1500W(1ms), Bidir.	DO-214AB	1ba	1j	Pjt	1_5SMCJ51C-BFY-DO-214AB-PJT	1_5smcj51c-bfy-do-214ab-pjt
BFY		TV15C510KB-G	TVS	Vrwm=51.0V, Vbr=56.70..69.30V, Ipp=16.47A, 1500W(1ms), Bidir.	DO-214AB	1ba	2o	Cmc	TV15C510KB-G-BFY-DO-214AB-CMC	tv15c510kb-g-bfy-do-214ab-cmc
BFZ		1.5SMC62CA	TVS	Vrwm=53V, Vbr=58.9..65.1V, Ipp=17.7A, 1500W(1ms), Bidir.	DO-214AB	1ba	1b	Rul	1_5SMC62CA-BFZ-DO-214AB-RUL	1_5smc62ca-bfz-do-214ab-rul
BFZ		1.5SMCJ51CA	TVS	Vrwm=51V, 18.2A, 1500W(1ms), Bidir.	DO-214AB	1ba	1j	Pjt	1_5SMCJ51CA-BFZ-DO-214AB-PJT	1_5smcj51ca-bfz-do-214ab-pjt
BFZ		CD214C-T51CA	TVS	Vrwm=51V, Irsm=18.2A, 1500W(1ms), Bidir.	DO-214AB	1ba	1j	Brn	CD214C-T51CA-BFZ-DO-214AB-BRN	cd214c-t51ca-bfz-do-214ab-brn
BFZ		SMCJ51CA	TVS	Vrwm=51V, Vbr=56.7..65.2V, 18.2A, 1500W(1mS), Bidir.	DO-214AB	1ba	1x	Di	SMCJ51CA-BFZ-DO-214AB-DI	smcj51ca-bfz-do-214ab-di
BFZ		TV15C510JB-G	TVS	Vrwm=51.0V, Vbr=56.70..62.70V, Ipp=18.20A, 1500W(1ms), Bidir.	DO-214AB	1ba	2o	Cmc	TV15C510JB-G-BFZ-DO-214AB-CMC	tv15c510jb-g-bfz-do-214ab-cmc
BG		BZT52H-C8V2	Zener diode	8.2V±5%, Izt=5mA, Zzt=10Ω, 375mW	SOD-123FL	7d	1a	Phi	BZT52H-C8V2-BG-SOD-123FL-PHI	bzt52h-c8v2-bg-sod-123fl-phi
BG		BZX399-C8V2	Zener diode	8.2V±5%, If=250mA, 300mW	SOD-323	5d	1a	Phi	BZX399-C8V2-BG-SOD-323-PHI	bzx399-c8v2-bg-sod-323-phi
BG		CD214B-T13CA	TVS	Vrwm=13V, Irsm=27.9A, 600W(1ms), Bidir.	DO-214AA	1ba	1j	Brn	CD214B-T13CA-BG-DO-214AA-BRN	cd214b-t13ca-bg-do-214aa-brn
BG		MSMP13A	TVS	Vbr=14.4..15.9V, Vrwm=13V, Ipp=36.8A, 150W (1ms)	MicroSMP	8d	1k	Vs	MSMP13A-BG-MICROSMP-VS	msmp13a-bg-microsmp-vs
BG		P4SMA20A	TVS	Vbr=19.0..21.0V, Vrwm=17.1V, 15.0A, 400W(1ms)	DO-214AC	1d	2j	Fag	P4SMA20A-BG-DO-214AC-FAG	p4sma20a-bg-do-214ac-fag
BG		P4SMAJ13A	TVS	Vrwm=13V, 18.6A, 400W (1ms)	DO-214AC	1d	1a	Lsr	P4SMAJ13A-BG-DO-214AC-LSR	p4smaj13a-bg-do-214ac-lsr
BG		P6SMBJ13CA	TVS	Vrwm=13V, Vbr=12.4..13.7V, 33A, 600W(1ms), Bidir.	DO-214AA	1ba	1j	Pjt	P6SMBJ13CA-BG-DO-214AA-PJT	p6smbj13ca-bg-do-214aa-pjt
BG		PMF13A	TVS	Vbr=14.4..15.9V, Vrwm=13V, Ipp=9.30A, 200W(1ms)	SOD-123FL	7d	1a	Shp	PMF13A-BG-SOD-123FL-SHP	pmf13a-bg-sod-123fl-shp
BG		SD834-03-TE12R	Si-diode	SBD, Sw, 30V, 4A, Vf<0.46V(4A)	SD	7d	2p	Fji	SD834-03-TE12R-BG-SD-FJI	sd834-03-te12r-bg-sd-fji
BG		SMA6L13A	TVS	Vrwm=13.0V, Vbr=14.40..15.90V, 28.0A, 600W(1ms)	DO-221AC	7d	2s	Lif	SMA6L13A-BG-DO-221AC-LIF	sma6l13a-bg-do-221ac-lif
BG		SMAJ13A	TVS	Vrwm=13V, Vbr=14.4..15.9V, 18.6A, 400W(1ms)	DO-214AC	1d	1k	Vs	SMAJ13A-BG-DO-214AC-VS	smaj13a-bg-do-214ac-vs
BG		SMAJ13A	TVS	Vrwm=13V, Vbr=14.4..15.9V, 18.6A, 400W(1ms)	DO-214AC	1d	1q	Ste	SMAJ13A-BG-DO-214AC-STE	smaj13a-bg-do-214ac-ste
BG		SMBG13CA	TVS	Vrwm=13V, Vbr=14.4..18.2V, 25.2A, 600W(1ms), Bidir.	DO-215AA	5ba	1l	Vs	SMBG13CA-BG-DO-215AA-VS	smbg13ca-bg-do-215aa-vs
BG		SMBJ13CA	TVS	Vrwm=13V, Vbr=14.4..18.2V, 25.2A, 600W(1ms), Bidir.	DO-214AA	1ba	1l	Vs	SMBJ13CA-BG-DO-214AA-VS	smbj13ca-bg-do-214aa-vs
BG		SMBJ13CA	TVS	Vrwm=13V, Vbr=14.4..18.2V, 25.2A, 600W(1ms), Bidir.	DO-214AA	1ba	1x	Di	SMBJ13CA-BG-DO-214AA-DI	smbj13ca-bg-do-214aa-di
BG		SMF13A	ESDP-diode	Vbr=14.4V, Vrwm=13V, Ipp=9.3A, 200W(1ms)	SMF	7d	2y	Vs	SMF13A-BG-SMF-VS	smf13a-bg-smf-vs
BG		SMF13A	TVS	Vbr=14.4..15.9V, Vrwm=13V, Ipp=9.3A, 200W(1ms)	SMF	1d	2sa	Lif	SMF13A-BG-SMF-LIF	smf13a-bg-smf-lif
BG		SMP13A	TVS	Vbr=14.4..15.9V, Vrwm=13V, Ipp=18.6A, 400W(1ms)	DO-220AA	8d	1a	Vs	SMP13A-BG-DO-220AA-VS	smp13a-bg-do-220aa-vs
BG		TFZ9.1B	Zener diode	8.57..9.01V, Izt=20mA, Zzt=8Ω, 500mW	TUMD2	7d	2x	Rhm	TFZ9_1B-BG-TUMD2-RHM	tfz9_1b-bg-tumd2-rhm
BG		TV04A130J-G	TVS	Vrwm=13.0V, Vbr=14.40..15.90V, Ipp=18.60A, 400W(1ms)	DO-214AC	1d	2o	Cmc	TV04A130J-G-BG-DO-214AC-CMC	tv04a130j-g-bg-do-214ac-cmc
BG		TV06B130JB-G	TVS	Vrwm=13.0V, Vbr=14.40..15.90V, Ipp=27.91A, 600W(1ms), Bidir.	DO-214AA	1ba	1j	Cmc	TV06B130JB-G-BG-DO-214AA-CMC	tv06b130jb-g-bg-do-214aa-cmc
BG		UDZ8V2B	Zener diode	8.2V±2.5%, Izt=5mA, 200mW	SOD-323	5d	1d	Di	UDZ8V2B-BG-SOD-323-DI	udz8v2b-bg-sod-323-di
BGA		1.5SMC6V8C	TVS	Vrwm=5.5V, Vbr=6.12..7.48V, Ipp=139A, 1500W(1ms), Bidir.	DO-214AB	1ba	2k	Fag	1_5SMC6V8C-BGA-DO-214AB-FAG	1_5smc6v8c-bga-do-214ab-fag
BGA		TPSMA6L13A	TVS	Vrwm=13.0V, Vbr=14.40..15.90V, Ipp=28.0A, 600W(1ms)	DO-221AC	1d	2s	Lif	TPSMA6L13A-BGA-DO-221AC-LIF	tpsma6l13a-bga-do-221ac-lif
BGA		TV15C800KB-G	TVS	Vrwm=80.0V, Vbr=88.96..108.80V, Ipp=10.47A, 1500W(1ms), Bidir.	DO-214AB	1ba	2o	Cmc	TV15C800KB-G-BGA-DO-214AB-CMC	tv15c800kb-g-bga-do-214ab-cmc
BGB		1.5SMC6V8CA	TVS	Vrwm=5.8V, Vbr=6.45..7.14 V, Ipp=143A, 1500W(1ms), Bidir.	DO-214AB	1ba	2k	Fag	1_5SMC6V8CA-BGB-DO-214AB-FAG	1_5smc6v8ca-bgb-do-214ab-fag
BGB		TV15C800JB-G	TVS	Vrwm=80.0V, Vbr=88.80..97.60V, Ipp=11.57A, 1500W(1ms), Bidir.	DO-214AB	1ba	2o	Cmc	TV15C800JB-G-BGB-DO-214AB-CMC	tv15c800jb-g-bgb-do-214ab-cmc
BGC		1.5SMC7V5C	TVS	Vrwm=6.05V, Vbr=6.75..8.25V, Ipp=128A, 1500W(1ms), Bidir.	DO-214AB	1ba	2k	Fag	1_5SMC7V5C-BGC-DO-214AB-FAG	1_5smc7v5c-bgc-do-214ab-fag
BGD		1.5SMC7V5CA	TVS	Vrwm=6.4V, Vbr=7.13..7.88V, Ipp=132A, 1500W(1ms), Bidir.	DO-214AB	1ba	2k	Fag	1_5SMC7V5CA-BGD-DO-214AB-FAG	1_5smc7v5ca-bgd-do-214ab-fag
BGD		1.5SMCJ54C	TVS	Vrwm=54V, 15.6A, 1500W(1ms), Bidir.	DO-214AB	1ba	1j	Pjt	1_5SMCJ54C-BGD-DO-214AB-PJT	1_5smcj54c-bgd-do-214ab-pjt
BGD		SMCG54C	TVS	Vrwm=54V, 15.6A, 1500W(1ms), Bidir.	DO-215AB	5ba	1l	Vs	SMCG54C-BGD-DO-215AB-VS	smcg54c-bgd-do-215ab-vs
BGD		SMCJ54C	TVS	Vrwm=54V, Vbr=60..69V, 15.6A, 1500W(1ms), Bidir.	DO-214AB	1ba	1k	Vs	SMCJ54C-BGD-DO-214AB-VS	smcj54c-bgd-do-214ab-vs
BGD		TV15C540KB-G	TVS	Vrwm=54.0V, Vbr=60.0..73.30V, Ipp=15.58A, 1500W(1ms), Bidir.	DO-214AB	1ba	2o	Cmc	TV15C540KB-G-BGD-DO-214AB-CMC	tv15c540kb-g-bgd-do-214ab-cmc
BGE		1.5SMC8V2C	TVS	Vrwm=6.63V, Vbr=7.38..9.02V, Ipp=120A, 1500W(1ms), Bidir.	DO-214AB	1ba	2k	Fag	1_5SMC8V2C-BGE-DO-214AB-FAG	1_5smc8v2c-bge-do-214ab-fag
BGE		1.5SMCJ54CA	TVS	Vrwm=54V, 17.2A, 1500W(1ms), Bidir.	DO-214AB	1ba	1j	Pjt	1_5SMCJ54CA-BGE-DO-214AB-PJT	1_5smcj54ca-bge-do-214ab-pjt
BGE		CD214C-T54CA	TVS	Vrwm=54V, Irsm=17.2A, 1500W(1ms), Bidir.	DO-214AB	1ba	1j	Brn	CD214C-T54CA-BGE-DO-214AB-BRN	cd214c-t54ca-bge-do-214ab-brn
BGE		SMCG54CA	TVS	Vrwm=54V, 17.2A, 1500W(1ms), Bidir.	DO-215AB	5ba	1l	Vs	SMCG54CA-BGE-DO-215AB-VS	smcg54ca-bge-do-215ab-vs
BGE		SMCJ54CA	TVS	Vrwm=54V, Vbr=60..69V, 17.2A, 1500W(1mS), Bidir.	DO-214AB	1ba	1x	Di	SMCJ54CA-BGE-DO-214AB-DI	smcj54ca-bge-do-214ab-di
BGE		SMCJ54CA	TVS	Vrwm=54V, Vbr=60..69V, 17.2A, 1500W(1ms), Bidir.	DO-214AB	1ba	1k	Vs	SMCJ54CA-BGE-DO-214AB-VS	smcj54ca-bge-do-214ab-vs
BGE		TV15C540JB-G	TVS	Vrwm=54.0V, Vbr=60.0..66.30V, Ipp=17.22A, 1500W(1ms), Bidir.	DO-214AB	1ba	2o	Cmc	TV15C540JB-G-BGE-DO-214AB-CMC	tv15c540jb-g-bge-do-214ab-cmc
BGF		1.5SMC8V2CA	TVS	Vrwm=7.02V, Vbr=7.79..8.61V, Ipp=124A, 1500W(1ms), Bidir.	DO-214AB	1ba	2k	Fag	1_5SMC8V2CA-BGF-DO-214AB-FAG	1_5smc8v2ca-bgf-do-214ab-fag
BGF		1.5SMCJ58C	TVS	Vrwm=58V, 14.6A, 1500W(1ms), Bidir.	DO-214AB	1ba	1j	Pjt	1_5SMCJ58C-BGF-DO-214AB-PJT	1_5smcj58c-bgf-do-214ab-pjt
BGF		SMCG58C	TVS	Vrwm=58V, 14.6A, 1500W(1ms), Bidir.	DO-215AB	5ba	1l	Vs	SMCG58C-BGF-DO-215AB-VS	smcg58c-bgf-do-215ab-vs
BGF		SMCJ58C	TVS	Vrwm=58V, Vbr=64.4..74.1V, 14.6A, 1500W(1ms), Bidir.	DO-214AB	1ba	1k	Vs	SMCJ58C-BGF-DO-214AB-VS	smcj58c-bgf-do-214ab-vs
BGF		TV15C580KB-G	TVS	Vrwm=58.0V, Vbr=64.40..78.70V, Ipp=14.56A, 1500W(1ms), Bidir.	DO-214AB	1ba	2o	Cmc	TV15C580KB-G-BGF-DO-214AB-CMC	tv15c580kb-g-bgf-do-214ab-cmc
BGFJ		P4SMA20	TVS	Vbr=18.0..22.0V, Vrwm=16.2V, 14.0A, 400W(1ms)	DO-214AC	1d	1a	Tsc	P4SMA20-BGFJ-DO-214AC-TSC	p4sma20-bgfj-do-214ac-tsc
BGG		1.5SMC68CA	TVS	Vrwm=58.1V, Vbr=64.6..71.4V, Ipp=16.3A, 1500W(1ms), Bidir.	DO-214AB	1ba	1b	Rul	1_5SMC68CA-BGG-DO-214AB-RUL	1_5smc68ca-bgg-do-214ab-rul
BGG		1.5SMC9V1C	TVS	Vrwm=7.37V, Vbr=8.19..10V, Ipp=109A, 1500W(1ms), Bidir.	DO-214AB	1ba	2k	Fag	1_5SMC9V1C-BGG-DO-214AB-FAG	1_5smc9v1c-bgg-do-214ab-fag
BGG		1.5SMCJ58CA	TVS	Vrwm=58V, 16A, 1500W(1ms), Bidir.	DO-214AB	1ba	1j	Pjt	1_5SMCJ58CA-BGG-DO-214AB-PJT	1_5smcj58ca-bgg-do-214ab-pjt
BGG		CD214C-T58CA	TVS	Vrwm=58V, Irsm=16A, 1500W(1ms), Bidir.	DO-214AB	1ba	1j	Brn	CD214C-T58CA-BGG-DO-214AB-BRN	cd214c-t58ca-bgg-do-214ab-brn
BGG		SMCG58CA	TVS	Vrwm=58V, 16A, 1500W(1ms), Bidir.	DO-215AB	5ba	1l	Vs	SMCG58CA-BGG-DO-215AB-VS	smcg58ca-bgg-do-215ab-vs
BGG		SMCJ58CA	TVS	Vrwm=58V, Vbr=64.4..74.1V, 16A, 1500W(1mS), Bidir.	DO-214AB	1ba	1x	Di	SMCJ58CA-BGG-DO-214AB-DI	smcj58ca-bgg-do-214ab-di
BGG		SMCJ58CA	TVS	Vrwm=58V, Vbr=64.4..74.1V, 16A, 1500W(1ms), Bidir.	DO-214AB	1ba	1k	Vs	SMCJ58CA-BGG-DO-214AB-VS	smcj58ca-bgg-do-214ab-vs
BGG		TV15C580JB-G	TVS	Vrwm=58.0V, Vbr=64.40..71.20V, Ipp=16.03A, 1500W(1ms), Bidir.	DO-214AB	1ba	2o	Cmc	TV15C580JB-G-BGG-DO-214AB-CMC	tv15c580jb-g-bgg-do-214ab-cmc
BGH		1.5SMC9V1CA	TVS	Vrwm=7.78V, Vbr=8.65..9.5V, Ipp=112A, 1500W(1ms), Bidir.	DO-214AB	1ba	2k	Fag	1_5SMC9V1CA-BGH-DO-214AB-FAG	1_5smc9v1ca-bgh-do-214ab-fag
BGH		1.5SMCJ60C	TVS	Vrwm=60V, 14A, 1500W(1ms), Bidir.	DO-214AB	1ba	1j	Pjt	1_5SMCJ60C-BGH-DO-214AB-PJT	1_5smcj60c-bgh-do-214ab-pjt
BGH		SMCG60C	TVS	Vrwm=60V, 14A, 1500W(1ms), Bidir.	DO-215AB	5ba	1l	Vs	SMCG60C-BGH-DO-215AB-VS	smcg60c-bgh-do-215ab-vs
BGH		SMCJ60C	TVS	Vrwm=60V, Vbr=66.7..76.7V, 14A, 1500W(1ms), Bidir.	DO-214AB	1ba	1k	Vs	SMCJ60C-BGH-DO-214AB-VS	smcj60c-bgh-do-214ab-vs
BGH		TV15C600KB-G	TVS	Vrwm=60.0V, Vbr=66.70..81.50V, Ipp=14.02A, 1500W(1ms), Bidir.	DO-214AB	1ba	2o	Cmc	TV15C600KB-G-BGH-DO-214AB-CMC	tv15c600kb-g-bgh-do-214ab-cmc
BGJ		MBRS1540	Si-diode	SBR, 40V, 1.5A, Vf<0.46V(1.5A)	DO-214AA	1d	1a	Mot	MBRS1540-BGJ-DO-214AA-MOT	mbrs1540-bgj-do-214aa-mot
BGJ		P4SMA20A	TVS	Vbr=19.0..21.0V, Vrwm=17.1V, 15.0A, 400W(1ms)	DO-214AC	1d	1a	Tsc	P4SMA20A-BGJ-DO-214AC-TSC	p4sma20a-bgj-do-214ac-tsc
BGK		1.5SMC10C	TVS	Vrwm=8.1V, Vbr=9..11V, Ipp=100A, 1500W(1ms), Bidir.	DO-214AB	1ba	2k	Fag	1_5SMC10C-BGK-DO-214AB-FAG	1_5smc10c-bgk-do-214ab-fag
BGK		1.5SMCJ60CA	TVS	Vrwm=60V, 15.5A, 1500W(1ms), Bidir.	DO-214AB	1ba	1j	Pjt	1_5SMCJ60CA-BGK-DO-214AB-PJT	1_5smcj60ca-bgk-do-214ab-pjt
BGK		CD214C-T60CA	TVS	Vrwm=60V, Irsm=15.5A, 1500W(1ms), Bidir.	DO-214AB	1ba	1j	Brn	CD214C-T60CA-BGK-DO-214AB-BRN	cd214c-t60ca-bgk-do-214ab-brn
BGK		SM15T150CA	TVS	Vrwm=128V, Vbr=143..158V, 7.2A, 1500W(1ms), Bidir.	DO-214AB	1ba	1r	Ste	SM15T150CA-BGK-DO-214AB-STE	sm15t150ca-bgk-do-214ab-ste
BGK		SMA20A	TVS	Vbr=19.0..21.0V, Vrwm=17.1V, 14.4A, 400W(1ms)	DO-214AC	1d	1a	Lge	SMA20A-BGK-DO-214AC-LGE	sma20a-bgk-do-214ac-lge
BGK		SMCG60CA	TVS	Vrwm=60V, 15.5A, 1500W(1ms), Bidir.	DO-215AB	5ba	1l	Vs	SMCG60CA-BGK-DO-215AB-VS	smcg60ca-bgk-do-215ab-vs
BGK		SMCJ60CA	TVS	Vrwm=60V, Vbr=66.7..76.7V, 15.5A, 1500W(1mS), Bidir.	DO-214AB	1ba	1x	Di	SMCJ60CA-BGK-DO-214AB-DI	smcj60ca-bgk-do-214ab-di
BGK		SMCJ60CA	TVS	Vrwm=60V, Vbr=66.7..76.7V, 15.5A, 1500W(1ms), Bidir.	DO-214AB	1ba	1k	Vs	SMCJ60CA-BGK-DO-214AB-VS	smcj60ca-bgk-do-214ab-vs
BGK		TV15C600JB-G	TVS	Vrwm=60.0V, Vbr=66.70..73.70V, Ipp=15.50A, 1500W(1ms), Bidir.	DO-214AB	1ba	2o	Cmc	TV15C600JB-G-BGK-DO-214AB-CMC	tv15c600jb-g-bgk-do-214ab-cmc
BGL		1.5SMC10CA	TVS	Vrwm=8.55V, Vbr=9.5..10.5V, Ipp=103A, 1500W(1ms), Bidir.	DO-214AB	1ba	2k	Fag	1_5SMC10CA-BGL-DO-214AB-FAG	1_5smc10ca-bgl-do-214ab-fag
BGL		1.5SMCJ64C	TVS	Vrwm=64V, 13.2A, 1500W(1ms), Bidir.	DO-214AB	1ba	1j	Pjt	1_5SMCJ64C-BGL-DO-214AB-PJT	1_5smcj64c-bgl-do-214ab-pjt
BGL		SMCG64C	TVS	Vrwm=64V, 13.2A, 1500W(1ms), Bidir.	DO-215AB	5ba	1l	Vs	SMCG64C-BGL-DO-215AB-VS	smcg64c-bgl-do-215ab-vs
BGL		SMCJ64C	TVS	Vrwm=64V, Vbr=71.1 ..81.8V, 13.2A, 1500W(1ms), Bidir.	DO-214AB	1ba	1k	Vs	SMCJ64C-BGL-DO-214AB-VS	smcj64c-bgl-do-214ab-vs
BGL		TV15C640KB-G	TVS	Vrwm=64.0V, Vbr=71.10..86.90V, Ipp=13.16A, 1500W(1ms), Bidir.	DO-214AB	1ba	2o	Cmc	TV15C640KB-G-BGL-DO-214AB-CMC	tv15c640kb-g-bgl-do-214ab-cmc
BGM		1.5SMC11C	TVS	Vrwm=8.92V, Vbr=9.9..12.1V, Ipp=93A, 1500W(1ms), Bidir.	DO-214AB	1ba	2k	Fag	1_5SMC11C-BGM-DO-214AB-FAG	1_5smc11c-bgm-do-214ab-fag
BGM		1.5SMC75CA	TVS	Vrwm=64.1V, Vbr=71.3..78.8V, Ipp=14.6A, 1500W(1ms), Bidir.	DO-214AB	1ba	1b	Rul	1_5SMC75CA-BGM-DO-214AB-RUL	1_5smc75ca-bgm-do-214ab-rul
BGM		1.5SMCJ64CA	TVS	Vrwm=64V, 14.6A, 1500W(1ms), Bidir.	DO-214AB	1ba	1j	Pjt	1_5SMCJ64CA-BGM-DO-214AB-PJT	1_5smcj64ca-bgm-do-214ab-pjt
BGM		CD214C-T64CA	TVS	Vrwm=64V, Irsm=14.6A, 1500W(1ms), Bidir.	DO-214AB	1ba	1j	Brn	CD214C-T64CA-BGM-DO-214AB-BRN	cd214c-t64ca-bgm-do-214ab-brn
BGM		SMA20CA	TVS	Vbr=19.0..21.0V, Vrwm=17.1V, 14.4A, 400W(1ms), Bidir.	DO-214AC	1ba	1j	Lge	SMA20CA-BGM-DO-214AC-LGE	sma20ca-bgm-do-214ac-lge
BGM		SMCG64CA	TVS	Vrwm=64V, 14.6A, 1500W(1ms), Bidir.	DO-215AB	5ba	1l	Vs	SMCG64CA-BGM-DO-215AB-VS	smcg64ca-bgm-do-215ab-vs
BGM		SMCJ64CA	TVS	Vrwm=64V, Vbr=71.1 ..81.8V, 14.6A, 1500W(1mS), Bidir.	DO-214AB	1ba	1x	Di	SMCJ64CA-BGM-DO-214AB-DI	smcj64ca-bgm-do-214ab-di
BGM		SMCJ64CA	TVS	Vrwm=64V, Vbr=71.1 ..81.8V, 14.6A, 1500W(1ms), Bidir.	DO-214AB	1ba	1k	Vs	SMCJ64CA-BGM-DO-214AB-VS	smcj64ca-bgm-do-214ab-vs
BGM		TV15C640JB-G	TVS	Vrwm=64.0V, Vbr=71.10..78.60V, Ipp=14.56A, 1500W(1ms), Bidir.	DO-214AB	1ba	2o	Cmc	TV15C640JB-G-BGM-DO-214AB-CMC	tv15c640jb-g-bgm-do-214ab-cmc
BGN		1.5SMC11CA	TVS	Vrwm=9.4V, Vbr=10.5..11.6V, Ipp=96A, 1500W(1ms), Bidir.	DO-214AB	1ba	2k	Fag	1_5SMC11CA-BGN-DO-214AB-FAG	1_5smc11ca-bgn-do-214ab-fag
BGN		1.5SMCJ70C	TVS	Vrwm=70V, 12A, 1500W(1ms), Bidir.	DO-214AB	1ba	1j	Pjt	1_5SMCJ70C-BGN-DO-214AB-PJT	1_5smcj70c-bgn-do-214ab-pjt
BGN		SMCG70C	TVS	Vrwm=70V, 12A, 1500W(1ms), Bidir.	DO-215AB	5ba	1l	Vs	SMCG70C-BGN-DO-215AB-VS	smcg70c-bgn-do-215ab-vs
BGN		SMCJ70C	TVS	Vrwm=70V, Vbr=77.8..89.5V, 12A, 1500W(1ms), Bidir.	DO-214AB	1ba	1k	Vs	SMCJ70C-BGN-DO-214AB-VS	smcj70c-bgn-do-214ab-vs
BGN		TV15C700KB-G	TVS	Vrwm=70.0V, Vbr=77.80..95.10V, Ipp=12.0A, 1500W(1ms), Bidir.	DO-214AB	1ba	2o	Cmc	TV15C700KB-G-BGN-DO-214AB-CMC	tv15c700kb-g-bgn-do-214ab-cmc
BGP		1.5SMC12C	TVS	Vrwm=9.72V, Vbr=10.8..13.2V, Ipp=87A, 1500W(1ms), Bidir.	DO-214AB	1ba	2k	Fag	1_5SMC12C-BGP-DO-214AB-FAG	1_5smc12c-bgp-do-214ab-fag
BGP		1.5SMC82CA	TVS	Vrwm=70.1V, Vbr=77.9..86.1V, Ipp=13.3A, 1500W(1ms), Bidir.	DO-214AB	1ba	1b	Rul	1_5SMC82CA-BGP-DO-214AB-RUL	1_5smc82ca-bgp-do-214ab-rul
BGP		1.5SMCJ70CA	TVS	Vrwm=70V, 13.3A, 1500W(1ms), Bidir.	DO-214AB	1ba	1j	Pjt	1_5SMCJ70CA-BGP-DO-214AB-PJT	1_5smcj70ca-bgp-do-214ab-pjt
BGP		CD214C-T70CA	TVS	Vrwm=70V, Irsm=13.3A, 1500W(1ms), Bidir.	DO-214AB	1ba	1j	Brn	CD214C-T70CA-BGP-DO-214AB-BRN	cd214c-t70ca-bgp-do-214ab-brn
BGP		SMAJ13CA	TVS	Vrwm=13V, Vbr=14.4..15.9V, 18.6A, 400W(1ms), Bidir.	DO-214AC	1ba	1j	Bts	SMAJ13CA-BGP-DO-214AC-BTS	smaj13ca-bgp-do-214ac-bts
BGP		SMCG70CA	TVS	Vrwm=70V, 13.3A, 1500W(1ms), Bidir.	DO-215AB	5ba	1l	Vs	SMCG70CA-BGP-DO-215AB-VS	smcg70ca-bgp-do-215ab-vs
BGP		SMCJ70CA	TVS	Vrwm=70V, Vbr=77.8..89.5V, 13.3A, 1500W(1mS), Bidir.	DO-214AB	1ba	1x	Di	SMCJ70CA-BGP-DO-214AB-DI	smcj70ca-bgp-do-214ab-di
BGP		SMCJ70CA	TVS	Vrwm=70V, Vbr=77.8..89.5V, 13.3A, 1500W(1ms), Bidir.	DO-214AB	1ba	1k	Vs	SMCJ70CA-BGP-DO-214AB-VS	smcj70ca-bgp-do-214ab-vs
BGP		TPSMA20A	TVS	Vrwm=20V, Ipp=14.4A, 400W (1ms)	DO-214AC	1d	1k	Vs	TPSMA20A-BGP-DO-214AC-VS	tpsma20a-bgp-do-214ac-vs
BGP		TPSMP20A	TVS	Vbr=19.0..21.0 V, Vrwm=17.1V, Ipp=14.4A, 400W(1ms)	DO-220AA	8d	1a	Vs	TPSMP20A-BGP-DO-220AA-VS	tpsmp20a-bgp-do-220aa-vs
BGP		TV15C700JB-G	TVS	Vrwm=70.0V, Vbr=77.80..86.0V, Ipp=13.27A, 1500W(1ms), Bidir.	DO-214AB	1ba	2o	Cmc	TV15C700JB-G-BGP-DO-214AB-CMC	tv15c700jb-g-bgp-do-214ab-cmc
BGQ		1.5SMCJ75C	TVS	Vrwm=75V, 11.2A, 1500W(1ms), Bidir.	DO-214AB	1ba	1j	Pjt	1_5SMCJ75C-BGQ-DO-214AB-PJT	1_5smcj75c-bgq-do-214ab-pjt
BGQ		SMCG75C	TVS	Vrwm=75V, 11.2A, 1500W(1ms), Bidir.	DO-215AB	5ba	1l	Vs	SMCG75C-BGQ-DO-215AB-VS	smcg75c-bgq-do-215ab-vs
BGQ		SMCJ75C	TVS	Vrwm=75V, Vbr=83.3..95.8V, 11.2A, 1500W(1ms), Bidir.	DO-214AB	1ba	1k	Vs	SMCJ75C-BGQ-DO-214AB-VS	smcj75c-bgq-do-214ab-vs
BGQ		TV15C750KB-G	TVS	Vrwm=75.0V, Vbr=83.30..102.0V, Ipp=11.19A, 1500W(1ms), Bidir.	DO-214AB	1ba	2o	Cmc	TV15C750KB-G-BGQ-DO-214AB-CMC	tv15c750kb-g-bgq-do-214ab-cmc
BGR		1.5SMC12CA	TVS	Vrwm=10.2V, Vbr=11.4..12.6V, Ipp=90A, 1500W(1ms), Bidir.	DO-214AB	1ba	2k	Fag	1_5SMC12CA-BGR-DO-214AB-FAG	1_5smc12ca-bgr-do-214ab-fag
BGR		1.5SMCJ75CA	TVS	Vrwm=75V, 12.4A, 1500W(1ms), Bidir.	DO-214AB	1ba	1j	Pjt	1_5SMCJ75CA-BGR-DO-214AB-PJT	1_5smcj75ca-bgr-do-214ab-pjt
BGR		CD214C-T75CA	TVS	Vrwm=75V, Irsm=12.4A, 1500W(1ms), Bidir.	DO-214AB	1ba	1j	Brn	CD214C-T75CA-BGR-DO-214AB-BRN	cd214c-t75ca-bgr-do-214ab-brn
BGR		SMCG75CA	TVS	Vrwm=75V, 12.4A, 1500W(1ms), Bidir.	DO-215AB	5ba	1l	Vs	SMCG75CA-BGR-DO-215AB-VS	smcg75ca-bgr-do-215ab-vs
BGR		SMCJ75CA	TVS	Vrwm=75V, Vbr=83.3..95.8V, 12.4A, 1500W(1mS), Bidir.	DO-214AB	1ba	1x	Di	SMCJ75CA-BGR-DO-214AB-DI	smcj75ca-bgr-do-214ab-di
BGR		SMCJ75CA	TVS	Vrwm=75V, Vbr=83.3..95.8V, 12.4A, 1500W(1ms), Bidir.	DO-214AB	1ba	1k	Vs	SMCJ75CA-BGR-DO-214AB-VS	smcj75ca-bgr-do-214ab-vs
BGR		TV15C750JB-G	TVS	Vrwm=75.0V, Vbr=83.30..92.10V, Ipp=12.40A, 1500W(1ms), Bidir.	DO-214AB	1ba	2o	Cmc	TV15C750JB-G-BGR-DO-214AB-CMC	tv15c750jb-g-bgr-do-214ab-cmc
BGS		1.5SMC13C	TVS	Vrwm=10.5V, Vbr=11.7..14.3V, Ipp=79A, 1500W(1ms), Bidir.	DO-214AB	1ba	2k	Fag	1_5SMC13C-BGS-DO-214AB-FAG	1_5smc13c-bgs-do-214ab-fag
BGS		1.5SMCJ78C	TVS	Vrwm=78V, 10.8A, 1500W(1ms), Bidir.	DO-214AB	1ba	1j	Pjt	1_5SMCJ78C-BGS-DO-214AB-PJT	1_5smcj78c-bgs-do-214ab-pjt
BGS		SMCG78C	TVS	Vrwm=78V, 10.8A, 1500W(1ms), Bidir.	DO-215AB	5ba	1l	Vs	SMCG78C-BGS-DO-215AB-VS	smcg78c-bgs-do-215ab-vs
BGS		SMCJ78C	TVS	Vrwm=78V, Vbr=86.7..99.7V, 10.8A, 1500W(1ms), Bidir.	DO-214AB	1ba	1k	Vs	SMCJ78C-BGS-DO-214AB-VS	smcj78c-bgs-do-214ab-vs
BGS		TV15C780KB-G	TVS	Vrwm=78.0V, Vbr=86.70..106.0V, Ipp=10.79A, 1500W(1ms), Bidir.	DO-214AB	1ba	2o	Cmc	TV15C780KB-G-BGS-DO-214AB-CMC	tv15c780kb-g-bgs-do-214ab-cmc
BGT		1.5SMC13CA	TVS	Vrwm=11.1V, Vbr=12.4..13.7V, Ipp=82A, 1500W(1ms), Bidir.	DO-214AB	1ba	2k	Fag	1_5SMC13CA-BGT-DO-214AB-FAG	1_5smc13ca-bgt-do-214ab-fag
BGT		1.5SMC91CA	TVS	Vrwm=77.8V, Vbr=86.5..95.5V, Ipp=12A, 1500W(1ms), Bidir.	DO-214AB	1ba	1b	Rul	1_5SMC91CA-BGT-DO-214AB-RUL	1_5smc91ca-bgt-do-214ab-rul
BGT		1.5SMCJ78CA	TVS	Vrwm=78V, 11.4A, 1500W(1ms), Bidir.	DO-214AB	1ba	1j	Pjt	1_5SMCJ78CA-BGT-DO-214AB-PJT	1_5smcj78ca-bgt-do-214ab-pjt
BGT		CD214C-T78CA	TVS	Vrwm=78V, Irsm=11.4A, 1500W(1ms), Bidir.	DO-214AB	1ba	1j	Brn	CD214C-T78CA-BGT-DO-214AB-BRN	cd214c-t78ca-bgt-do-214ab-brn
BGT		SMCG78CA	TVS	Vrwm=78V, 11.9A, 1500W(1ms), Bidir.	DO-215AB	5ba	1l	Vs	SMCG78CA-BGT-DO-215AB-VS	smcg78ca-bgt-do-215ab-vs
BGT		SMCJ78CA	TVS	Vrwm=78V, Vbr=86.7..99.7V, 11.4A, 1500W(1mS), Bidir.	DO-214AB	1ba	1x	Di	SMCJ78CA-BGT-DO-214AB-DI	smcj78ca-bgt-do-214ab-di
BGT		SMCJ78CA	TVS	Vrwm=78V, Vbr=86.7..99.7V, 11.9A, 1500W(1ms), Bidir.	DO-214AB	1ba	1k	Vs	SMCJ78CA-BGT-DO-214AB-VS	smcj78ca-bgt-do-214ab-vs
BGT		TV15C780JB-G	TVS	Vrwm=78.0V, Vbr=86.70..95.80V, Ipp=11.90A, 1500W(1ms), Bidir.	DO-214AB	1ba	2o	Cmc	TV15C780JB-G-BGT-DO-214AB-CMC	tv15c780jb-g-bgt-do-214ab-cmc
BGU		1.5SMC15C	TVS	Vrwm=12.1V, Vbr=13.5..16.5V, Ipp=68A, 1500W(1ms), Bidir.	DO-214AB	1ba	2k	Fag	1_5SMC15C-BGU-DO-214AB-FAG	1_5smc15c-bgu-do-214ab-fag
BGU		1.5SMCJ85C	TVS	Vrwm=85V, 9.9A, 1500W(1ms), Bidir.	DO-214AB	1ba	1j	Pjt	1_5SMCJ85C-BGU-DO-214AB-PJT	1_5smcj85c-bgu-do-214ab-pjt
BGU		SMCG85C	TVS	Vrwm=85V, 9.9A, 1500W(1ms), Bidir.	DO-215AB	5ba	1l	Vs	SMCG85C-BGU-DO-215AB-VS	smcg85c-bgu-do-215ab-vs
BGU		SMCJ85C	TVS	Vrwm=85V, Vbr=94.4..115V, 9.9A, 1500W(1ms), Bidir.	DO-214AB	1ba	1k	Vs	SMCJ85C-BGU-DO-214AB-VS	smcj85c-bgu-do-214ab-vs
BGU		TV15C850KB-G	TVS	Vrwm=85.0V, Vbr=94.40..115.0V, Ipp=9.93A, 1500W(1ms), Bidir.	DO-214AB	1ba	2o	Cmc	TV15C850KB-G-BGU-DO-214AB-CMC	tv15c850kb-g-bgu-do-214ab-cmc
BGV		1.5SMC100CA	TVS	Vrwm=85.5V, Vbr=95..105V, Ipp=11A, 1500W(1ms), Bidir.	DO-214AB	1ba	1b	Rul	1_5SMC100CA-BGV-DO-214AB-RUL	1_5smc100ca-bgv-do-214ab-rul
BGV		1.5SMC15CA	TVS	Vrwm=12.8V, Vbr=14.3..15.8V, Ipp=71A, 1500W(1ms), Bidir.	DO-214AB	1ba	2k	Fag	1_5SMC15CA-BGV-DO-214AB-FAG	1_5smc15ca-bgv-do-214ab-fag
BGV		1.5SMCJ85CA	TVS	Vrwm=85V, 10.4A, 1500W(1ms), Bidir.	DO-214AB	1ba	1j	Pjt	1_5SMCJ85CA-BGV-DO-214AB-PJT	1_5smcj85ca-bgv-do-214ab-pjt
BGV		CD214C-T85CA	TVS	Vrwm=85V, Irsm=10.4A, 1500W(1ms), Bidir.	DO-214AB	1ba	1j	Brn	CD214C-T85CA-BGV-DO-214AB-BRN	cd214c-t85ca-bgv-do-214ab-brn
BGV		SM15T200CA	TVS	Vrwm=171V, Vbr=190..210V, 5.5A, 1500W(1ms), Bidir.	DO-214AB	1ba	1r	Ste	SM15T200CA-BGV-DO-214AB-STE	sm15t200ca-bgv-do-214ab-ste
BGV		SMCG85CA	TVS	Vrwm=85V, 10.9A, 1500W(1ms), Bidir.	DO-215AB	5ba	1l	Vs	SMCG85CA-BGV-DO-215AB-VS	smcg85ca-bgv-do-215ab-vs
BGV		SMCJ85CA	TVS	Vrwm=85V, Vbr=94.4..108.2V, 10.4A, 1500W(1mS), Bidir.	DO-214AB	1ba	1x	Di	SMCJ85CA-BGV-DO-214AB-DI	smcj85ca-bgv-do-214ab-di
BGV		SMCJ85CA	TVS	Vrwm=85V, Vbr=94.4..108.2V, 10.9A, 1500W(1ms), Bidir.	DO-214AB	1ba	1k	Vs	SMCJ85CA-BGV-DO-214AB-VS	smcj85ca-bgv-do-214ab-vs
BGV		TV15C850JB-G	TVS	Vrwm=85.0V, Vbr=94.40..104.0V, Ipp=10.95A, 1500W(1ms), Bidir.	DO-214AB	1ba	2o	Cmc	TV15C850JB-G-BGV-DO-214AB-CMC	tv15c850jb-g-bgv-do-214ab-cmc
BGW		1.5SMC16C	TVS	Vrwm=12.9V, Vbr=14.4..17.6V, Ipp=64A, 1500W(1ms), Bidir.	DO-214AB	1ba	2k	Fag	1_5SMC16C-BGW-DO-214AB-FAG	1_5smc16c-bgw-do-214ab-fag
BGW		1.5SMCJ90C	TVS	Vrwm=90V, 9.4A, 1500W(1ms), Bidir.	DO-214AB	1ba	1j	Pjt	1_5SMCJ90C-BGW-DO-214AB-PJT	1_5smcj90c-bgw-do-214ab-pjt
BGW		SMCG90C	TVS	Vrwm=90V, 9.4A, 1500W(1ms), Bidir.	DO-215AB	5ba	1l	Vs	SMCG90C-BGW-DO-215AB-VS	smcg90c-bgw-do-215ab-vs
BGW		SMCJ90C	TVS	Vrwm=90V, Vbr=100..122V, 9.4A, 1500W(1ms), Bidir.	DO-214AB	1ba	1k	Vs	SMCJ90C-BGW-DO-214AB-VS	smcj90c-bgw-do-214ab-vs
BGW		TV15C900KB-G	TVS	Vrwm=90V, Vbr=100.0..122.0V, Ipp=9.38A, 1500W(1ms), Bidir.	DO-214AB	1ba	2o	Cmc	TV15C900KB-G-BGW-DO-214AB-CMC	tv15c900kb-g-bgw-do-214ab-cmc
BGX		1.5SMC110CA	TVS	Vrwm=94V, Vbr=105..116V, Ipp=9.9A, 1500W(1ms), Bidir.	DO-214AB	1ba	1b	Rul	1_5SMC110CA-BGX-DO-214AB-RUL	1_5smc110ca-bgx-do-214ab-rul
BGX		1.5SMC16CA	TVS	Vrwm=13.6V, Vbr=15.2..16.8V, Ipp=67A, 1500W(1ms), Bidir.	DO-214AB	1ba	2k	Fag	1_5SMC16CA-BGX-DO-214AB-FAG	1_5smc16ca-bgx-do-214ab-fag
BGX		1.5SMCJ90CA	TVS	Vrwm=90V, 10.3A, 1500W(1ms), Bidir.	DO-214AB	1ba	1j	Pjt	1_5SMCJ90CA-BGX-DO-214AB-PJT	1_5smcj90ca-bgx-do-214ab-pjt
BGX		CD214C-T90CA	TVS	Vrwm=90V, Irsm=10.3A, 1500W(1ms), Bidir.	DO-214AB	1ba	1j	Brn	CD214C-T90CA-BGX-DO-214AB-BRN	cd214c-t90ca-bgx-do-214ab-brn
BGX		SM15T220CA	TVS	Vrwm=188V, Vbr=209..231V, 4.6A, 1500W(1ms), Bidir.	DO-214AB	1ba	1r	Ste	SM15T220CA-BGX-DO-214AB-STE	sm15t220ca-bgx-do-214ab-ste
BGX		SMCG90CA	TVS	Vrwm=90V, 10.3A, 1500W(1ms), Bidir.	DO-215AB	5ba	1l	Vs	SMCG90CA-BGX-DO-215AB-VS	smcg90ca-bgx-do-215ab-vs
BGX		SMCJ90CA	TVS	Vrwm=90V, Vbr=100..115.5V, 10.3A, 1500W(1mS), Bidir.	DO-214AB	1ba	1x	Di	SMCJ90CA-BGX-DO-214AB-DI	smcj90ca-bgx-do-214ab-di
BGX		SMCJ90CA	TVS	Vrwm=90V, Vbr=100..115.5V, 10.3A, 1500W(1mS), Bidir.	DO-214AB	1ba	1k	Vs	SMCJ90CA-BGX-DO-214AB-VS	smcj90ca-bgx-do-214ab-vs
BGX		TV15C900JB-G	TVS	Vrwm=90V, Vbr=100.0..111.0V, Ipp=10.27A, 1500W(1ms), Bidir.	DO-214AB	1ba	2o	Cmc	TV15C900JB-G-BGX-DO-214AB-CMC	tv15c900jb-g-bgx-do-214ab-cmc
BGY		1.5SMC18C	TVS	Vrwm=14.5V, Vbr=16.2..19.8V, Ipp=56.5A, 1500W(1ms), Bidir.	DO-214AB	1ba	2k	Fag	1_5SMC18C-BGY-DO-214AB-FAG	1_5smc18c-bgy-do-214ab-fag
BGY		1.5SMCJ100C	TVS	Vrwm=100V, 8.4A, 1500W(1ms), Bidir.	DO-214AB	1ba	1j	Pjt	1_5SMCJ100C-BGY-DO-214AB-PJT	1_5smcj100c-bgy-do-214ab-pjt
BGY		SMCG100C	TVS	Vrwm=100V, 8.4A, 1500W(1ms), Bidir.	DO-215AB	5ba	1l	Vs	SMCG100C-BGY-DO-215AB-VS	smcg100c-bgy-do-215ab-vs
BGY		SMCJ100C	TVS	Vrwm=100V, Vbr=111..136V, 8.4A, 1500W(1ms), Bidir.	DO-214AB	1ba	1k	Vs	SMCJ100C-BGY-DO-214AB-VS	smcj100c-bgy-do-214ab-vs
BGY		TV15C101KB-G	TVS	Vrwm=100.0V, Vbr=111.0..136.0V, Ipp=8.38A, 1500W(1ms), Bidir.	DO-214AB	1ba	2o	Cmc	TV15C101KB-G-BGY-DO-214AB-CMC	tv15c101kb-g-bgy-do-214ab-cmc
BGZ		1.5SMC120CA	TVS	Vrwm=97.2V, Vbr=108..132V, Ipp=8.7A, 1500W(1ms), Bidir.	DO-214AB	1ba	1b	Rul	1_5SMC120CA-BGZ-DO-214AB-RUL	1_5smc120ca-bgz-do-214ab-rul
BGZ		1.5SMC18CA	TVS	Vrwm=15.3V, Vbr=17.1..18.9V, Ipp=59.5A, 1500W(1ms), Bidir.	DO-214AB	1ba	2k	Fag	1_5SMC18CA-BGZ-DO-214AB-FAG	1_5smc18ca-bgz-do-214ab-fag
BGZ		1.5SMCJ100CA	TVS	Vrwm=100V, 9.3A, 1500W(1ms), Bidir.	DO-214AB	1ba	1j	Pjt	1_5SMCJ100CA-BGZ-DO-214AB-PJT	1_5smcj100ca-bgz-do-214ab-pjt
BGZ		CD214C-T100CA	TVS	Vrwm=100V, Irsm=9.3A, 1500W(1ms), Bidir.	DO-214AB	1ba	1j	Brn	CD214C-T100CA-BGZ-DO-214AB-BRN	cd214c-t100ca-bgz-do-214ab-brn
BGZ		SMCG100CA	TVS	Vrwm=100V, 9.3A, 1500W(1ms), Bidir.	DO-215AB	5ba	1l	Vs	SMCG100CA-BGZ-DO-215AB-VS	smcg100ca-bgz-do-215ab-vs
BGZ		SMCJ100CA	TVS	Vrwm=100V, Vbr=111..123V, 9.3A, 1500W(1ms), Bidir.	DO-214AB	1ba	1k	Vs	SMCJ100CA-BGZ-DO-214AB-VS	smcj100ca-bgz-do-214ab-vs
BGZ		SMCJ100CA	TVS	Vrwm=100V, Vbr=111..136V, 8.4A, 1500W(1ms), Bidir.	DO-214AB	1ba	1x	Di	SMCJ100CA-BGZ-DO-214AB-DI	smcj100ca-bgz-do-214ab-di
BGZ		TV15C101JB-G	TVS	Vrwm=100.0V, Vbr=111.0..123.0V, Ipp=9.26A, 1500W(1ms), Bidir.	DO-214AB	1ba	2o	Cmc	TV15C101JB-G-BGZ-DO-214AB-CMC	tv15c101jb-g-bgz-do-214ab-cmc
BH		BZT52H-C9V1	Zener diode	9.1V±5%, Izt=5mA, Zzt=10Ω, 375mW	SOD-123FL	7d	1a	Phi	BZT52H-C9V1-BH-SOD-123FL-PHI	bzt52h-c9v1-bh-sod-123fl-phi
BH		BZX399-C9V1	Zener diode	9.1V±5%, If=250mA, 300mW	SOD-323	5d	1a	Phi	BZX399-C9V1-BH-SOD-323-PHI	bzx399-c9v1-bh-sod-323-phi
BH		MM1Z4682	Zener diode	2.565..2.835V, Izt=10mA, 500mW	SOD-123FL	7d	1a	Sme	MM1Z4682-BH-SOD-123FL-SME	mm1z4682-bh-sod-123fl-sme
BH		MMSZ4682	Zener diode	2.7V±5%, Izt=50µA, 500mW	SOD-123	5d	1a	Eic	MMSZ4682-BH-SOD-123-EIC	mmsz4682-bh-sod-123-eic
BH		P4SMA22	TVS	Vbr=20.9..23.1V, Vrwm=18.8V, 14.0A, 400W(1ms)	DO-214AC	1d	2j	Fag	P4SMA22-BH-DO-214AC-FAG	p4sma22-bh-do-214ac-fag
BH		P4SMAJ14	TVS	Vrwm=14V, 15.5A, 400W (1ms)	DO-214AC	1d	1a	Lsr	P4SMAJ14-BH-DO-214AC-LSR	p4smaj14-bh-do-214ac-lsr
BH		P6SMBJ14C	TVS	Vrwm=14V, Vbr=15.5..19.8V, 600W(1ms), Bidir.	DO-214AA	1ba	1j	Pjt	P6SMBJ14C-BH-DO-214AA-PJT	p6smbj14c-bh-do-214aa-pjt
BH		SC017-2	Si-diode	GP, Rectifier, 200V, 1A, Vf<1.1V(2A)	SOD-106	1d	1b	Fji	SC017-2-BH-SOD-106-FJI	sc017-2-bh-sod-106-fji
BH		SD834-04-TE12R	Si-diode	SBD, Sw, 40V, 4A, Vf<0.51V(4A)	SD	7d	2p	Fji	SD834-04-TE12R-BH-SD-FJI	sd834-04-te12r-bh-sd-fji
BH		SMAJ13CA	TVS	Vrwm=13V, Vbr=14.4..15.9V, 18.6A, 400W(1ms), Bidir.	DO-214AC	1ba	1r	Ste	SMAJ13CA-BH-DO-214AC-STE	smaj13ca-bh-do-214ac-ste
BH		SMAJ14	TVS	Vrwm=14V, Vbr=15.6..19.1V, 15.5A, 400W(1ms)	DO-214AC	1d	1k	Vs	SMAJ14-BH-DO-214AC-VS	smaj14-bh-do-214ac-vs
BH		SMBG14C	TVS	Vrwm=14V, Vbr=15.6..19.8V, 23.3A, 600W(1ms), Bidir.	DO-215AA	5ba	1l	Vs	SMBG14C-BH-DO-215AA-VS	smbg14c-bh-do-215aa-vs
BH		SMBJ14C	TVS	Vrwm=14V, Vbr=15.6..19.8V, 23.3A, 600W(1ms), Bidir.	DO-214AA	1ba	1l	Vs	SMBJ14C-BH-DO-214AA-VS	smbj14c-bh-do-214aa-vs
BH		SMP14	TVS	Vbr=15.6..19.1V, Vrwm=14V, Ipp=15.5A, 400W(1ms)	DO-220AA	8d	1a	Vs	SMP14-BH-DO-220AA-VS	smp14-bh-do-220aa-vs
BH		TFZ10B	Zener diode	9.41..9.90V, Izt=20mA, Zzt=8Ω, 500mW	TUMD2	7d	2x	Rhm	TFZ10B-BH-TUMD2-RHM	tfz10b-bh-tumd2-rhm
BH		TV04A140K-G	TVS	Vrwm=14.0V, Vbr=15.60..19.10V, Ipp=15.50A, 400W(1ms)	DO-214AC	1d	2o	Cmc	TV04A140K-G-BH-DO-214AC-CMC	tv04a140k-g-bh-do-214ac-cmc
BH		TV06B140KB-G	TVS	Vrwm=14.0V, Vbr=15.60..19.10V, Ipp=23.26A, 600W(1ms), Bidir.	DO-214AA	1ba	1j	Cmc	TV06B140KB-G-BH-DO-214AA-CMC	tv06b140kb-g-bh-do-214aa-cmc
BH		UDZ9V1B	Zener diode	9.1V±2.5%, Izt=5mA, 200mW	SOD-323	5d	1d	Di	UDZ9V1B-BH-SOD-323-DI	udz9v1b-bh-sod-323-di
BHA		1.5SMC20C	TVS	Vrwm=16.2V, Vbr=18..22V, Ipp=51.5A, 1500W(1ms), Bidir.	DO-214AB	1ba	2k	Fag	1_5SMC20C-BHA-DO-214AB-FAG	1_5smc20c-bha-do-214ab-fag
BHA		TV15C141JB-G	TVS	Vrwm=140V, Vbr=155.68..190.40V, Ipp=5.99A, 1500W(1ms), Bidir.	DO-214AB	1ba	2o	Cmc	TV15C141JB-G-BHA-DO-214AB-CMC	tv15c141jb-g-bha-do-214ab-cmc
BHB		1.5SMC20CA	TVS	Vrwm=17.1V, Vbr=19..21V, Ipp=54A, 1500W(1ms), Bidir.	DO-214AB	1ba	2k	Fag	1_5SMC20CA-BHB-DO-214AB-FAG	1_5smc20ca-bhb-do-214ab-fag
BHB		TV15C141KB-G	TVS	Vrwm=140V, Vbr=155.0..171.40V, Ipp=6.61A, 1500W(1ms), Bidir.	DO-214AB	1ba	2o	Cmc	TV15C141KB-G-BHB-DO-214AB-CMC	tv15c141kb-g-bhb-do-214ab-cmc
BHC		1.5SMC22C	TVS	Vrwm=17.8V, Vbr=19.8..24.2V, Ipp=47A, 1500W(1ms), Bidir.	DO-214AB	1ba	2k	Fag	1_5SMC22C-BHC-DO-214AB-FAG	1_5smc22c-bhc-do-214ab-fag
BHD		1.5SMC22CA	TVS	Vrwm=18.8V, Vbr=20.9..23.1V, Ipp=49A, 1500W(1ms), Bidir.	DO-214AB	1ba	2k	Fag	1_5SMC22CA-BHD-DO-214AB-FAG	1_5smc22ca-bhd-do-214ab-fag
BHD		1.5SMCJ110C	TVS	Vrwm=110V, 7.7A, 1500W(1ms), Bidir.	DO-214AB	1ba	1j	Pjt	1_5SMCJ110C-BHD-DO-214AB-PJT	1_5smcj110c-bhd-do-214ab-pjt
BHD		SMCG110C	TVS	Vrwm=110V, 7.7A, 1500W(1ms), Bidir.	DO-215AB	5ba	1l	Vs	SMCG110C-BHD-DO-215AB-VS	smcg110c-bhd-do-215ab-vs
BHD		SMCJ110C	TVS	Vrwm=110V, Vbr=122..149V, 7.7A, 1500W(1ms), Bidir.	DO-214AB	1ba	1k	Vs	SMCJ110C-BHD-DO-214AB-VS	smcj110c-bhd-do-214ab-vs
BHD		TV15C111KB-G	TVS	Vrwm=110.0V, Vbr=122.0..149.0V, Ipp=7.65A, 1500W(1ms), Bidir.	DO-214AB	1ba	2o	Cmc	TV15C111KB-G-BHD-DO-214AB-CMC	tv15c111kb-g-bhd-do-214ab-cmc
BHE		1.5SMC130CA	TVS	Vrwm=111V, Vbr=124..137V, Ipp=8.4A, 1500W(1ms), Bidir.	DO-214AB	1ba	1b	Rul	1_5SMC130CA-BHE-DO-214AB-RUL	1_5smc130ca-bhe-do-214ab-rul
BHE		1.5SMC24C	TVS	Vrwm=19.4V, Vbr=21.6..26.4V, Ipp=43A, 1500W(1ms), Bidir.	DO-214AB	1ba	2k	Fag	1_5SMC24C-BHE-DO-214AB-FAG	1_5smc24c-bhe-do-214ab-fag
BHE		1.5SMCJ110CA	TVS	Vrwm=110V, 8.4A, 1500W(1ms), Bidir.	DO-214AB	1ba	1j	Pjt	1_5SMCJ110CA-BHE-DO-214AB-PJT	1_5smcj110ca-bhe-do-214ab-pjt
BHE		CD214C-T110CA	TVS	Vrwm=110V, Irsm=8.4A, 1500W(1ms), Bidir.	DO-214AB	1ba	1j	Brn	CD214C-T110CA-BHE-DO-214AB-BRN	cd214c-t110ca-bhe-do-214ab-brn
BHE		SMCG110CA	TVS	Vrwm=110V, 8.5A, 1500W(1ms), Bidir.	DO-215AB	5ba	1l	Vs	SMCG110CA-BHE-DO-215AB-VS	smcg110ca-bhe-do-215ab-vs
BHE		SMCJ110CA	TVS	Vrwm=110V, Vbr=122..140.5V, 8.4A, 1500W(1mS), Bidir.	DO-214AB	1ba	1x	Di	SMCJ110CA-BHE-DO-214AB-DI	smcj110ca-bhe-do-214ab-di
BHE		SMCJ110CA	TVS	Vrwm=110V, Vbr=122..140.5V, 8.4A, 1500W(1mS), Bidir.	DO-214AB	1ba	1k	Vs	SMCJ110CA-BHE-DO-214AB-VS	smcj110ca-bhe-do-214ab-vs
BHE		TV15C111JB-G	TVS	Vrwm=110.0V, Vbr=122.0..135.0V, Ipp=8.47A, 1500W(1ms), Bidir.	DO-214AB	1ba	2o	Cmc	TV15C111JB-G-BHE-DO-214AB-CMC	tv15c111jb-g-bhe-do-214ab-cmc
BHF		1.5SMC24CA	TVS	Vrwm=20.5V, Vbr=22.8..25.2V, Ipp=45A, 1500W(1ms), Bidir.	DO-214AB	1ba	2k	Fag	1_5SMC24CA-BHF-DO-214AB-FAG	1_5smc24ca-bhf-do-214ab-fag
BHF		1.5SMCJ120C	TVS	Vrwm=120V, 7A, 1500W(1ms), Bidir.	DO-214AB	1ba	1j	Pjt	1_5SMCJ120C-BHF-DO-214AB-PJT	1_5smcj120c-bhf-do-214ab-pjt
BHF		SMCG120C	TVS	Vrwm=120V, 7A, 1500W(1ms), Bidir.	DO-215AB	5ba	1l	Vs	SMCG120C-BHF-DO-215AB-VS	smcg120c-bhf-do-215ab-vs
BHF		SMCJ120C	TVS	Vrwm=120V, Vbr=133..163V, 7.0A, 1500W(1ms), Bidir.	DO-214AB	1ba	1k	Vs	SMCJ120C-BHF-DO-214AB-VS	smcj120c-bhf-do-214ab-vs
BHF		TV15C121KB-G	TVS	Vrwm=120.0V, Vbr=133.0..163.0V, Ipp=7.01A, 1500W(1ms), Bidir.	DO-214AB	1ba	2o	Cmc	TV15C121KB-G-BHF-DO-214AB-CMC	tv15c121kb-g-bhf-do-214ab-cmc
BHG		1.5SMC27C	TVS	Vrwm=21.8V, Vbr=24.3..29.7V, Ipp=38.5A, 1500W(1ms), Bidir.	DO-214AB	1ba	2k	Fag	1_5SMC27C-BHG-DO-214AB-FAG	1_5smc27c-bhg-do-214ab-fag
BHG		1.5SMCJ120CA	TVS	Vrwm=120V, 7.9A, 1500W(1ms), Bidir.	DO-214AB	1ba	1j	Pjt	1_5SMCJ120CA-BHG-DO-214AB-PJT	1_5smcj120ca-bhg-do-214ab-pjt
BHG		CD214C-T120CA	TVS	Vrwm=120V, Irsm=7.9A, 1500W(1ms), Bidir.	DO-214AB	1ba	1j	Brn	CD214C-T120CA-BHG-DO-214AB-BRN	cd214c-t120ca-bhg-do-214ab-brn
BHG		SMCG120CA	TVS	Vrwm=120V, 7.8A, 1500W(1ms), Bidir.	DO-215AB	5ba	1l	Vs	SMCG120CA-BHG-DO-215AB-VS	smcg120ca-bhg-do-215ab-vs
BHG		SMCJ120CA	TVS	Vrwm=120V, Vbr=133..153V, 7.9A, 1500W(1mS), Bidir.	DO-214AB	1ba	1x	Di	SMCJ120CA-BHG-DO-214AB-DI	smcj120ca-bhg-do-214ab-di
BHG		SMCJ120CA	TVS	Vrwm=120V, Vbr=133..153V, 7.9A, 1500W(1mS), Bidir.	DO-214AB	1ba	1k	Vs	SMCJ120CA-BHG-DO-214AB-VS	smcj120ca-bhg-do-214ab-vs
BHG		TV15C121JB-G	TVS	Vrwm=120.0V, Vbr=133.0..147.0V, Ipp=7.77A, 1500W(1ms), Bidir.	DO-214AB	1ba	2o	Cmc	TV15C121JB-G-BHG-DO-214AB-CMC	tv15c121jb-g-bhg-do-214ab-cmc
BHH		1.5SMC27CA	TVS	Vrwm=23.1V, Vbr=25.7..28.4 V, Ipp=40A, 1500W(1ms), Bidir.	DO-214AB	1ba	2k	Fag	1_5SMC27CA-BHH-DO-214AB-FAG	1_5smc27ca-bhh-do-214ab-fag
BHH		1.5SMCJ130C	TVS	Vrwm=130V, 6.5A, 1500W(1ms), Bidir.	DO-214AB	1ba	1j	Pjt	1_5SMCJ130C-BHH-DO-214AB-PJT	1_5smcj130c-bhh-do-214ab-pjt
BHH		SMCG130C	TVS	Vrwm=130V, 6.5A, 1500W(1ms), Bidir.	DO-215AB	5ba	1l	Vs	SMCG130C-BHH-DO-215AB-VS	smcg130c-bhh-do-215ab-vs
BHH		SMCJ130C	TVS	Vrwm=130V, Vbr=144..176V, 6.5A, 1500W(1ms), Bidir.	DO-214AB	1ba	1k	Vs	SMCJ130C-BHH-DO-214AB-VS	smcj130c-bhh-do-214ab-vs
BHH		TV15C131KB-G	TVS	Vrwm=130V, Vbr=144.0..176.0V, Ipp=6.49A, 1500W(1ms), Bidir.	DO-214AB	1ba	2o	Cmc	TV15C131KB-G-BHH-DO-214AB-CMC	tv15c131kb-g-bhh-do-214ab-cmc
BHI		1.5SMC250C	TVS	Vrwm=202V, Vbr=225..275V, Ipp=4.3A, 1500W(1ms), Bidir.	DO-214AB	1ba	2k	Fag	1_5SMC250C-BHI-DO-214AB-FAG	1_5smc250c-bhi-do-214ab-fag
BHJ		1.5SMC250CA	TVS	Vrwm=214V, Vbr=237..263V, Ipp=4.5A, 1500W(1ms), Bidir.	DO-214AB	1ba	2k	Fag	1_5SMC250CA-BHJ-DO-214AB-FAG	1_5smc250ca-bhj-do-214ab-fag
BHJ		P4SMA22	TVS	Vbr=19.8..24.2V, Vrwm=17.8V, 13.0A, 400W(1ms)	DO-214AC	1d	1a	Tsc	P4SMA22-BHJ-DO-214AC-TSC	p4sma22-bhj-do-214ac-tsc
BHK		1.5SMC150CA	TVS	Vrwm=128V, Vbr=143..158V, Ipp=7.2A, 1500W(1ms), Bidir.	DO-214AB	1ba	1b	Rul	1_5SMC150CA-BHK-DO-214AB-RUL	1_5smc150ca-bhk-do-214ab-rul
BHK		1.5SMC30C	TVS	Vrwm=24.3V, Vbr=27..33V, Ipp=34.5A, 1500W(1ms), Bidir.	DO-214AB	1ba	2k	Fag	1_5SMC30C-BHK-DO-214AB-FAG	1_5smc30c-bhk-do-214ab-fag
BHK		1.5SMCJ130CA	TVS	Vrwm=130V, 7.2A, 1500W(1ms), Bidir.	DO-214AB	1ba	1j	Pjt	1_5SMCJ130CA-BHK-DO-214AB-PJT	1_5smcj130ca-bhk-do-214ab-pjt
BHK		CD214C-T130CA	TVS	Vrwm=130V, Irsm=7.2A, 1500W(1ms), Bidir.	DO-214AB	1ba	1j	Brn	CD214C-T130CA-BHK-DO-214AB-BRN	cd214c-t130ca-bhk-do-214ab-brn
BHK		SMA22	TVS	Vbr=19.8..24.2V, Vrwm=17.8V, 12.5A, 400W(1ms)	DO-214AC	1d	1a	Lge	SMA22-BHK-DO-214AC-LGE	sma22-bhk-do-214ac-lge
BHK		SMCG130CA	TVS	Vrwm=130V, 7.2A, 1500W(1ms), Bidir.	DO-215AB	5ba	1l	Vs	SMCG130CA-BHK-DO-215AB-VS	smcg130ca-bhk-do-215ab-vs
BHK		SMCJ130CA	TVS	Vrwm=130V, Vbr=144..165.5V, 7.2A, 1500W(1ms), Bidir.	DO-214AB	1ba	1k	Vs	SMCJ130CA-BHK-DO-214AB-VS	smcj130ca-bhk-do-214ab-vs
BHK		SMCJ130CA	TVS	Vrwm=130V, Vbr=144..165.5V, 7.A, 1500W(1mS), Bidir.	DO-214AB	1ba	1x	Di	SMCJ130CA-BHK-DO-214AB-DI	smcj130ca-bhk-do-214ab-di
BHK		TV15C131JB-G	TVS	Vrwm=130V, Vbr=144.0..159.0V, Ipp=7.18A, 1500W(1ms), Bidir.	DO-214AB	1ba	2o	Cmc	TV15C131JB-G-BHK-DO-214AB-CMC	tv15c131jb-g-bhk-do-214ab-cmc
BHL		1.5SMC30CA	TVS	Vrwm=25.6V, Vbr=28.5..31.5V, Ipp=36A, 1500W(1ms), Bidir.	DO-214AB	1ba	2k	Fag	1_5SMC30CA-BHL-DO-214AB-FAG	1_5smc30ca-bhl-do-214ab-fag
BHL		1.5SMCJ150C	TVS	Vrwm=150V, 5.6A, 1500W(1ms), Bidir.	DO-214AB	1ba	1j	Pjt	1_5SMCJ150C-BHL-DO-214AB-PJT	1_5smcj150c-bhl-do-214ab-pjt
BHL		SMCG150C	TVS	Vrwm=150V, 5.6A, 1500W(1ms), Bidir.	DO-215AB	5ba	1l	Vs	SMCG150C-BHL-DO-215AB-VS	smcg150c-bhl-do-215ab-vs
BHL		SMCJ150C	TVS	Vrwm=150V, Vbr=167..192.5V, 5.6A, 1500W(1ms), Bidir.	DO-214AB	1ba	1k	Vs	SMCJ150C-BHL-DO-214AB-VS	smcj150c-bhl-do-214ab-vs
BHL		TV15C151JB-G	TVS	Vrwm=150.0V, Vbr=167.0..204.0V, Ipp=5.60A, 1500W(1ms), Bidir.	DO-214AB	1ba	2o	Cmc	TV15C151JB-G-BHL-DO-214AB-CMC	tv15c151jb-g-bhl-do-214ab-cmc
BHM		1.5SMC180CA	TVS	Vrwm=154V, Vbr=171..189V, Ipp=6.1A, 1500W(1ms), Bidir.	DO-214AB	1ba	1b	Rul	1_5SMC180CA-BHM-DO-214AB-RUL	1_5smc180ca-bhm-do-214ab-rul
BHM		1.5SMC33C	TVS	Vrwm=26.8V, Vbr=29.7..36.3V, Ipp=31.5A, 1500W(1ms), Bidir.	DO-214AB	1ba	2k	Fag	1_5SMC33C-BHM-DO-214AB-FAG	1_5smc33c-bhm-do-214ab-fag
BHM		1.5SMCJ150CA	TVS	Vrwm=150V, 6.2A, 1500W(1ms), Bidir.	DO-214AB	1ba	1j	Pjt	1_5SMCJ150CA-BHM-DO-214AB-PJT	1_5smcj150ca-bhm-do-214ab-pjt
BHM		CD214C-T150CA	TVS	Vrwm=150V, Irsm=6.2A, 1500W(1ms), Bidir.	DO-214AB	1ba	1j	Brn	CD214C-T150CA-BHM-DO-214AB-BRN	cd214c-t150ca-bhm-do-214ab-brn
BHM		SMA22C	TVS	Vbr=19.8..24.2V, Vrwm=17.8V, 12.5A, 400W(1ms), Bidir.	DO-214AC	1ba	1j	Lge	SMA22C-BHM-DO-214AC-LGE	sma22c-bhm-do-214ac-lge
BHM		SMCJ150CA	TVS	Vrwm=150V, Vbr=167..192.5V, 6.2A, 1500W(1mS), Bidir.	DO-214AB	1ba	1x	Di	SMCJ150CA-BHM-DO-214AB-DI	smcj150ca-bhm-do-214ab-di
BHM		TV15C151KB-G	TVS	Vrwm=150.0V, Vbr=167.0..185.0V, Ipp=6.17A, 1500W(1ms), Bidir.	DO-214AB	1ba	2o	Cmc	TV15C151KB-G-BHM-DO-214AB-CMC	tv15c151kb-g-bhm-do-214ab-cmc
BHN		1.5SMC33CA	TVS	Vrwm=28.2V, Vbr=31.4..34.7V, Ipp=33A, 1500W(1ms), Bidir.	DO-214AB	1ba	2k	Fag	1_5SMC33CA-BHN-DO-214AB-FAG	1_5smc33ca-bhn-do-214ab-fag
BHN		1.5SMCJ160C	TVS	Vrwm=160V, 5.2A, 1500W(1ms), Bidir.	DO-214AB	1ba	1j	Pjt	1_5SMCJ160C-BHN-DO-214AB-PJT	1_5smcj160c-bhn-do-214ab-pjt
BHN		SMCG160C	TVS	Vrwm=160V, 5.2A, 1500W(1ms), Bidir.	DO-215AB	5ba	1l	Vs	SMCG160C-BHN-DO-215AB-VS	smcg160c-bhn-do-215ab-vs
BHN		SMCJ160C	TVS	Vrwm=160V, Vbr=178..205V, 5.2A, 1500W(1ms), Bidir.	DO-214AB	1ba	1k	Vs	SMCJ160C-BHN-DO-214AB-VS	smcj160c-bhn-do-214ab-vs
BHN		TV15C161KB-G	TVS	Vrwm=160.0V, Vbr=178.0..218.0V, Ipp=5.23A, 1500W(1ms), Bidir.	DO-214AB	1ba	2o	Cmc	TV15C161KB-G-BHN-DO-214AB-CMC	tv15c161kb-g-bhn-do-214ab-cmc
BHP		1.5SMC36C	TVS	Vrwm=29.1V, Vbr=32.4..39.6V, Ipp=29A, 1500W(1ms), Bidir.	DO-214AB	1ba	2k	Fag	1_5SMC36C-BHP-DO-214AB-FAG	1_5smc36c-bhp-do-214ab-fag
BHP		1.5SMCJ160CA	TVS	Vrwm=160V, 5.8A, 1500W(1ms), Bidir.	DO-214AB	1ba	1j	Pjt	1_5SMCJ160CA-BHP-DO-214AB-PJT	1_5smcj160ca-bhp-do-214ab-pjt
BHP		CD214C-T160CA	TVS	Vrwm=160V, Irsm=5.8A, 1500W(1ms), Bidir.	DO-214AB	1ba	1j	Brn	CD214C-T160CA-BHP-DO-214AB-BRN	cd214c-t160ca-bhp-do-214ab-brn
BHP		SMAJ14C	TVS	Vrwm=14V, Vbr=15.6..19.1V, 15.5A, 400W(1ms), Bidir.	DO-214AC	1ba	1j	Bts	SMAJ14C-BHP-DO-214AC-BTS	smaj14c-bhp-do-214ac-bts
BHP		SMCG160CA	TVS	Vrwm=160V, 5.8A, 1500W(1ms), Bidir.	DO-215AB	5ba	1l	Vs	SMCG160CA-BHP-DO-215AB-VS	smcg160ca-bhp-do-215ab-vs
BHP		SMCJ160CA	TVS	Vrwm=160V, Vbr=178..205V, 5.8A, 1500W(1mS), Bidir.	DO-214AB	1ba	1x	Di	SMCJ160CA-BHP-DO-214AB-DI	smcj160ca-bhp-do-214ab-di
BHP		SMCJ160CA	TVS	Vrwm=160V, Vbr=178..205V, 5.8A, 1500W(1ms), Bidir.	DO-214AB	1ba	1k	Vs	SMCJ160CA-BHP-DO-214AB-VS	smcj160ca-bhp-do-214ab-vs
BHP		SMCJ180CA	TVS	Vrwm=180V, Vbr=200..220V, 5.14A, 1500W(1mS), Bidir.	DO-214AB	1ba	2m	Rul	SMCJ180CA-BHP-DO-214AB-RUL	smcj180ca-bhp-do-214ab-rul
BHP		TPSMA22	TVS	Vrwm=22V, Ipp=12.5A, 400W (1ms)	DO-214AC	1d	1k	Vs	TPSMA22-BHP-DO-214AC-VS	tpsma22-bhp-do-214ac-vs
BHP		TPSMP22	TVS	Vbr=19.8..24.2V, Vrwm=17.8V, Ipp=12.5A, 400W(1ms)	DO-220AA	8d	1a	Vs	TPSMP22-BHP-DO-220AA-VS	tpsmp22-bhp-do-220aa-vs
BHP		TV15C161JB-G	TVS	Vrwm=160.0V, Vbr=178.0..197.0V, Ipp=5.79A, 1500W(1ms), Bidir.	DO-214AB	1ba	2o	Cmc	TV15C161JB-G-BHP-DO-214AB-CMC	tv15c161jb-g-bhp-do-214ab-cmc
BHQ		1.5SMCJ170C	TVS	Vrwm=170V, 4.9A, 1500W(1ms), Bidir.	DO-214AB	1ba	1j	Pjt	1_5SMCJ170C-BHQ-DO-214AB-PJT	1_5smcj170c-bhq-do-214ab-pjt
BHQ		SMCG170C	TVS	Vrwm=170V, 4.9A, 1500W(1ms), Bidir.	DO-215AB	5ba	1l	Vs	SMCG170C-BHQ-DO-215AB-VS	smcg170c-bhq-do-215ab-vs
BHQ		SMCJ170C	TVS	Vrwm=170V, Vbr=189..217V, 4.9A, 1500W(1ms), Bidir.	DO-214AB	1ba	1k	Vs	SMCJ170C-BHQ-DO-214AB-VS	smcj170c-bhq-do-214ab-vs
BHQ		TV15C171KB-G	TVS	Vrwm=170.0V, Vbr=189.0..231.0V, Ipp=4.93A, 1500W(1ms), Bidir.	DO-214AB	1ba	2o	Cmc	TV15C171KB-G-BHQ-DO-214AB-CMC	tv15c171kb-g-bhq-do-214ab-cmc
BHR		1.5SMC200CA	TVS	Vrwm=171V, Vbr=190..210V, Ipp=5.5A, 1500W(1ms), Bidir.	DO-214AB	1ba	1b	Rul	1_5SMC200CA-BHR-DO-214AB-RUL	1_5smc200ca-bhr-do-214ab-rul
BHR		1.5SMC36CA	TVS	Vrwm=30.8V, Vbr=34.2..37.8V, Ipp=30A, 1500W(1ms), Bidir.	DO-214AB	1ba	2k	Fag	1_5SMC36CA-BHR-DO-214AB-FAG	1_5smc36ca-bhr-do-214ab-fag
BHR		1.5SMCJ170CA	TVS	Vrwm=170V, 5.5A, 1500W(1ms), Bidir.	DO-214AB	1ba	1j	Pjt	1_5SMCJ170CA-BHR-DO-214AB-PJT	1_5smcj170ca-bhr-do-214ab-pjt
BHR		CD214C-T170CA	TVS	Vrwm=170V, Irsm=5.5A, 1500W(1ms), Bidir.	DO-214AB	1ba	1j	Brn	CD214C-T170CA-BHR-DO-214AB-BRN	cd214c-t170ca-bhr-do-214ab-brn
BHR		SMCG170CA	TVS	Vrwm=170V, 5.5A, 1500W(1ms), Bidir.	DO-215AB	5ba	1l	Vs	SMCG170CA-BHR-DO-215AB-VS	smcg170ca-bhr-do-215ab-vs
BHR		SMCJ170CA	TVS	Vrwm=170V, Vbr=189..217V, 5.5A, 1500W(1mS), Bidir.	DO-214AB	1ba	1x	Di	SMCJ170CA-BHR-DO-214AB-DI	smcj170ca-bhr-do-214ab-di
BHR		SMCJ170CA	TVS	Vrwm=170V, Vbr=189..217V, 5.5A, 1500W(1ms), Bidir.	DO-214AB	1ba	1k	Vs	SMCJ170CA-BHR-DO-214AB-VS	smcj170ca-bhr-do-214ab-vs
BHR		TV15C171JB-G	TVS	Vrwm=170.0V, Vbr=189.0..209.0V, Ipp=5.45A, 1500W(1ms), Bidir.	DO-214AB	1ba	2o	Cmc	TV15C171JB-G-BHR-DO-214AB-CMC	tv15c171jb-g-bhr-do-214ab-cmc
BHS		1.5SMC39C	TVS	Vrwm=31.6V, Vbr=35.1 ..42.9V, Ipp=26.5A, 1500W(1ms), Bidir.	DO-214AB	1ba	2k	Fag	1_5SMC39C-BHS-DO-214AB-FAG	1_5smc39c-bhs-do-214ab-fag
BHS		1.5SMCJ180C	TVS	Vrwm=180V, 4.7A, 1500W(1ms), Bidir.	DO-214AB	1ba	1j	Pjt	1_5SMCJ180C-BHS-DO-214AB-PJT	1_5smcj180c-bhs-do-214ab-pjt
BHS		SMCG188CA	TVS	Vrwm=188V, 4.6A, 1500W(1ms), Bidir.	DO-215AB	5ba	1l	Vs	SMCG188CA-BHS-DO-215AB-VS	smcg188ca-bhs-do-215ab-vs
BHS		SMCJ188CA	TVS	Vrwm=188V, Vbr=209..255V, 4.6A, 1500W(1ms), Bidir.	DO-214AB	1ba	1k	Vs	SMCJ188CA-BHS-DO-214AB-VS	smcj188ca-bhs-do-214ab-vs
BHS		TV15C181KB-G	TVS	Vrwm=180.0V, Vbr=200.16..244.8V, Ipp=4.66A, 1500W(1ms), Bidir.	DO-214AB	1ba	2o	Cmc	TV15C181KB-G-BHS-DO-214AB-CMC	tv15c181kb-g-bhs-do-214ab-cmc
BHT		1.5SMC220CA	TVS	Vrwm=175V, Vbr=198..242V, Ipp=4.3A, 1500W(1ms), Bidir.	DO-214AB	1ba	1b	Rul	1_5SMC220CA-BHT-DO-214AB-RUL	1_5smc220ca-bht-do-214ab-rul
BHT		1.5SMC39CA	TVS	Vrwm=33.3V, Vbr=37.1..41V, Ipp=28A, 1500W(1ms), Bidir.	DO-214AB	1ba	2k	Fag	1_5SMC39CA-BHT-DO-214AB-FAG	1_5smc39ca-bht-do-214ab-fag
BHT		1.5SMCJ180CA	TVS	Vrwm=180V, 5.1A, 1500W(1ms), Bidir.	DO-214AB	1ba	1j	Pjt	1_5SMCJ180CA-BHT-DO-214AB-PJT	1_5smcj180ca-bht-do-214ab-pjt
BHT		SMCG188C	TVS	Vrwm=188V, 4.4A, 1500W(1ms), Bidir.	DO-215AB	5ba	1l	Vs	SMCG188C-BHT-DO-215AB-VS	smcg188c-bht-do-215ab-vs
BHT		SMCJ188C	TVS	Vrwm=188V, Vbr=209..255V, 4.4A, 1500W(1ms), Bidir.	DO-214AB	1ba	1k	Vs	SMCJ188C-BHT-DO-214AB-VS	smcj188c-bht-do-214ab-vs
BHT		SMCJ190CA	TVS	Vrwm=190V, Vbr=211..232V, 4.87A, 1500W(1mS), Bidir.	DO-214AB	1ba	2m	Rul	SMCJ190CA-BHT-DO-214AB-RUL	smcj190ca-bht-do-214ab-rul
BHT		TV15C181JB-G	TVS	Vrwm=180.0V, Vbr=200.0..220.0 V, Ipp=5.14A, 1500W(1ms), Bidir.	DO-214AB	1ba	2o	Cmc	TV15C181JB-G-BHT-DO-214AB-CMC	tv15c181jb-g-bht-do-214ab-cmc
BHU		1.5SMC43C	TVS	Vrwm=34.8V, Vbr=38.7..47.3V, Ipp=24A, 1500W(1ms), Bidir.	DO-214AB	1ba	2k	Fag	1_5SMC43C-BHU-DO-214AB-FAG	1_5smc43c-bhu-do-214ab-fag
BHU		1.5SMCJ190C	TVS	Vrwm=170V, 4.4A, 1500W(1ms), Bidir.	DO-214AB	1ba	1j	Pjt	1_5SMCJ190C-BHU-DO-214AB-PJT	1_5smcj190c-bhu-do-214ab-pjt
BHU		TV15C191KB-G	TVS	Vrwm=190.0V, Vbr=211.28..258.40V, Ipp=4.41A, 1500W(1ms), Bidir.	DO-214AB	1ba	2o	Cmc	TV15C191KB-G-BHU-DO-214AB-CMC	tv15c191kb-g-bhu-do-214ab-cmc
BHV		1.5SMC43CA	TVS	Vrwm=36.8V, Vbr=40.9..45.2V, Ipp=25.3A, 1500W(1ms), Bidir.	DO-214AB	1ba	2k	Fag	1_5SMC43CA-BHV-DO-214AB-FAG	1_5smc43ca-bhv-do-214ab-fag
BHV		1.5SMCJ190CA	TVS	Vrwm=170V, 4.8A, 1500W(1ms), Bidir.	DO-214AB	1ba	1j	Pjt	1_5SMCJ190CA-BHV-DO-214AB-PJT	1_5smcj190ca-bhv-do-214ab-pjt
BHV		SMCJ200CA	TVS	Vrwm=200V, Vbr=224..247V, 4.6A, 1500W(1mS), Bidir.	DO-214AB	1ba	2m	Rul	SMCJ200CA-BHV-DO-214AB-RUL	smcj200ca-bhv-do-214ab-rul
BHV		TV15C191JB-G	TVS	Vrwm=190.0V, Vbr=211.0..232.0V, Ipp=4.87A, 1500W(1ms), Bidir.	DO-214AB	1ba	2o	Cmc	TV15C191JB-G-BHV-DO-214AB-CMC	tv15c191jb-g-bhv-do-214ab-cmc
BHW		1.5SMC47C	TVS	Vrwm=38.1V, Vbr=42.3..51.7V, Ipp=22.2A, 1500W(1ms), Bidir.	DO-214AB	1ba	2k	Fag	1_5SMC47C-BHW-DO-214AB-FAG	1_5smc47c-bhw-do-214ab-fag
BHW		1.5SMCJ200C	TVS	Vrwm=200V, 4.1A, 1500W(1ms), Bidir.	DO-214AB	1ba	1j	Pjt	1_5SMCJ200C-BHW-DO-214AB-PJT	1_5smcj200c-bhw-do-214ab-pjt
BHW		TV15C201JB-G	TVS	Vrwm=200.0V, Vbr=224.0..247.0V, Ipp=4.60A, 1500W(1ms), Bidir.	DO-214AB	1ba	2o	Cmc	TV15C201JB-G-BHW-DO-214AB-CMC	tv15c201jb-g-bhw-do-214ab-cmc
BHX		1.5SMC250CA	TVS	Vrwm=214V, Vbr=237..263V, Ipp=4.5A, 1500W(1ms), Bidir.	DO-214AB	1ba	1b	Rul	1_5SMC250CA-BHX-DO-214AB-RUL	1_5smc250ca-bhx-do-214ab-rul
BHX		1.5SMC47CA	TVS	Vrwm=40.2V, Vbr=44.7..49.4V, Ipp=23.2A, 1500W(1ms), Bidir.	DO-214AB	1ba	2k	Fag	1_5SMC47CA-BHX-DO-214AB-FAG	1_5smc47ca-bhx-do-214ab-fag
BHX		1.5SMCJ200CA	TVS	Vrwm=200V, 4.6A, 1500W(1ms), Bidir.	DO-214AB	1ba	1j	Pjt	1_5SMCJ200CA-BHX-DO-214AB-PJT	1_5smcj200ca-bhx-do-214ab-pjt
BHX		SMCJ220CA	TVS	Vrwm=220V, Vbr=246..272V, 4.2A, 1500W(1mS), Bidir.	DO-214AB	1ba	2m	Rul	SMCJ220CA-BHX-DO-214AB-RUL	smcj220ca-bhx-do-214ab-rul
BHX		TV15C221JB-G	TVS	Vrwm=220.0V, Vbr=246.0..272.0V, Ipp=4.20A, 1500W(1ms), Bidir.	DO-214AB	1ba	2o	Cmc	TV15C221JB-G-BHX-DO-214AB-CMC	tv15c221jb-g-bhx-do-214ab-cmc
BHY		1.5SMC51C	TVS	Vrwm=41.3V, Vbr=45.9..56.1V, Ipp=20.4A, 1500W(1ms), Bidir.	DO-214AB	1ba	2k	Fag	1_5SMC51C-BHY-DO-214AB-FAG	1_5smc51c-bhy-do-214ab-fag
BHY		1.5SMCJ210C	TVS	Vrwm=210V, 4A, 1500W(1ms), Bidir.	DO-214AB	1ba	1j	Pjt	1_5SMCJ210C-BHY-DO-214AB-PJT	1_5smcj210c-bhy-do-214ab-pjt
BHZ		1.5SMC51CA	TVS	Vrwm=43.6V, Vbr=48.5..53.6V, Ipp=21.4A, 1500W(1ms), Bidir.	DO-214AB	1ba	2k	Fag	1_5SMC51CA-BHZ-DO-214AB-FAG	1_5smc51ca-bhz-do-214ab-fag
BHZ		1.5SMCJ210CA	TVS	Vrwm=210V, 4.4A, 1500W(1ms), Bidir.	DO-214AB	1ba	1j	Pjt	1_5SMCJ210CA-BHZ-DO-214AB-PJT	1_5smcj210ca-bhz-do-214ab-pjt
BHZ		SMCJ250CA	TVS	Vrwm=250V, Vbr=279..309V, 3.7A, 1500W(1mS), Bidir.	DO-214AB	1ba	2m	Rul	SMCJ250CA-BHZ-DO-214AB-RUL	smcj250ca-bhz-do-214ab-rul
BHZ		TV15C251JB-G	TVS	Vrwm=250.0V, Vbr=279.0..309.0V, Ipp=3.70A, 1500W(1ms), Bidir.	DO-214AB	1ba	2o	Cmc	TV15C251JB-G-BHZ-DO-214AB-CMC	tv15c251jb-g-bhz-do-214ab-cmc
BI		SC017-4	Si-diode	GP, Rectifier, 400V, 1A, Vf<1.1V(2A)	SOD-106	1d	1b	Fji	SC017-4-BI-SOD-106-FJI	sc017-4-bi-sod-106-fji
BI		TFZ11B	Zener diode	10.50..11.05V, Izt=10mA, Zzt=10Ω, 500mW	TUMD2	7d	2x	Rhm	TFZ11B-BI-TUMD2-RHM	tfz11b-bi-tumd2-rhm
BI		UDZ10B	Zener diode	10V±2.5%, Izt=5mA, 200mW	SOD-323	5d	1d	Di	UDZ10B-BI-SOD-323-DI	udz10b-bi-sod-323-di
BID		1.5SMCJ220C	TVS	Vrwm=220V, 3.8A, 1500W(1ms), Bidir.	DO-214AB	1ba	1j	Pjt	1_5SMCJ220C-BID-DO-214AB-PJT	1_5smcj220c-bid-do-214ab-pjt
BIE		1.5SMCJ220CA	TVS	Vrwm=220V, 4.2A, 1500W(1ms), Bidir.	DO-214AB	1ba	1j	Pjt	1_5SMCJ220CA-BIE-DO-214AB-PJT	1_5smcj220ca-bie-do-214ab-pjt
BJ		BZT52H-C10	Zener diode	10V±5%, Izt=5mA, Zzt=10Ω, 375mW	SOD-123FL	7d	1a	Phi	BZT52H-C10-BJ-SOD-123FL-PHI	bzt52h-c10-bj-sod-123fl-phi
BJ		BZX399-C10	Zener diode	10V±5%, If=250mA, 300mW	SOD-323	5d	1a	Phi	BZX399-C10-BJ-SOD-323-PHI	bzx399-c10-bj-sod-323-phi
BJ		MM1Z4683	Zener diode	2.85..3.15V, Izt=10mA, 500mW	SOD-123FL	7d	1a	Sme	MM1Z4683-BJ-SOD-123FL-SME	mm1z4683-bj-sod-123fl-sme
BJ		MMSZ4683	Zener diode	3.0V±5%, Izt=50µA, 500mW	SOD-123	5d	1a	Eic	MMSZ4683-BJ-SOD-123-EIC	mmsz4683-bj-sod-123-eic
BJ		TFZ12B	Zener diode	11.44..12.03V, Izt=10mA, Zzt=12Ω, 500mW	TUMD2	7d	2x	Rhm	TFZ12B-BJ-TUMD2-RHM	tfz12b-bj-tumd2-rhm
BJ		UDZ11B	Zener diode	11V±2.5%, Izt=5mA, 200mW	SOD-323	5d	1d	Di	UDZ11B-BJ-SOD-323-DI	udz11b-bj-sod-323-di
BJ05A		SMBJ5.0A	TVS	Vrwm=5.0V, Vbr=6.40..7.25V, 65.2A, 600W(1ms)	DO-214AA	1d	1a	Sec	SMBJ5_0A-BJ05A-DO-214AA-SEC	smbj5_0a-bj05a-do-214aa-sec
BJ05A		SMBJ5.0CA	TVS	Vrwm=5.0V, Vbr=6.40..7.25V, 65.2A, 600W(1ms), Bidir.	DO-214AA	1ba	1j	Sec	SMBJ5_0CA-BJ05A-DO-214AA-SEC	smbj5_0ca-bj05a-do-214aa-sec
BJ06A		SMBJ6.0A	TVS	Vrwm=6.0V, Vbr=6.67..7.67V, 58.3A, 600W(1ms)	DO-214AA	1d	1a	Sec	SMBJ6_0A-BJ06A-DO-214AA-SEC	smbj6_0a-bj06a-do-214aa-sec
BJ06A		SMBJ6.0CA	TVS	Vrwm=6.0V, Vbr=6.67..7.67V, 58.3A, 600W(1ms), Bidir.	DO-214AA	1ba	1j	Sec	SMBJ6_0CA-BJ06A-DO-214AA-SEC	smbj6_0ca-bj06a-do-214aa-sec
BJ07A		SMBJ7.0A	TVS	Vrwm=7.0V, Vbr=7.78..8.95V, 50.0A, 600W(1ms)	DO-214AA	1d	1a	Sec	SMBJ7_0A-BJ07A-DO-214AA-SEC	smbj7_0a-bj07a-do-214aa-sec
BJ07A		SMBJ7.0CA	TVS	Vrwm=7.0V, Vbr=7.78..8.95V, 50.0A, 600W(1ms), Bidir.	DO-214AA	1ba	1j	Sec	SMBJ7_0CA-BJ07A-DO-214AA-SEC	smbj7_0ca-bj07a-do-214aa-sec
BJ08A		SMBJ8.0A	TVS	Vrwm=8.0V, Vbr=8.89..10.23V, 44.1A, 600W(1ms)	DO-214AA	1d	1a	Sec	SMBJ8_0A-BJ08A-DO-214AA-SEC	smbj8_0a-bj08a-do-214aa-sec
BJ08A		SMBJ8.0CA	TVS	Vrwm=8V, Vbr=8.89..10.23V, 44.1A, 600W(1ms), Bidir.	DO-214AA	1ba	1j	Sec	SMBJ8_0CA-BJ08A-DO-214AA-SEC	smbj8_0ca-bj08a-do-214aa-sec
BJ09A		SMBJ9.0A	TVS	Vrwm=9.0V, Vbr=10.0..11.5V, 39.0A, 600W(1ms)	DO-214AA	1d	1a	Sec	SMBJ9_0A-BJ09A-DO-214AA-SEC	smbj9_0a-bj09a-do-214aa-sec
BJ09A		SMBJ9.0CA	TVS	Vrwm=9.0V, Vbr=10.0..11.5V, 39.0A, 600W(1ms), Bidir.	DO-214AA	1ba	1j	Sec	SMBJ9_0CA-BJ09A-DO-214AA-SEC	smbj9_0ca-bj09a-do-214aa-sec
BJ100A		SMBJ100A	TVS	Vrwm=100V, Vbr=111..128V, 3.7A, 600W(1ms)	DO-214AA	1d	1a	Sec	SMBJ100A-BJ100A-DO-214AA-SEC	smbj100a-bj100a-do-214aa-sec
BJ100A		SMBJ100CA	TVS	Vrwm=100V, Vbr=111..128V, 3.7A, 600W(1ms), Bidir.	DO-214AA	1ba	1j	Sec	SMBJ100CA-BJ100A-DO-214AA-SEC	smbj100ca-bj100a-do-214aa-sec
BJ10A		SMBJ10A	TVS	Vrwm=10V, Vbr=11.1 ..12.8V, 35.3A, 600W(1ms)	DO-214AA	1d	1a	Sec	SMBJ10A-BJ10A-DO-214AA-SEC	smbj10a-bj10a-do-214aa-sec
BJ10A		SMBJ10CA	TVS	Vrwm=10V, Vbr=11.1 ..12.8V, 35.3A, 600W(1ms), Bidir.	DO-214AA	1ba	1j	Sec	SMBJ10CA-BJ10A-DO-214AA-SEC	smbj10ca-bj10a-do-214aa-sec
BJ110A		SMBJ110A	TVS	Vrwm=110V, Vbr=122..154.5V, 3.0A, 600W(1ms)	DO-214AA	1d	1a	Sec	SMBJ110A-BJ110A-DO-214AA-SEC	smbj110a-bj110a-do-214aa-sec
BJ110A		SMBJ110CA	TVS	Vrwm=110V, Vbr=122..140.5V, 3.4A, 600W(1ms), Bidir.	DO-214AA	1ba	1j	Sec	SMBJ110CA-BJ110A-DO-214AA-SEC	smbj110ca-bj110a-do-214aa-sec
BJ11A		SMBJ11A	TVS	Vrwm=11V, Vbr=12.2..14.0V, 33.0A, 600W(1ms)	DO-214AA	1d	1a	Sec	SMBJ11A-BJ11A-DO-214AA-SEC	smbj11a-bj11a-do-214aa-sec
BJ11A		SMBJ11CA	TVS	Vrwm=11V, Vbr=12.2..14.0V, 33.0A, 600W(1ms), Bidir.	DO-214AA	1ba	1j	Sec	SMBJ11CA-BJ11A-DO-214AA-SEC	smbj11ca-bj11a-do-214aa-sec
BJ120A		SMBJ120A	TVS	Vrwm=120V, Vbr=133..169.0V, 2.8A, 600W(1ms)	DO-214AA	1d	1a	Sec	SMBJ120A-BJ120A-DO-214AA-SEC	smbj120a-bj120a-do-214aa-sec
BJ120A		SMBJ120CA	TVS	Vrwm=120V, Vbr=133..169.0V, 2.8A, 600W(1ms), Bidir.	DO-214AA	1ba	1j	Sec	SMBJ120CA-BJ120A-DO-214AA-SEC	smbj120ca-bj120a-do-214aa-sec
BJ12A		SMBJ12A	TVS	Vrwm=12V, Vbr=13.3..16.9V, 27.3A, 600W(1ms)	DO-214AA	1d	1a	Sec	SMBJ12A-BJ12A-DO-214AA-SEC	smbj12a-bj12a-do-214aa-sec
BJ12A		SMBJ12CA	TVS	Vrwm=12V, Vbr=13.3..16.9V, 27.3A, 600W(1ms), Bidir.	DO-214AA	1ba	1j	Sec	SMBJ12CA-BJ12A-DO-214AA-SEC	smbj12ca-bj12a-do-214aa-sec
BJ130A		SMBJ130A	TVS	Vrwm=130V, Vbr=144..182.5V, 2.6A, 600W(1ms)	DO-214AA	1d	1a	Sec	SMBJ130A-BJ130A-DO-214AA-SEC	smbj130a-bj130a-do-214aa-sec
BJ130A		SMBJ130CA	TVS	Vrwm=130V, Vbr=144..182.5V, 2.6A, 600W(1ms), Bidir.	DO-214AA	1ba	1j	Sec	SMBJ130CA-BJ130A-DO-214AA-SEC	smbj130ca-bj130a-do-214aa-sec
BJ13A		SMBJ13A	TVS	Vrwm=13V, Vbr=14.4..18.2V, 25.2A, 600W(1ms)	DO-214AA	1d	1a	Sec	SMBJ13A-BJ13A-DO-214AA-SEC	smbj13a-bj13a-do-214aa-sec
BJ13A		SMBJ13CA	TVS	Vrwm=13V, Vbr=14.4..18.2V, 25.2A, 600W(1ms), Bidir.	DO-214AA	1ba	1j	Sec	SMBJ13CA-BJ13A-DO-214AA-SEC	smbj13ca-bj13a-do-214aa-sec
BJ14A		SMBJ14A	TVS	Vrwm=14V, Vbr=15.6..19.8V, 23.3A, 600W(1ms)	DO-214AA	1d	1a	Sec	SMBJ14A-BJ14A-DO-214AA-SEC	smbj14a-bj14a-do-214aa-sec
BJ14A		SMBJ14CA	TVS	Vrwm=14V, Vbr=15.6..19.8V, 23.3A, 600W(1ms), Bidir.	DO-214AA	1ba	1j	Sec	SMBJ14CA-BJ14A-DO-214AA-SEC	smbj14ca-bj14a-do-214aa-sec
BJ150A		SMBJ150A	TVS	Vrwm=150V, Vbr=167..211.5V, 2.2A, 600W(1ms)	DO-214AA	1d	1a	Sec	SMBJ150A-BJ150A-DO-214AA-SEC	smbj150a-bj150a-do-214aa-sec
BJ150A		SMBJ150CA	TVS	Vrwm=150V, Vbr=167..211.5V, 2.2A, 600W(1ms), Bidir.	DO-214AA	1ba	1j	Sec	SMBJ150CA-BJ150A-DO-214AA-SEC	smbj150ca-bj150a-do-214aa-sec
BJ15A		SMBJ15A	TVS	Vrwm=150V, Vbr=167..211.5V, 2.2A, 600W(1ms)	DO-214AA	1d	1a	Sec	SMBJ15A-BJ15A-DO-214AA-SEC	smbj15a-bj15a-do-214aa-sec
BJ15A		SMBJ15CA	TVS	Vrwm=150V, Vbr=167..211.5V, 2.2A, 600W(1ms), Bidir.	DO-214AA	1ba	1j	Sec	SMBJ15CA-BJ15A-DO-214AA-SEC	smbj15ca-bj15a-do-214aa-sec
BJ160A		SMBJ160A	TVS	Vrwm=160V, Vbr=178..226.0V, 2.1A, 600W(1ms)	DO-214AA	1d	1a	Sec	SMBJ160A-BJ160A-DO-214AA-SEC	smbj160a-bj160a-do-214aa-sec
BJ160A		SMBJ160CA	TVS	Vrwm=160V, Vbr=178..226.0V, 2.1A, 600W(1ms), Bidir.	DO-214AA	1ba	1j	Sec	SMBJ160CA-BJ160A-DO-214AA-SEC	smbj160ca-bj160a-do-214aa-sec
BJ16A		SMBJ16A	TVS	Vrwm=16V, Vbr=17.8..22.6V, 20.8A, 600W(1ms)	DO-214AA	1d	1a	Sec	SMBJ16A-BJ16A-DO-214AA-SEC	smbj16a-bj16a-do-214aa-sec
BJ16A		SMBJ16CA	TVS	Vrwm=16V, Vbr=17.8..22.6V, 20.8A, 600W(1ms), Bidir.	DO-214AA	1ba	1j	Sec	SMBJ16CA-BJ16A-DO-214AA-SEC	smbj16ca-bj16a-do-214aa-sec
BJ170A		SMBJ170A	TVS	Vrwm=170V, Vbr=189..239.5V, 2.0A, 600W(1ms)	DO-214AA	1d	1a	Sec	SMBJ170A-BJ170A-DO-214AA-SEC	smbj170a-bj170a-do-214aa-sec
BJ170A		SMBJ170CA	TVS	Vrwm=170V, Vbr=189..239.5V, 2.0A, 600W(1ms), Bidir.	DO-214AA	1ba	1j	Sec	SMBJ170CA-BJ170A-DO-214AA-SEC	smbj170ca-bj170a-do-214aa-sec
BJ17A		SMBJ17A	TVS	Vrwm=17V, Vbr=18.9..23.9V, 19.7A, 600W(1ms)	DO-214AA	1d	1a	Sec	SMBJ17A-BJ17A-DO-214AA-SEC	smbj17a-bj17a-do-214aa-sec
BJ17A		SMBJ17CA	TVS	Vrwm=17V, Vbr=18.9..23.9V, 19.7A, 600W(1ms), Bidir.	DO-214AA	1ba	1j	Sec	SMBJ17CA-BJ17A-DO-214AA-SEC	smbj17ca-bj17a-do-214aa-sec
BJ180A		SMBJ180A	TVS	Vrwm=180V, Vbr=200..220V, 2.06A, 600W(1ms)	DO-214AA	1d	1a	Sec	SMBJ180A-BJ180A-DO-214AA-SEC	smbj180a-bj180a-do-214aa-sec
BJ180A		SMBJ180CA	TVS	Vrwm=180V, Vbr=200..220V, 2.06A, 600W(1ms), Bidir.	DO-214AA	1ba	1j	Sec	SMBJ180CA-BJ180A-DO-214AA-SEC	smbj180ca-bj180a-do-214aa-sec
BJ18A		SMBJ18A	TVS	Vrwm=18V, Vbr=20.0..25.3V, 18.6A, 600W(1ms)	DO-214AA	1d	1a	Sec	SMBJ18A-BJ18A-DO-214AA-SEC	smbj18a-bj18a-do-214aa-sec
BJ18A		SMBJ18CA	TVS	Vrwm=18V, Vbr=20.0..25.3V, 18.6A, 600W(1ms), Bidir.	DO-214AA	1ba	1j	Sec	SMBJ18CA-BJ18A-DO-214AA-SEC	smbj18ca-bj18a-do-214aa-sec
BJ190A		SMBJ190A	TVS	Vrwm=190V, Vbr=211..232V, 1.95A, 600W(1ms)	DO-214AA	1d	1a	Sec	SMBJ190A-BJ190A-DO-214AA-SEC	smbj190a-bj190a-do-214aa-sec
BJ190A		SMBJ190CA	TVS	Vrwm=190V, Vbr=211..232V, 1.95A, 600W(1ms), Bidir.	DO-214AA	1ba	1j	Sec	SMBJ190CA-BJ190A-DO-214AA-SEC	smbj190ca-bj190a-do-214aa-sec
BJ200A		SMBJ200A	TVS	Vrwm=200V, Vbr=224..247V, 1.9A, 600W(1ms)	DO-214AA	1d	1a	Sec	SMBJ200A-BJ200A-DO-214AA-SEC	smbj200a-bj200a-do-214aa-sec
BJ200A		SMBJ200CA	TVS	Vrwm=200V, Vbr=224..247V, 1.9A, 600W(1ms), Bidir.	DO-214AA	1ba	1j	Sec	SMBJ200CA-BJ200A-DO-214AA-SEC	smbj200ca-bj200a-do-214aa-sec
BJ20A		SMBJ20A	TVS	Vrwm=20V, Vbr=22.2..28.1V, 16.7A, 600W(1ms)	DO-214AA	1d	1a	Sec	SMBJ20A-BJ20A-DO-214AA-SEC	smbj20a-bj20a-do-214aa-sec
BJ20A		SMBJ20CA	TVS	Vrwm=20V, Vbr=22.2..28.1V, 16.7A, 600W(1ms), Bidir.	DO-214AA	1ba	1j	Sec	SMBJ20CA-BJ20A-DO-214AA-SEC	smbj20ca-bj20a-do-214aa-sec
BJ220A		SMBJ220A	TVS	Vrwm=220V, Vbr=246..272V, 1.7A, 600W(1ms)	DO-214AA	1d	1a	Sec	SMBJ220A-BJ220A-DO-214AA-SEC	smbj220a-bj220a-do-214aa-sec
BJ220A		SMBJ220CA	TVS	Vrwm=220V, Vbr=246..272V, 1.7A, 600W(1ms), Bidir.	DO-214AA	1ba	1j	Sec	SMBJ220CA-BJ220A-DO-214AA-SEC	smbj220ca-bj220a-do-214aa-sec
BJ22A		SMBJ22A	TVS	Vrwm=22V, Vbr=24.4..30.9V, 15.2A, 600W(1ms)	DO-214AA	1d	1a	Sec	SMBJ22A-BJ22A-DO-214AA-SEC	smbj22a-bj22a-do-214aa-sec
BJ22A		SMBJ22CA	TVS	Vrwm=22V, Vbr=24.4..30.9V, 15.2A, 600W(1ms), Bidir.	DO-214AA	1ba	1j	Sec	SMBJ22CA-BJ22A-DO-214AA-SEC	smbj22ca-bj22a-do-214aa-sec
BJ24A		SMBJ24A	TVS	Vrwm=24V, Vbr=26.7..30.7V, 15.4A, 600W(1ms)	DO-214AA	1d	1a	Sec	SMBJ24A-BJ24A-DO-214AA-SEC	smbj24a-bj24a-do-214aa-sec
BJ24A		SMBJ24CA	TVS	Vrwm=24V, Vbr=26.7..30.7V, 15.4A, 600W(1ms), Bidir.	DO-214AA	1ba	1j	Sec	SMBJ24CA-BJ24A-DO-214AA-SEC	smbj24ca-bj24a-do-214aa-sec
BJ250A		SMBJ250A	TVS	Vrwm=250V, Vbr=279..309V, 1.5A, 600W(1ms)	DO-214AA	1d	1a	Sec	SMBJ250A-BJ250A-DO-214AA-SEC	smbj250a-bj250a-do-214aa-sec
BJ250A		SMBJ250CA	TVS	Vrwm=250V, Vbr=279..309V, 1.5A, 600W(1ms), Bidir.	DO-214AA	1ba	1j	Sec	SMBJ250CA-BJ250A-DO-214AA-SEC	smbj250ca-bj250a-do-214aa-sec
BJ26A		SMBJ26A	TVS	Vrwm=26V, Vbr=28.9..33.2V, 14.2A, 600W(1ms)	DO-214AA	1d	1a	Sec	SMBJ26A-BJ26A-DO-214AA-SEC	smbj26a-bj26a-do-214aa-sec
BJ26A		SMBJ26CA	TVS	Vrwm=26V, Vbr=28.9..33.2V, 14.2A, 600W(1ms), Bidir.	DO-214AA	1ba	1j	Sec	SMBJ26CA-BJ26A-DO-214AA-SEC	smbj26ca-bj26a-do-214aa-sec
BJ28A		SMBJ28A	TVS	Vrwm=28V, Vbr=31.1 ..35.8V, 13.2A, 600W(1ms)	DO-214AA	1d	1a	Sec	SMBJ28A-BJ28A-DO-214AA-SEC	smbj28a-bj28a-do-214aa-sec
BJ28A		SMBJ28CA	TVS	Vrwm=28V, Vbr=31.1 ..35.8V, 13.2A, 600W(1ms), Bidir.	DO-214AA	1ba	1j	Sec	SMBJ28CA-BJ28A-DO-214AA-SEC	smbj28ca-bj28a-do-214aa-sec
BJ300A		SMBJ300A	TVS	Vrwm=300V, Vbr=335..371V, 1.3A, 600W(1ms)	DO-214AA	1d	1a	Sec	SMBJ300A-BJ300A-DO-214AA-SEC	smbj300a-bj300a-do-214aa-sec
BJ300A		SMBJ300CA	TVS	Vrwm=300V, Vbr=335..371V, 1.3A, 600W(1ms), Bidir.	DO-214AA	1ba	1j	Sec	SMBJ300CA-BJ300A-DO-214AA-SEC	smbj300ca-bj300a-do-214aa-sec
BJ30A		SMBJ30A	TVS	Vrwm=30V, Vbr=33.3..38.3V, 12.4A, 600W(1ms)	DO-214AA	1d	1a	Sec	SMBJ30A-BJ30A-DO-214AA-SEC	smbj30a-bj30a-do-214aa-sec
BJ30A		SMBJ30CA	TVS	Vrwm=30V, Vbr=33.1 ..38.3V, 12.4A, 600W(1ms), Bidir.	DO-214AA	1ba	1j	Sec	SMBJ30CA-BJ30A-DO-214AA-SEC	smbj30ca-bj30a-do-214aa-sec
BJ33A		SMBJ33A	TVS	Vrwm=33V, Vbr=36.7..42.2V, 11.3A, 600W(1ms)	DO-214AA	1d	1a	Sec	SMBJ33A-BJ33A-DO-214AA-SEC	smbj33a-bj33a-do-214aa-sec
BJ33A		SMBJ33CA	TVS	Vrwm=33V, Vbr=36.7..42.2V, 11.3A, 600W(1ms), Bidir.	DO-214AA	1ba	1j	Sec	SMBJ33CA-BJ33A-DO-214AA-SEC	smbj33ca-bj33a-do-214aa-sec
BJ350A		SMBJ350A	TVS	Vrwm=350V, Vbr=391..432V, 1.1A, 600W(1ms)	DO-214AA	1d	1a	Sec	SMBJ350A-BJ350A-DO-214AA-SEC	smbj350a-bj350a-do-214aa-sec
BJ350A		SMBJ350CA	TVS	Vrwm=350V, Vbr=391..432V, 1.1A, 600W(1ms), Bidir.	DO-214AA	1ba	1j	Sec	SMBJ350CA-BJ350A-DO-214AA-SEC	smbj350ca-bj350a-do-214aa-sec
BJ36A		SMBJ36A	TVS	Vrwm=36V, Vbr=40.0..46.0V, 10.3A, 600W(1ms)	DO-214AA	1d	1a	Sec	SMBJ36A-BJ36A-DO-214AA-SEC	smbj36a-bj36a-do-214aa-sec
BJ36A		SMBJ36CA	TVS	Vrwm=36V, Vbr=40..46V, 10.3A, 600W(1ms), Bidir.	DO-214AA	1ba	1j	Sec	SMBJ36CA-BJ36A-DO-214AA-SEC	smbj36ca-bj36a-do-214aa-sec
BJ400A		SMBJ400A	TVS	Vrwm=400V, Vbr=447..494V, 0.9A, 600W(1ms)	DO-214AA	1d	1a	Sec	SMBJ400A-BJ400A-DO-214AA-SEC	smbj400a-bj400a-do-214aa-sec
BJ400A		SMBJ400CA	TVS	Vrwm=400V, Vbr=447..494V, 0.9A, 600W(1ms), Bidir.	DO-214AA	1ba	1j	Sec	SMBJ400CA-BJ400A-DO-214AA-SEC	smbj400ca-bj400a-do-214aa-sec
BJ40A		SMBJ40A	TVS	Vrwm=40V, Vbr=44.4..51.1V, 9.3A, 600W(1ms)	DO-214AA	1d	1a	Sec	SMBJ40A-BJ40A-DO-214AA-SEC	smbj40a-bj40a-do-214aa-sec
BJ40A		SMBJ40CA	TVS	Vrwm=40V, Vbr=44.4..51.1V, 9.3A, 600W(1ms), Bidir.	DO-214AA	1ba	1j	Sec	SMBJ40CA-BJ40A-DO-214AA-SEC	smbj40ca-bj40a-do-214aa-sec
BJ43A		SMBJ43A	TVS	Vrwm=43V, Vbr=47.8..54.9V, 8.6A, 600W(1ms)	DO-214AA	1d	1a	Sec	SMBJ43A-BJ43A-DO-214AA-SEC	smbj43a-bj43a-do-214aa-sec
BJ43A		SMBJ43CA	TVS	Vrwm=43V, Vbr=47.8..54.9V, 8.6A, 600W(1ms), Bidir.	DO-214AA	1ba	1j	Sec	SMBJ43CA-BJ43A-DO-214AA-SEC	smbj43ca-bj43a-do-214aa-sec
BJ440A		SMBJ440A	TVS	Vrwm=440V, Vbr=492..543V, 0.9A, 600W(1ms)	DO-214AA	1d	1a	Sec	SMBJ440A-BJ440A-DO-214AA-SEC	smbj440a-bj440a-do-214aa-sec
BJ440A		SMBJ440CA	TVS	Vrwm=440V, Vbr=492..543V, 0.9A, 600W(1ms), Bidir.	DO-214AA	1ba	1j	Sec	SMBJ440CA-BJ440A-DO-214AA-SEC	smbj440ca-bj440a-do-214aa-sec
BJ45A		SMBJ45A	TVS	Vrwm=45V, Vbr=50.0..57.5V, 8.3A, 600W(1ms)	DO-214AA	1d	1a	Sec	SMBJ45A-BJ45A-DO-214AA-SEC	smbj45a-bj45a-do-214aa-sec
BJ45A		SMBJ45CA	TVS	Vrwm=45V, Vbr=50.0..57.5V, 8.3A, 600W(1ms), Bidir.	DO-214AA	1ba	1j	Sec	SMBJ45CA-BJ45A-DO-214AA-SEC	smbj45ca-bj45a-do-214aa-sec
BJ48A		SMBJ48A	TVS	Vrwm=48V, Vbr=53.3..61.3V, 7.7A, 600W(1ms)	DO-214AA	1d	1a	Sec	SMBJ48A-BJ48A-DO-214AA-SEC	smbj48a-bj48a-do-214aa-sec
BJ48A		SMBJ48CA	TVS	Vrwm=48V, Vbr=53.3..61.3V, 7.7A, 600W(1ms), Bidir.	DO-214AA	1ba	1j	Sec	SMBJ48CA-BJ48A-DO-214AA-SEC	smbj48ca-bj48a-do-214aa-sec
BJ51A		SMBJ51A	TVS	Vrwm=51V, Vbr=56.7..65.2V, 7.3A, 600W(1ms)	DO-214AA	1d	1a	Sec	SMBJ51A-BJ51A-DO-214AA-SEC	smbj51a-bj51a-do-214aa-sec
BJ51A		SMBJ51CA	TVS	Vrwm=51V, Vbr=56.7..65.2V, 7.3A, 600W(1ms), Bidir.	DO-214AA	1ba	1j	Sec	SMBJ51CA-BJ51A-DO-214AA-SEC	smbj51ca-bj51a-do-214aa-sec
BJ54A		SMBJ54A	TVS	Vrwm=54V, Vbr=60.0..69.0V, 6.9A, 600W(1ms)	DO-214AA	1d	1a	Sec	SMBJ54A-BJ54A-DO-214AA-SEC	smbj54a-bj54a-do-214aa-sec
BJ54A		SMBJ54CA	TVS	Vrwm=54V, Vbr=60.0..69.0V, 6.9A, 600W(1ms), Bidir.	DO-214AA	1ba	1j	Sec	SMBJ54CA-BJ54A-DO-214AA-SEC	smbj54ca-bj54a-do-214aa-sec
BJ56A		SMBJ58A	TVS	Vrwm=58V, Vbr=64.4..74.1V, 6.4A, 600W(1ms)	DO-214AA	1d	1a	Sec	SMBJ58A-BJ56A-DO-214AA-SEC	smbj58a-bj56a-do-214aa-sec
BJ56A		SMBJ58CA	TVS	Vrwm=58V, Vbr=64.4..74.1V, 6.4A, 600W(1ms), Bidir.	DO-214AA	1ba	1j	Sec	SMBJ58CA-BJ56A-DO-214AA-SEC	smbj58ca-bj56a-do-214aa-sec
BJ6.5A		SMBJ6.5A	TVS	Vrwm=6.5V, Vbr=7.22..8.30V, 53.6A, 600W(1ms)	DO-214AA	1d	1a	Sec	SMBJ6_5A-BJ6_5A-DO-214AA-SEC	smbj6_5a-bj6_5a-do-214aa-sec
BJ6.5A		SMBJ6.5CA	TVS	Vrwm=6.5V, Vbr=7.22..8.30V, 53.6A, 600W(1ms), Bidir.	DO-214AA	1ba	1j	Sec	SMBJ6_5CA-BJ6_5A-DO-214AA-SEC	smbj6_5ca-bj6_5a-do-214aa-sec
BJ60A		SMBJ60A	TVS	Vrwm=60V, Vbr=66.7..76.7V, 6.2A, 600W(1ms)	DO-214AA	1d	1a	Sec	SMBJ60A-BJ60A-DO-214AA-SEC	smbj60a-bj60a-do-214aa-sec
BJ60A		SMBJ60CA	TVS	Vrwm=60V, Vbr=66.7..76.7V, 6.2A, 600W(1ms), Bidir.	DO-214AA	1ba	1j	Sec	SMBJ60CA-BJ60A-DO-214AA-SEC	smbj60ca-bj60a-do-214aa-sec
BJ64A		SMBJ64A	TVS	Vrwm=64V, Vbr=71.1 ..81.8V, 5.8A, 600W(1ms)	DO-214AA	1d	1a	Sec	SMBJ64A-BJ64A-DO-214AA-SEC	smbj64a-bj64a-do-214aa-sec
BJ64A		SMBJ64CA	TVS	Vrwm=64V, Vbr=71.1 ..81.8V, 5.8A, 600W(1ms), Bidir.	DO-214AA	1ba	1j	Sec	SMBJ64CA-BJ64A-DO-214AA-SEC	smbj64ca-bj64a-do-214aa-sec
BJ7.5A		SMBJ7.5A	TVS	Vrwm=7.5V, Vbr=8.33..9.58V, 46.5A, 600W(1ms)	DO-214AA	1d	1a	Sec	SMBJ7_5A-BJ7_5A-DO-214AA-SEC	smbj7_5a-bj7_5a-do-214aa-sec
BJ7.5A		SMBJ7.5CA	TVS	Vrwm=7.5V, Vbr=8.33..9.58V, 46.5A, 600W(1ms), Bidir.	DO-214AA	1ba	1j	Sec	SMBJ7_5CA-BJ7_5A-DO-214AA-SEC	smbj7_5ca-bj7_5a-do-214aa-sec
BJ70A		SMBJ70A	TVS	Vrwm=70V, Vbr=77.8..89.5V, 5.3A, 600W(1ms)	DO-214AA	1d	1a	Sec	SMBJ70A-BJ70A-DO-214AA-SEC	smbj70a-bj70a-do-214aa-sec
BJ70A		SMBJ70CA	TVS	Vrwm=70V, Vbr=77.8..89.5V, 5.3A, 600W(1ms), Bidir.	DO-214AA	1ba	1j	Sec	SMBJ70CA-BJ70A-DO-214AA-SEC	smbj70ca-bj70a-do-214aa-sec
BJ75A		SMBJ75A	TVS	Vrwm=75V, Vbr=83.3..95.8V, 4.9A, 600W(1ms)	DO-214AA	1d	1a	Sec	SMBJ75A-BJ75A-DO-214AA-SEC	smbj75a-bj75a-do-214aa-sec
BJ75A		SMBJ75CA	TVS	Vrwm=75V, Vbr=83.3..95.8V, 4.9A, 600W(1ms), Bidir.	DO-214AA	1ba	1j	Sec	SMBJ75CA-BJ75A-DO-214AA-SEC	smbj75ca-bj75a-do-214aa-sec
BJ78A		SMBJ78A	TVS	Vrwm=58V, Vbr=86.7..99.7V, 4.7A, 600W(1ms)	DO-214AA	1d	1a	Sec	SMBJ78A-BJ78A-DO-214AA-SEC	smbj78a-bj78a-do-214aa-sec
BJ78A		SMBJ78CA	TVS	Vrwm=78V, Vbr=86.7..99.7V, 4.7A, 600W(1ms), Bidir.	DO-214AA	1ba	1j	Sec	SMBJ78CA-BJ78A-DO-214AA-SEC	smbj78ca-bj78a-do-214aa-sec
BJ8.5A		SMBJ8.5A	TVS	Vrwm=8.5V, Vbr=9.44..10.82V, 41.7A, 600W(1ms)	DO-214AA	1d	1a	Sec	SMBJ8_5A-BJ8_5A-DO-214AA-SEC	smbj8_5a-bj8_5a-do-214aa-sec
BJ8.5A		SMBJ8.5CA	TVS	Vrwm=8.5V, Vbr=9.44..10.82V, 41.7A, 600W(1ms), Bidir.	DO-214AA	1ba	1j	Sec	SMBJ8_5CA-BJ8_5A-DO-214AA-SEC	smbj8_5ca-bj8_5a-do-214aa-sec
BJ85A		SMBJ85A	TVS	Vrwm=85V, Vbr=94.4..108.2V, 4.4A, 600W(1ms)	DO-214AA	1d	1a	Sec	SMBJ85A-BJ85A-DO-214AA-SEC	smbj85a-bj85a-do-214aa-sec
BJ85A		SMBJ85CA	TVS	Vrwm=85V, Vbr=94.4..108.2V, 4.4A, 600W(1ms), Bidir.	DO-214AA	1ba	1j	Sec	SMBJ85CA-BJ85A-DO-214AA-SEC	smbj85ca-bj85a-do-214aa-sec
BJ90A		SMBJ90A	TVS	Vrwm=90V, Vbr=100..115.5V, 4.1A, 600W(1ms)	DO-214AA	1d	1a	Sec	SMBJ90A-BJ90A-DO-214AA-SEC	smbj90a-bj90a-do-214aa-sec
BJ90A		SMBJ90CA	TVS	Vrwm=90V, Vbr=100..115.5V, 4.1A, 600W(1ms), Bidir.	DO-214AA	1ba	1j	Sec	SMBJ90CA-BJ90A-DO-214AA-SEC	smbj90ca-bj90a-do-214aa-sec
BJE		SMCJ300CA	TVS	Vrwm=300V, Vbr=335..371V, 3.1A, 1500W(1mS), Bidir.	DO-214AB	1ba	2m	Rul	SMCJ300CA-BJE-DO-214AB-RUL	smcj300ca-bje-do-214ab-rul
BJE		TV15C301JB-G	TVS	Vrwm=300.0V, Vbr=335.0..371.0V, Ipp=3.10A, 1500W(1ms), Bidir.	DO-214AB	1ba	2o	Cmc	TV15C301JB-G-BJE-DO-214AB-CMC	tv15c301jb-g-bje-do-214ab-cmc
BJG		SMCJ350CA	TVS	Vrwm=350V, Vbr=391..432V, 2.6A, 1500W(1mS), Bidir.	DO-214AB	1ba	2m	Rul	SMCJ350CA-BJG-DO-214AB-RUL	smcj350ca-bjg-do-214ab-rul
BJG		TV15C351JB-G	TVS	Vrwm=350.0V, Vbr=391.0..432.0V, Ipp=2.60A, 1500W(1ms), Bidir.	DO-214AB	1ba	2o	Cmc	TV15C351JB-G-BJG-DO-214AB-CMC	tv15c351jb-g-bjg-do-214ab-cmc
BJK		SMCJ400CA	TVS	Vrwm=400V, Vbr=447..494V, 2.3A, 1500W(1mS), Bidir.	DO-214AB	1ba	2m	Rul	SMCJ400CA-BJK-DO-214AB-RUL	smcj400ca-bjk-do-214ab-rul
BJK		TV15C401JB-G	TVS	Vrwm=400.0V, Vbr=447.0..494.0V, Ipp=2.30A, 1500W(1ms), Bidir.	DO-214AB	1ba	2o	Cmc	TV15C401JB-G-BJK-DO-214AB-CMC	tv15c401jb-g-bjk-do-214ab-cmc
BJM		SMCJ440CA	TVS	Vrwm=440V, Vbr=492..543V, 2.1A, 1500W(1mS), Bidir.	DO-214AB	1ba	2m	Rul	SMCJ440CA-BJM-DO-214AB-RUL	smcj440ca-bjm-do-214ab-rul
BJM		TV15C441JB-G	TVS	Vrwm=440.0V, Vbr=492.0..543.0V, Ipp=2.10A, 1500W(1ms), Bidir.	DO-214AB	1ba	2o	Cmc	TV15C441JB-G-BJM-DO-214AB-CMC	tv15c441jb-g-bjm-do-214ab-cmc
BK		BZT52H-C11	Zener diode	11V±5%, Izt=5mA, Zzt=10Ω, 375mW	SOD-123FL	7d	1a	Phi	BZT52H-C11-BK-SOD-123FL-PHI	bzt52h-c11-bk-sod-123fl-phi
BK		BZX399-C11	Zener diode	11V±5%, If=250mA, 300mW	SOD-323	5d	1a	Phi	BZX399-C11-BK-SOD-323-PHI	bzx399-c11-bk-sod-323-phi
BK		CD214B-T14CA	TVS	Vrwm=14V, Irsm=25.8A, 600W(1ms), Bidir.	DO-214AA	1ba	1j	Brn	CD214B-T14CA-BK-DO-214AA-BRN	cd214b-t14ca-bk-do-214aa-brn
BK		MM1Z4684	Zener diode	3.13..3.47V, Izt=10mA, 500mW	SOD-123FL	7d	1a	Sme	MM1Z4684-BK-SOD-123FL-SME	mm1z4684-bk-sod-123fl-sme
BK		MMSZ4684	Zener diode	3.3V±5%, Izt=50µA, 500mW	SOD-123	5d	1a	Eic	MMSZ4684-BK-SOD-123-EIC	mmsz4684-bk-sod-123-eic
BK		MSMP14A	TVS	Vbr=15.6..17.2V, Vrwm=14V, Ipp=33.9A, 150W (1ms)	MicroSMP	8d	1k	Vs	MSMP14A-BK-MICROSMP-VS	msmp14a-bk-microsmp-vs
BK		P4SMA22A	TVS	Vbr=20.9..23.1V, Vrwm=18.8V, 14.0A, 400W(1ms)	DO-214AC	1d	2j	Fag	P4SMA22A-BK-DO-214AC-FAG	p4sma22a-bk-do-214ac-fag
BK		P4SMAJ14A	TVS	Vrwm=14V, 17.2A, 400W (1ms)	DO-214AC	1d	1a	Lsr	P4SMAJ14A-BK-DO-214AC-LSR	p4smaj14a-bk-do-214ac-lsr
BK		P6SMBJ14CA	TVS	Vrwm=14V, Vbr=15.5..19.8V, 600W(1ms), Bidir.	DO-214AA	1ba	1j	Pjt	P6SMBJ14CA-BK-DO-214AA-PJT	p6smbj14ca-bk-do-214aa-pjt
BK		PMF14A	TVS	Vbr=15.6..17.2V, Vrwm=14V, Ipp=8.62A, 200W(1ms)	SOD-123FL	7d	1a	Shp	PMF14A-BK-SOD-123FL-SHP	pmf14a-bk-sod-123fl-shp
BK		SMA6L14A	TVS	Vrwm=14.0V, Vbr=15.60..17.20V, 25.9A, 600W(1ms)	DO-221AC	7d	2s	Lif	SMA6L14A-BK-DO-221AC-LIF	sma6l14a-bk-do-221ac-lif
BK		SMAJ14A	TVS	Vrwm=14V, Vbr=15.6..17.2V, 17.2A, 400W(1ms)	DO-214AC	1d	1k	Vs	SMAJ14A-BK-DO-214AC-VS	smaj14a-bk-do-214ac-vs
BK		SMBG14CA	TVS	Vrwm=14V, Vbr=15.6..19.8V, 23.3A, 600W(1ms), Bidir.	DO-215AA	5ba	1l	Vs	SMBG14CA-BK-DO-215AA-VS	smbg14ca-bk-do-215aa-vs
BK		SMBJ14CA	TVS	Vrwm=14V, Vbr=15.6..19.8V, 23.3A, 600W(1ms), Bidir.	DO-214AA	1ba	1x	Di	SMBJ14CA-BK-DO-214AA-DI	smbj14ca-bk-do-214aa-di
BK		SMBJ14CA	TVS	Vrwm=14V, Vbr=15.6..19.8V, 23.3A, 600W(1ms), Bidir.	DO-214AA	1ba	1l	Vs	SMBJ14CA-BK-DO-214AA-VS	smbj14ca-bk-do-214aa-vs
BK		SMF14A	ESDP-diode	Vbr=15.6V, Vrwm=14V, Ipp=8.6A, 200W(1ms)	SMF	7d	2y	Vs	SMF14A-BK-SMF-VS	smf14a-bk-smf-vs
BK		SMF14A	TVS	Vbr=15.6..17.2V, Vrwm=14V, Ipp=8.6A, 200W(1ms)	SMF	1d	2sa	Lif	SMF14A-BK-SMF-LIF	smf14a-bk-smf-lif
BK		SMP14A	TVS	Vbr=15.6..17.2V, Vrwm=14V, Ipp=17.2A, 400W(1ms)	DO-220AA	8d	1a	Vs	SMP14A-BK-DO-220AA-VS	smp14a-bk-do-220aa-vs
BK		TFZ13B	Zener diode	12.55..13.21V, Izt=10mA, Zzt=14Ω, 500mW	TUMD2	7d	2x	Rhm	TFZ13B-BK-TUMD2-RHM	tfz13b-bk-tumd2-rhm
BK		TV04A140J-G	TVS	Vrwm=14.0V, Vbr=15.60..17.20V, Ipp=17.24A, 400W(1ms)	DO-214AC	1d	2o	Cmc	TV04A140J-G-BK-DO-214AC-CMC	tv04a140j-g-bk-do-214ac-cmc
BK		TV06B140JB-G	TVS	Vrwm=14.0V, Vbr=15.60..17.20V, Ipp=25.86A, 600W(1ms), Bidir.	DO-214AA	1ba	1j	Cmc	TV06B140JB-G-BK-DO-214AA-CMC	tv06b140jb-g-bk-do-214aa-cmc
BK		UDZ12B	Zener diode	12V±2.5%, Izt=5mA, 200mW	SOD-323	5d	1d	Di	UDZ12B-BK-SOD-323-DI	udz12b-bk-sod-323-di
BKA		1.5SMC56C	TVS	Vrwm=45.6V, Vbr=50.4..61.6V, Ipp=18.6A, 1500W(1ms), Bidir.	DO-214AB	1ba	2k	Fag	1_5SMC56C-BKA-DO-214AB-FAG	1_5smc56c-bka-do-214ab-fag
BKA		TPSMA6L14A	TVS	Vrwm=14.0V, Vbr=15.60..17.20V, Ipp=25.9A, 600W(1ms)	DO-221AC	1d	2s	Lif	TPSMA6L14A-BKA-DO-221AC-LIF	tpsma6l14a-bka-do-221ac-lif
BKB		1.5SMC56CA	TVS	Vrwm=47.8V, Vbr=53.2..58.8V, Ipp=19.5A, 1500W(1ms), Bidir.	DO-214AB	1ba	2k	Fag	1_5SMC56CA-BKB-DO-214AB-FAG	1_5smc56ca-bkb-do-214ab-fag
BKC		1.5SMC62C	TVS	Vrwm=50.2V, Vbr=55.8..68.2V, Ipp=16.9A, 1500W(1ms), Bidir.	DO-214AB	1ba	2k	Fag	1_5SMC62C-BKC-DO-214AB-FAG	1_5smc62c-bkc-do-214ab-fag
BKD		1.5SMC62CA	TVS	Vrwm=53V, Vbr=58.9..65.1V, Ipp=17.7A, 1500W(1ms), Bidir.	DO-214AB	1ba	2k	Fag	1_5SMC62CA-BKD-DO-214AB-FAG	1_5smc62ca-bkd-do-214ab-fag
BKE		1.5SMC68C	TVS	Vrwm=55.1V, Vbr=61.2..74.8V, Ipp=15.3A, 1500W(1ms), Bidir.	DO-214AB	1ba	2k	Fag	1_5SMC68C-BKE-DO-214AB-FAG	1_5smc68c-bke-do-214ab-fag
BKF		1.5SMC68CA	TVS	Vrwm=58.1V, Vbr=64.6..71.4V, Ipp=16.3A, 1500W(1ms), Bidir.	DO-214AB	1ba	2k	Fag	1_5SMC68CA-BKF-DO-214AB-FAG	1_5smc68ca-bkf-do-214ab-fag
BKG		1.5SMC75C	TVS	Vrwm=60.7V, Vbr=67.5..82.5V, Ipp=13.9A, 1500W(1ms), Bidir.	DO-214AB	1ba	2k	Fag	1_5SMC75C-BKG-DO-214AB-FAG	1_5smc75c-bkg-do-214ab-fag
BKH		1.5SMC75CA	TVS	Vrwm=64.1V, Vbr=71.3..78.8V, Ipp=14.6A, 1500W(1ms), Bidir.	DO-214AB	1ba	2k	Fag	1_5SMC75CA-BKH-DO-214AB-FAG	1_5smc75ca-bkh-do-214ab-fag
BKJ		P4SMA22A	TVS	Vbr=20.9..23.1V, Vrwm=18.8V, 14.0A, 400W(1ms)	DO-214AC	1d	1a	Tsc	P4SMA22A-BKJ-DO-214AC-TSC	p4sma22a-bkj-do-214ac-tsc
BKJL		MBRS2040	Si-diode	SBR, 40V, 2A, Vf<0.43V(2A)	DO-214AA	1d	1a	Mot	MBRS2040-BKJL-DO-214AA-MOT	mbrs2040-bkjl-do-214aa-mot
BKK		1.5SMC82C	TVS	Vrwm=66.4V, Vbr=73.8..90.2V, Ipp=12.7A, 1500W(1ms), Bidir.	DO-214AB	1ba	2k	Fag	1_5SMC82C-BKK-DO-214AB-FAG	1_5smc82c-bkk-do-214ab-fag
BKK		SMA22A	TVS	Vbr=20.9..23.1V, Vrwm=18.8V, 13.1A, 400W(1ms)	DO-214AC	1d	1a	Lge	SMA22A-BKK-DO-214AC-LGE	sma22a-bkk-do-214ac-lge
BKL		1.5SMC82CA	TVS	Vrwm=70.1V, Vbr=77.9..86.1V, Ipp=13.3A, 1500W(1ms), Bidir.	DO-214AB	1ba	2k	Fag	1_5SMC82CA-BKL-DO-214AB-FAG	1_5smc82ca-bkl-do-214ab-fag
BKM		1.5SMC91C	TVS	Vrwm=73.7V, Vbr=81.9..100V, Ipp=11.4A, 1500W(1ms), Bidir.	DO-214AB	1ba	2k	Fag	1_5SMC91C-BKM-DO-214AB-FAG	1_5smc91c-bkm-do-214ab-fag
BKM		SMA22CA	TVS	Vbr=20.9..23.1V, Vrwm=18.8V, 13.1A, 400W(1ms), Bidir.	DO-214AC	1ba	1j	Lge	SMA22CA-BKM-DO-214AC-LGE	sma22ca-bkm-do-214ac-lge
BKN		1.5SMC91CA	TVS	Vrwm=77.8V, Vbr=86.5..95.5V, Ipp=12A, 1500W(1ms), Bidir.	DO-214AB	1ba	2k	Fag	1_5SMC91CA-BKN-DO-214AB-FAG	1_5smc91ca-bkn-do-214ab-fag
BKP		1.5SMC100C	TVS	Vrwm=81V, Vbr=90..110V, Ipp=10.4A, 1500W(1ms), Bidir.	DO-214AB	1ba	2k	Fag	1_5SMC100C-BKP-DO-214AB-FAG	1_5smc100c-bkp-do-214ab-fag
BKP		SMAJ14CA	TVS	Vrwm=14V, Vbr=15.6..17.2V, 17.2A, 400W(1ms), Bidir.	DO-214AC	1ba	1j	Bts	SMAJ14CA-BKP-DO-214AC-BTS	smaj14ca-bkp-do-214ac-bts
BKP		TPSMA22A	TVS	Vrwm=22V, Ipp=13.1A, 400W (1ms)	DO-214AC	1d	1k	Vs	TPSMA22A-BKP-DO-214AC-VS	tpsma22a-bkp-do-214ac-vs
BKP		TPSMP22A	TVS	Vbr=20.9..23.1V, Vrwm=18.8V, Ipp=13.1A, 400W(1ms)	DO-220AA	8d	1a	Vs	TPSMP22A-BKP-DO-220AA-VS	tpsmp22a-bkp-do-220aa-vs
BKR		1.5SMC100CA	TVS	Vrwm=85.5V, Vbr=95..105V, Ipp=11A, 1500W(1ms), Bidir.	DO-214AB	1ba	2k	Fag	1_5SMC100CA-BKR-DO-214AB-FAG	1_5smc100ca-bkr-do-214ab-fag
BKS		1.5SMC110C	TVS	Vrwm=89.2V, Vbr=99..121V, Ipp=9.5A, 1500W(1ms), Bidir.	DO-214AB	1ba	2k	Fag	1_5SMC110C-BKS-DO-214AB-FAG	1_5smc110c-bks-do-214ab-fag
BKT		1.5SMC110CA	TVS	Vrwm=94V, Vbr=105..116V, Ipp=9.9A, 1500W(1ms), Bidir.	DO-214AB	1ba	2k	Fag	1_5SMC110CA-BKT-DO-214AB-FAG	1_5smc110ca-bkt-do-214ab-fag
BKU		1.5SMC120C	TVS	Vrwm=97.2V, Vbr=108..132V, Ipp=8.7A, 1500W(1ms), Bidir.	DO-214AB	1ba	2k	Fag	1_5SMC120C-BKU-DO-214AB-FAG	1_5smc120c-bku-do-214ab-fag
BKV		1.5SMC120CA	TVS	Vrwm=97.2V, Vbr=108..132V, Ipp=8.7A, 1500W(1ms), Bidir.	DO-214AB	1ba	2k	Fag	1_5SMC120CA-BKV-DO-214AB-FAG	1_5smc120ca-bkv-do-214ab-fag
BKW		1.5SMC130C	TVS	Vrwm=105V, Vbr=117..143V, Ipp=8A, 1500W(1ms), Bidir.	DO-214AB	1ba	2k	Fag	1_5SMC130C-BKW-DO-214AB-FAG	1_5smc130c-bkw-do-214ab-fag
BKX		1.5SMC130CA	TVS	Vrwm=111V, Vbr=124..137V, Ipp=8.4A, 1500W(1ms), Bidir.	DO-214AB	1ba	2k	Fag	1_5SMC130CA-BKX-DO-214AB-FAG	1_5smc130ca-bkx-do-214ab-fag
BKY		1.5SMC150C	TVS	Vrwm=121V, Vbr=135..165V, Ipp=7A, 1500W(1ms), Bidir.	DO-214AB	1ba	2k	Fag	1_5SMC150C-BKY-DO-214AB-FAG	1_5smc150c-bky-do-214ab-fag
BKZ		1.5SMC150CA	TVS	Vrwm=128V, Vbr=143..158V, Ipp=7.2A, 1500W(1ms), Bidir.	DO-214AB	1ba	2k	Fag	1_5SMC150CA-BKZ-DO-214AB-FAG	1_5smc150ca-bkz-do-214ab-fag
BL		BZT52H-C12	Zener diode	12V±5%, Izt=5mA, Zzt=10Ω, 375mW	SOD-123FL	7d	1a	Phi	BZT52H-C12-BL-SOD-123FL-PHI	bzt52h-c12-bl-sod-123fl-phi
BL		BZX399-C12	Zener diode	12V±5%, If=250mA, 300mW	SOD-323	5d	1a	Phi	BZX399-C12-BL-SOD-323-PHI	bzx399-c12-bl-sod-323-phi
BL		P4SMA24	TVS	Vbr=22.8..25.2V, Vrwm=20.5V, 13.0A, 400W(1ms)	DO-214AC	1d	2j	Fag	P4SMA24-BL-DO-214AC-FAG	p4sma24-bl-do-214ac-fag
BL		P4SMAJ15	TVS	Vrwm=15V, 14.8A, 400W (1ms)	DO-214AB	1d	1a	Lsr	P4SMAJ15-BL-DO-214AB-LSR	p4smaj15-bl-do-214ab-lsr
BL		P6SMBJ15C	TVS	Vrwm=15V, Vbr=13.5..16.5V, 27A, 600W(1ms), Bidir.	DO-214AA	1ba	1j	Pjt	P6SMBJ15C-BL-DO-214AA-PJT	p6smbj15c-bl-do-214aa-pjt
BL		SMAJ15	TVS	Vrwm=15V, Vbr=16.7..20.4V, 14.9A, 400W(1ms)	DO-214AC	1d	1k	Vs	SMAJ15-BL-DO-214AC-VS	smaj15-bl-do-214ac-vs
BL		SMBG15C	TVS	Vrwm=150V, Vbr=167..211.5V, 2.2A, 600W(1ms), Bidir.	DO-215AA	5ba	1l	Vs	SMBG15C-BL-DO-215AA-VS	smbg15c-bl-do-215aa-vs
BL		SMBJ15C	TVS	Vrwm=150V, Vbr=167..211.5V, 2.2A, 600W(1ms), Bidir.	DO-214AA	1ba	1l	Vs	SMBJ15C-BL-DO-214AA-VS	smbj15c-bl-do-214aa-vs
BL		SMP15	TVS	Vbr=16.7..20.4V, Vrwm=15V, Ipp=14.9A, 400W(1ms)	DO-220AA	8d	1a	Vs	SMP15-BL-DO-220AA-VS	smp15-bl-do-220aa-vs
BL		TFZ15B	Zener diode	13.89..14.62V, Izt=10mA, Zzt=16Ω, 500mW	TUMD2	7d	2x	Rhm	TFZ15B-BL-TUMD2-RHM	tfz15b-bl-tumd2-rhm
BL		TV04A150K-G	TVS	Vrwm=15.0V, Vbr=16.70..20.40V, Ipp=14.87A, 400W(1ms)	DO-214AC	1d	2o	Cmc	TV04A150K-G-BL-DO-214AC-CMC	tv04a150k-g-bl-do-214ac-cmc
BL		TV06B150KB-G	TVS	Vrwm=15.0V, Vbr=16.70..20.40V, Ipp=22.30A, 600W(1ms), Bidir.	DO-214AA	1ba	1j	Cmc	TV06B150KB-G-BL-DO-214AA-CMC	tv06b150kb-g-bl-do-214aa-cmc
BL		UDZ13B	Zener diode	13V±2.5%, Izt=5mA, 200mW	SOD-323	5d	1d	Di	UDZ13B-BL-SOD-323-DI	udz13b-bl-sod-323-di
BLA		1.5SMC160C	TVS	Vrwm=130V, Vbr=144..176V, Ipp=6.5A, 1500W(1ms), Bidir.	DO-214AB	1ba	2k	Fag	1_5SMC160C-BLA-DO-214AB-FAG	1_5smc160c-bla-do-214ab-fag
BLB		1.5SMC160CA	TVS	Vrwm=136V, Vbr=152..168V, Ipp=6.8A, 1500W(1ms), Bidir.	DO-214AB	1ba	2k	Fag	1_5SMC160CA-BLB-DO-214AB-FAG	1_5smc160ca-blb-do-214ab-fag
BLC		1.5SMC170C	TVS	Vrwm=138V, Vbr=153..187V, Ipp=6.2A, 1500W(1ms), Bidir.	DO-214AB	1ba	2k	Fag	1_5SMC170C-BLC-DO-214AB-FAG	1_5smc170c-blc-do-214ab-fag
BLD		1.5SMC170CA	TVS	Vrwm=145V, Vbr=162..179V, Ipp=6.4A, 1500W(1ms), Bidir.	DO-214AB	1ba	2k	Fag	1_5SMC170CA-BLD-DO-214AB-FAG	1_5smc170ca-bld-do-214ab-fag
BLE		1.5SMC180C	TVS	Vrwm=146V, Vbr=162..198V, Ipp=5.8A, 1500W(1ms), Bidir.	DO-214AB	1ba	2k	Fag	1_5SMC180C-BLE-DO-214AB-FAG	1_5smc180c-ble-do-214ab-fag
BLF		1.5SMC180CA	TVS	Vrwm=154V, Vbr=171..189V, Ipp=6.1A, 1500W(1ms), Bidir.	DO-214AB	1ba	2k	Fag	1_5SMC180CA-BLF-DO-214AB-FAG	1_5smc180ca-blf-do-214ab-fag
BLG		1.5SMC200C	TVS	Vrwm=162V, Vbr=180..220V, Ipp=5.2A, 1500W(1ms), Bidir.	DO-214AB	1ba	2k	Fag	1_5SMC200C-BLG-DO-214AB-FAG	1_5smc200c-blg-do-214ab-fag
BLH		1.5SMC200CA	TVS	Vrwm=171V, Vbr=190..210V, Ipp=5.5A, 1500W(1ms), Bidir.	DO-214AB	1ba	2k	Fag	1_5SMC200CA-BLH-DO-214AB-FAG	1_5smc200ca-blh-do-214ab-fag
BLJ		P4SMA24	TVS	Vbr=21.6..26.4V, Vrwm=19.4V, 12.0A, 400W(1ms)	DO-214AC	1d	1a	Tsc	P4SMA24-BLJ-DO-214AC-TSC	p4sma24-blj-do-214ac-tsc
BLK		1.5SMC220C	TVS	Vrwm=175V, Vbr=198..242V, Ipp=4.3A, 1500W(1ms), Bidir.	DO-214AB	1ba	2k	Fag	1_5SMC220C-BLK-DO-214AB-FAG	1_5smc220c-blk-do-214ab-fag
BLK		SMA24	TVS	Vbr=21.6..26.4V, Vrwm=19.4V, 11.5A, 400W(1ms)	DO-214AC	1d	1a	Lge	SMA24-BLK-DO-214AC-LGE	sma24-blk-do-214ac-lge
BLL		1.5SMC220CA	TVS	Vrwm=175V, Vbr=198..242V, Ipp=4.3A, 1500W(1ms), Bidir.	DO-214AB	1ba	2k	Fag	1_5SMC220CA-BLL-DO-214AB-FAG	1_5smc220ca-bll-do-214ab-fag
BLM		SMA24C	TVS	Vbr=21.6..26.4V, Vrwm=19.4V, 11.5A, 400W(1ms), Bidir.	DO-214AC	1ba	1j	Lge	SMA24C-BLM-DO-214AC-LGE	sma24c-blm-do-214ac-lge
BLP		SMAJ15C	TVS	Vrwm=15V, Vbr=16.7..18.5V, 14.9A, 400W(1ms), Bidir.	DO-214AC	1ba	1j	Bts	SMAJ15C-BLP-DO-214AC-BTS	smaj15c-blp-do-214ac-bts
BLP		TPSMA24	TVS	Vrwm=24V, Ipp=11.5A, 400W (1ms)	DO-214AC	1d	1k	Vs	TPSMA24-BLP-DO-214AC-VS	tpsma24-blp-do-214ac-vs
BLP		TPSMP24	TVS	Vbr=21.6..26.4V, Vrwm=19.4V, Ipp=11.5A, 400W(1ms)	DO-220AA	8d	1a	Vs	TPSMP24-BLP-DO-220AA-VS	tpsmp24-blp-do-220aa-vs
BM		BZT52H-C13	Zener diode	13V±5%, Izt=5mA, Zzt=10Ω, 375mW	SOD-123FL	7d	1a	Phi	BZT52H-C13-BM-SOD-123FL-PHI	bzt52h-c13-bm-sod-123fl-phi
BM		BZX399-C13	Zener diode	13V±5%, If=250mA, 300mW	SOD-323	5d	1a	Phi	BZX399-C13-BM-SOD-323-PHI	bzx399-c13-bm-sod-323-phi
BM		CD214B-T15CA	TVS	Vrwm=15V, Irsm=24.0A, 600W(1ms), Bidir.	DO-214AA	1ba	1j	Brn	CD214B-T15CA-BM-DO-214AA-BRN	cd214b-t15ca-bm-do-214aa-brn
BM		MM1Z4685	Zener diode	3.42..3.78V, Izt=10mA, 500mW	SOD-123FL	7d	1a	Sme	MM1Z4685-BM-SOD-123FL-SME	mm1z4685-bm-sod-123fl-sme
BM		MMSZ4685	Zener diode	3.6V±5%, Izt=50µA, 500mW	SOD-123	5d	1a	Eic	MMSZ4685-BM-SOD-123-EIC	mmsz4685-bm-sod-123-eic
BM		MSMP15A	TVS	Vbr=16.7..18.5V, Vrwm=15V, Ipp=30.8A, 150W (1ms)	MicroSMP	8d	1k	Vs	MSMP15A-BM-MICROSMP-VS	msmp15a-bm-microsmp-vs
BM		P4SMA24A	TVS	Vbr=22.8..25.2V, Vrwm=20.5V, 13.0A, 400W(1ms)	DO-214AC	1d	2j	Fag	P4SMA24A-BM-DO-214AC-FAG	p4sma24a-bm-do-214ac-fag
BM		P4SMAJ15A	TVS	Vrwm=15V, 16.4A, 400W (1ms)	DO-214AB	1d	1a	Lsr	P4SMAJ15A-BM-DO-214AB-LSR	p4smaj15a-bm-do-214ab-lsr
BM		P6SMBJ15CA	TVS	Vrwm=15V, Vbr=14.3..15.8V, 28A, 600W(1ms), Bidir.	DO-214AA	1ba	1j	Pjt	P6SMBJ15CA-BM-DO-214AA-PJT	p6smbj15ca-bm-do-214aa-pjt
BM		PMF15A	TVS	Vbr=16.7..18.5V, Vrwm=15V, Ipp=8.20A, 200W(1ms)	SOD-123FL	7d	1a	Shp	PMF15A-BM-SOD-123FL-SHP	pmf15a-bm-sod-123fl-shp
BM		SMA6L15A	TVS	Vrwm=15.0V, Vbr=16.70..18.50V, 24.6A, 600W(1ms)	DO-221AC	7d	2s	Lif	SMA6L15A-BM-DO-221AC-LIF	sma6l15a-bm-do-221ac-lif
BM		SMAJ15A	TVS	Vrwm=15V, Vbr=16.7..18.5V, 16.4A, 400W(1ms)	DO-214AC	1d	1k	Vs	SMAJ15A-BM-DO-214AC-VS	smaj15a-bm-do-214ac-vs
BM		SMAJ15A	TVS	Vrwm=15V, Vbr=16.7..18.5V, 16.4A, 400W(1ms)	DO-214AC	1d	1q	Ste	SMAJ15A-BM-DO-214AC-STE	smaj15a-bm-do-214ac-ste
BM		SMBG15CA	TVS	Vrwm=150V, Vbr=167..211.5V, 2.2A, 600W(1ms), Bidir.	DO-215AA	5ba	1l	Vs	SMBG15CA-BM-DO-215AA-VS	smbg15ca-bm-do-215aa-vs
BM		SMBJ15CA	TVS	Vrwm=150V, Vbr=167..211.5V, 2.2A, 600W(1ms), Bidir.	DO-214AA	1ba	1x	Di	SMBJ15CA-BM-DO-214AA-DI	smbj15ca-bm-do-214aa-di
BM		SMBJ15CA	TVS	Vrwm=150V, Vbr=167..211.5V, 2.2A, 600W(1ms), Bidir.	DO-214AA	1ba	1l	Vs	SMBJ15CA-BM-DO-214AA-VS	smbj15ca-bm-do-214aa-vs
BM		SMF15A	ESDP-diode	Vbr=16.7V, Vrwm=15V, Ipp=8.2A, 200W(1ms)	SMF	7d	2y	Vs	SMF15A-BM-SMF-VS	smf15a-bm-smf-vs
BM		SMF15A	TVS	Vbr=16.7..18.5V, Vrwm=15V, Ipp=8.2A, 200W(1ms)	SMF	1d	2sa	Lif	SMF15A-BM-SMF-LIF	smf15a-bm-smf-lif
BM		SMP15A	TVS	Vbr=16.7..18.5V, Vrwm=15V, Ipp=16.4A, 400W(1ms)	DO-220AA	8d	1a	Vs	SMP15A-BM-DO-220AA-VS	smp15a-bm-do-220aa-vs
BM		TFZ16B	Zener diode	15.25..16.04V, Izt=10mA, Zzt=18Ω, 500mW	TUMD2	7d	2x	Rhm	TFZ16B-BM-TUMD2-RHM	tfz16b-bm-tumd2-rhm
BM		TV04A150J-G	TVS	Vrwm=15.0V, Vbr=16.70.. 18.50V, Ipp=16.39A, 400W(1ms)	DO-214AC	1d	2o	Cmc	TV04A150J-G-BM-DO-214AC-CMC	tv04a150j-g-bm-do-214ac-cmc
BM		TV06B150JB-G	TVS	Vrwm=15.0V, Vbr=16.70..18.50V, Ipp=24.59A, 600W(1ms), Bidir.	DO-214AA	1ba	1j	Cmc	TV06B150JB-G-BM-DO-214AA-CMC	tv06b150jb-g-bm-do-214aa-cmc
BM		UDZ15B	Zener diode	15V±2.5%, Izt=5mA, 200mW	SOD-323	5d	1d	Di	UDZ15B-BM-SOD-323-DI	udz15b-bm-sod-323-di
BM7		SM6T18CA	TVS	Vrwm=15.3V, Vbr=17.1 ..18.9V, 24A, 600W(1ms), Bidir.	DO-214AA	1ba	1l	Vs	SM6T18CA-BM7-DO-214AA-VS	sm6t18ca-bm7-do-214aa-vs
BMA		TPSMA6L15A	TVS	Vrwm=15.0V, Vbr=16.70..18.50V, Ipp=24.6A, 600W(1ms)	DO-221AC	1d	2s	Lif	TPSMA6L15A-BMA-DO-221AC-LIF	tpsma6l15a-bma-do-221ac-lif
BMJ		P4SMA24A	TVS	Vbr=22.8..25.2V, Vrwm=20.5V, 13.0A, 400W(1ms)	DO-214AC	1d	1a	Tsc	P4SMA24A-BMJ-DO-214AC-TSC	p4sma24a-bmj-do-214ac-tsc
BMK		SMA24A	TVS	Vbr=22.8..25.2V, Vrwm=20.5V, 12.0A, 400W(1ms)	DO-214AC	1d	1a	Lge	SMA24A-BMK-DO-214AC-LGE	sma24a-bmk-do-214ac-lge
BMM		SMA24CA	TVS	Vbr=22.8..25.2V, Vrwm=20.5V, 12.0A, 400W(1ms), Bidir.	DO-214AC	1ba	1j	Lge	SMA24CA-BMM-DO-214AC-LGE	sma24ca-bmm-do-214ac-lge
BMP		SMAJ15CA	TVS	Vrwm=15V, Vbr=16.7..18.5V, 16.4A, 400W(1ms), Bidir.	DO-214AC	1ba	1j	Bts	SMAJ15CA-BMP-DO-214AC-BTS	smaj15ca-bmp-do-214ac-bts
BMP		TPSMA24A	TVS	Vrwm=24V, Ipp=12A, 400W (1ms)	DO-214AC	1d	1k	Vs	TPSMA24A-BMP-DO-214AC-VS	tpsma24a-bmp-do-214ac-vs
BMP		TPSMP24A	TVS	Vbr=22.8..25.2V, Vrwm=20.5V, Ipp=12.0A, 400W(1ms)	DO-220AA	8d	1a	Vs	TPSMP24A-BMP-DO-220AA-VS	tpsmp24a-bmp-do-220aa-vs
BN		BZT52H-C15	Zener diode	15V±5%, Izt=5mA, Zzt=15Ω, 375mW	SOD-123FL	7d	1a	Phi	BZT52H-C15-BN-SOD-123FL-PHI	bzt52h-c15-bn-sod-123fl-phi
BN		BZX399-C15	Zener diode	15V±5%, If=250mA, 300mW	SOD-323	5d	1a	Phi	BZX399-C15-BN-SOD-323-PHI	bzx399-c15-bn-sod-323-phi
BN		MM1Z4686	Zener diode	3.70..4.10V, Izt=10mA, 500mW	SOD-123FL	7d	1a	Sme	MM1Z4686-BN-SOD-123FL-SME	mm1z4686-bn-sod-123fl-sme
BN		MMSZ4686	Zener diode	3.9V±5%, Izt=50µA, 500mW	SOD-123	5d	1a	Eic	MMSZ4686-BN-SOD-123-EIC	mmsz4686-bn-sod-123-eic
BN		P4SMA27	TVS	Vbr=25.7..28.4V, Vrwm=23.1V, 11.2A, 400W(1ms)	DO-214AC	1d	2j	Fag	P4SMA27-BN-DO-214AC-FAG	p4sma27-bn-do-214ac-fag
BN		P4SMAJ16	TVS	Vrwm=16V, 13.8A, 400W (1ms)	DO-214AB	1d	1a	Lsr	P4SMAJ16-BN-DO-214AB-LSR	p4smaj16-bn-do-214ab-lsr
BN		P6SMBJ16C	TVS	Vrwm=16V, Vbr=14.4..17.6V, 20.8A, 600W(1ms), Bidir.	DO-214AA	1ba	1j	Pjt	P6SMBJ16C-BN-DO-214AA-PJT	p6smbj16c-bn-do-214aa-pjt
BN		SMAJ16	TVS	Vrwm=16V, Vbr=17.8..21.8V, 13.9A, 400W(1ms)	DO-214AC	1d	1k	Vs	SMAJ16-BN-DO-214AC-VS	smaj16-bn-do-214ac-vs
BN		SMBG16C	TVS	Vrwm=16V, Vbr=17.8..22.6V, 20.8A, 600W(1ms), Bidir.	DO-215AA	5ba	1l	Vs	SMBG16C-BN-DO-215AA-VS	smbg16c-bn-do-215aa-vs
BN		SMBJ16C	TVS	Vrwm=16V, Vbr=17.8..22.6V, 20.8A, 600W(1ms), Bidir.	DO-214AA	1ba	1l	Vs	SMBJ16C-BN-DO-214AA-VS	smbj16c-bn-do-214aa-vs
BN		SMP16	TVS	Vbr=17.8..21.8 V, Vrwm=16V, Ipp=13.9A, 400W(1ms)	DO-220AA	8d	1a	Vs	SMP16-BN-DO-220AA-VS	smp16-bn-do-220aa-vs
BN		TFZ18B	Zener diode	16.82..17.70V, Izt=10mA, Zzt=23Ω, 500mW	TUMD2	7d	2x	Rhm	TFZ18B-BN-TUMD2-RHM	tfz18b-bn-tumd2-rhm
BN		TV04A160K-G	TVS	Vrwm=16.0V, Vbr=17.80.. 21.80V, Ipp=13.89A, 400W(1ms)	DO-214AC	1d	2o	Cmc	TV04A160K-G-BN-DO-214AC-CMC	tv04a160k-g-bn-do-214ac-cmc
BN		TV06B160KB-G	TVS	Vrwm=16.0V, Vbr=17.80..21.80V, Ipp=20.83A, 600W(1ms), Bidir.	DO-214AA	1ba	1j	Cmc	TV06B160KB-G-BN-DO-214AA-CMC	tv06b160kb-g-bn-do-214aa-cmc
BN		UDZ16B	Zener diode	16V±2.5%, Izt=5mA, 200mW	SOD-323	5d	1d	Di	UDZ16B-BN-SOD-323-DI	udz16b-bn-sod-323-di
BNJ		P4SMA27	TVS	Vbr=24.3..29.7V, Vrwm=21.8V, 11.0A, 400W(1ms)	DO-214AC	1d	1a	Tsc	P4SMA27-BNJ-DO-214AC-TSC	p4sma27-bnj-do-214ac-tsc
BNK		SMA27	TVS	Vbr=24.3..29.7V, Vrwm=21.8V, 10.2A, 400W(1ms)	DO-214AC	1d	1a	Lge	SMA27-BNK-DO-214AC-LGE	sma27-bnk-do-214ac-lge
BNM		SMA27C	TVS	Vbr=24.3..29.7V, Vrwm=21.8V, 10.2A, 400W(1ms), Bidir.	DO-214AC	1ba	1j	Lge	SMA27C-BNM-DO-214AC-LGE	sma27c-bnm-do-214ac-lge
BNP		SMAJ16C	TVS	Vrwm=16V, Vbr=17.8..21.8V, 13.9A, 400W(1ms), Bidir.	DO-214AC	1ba	1j	Bts	SMAJ16C-BNP-DO-214AC-BTS	smaj16c-bnp-do-214ac-bts
BNP		TPSMA27	TVS	Vrwm=27V, Ipp=10.2A, 400W (1ms)	DO-214AC	1d	1k	Vs	TPSMA27-BNP-DO-214AC-VS	tpsma27-bnp-do-214ac-vs
BNP		TPSMP27	TVS	Vbr=24.3..29.7V, Vrwm=21.8V, Ipp=10.2A, 400W(1ms)	DO-220AA	8d	1a	Vs	TPSMP27-BNP-DO-220AA-VS	tpsmp27-bnp-do-220aa-vs
BO		TFZ20B	Zener diode	18.63..19.59V, Izt=10mA, Zzt=28Ω, 500mW	TUMD2	7d	2x	Rhm	TFZ20B-BO-TUMD2-RHM	tfz20b-bo-tumd2-rhm
BO		UDZ18B	Zener diode	18V±2.5%, Izt=5mA, 200mW	SOD-323	5d	1d	Di	UDZ18B-BO-SOD-323-DI	udz18b-bo-sod-323-di
BOP		TPSMA30	TVS	Vrwm=30V, Ipp=9.2A, 400W (1ms)	DO-214AC	1d	1k	Vs	TPSMA30-BOP-DO-214AC-VS	tpsma30-bop-do-214ac-vs
BP		BZT52H-C16	Zener diode	16V±5%, Izt=5mA, Zzt=20Ω, 375mW	SOD-123FL	7d	1a	Phi	BZT52H-C16-BP-SOD-123FL-PHI	bzt52h-c16-bp-sod-123fl-phi
BP		BZX399-C16	Zener diode	16V±5%, If=250mA, 300mW	SOD-323	5d	1a	Phi	BZX399-C16-BP-SOD-323-PHI	bzx399-c16-bp-sod-323-phi
BP		CD214B-T16CA	TVS	Vrwm=16V, Irsm=23.1A, 600W(1ms), Bidir.	DO-214AA	1ba	1j	Brn	CD214B-T16CA-BP-DO-214AA-BRN	cd214b-t16ca-bp-do-214aa-brn
BP		CMDZ2L5	Zener diode	2.375..2.625V, Izt=0.5mA, Zzt=900Ω, 250mW	SOD-323	5d	1a	Cen	CMDZ2L5-BP-SOD-323-CEN	cmdz2l5-bp-sod-323-cen
BP		KDZ6.8FVY	Zener diode	6.65..6.93V, Izt=5mA, Zzt=25Ω, 100mW	TFSC	7d	1a	Kec	KDZ6_8FVY-BP-TFSC-KEC	kdz6_8fvy-bp-tfsc-kec
BP		MM1Z4687	Zener diode	4.09..4.52V, Izt=10mA, 500mW	SOD-123FL	7d	1a	Sme	MM1Z4687-BP-SOD-123FL-SME	mm1z4687-bp-sod-123fl-sme
BP		MMSZ4687	Zener diode	4.3V±5%, Izt=50µA, 500mW	SOD-123	5d	1a	Eic	MMSZ4687-BP-SOD-123-EIC	mmsz4687-bp-sod-123-eic
BP		MSMP16A	TVS	Vbr=17.8..19.7V, Vrwm=16V, Ipp=28.8A, 150W (1ms)	MicroSMP	8d	1k	Vs	MSMP16A-BP-MICROSMP-VS	msmp16a-bp-microsmp-vs
BP		P4SMA27A	TVS	Vbr=25.7..28.4V, Vrwm=23.1V, 11.2A, 400W(1ms)	DO-214AC	1d	2j	Fag	P4SMA27A-BP-DO-214AC-FAG	p4sma27a-bp-do-214ac-fag
BP		P4SMAJ16A	TVS	Vrwm=16V, 15.3A, 400W(1ms)	DO-214AC	1d	1a	Lsr	P4SMAJ16A-BP-DO-214AC-LSR	p4smaj16a-bp-do-214ac-lsr
BP		P6SMBJ16CA	TVS	Vrwm=16V, Vbr=14.4..17.6V, 23.1A, 600W(1ms), Bidir.	DO-214AA	1ba	1j	Pjt	P6SMBJ16CA-BP-DO-214AA-PJT	p6smbj16ca-bp-do-214aa-pjt
BP		PMF16A	TVS	Vbr=17.8..19.7V, Vrwm=16V, Ipp=7.69A, 200W(1ms)	SOD-123FL	7d	1a	Shp	PMF16A-BP-SOD-123FL-SHP	pmf16a-bp-sod-123fl-shp
BP		SMA6L16A	TVS	Vrwm=16.0V, Vbr=17.80..19.70V, 23.1A, 600W(1ms)	DO-221AC	7d	2s	Lif	SMA6L16A-BP-DO-221AC-LIF	sma6l16a-bp-do-221ac-lif
BP		SMAJ16A	TVS	Vrwm=16V, Vbr=17.8..21.8V, 15.4A, 400W(1ms)	DO-214AC	1d	1k	Vs	SMAJ16A-BP-DO-214AC-VS	smaj16a-bp-do-214ac-vs
BP		SMBG16CA	TVS	Vrwm=16V, Vbr=17.8..22.6V, 20.8A, 600W(1ms), Bidir.	DO-215AA	5ba	1l	Vs	SMBG16CA-BP-DO-215AA-VS	smbg16ca-bp-do-215aa-vs
BP		SMBJ16CA	TVS	Vrwm=16V, Vbr=17.8..22.6V, 20.8A, 600W(1ms), Bidir.	DO-214AA	1ba	1x	Di	SMBJ16CA-BP-DO-214AA-DI	smbj16ca-bp-do-214aa-di
BP		SMBJ16CA	TVS	Vrwm=16V, Vbr=17.8..22.6V, 20.8A, 600W(1ms), Bidir.	DO-214AA	1ba	1l	Vs	SMBJ16CA-BP-DO-214AA-VS	smbj16ca-bp-do-214aa-vs
BP		SMF16A	ESDP-diode	Vbr=17.8V, Vrwm=16V, Ipp=7.7A, 200W(1ms)	SMF	7d	2y	Vs	SMF16A-BP-SMF-VS	smf16a-bp-smf-vs
BP		SMF16A	TVS	Vbr=17.8..19.7V, Vrwm=16V, Ipp=7.7A, 200W(1ms)	SMF	1d	2sa	Lif	SMF16A-BP-SMF-LIF	smf16a-bp-smf-lif
BP		SMP16A	TVS	Vbr=17.8..19.7V, Vrwm=16V, Ipp=15.4A, 400W(1ms)	DO-220AA	8d	1a	Vs	SMP16A-BP-DO-220AA-VS	smp16a-bp-do-220aa-vs
BP		TFZ22B	Zener diode	20.64..21.71V, Izt=5mA, Zzt=30Ω, 500mW	TUMD2	7d	2x	Rhm	TFZ22B-BP-TUMD2-RHM	tfz22b-bp-tumd2-rhm
BP		TV04A160J-G	TVS	Vrwm=16.0V, Vbr=17.80..19.70V, Ipp=15.38A, 400W(1ms)	DO-214AC	1d	2o	Cmc	TV04A160J-G-BP-DO-214AC-CMC	tv04a160j-g-bp-do-214ac-cmc
BP		TV06B160JB-G	TVS	Vrwm=16.0V, Vbr=17.80..19.70V, Ipp=19.67A, 600W(1ms), Bidir.	DO-214AA	1ba	1j	Cmc	TV06B160JB-G-BP-DO-214AA-CMC	tv06b160jb-g-bp-do-214aa-cmc
BP		UDZ20B	Zener diode	20V±2.5%, Izt=5mA, 200mW	SOD-323	5d	1d	Di	UDZ20B-BP-SOD-323-DI	udz20b-bp-sod-323-di
BPA		TPSMA6L16A	TVS	Vrwm=16.0V, Vbr=17.80..19.70V, Ipp=23.1A, 600W(1ms)	DO-221AC	1d	2s	Lif	TPSMA6L16A-BPA-DO-221AC-LIF	tpsma6l16a-bpa-do-221ac-lif
BPJ		P4SMA27A	TVS	Vbr=25.7..28.4V, Vrwm=23.1V, 11.2A, 400W(1ms)	DO-214AC	1d	1a	Tsc	P4SMA27A-BPJ-DO-214AC-TSC	p4sma27a-bpj-do-214ac-tsc
BPK		SMA27A	TVS	Vbr=25.7..28.4V, Vrwm=23.1V, 10.7A, 400W(1ms)	DO-214AC	1d	1a	Lge	SMA27A-BPK-DO-214AC-LGE	sma27a-bpk-do-214ac-lge
BPM		SMA27CA	TVS	Vbr=25.7..28.4V, Vrwm=23.1V, 10.7A, 400W(1ms), Bidir.	DO-214AC	1ba	1j	Lge	SMA27CA-BPM-DO-214AC-LGE	sma27ca-bpm-do-214ac-lge
BPP		SMAJ16CA	TVS	Vrwm=16V, Vbr=17.8..21.8V, 15.4A, 400W(1ms), Bidir.	DO-214AC	1ba	1j	Bts	SMAJ16CA-BPP-DO-214AC-BTS	smaj16ca-bpp-do-214ac-bts
BPP		TPSMA27A	TVS	Vrwm=27V, Ipp=10.7A, 400W (1ms)	DO-214AC	1d	1k	Vs	TPSMA27A-BPP-DO-214AC-VS	tpsma27a-bpp-do-214ac-vs
BPP		TPSMP27A	TVS	Vbr=25.7..28.4V, Vrwm=23.1V, Ipp=10.7A, 400W(1ms)	DO-220AA	8d	1a	Vs	TPSMP27A-BPP-DO-220AA-VS	tpsmp27a-bpp-do-220aa-vs
BQ		BZT52H-C18	Zener diode	18V±5%, Izt=5mA, Zzt=20Ω, 375mW	SOD-123FL	7d	1a	Phi	BZT52H-C18-BQ-SOD-123FL-PHI	bzt52h-c18-bq-sod-123fl-phi
BQ		BZX399-C18	Zener diode	18V±5%, If=250mA, 300mW	SOD-323	5d	1a	Phi	BZX399-C18-BQ-SOD-323-PHI	bzx399-c18-bq-sod-323-phi
BQ		P4SMA30	TVS	Vbr=28.5..31.5V, Vrwm=25.6V, 10.0A, 400W(1ms)	DO-214AC	1d	2j	Fag	P4SMA30-BQ-DO-214AC-FAG	p4sma30-bq-do-214ac-fag
BQ		P4SMAJ17	TVS	Vrwm=17V, 13.1A, 400W (1ms)	DO-214AB	1d	1a	Lsr	P4SMAJ17-BQ-DO-214AB-LSR	p4smaj17-bq-do-214ab-lsr
BQ		P6SMBJ17C	TVS	Vrwm=17V, Vbr=18.9..23.9V, 19.7A, 600W(1ms), Bidir.	DO-214AA	1ba	1j	Pjt	P6SMBJ17C-BQ-DO-214AA-PJT	p6smbj17c-bq-do-214aa-pjt
BQ		SMAJ17	TVS	Vrwm=17V, Vbr=18.9..23.1V, 13.1A, 400W(1ms)	DO-214AC	1d	1k	Vs	SMAJ17-BQ-DO-214AC-VS	smaj17-bq-do-214ac-vs
BQ		SMBG17C	TVS	Vrwm=17V, Vbr=18.9..23.9V, 19.7A, 600W(1ms), Bidir.	DO-215AA	5ba	1l	Vs	SMBG17C-BQ-DO-215AA-VS	smbg17c-bq-do-215aa-vs
BQ		SMBJ17C	TVS	Vrwm=17V, Vbr=18.9..23.9V, 19.7A, 600W(1ms), Bidir.	DO-214AA	1ba	1l	Vs	SMBJ17C-BQ-DO-214AA-VS	smbj17c-bq-do-214aa-vs
BQ		SMP17	TVS	Vbr=18.9..23.1V, Vrwm=17V, Ipp=13.1A, 400W(1ms)	DO-220AA	8d	1a	Vs	SMP17-BQ-DO-220AA-VS	smp17-bq-do-220aa-vs
BQ		TFZ24B	Zener diode	22.61..23.77V, Izt=5mA, Zzt=35Ω, 500mW	TUMD2	7d	2x	Rhm	TFZ24B-BQ-TUMD2-RHM	tfz24b-bq-tumd2-rhm
BQ		TV04A170K-G	TVS	Vrwm=17.0V, Vbr=18.90..23.10V, Ipp=13.11A, 400W(1ms)	DO-214AC	1d	2o	Cmc	TV04A170K-G-BQ-DO-214AC-CMC	tv04a170k-g-bq-do-214ac-cmc
BQ		TV06B170KB-G	TVS	Vrwm=17.0V, Vbr=18.90..23.10V, Ipp=21.74A, 600W(1ms), Bidir.	DO-214AA	1ba	1j	Cmc	TV06B170KB-G-BQ-DO-214AA-CMC	tv06b170kb-g-bq-do-214aa-cmc
BQ		UDZ22B	Zener diode	22V±2.5%, Izt=5mA, 200mW	SOD-323	5d	1d	Di	UDZ22B-BQ-SOD-323-DI	udz22b-bq-sod-323-di
BQJ		P4SMA30	TVS	Vbr=27.0..33.0V, Vrwm=24.3V, 10.0A, 400W(1ms)	DO-214AC	1d	1a	Tsc	P4SMA30-BQJ-DO-214AC-TSC	p4sma30-bqj-do-214ac-tsc
BQK		SMA30	TVS	Vbr=27.0..33.0V, Vrwm=24.3V, 9.2A, 400W(1ms)	DO-214AC	1d	1a	Lge	SMA30-BQK-DO-214AC-LGE	sma30-bqk-do-214ac-lge
BQM		SMA30C	TVS	Vbr=27.0..33.0V, Vrwm=24.3V, 9.2A, 400W(1ms), Bidir.	DO-214AC	1ba	1j	Lge	SMA30C-BQM-DO-214AC-LGE	sma30c-bqm-do-214ac-lge
BQP		SMAJ17C	TVS	Vrwm=17V, Vbr=18.9..23.1V, 13.1A, 400W(1ms), Bidir.	DO-214AC	1ba	1j	Bts	SMAJ17C-BQP-DO-214AC-BTS	smaj17c-bqp-do-214ac-bts
BQP		TPSMP30	TVS	Vbr=27.0..33.0V, Vrwm=24.3V, Ipp=9.2A, 400W(1ms)	DO-220AA	8d	1a	Vs	TPSMP30-BQP-DO-220AA-VS	tpsmp30-bqp-do-220aa-vs
BR		BZT52H-C20	Zener diode	20V±5%, Izt=5mA, Zzt=20Ω, 375mW	SOD-123FL	7d	1a	Phi	BZT52H-C20-BR-SOD-123FL-PHI	bzt52h-c20-br-sod-123fl-phi
BR		BZX399-C20	Zener diode	20V±5%, If=250mA, 300mW	SOD-323	5d	1a	Phi	BZX399-C20-BR-SOD-323-PHI	bzx399-c20-br-sod-323-phi
BR		CD214B-T17CA	TVS	Vrwm=17V, Irsm=21.7A, 600W(1ms), Bidir.	DO-214AA	1ba	1j	Brn	CD214B-T17CA-BR-DO-214AA-BRN	cd214b-t17ca-br-do-214aa-brn
BR		CMDZ47L	Zener diode	44.65..49.35V, Izt=0.5mA, Zzt=450Ω, 250mW	SOD-323	5d	1a	Cen	CMDZ47L-BR-SOD-323-CEN	cmdz47l-br-sod-323-cen
BR		MM1Z4688	Zener diode	4.47..4.94V, Izt=10mA, 500mW	SOD-123FL	7d	1a	Sme	MM1Z4688-BR-SOD-123FL-SME	mm1z4688-br-sod-123fl-sme
BR		MMSZ4688	Zener diode	4.7V±5%, Izt=50µA, 500mW	SOD-123	5d	1a	Eic	MMSZ4688-BR-SOD-123-EIC	mmsz4688-br-sod-123-eic
BR		MSMP17A	TVS	Vbr=18.9..20.9V, Vrwm=17V, Ipp=27.2A, 150W (1ms)	MicroSMP	8d	1k	Vs	MSMP17A-BR-MICROSMP-VS	msmp17a-br-microsmp-vs
BR		P4SMA30A	TVS	Vbr=28.5..31.5V, Vrwm=25.6V, 10.0A, 400W(1ms)	DO-214AC	1d	2j	Fag	P4SMA30A-BR-DO-214AC-FAG	p4sma30a-br-do-214ac-fag
BR		P4SMAJ17A	TVS	Vrwm=17V, 14.5A, 400W(1ms)	DO-214AC	1d	1a	Lsr	P4SMAJ17A-BR-DO-214AC-LSR	p4smaj17a-br-do-214ac-lsr
BR		P6SMBJ17CA	TVS	Vrwm=17V, Vbr=18.9..23.9V, 21.7A, 600W(1ms), Bidir.	DO-214AA	1ba	1j	Pjt	P6SMBJ17CA-BR-DO-214AA-PJT	p6smbj17ca-br-do-214aa-pjt
BR		PMF17A	TVS	Vbr=18.9..20.9V, Vrwm=17V, Ipp=7.25A, 200W(1ms)	SOD-123FL	7d	1a	Shp	PMF17A-BR-SOD-123FL-SHP	pmf17a-br-sod-123fl-shp
BR		SMA6L17A	TVS	Vrwm=17.0V, Vbr=18.90..20.90V, 21.8A, 600W(1ms)	DO-221AC	7d	2s	Lif	SMA6L17A-BR-DO-221AC-LIF	sma6l17a-br-do-221ac-lif
BR		SMAJ17A	TVS	Vrwm=17V, Vbr=18.9..20.9V, 14.5A, 400W(1ms)	DO-214AC	1d	1k	Vs	SMAJ17A-BR-DO-214AC-VS	smaj17a-br-do-214ac-vs
BR		SMBG17CA	TVS	Vrwm=17V, Vbr=18.9..23.9V, 19.7A, 600W(1ms), Bidir.	DO-215AA	5ba	1l	Vs	SMBG17CA-BR-DO-215AA-VS	smbg17ca-br-do-215aa-vs
BR		SMBJ17CA	TVS	Vrwm=17V, Vbr=18.9..23.9V, 19.7A, 600W(1ms), Bidir.	DO-214AA	1ba	1x	Di	SMBJ17CA-BR-DO-214AA-DI	smbj17ca-br-do-214aa-di
BR		SMBJ17CA	TVS	Vrwm=17V, Vbr=18.9..23.9V, 19.7A, 600W(1ms), Bidir.	DO-214AA	1ba	1l	Vs	SMBJ17CA-BR-DO-214AA-VS	smbj17ca-br-do-214aa-vs
BR		SMF17A	ESDP-diode	Vbr=18.9V, Vrwm=17V, Ipp=7.2A, 200W(1ms)	SMF	7d	2y	Vs	SMF17A-BR-SMF-VS	smf17a-br-smf-vs
BR		SMF17A	TVS	Vbr=18.9..20.9V, Vrwm=17V, Ipp=7.2A, 200W(1ms)	SMF	1d	2sa	Lif	SMF17A-BR-SMF-LIF	smf17a-br-smf-lif
BR		SMP17A	TVS	Vbr=18.9..20.9V, Vrwm=17V, Ipp=14.5A, 400W(1ms)	DO-220AA	8d	1a	Vs	SMP17A-BR-DO-220AA-VS	smp17a-br-do-220aa-vs
BR		TFZ27B	Zener diode	24.97..26.26V, Izt=5mA, Zzt=45Ω, 500mW	TUMD2	7d	2x	Rhm	TFZ27B-BR-TUMD2-RHM	tfz27b-br-tumd2-rhm
BR		TV04A170J-G	TVS	Vrwm=17.0V, Vbr=18.90..20.90V, Ipp=14.49A, 400W(1ms)	DO-214AC	1d	2o	Cmc	TV04A170J-G-BR-DO-214AC-CMC	tv04a170j-g-br-do-214ac-cmc
BR		TV06B170JB-G	TVS	Vrwm=17.0V, Vbr=18.90..20.90V, Ipp=18.63A, 600W(1ms), Bidir.	DO-214AA	1ba	1j	Cmc	TV06B170JB-G-BR-DO-214AA-CMC	tv06b170jb-g-br-do-214aa-cmc
BR		UDZ24B	Zener diode	24V±2.5%, Izt=5mA, 200mW	SOD-323	5d	1d	Di	UDZ24B-BR-SOD-323-DI	udz24b-br-sod-323-di
BR1A	aa	CD214A-R150	Si-diode	Rectifier, 50V, 1A, Vf<1V(1A), <12pF	DO-214AC	1d	1a	Brn	CD214A-R150-BR1A-AA-DO-214AC-BRN	cd214a-r150-br1a-aa-do-214ac-brn
BR1B	aa	CD214A-R1100	Si-diode	Rectifier, 100V, 1A, Vf<1V(1A), <12pF	DO-214AC	1d	1a	Brn	CD214A-R1100-BR1B-AA-DO-214AC-BRN	cd214a-r1100-br1b-aa-do-214ac-brn
BR1D	aa	CD214A-R1200	Si-diode	Rectifier, 200V, 1A, Vf<1V(1A), <12pF	DO-214AC	1d	1a	Brn	CD214A-R1200-BR1D-AA-DO-214AC-BRN	cd214a-r1200-br1d-aa-do-214ac-brn
BR1G	aa	CD214A-R1400	Si-diode	Rectifier, 400V, 1A, Vf<1V(1A), <12pF	DO-214AC	1d	1a	Brn	CD214A-R1400-BR1G-AA-DO-214AC-BRN	cd214a-r1400-br1g-aa-do-214ac-brn
BR1J	aa	CD214A-R1600	Si-diode	Rectifier, 600V, 1A, Vf<1V(1A), <12pF	DO-214AC	1d	1a	Brn	CD214A-R1600-BR1J-AA-DO-214AC-BRN	cd214a-r1600-br1j-aa-do-214ac-brn
BR1K	aa	CD214A-R1800	Si-diode	Rectifier, 800V, 1A, Vf<1.25V(1A), <12pF	DO-214AC	1d	1a	Brn	CD214A-R1800-BR1K-AA-DO-214AC-BRN	cd214a-r1800-br1k-aa-do-214ac-brn
BR1M	aa	CD214A-R11000	Si-diode	Rectifier, 1000V, 1A, Vf<1.25V(1A), <12pF	DO-214AC	1d	1a	Brn	CD214A-R11000-BR1M-AA-DO-214AC-BRN	cd214a-r11000-br1m-aa-do-214ac-brn
BR1N	aa	CD214A-R11100	Si-diode	Rectifier, 1100V, 1A, Vf<1.25V(1A), <12pF	DO-214AC	1d	1a	Brn	CD214A-R11100-BR1N-AA-DO-214AC-BRN	cd214a-r11100-br1n-aa-do-214ac-brn
BR1Q	aa	CD214A-R11200	Si-diode	Rectifier, 1200V, 1A, Vf<1.25V(1A), <12pF	DO-214AC	1d	1a	Brn	CD214A-R11200-BR1Q-AA-DO-214AC-BRN	cd214a-r11200-br1q-aa-do-214ac-brn
BR1Y	aa	CD214A-R11600	Si-diode	Rectifier, 1600V, 1A, Vf<1.25V(1A), <12pF	DO-214AC	1d	1a	Brn	CD214A-R11600-BR1Y-AA-DO-214AC-BRN	cd214a-r11600-br1y-aa-do-214ac-brn
BRA		TPSMA6L17A	TVS	Vrwm=17.0V, Vbr=18.90..20.90V, Ipp=21.8A, 600W(1ms)	DO-221AC	1d	2s	Lif	TPSMA6L17A-BRA-DO-221AC-LIF	tpsma6l17a-bra-do-221ac-lif
BRJ		P4SMA30A	TVS	Vbr=28.5..31.5V, Vrwm=25.6V, 10.0A, 400W(1ms)	DO-214AC	1d	1a	Tsc	P4SMA30A-BRJ-DO-214AC-TSC	p4sma30a-brj-do-214ac-tsc
BRK		SMA30A	TVS	Vbr=28.5..31.5V, Vrwm=25.6V, 9.7A, 400W(1ms)	DO-214AC	1d	1a	Lge	SMA30A-BRK-DO-214AC-LGE	sma30a-brk-do-214ac-lge
BRM		SMA30CA	TVS	Vbr=28.5..31.5V, Vrwm=25.6V, 9.7A, 400W(1ms), Bidir.	DO-214AC	1ba	1j	Lge	SMA30CA-BRM-DO-214AC-LGE	sma30ca-brm-do-214ac-lge
BRP		SMAJ17CA	TVS	Vrwm=17V, Vbr=18.9..20.9V, 14.5A, 400W(1ms), Bidir.	DO-214AC	1ba	1j	Bts	SMAJ17CA-BRP-DO-214AC-BTS	smaj17ca-brp-do-214ac-bts
BRP		TPSMA30A	TVS	Vrwm=30V, Ipp=9.7A, 400W (1ms)	DO-214AC	1d	1k	Vs	TPSMA30A-BRP-DO-214AC-VS	tpsma30a-brp-do-214ac-vs
BRP		TPSMP30A	TVS	Vbr=28.5..31.5V, Vrwm=25.6V, Ipp=9.7A, 400W(1ms)	DO-220AA	8d	1a	Vs	TPSMP30A-BRP-DO-220AA-VS	tpsmp30a-brp-do-220aa-vs
BS		BZT52H-C22	Zener diode	22V±5%, Izt=5mA, Zzt=25Ω, 375mW	SOD-123FL	7d	1a	Phi	BZT52H-C22-BS-SOD-123FL-PHI	bzt52h-c22-bs-sod-123fl-phi
BS		BZX399-C22	Zener diode	22V±5%, If=250mA, 300mW	SOD-323	5d	1a	Phi	BZX399-C22-BS-SOD-323-PHI	bzx399-c22-bs-sod-323-phi
BS		P4SMA33	TVS	Vbr=31.4..34.7V, Vrwm=28.2V, 9.0A, 400W(1ms)	DO-214AC	1d	2j	Fag	P4SMA33-BS-DO-214AC-FAG	p4sma33-bs-do-214ac-fag
BS		P4SMAJ18	TVS	Vrwm=18V, 12.4A, 400W (1ms)	DO-214AB	1d	1a	Lsr	P4SMAJ18-BS-DO-214AB-LSR	p4smaj18-bs-do-214ab-lsr
BS		P6SMBJ18C	TVS	Vrwm=18V, Vbr=16.2..19.8V, 18.6A, 600W(1ms), Bidir.	DO-214AA	1ba	1j	Pjt	P6SMBJ18C-BS-DO-214AA-PJT	p6smbj18c-bs-do-214aa-pjt
BS		SMAJ18	TVS	Vrwm=18V, Vbr=20.0..24.4V, 12.4A, 400W(1ms)	DO-214AC	1d	1k	Vs	SMAJ18-BS-DO-214AC-VS	smaj18-bs-do-214ac-vs
BS		SMBG18C	TVS	Vrwm=18V, Vbr=20.0..25.3V, 18.6A, 600W(1ms), Bidir.	DO-215AA	5ba	1l	Vs	SMBG18C-BS-DO-215AA-VS	smbg18c-bs-do-215aa-vs
BS		SMBJ18C	TVS	Vrwm=18V, Vbr=20.0..25.3V, 18.6A, 600W(1ms), Bidir.	DO-214AA	1ba	1l	Vs	SMBJ18C-BS-DO-214AA-VS	smbj18c-bs-do-214aa-vs
BS		SMP18	TVS	Vbr=20.0..24.4V, Vrwm=18V, Ipp=12.4A, 400W(1ms)	DO-220AA	8d	1a	Vs	SMP18-BS-DO-220AA-VS	smp18-bs-do-220aa-vs
BS		TFZ30B	Zener diode	27.70..29.13V, Izt=5mA, Zzt=55Ω, 500mW	TUMD2	7d	2x	Rhm	TFZ30B-BS-TUMD2-RHM	tfz30b-bs-tumd2-rhm
BS		TV04A180K-G	TVS	Vrwm=18.0V, Vbr=20.0..24.40V, Ipp=12.42A, 400W(1ms)	DO-214AC	1d	2o	Cmc	TV04A180K-G-BS-DO-214AC-CMC	tv04a180k-g-bs-do-214ac-cmc
BS		TV06B180KB-G	TVS	Vrwm=18.0V, Vbr=20.0..24.40V, Ipp=20.55A, 600W(1ms), Bidir.	DO-214AA	1ba	1j	Cmc	TV06B180KB-G-BS-DO-214AA-CMC	tv06b180kb-g-bs-do-214aa-cmc
BS		UDZ27B	Zener diode	27V±2.5%, Izt=5mA, 200mW	SOD-323	5d	1d	Di	UDZ27B-BS-SOD-323-DI	udz27b-bs-sod-323-di
BSJ		P4SMA33	TVS	Vbr=29.7..36.3V, Vrwm=26.8V, 9.0A, 400W(1ms)	DO-214AC	1d	1a	Tsc	P4SMA33-BSJ-DO-214AC-TSC	p4sma33-bsj-do-214ac-tsc
BSK		SMA33	TVS	Vbr=29.7..36.3V, Vrwm=26.8V, 8.4A, 400W(1ms)	DO-214AC	1d	1a	Lge	SMA33-BSK-DO-214AC-LGE	sma33-bsk-do-214ac-lge
BSM		SMA33C	TVS	Vbr=29.7..36.3V, Vrwm=26.8V, 8.4A, 400W(1ms), Bidir.	DO-214AC	1ba	1j	Lge	SMA33C-BSM-DO-214AC-LGE	sma33c-bsm-do-214ac-lge
BSP		SMAJ18C	TVS	Vrwm=18V, Vbr=20.0..24.4V, 12.4A, 400W(1ms), Bidir.	DO-214AC	1ba	1j	Bts	SMAJ18C-BSP-DO-214AC-BTS	smaj18c-bsp-do-214ac-bts
BSP		TPSMA33	TVS	Vrwm=33V, Ipp=8.4A, 400W (1ms)	DO-214AC	1d	1k	Vs	TPSMA33-BSP-DO-214AC-VS	tpsma33-bsp-do-214ac-vs
BSP		TPSMP33	TVS	Vbr=29.7..36.3V, Vrwm=26.8V, Ipp=8.4A, 400W(1ms)	DO-220AA	8d	1a	Vs	TPSMP33-BSP-DO-220AA-VS	tpsmp33-bsp-do-220aa-vs
BT		BZT52H-C24	Zener diode	24V±5%, Izt=5mA, Zzt=30Ω, 375mW	SOD-123FL	7d	1a	Phi	BZT52H-C24-BT-SOD-123FL-PHI	bzt52h-c24-bt-sod-123fl-phi
BT		BZX399-C24	Zener diode	24V±5%, If=250mA, 300mW	SOD-323	5d	1a	Phi	BZX399-C24-BT-SOD-323-PHI	bzx399-c24-bt-sod-323-phi
BT		CD214B-T18CA	TVS	Vrwm=18V, Irsm=20.5A, 600W(1ms), Bidir.	DO-214AA	1ba	1j	Brn	CD214B-T18CA-BT-DO-214AA-BRN	cd214b-t18ca-bt-do-214aa-brn
BT		MSMP18A	TVS	Vbr=20.0..22.1V, Vrwm=18V, Ipp=25.4A, 150W (1ms)	MicroSMP	8d	1k	Vs	MSMP18A-BT-MICROSMP-VS	msmp18a-bt-microsmp-vs
BT		P4SMA33A	TVS	Vbr=31.4..34.7V, Vrwm=28.2V, 9.0A, 400W(1ms)	DO-214AC	1d	2j	Fag	P4SMA33A-BT-DO-214AC-FAG	p4sma33a-bt-do-214ac-fag
BT		P4SMAJ18A	TVS	Vrwm=18V, 13.7A, 400W (1ms)	DO-214AB	1d	1a	Lsr	P4SMAJ18A-BT-DO-214AB-LSR	p4smaj18a-bt-do-214ab-lsr
BT		P6SMBJ18CA	TVS	Vrwm=18V, Vbr=16.2..19.8V, 20.5A, 600W(1ms), Bidir.	DO-214AA	1ba	1j	Pjt	P6SMBJ18CA-BT-DO-214AA-PJT	p6smbj18ca-bt-do-214aa-pjt
BT		PMF18A	TVS	Vbr=20.0..22.1V, Vrwm=18V, Ipp=6.85A, 200W(1ms)	SOD-123FL	7d	1a	Shp	PMF18A-BT-SOD-123FL-SHP	pmf18a-bt-sod-123fl-shp
BT		SMA6L18A	TVS	Vrwm=18.0V, Vbr=20.0..22.10V, 20.6A, 600W(1ms)	DO-221AC	7d	2s	Lif	SMA6L18A-BT-DO-221AC-LIF	sma6l18a-bt-do-221ac-lif
BT		SMAJ18A	TVS	Vrwm=18V, Vbr=20.0..22.1V, 13.7A, 400W(1ms)	DO-214AC	1d	1k	Vs	SMAJ18A-BT-DO-214AC-VS	smaj18a-bt-do-214ac-vs
BT		SMBG18CA	TVS	Vrwm=18V, Vbr=20.0..25.3V, 18.6A, 600W(1ms), Bidir.	DO-215AA	5ba	1l	Vs	SMBG18CA-BT-DO-215AA-VS	smbg18ca-bt-do-215aa-vs
BT		SMBJ18CA	TVS	Vrwm=18V, Vbr=20.0..25.3V, 18.6A, 600W(1ms), Bidir.	DO-214AA	1ba	1x	Di	SMBJ18CA-BT-DO-214AA-DI	smbj18ca-bt-do-214aa-di
BT		SMBJ18CA	TVS	Vrwm=18V, Vbr=20.0..25.3V, 18.6A, 600W(1ms), Bidir.	DO-214AA	1ba	1l	Vs	SMBJ18CA-BT-DO-214AA-VS	smbj18ca-bt-do-214aa-vs
BT		SMF18A	ESDP-diode	Vbr=20.0V, Vrwm=18V, Ipp=5.8A, 200W(1ms)	SMF	7d	2y	Vs	SMF18A-BT-SMF-VS	smf18a-bt-smf-vs
BT		SMF18A	TVS	Vbr=20.0..22.1V, Vrwm=18V, Ipp=6.8A, 200W(1ms)	SMF	1d	2sa	Lif	SMF18A-BT-SMF-LIF	smf18a-bt-smf-lif
BT		SMP18A	TVS	Vbr=20.0..22.1V, Vrwm=18V, Ipp=13.7A, 400W(1ms)	DO-220AA	8d	1a	Vs	SMP18A-BT-DO-220AA-VS	smp18a-bt-do-220aa-vs
BT		TFZ33B	Zener diode	30.32..31.88V, Izt=5mA, Zzt=65Ω, 500mW	TUMD2	7d	2x	Rhm	TFZ33B-BT-TUMD2-RHM	tfz33b-bt-tumd2-rhm
BT		TV04A180J-G	TVS	Vrwm=18.0V, Vbr=20.0..22.10V, Ipp=13.70A, 400W(1ms)	DO-214AC	1d	2o	Cmc	TV04A180J-G-BT-DO-214AC-CMC	tv04a180j-g-bt-do-214ac-cmc
BT		TV06B180JB-G	TVS	Vrwm=18.0V, Vbr=20.0..22.10V, Ipp=17.64A, 600W(1ms), Bidir.	DO-214AA	1ba	1j	Cmc	TV06B180JB-G-BT-DO-214AA-CMC	tv06b180jb-g-bt-do-214aa-cmc
BT		UDZ30B	Zener diode	30V±2.5%, Izt=5mA, 200mW	SOD-323	5d	1d	Di	UDZ30B-BT-SOD-323-DI	udz30b-bt-sod-323-di
BT2		BAT43BPT	Si-diode	SBD, 30V, 200mA, Vf<1V(200mA), 5ns	SOD-123	5d	1a	Chm	BAT43BPT-BT2-SOD-123-CHM	bat43bpt-bt2-sod-123-chm
BT3		BAT46BPT	Si-diode	SBD, 100V, 75mA, Vf<1V(200mA), 5ns	SOD-123	5d	1a	Chm	BAT46BPT-BT3-SOD-123-CHM	bat46bpt-bt3-sod-123-chm
BT7		SM6T22CA	TVS	Vrwm=18.8V, Vbr=20.9..23.1V, 20A, 600W(1ms), Bidir.	DO-214AA	1ba	1l	Vs	SM6T22CA-BT7-DO-214AA-VS	sm6t22ca-bt7-do-214aa-vs
BTA		TPSMA6L18A	TVS	Vrwm=18.0V, Vbr=20.0..22.10V, Ipp=20.6A, 600W(1ms)	DO-221AC	1d	2s	Lif	TPSMA6L18A-BTA-DO-221AC-LIF	tpsma6l18a-bta-do-221ac-lif
BTJ		P4SMA33A	TVS	Vbr=31.4..34.7V, Vrwm=28.2V, 9.0A, 400W(1ms)	DO-214AC	1d	1a	Tsc	P4SMA33A-BTJ-DO-214AC-TSC	p4sma33a-btj-do-214ac-tsc
BTK		SMA33A	TVS	Vbr=31.4..34.7V, Vrwm=28.2V, 8.8A, 400W(1ms)	DO-214AC	1d	1a	Lge	SMA33A-BTK-DO-214AC-LGE	sma33a-btk-do-214ac-lge
BTM		SMA33CA	TVS	Vbr=31.4..34.7V, Vrwm=28.2V, 8.8A, 400W(1ms), Bidir.	DO-214AC	1ba	1j	Lge	SMA33CA-BTM-DO-214AC-LGE	sma33ca-btm-do-214ac-lge
BTP		SMAJ18CA	TVS	Vrwm=18V, Vbr=20.0..22.1V, 13.7A, 400W(1ms), Bidir.	DO-214AC	1ba	1j	Bts	SMAJ18CA-BTP-DO-214AC-BTS	smaj18ca-btp-do-214ac-bts
BTP		TPSMA33A	TVS	Vrwm=3V, Ipp=8.8A, 400W (1ms)	DO-214AC	1d	1k	Vs	TPSMA33A-BTP-DO-214AC-VS	tpsma33a-btp-do-214ac-vs
BTP		TPSMP33A	TVS	Vbr=31.4..34.7V, Vrwm=28.2V, Ipp=8.8A, 400W(1ms)	DO-220AA	8d	1a	Vs	TPSMP33A-BTP-DO-220AA-VS	tpsmp33a-btp-do-220aa-vs
BU		BAT54	Si-diode	SBR, 30V, 200mA, Vf<0.52V(100mA), <5ns	SOD-123	5d	1a	Ons	BAT54-BU-SOD-123-ONS	bat54-bu-sod-123-ons
BU		BZT52H-C27	Zener diode	27V±5%, Izt=5mA, Zzt=40Ω, 375mW	SOD-123FL	7d	1a	Phi	BZT52H-C27-BU-SOD-123FL-PHI	bzt52h-c27-bu-sod-123fl-phi
BU		BZX399-C27	Zener diode	27V±5%, If=250mA, 300mW	SOD-323	5d	1a	Phi	BZX399-C27-BU-SOD-323-PHI	bzx399-c27-bu-sod-323-phi
BU		P4SMA36	TVS	Vbr=34.2..37.8V, Vrwm=30.8V, 8.4A, 400W(1ms)	DO-214AC	1d	2j	Fag	P4SMA36-BU-DO-214AC-FAG	p4sma36-bu-do-214ac-fag
BU		P4SMAJ20	TVS	Vrwm=20V, 11.1A, 400W (1ms)	DO-214AB	1d	1a	Lsr	P4SMAJ20-BU-DO-214AB-LSR	p4smaj20-bu-do-214ab-lsr
BU		P6SMBJ20C	TVS	Vrwm=20V, Vbr=18..22V, 216.7A, 600W(1ms), Bidir.	DO-214AA	1ba	1j	Pjt	P6SMBJ20C-BU-DO-214AA-PJT	p6smbj20c-bu-do-214aa-pjt
BU		PMF19A	TVS	Vbr=21.1..23.3V, Vrwm=19V, Ipp=6.54A, 200W(1ms)	SOD-123FL	7d	1a	Shp	PMF19A-BU-SOD-123FL-SHP	pmf19a-bu-sod-123fl-shp
BU		SMAJ20	TVS	Vrwm=20V, Vbr=22.2..27.1V, 11.2A, 400W(1ms)	DO-214AC	1d	1k	Vs	SMAJ20-BU-DO-214AC-VS	smaj20-bu-do-214ac-vs
BU		SMBG20C	TVS	Vrwm=20V, Vbr=22.2..28.1V, 16.7A, 600W(1ms), Bidir.	DO-215AA	5ba	1l	Vs	SMBG20C-BU-DO-215AA-VS	smbg20c-bu-do-215aa-vs
BU		SMBJ20C	TVS	Vrwm=20V, Vbr=22.2..28.1V, 16.7A, 600W(1ms), Bidir.	DO-214AA	1ba	1l	Vs	SMBJ20C-BU-DO-214AA-VS	smbj20c-bu-do-214aa-vs
BU		SMP20	TVS	Vbr=22.2..27.1V, Vrwm=20V, Ipp=11.2A, 400W(1ms)	DO-220AA	8d	1a	Vs	SMP20-BU-DO-220AA-VS	smp20-bu-do-220aa-vs
BU		TFZ36B	Zener diode	32.79..34.49V, Izt=5mA, Zzt=75Ω, 500mW	TUMD2	7d	2x	Rhm	TFZ36B-BU-TUMD2-RHM	tfz36b-bu-tumd2-rhm
BU		TV04A200K-G	TVS	Vrwm=20.0V, Vbr=22.20..27.10V, Ipp=11.17A, 400W(1ms)	DO-214AC	1d	2o	Cmc	TV04A200K-G-BU-DO-214AC-CMC	tv04a200k-g-bu-do-214ac-cmc
BU		TV06B200KB-G	TVS	Vrwm=20.0V, Vbr=22.20..27.10V, Ipp=19.76A, 600W(1ms), Bidir.	DO-214AA	1ba	1j	Cmc	TV06B200KB-G-BU-DO-214AA-CMC	tv06b200kb-g-bu-do-214aa-cmc
BU		UDZ33B	Zener diode	33V±2.5%, Izt=5mA, 200mW	SOD-323	5d	1d	Di	UDZ33B-BU-SOD-323-DI	udz33b-bu-sod-323-di
BUA		SMBJ6.0A	TVS	Vrwm=6.0V, Vbr=6.67..7.67V, 58.3A, 600W(1ms)	DO-214AA	1d	1q	Ste	SMBJ6_0A-BUA-DO-214AA-STE	smbj6_0a-bua-do-214aa-ste
BUB		SMBJ6.5A	TVS	Vrwm=6.5V, Vbr=7.22..8.30V, 53.6A, 600W(1ms)	DO-214AA	1d	1q	Ste	SMBJ6_5A-BUB-DO-214AA-STE	smbj6_5a-bub-do-214aa-ste
BUC		SMBJ8.5A	TVS	Vrwm=8.5V, Vbr=9.44..10.82V, 41.7A, 600W(1ms)	DO-214AA	1d	1q	Ste	SMBJ8_5A-BUC-DO-214AA-STE	smbj8_5a-buc-do-214aa-ste
BUD		SMBJ10A	TVS	Vrwm=10V, Vbr=11.1 ..12.8V, 35.3A, 600W(1ms)	DO-214AA	1d	1q	Ste	SMBJ10A-BUD-DO-214AA-STE	smbj10a-bud-do-214aa-ste
BUE		SMBJ12A	TVS	Vrwm=12V, Vbr=13.3..16.9V, 27.3A, 600W(1ms)	DO-214AA	1d	1q	Ste	SMBJ12A-BUE-DO-214AA-STE	smbj12a-bue-do-214aa-ste
BUF		SMBJ13A	TVS	Vrwm=13V, Vbr=14.4..18.2V, 25.2A, 600W(1ms)	DO-214AA	1d	1q	Ste	SMBJ13A-BUF-DO-214AA-STE	smbj13a-buf-do-214aa-ste
BUG		SMBJ15A	TVS	Vrwm=150V, Vbr=167..211.5V, 2.2A, 600W(1ms)	DO-214AA	1d	1q	Ste	SMBJ15A-BUG-DO-214AA-STE	smbj15a-bug-do-214aa-ste
BUH		SMBJ18A	TVS	Vrwm=18V, Vbr=20.0..25.3V, 18.6A, 600W(1ms)	DO-214AA	1d	1q	Ste	SMBJ18A-BUH-DO-214AA-STE	smbj18a-buh-do-214aa-ste
BUI		SMBJ20A	TVS	Vrwm=20V, Vbr=22.2..28.1V, 16.7A, 600W(1ms)	DO-214AA	1d	1q	Ste	SMBJ20A-BUI-DO-214AA-STE	smbj20a-bui-do-214aa-ste
BUJ		P4SMA36	TVS	Vbr=32.4..39.6V, Vrwm=29.1V, 8.0A, 400W(1ms)	DO-214AC	1d	1a	Tsc	P4SMA36-BUJ-DO-214AC-TSC	p4sma36-buj-do-214ac-tsc
BUJ		SMBJ24A	TVS	Vrwm=24V, Vbr=26.7..30.7V, 15.4A, 600W(1ms)	DO-214AA	1d	1q	Ste	SMBJ24A-BUJ-DO-214AA-STE	smbj24a-buj-do-214aa-ste
BUK		SMA36	TVS	Vbr=32.4..39.6V, Vrwm=29.1V, 7.7A, 400W(1ms)	DO-214AC	1d	1a	Lge	SMA36-BUK-DO-214AC-LGE	sma36-buk-do-214ac-lge
BUK		SMBJ26A	TVS	Vrwm=26V, Vbr=28.9..33.2V, 14.2A, 600W(1ms)	DO-214AA	1d	1q	Ste	SMBJ26A-BUK-DO-214AA-STE	smbj26a-buk-do-214aa-ste
BUL		SMBJ28A	TVS	Vrwm=28V, Vbr=31.1 ..35.8V, 13.2A, 600W(1ms)	DO-214AA	1d	1q	Ste	SMBJ28A-BUL-DO-214AA-STE	smbj28a-bul-do-214aa-ste
BUM		SMA36C	TVS	Vbr=32.4..39.6V, Vrwm=29.1V, 7.7A, 400W(1ms), Bidir.	DO-214AC	1ba	1j	Lge	SMA36C-BUM-DO-214AC-LGE	sma36c-bum-do-214ac-lge
BUM		SMBJ30A	TVS	Vrwm=30V, Vbr=33.1 ..38.3V, 12.4A, 600W(1ms)	DO-214AA	1d	1q	Ste	SMBJ30A-BUM-DO-214AA-STE	smbj30a-bum-do-214aa-ste
BUN		SMBJ33A	TVS	Vrwm=33V, Vbr=36.7..42.2V, 11.3A, 600W(1ms)	DO-214AA	1d	1q	Ste	SMBJ33A-BUN-DO-214AA-STE	smbj33a-bun-do-214aa-ste
BUO		SMBJ58A	TVS	Vrwm=58V, Vbr=64.4..74.1V, 6.4A, 600W(1ms)	DO-214AA	1d	1q	Ste	SMBJ58A-BUO-DO-214AA-STE	smbj58a-buo-do-214aa-ste
BUP		SMAJ20C	TVS	Vrwm=20V, Vbr=22.2..27.1V, 11.2A, 400W(1ms), Bidir.	DO-214AC	1ba	1j	Bts	SMAJ20C-BUP-DO-214AC-BTS	smaj20c-bup-do-214ac-bts
BUP		TPSMA36	TVS	Vrwm=36V, Ipp=7.7A, 400W (1ms)	DO-214AC	1d	1k	Vs	TPSMA36-BUP-DO-214AC-VS	tpsma36-bup-do-214ac-vs
BUP		TPSMP36	TVS	Vbr=32.4..39.6V, Vrwm=29.1V, Ipp=7.7A, 400W(1ms)	DO-220AA	8d	1a	Vs	TPSMP36-BUP-DO-220AA-VS	tpsmp36-bup-do-220aa-vs
BUQ		SMBJ85A	TVS	Vrwm=85V, Vbr=94.4..108.2V, 4.4A, 600W(1ms)	DO-214AA	1d	1q	Ste	SMBJ85A-BUQ-DO-214AA-STE	smbj85a-buq-do-214aa-ste
BUS		SMBJ130A	TVS	Vrwm=130V, Vbr=144..182.5V, 2.6A, 600W(1ms)	DO-214AA	1d	1q	Ste	SMBJ130A-BUS-DO-214AA-STE	smbj130a-bus-do-214aa-ste
BUT		SMBJ154A	TVS	Vrwm=154V, Vbr=167..211.5V, 2.4A, 600W(1ms)	DO-214AA	1d	1q	Ste	SMBJ154A-BUT-DO-214AA-STE	smbj154a-but-do-214aa-ste
BUU		SMBJ170A	TVS	Vrwm=170V, Vbr=189..239.5V, 2.0A, 600W(1ms)	DO-214AA	1d	1q	Ste	SMBJ170A-BUU-DO-214AA-STE	smbj170a-buu-do-214aa-ste
BUV		SMBJ188A	TVS	Vrwm=188V, Vbr=189..255V, 1.7A, 600W(1ms)	DO-214AA	1d	1q	Ste	SMBJ188A-BUV-DO-214AA-STE	smbj188a-buv-do-214aa-ste
BUW		SMBJ48A	TVS	Vrwm=48V, Vbr=53.3..61.3V, 7.7A, 600W(1ms)	DO-214AA	1d	1q	Ste	SMBJ48A-BUW-DO-214AA-STE	smbj48a-buw-do-214aa-ste
BUZ		SMBJ5.0A	TVS	Vrwm=5.0V, Vbr=6.40..7.25V, 65.2A, 600W(1ms)	DO-214AA	1d	1q	Ste	SMBJ5_0A-BUZ-DO-214AA-STE	smbj5_0a-buz-do-214aa-ste
BV		BZT52H-C30	Zener diode	30.0V±5%, Izt=5mA, Zzt=40Ω, 375mW	SOD-123FL	7d	1a	Phi	BZT52H-C30-BV-SOD-123FL-PHI	bzt52h-c30-bv-sod-123fl-phi
BV		BZX399-C30	Zener diode	30V±5%, If=250mA, 300mW	SOD-323	5d	1a	Phi	BZX399-C30-BV-SOD-323-PHI	bzx399-c30-bv-sod-323-phi
BV		CD214B-T20CA	TVS	Vrwm=20V, Irsm=18.5A, 600W(1ms), Bidir.	DO-214AA	1ba	1j	Brn	CD214B-T20CA-BV-DO-214AA-BRN	cd214b-t20ca-bv-do-214aa-brn
BV		MSMP20A	TVS	Vbr=22.2..24.5V, Vrwm=20V, Ipp=23.4A, 150W (1ms)	MicroSMP	8d	1k	Vs	MSMP20A-BV-MICROSMP-VS	msmp20a-bv-microsmp-vs
BV		P4SMA36A	TVS	Vbr=34.2..37.8V, Vrwm=30.8V, 8.4A, 400W(1ms)	DO-214AC	1d	2j	Fag	P4SMA36A-BV-DO-214AC-FAG	p4sma36a-bv-do-214ac-fag
BV		P4SMAJ20A	TVS	Vrwm=20V, 12.3A, 400W (1ms)	DO-214AC	1d	1a	Lsr	P4SMAJ20A-BV-DO-214AC-LSR	p4smaj20a-bv-do-214ac-lsr
BV		P6SMBJ20CA	TVS	Vrwm=20V, Vbr=18..22V, 218.5A, 600W(1ms), Bidir.	DO-214AA	1ba	1j	Pjt	P6SMBJ20CA-BV-DO-214AA-PJT	p6smbj20ca-bv-do-214aa-pjt
BV		PMF20A	TVS	Vbr=22.2..24.5V, Vrwm=20V, Ipp=6.17A, 200W(1ms)	SOD-123FL	7d	1a	Shp	PMF20A-BV-SOD-123FL-SHP	pmf20a-bv-sod-123fl-shp
BV		SMA6L20A	TVS	Vrwm=20.0V, Vbr=22.20..24.50V, 18.6A, 600W(1ms)	DO-221AC	7d	2s	Lif	SMA6L20A-BV-DO-221AC-LIF	sma6l20a-bv-do-221ac-lif
BV		SMAJ20A	TVS	Vrwm=20V, Vbr=22.2..24.5V, 12.3A, 400W(1ms)	DO-214AC	1d	1k	Vs	SMAJ20A-BV-DO-214AC-VS	smaj20a-bv-do-214ac-vs
BV		SMBG20CA	TVS	Vrwm=20V, Vbr=22.2..28.1V, 16.7A, 600W(1ms), Bidir.	DO-215AA	5ba	1l	Vs	SMBG20CA-BV-DO-215AA-VS	smbg20ca-bv-do-215aa-vs
BV		SMBJ20CA	TVS	Vrwm=20V, Vbr=22.2..28.1V, 16.7A, 600W(1ms), Bidir.	DO-214AA	1ba	1l	Vs	SMBJ20CA-BV-DO-214AA-VS	smbj20ca-bv-do-214aa-vs
BV		SMBJ20CA	TVS	Vrwm=20V, Vbr=22.2..28.1V, 16.7A, 600W(1ms), Bidir.	DO-214AA	1ba	1x	Di	SMBJ20CA-BV-DO-214AA-DI	smbj20ca-bv-do-214aa-di
BV		SMF20A	ESDP-diode	Vbr=22.2V, Vrwm=20V, Ipp=6.2A, 200W(1ms)	SMF	7d	2y	Vs	SMF20A-BV-SMF-VS	smf20a-bv-smf-vs
BV		SMF20A	TVS	Vbr=22.2..24.5V, Vrwm=20V, Ipp=6.2A, 200W(1ms)	SMF	1d	2sa	Lif	SMF20A-BV-SMF-LIF	smf20a-bv-smf-lif
BV		SMP20A	TVS	Vbr=22.2..24.5V, Vrwm=20V, Ipp=12.3A, 400W(1ms)	DO-220AA	8d	1a	Vs	SMP20A-BV-DO-220AA-VS	smp20a-bv-do-220aa-vs
BV		TFZ39B	Zener diode	35.36..37.19V, Izt=5mA, Zzt=85Ω, 500mW	TUMD2	7d	2x	Rhm	TFZ39B-BV-TUMD2-RHM	tfz39b-bv-tumd2-rhm
BV		TV04A200J-G	TVS	Vrwm=20.0V, Vbr=22.20..24.50V, Ipp=12.35A, 400W(1ms)	DO-214AC	1d	2o	Cmc	TV04A200J-G-BV-DO-214AC-CMC	tv04a200j-g-bv-do-214ac-cmc
BV		TV06B200JB-G	TVS	Vrwm=20.0V, Vbr=22.20..24.50V, Ipp=18.52A, 600W(1ms), Bidir.	DO-214AA	1ba	1j	Cmc	TV06B200JB-G-BV-DO-214AA-CMC	tv06b200jb-g-bv-do-214aa-cmc
BV		UDZ36B	Zener diode	36V±2.5%, Izt=5mA, 200mW	SOD-323	5d	1d	Di	UDZ36B-BV-SOD-323-DI	udz36b-bv-sod-323-di
BVA		SMBJ22A	TVS	Vrwm=22V, Vbr=24.4..30.9V, 15.2A, 600W(1ms)	DO-214AA	1d	1q	Ste	SMBJ22A-BVA-DO-214AA-STE	smbj22a-bva-do-214aa-ste
BVA		TPSMA6L20A	TVS	Vrwm=20.0V, Vbr=22.20..24.50V, Ipp=18.6A, 600W(1ms)	DO-221AC	1d	2s	Lif	TPSMA6L20A-BVA-DO-221AC-LIF	tpsma6l20a-bva-do-221ac-lif
BVJ		P4SMA36A	TVS	Vbr=34.2..37.8V, Vrwm=30.8V, 8.4A, 400W(1ms)	DO-214AC	1d	1a	Tsc	P4SMA36A-BVJ-DO-214AC-TSC	p4sma36a-bvj-do-214ac-tsc
BVK		SMA36A	TVS	Vbr=34.2..37.8V, Vrwm=30.8V, 8.0A, 400W(1ms)	DO-214AC	1d	1a	Lge	SMA36A-BVK-DO-214AC-LGE	sma36a-bvk-do-214ac-lge
BVM		SMA36CA	TVS	Vbr=34.2..37.8V, Vrwm=30.8V, 8.0A, 400W(1ms), Bidir.	DO-214AC	1ba	1j	Lge	SMA36CA-BVM-DO-214AC-LGE	sma36ca-bvm-do-214ac-lge
BVP		SMAJ20CA	TVS	Vrwm=20V, Vbr=22.2..24.5V, 12.3A, 400W(1ms), Bidir.	DO-214AC	1ba	1j	Bts	SMAJ20CA-BVP-DO-214AC-BTS	smaj20ca-bvp-do-214ac-bts
BVP		TPSMA36A	TVS	Vrwm=36V, Ipp=8.0A, 400W (1ms)	DO-214AC	1d	1k	Vs	TPSMA36A-BVP-DO-214AC-VS	tpsma36a-bvp-do-214ac-vs
BVP		TPSMP36A	TVS	Vbr=34.2..37.8V, Vrwm=30.8V, Ipp=8.0A, 400W(1ms)	DO-220AA	8d	1a	Vs	TPSMP36A-BVP-DO-220AA-VS	tpsmp36a-bvp-do-220aa-vs
BW		BZT52H-C33	Zener diode	33.0V±5%, Izt=5mA, Zzt=40Ω, 375mW	SOD-123FL	7d	1a	Phi	BZT52H-C33-BW-SOD-123FL-PHI	bzt52h-c33-bw-sod-123fl-phi
BW		BZX399-C33	Zener diode	33V±5%, If=250mA, 300mW	SOD-323	5d	1a	Phi	BZX399-C33-BW-SOD-323-PHI	bzx399-c33-bw-sod-323-phi
BW		P4SMA39	TVS	Vbr=37.1..41.0V, Vrwm=33.3V, 7.8A, 400W(1ms)	DO-214AC	1d	2j	Fag	P4SMA39-BW-DO-214AC-FAG	p4sma39-bw-do-214ac-fag
BW		P4SMAJ22	TVS	Vrwm=22V, 10.1A, 400W (1ms)	DO-214AC	1d	1a	Lsr	P4SMAJ22-BW-DO-214AC-LSR	p4smaj22-bw-do-214ac-lsr
BW		P6SMBJ22C	TVS	Vrwm=22V, Vbr=19.8..24.2V, 15.2A, 600W(1ms), Bidir.	DO-214AA	1ba	1j	Pjt	P6SMBJ22C-BW-DO-214AA-PJT	p6smbj22c-bw-do-214aa-pjt
BW		SMAJ22	TVS	Vrwm=22V, Vbr=24.4..29.8V, 10.2A, 400W(1ms)	DO-214AC	1d	1k	Vs	SMAJ22-BW-DO-214AC-VS	smaj22-bw-do-214ac-vs
BW		SMBG22C	TVS	Vrwm=22V, Vbr=24.4..30.9V, 15.2A, 600W(1ms), Bidir.	DO-215AA	5ba	1l	Vs	SMBG22C-BW-DO-215AA-VS	smbg22c-bw-do-215aa-vs
BW		SMBJ22C	TVS	Vrwm=22V, Vbr=24.4..30.9V, 15.2A, 600W(1ms), Bidir.	DO-214AA	1ba	1l	Vs	SMBJ22C-BW-DO-214AA-VS	smbj22c-bw-do-214aa-vs
BW		SMP22	TVS	Vbr=24.4..29.8V, Vrwm=22V, Ipp=10.2A, 400W(1ms)	DO-220AA	8d	1a	Vs	SMP22-BW-DO-220AA-VS	smp22-bw-do-220aa-vs
BW		TV04A220K-G	TVS	Vrwm=22.0V, Vbr=24.40..29.80V, Ipp=10.15A, 400W(1ms)	DO-214AC	1d	2o	Cmc	TV04A220K-G-BW-DO-214AC-CMC	tv04a220k-g-bw-do-214ac-cmc
BW		TV06B220KB-G	TVS	Vrwm=22.0V, Vbr=24.40..29.80V, Ipp=15.23A, 600W(1ms), Bidir.	DO-214AA	1ba	1j	Cmc	TV06B220KB-G-BW-DO-214AA-CMC	tv06b220kb-g-bw-do-214aa-cmc
BW		UDZ39B	Zener diode	39V±2.5%, Izt=5mA, 200mW	SOD-323	5d	1d	Di	UDZ39B-BW-SOD-323-DI	udz39b-bw-sod-323-di
BWJ		P4SMA39	TVS	Vbr=35.1..42.9V, Vrwm=31.6V, 7.4A, 400W(1ms)	DO-214AC	1d	1a	Tsc	P4SMA39-BWJ-DO-214AC-TSC	p4sma39-bwj-do-214ac-tsc
BWK		SMA39	TVS	Vbr=35.1..42.9V, Vrwm=31.6V, 7.1A, 400W(1ms)	DO-214AC	1d	1a	Lge	SMA39-BWK-DO-214AC-LGE	sma39-bwk-do-214ac-lge
BWM		SMA39C	TVS	Vbr=35.1..42.9V, Vrwm=31.6V, 7.1A, 400W(1ms), Bidir.	DO-214AC	1ba	1j	Lge	SMA39C-BWM-DO-214AC-LGE	sma39c-bwm-do-214ac-lge
BWP		SMAJ22C	TVS	Vrwm=22V, Vbr=24.4..29.8V, 10.2A, 400W(1ms), Bidir.	DO-214AC	1ba	1j	Bts	SMAJ22C-BWP-DO-214AC-BTS	smaj22c-bwp-do-214ac-bts
BWP		TPSMA39	TVS	Vrwm=39V, Ipp=7.1A, 400W (1ms)	DO-214AC	1d	1k	Vs	TPSMA39-BWP-DO-214AC-VS	tpsma39-bwp-do-214ac-vs
BWP		TPSMP39	TVS	Vbr=35.1..42.9V, Vrwm=31.6V, Ipp=7.1A, 400W(1ms)	DO-220AA	8d	1a	Vs	TPSMP39-BWP-DO-220AA-VS	tpsmp39-bwp-do-220aa-vs
BX		BZT52H-C36	Zener diode	36.0V±5%, Izt=5mA, Zzt=60Ω, 375mW	SOD-123FL	7d	1a	Phi	BZT52H-C36-BX-SOD-123FL-PHI	bzt52h-c36-bx-sod-123fl-phi
BX		BZX399-C36	Zener diode	36V±5%, If=250mA, 300mW	SOD-323	5d	1a	Phi	BZX399-C36-BX-SOD-323-PHI	bzx399-c36-bx-sod-323-phi
BX		CD214B-T22CA	TVS	Vrwm=22V, Irsm=16.9A, 600W(1ms), Bidir.	DO-214AA	1ba	1j	Brn	CD214B-T22CA-BX-DO-214AA-BRN	cd214b-t22ca-bx-do-214aa-brn
BX		MM1Z4689	Zener diode	4.85..5.36V, Izt=10mA, 500mW	SOD-323FL	7d	1a	Eic	MM1Z4689-BX-SOD-323FL-EIC	mm1z4689-bx-sod-323fl-eic
BX		MMSZ4689	Zener diode	5.1V±5%, Izt=50µA, 500mW	SOD-123	5d	1a	Eic	MMSZ4689-BX-SOD-123-EIC	mmsz4689-bx-sod-123-eic
BX		P4SMA39A	TVS	Vbr=37.1..41.0V, Vrwm=33.3V, 7.8A, 400W(1ms)	DO-214AC	1d	2j	Fag	P4SMA39A-BX-DO-214AC-FAG	p4sma39a-bx-do-214ac-fag
BX		P4SMAJ22A	TVS	Vrwm=22V, 11.2A, 400W (1ms)	DO-214AC	1d	1a	Lsr	P4SMAJ22A-BX-DO-214AC-LSR	p4smaj22a-bx-do-214ac-lsr
BX		P6SMBJ22CA	TVS	Vrwm=22V, Vbr=19.8..24.2V, 16.9A, 600W(1ms), Bidir.	DO-214AA	1ba	1j	Pjt	P6SMBJ22CA-BX-DO-214AA-PJT	p6smbj22ca-bx-do-214aa-pjt
BX		PMF22A	TVS	Vbr=24.4..26.9V, Vrwm=22V, Ipp=5.63A, 200W(1ms)	SOD-123FL	7d	1a	Shp	PMF22A-BX-SOD-123FL-SHP	pmf22a-bx-sod-123fl-shp
BX		SMA6L22A	TVS	Vrwm=22.0V, Vbr=24.40..26.90V, 16.9A, 600W(1ms)	DO-221AC	7d	2s	Lif	SMA6L22A-BX-DO-221AC-LIF	sma6l22a-bx-do-221ac-lif
BX		SMAJ22A	TVS	Vrwm=22V, Vbr=24.4..26.9V, 11.3A, 400W(1ms)	DO-214AC	1d	1k	Vs	SMAJ22A-BX-DO-214AC-VS	smaj22a-bx-do-214ac-vs
BX		SMBG22CA	TVS	Vrwm=22V, Vbr=24.4..30.9V, 15.2A, 600W(1ms), Bidir.	DO-215AA	5ba	1l	Vs	SMBG22CA-BX-DO-215AA-VS	smbg22ca-bx-do-215aa-vs
BX		SMBJ22CA	TVS	Vrwm=22V, Vbr=24.4..30.9V, 15.2A, 600W(1ms), Bidir.	DO-214AA	1ba	1x	Di	SMBJ22CA-BX-DO-214AA-DI	smbj22ca-bx-do-214aa-di
BX		SMBJ22CA	TVS	Vrwm=22V, Vbr=24.4..30.9V, 15.2A, 600W(1ms), Bidir.	DO-214AA	1ba	1l	Vs	SMBJ22CA-BX-DO-214AA-VS	smbj22ca-bx-do-214aa-vs
BX		SMF22A	ESDP-diode	Vbr=24.4V, Vrwm=22V, Ipp=5.6A, 200W(1ms)	SMF	7d	2y	Vs	SMF22A-BX-SMF-VS	smf22a-bx-smf-vs
BX		SMF22A	TVS	Vbr=24.4..26.9V, Vrwm=22V, Ipp=5.6A, 200W(1ms)	SMF	1d	2sa	Lif	SMF22A-BX-SMF-LIF	smf22a-bx-smf-lif
BX		SMP22A	TVS	Vbr=24.4..26.9V, Vrwm=22V, Ipp=11.3A, 400W(1ms)	DO-220AA	8d	1a	Vs	SMP22A-BX-DO-220AA-VS	smp22a-bx-do-220aa-vs
BX		TV04A220J-G	TVS	Vrwm=22.0V, Vbr=24.40..26.90V, Ipp=11.27A, 400W(1ms)	DO-214AC	1d	2o	Cmc	TV04A220J-G-BX-DO-214AC-CMC	tv04a220j-g-bx-do-214ac-cmc
BX		TV06B220JB-G	TVS	Vrwm=22.0V, Vbr=24.40..26.90V, Ipp=16.90A, 600W(1ms), Bidir.	DO-214AA	1ba	1j	Cmc	TV06B220JB-G-BX-DO-214AA-CMC	tv06b220jb-g-bx-do-214aa-cmc
BX		UDZ43B	Zener diode	43V±2.5%, Izt=2mA, 200mW	SOD-323	5d	1d	Di	UDZ43B-BX-SOD-323-DI	udz43b-bx-sod-323-di
BX7		SM6T27CA	TVS	Vrwm=23.1V, Vbr=25.7..28.4V, 16A, 600W(1ms), Bidir.	DO-214AA	1ba	1l	Vs	SM6T27CA-BX7-DO-214AA-VS	sm6t27ca-bx7-do-214aa-vs
BXA		TPSMA6L22A	TVS	Vrwm=22.0V, Vbr=24.40..26.90V, Ipp=16.9A, 600W(1ms)	DO-221AC	1d	2s	Lif	TPSMA6L22A-BXA-DO-221AC-LIF	tpsma6l22a-bxa-do-221ac-lif
BXJ		P4SMA39A	TVS	Vbr=37.1..41.0V, Vrwm=33.3V, 7.8A, 400W(1ms)	DO-214AC	1d	1a	Tsc	P4SMA39A-BXJ-DO-214AC-TSC	p4sma39a-bxj-do-214ac-tsc
BXK		SMA39A	TVS	Vbr=37.1..41.0V, Vrwm=33.3V, 7.4A, 400W(1ms)	DO-214AC	1d	1a	Lge	SMA39A-BXK-DO-214AC-LGE	sma39a-bxk-do-214ac-lge
BXM		SMA39CA	TVS	Vbr=37.1..41.0V, Vrwm=33.3V, 7.4A, 400W(1ms), Bidir.	DO-214AC	1ba	1j	Lge	SMA39CA-BXM-DO-214AC-LGE	sma39ca-bxm-do-214ac-lge
BXP		SMAJ22CA	TVS	Vrwm=22V, Vbr=24.4..26.9V, 11.3A, 400W(1ms), Bidir.	DO-214AC	1ba	1j	Bts	SMAJ22CA-BXP-DO-214AC-BTS	smaj22ca-bxp-do-214ac-bts
BXP		TPSMA39A	TVS	Vrwm=39V, Ipp=7.4A, 400W (1ms)	DO-214AC	1d	1k	Vs	TPSMA39A-BXP-DO-214AC-VS	tpsma39a-bxp-do-214ac-vs
BXP		TPSMP39A	TVS	Vbr=37.1..41.0V, Vrwm=33.3V, Ipp=7.4A, 400W(1ms)	DO-220AA	8d	1a	Vs	TPSMP39A-BXP-DO-220AA-VS	tpsmp39a-bxp-do-220aa-vs
BY		BZT52H-C39	Zener diode	39.0V±5%, Izt=5mA, Zzt=75Ω, 375mW	SOD-123FL	7d	1a	Phi	BZT52H-C39-BY-SOD-123FL-PHI	bzt52h-c39-by-sod-123fl-phi
BY		BZX399-C39	Zener diode	39V±5%, If=250mA, 300mW	SOD-323	5d	1a	Phi	BZX399-C39-BY-SOD-323-PHI	bzx399-c39-by-sod-323-phi
BY		KDZ2.2VVY	Zener diode	2.16..2.38V, Izt=5mA, Zzt=100Ω, 100mW	VSC	7d	1a	Kec	KDZ2_2VVY-BY-VSC-KEC	kdz2_2vvy-by-vsc-kec
BY		MM1Z4690	Zener diode	5.32..5.88V, Izt=10mA, 500mW	SOD-323FL	7d	1a	Eic	MM1Z4690-BY-SOD-323FL-EIC	mm1z4690-by-sod-323fl-eic
BY		MMSZ4690	Zener diode	5.6V±5%, Izt=50µA, 500mW	SOD-123	5d	1a	Eic	MMSZ4690-BY-SOD-123-EIC	mmsz4690-by-sod-123-eic
BY		P4SMA43	TVS	Vbr=40.9..45.2V, Vrwm=36.8V, 7.1A, 400W(1ms)	DO-214AC	1d	2j	Fag	P4SMA43-BY-DO-214AC-FAG	p4sma43-by-do-214ac-fag
BY		P4SMAJ24	TVS	Vrwm=24V, 9.3A, 400W (1ms)	DO-214AC	1d	1a	Lsr	P4SMAJ24-BY-DO-214AC-LSR	p4smaj24-by-do-214ac-lsr
BY		P6SMBJ24C	TVS	Vrwm=24V, Vbr=21.6..26.4V, 17A, 600W(1ms), Bidir.	DO-214AA	1ba	1j	Pjt	P6SMBJ24C-BY-DO-214AA-PJT	p6smbj24c-by-do-214aa-pjt
BY		SMAJ24	TVS	Vrwm=24V, Vbr=26.7..32.6V, 9.3A, 400W(1ms)	DO-214AC	1d	1k	Vs	SMAJ24-BY-DO-214AC-VS	smaj24-by-do-214ac-vs
BY		SMBG11C	TVS	Vrwm=11V, Vbr=12.2..14.0V, 33.0A, 600W(1ms), Bidir.	DO-215AA	5ba	1l	Vs	SMBG11C-BY-DO-215AA-VS	smbg11c-by-do-215aa-vs
BY		SMBG24C	TVS	Vrwm=24V, Vbr=26.7..33.8V, 14.0A, 600W(1ms), Bidir.	DO-215AA	5ba	1l	Vs	SMBG24C-BY-DO-215AA-VS	smbg24c-by-do-215aa-vs
BY		SMBJ11C	TVS	Vrwm=11V, Vbr=12.2..14.0V, 33.0A, 600W(1ms), Bidir.	DO-214AA	1ba	1l	Vs	SMBJ11C-BY-DO-214AA-VS	smbj11c-by-do-214aa-vs
BY		SMBJ24C	TVS	Vrwm=24V, Vbr=26.7..33.8V, 14.0A, 600W(1ms), Bidir.	DO-214AA	1ba	1l	Vs	SMBJ24C-BY-DO-214AA-VS	smbj24c-by-do-214aa-vs
BY		SMP24	TVS	Vbr=26.7..32.6V, Vrwm=24V, Ipp=9.3A, 400W(1ms)	DO-220AA	8d	1a	Vs	SMP24-BY-DO-220AA-VS	smp24-by-do-220aa-vs
BY		TV04A240K-G	TVS	Vrwm=24.0V, Vbr=26.70..32.60V, Ipp=9.30A, 400W(1ms)	DO-214AC	1d	2o	Cmc	TV04A240K-G-BY-DO-214AC-CMC	tv04a240k-g-by-do-214ac-cmc
BY		TV06B240KB-G	TVS	Vrwm=24.0V, Vbr=26.70..32.60V, Ipp=13.95A, 600W(1ms), Bidir.	DO-214AA	1ba	1j	Cmc	TV06B240KB-G-BY-DO-214AA-CMC	tv06b240kb-g-by-do-214aa-cmc
BY		UDZ47B	Zener diode	47V±2.5%, Izt=2mA, 200mW	SOD-323	5d	1d	Di	UDZ47B-BY-SOD-323-DI	udz47b-by-sod-323-di
BYJ		P4SMA43	TVS	Vbr=38.7..47.3V, Vrwm=34.8V, 6.8A, 400W(1ms)	DO-214AC	1d	1a	Tsc	P4SMA43-BYJ-DO-214AC-TSC	p4sma43-byj-do-214ac-tsc
BYK		SMA43	TVS	Vbr=38.7..47.3V, Vrwm=34.8V, 6.5A, 400W(1ms)	DO-214AC	1d	1a	Lge	SMA43-BYK-DO-214AC-LGE	sma43-byk-do-214ac-lge
BYM		SMA43C	TVS	Vbr=38.7..47.3V, Vrwm=34.8V, 6.5A, 400W(1ms), Bidir.	DO-214AC	1ba	1j	Lge	SMA43C-BYM-DO-214AC-LGE	sma43c-bym-do-214ac-lge
BYP		SMAJ24C	TVS	Vrwm=24V, Vbr=26.7..32.6V, 9.3A, 400W(1ms), Bidir.	DO-214AC	1ba	1j	Bts	SMAJ24C-BYP-DO-214AC-BTS	smaj24c-byp-do-214ac-bts
BYP		TPSMA43	TVS	Vrwm=43V, Ipp=6.5A, 400W (1ms)	DO-214AC	1d	1k	Vs	TPSMA43-BYP-DO-214AC-VS	tpsma43-byp-do-214ac-vs
BYP		TPSMP43	TVS	Vbr=38.7..47.3V, Vrwm=34.8V, Ipp=6.5A, 400W(1ms)	DO-220AA	8d	1a	Vs	TPSMP43-BYP-DO-220AA-VS	tpsmp43-byp-do-220aa-vs
BZ		BZT52B6V8S	Zener diode	6.66..6.94V, Izt=5mA, Zzt=15Ω, 200mW	SOD-323FL	7d	1a	Tsc	BZT52B6V8S-BZ-SOD-323FL-TSC	bzt52b6v8s-bz-sod-323fl-tsc
BZ		BZT52H-C43	Zener diode	43.0V±5%, Izt=5mA, Zzt=80Ω, 375mW	SOD-123FL	7d	1a	Phi	BZT52H-C43-BZ-SOD-123FL-PHI	bzt52h-c43-bz-sod-123fl-phi
BZ		BZX399-C43	Zener diode	43V±5%, If=250mA, 300mW	SOD-323	5d	1a	Phi	BZX399-C43-BZ-SOD-323-PHI	bzx399-c43-bz-sod-323-phi
BZ		CD214B-T24CA	TVS	Vrwm=24V, Irsm=15.4A, 600W(1ms), Bidir.	DO-214AA	1ba	1j	Brn	CD214B-T24CA-BZ-DO-214AA-BRN	cd214b-t24ca-bz-do-214aa-brn
BZ		MM1Z4691	Zener diode	5.89..6.51V, Izt=10mA, 500mW	SOD-323FL	7d	1a	Eic	MM1Z4691-BZ-SOD-323FL-EIC	mm1z4691-bz-sod-323fl-eic
BZ		MM3Z6V8B	Zener diode	6.66..6.94V, Zzt=14Ω, Izt=5mA, 200mW	SOD-323FL	7d	1a	F	MM3Z6V8B-BZ-SOD-323FL-F	mm3z6v8b-bz-sod-323fl-f
BZ		MM3Z6V8BW	Zener diode	6.66..6.94V, Izt=5mA, Zzt=15Ω, 200mW	SOD-323FL	7d	1a	Tac	MM3Z6V8BW-BZ-SOD-323FL-TAC	mm3z6v8bw-bz-sod-323fl-tac
BZ		MMSZ4691	Zener diode	6.2V±5%, Izt=50µA, 500mW	SOD-123	5d	1a	Eic	MMSZ4691-BZ-SOD-123-EIC	mmsz4691-bz-sod-123-eic
BZ		P4SMA43A	TVS	Vbr=40.9..45.2V, Vrwm=36.8V, 7.1A, 400W(1ms)	DO-214AC	1d	2j	Fag	P4SMA43A-BZ-DO-214AC-FAG	p4sma43a-bz-do-214ac-fag
BZ		P4SMAJ24A	TVS	Vrwm=24V, 10.3A, 400W (1ms)	DO-214AC	1d	1a	Lsr	P4SMAJ24A-BZ-DO-214AC-LSR	p4smaj24a-bz-do-214ac-lsr
BZ		P6SMBJ24CA	TVS	Vrwm=24V, Vbr=21.6..26.4V, 18A, 600W(1ms), Bidir.	DO-214AA	1ba	1j	Pjt	P6SMBJ24CA-BZ-DO-214AA-PJT	p6smbj24ca-bz-do-214aa-pjt
BZ		PMF24A	TVS	Vbr=26.7..29.5V, Vrwm=24V, Ipp=5.14A, 200W(1ms)	SOD-123FL	7d	1a	Shp	PMF24A-BZ-SOD-123FL-SHP	pmf24a-bz-sod-123fl-shp
BZ		SMA6L24A	TVS	Vrwm=24.0V, Vbr=26.70..29.50V, 15.5A, 600W(1ms)	DO-221AC	7d	2s	Lif	SMA6L24A-BZ-DO-221AC-LIF	sma6l24a-bz-do-221ac-lif
BZ		SMAJ24A	TVS	Vrwm=24V, Vbr=26.7..29.5V, 10.3A, 400W(1ms)	DO-214AC	1d	1k	Vs	SMAJ24A-BZ-DO-214AC-VS	smaj24a-bz-do-214ac-vs
BZ		SMBG11CA	TVS	Vrwm=11V, Vbr=12.2..14.0V, 33.0A, 600W(1ms), Bidir.	DO-215AA	5ba	1l	Vs	SMBG11CA-BZ-DO-215AA-VS	smbg11ca-bz-do-215aa-vs
BZ		SMBG24CA	TVS	Vrwm=24V, Vbr=26.7..30.7V, 15.4A, 600W(1ms), Bidir.	DO-215AA	5ba	1l	Vs	SMBG24CA-BZ-DO-215AA-VS	smbg24ca-bz-do-215aa-vs
BZ		SMBJ11CA	TVS	Vrwm=11V, Vbr=12.2..14.0V, 33.0A, 600W(1ms), Bidir.	DO-214AA	1ba	1l	Vs	SMBJ11CA-BZ-DO-214AA-VS	smbj11ca-bz-do-214aa-vs
BZ		SMBJ24CA	TVS	Vrwm=24V, Vbr=26.7..30.7V, 15.4A, 600W(1ms), Bidir.	DO-214AA	1ba	1x	Di	SMBJ24CA-BZ-DO-214AA-DI	smbj24ca-bz-do-214aa-di
BZ		SMBJ24CA	TVS	Vrwm=24V, Vbr=26.7..30.7V, 15.4A, 600W(1ms), Bidir.	DO-214AA	1ba	1l	Vs	SMBJ24CA-BZ-DO-214AA-VS	smbj24ca-bz-do-214aa-vs
BZ		SMF24A	ESDP-diode	Vbr=26.7V, Vrwm=24V, Ipp=5.1A, 200W(1ms)	SMF	7d	2y	Vs	SMF24A-BZ-SMF-VS	smf24a-bz-smf-vs
BZ		SMF24A	TVS	Vbr=26.7..29.5V, Vrwm=24V, Ipp=5.1A, 200W(1ms)	SMF	1d	2sa	Lif	SMF24A-BZ-SMF-LIF	smf24a-bz-smf-lif
BZ		SMP24A	TVS	Vbr=26.7..29.5V, Vrwm=24V, Ipp=10.3A, 400W(1ms)	DO-220AA	8d	1a	Vs	SMP24A-BZ-DO-220AA-VS	smp24a-bz-do-220aa-vs
BZ		TCMM3Z6V8B	Zener diode	6.8V±2%, Izt=5mA, Zzt=14Ω, 200mW	SOD-323FL	7d	1a	Tac	TCMM3Z6V8B-BZ-SOD-323FL-TAC	tcmm3z6v8b-bz-sod-323fl-tac
BZ		TV04A240J-G	TVS	Vrwm=24.0V, Vbr=26.70..29.50V, Ipp=10.28A, 400W(1ms)	DO-214AC	1d	2o	Cmc	TV04A240J-G-BZ-DO-214AC-CMC	tv04a240j-g-bz-do-214ac-cmc
BZ		TV06B240JB-G	TVS	Vrwm=24.0V, Vbr=26.70..29.50V, Ipp=15.42A, 600W(1ms), Bidir.	DO-214AA	1ba	1j	Cmc	TV06B240JB-G-BZ-DO-214AA-CMC	tv06b240jb-g-bz-do-214aa-cmc
BZ		UDZ51B	Zener diode	51V±2.5%, Izt=2mA, 200mW	SOD-323	5d	1d	Di	UDZ51B-BZ-SOD-323-DI	udz51b-bz-sod-323-di
BZA		TPSMA6L24A	TVS	Vrwm=24.0V, Vbr=26.70..29.50V, Ipp=15.5A, 600W(1ms)	DO-221AC	1d	2s	Lif	TPSMA6L24A-BZA-DO-221AC-LIF	tpsma6l24a-bza-do-221ac-lif
BZJ		P4SMA43A	TVS	Vbr=40.9..45.2V, Vrwm=36.8V, 7.1A, 400W(1ms)	DO-214AC	1d	1a	Tsc	P4SMA43A-BZJ-DO-214AC-TSC	p4sma43a-bzj-do-214ac-tsc
BZK		SMA43A	TVS	Vbr=40.9..45.2V, Vrwm=36.8V, 6.7A, 400W(1ms)	DO-214AC	1d	1a	Lge	SMA43A-BZK-DO-214AC-LGE	sma43a-bzk-do-214ac-lge
BZM		SMA43CA	TVS	Vbr=40.9..45.2V, Vrwm=36.8V, 6.7A, 400W(1ms), Bidir.	DO-214AC	1ba	1j	Lge	SMA43CA-BZM-DO-214AC-LGE	sma43ca-bzm-do-214ac-lge
BZP		SMAJ24CA	TVS	Vrwm=24V, Vbr=26.7..29.5V, 10.3A, 400W(1ms), Bidir.	DO-214AC	1ba	1j	Bts	SMAJ24CA-BZP-DO-214AC-BTS	smaj24ca-bzp-do-214ac-bts
BZP		TPSMA43A	TVS	Vrwm=43V, Ipp=6.7A, 400W (1ms)	DO-214AC	1d	1k	Vs	TPSMA43A-BZP-DO-214AC-VS	tpsma43a-bzp-do-214ac-vs
BZP		TPSMP43A	TVS	Vbr=40.9..45.2V, Vrwm=36.8V, Ipp=6.7A, 400W(1ms)	DO-220AA	8d	1a	Vs	TPSMP43A-BZP-DO-220AA-VS	tpsmp43a-bzp-do-220aa-vs
C		BB179B	C-diode	TV-VHF-tuning, VCO, 30V, 20mA, 18.22..1.9pF(1..28V)	SOD-523	6d	1a	Phi	BB179B-C-SOD-523-PHI	bb179b-c-sod-523-phi
C		BB565-02V	C-diode	UHF TV-tuning, 30V, 20mA, 2.2..21.5pF(28..1V)	SC-79	6d	1u	Inf	BB565-02V-C-SC-79-INF	bb565-02v-c-sc-79-inf
C		CDZ6.2B	Zener diode	6.2V±2.5%, Izt=40mA, 1W	VMN	7d	1s	Rhm	CDZ6_2B-C-VMN-RHM	cdz6_2b-c-vmn-rhm
C		CH521S-30PT	Si-diode	SBD, 30V, 200mA, Vf<0.5V(200mA)	SOD-523	8d	1a	Chm	CH521S-30PT-C-SOD-523-CHM	ch521s-30pt-c-sod-523-chm
C		DSE010	Si-diode	Sw, Hi-sp, 90V, 150mA, Vf<1.2V(100mA), 3pF, 4ns	SOD-523	6d	1a	San	DSE010-C-SOD-523-SAN	dse010-c-sod-523-san
C		FSS16M	Si-diode	SBR, 60V, 1A, Vf<0.64V(1A)	MicroSMA	7d	2ja	Fag	FSS16M-C-MICROSMA-FAG	fss16m-c-microsma-fag
C		GBLC03I	TVS	Vrwm=3V, 5A, 350W(1ms), 0.6pF	SOD-323	5d	1a	Prt	GBLC03I-C-SOD-323-PRT	gblc03i-c-sod-323-prt
C		HVR17	C-diode	FM-tuning, 15V, 50..8.84pF(1..4.5V)	SOD-123	5d	1a	Ren	HVR17-C-SOD-123-REN	hvr17-c-sod-123-ren
C		RB521S-30	Si-diode	SBR, 30V, 200mA, Vf<0.5V(200mA)	SOD-523	6d	1a	Rhm	RB521S-30-C-SOD-523-RHM	rb521s-30-c-sod-523-rhm
C	au	CDZ15B	Zener diode	15V±2.5%, Izt=20mA, 1W	VMN	7d	1s	Rhm	CDZ15B-C-AU-VMN-RHM	cdz15b-c-au-vmn-rhm
C	au	MMSZ5252BPT	Zener diode	24V±5%, Izt=5.2mA, Zzt=33Ω, 225mW	SOD-523	6d	1a	Chm	MMSZ5252BPT-C-AU-SOD-523-CHM	mmsz5252bpt-c-au-sod-523-chm
C	ba	BAT65	Si-diode	Schottky, 30V, 500mA, Vf<0.7V(500mA), Cd<12pF	SOD-123	5d	2	Inf	BAT65-C-BA-SOD-123-INF	bat65-c-ba-sod-123-inf
C.	au	MMSZ5252SPT	Zener diode	24V±5%, Izt=5.2mA, Zzt=33Ω, 225mW	SOD-523	6d	1a	Chm	MMSZ5252SPT-C_-AU-SOD-523-CHM	mmsz5252spt-c_-au-sod-523-chm
C.0		MMSZ5225C-V-G	Zener diode	3.0V±2%, Izt=20mA, Zzt=29Ω, 500mW	SOD-123	5d	1kb	Vs	MMSZ5225C-V-G-C_0-SOD-123-VS	mmsz5225c-v-g-c_0-sod-123-vs
C0		BZX585-B5V6	Zener diode	5.6V±2%, If=200mA, 300mW	SOD-523	6d	1a	Phi	BZX585-B5V6-C0-SOD-523-PHI	bzx585-b5v6-c0-sod-523-phi
C0		MM3Z2V2	Zener diode	2.08..2.33V, Izt=5mA, Zzt=100Ω, 300mW	SOD-323FL	7d	1a	Lge	MM3Z2V2-C0-SOD-323FL-LGE	mm3z2v2-c0-sod-323fl-lge
C0		MMPZ5233BPT	Zener diode	5.700..6.300V, Izt=5mA, Zzt=25Ω, 225mW	SOD-323	5d	1a	Chm	MMPZ5233BPT-C0-SOD-323-CHM	mmpz5233bpt-c0-sod-323-chm
C0		MMSZ5225B-V-G	Zener diode	3.0V±5%, Izt=20mA, Zzt=29Ω, 500mW	SOD-123	5d	1kb	Vs	MMSZ5225B-V-G-C0-SOD-123-VS	mmsz5225b-v-g-c0-sod-123-vs
C02		CMR1-02	Si-diode	GP, Rectifer, 100V, 1A, Vf<1.1V(1A)	DO-214AA	1d	1a	Cen	CMR1-02-C02-DO-214AA-CEN	cmr1-02-c02-do-214aa-cen
C02M		CMR1-02M	Si-diode	GP, Rectifer, 100V, 1A, Vf<1.1V(1A)	DO-214AC	1d	1a	Cen	CMR1-02M-C02M-DO-214AC-CEN	cmr1-02m-c02m-do-214ac-cen
C03		CMHD2003	Si-diode	HV, Sw, 250V, 250mA, 400mW, Vf<1V(100mA), 1.5pF	SOD-123	5d	1a	Cen	CMHD2003-C03-SOD-123-CEN	cmhd2003-c03-sod-123-cen
C04		CMR1-04	Si-diode	GP, Rectifer, 400V, 1A, Vf<1.1V(1A)	DO-214AA	1d	1a	Cen	CMR1-04-C04-DO-214AA-CEN	cmr1-04-c04-do-214aa-cen
C04M		CMR1-04M	Si-diode	GP, Rectifer, 400V, 1A, Vf<1.1V(1A)	DO-214AC	1d	1a	Cen	CMR1-04M-C04M-DO-214AC-CEN	cmr1-04m-c04m-do-214ac-cen
C06		CMR1-06	Si-diode	GP, Rectifer, 600V, 1A, Vf<1.1V(1A)	DO-214AA	1d	1a	Cen	CMR1-06-C06-DO-214AA-CEN	cmr1-06-c06-do-214aa-cen
C06M		CMR1-06M	Si-diode	GP, Rectifer, 600V, 1A, Vf<1.1V(1A)	DO-214AC	1d	1a	Cen	CMR1-06M-C06M-DO-214AC-CEN	cmr1-06m-c06m-do-214ac-cen
C1		1SS352	Si-diode	Sw, U-Fast, 80V, 100mA, 200mW, 0.5pF, 1.6ns	SOD-323	5d	1a	Tos	1SS352-C1-SOD-323-TOS	1ss352-c1-sod-323-tos
C1		1SS368	Si-diode	Sw, U-Fast, 80V, 100mA, 200mW, 0.5pF, 1.6ns	SOD-323	5d	1a	Tos	1SS368-C1-SOD-323-TOS	1ss368-c1-sod-323-tos
C1		1SS387	Si-diode	Sw, Fast, 85V, 100mA, <4ns	SOD-323	5d	1a	Tos	1SS387-C1-SOD-323-TOS	1ss387-c1-sod-323-tos
C1		BZT52H-C47	Zener diode	47.0V±5%, Izt=5mA, Zzt=90Ω, 375mW	SOD-123FL	7d	1a	Phi	BZT52H-C47-C1-SOD-123FL-PHI	bzt52h-c47-c1-sod-123fl-phi
C1		BZX384B2V4-V-G	Zener diode	2.4V±2.5%, Izt=5mA, Zzt=70Ω, 200mW	SOD-323	5d	2m	Vs	BZX384B2V4-V-G-C1-SOD-323-VS	bzx384b2v4-v-g-c1-sod-323-vs
C1		BZX585-B2V4	Zener diode	2.4V±2%, If=200mA, 300mW	SOD-523	6d	1a	Phi	BZX585-B2V4-C1-SOD-523-PHI	bzx585-b2v4-c1-sod-523-phi
C1		CZRH5221B-G	Zener diode	2.28..2.52V, Zzt=30Ω, Izt=20mA, 150mW	SOD-523	6d	1a	Cmc	CZRH5221B-G-C1-SOD-523-CMC	czrh5221b-g-c1-sod-523-cmc
C1		CZRV5221B-G	Zener diode	2.28..2.52V, Zzt=30Ω, Izt=20mA, 200mW	SOD-323	5d	1a	Cmc	CZRV5221B-G-C1-SOD-323-CMC	czrv5221b-g-c1-sod-323-cmc
C1		CZRW5221B-G	Zener diode	2.28..2.52V, Zzt=30Ω, Izt=20mA, 500mW	SOD-123	5d	1a	Cmc	CZRW5221B-G-C1-SOD-123-CMC	czrw5221b-g-c1-sod-123-cmc
C1		FSS32	Si-diode	SBR, 20V, 3A, Vf<0.75V(3A)	DO-214AB	1d	2j	Fag	FSS32-C1-DO-214AB-FAG	fss32-c1-do-214ab-fag
C1		LMSZ5221BT1G	Zener diode	2.28..2.525V, Izt=20mA, 500mW	SOD-123	5d	1d	Lrc	LMSZ5221BT1G-C1-SOD-123-LRC	lmsz5221bt1g-c1-sod-123-lrc
C1		MAZF043	Zener diode	4..4.6V, Zzt=130Ω(5mA), 120mW	S-Mini	8d	1a	Pan	MAZF043-C1-S-MINI-PAN	mazf043-c1-s-mini-pan
C1		MAZN043	Zener diode	4..4.6V, Zzt=130Ω(5mA), 120mW	SSMini2	7d	1a	Pan	MAZN043-C1-SSMINI2-PAN	mazn043-c1-ssmini2-pan
C1		MM3Z5221B	Zener diode	2.28..2.52V, Izt=20mA, Zzt=30Ω, 200mW	SOD-323	5d	1a	Ext	MM3Z5221B-C1-SOD-323-EXT	mm3z5221b-c1-sod-323-ext
C1		MM3Z5225B	Zener diode	3.0V±5%, Izt=20mA, Zzt=29Ω, 200mW	SOD-323FL	7d	1a	Bts	MM3Z5225B-C1-SOD-323FL-BTS	mm3z5225b-c1-sod-323fl-bts
C1		MM3Z5225BH	Zener diode	2.85..3.15V, Izt=20mA, Zzt=29Ω, 300mW	SOD-323	5d	1a	Zow	MM3Z5225BH-C1-SOD-323-ZOW	mm3z5225bh-c1-sod-323-zow
C1		MMBZ5221BV	Zener diode	2.4V±5%, Izt=20mA, Zzt=30Ω, 200mW	SOD-523	6d	1a	Pjt	MMBZ5221BV-C1-SOD-523-PJT	mmbz5221bv-c1-sod-523-pjt
C1		MMSZ5221B	Zener diode	2.4V±5%, Izt=20mA, Zzt=30Ω, 500mW	SOD-123	5d	1d	Di	MMSZ5221B-C1-SOD-123-DI	mmsz5221b-c1-sod-123-di
C1		MMSZ5221BS	Zener diode	2.4V±5%, Izt=20mA, Zzt=30Ω, 200mW	SOD-323	5d	1d	Di	MMSZ5221BS-C1-SOD-323-DI	mmsz5221bs-c1-sod-323-di
C1		MMSZ5221BWS	Zener diode	2.28..2.52V, Izt=20mA, 200mW	SOD-323F	7d	1a	Ttr	MMSZ5221BWS-C1-SOD-323F-TTR	mmsz5221bws-c1-sod-323f-ttr
C1		OYD2V4T1	Zener diode	2.28...2.56V, Izt=5mA, Zzt=100Ω, 500mW	SOD-123	5d	1a	Ouy	OYD2V4T1-C1-SOD-123-OUY	oyd2v4t1-c1-sod-123-ouy
C1		RKZ2.0BKK	Zener diode	1.90..2.20V, Izt=5mA, Zzt=100Ω, 150mW	SFP	7d	1a	Ren	RKZ2_0BKK-C1-SFP-REN	rkz2_0bkk-c1-sfp-ren
C1		RKZ2.0BKL	Zener diode	1.90..2.20V, Izt=5mA, Zzt=100Ω, 100mW	EFP	7d	1a	Ren	RKZ2_0BKL-C1-EFP-REN	rkz2_0bkl-c1-efp-ren
C1	ag	MMSZ5221B	Zener diode	2.4V±5%, Izt=20mA, Zzt=30Ω, 500mW	SOD-123	5d	1d	Di	MMSZ5221B-C1-AG-SOD-123-DI	mmsz5221b-c1-ag-sod-123-di
C10		BZG03-C10	Zener diode	10V±5%, Izt=50mA, Zzt=2Ω, 1.25W	DO-214AC	1d	1a	Eic	BZG03-C10-C10-DO-214AC-EIC	bzg03-c10-c10-do-214ac-eic
C10		CMR1-10	Si-diode	GP, Rectifer, 1000V, 1A, Vf<1.1V(1A)	DO-214AA	1d	1a	Cen	CMR1-10-C10-DO-214AA-CEN	cmr1-10-c10-do-214aa-cen
C10		SMA5C10	Zener diode	10V±5%, Izt=25mA, Zzt<7Ω, 3W	DO-214AC	1d	1a	Mco	SMA5C10-C10-DO-214AC-MCO	sma5c10-c10-do-214ac-mco
C10		SMBJ-LC10	TVS	Vbr=11.9..14.4V, Vrwm=10V, 31.9A, 600W(1ms)	DO-214AA	1d	1a	Eic	SMBJ-LC10-C10-DO-214AA-EIC	smbj-lc10-c10-do-214aa-eic
C10		SMCG10	TVS	Vrwm=10V, 79.8A, 1500W(1ms)	DO-215AB	5d	1b	Msc	SMCG10-C10-DO-215AB-MSC	smcg10-c10-do-215ab-msc
C100		BZG03-C100	Zener diode	100V±5%, Izt=5mA, Zzt=60Ω, 1.25W	DO-214AC	1d	1a	Eic	BZG03-C100-C100-DO-214AC-EIC	bzg03-c100-c100-do-214ac-eic
C100		SMBJ-LC100	TVS	Vbr=111.8..136.8V, Vrwm=100V, 3.4A, 600W(1ms)	DO-214AA	1d	1a	Eic	SMBJ-LC100-C100-DO-214AA-EIC	smbj-lc100-c100-do-214aa-eic
C100		SMCG100	TVS	Vrwm=100V, 8.4A, 1500W(1ms)	DO-215AB	5d	1b	Msc	SMCG100-C100-DO-215AB-MSC	smcg100-c100-do-215ab-msc
C100A		1.5SMC100A	TVS	Vrwm=85.5V, Vbr=95..105V, Ipp=11A, 1500W(1ms)	DO-214AB	1d	1a	Cen	1_5SMC100A-C100A-DO-214AB-CEN	1_5smc100a-c100a-do-214ab-cen
C100A		P6SMB100A	TVS	Vrwm=100V, Vbr=95..105V, 4.4A, 600W(1ms)	DO-214AA	1d	1a	Cen	P6SMB100A-C100A-DO-214AA-CEN	p6smb100a-c100a-do-214aa-cen
C100A		SMBJ-LC100A	TVS	Vbr=111.8..123.8V, Vrwm=100V, 3.7A, 600W(1ms)	DO-214AA	1d	1a	Eic	SMBJ-LC100A-C100A-DO-214AA-EIC	smbj-lc100a-c100a-do-214aa-eic
C100A		SMCG100A	TVS	Vrwm=100V, 9.3A, 1500W(1ms)	DO-215AB	5d	1b	Msc	SMCG100A-C100A-DO-215AB-MSC	smcg100a-c100a-do-215ab-msc
C100A		SMCJ100A	TVS	Vrwm=100V, Vbr=111..136V, 8.4A, 1500W(1ms)	DO-214AB	1d	1a	Msc	SMCJ100A-C100A-DO-214AB-MSC	smcj100a-c100a-do-214ab-msc
C100C		1.5SMC100CA	TVS	Vrwm=85.5V, Vbr=95..105V, Ipp=11A, 1500W(1ms), Bidir.	DO-214AB	1ba	1j	Cen	1_5SMC100CA-C100C-DO-214AB-CEN	1_5smc100ca-c100c-do-214ab-cen
C100C		P6SMB100CA	TVS	Vrwm=100V, Vbr=95..105V, 4.4A, 600W(1ms), Bidir.	DO-214AA	1ba	1j	Cen	P6SMB100CA-C100C-DO-214AA-CEN	p6smb100ca-c100c-do-214aa-cen
C100C		SMCG100C	TVS	Vrwm=100V, 8.4A, 1500W(1ms), Bidir.	DO-215AB	5ba	1e	Msc	SMCG100C-C100C-DO-215AB-MSC	smcg100c-c100c-do-215ab-msc
C100CA		SMCG100CA	TVS	Vrwm=100V, 9.3A, 1500W(1ms), Bidir.	DO-215AB	5ba	1e	Msc	SMCG100CA-C100CA-DO-215AB-MSC	smcg100ca-c100ca-do-215ab-msc
C100CA		SMCJ100CA	TVS	Vrwm=100V, Vbr=111..136V, 8.4A, 1500W(1ms), Bidir.	DO-214AB	1ba	1j	Msc	SMCJ100CA-C100CA-DO-214AB-MSC	smcj100ca-c100ca-do-214ab-msc
C10A		1.5SCMJ16A	TVS	Vbr=15.2..16.8V, Vrwm=13.6V, 19A, 1500W(1ms)	DO-214AB	1d	1a	Chm	1_5SCMJ16A-C10A-DO-214AB-CHM	1_5scmj16a-c10a-do-214ab-chm
C10A		1.5SMC10A	TVS	Vrwm=8.55V, Vbr=9.5..10.5V, Ipp=103A, 1500W(1ms)	DO-214AB	1d	1a	Cen	1_5SMC10A-C10A-DO-214AB-CEN	1_5smc10a-c10a-do-214ab-cen
C10A		P6SMB10A	TVS	Vrwm=10V, Vbr=9.5..10.5V, 41.4A, 600W(1ms)	DO-214AA	1d	1a	Cen	P6SMB10A-C10A-DO-214AA-CEN	p6smb10a-c10a-do-214aa-cen
C10A		SMBJ-LC10A	TVS	Vbr=11.9..13.1V, Vrwm=10V, 35.3A, 600W(1ms)	DO-214AA	1d	1a	Eic	SMBJ-LC10A-C10A-DO-214AA-EIC	smbj-lc10a-c10a-do-214aa-eic
C10A		SMCG10A	TVS	Vrwm=10V, 88.2A, 1500W(1ms)	DO-215AB	5d	1b	Msc	SMCG10A-C10A-DO-215AB-MSC	smcg10a-c10a-do-215ab-msc
C10A		SMCJ10A	TVS	Vrwm=10V, Vbr=11.1 ..12.8V, 88.2A, 1500W(1mS)	DO-214AB	1d	1a	Msc	SMCJ10A-C10A-DO-214AB-MSC	smcj10a-c10a-do-214ab-msc
C10C		1.5SCMJ16CA	TVS	Vbr=15.2..16.8V, Vrwm=13.6V, 19A, 1500W(1ms), Bidir.	DO-214AB	1ba	1j	Chm	1_5SCMJ16CA-C10C-DO-214AB-CHM	1_5scmj16ca-c10c-do-214ab-chm
C10C		1.5SMC10CA	TVS	Vrwm=8.55V, Vbr=9.5..10.5V, Ipp=103A, 1500W(1ms), Bidir.	DO-214AB	1ba	1j	Cen	1_5SMC10CA-C10C-DO-214AB-CEN	1_5smc10ca-c10c-do-214ab-cen
C10C		P6SMB10CA	TVS	Vrwm=10V, Vbr=9.5..10.5V, 41.4A, 600W(1ms), Bidir.	DO-214AA	1ba	1j	Cen	P6SMB10CA-C10C-DO-214AA-CEN	p6smb10ca-c10c-do-214aa-cen
C10C		SMCG10C	TVS	Vrwm=10V, 79.8A, 1500W(1ms), Bidir.	DO-215AB	5ba	1e	Msc	SMCG10C-C10C-DO-215AB-MSC	smcg10c-c10c-do-215ab-msc
C10CA		SMCG10CA	TVS	Vrwm=10V, 88.2A, 1500W(1ms), Bidir.	DO-215AB	5ba	1e	Msc	SMCG10CA-C10CA-DO-215AB-MSC	smcg10ca-c10ca-do-215ab-msc
C10CA		SMCJ10CA	TVS	Vrwm=10V, Vbr=11.1 ..12.8V, 88.2A, 1500W(1mS), Bidir.	DO-214AB	1ba	1j	Msc	SMCJ10CA-C10CA-DO-214AB-MSC	smcj10ca-c10ca-do-214ab-msc
C10M		CMR1-10M	Si-diode	GP, Rectifer, 1000V, 1A, Vf<1.1V(1A)	DO-214AC	1d	1a	Cen	CMR1-10M-C10M-DO-214AC-CEN	cmr1-10m-c10m-do-214ac-cen
C11		BZG03-C11	Zener diode	11V±5%, Izt=50mA, Zzt=4Ω, 1.25W	DO-214AC	1d	1a	Eic	BZG03-C11-C11-DO-214AC-EIC	bzg03-c11-c11-do-214ac-eic
C11		SMA5C11	Zener diode	11V±5%, Izt=20mA, Zzt<8Ω, 3W	DO-214AC	1d	1a	Mco	SMA5C11-C11-DO-214AC-MCO	sma5c11-c11-do-214ac-mco
C11		SMBJ-LC11	TVS	Vbr=13.0..15.7V, Vrwm=11V, 29.9A, 600W(1ms)	DO-214AA	1d	1a	Eic	SMBJ-LC11-C11-DO-214AA-EIC	smbj-lc11-c11-do-214aa-eic
C11		SMCG11	TVS	Vrwm=11V, 74.6A, 1500W(1ms)	DO-215AB	5d	1b	Msc	SMCG11-C11-DO-215AB-MSC	smcg11-c11-do-215ab-msc
C110		BZG03-C110	Zener diode	110V±5%, Izt=5mA, Zzt=80Ω, 1.25W	DO-214AC	1d	1a	Eic	BZG03-C110-C110-DO-214AC-EIC	bzg03-c110-c110-do-214ac-eic
C110		SMBJ-LC110	TVS	Vbr=122.8..149.8V, Vrwm=110V, 3.0A, 600W(1ms)	DO-214AA	1d	1a	Eic	SMBJ-LC110-C110-DO-214AA-EIC	smbj-lc110-c110-do-214aa-eic
C110		SMCG110	TVS	Vrwm=110V, 7.7A, 1500W(1ms)	DO-215AB	5d	1b	Msc	SMCG110-C110-DO-215AB-MSC	smcg110-c110-do-215ab-msc
C110A		1.5SMC110A	TVS	Vrwm=94V, Vbr=105..116V, Ipp=9.9A, 1500W(1ms)	DO-214AB	1d	1a	Cen	1_5SMC110A-C110A-DO-214AB-CEN	1_5smc110a-c110a-do-214ab-cen
C110A		P6SMB110A	TVS	Vrwm=110V, Vbr=105..116V, 3.9A, 600W(1ms)	DO-214AA	1d	1a	Cen	P6SMB110A-C110A-DO-214AA-CEN	p6smb110a-c110a-do-214aa-cen
C110A		SMBJ-LC110A	TVS	Vbr=122.8..135.8V, Vrwm=110V, 3.4A, 600W(1ms)	DO-214AA	1d	1a	Eic	SMBJ-LC110A-C110A-DO-214AA-EIC	smbj-lc110a-c110a-do-214aa-eic
C110A		SMCG110A	TVS	Vrwm=110V, 8.5A, 1500W(1ms)	DO-215AB	5d	1b	Msc	SMCG110A-C110A-DO-215AB-MSC	smcg110a-c110a-do-215ab-msc
C110A		SMCJ110A	TVS	Vrwm=110V, Vbr=122..140.5V, 8.4A, 1500W(1mS)	DO-214AB	1d	1a	Msc	SMCJ110A-C110A-DO-214AB-MSC	smcj110a-c110a-do-214ab-msc
C110C		1.5SMC110CA	TVS	Vrwm=94V, Vbr=105..116V, Ipp=9.9A, 1500W(1ms), Bidir.	DO-214AB	1ba	1j	Cen	1_5SMC110CA-C110C-DO-214AB-CEN	1_5smc110ca-c110c-do-214ab-cen
C110C		P6SMB110CA	TVS	Vrwm=110V, Vbr=105..116V, 3.9A, 600W(1ms), Bidir.	DO-214AA	1ba	1j	Cen	P6SMB110CA-C110C-DO-214AA-CEN	p6smb110ca-c110c-do-214aa-cen
C110C		SMCG110C	TVS	Vrwm=110V, 7.7A, 1500W(1ms), Bidir.	DO-215AB	5ba	1e	Msc	SMCG110C-C110C-DO-215AB-MSC	smcg110c-c110c-do-215ab-msc
C110CA		SMCG110CA	TVS	Vrwm=110V, 8.5A, 1500W(1ms), Bidir.	DO-215AB	5ba	1e	Msc	SMCG110CA-C110CA-DO-215AB-MSC	smcg110ca-c110ca-do-215ab-msc
C110CA		SMCJ110CA	TVS	Vrwm=110V, Vbr=122..140.5V, 8.4A, 1500W(1mS), Bidir.	DO-214AB	1ba	1j	Msc	SMCJ110CA-C110CA-DO-214AB-MSC	smcj110ca-c110ca-do-214ab-msc
C11A		1.5SCMJ18A	TVS	Vbr=17.1..18.9V, Vrwm=15.3V, 17A, 1500W(1ms)	DO-214AB	1d	1a	Chm	1_5SCMJ18A-C11A-DO-214AB-CHM	1_5scmj18a-c11a-do-214ab-chm
C11A		1.5SMC11A	TVS	Vrwm=9.4V, Vbr=10.5..11.6V, Ipp=96A, 1500W(1ms)	DO-214AB	1d	1a	Cen	1_5SMC11A-C11A-DO-214AB-CEN	1_5smc11a-c11a-do-214ab-cen
C11A		P6SMB11A	TVS	Vrwm=11V, Vbr=10.5..11.6V, 38.5A, 600W(1ms)	DO-214AA	1d	1a	Cen	P6SMB11A-C11A-DO-214AA-CEN	p6smb11a-c11a-do-214aa-cen
C11A		SMBJ-LC11A	TVS	Vbr=13.0..14.3V, Vrwm=11V, 33.0A, 600W(1ms)	DO-214AA	1d	1a	Eic	SMBJ-LC11A-C11A-DO-214AA-EIC	smbj-lc11a-c11a-do-214aa-eic
C11A		SMCG11A	TVS	Vrwm=11V, 82.4A, 1500W(1ms)	DO-215AB	5d	1b	Msc	SMCG11A-C11A-DO-215AB-MSC	smcg11a-c11a-do-215ab-msc
C11A		SMCJ11A	TVS	Vrwm=11V, Vbr=12.2..14V, 82.4A, 1500W(1mS)	DO-214AB	1d	1a	Msc	SMCJ11A-C11A-DO-214AB-MSC	smcj11a-c11a-do-214ab-msc
C11C		1.5SCMJ18CA	TVS	Vbr=17.1..18.9V, Vrwm=15.3V, 17A, 1500W(1ms), Bidir.	DO-214AB	1ba	1j	Chm	1_5SCMJ18CA-C11C-DO-214AB-CHM	1_5scmj18ca-c11c-do-214ab-chm
C11C		1.5SMC11CA	TVS	Vrwm=9.4V, Vbr=10.5..11.6V, Ipp=96A, 1500W(1ms), Bidir.	DO-214AB	1ba	1j	Cen	1_5SMC11CA-C11C-DO-214AB-CEN	1_5smc11ca-c11c-do-214ab-cen
C11C		P6SMB11CA	TVS	Vrwm=11V, Vbr=10.5..11.6V, 38.5A, 600W(1ms), Bidir.	DO-214AA	1ba	1j	Cen	P6SMB11CA-C11C-DO-214AA-CEN	p6smb11ca-c11c-do-214aa-cen
C11C		SMCG11C	TVS	Vrwm=11V, 74.6A, 1500W(1ms), Bidir.	DO-215AB	5ba	1e	Msc	SMCG11C-C11C-DO-215AB-MSC	smcg11c-c11c-do-215ab-msc
C11CA		SMCG11CA	TVS	Vrwm=11V, 82.4A, 1500W(1ms), Bidir.	DO-215AB	5ba	1e	Msc	SMCG11CA-C11CA-DO-215AB-MSC	smcg11ca-c11ca-do-215ab-msc
C11CA		SMCJ11CA	TVS	Vrwm=11V, Vbr=12.2..14V, 82.4A, 1500W(1mS), Bidir.	DO-214AB	1ba	1j	Msc	SMCJ11CA-C11CA-DO-214AB-MSC	smcj11ca-c11ca-do-214ab-msc
C12		BZG03-C12	Zener diode	12V±5%, Izt=50mA, Zzt=4Ω, 1.25W	DO-214AC	1d	1a	Eic	BZG03-C12-C12-DO-214AC-EIC	bzg03-c12-c12-do-214ac-eic
C12		SMA5C12	Zener diode	12V±5%, Izt=20mA, Zzt<9Ω, 3W	DO-214AC	1d	1a	Mco	SMA5C12-C12-DO-214AC-MCO	sma5c12-c12-do-214ac-mco
C12		SMBJ-LC12	TVS	Vbr=14.1..17.1V, Vrwm=12V, 27.3A, 600W(1ms)	DO-214AA	1d	1a	Eic	SMBJ-LC12-C12-DO-214AA-EIC	smbj-lc12-c12-do-214aa-eic
C12		SMCG12	TVS	Vrwm=12V, 68.2A, 1500W(1ms)	DO-215AB	5d	1b	Msc	SMCG12-C12-DO-215AB-MSC	smcg12-c12-do-215ab-msc
C120		BZG03-C120	Zener diode	120V±5%, Izt=5mA, Zzt=80Ω, 1.25W	DO-214AC	1d	1a	Eic	BZG03-C120-C120-DO-214AC-EIC	bzg03-c120-c120-do-214ac-eic
C120		SMBJ-LC120	TVS	Vbr=133.8..163.8V, Vrwm=120V, 2.8A, 600W(1ms)	DO-214AA	1d	1a	Eic	SMBJ-LC120-C120-DO-214AA-EIC	smbj-lc120-c120-do-214aa-eic
C120		SMCG120	TVS	Vrwm=120V, 7A, 1500W(1ms)	DO-215AB	5d	1b	Msc	SMCG120-C120-DO-215AB-MSC	smcg120-c120-do-215ab-msc
C120A		1.5SMC120A	TVS	Vrwm=102V, Vbr=114..126V, Ipp=9.1A, 1500W(1ms)	DO-214AB	1d	1a	Cen	1_5SMC120A-C120A-DO-214AB-CEN	1_5smc120a-c120a-do-214ab-cen
C120A		P6SMB120A	TVS	Vrwm=120V, Vbr=114..126V, 3.6A, 600W(1ms)	DO-214AA	1d	1a	Cen	P6SMB120A-C120A-DO-214AA-CEN	p6smb120a-c120a-do-214aa-cen
C120A		SMBJ-LC120A	TVS	Vbr=133.8..147.8V, Vrwm=120V, 3.1A, 600W(1ms)	DO-214AA	1d	1a	Eic	SMBJ-LC120A-C120A-DO-214AA-EIC	smbj-lc120a-c120a-do-214aa-eic
C120A		SMCG120A	TVS	Vrwm=120V, 7.8A, 1500W(1ms)	DO-215AB	5d	1b	Msc	SMCG120A-C120A-DO-215AB-MSC	smcg120a-c120a-do-215ab-msc
C120A		SMCJ120A	TVS	Vrwm=120V, Vbr=133..153V, 7.9A, 1500W(1mS)	DO-214AB	1d	1a	Msc	SMCJ120A-C120A-DO-214AB-MSC	smcj120a-c120a-do-214ab-msc
C120C		1.5SMC120CA	TVS	Vrwm=97.2V, Vbr=108..132V, Ipp=8.7A, 1500W(1ms), Bidir.	DO-214AB	1ba	1j	Cen	1_5SMC120CA-C120C-DO-214AB-CEN	1_5smc120ca-c120c-do-214ab-cen
C120C		P6SMB120CA	TVS	Vrwm=120V, Vbr=114..126V, 3.6A, 600W(1ms), Bidir.	DO-214AA	1ba	1j	Cen	P6SMB120CA-C120C-DO-214AA-CEN	p6smb120ca-c120c-do-214aa-cen
C120C		SMCG120C	TVS	Vrwm=120V, 7A, 1500W(1ms), Bidir.	DO-215AB	5ba	1e	Msc	SMCG120C-C120C-DO-215AB-MSC	smcg120c-c120c-do-215ab-msc
C120CA		SMCG120CA	TVS	Vrwm=120V, 7.8A, 1500W(1ms), Bidir.	DO-215AB	5ba	1e	Msc	SMCG120CA-C120CA-DO-215AB-MSC	smcg120ca-c120ca-do-215ab-msc
C120CA		SMCJ120CA	TVS	Vrwm=120V, Vbr=133..153V, 7.9A, 1500W(1mS), Bidir.	DO-214AB	1ba	1j	Msc	SMCJ120CA-C120CA-DO-214AB-MSC	smcj120ca-c120ca-do-214ab-msc
C12A		1.5SCMJ20A	TVS	Vbr=19.0..21.0 V, Vrwm=17.1V, 15A, 1500W(1ms)	DO-214AB	1d	1a	Chm	1_5SCMJ20A-C12A-DO-214AB-CHM	1_5scmj20a-c12a-do-214ab-chm
C12A		1.5SMC12A	TVS	Vrwm=10.2V, Vbr=11.4..12.6V, Ipp=90A, 1500W(1ms)	DO-214AB	1d	1a	Cen	1_5SMC12A-C12A-DO-214AB-CEN	1_5smc12a-c12a-do-214ab-cen
C12A		P6SMB12A	TVS	Vrwm=12V, Vbr=11.4..12.6V, 35.9A, 600W(1ms)	DO-214AA	1d	1a	Cen	P6SMB12A-C12A-DO-214AA-CEN	p6smb12a-c12a-do-214aa-cen
C12A		SMBJ-LC12A	TVS	Vbr=14.1..15.5V, Vrwm=12V, 30.2A, 600W(1ms)	DO-214AA	1d	1a	Eic	SMBJ-LC12A-C12A-DO-214AA-EIC	smbj-lc12a-c12a-do-214aa-eic
C12A		SMCG12A	TVS	Vrwm=12V, 75.4A, 1500W(1ms)	DO-215AB	5d	1b	Msc	SMCG12A-C12A-DO-215AB-MSC	smcg12a-c12a-do-215ab-msc
C12A		SMCJ12A	TVS	Vrwm=12V, Vbr=13.3..15.3V, 75.3A, 1500W(1mS)	DO-214AB	1d	1a	Msc	SMCJ12A-C12A-DO-214AB-MSC	smcj12a-c12a-do-214ab-msc
C12C		1.5SCMJ20CA	TVS	Vbr=19.0..21.0 V, Vrwm=17.1V, 15A, 1500W(1ms), Bidir.	DO-214AB	1ba	1j	Chm	1_5SCMJ20CA-C12C-DO-214AB-CHM	1_5scmj20ca-c12c-do-214ab-chm
C12C		1.5SMC12CA	TVS	Vrwm=10.2V, Vbr=11.4..12.6V, Ipp=90A, 1500W(1ms), Bidir.	DO-214AB	1ba	1j	Cen	1_5SMC12CA-C12C-DO-214AB-CEN	1_5smc12ca-c12c-do-214ab-cen
C12C		P6SMB12CA	TVS	Vrwm=12V, Vbr=11.4..12.6V, 35.9A, 600W(1ms), Bidir.	DO-214AA	1ba	1j	Cen	P6SMB12CA-C12C-DO-214AA-CEN	p6smb12ca-c12c-do-214aa-cen
C12C		SMCG12C	TVS	Vrwm=12V, 68.2A, 1500W(1ms), Bidir.	DO-215AB	5ba	1e	Msc	SMCG12C-C12C-DO-215AB-MSC	smcg12c-c12c-do-215ab-msc
C12CA		SMCG12CA	TVS	Vrwm=12V, 75.4A, 1500W(1ms), Bidir.	DO-215AB	5ba	1e	Msc	SMCG12CA-C12CA-DO-215AB-MSC	smcg12ca-c12ca-do-215ab-msc
C12CA		SMCJ12CA	TVS	Vrwm=12V, Vbr=13.3..15.3V, 75.3A, 1500W(1mS), Bidir.	DO-214AB	1ba	1j	Msc	SMCJ12CA-C12CA-DO-214AB-MSC	smcj12ca-c12ca-do-214ab-msc
C13		BZG03-C13	Zener diode	13V±5%, Izt=50mA, Zzt=5Ω, 1.25W	DO-214AC	1d	1a	Eic	BZG03-C13-C13-DO-214AC-EIC	bzg03-c13-c13-do-214ac-eic
C13		SMA5C13	Zener diode	13V±5%, Izt=20mA, Zzt<10Ω, 3W	DO-214AC	1d	1a	Mco	SMA5C13-C13-DO-214AC-MCO	sma5c13-c13-do-214ac-mco
C13		SMBJ-LC13	TVS	Vbr=15.2..18.4V, Vrwm=13V, 25.2A, 600W(1ms)	DO-214AA	1d	1a	Eic	SMBJ-LC13-C13-DO-214AA-EIC	smbj-lc13-c13-do-214aa-eic
C13		SMCG13	TVS	Vrwm=13V, 63.A, 1500W(1ms)	DO-215AB	5d	1b	Msc	SMCG13-C13-DO-215AB-MSC	smcg13-c13-do-215ab-msc
C130		BZG03-C130	Zener diode	130V±5%, Izt=5mA, Zzt=110Ω, 1.25W	DO-214AC	1d	1a	Eic	BZG03-C130-C130-DO-214AC-EIC	bzg03-c130-c130-do-214ac-eic
C130		SMBJ-LC130	TVS	Vbr=144.8..176.8V, Vrwm=130V, 2.6A, 600W(1ms)	DO-214AA	1d	1a	Eic	SMBJ-LC130-C130-DO-214AA-EIC	smbj-lc130-c130-do-214aa-eic
C130		SMCG130	TVS	Vrwm=130V, 6.5A, 1500W(1ms)	DO-215AB	5d	1b	Msc	SMCG130-C130-DO-215AB-MSC	smcg130-c130-do-215ab-msc
C130A		1.5SMC130A	TVS	Vrwm=111V, Vbr=124..137V, Ipp=8.4A, 1500W(1ms)	DO-214AB	1d	1a	Cen	1_5SMC130A-C130A-DO-214AB-CEN	1_5smc130a-c130a-do-214ab-cen
C130A		P6SMB130A	TVS	Vrwm=130V, Vbr=124..137V, 3.4A, 600W(1ms)	DO-214AA	1d	1a	Cen	P6SMB130A-C130A-DO-214AA-CEN	p6smb130a-c130a-do-214aa-cen
C130A		SMBJ-LC130A	TVS	Vbr=144.8..159.8V, Vrwm=130V, 2.9A, 600W(1ms)	DO-214AA	1d	1a	Eic	SMBJ-LC130A-C130A-DO-214AA-EIC	smbj-lc130a-c130a-do-214aa-eic
C130A		SMCG130A	TVS	Vrwm=130V, 7.2A, 1500W(1ms)	DO-215AB	5d	1b	Msc	SMCG130A-C130A-DO-215AB-MSC	smcg130a-c130a-do-215ab-msc
C130A		SMCJ130A	TVS	Vrwm=130V, Vbr=144..165.5V, Vcl=209V, 7.A, 1500W(1mS)	DO-214AB	1d	1a	Msc	SMCJ130A-C130A-DO-214AB-MSC	smcj130a-c130a-do-214ab-msc
C130C		1.5SMC130CA	TVS	Vrwm=111V, Vbr=124..137V, Ipp=8.4A, 1500W(1ms), Bidir.	DO-214AB	1ba	1j	Cen	1_5SMC130CA-C130C-DO-214AB-CEN	1_5smc130ca-c130c-do-214ab-cen
C130C		P6SMB130CA	TVS	Vrwm=130V, Vbr=124..137V, 3.4A, 600W(1ms), Bidir.	DO-214AA	1ba	1j	Cen	P6SMB130CA-C130C-DO-214AA-CEN	p6smb130ca-c130c-do-214aa-cen
C130C		SMCG130C	TVS	Vrwm=130V, 6.5A, 1500W(1ms), Bidir.	DO-215AB	5ba	1e	Msc	SMCG130C-C130C-DO-215AB-MSC	smcg130c-c130c-do-215ab-msc
C130CA		SMCG130CA	TVS	Vrwm=130V, 7.2A, 1500W(1ms), Bidir.	DO-215AB	5ba	1e	Msc	SMCG130CA-C130CA-DO-215AB-MSC	smcg130ca-c130ca-do-215ab-msc
C130CA		SMCJ130CA	TVS	Vrwm=130V, Vbr=144..165.5V, 7.A, 1500W(1mS), Bidir.	DO-214AB	1ba	1j	Msc	SMCJ130CA-C130CA-DO-214AB-MSC	smcj130ca-c130ca-do-214ab-msc
C13A		1.5SCMJ22A	TVS	Vbr=20.9..23.1V, Vrwm=18.8V, 14A, 1500W(1ms)	DO-214AB	1d	1a	Chm	1_5SCMJ22A-C13A-DO-214AB-CHM	1_5scmj22a-c13a-do-214ab-chm
C13A		1.5SMC13A	TVS	Vrwm=11.1V, Vbr=12.4..13.7V, Ipp=82A, 1500W(1ms)	DO-214AB	1d	1a	Cen	1_5SMC13A-C13A-DO-214AB-CEN	1_5smc13a-c13a-do-214ab-cen
C13A		P6SMB13A	TVS	Vrwm=13V, Vbr=12.4..13.7V, 33A, 600W(1ms)	DO-214AA	1d	1a	Cen	P6SMB13A-C13A-DO-214AA-CEN	p6smb13a-c13a-do-214aa-cen
C13A		SMBJ-LC13A	TVS	Vbr=15.2..16.7V, Vrwm=13V, 27.9A, 600W(1ms)	DO-214AA	1d	1a	Eic	SMBJ-LC13A-C13A-DO-214AA-EIC	smbj-lc13a-c13a-do-214aa-eic
C13A		SMCG13A	TVS	Vrwm=13V, 69.8A, 1500W(1ms)	DO-215AB	5d	1b	Msc	SMCG13A-C13A-DO-215AB-MSC	smcg13a-c13a-do-215ab-msc
C13A		SMCJ13A	TVS	Vrwm=13V, Vbr=14.4..16.5V, 69.7A, 1500W(1mS)	DO-214AB	1d	1a	Msc	SMCJ13A-C13A-DO-214AB-MSC	smcj13a-c13a-do-214ab-msc
C13C		1.5SCMJ22CA	TVS	Vbr=20.9..23.1V, Vrwm=18.8V, 14A, 1500W(1ms), Bidir.	DO-214AB	1ba	1j	Chm	1_5SCMJ22CA-C13C-DO-214AB-CHM	1_5scmj22ca-c13c-do-214ab-chm
C13C		1.5SMC13CA	TVS	Vrwm=11.1V, Vbr=12.4..13.7V, Ipp=82A, 1500W(1ms), Bidir.	DO-214AB	1ba	1j	Cen	1_5SMC13CA-C13C-DO-214AB-CEN	1_5smc13ca-c13c-do-214ab-cen
C13C		P6SMB13CA	TVS	Vrwm=13V, Vbr=12.4..13.7V, 33A, 600W(1ms), Bidir.	DO-214AA	1ba	1j	Cen	P6SMB13CA-C13C-DO-214AA-CEN	p6smb13ca-c13c-do-214aa-cen
C13C		SMCG13C	TVS	Vrwm=13V, 63.A, 1500W(1ms), Bidir.	DO-215AB	5ba	1e	Msc	SMCG13C-C13C-DO-215AB-MSC	smcg13c-c13c-do-215ab-msc
C13CA		SMCG13CA	TVS	Vrwm=13V, 69.8A, 1500W(1ms), Bidir.	DO-215AB	5ba	1e	Msc	SMCG13CA-C13CA-DO-215AB-MSC	smcg13ca-c13ca-do-215ab-msc
C13CA		SMCJ13CA	TVS	Vrwm=13V, Vbr=14.4..16.5V, 69.7A, 1500W(1mS), Bidir.	DO-214AB	1ba	1j	Msc	SMCJ13CA-C13CA-DO-214AB-MSC	smcj13ca-c13ca-do-214ab-msc
C14		SMBJ-LC14	TVS	Vbr=16.4..19.9V, Vrwm=14V, 23.3A, 600W(1ms)	DO-214AA	1d	1a	Eic	SMBJ-LC14-C14-DO-214AA-EIC	smbj-lc14-c14-do-214aa-eic
C14		SMCG14	TVS	Vrwm=14V, 58.1A, 1500W(1ms)	DO-215AB	5d	1b	Msc	SMCG14-C14-DO-215AB-MSC	smcg14-c14-do-215ab-msc
C14A		1.5SCMJ24A	TVS	Vbr=22.8..25.2V, Vrwm=20.5V, 13A, 1500W(1ms)	DO-214AB	1d	1a	Chm	1_5SCMJ24A-C14A-DO-214AB-CHM	1_5scmj24a-c14a-do-214ab-chm
C14A		SMBJ-LC14A	TVS	Vbr=16.4..18.0V, Vrwm=14V, 25.8A, 600W(1ms)	DO-214AA	1d	1a	Eic	SMBJ-LC14A-C14A-DO-214AA-EIC	smbj-lc14a-c14a-do-214aa-eic
C14A		SMCG14A	TVS	Vrwm=14V, 64.7A, 1500W(1ms)	DO-215AB	5d	1b	Msc	SMCG14A-C14A-DO-215AB-MSC	smcg14a-c14a-do-215ab-msc
C14A		SMCJ14A	TVS	Vrwm=14V, Vbr=15.6..17.9V, 64.7A, 1500W(1mS)	DO-214AB	1d	1a	Msc	SMCJ14A-C14A-DO-214AB-MSC	smcj14a-c14a-do-214ab-msc
C14C		1.5SCMJ24CA	TVS	Vbr=22.8..25.2V, Vrwm=20.5V, 13A, 1500W(1ms), Bidir.	DO-214AB	1ba	1j	Chm	1_5SCMJ24CA-C14C-DO-214AB-CHM	1_5scmj24ca-c14c-do-214ab-chm
C14C		SMCG14C	TVS	Vrwm=14V, 58.1A, 1500W(1ms), Bidir.	DO-215AB	5ba	1e	Msc	SMCG14C-C14C-DO-215AB-MSC	smcg14c-c14c-do-215ab-msc
C14CA		SMCG14CA	TVS	Vrwm=14V, 64.7A, 1500W(1ms), Bidir.	DO-215AB	5ba	1e	Msc	SMCG14CA-C14CA-DO-215AB-MSC	smcg14ca-c14ca-do-215ab-msc
C14CA		SMCJ14CA	TVS	Vrwm=14V, Vbr=15.6..17.9V, 64.7A, 1500W(1mS), Bidir.	DO-214AB	1ba	1j	Msc	SMCJ14CA-C14CA-DO-214AB-MSC	smcj14ca-c14ca-do-214ab-msc
C15		BZG03-C15	Zener diode	15V±5%, Izt=50mA, Zzt=5Ω, 1.25W	DO-214AC	1d	1a	Eic	BZG03-C15-C15-DO-214AC-EIC	bzg03-c15-c15-do-214ac-eic
C15		SMA5C15	Zener diode	15V±5%, Izt=15mA, Zzt<15Ω, 3W	DO-214AC	1d	1a	Mco	SMA5C15-C15-DO-214AC-MCO	sma5c15-c15-do-214ac-mco
C15		SMBJ-LC15	TVS	Vbr=17.5..21.2V, Vrwm=15V, 22.3A, 600W(1ms)	DO-214AA	1d	1a	Eic	SMBJ-LC15-C15-DO-214AA-EIC	smbj-lc15-c15-do-214aa-eic
C15		SMCG15	TVS	Vrwm=15V, 55.8A, 1500W(1ms)	DO-215AB	5d	1b	Msc	SMCG15-C15-DO-215AB-MSC	smcg15-c15-do-215ab-msc
C150		BZG03-C150	Zener diode	150V±5%, Izt=5mA, Zzt=130Ω, 1.25W	DO-214AC	1d	1a	Eic	BZG03-C150-C150-DO-214AC-EIC	bzg03-c150-c150-do-214ac-eic
C150		SMBJ-LC150	TVS	Vbr=167.8..204.8V, Vrwm=150V, 2.2A, 600W(1ms)	DO-214AA	1d	1a	Eic	SMBJ-LC150-C150-DO-214AA-EIC	smbj-lc150-c150-do-214aa-eic
C150		SMCG150	TVS	Vrwm=150V, 5.6A, 1500W(1ms)	DO-215AB	5d	1b	Msc	SMCG150-C150-DO-215AB-MSC	smcg150-c150-do-215ab-msc
C150A		1.5SMC150A	TVS	Vrwm=128V, Vbr=143..158V, Ipp=7.2A, 1500W(1ms)	DO-214AB	1d	1a	Cen	1_5SMC150A-C150A-DO-214AB-CEN	1_5smc150a-c150a-do-214ab-cen
C150A		P6SMB150A	TVS	Vbr=143..158V, Vrwm=128V, 2.9A, 600W(1ms)	DO-214AA	1d	1a	Cen	P6SMB150A-C150A-DO-214AA-CEN	p6smb150a-c150a-do-214aa-cen
C150A		SMBJ-LC150A	TVS	Vbr=167.8..185.8V, Vrwm=150V, 2.5A, 600W(1ms)	DO-214AA	1d	1a	Eic	SMBJ-LC150A-C150A-DO-214AA-EIC	smbj-lc150a-c150a-do-214aa-eic
C150A		SMCG150A	TVS	Vrwm=150V, 6.2A, 1500W(1ms)	DO-215AB	5d	1b	Msc	SMCG150A-C150A-DO-215AB-MSC	smcg150a-c150a-do-215ab-msc
C150A		SMCJ150A	TVS	Vrwm=150V, Vbr=167..192.5V, 6.2A, 1500W(1mS)	DO-214AB	1d	1a	Msc	SMCJ150A-C150A-DO-214AB-MSC	smcj150a-c150a-do-214ab-msc
C150C		1.5SMC150CA	TVS	Vrwm=128V, Vbr=143..158V, Ipp=7.2A, 1500W(1ms), Bidir.	DO-214AB	1ba	1j	Cen	1_5SMC150CA-C150C-DO-214AB-CEN	1_5smc150ca-c150c-do-214ab-cen
C150C		P6SMB150CA	TVS	Vbr=143..158V, Vrwm=128V, 2.9A, 600W(1ms), Bidir.	DO-214AA	1ba	1j	Cen	P6SMB150CA-C150C-DO-214AA-CEN	p6smb150ca-c150c-do-214aa-cen
C150C		SMCG150C	TVS	Vrwm=150V, 5.6A, 1500W(1ms), Bidir.	DO-215AB	5ba	1e	Msc	SMCG150C-C150C-DO-215AB-MSC	smcg150c-c150c-do-215ab-msc
C150CA		SMCG150CA	TVS	Vrwm=150V, 6.2A, 1500W(1ms), Bidir.	DO-215AB	5ba	1e	Msc	SMCG150CA-C150CA-DO-215AB-MSC	smcg150ca-c150ca-do-215ab-msc
C150CA		SMCJ150CA	TVS	Vrwm=150V, Vbr=167..192.5V, 6.2A, 1500W(1mS), Bidir.	DO-214AB	1ba	1j	Msc	SMCJ150CA-C150CA-DO-214AB-MSC	smcj150ca-c150ca-do-214ab-msc
C15A		1.5SCMJ27A	TVS	Vbr=25.7..28.4V, Vrwm=23.1V, 11.2A, 1500W(1ms)	DO-214AB	1d	1a	Chm	1_5SCMJ27A-C15A-DO-214AB-CHM	1_5scmj27a-c15a-do-214ab-chm
C15A		1.5SMC15A	TVS	Vrwm=12.8V, Vbr=14.3..15.8V, Ipp=71A, 1500W(1ms)	DO-214AB	1d	1a	Cen	1_5SMC15A-C15A-DO-214AB-CEN	1_5smc15a-c15a-do-214ab-cen
C15A		P6SMB15A	TVS	Vrwm=15V, Vbr=14.3..15.8V, 28.3A, 600W(1ms)	DO-214AA	1d	1a	Cen	P6SMB15A-C15A-DO-214AA-CEN	p6smb15a-c15a-do-214aa-cen
C15A		SMBJ-LC15A	TVS	Vbr=17.5..19.3V, Vrwm=15V, 24.0A, 600W(1ms)	DO-214AA	1d	1a	Eic	SMBJ-LC15A-C15A-DO-214AA-EIC	smbj-lc15a-c15a-do-214aa-eic
C15A		SMCG15A	TVS	Vrwm=15V, 61.5A, 1500W(1ms)	DO-215AB	5d	1b	Msc	SMCG15A-C15A-DO-215AB-MSC	smcg15a-c15a-do-215ab-msc
C15A		SMCJ15A	TVS	Vrwm=15V, Vbr=16.7..19.2V, 61.5A, 1500W(1mS)	DO-214AB	1d	1a	Msc	SMCJ15A-C15A-DO-214AB-MSC	smcj15a-c15a-do-214ab-msc
C15C		1.5SCMJ27CA	TVS	Vbr=25.7..28.4V, Vrwm=23.1V, 11.2A, 1500W(1ms), Bidir.	DO-214AB	1ba	1j	Chm	1_5SCMJ27CA-C15C-DO-214AB-CHM	1_5scmj27ca-c15c-do-214ab-chm
C15C		1.5SMC15CA	TVS	Vrwm=12.8V, Vbr=14.3..15.8V, Ipp=71A, 1500W(1ms), Bidir.	DO-214AB	1ba	1j	Cen	1_5SMC15CA-C15C-DO-214AB-CEN	1_5smc15ca-c15c-do-214ab-cen
C15C		P6SMB15CA	TVS	Vrwm=15V, Vbr=14.3..15.8V, 28.3A, 600W(1ms), Bidir.	DO-214AA	1ba	1j	Cen	P6SMB15CA-C15C-DO-214AA-CEN	p6smb15ca-c15c-do-214aa-cen
C15C		SMCG15C	TVS	Vrwm=15V, 55.8A, 1500W(1ms), Bidir.	DO-215AB	5ba	1e	Msc	SMCG15C-C15C-DO-215AB-MSC	smcg15c-c15c-do-215ab-msc
C15CA		SMCG15CA	TVS	Vrwm=15V, 61.5A, 1500W(1ms), Bidir.	DO-215AB	5ba	1e	Msc	SMCG15CA-C15CA-DO-215AB-MSC	smcg15ca-c15ca-do-215ab-msc
C15CA		SMCJ15CA	TVS	Vrwm=15V, Vbr=16.7..19.2V, 61.5A, 1500W(1mS), Bidir.	DO-214AB	1ba	1j	Msc	SMCJ15CA-C15CA-DO-214AB-MSC	smcj15ca-c15ca-do-214ab-msc
C16		BZG03-C16	Zener diode	16V±5%, Izt=25mA, Zzt=6Ω, 1.25W	DO-214AC	1d	1a	Eic	BZG03-C16-C16-DO-214AC-EIC	bzg03-c16-c16-do-214ac-eic
C16		SMA5C16	Zener diode	16V±5%, Izt=15mA, Zzt<15Ω, 3W	DO-214AC	1d	1a	Mco	SMA5C16-C16-DO-214AC-MCO	sma5c16-c16-do-214ac-mco
C16		SMBJ-LC16	TVS	Vbr=18.6..22.6V, Vrwm=16V, 20.8A, 600W(1ms)	DO-214AA	1d	1a	Eic	SMBJ-LC16-C16-DO-214AA-EIC	smbj-lc16-c16-do-214aa-eic
C16		SMCG16	TVS	Vrwm=16V, 52.1A, 1500W(1ms)	DO-215AB	5d	1b	Msc	SMCG16-C16-DO-215AB-MSC	smcg16-c16-do-215ab-msc
C160		BZG03-C160	Zener diode	160V±5%, Izt=5mA, Zzt=150Ω, 1.25W	DO-214AC	1d	1a	Eic	BZG03-C160-C160-DO-214AC-EIC	bzg03-c160-c160-do-214ac-eic
C160		SMBJ-LC160	TVS	Vbr=178.8..218.8V, Vrwm=160V, 2.1A, 600W(1ms)	DO-214AA	1d	1a	Eic	SMBJ-LC160-C160-DO-214AA-EIC	smbj-lc160-c160-do-214aa-eic
C160		SMCG160	TVS	Vrwm=160V, 5.2A, 1500W(1ms)	DO-215AB	5d	1b	Msc	SMCG160-C160-DO-215AB-MSC	smcg160-c160-do-215ab-msc
C160A		1.5SMC160A	TVS	Vrwm=136V, Vbr=152..168V, Ipp=6.8A, 1500W(1ms)	DO-214AB	1d	1a	Cen	1_5SMC160A-C160A-DO-214AB-CEN	1_5smc160a-c160a-do-214ab-cen
C160A		P6SMB160A	TVS	Vrwm=160V, Vbr=152..168V, 2.7A, 600W(1ms)	DO-214AA	1d	1a	Cen	P6SMB160A-C160A-DO-214AA-CEN	p6smb160a-c160a-do-214aa-cen
C160A		SMBJ-LC160A	TVS	Vbr=178.8..197.8V, Vrwm=160V, 2.3A, 600W(1ms)	DO-214AA	1d	1a	Eic	SMBJ-LC160A-C160A-DO-214AA-EIC	smbj-lc160a-c160a-do-214aa-eic
C160A		SMCG160A	TVS	Vrwm=160V, 5.8A, 1500W(1ms)	DO-215AB	5d	1b	Msc	SMCG160A-C160A-DO-215AB-MSC	smcg160a-c160a-do-215ab-msc
C160A		SMCJ160A	TVS	Vrwm=160V, Vbr=178..205V, 5.8A, 1500W(1mS)	DO-214AB	1d	1a	Msc	SMCJ160A-C160A-DO-214AB-MSC	smcj160a-c160a-do-214ab-msc
C160C		1.5SMC160CA	TVS	Vrwm=136V, Vbr=152..168V, Ipp=6.8A, 1500W(1ms), Bidir.	DO-214AB	1ba	1j	Cen	1_5SMC160CA-C160C-DO-214AB-CEN	1_5smc160ca-c160c-do-214ab-cen
C160C		P6SMB160CA	TVS	Vrwm=160V, Vbr=152..168V, 2.7A, 600W(1ms), Bidir.	DO-214AA	1ba	1j	Cen	P6SMB160CA-C160C-DO-214AA-CEN	p6smb160ca-c160c-do-214aa-cen
C160C		SMCG160C	TVS	Vrwm=160V, 5.2A, 1500W(1ms), Bidir.	DO-215AB	5ba	1e	Msc	SMCG160C-C160C-DO-215AB-MSC	smcg160c-c160c-do-215ab-msc
C160CA		SMCG160CA	TVS	Vrwm=160V, 5.8A, 1500W(1ms), Bidir.	DO-215AB	5ba	1e	Msc	SMCG160CA-C160CA-DO-215AB-MSC	smcg160ca-c160ca-do-215ab-msc
C160CA		SMCJ160CA	TVS	Vrwm=160V, Vbr=178..205V, 5.8A, 1500W(1mS), Bidir.	DO-214AB	1ba	1j	Msc	SMCJ160CA-C160CA-DO-214AB-MSC	smcj160ca-c160ca-do-214ab-msc
C16A		1.5SCMJ30A	TVS	Vbr=28.5..31.5V, Vrwm=25.6V, 10A, 1500W(1ms)	DO-214AB	1d	1a	Chm	1_5SCMJ30A-C16A-DO-214AB-CHM	1_5scmj30a-c16a-do-214ab-chm
C16A		1.5SMC16A	TVS	Vrwm=13.6V, Vbr=15.2..16.8V, Ipp=67A, 1500W(1ms)	DO-214AB	1d	1a	Cen	1_5SMC16A-C16A-DO-214AB-CEN	1_5smc16a-c16a-do-214ab-cen
C16A		P6SMB16A	TVS	Vrwm=16V, Vbr=15.2..16.8V, 26.7A, 600W(1ms)	DO-214AA	1d	1a	Cen	P6SMB16A-C16A-DO-214AA-CEN	p6smb16a-c16a-do-214aa-cen
C16A		SMBJ-LC16A	TVS	Vbr=18.6..20.5V, Vrwm=16V, 23.1A, 600W(1ms)	DO-214AA	1d	1a	Eic	SMBJ-LC16A-C16A-DO-214AA-EIC	smbj-lc16a-c16a-do-214aa-eic
C16A		SMCG16A	TVS	Vrwm=16V, 57.7A, 1500W(1ms)	DO-215AB	5d	1b	Msc	SMCG16A-C16A-DO-215AB-MSC	smcg16a-c16a-do-215ab-msc
C16A		SMCJ16A	TVS	Vrwm=16V, Vbr=17.8..20.5V, 57.7A, 1500W(1mS)	DO-214AB	1d	1a	Msc	SMCJ16A-C16A-DO-214AB-MSC	smcj16a-c16a-do-214ab-msc
C16C		1.5SCMJ30CA	TVS	Vbr=28.5..31.5V, Vrwm=25.6V, 10A, 1500W(1ms), Bidir.	DO-214AB	1ba	1j	Chm	1_5SCMJ30CA-C16C-DO-214AB-CHM	1_5scmj30ca-c16c-do-214ab-chm
C16C		1.5SMC16CA	TVS	Vrwm=13.6V, Vbr=15.2..16.8V, Ipp=67A, 1500W(1ms), Bidir.	DO-214AB	1ba	1j	Cen	1_5SMC16CA-C16C-DO-214AB-CEN	1_5smc16ca-c16c-do-214ab-cen
C16C		P6SMB16CA	TVS	Vrwm=16V, Vbr=15.2..16.8V, 26.7A, 600W(1ms), Bidir.	DO-214AA	1ba	1j	Cen	P6SMB16CA-C16C-DO-214AA-CEN	p6smb16ca-c16c-do-214aa-cen
C16C		SMCG16C	TVS	Vrwm=16V, 52.1A, 1500W(1ms), Bidir.	DO-215AB	5ba	1e	Msc	SMCG16C-C16C-DO-215AB-MSC	smcg16c-c16c-do-215ab-msc
C16CA		SMCG16CA	TVS	Vrwm=16V, 57.7A, 1500W(1ms), Bidir.	DO-215AB	5ba	1e	Msc	SMCG16CA-C16CA-DO-215AB-MSC	smcg16ca-c16ca-do-215ab-msc
C16CA		SMCJ16CA	TVS	Vrwm=16V, Vbr=17.8..20.5V, 57.7A, 1500W(1mS), Bidir.	DO-214AB	1ba	1j	Msc	SMCJ16CA-C16CA-DO-214AB-MSC	smcj16ca-c16ca-do-214ab-msc
C17		SMBJ-LC17	TVS	Vbr=19.7..23.9V, Vrwm=17V, 19.7A, 600W(1ms)	DO-214AA	1d	1a	Eic	SMBJ-LC17-C17-DO-214AA-EIC	smbj-lc17-c17-do-214aa-eic
C17		SMCG17	TVS	Vrwm=17V, 49.2A, 1500W(1ms)	DO-215AB	5d	1b	Msc	SMCG17-C17-DO-215AB-MSC	smcg17-c17-do-215ab-msc
C170		SMBJ-LC170	TVS	Vbr=189.8..231.8V, Vrwm=170V, 2.0A, 600W(1ms)	DO-214AA	1d	1a	Eic	SMBJ-LC170-C170-DO-214AA-EIC	smbj-lc170-c170-do-214aa-eic
C170		SMCG170	TVS	Vrwm=170V, 4.9A, 1500W(1ms)	DO-215AB	5d	1b	Msc	SMCG170-C170-DO-215AB-MSC	smcg170-c170-do-215ab-msc
C170A		1.5SMC170A	TVS	Vrwm=145V, Vbr=162..179V, Ipp=6.4A, 1500W(1ms)	DO-214AB	1d	1a	Cen	1_5SMC170A-C170A-DO-214AB-CEN	1_5smc170a-c170a-do-214ab-cen
C170A		P6SMB170A	TVS	Vrwm=170V, Vbr=162..179V, 2.6A, 600W(1ms)	DO-214AA	1d	1a	Cen	P6SMB170A-C170A-DO-214AA-CEN	p6smb170a-c170a-do-214aa-cen
C170A		SMBJ-LC170A	TVS	Vbr=189.8..209.8V, Vrwm=170V, 2.2A, 600W(1ms)	DO-214AA	1d	1a	Eic	SMBJ-LC170A-C170A-DO-214AA-EIC	smbj-lc170a-c170a-do-214aa-eic
C170A		SMCG170A	TVS	Vrwm=170V, 5.5A, 1500W(1ms)	DO-215AB	5d	1b	Msc	SMCG170A-C170A-DO-215AB-MSC	smcg170a-c170a-do-215ab-msc
C170A		SMCJ170A	TVS	Vrwm=170V, Vbr=189..217V, 5.5A, 1500W(1mS)	DO-214AB	1d	1a	Msc	SMCJ170A-C170A-DO-214AB-MSC	smcj170a-c170a-do-214ab-msc
C170C		1.5SMC170CA	TVS	Vrwm=145V, Vbr=162..179V, Ipp=6.4A, 1500W(1ms), Bidir.	DO-214AB	1ba	1j	Cen	1_5SMC170CA-C170C-DO-214AB-CEN	1_5smc170ca-c170c-do-214ab-cen
C170C		P6SMB170CA	TVS	Vrwm=170V, Vbr=162..179V, 2.6A, 600W(1ms), Bidir.	DO-214AA	1ba	1j	Cen	P6SMB170CA-C170C-DO-214AA-CEN	p6smb170ca-c170c-do-214aa-cen
C170C		SMCG170C	TVS	Vrwm=170V, 4.9A, 1500W(1ms), Bidir.	DO-215AB	5ba	1e	Msc	SMCG170C-C170C-DO-215AB-MSC	smcg170c-c170c-do-215ab-msc
C170CA		SMCG170CA	TVS	Vrwm=170V, 5.5A, 1500W(1ms), Bidir.	DO-215AB	5ba	1e	Msc	SMCG170CA-C170CA-DO-215AB-MSC	smcg170ca-c170ca-do-215ab-msc
C170CA		SMCJ170CA	TVS	Vrwm=170V, Vbr=189..217V, 5.5A, 1500W(1mS), Bidir.	DO-214AB	1ba	1j	Msc	SMCJ170CA-C170CA-DO-214AB-MSC	smcj170ca-c170ca-do-214ab-msc
C17A		1.5SCMJ33A	TVS	Vbr=31.4..34.7V, Vrwm=28.2V, 9A, 1500W(1ms)	DO-214AB	1d	1a	Chm	1_5SCMJ33A-C17A-DO-214AB-CHM	1_5scmj33a-c17a-do-214ab-chm
C17A		SMBJ-LC17A	TVS	Vbr=19.7..21.7V, Vrwm=17V, 21.7A, 600W(1ms)	DO-214AA	1d	1a	Eic	SMBJ-LC17A-C17A-DO-214AA-EIC	smbj-lc17a-c17a-do-214aa-eic
C17A		SMCG17A	TVS	Vrwm=17V, 54.3A, 1500W(1ms)	DO-215AB	5d	1b	Msc	SMCG17A-C17A-DO-215AB-MSC	smcg17a-c17a-do-215ab-msc
C17A		SMCJ17A	TVS	Vrwm=17V, Vbr=18.9..21.7V, 53.3A, 1500W(1mS)	DO-214AB	1d	1a	Msc	SMCJ17A-C17A-DO-214AB-MSC	smcj17a-c17a-do-214ab-msc
C17C		1.5SCMJ33CA	TVS	Vbr=31.4..34.7V, Vrwm=28.2V, 9A, 1500W(1ms), Bidir.	DO-214AB	1ba	1j	Chm	1_5SCMJ33CA-C17C-DO-214AB-CHM	1_5scmj33ca-c17c-do-214ab-chm
C17C		SMCG17C	TVS	Vrwm=17V, 49.2A, 1500W(1ms), Bidir.	DO-215AB	5ba	1e	Msc	SMCG17C-C17C-DO-215AB-MSC	smcg17c-c17c-do-215ab-msc
C17CA		SMCG17CA	TVS	Vrwm=17V, 54.3A, 1500W(1ms), Bidir.	DO-215AB	5ba	1e	Msc	SMCG17CA-C17CA-DO-215AB-MSC	smcg17ca-c17ca-do-215ab-msc
C17CA		SMCJ17CA	TVS	Vrwm=17V, Vbr=18.9..21.7V, 53.3A, 1500W(1mS), Bidir.	DO-214AB	1ba	1j	Msc	SMCJ17CA-C17CA-DO-214AB-MSC	smcj17ca-c17ca-do-214ab-msc
C18		BZG03-C18	Zener diode	18V±5%, Izt=25mA, Zzt=6Ω, 1.25W	DO-214AC	1d	1a	Eic	BZG03-C18-C18-DO-214AC-EIC	bzg03-c18-c18-do-214ac-eic
C18		SMA5C18	Zener diode	18V±5%, Izt=15mA, Zzt<20Ω, 3W	DO-214AC	1d	1a	Mco	SMA5C18-C18-DO-214AC-MCO	sma5c18-c18-do-214ac-mco
C18		SMBJ-LC18	TVS	Vbr=20.8..25.2V, Vrwm=18V, 18.6A, 600W(1ms)	DO-214AA	1d	1a	Eic	SMBJ-LC18-C18-DO-214AA-EIC	smbj-lc18-c18-do-214aa-eic
C18		SMCG18	TVS	Vrwm=18V, 46.6A, 1500W(1ms)	DO-215AB	5d	1b	Msc	SMCG18-C18-DO-215AB-MSC	smcg18-c18-do-215ab-msc
C180		BZG03-C180	Zener diode	180V±5%, Izt=5mA, Zzt=180Ω, 1.25W	DO-214AC	1d	1a	Eic	BZG03-C180-C180-DO-214AC-EIC	bzg03-c180-c180-do-214ac-eic
C180A		1.5SMC180A	TVS	Vrwm=154V, Vbr=171..189V, Ipp=6.1A, 1500W(1ms)	DO-214AB	1d	1a	Cen	1_5SMC180A-C180A-DO-214AB-CEN	1_5smc180a-c180a-do-214ab-cen
C180A		P6SMB180A	TVS	Vrwm=180V, Vbr=171 189V, 2.4A, 600W(1ms)	DO-214AA	1d	1a	Cen	P6SMB180A-C180A-DO-214AA-CEN	p6smb180a-c180a-do-214aa-cen
C180C		1.5SMC180CA	TVS	Vrwm=154V, Vbr=171..189V, Ipp=6.1A, 1500W(1ms), Bidir.	DO-214AB	1ba	1j	Cen	1_5SMC180CA-C180C-DO-214AB-CEN	1_5smc180ca-c180c-do-214ab-cen
C180C		P6SMB180CA	TVS	Vrwm=180V, Vbr=171 189V, 2.4A, 600W(1ms), Bidir.	DO-214AA	1ba	1j	Cen	P6SMB180CA-C180C-DO-214AA-CEN	p6smb180ca-c180c-do-214aa-cen
C188		SMBJ-LC188	TVS	Vbr=209.8..255.8V, Vrwm=188V, 1.7A, 600W(1ms)	DO-214AA	1d	1a	Eic	SMBJ-LC188-C188-DO-214AA-EIC	smbj-lc188-c188-do-214aa-eic
C188A		SMBJ-LC188A	TVS	Vbr=209.8..231.8V, Vrwm=188V, 2.0A, 600W(1ms)	DO-214AA	1d	1a	Eic	SMBJ-LC188A-C188A-DO-214AA-EIC	smbj-lc188a-c188a-do-214aa-eic
C18A		1.5SCMJ36A	TVS	Vbr=34.2..37.8V, Vrwm=30.8V, 8.4A, 1500W(1ms)	DO-214AB	1d	1a	Chm	1_5SCMJ36A-C18A-DO-214AB-CHM	1_5scmj36a-c18a-do-214ab-chm
C18A		1.5SMC18A	TVS	Vrwm=15.3V, Vbr=17.1 ..18.9V, Ipp=59.5A, 1500W(1ms)	DO-214AB	1d	1a	Cen	1_5SMC18A-C18A-DO-214AB-CEN	1_5smc18a-c18a-do-214ab-cen
C18A		P6SMB18A	TVS	Vrwm=18V, Vbr=17.1 ..18.9V, 23.8A, 600W(1ms)	DO-214AA	1d	1a	Cen	P6SMB18A-C18A-DO-214AA-CEN	p6smb18a-c18a-do-214aa-cen
C18A		SMBJ-LC18A	TVS	Vbr=20.8..22.9V, Vrwm=18V, 20.5A, 600W(1ms)	DO-214AA	1d	1a	Eic	SMBJ-LC18A-C18A-DO-214AA-EIC	smbj-lc18a-c18a-do-214aa-eic
C18A		SMCG18A	TVS	Vrwm=18V, 51.4A, 1500W(1ms)	DO-215AB	5d	1b	Msc	SMCG18A-C18A-DO-215AB-MSC	smcg18a-c18a-do-215ab-msc
C18A		SMCJ18A	TVS	Vrwm=18V, Vbr=20..23.3V, 51.4A, 1500W(1mS)	DO-214AB	1d	1a	Msc	SMCJ18A-C18A-DO-214AB-MSC	smcj18a-c18a-do-214ab-msc
C18C		1.5SCMJ36CA	TVS	Vbr=34.2..37.8V, Vrwm=30.8V, 8.4A, 1500W(1ms), Bidir.	DO-214AB	1ba	1j	Chm	1_5SCMJ36CA-C18C-DO-214AB-CHM	1_5scmj36ca-c18c-do-214ab-chm
C18C		1.5SMC18CA	TVS	Vrwm=15.3V, Vbr=17.1..18.9V, Ipp=59.5A, 1500W(1ms), Bidir.	DO-214AB	1ba	1j	Cen	1_5SMC18CA-C18C-DO-214AB-CEN	1_5smc18ca-c18c-do-214ab-cen
C18C		P6SMB18CA	TVS	Vrwm=18V, Vbr=17.1 ..18.9V, 23.8A, 600W(1ms), Bidir.	DO-214AA	1ba	1j	Cen	P6SMB18CA-C18C-DO-214AA-CEN	p6smb18ca-c18c-do-214aa-cen
C18C		SMCG18C	TVS	Vrwm=18V, 46.6A, 1500W(1ms), Bidir.	DO-215AB	5ba	1e	Msc	SMCG18C-C18C-DO-215AB-MSC	smcg18c-c18c-do-215ab-msc
C18CA		SMCG18CA	TVS	Vrwm=18V, 51.4A, 1500W(1ms), Bidir.	DO-215AB	5ba	1e	Msc	SMCG18CA-C18CA-DO-215AB-MSC	smcg18ca-c18ca-do-215ab-msc
C18CA		SMCJ18CA	TVS	Vrwm=18V, Vbr=20..23.3V, 51.4A, 1500W(1mS), Bidir.	DO-214AB	1ba	1j	Msc	SMCJ18CA-C18CA-DO-214AB-MSC	smcj18ca-c18ca-do-214ab-msc
C19A		1.5SCMJ39A	TVS	Vbr=37.1..41.0V, Vrwm=33.3V, 7.8A, 1500W(1ms)	DO-214AB	1d	1a	Chm	1_5SCMJ39A-C19A-DO-214AB-CHM	1_5scmj39a-c19a-do-214ab-chm
C19C		1.5SCMJ39CA	TVS	Vbr=37.1..41.0V, Vrwm=33.3V, 7.8A, 1500W(1ms), Bidir.	DO-214AB	1ba	1j	Chm	1_5SCMJ39CA-C19C-DO-214AB-CHM	1_5scmj39ca-c19c-do-214ab-chm
C1A		1.5SCMJ6.8A	TVS	Vbr=6.45..7.14V, Vrwm=5.80V, 40A, 1500W(1ms)	DO-214AB	1d	1a	Chm	1_5SCMJ6_8A-C1A-DO-214AB-CHM	1_5scmj6_8a-c1a-do-214ab-chm
C1C		1.5SCMJ6.8CA	TVS	Vbr=6.45..7.14V, Vrwm=5.80V, 40A, 1500W(1ms), Bidir.	DO-214AB	1ba	1j	Chm	1_5SCMJ6_8CA-C1C-DO-214AB-CHM	1_5scmj6_8ca-c1c-do-214ab-chm
C2		BZT52H-C51	Zener diode	51.0V±5%, Izt=5mA, Zzt=100Ω, 375mW	SOD-123FL	7d	1a	Phi	BZT52H-C51-C2-SOD-123FL-PHI	bzt52h-c51-c2-sod-123fl-phi
C2		BZX384B2V7-V-G	Zener diode	2.7V±2.5%, Izt=5mA, Zzt=75Ω, 200mW	SOD-323	5d	2m	Vs	BZX384B2V7-V-G-C2-SOD-323-VS	bzx384b2v7-v-g-c2-sod-323-vs
C2		BZX585-B2V9	Zener diode	2.9V±2%, If=200mA, 300mW	SOD-523	6d	1a	Phi	BZX585-B2V9-C2-SOD-523-PHI	bzx585-b2v9-c2-sod-523-phi
C2		CZRH5222B-G	Zener diode	2.38..2.63V, Zzt=30Ω, Izt=20mA, 150mW	SOD-523	6d	1a	Cmc	CZRH5222B-G-C2-SOD-523-CMC	czrh5222b-g-c2-sod-523-cmc
C2		CZRV5222B-G	Zener diode	2.38..2.63V, Zzt=30Ω, Izt=20mA, 200mW	SOD-323	5d	1a	Cmc	CZRV5222B-G-C2-SOD-323-CMC	czrv5222b-g-c2-sod-323-cmc
C2		EDZ5.6B	Zener diode	5.49..5.73V, Izt=5mA, Zzt=60Ω, 150mW	SOD-523	6d	1a	Rhm	EDZ5_6B-C2-SOD-523-RHM	edz5_6b-c2-sod-523-rhm
C2		EDZV5.6B	Zener diode	5.49..5.73V, Izt=5.0mA, Zzt=60Ω, 150mW	SOD-523	6d	2v	Rhm	EDZV5_6B-C2-SOD-523-RHM	edzv5_6b-c2-sod-523-rhm
C2		FDZ5.6EV	Zener diode	5.490..5.730V, Izt=5mA, Zzt=60Ω, 150mW	SOD-523	6d	1a	Fis	FDZ5_6EV-C2-SOD-523-FIS	fdz5_6ev-c2-sod-523-fis
C2		FDZ5.6VT	Zener diode	5.490..5.730V, Izt=5mA, Zzt=60Ω, 200mW	SOD-323	5d	1a	Fis	FDZ5_6VT-C2-SOD-323-FIS	fdz5_6vt-c2-sod-323-fis
C2		FSS33	Si-diode	SBR, 30V, 3A, Vf<0.75V(3A)	DO-214AB	1d	2j	Fag	FSS33-C2-DO-214AB-FAG	fss33-c2-do-214ab-fag
C2		LBZT52B5V6T1G	Zener diode	5.49..5.73V, Izt=5mA, 500mW	SOD-123	5d	1u	Lrc	LBZT52B5V6T1G-C2-SOD-123-LRC	lbzt52b5v6t1g-c2-sod-123-lrc
C2		LEDZ5.6BT1G	Zener diode	5.49..5.73V, Izt=5mA, 150mW	SOD-523	6d	1g	Lrc	LEDZ5_6BT1G-C2-SOD-523-LRC	ledz5_6bt1g-c2-sod-523-lrc
C2		LMSZ5222BT1G	Zener diode	2.38..2.63V, Izt=20mA, 500mW	SOD-123	5d	1d	Lrc	LMSZ5222BT1G-C2-SOD-123-LRC	lmsz5222bt1g-c2-sod-123-lrc
C2		LUDZS5.6BT1G	Zener diode	5.49..5.73V, Izt=5mA, 200mW	SOD-323	5d	1u	Lrc	LUDZS5_6BT1G-C2-SOD-323-LRC	ludzs5_6bt1g-c2-sod-323-lrc
C2		MAZF047	Zener diode	4.4..5V, Zzt=80Ω(5mA), 120mW	S-Mini	8d	1a	Pan	MAZF047-C2-S-MINI-PAN	mazf047-c2-s-mini-pan
C2		MAZN047	Zener diode	4.4..5V, Zzt=80Ω(5mA), 120mW	SSMini2	7d	1a	Pan	MAZN047-C2-SSMINI2-PAN	mazn047-c2-ssmini2-pan
C2		MM3Z5222B	Zener diode	2.38..2.63V, Izt=20mA, Zzt=30Ω, 200mW	SOD-323	5d	1a	Ext	MM3Z5222B-C2-SOD-323-EXT	mm3z5222b-c2-sod-323-ext
C2		MM3Z5243B	Zener diode	13V±5%, Izt=9.5mA, Zzt=13Ω, 200mW	SOD-323FL	7d	1a	Bts	MM3Z5243B-C2-SOD-323FL-BTS	mm3z5243b-c2-sod-323fl-bts
C2		MM3Z5243BH	Zener diode	12.35..13.65V, Izt=9.5mA, Zzt=13Ω, 300mW	SOD-323	5d	1a	Zow	MM3Z5243BH-C2-SOD-323-ZOW	mm3z5243bh-c2-sod-323-zow
C2		MMBZ5222BV	Zener diode	2.5V±5%, Izt=20mA, Zzt=30Ω, 200mW	SOD-523	6d	1a	Pjt	MMBZ5222BV-C2-SOD-523-PJT	mmbz5222bv-c2-sod-523-pjt
C2		MMSZ5222BWS	Zener diode	2.38..2.63V, Izt=20mA, 200mW	SOD-323F	7d	1a	Ttr	MMSZ5222BWS-C2-SOD-323F-TTR	mmsz5222bws-c2-sod-323f-ttr
C2		MSCD032	Si-diode	SBR, 20V, 0.3A, Vf<0.5V(0.3A)	0805	14d	1v	Zow	MSCD032-C2-0805-ZOW	mscd032-c2-0805-zow
C2		RKZ2.2BKK	Zener diode	2.10..2.40V, Izt=5mA, Zzt=100Ω, 150mW	SFP	7d	1a	Ren	RKZ2_2BKK-C2-SFP-REN	rkz2_2bkk-c2-sfp-ren
C2		RKZ2.2BKL	Zener diode	2.10..2.40V, Izt=5mA, Zzt=100Ω, 100mW	EFP	7d	1a	Ren	RKZ2_2BKL-C2-EFP-REN	rkz2_2bkl-c2-efp-ren
C2		SMBYT03-200	Si-diode	Rectifier, Fast-Recovery, 200V, 3A, Vf<0.71V(3A), <25ns	DO-214AC	1d	1q	Ste	SMBYT03-200-C2-DO-214AC-STE	smbyt03-200-c2-do-214ac-ste
C2		TDZ5.6B	Zener diode	5.6V±2.5%, Izt=10mA, 500mW	TUMD2	7d	1s	Rhm	TDZ5_6B-C2-TUMD2-RHM	tdz5_6b-c2-tumd2-rhm
C2		UDZS5.6B	Zener diode	5.49..5.73V, Izt=5mA, Zzt=60Ω, 200mW	SOD-323	5d	1a	Wtr	UDZS5_6B-C2-SOD-323-WTR	udzs5_6b-c2-sod-323-wtr
C2		UDZS5.6B	Zener diode	5.6V±2.5%, Izt=5mA, 200mW	SOD-323FL	7d	1s	Rhm	UDZS5_6B-C2-SOD-323FL-RHM	udzs5_6b-c2-sod-323fl-rhm
C2		UDZV5.6B	Zener diode	5.49..5.73V, Izt=5.0mA, Zzt=60Ω, 200mW	SOD-323	5d	2v	Rhm	UDZV5_6B-C2-SOD-323-RHM	udzv5_6b-c2-sod-323-rhm
C2		VDZS5.6B	Zener diode	5.6V±5%, 5mA, 100mW	VMD2	5d	1z	Rhm	VDZS5_6B-C2-VMD2-RHM	vdzs5_6b-c2-vmd2-rhm
C20		BZG03-C20	Zener diode	20V±5%, Izt=25mA, Zzt=6Ω, 1.25W	DO-214AC	1d	1a	Eic	BZG03-C20-C20-DO-214AC-EIC	bzg03-c20-c20-do-214ac-eic
C20		SMA5C20	Zener diode	20V±5%, Izt=10mA, Zzt<24Ω, 3W	DO-214AC	1d	1a	Mco	SMA5C20-C20-DO-214AC-MCO	sma5c20-c20-do-214ac-mco
C20		SMBJ-LC20	TVS	Vbr=23.0..27.9V, Vrwm=20V, 16.7A, 600W(1ms)	DO-214AA	1d	1a	Eic	SMBJ-LC20-C20-DO-214AA-EIC	smbj-lc20-c20-do-214aa-eic
C20		SMCG20	TVS	Vrwm=20V, 41.9A, 1500W(1ms)	DO-215AB	5d	1b	Msc	SMCG20-C20-DO-215AB-MSC	smcg20-c20-do-215ab-msc
C200		BZG03-C200	Zener diode	200V±5%, Izt=5mA, Zzt=200Ω, 1.25W	DO-214AC	1d	1a	Eic	BZG03-C200-C200-DO-214AC-EIC	bzg03-c200-c200-do-214ac-eic
C200A		1.5SMC200A	TVS	Vrwm=171V, Vbr=190..210V, Ipp=5.5A, 1500W(1ms)	DO-214AB	1d	1a	Cen	1_5SMC200A-C200A-DO-214AB-CEN	1_5smc200a-c200a-do-214ab-cen
C200A		P6SMB200A	TVS	Vrwm=200V, Vbr=190..210V, 2.2A, 600W(1ms)	DO-214AA	1d	1a	Cen	P6SMB200A-C200A-DO-214AA-CEN	p6smb200a-c200a-do-214aa-cen
C200C		1.5SMC200CA	TVS	Vrwm=171V, Vbr=190..210V, Ipp=5.5A, 1500W(1ms), Bidir.	DO-214AB	1ba	1j	Cen	1_5SMC200CA-C200C-DO-214AB-CEN	1_5smc200ca-c200c-do-214ab-cen
C200C		P6SMB200CA	TVS	Vrwm=200V, Vbr=190..210V, 2.2A, 600W(1ms), Bidir.	DO-214AA	1ba	1j	Cen	P6SMB200CA-C200C-DO-214AA-CEN	p6smb200ca-c200c-do-214aa-cen
C202		CMR2-02	Si-diode	GP, Rectifer, 200V, 2A, Vf<1.1V(2A)	DO-214AA	1d	1a	Cen	CMR2-02-C202-DO-214AA-CEN	cmr2-02-c202-do-214aa-cen
C204		CMR2-04	Si-diode	GP, Rectifer, 400V, 2A, Vf<1.1V(2A)	DO-214AA	1d	1a	Cen	CMR2-04-C204-DO-214AA-CEN	cmr2-04-c204-do-214aa-cen
C206		CMR2-06	Si-diode	GP, Rectifer, 600V, 2A, Vf<1.1V(2A)	DO-214AA	1d	1a	Cen	CMR2-06-C206-DO-214AA-CEN	cmr2-06-c206-do-214aa-cen
C20A		1.5SCMJ43A	TVS	Vbr=40.9..45.2V, Vrwm=36.8V, 7.1A, 1500W(1ms)	DO-214AB	1d	1a	Chm	1_5SCMJ43A-C20A-DO-214AB-CHM	1_5scmj43a-c20a-do-214ab-chm
C20A		1.5SMC20A	TVS	Vrwm=17.1V, Vbr=19..21V, Ipp=54A, 1500W(1ms)	DO-214AB	1d	1a	Cen	1_5SMC20A-C20A-DO-214AB-CEN	1_5smc20a-c20a-do-214ab-cen
C20A		P6SMB20A	TVS	Vrwm=20V, Vbr=19..21.0V, 21.7A, 600W(1ms)	DO-214AA	1d	1a	Cen	P6SMB20A-C20A-DO-214AA-CEN	p6smb20a-c20a-do-214aa-cen
C20A		SMBJ-LC20A	TVS	Vbr=23.0..25.3V, Vrwm=20V, 18.5A, 600W(1ms)	DO-214AA	1d	1a	Eic	SMBJ-LC20A-C20A-DO-214AA-EIC	smbj-lc20a-c20a-do-214aa-eic
C20A		SMCG20A	TVS	Vrwm=20V, 46.3A, 1500W(1ms)	DO-215AB	5d	1b	Msc	SMCG20A-C20A-DO-215AB-MSC	smcg20a-c20a-do-215ab-msc
C20A		SMCJ20A	TVS	Vrwm=20V, Vbr=22.2..25.5V, 46.3A, 1500W(1mS)	DO-214AB	1d	1a	Msc	SMCJ20A-C20A-DO-214AB-MSC	smcj20a-c20a-do-214ab-msc
C20C		1.5SCMJ43CA	TVS	Vbr=40.9..45.2V, Vrwm=36.8V, 7.1A, 1500W(1ms), Bidir.	DO-214AB	1ba	1j	Chm	1_5SCMJ43CA-C20C-DO-214AB-CHM	1_5scmj43ca-c20c-do-214ab-chm
C20C		1.5SMC20CA	TVS	Vrwm=17.1V, Vbr=19..21V, Ipp=54A, 1500W(1ms), Bidir.	DO-214AB	1ba	1j	Cen	1_5SMC20CA-C20C-DO-214AB-CEN	1_5smc20ca-c20c-do-214ab-cen
C20C		P6SMB20CA	TVS	Vrwm=20V, Vbr=19..21.0V, 21.7A, 600W(1ms), Bidir.	DO-214AA	1ba	1j	Cen	P6SMB20CA-C20C-DO-214AA-CEN	p6smb20ca-c20c-do-214aa-cen
C20C		SMCG20C	TVS	Vrwm=20V, 41.9A, 1500W(1ms), Bidir.	DO-215AB	5ba	1e	Msc	SMCG20C-C20C-DO-215AB-MSC	smcg20c-c20c-do-215ab-msc
C20CA		SMCG20CA	TVS	Vrwm=20V, 46.3A, 1500W(1ms), Bidir.	DO-215AB	5ba	1e	Msc	SMCG20CA-C20CA-DO-215AB-MSC	smcg20ca-c20ca-do-215ab-msc
C20CA		SMCJ20CA	TVS	Vrwm=20V, Vbr=22.2..25.5V, 46.3A, 1500W(1mS), Bidir.	DO-214AB	1ba	1j	Msc	SMCJ20CA-C20CA-DO-214AB-MSC	smcj20ca-c20ca-do-214ab-msc
C210		CMR2-10	Si-diode	GP, Rectifer, 1000V, 2A, Vf<1.1V(2A)	DO-214AA	1d	1a	Cen	CMR2-10-C210-DO-214AA-CEN	cmr2-10-c210-do-214aa-cen
C21A		1.5SCMJ47A	TVS	Vbr=44.7..49.4V, Vrwm=40.2V, 5.0A, 1500W(1ms)	DO-214AB	1d	1a	Chm	1_5SCMJ47A-C21A-DO-214AB-CHM	1_5scmj47a-c21a-do-214ab-chm
C21C		1.5SCMJ47CA	TVS	Vbr=44.7..49.4V, Vrwm=40.2V, 5.0A, 1500W(1ms), Bidir.	DO-214AB	1ba	1j	Chm	1_5SCMJ47CA-C21C-DO-214AB-CHM	1_5scmj47ca-c21c-do-214ab-chm
C22		BZG03-C22	Zener diode	22V±5%, Izt=25mA, Zzt=6Ω, 1.25W	DO-214AC	1d	1a	Eic	BZG03-C22-C22-DO-214AC-EIC	bzg03-c22-c22-do-214ac-eic
C22		SMA5C22	Zener diode	22V±5%, Izt=10mA, Zzt<25Ω, 3W	DO-214AC	1d	1a	Mco	SMA5C22-C22-DO-214AC-MCO	sma5c22-c22-do-214ac-mco
C22		SMBJ-LC22	TVS	Vbr=25.2..30.6V, Vrwm=22V, 15.2A, 600W(1ms)	DO-214AA	1d	1a	Eic	SMBJ-LC22-C22-DO-214AA-EIC	smbj-lc22-c22-do-214aa-eic
C22		SMCG22	TVS	Vrwm=22V, 38.1A, 1500W(1ms)	DO-215AB	5d	1b	Msc	SMCG22-C22-DO-215AB-MSC	smcg22-c22-do-215ab-msc
C220		BZG03-C220	Zener diode	220V±5%, Izt=2mA, Zzt=350Ω, 1.25W	DO-214AC	1d	1a	Eic	BZG03-C220-C220-DO-214AC-EIC	bzg03-c220-c220-do-214ac-eic
C220A		1.5SMC220A	TVS	Vrwm=185V, Vbr=209..231V, Ipp=4.6A, 1500W(1ms)	DO-214AB	1d	1a	Cen	1_5SMC220A-C220A-DO-214AB-CEN	1_5smc220a-c220a-do-214ab-cen
C220A		P6SMB220A	TVS	Vrwm=220V, Vbr=209..231V, 1.83A, 600W(1ms)	DO-214AA	1d	1a	Cen	P6SMB220A-C220A-DO-214AA-CEN	p6smb220a-c220a-do-214aa-cen
C220C		1.5SMC220CA	TVS	Vrwm=175V, Vbr=198..242V, Ipp=4.3A, 1500W(1ms), Bidir.	DO-214AB	1ba	1j	Cen	1_5SMC220CA-C220C-DO-214AB-CEN	1_5smc220ca-c220c-do-214ab-cen
C220C		P6SMB220CA	TVS	Vrwm=220V, Vbr=209..231V, 1.83A, 600W(1ms), Bidir.	DO-214AA	1ba	1j	Cen	P6SMB220CA-C220C-DO-214AA-CEN	p6smb220ca-c220c-do-214aa-cen
C22A		1.5SCMJ51A	TVS	Vbr=48.5..53.6V, Vrwm=43.6V, 6.0A, 1500W(1ms)	DO-214AB	1d	1a	Chm	1_5SCMJ51A-C22A-DO-214AB-CHM	1_5scmj51a-c22a-do-214ab-chm
C22A		1.5SMC22A	TVS	Vrwm=18.8V, Vbr=20.9..23.1V, Ipp=49A, 1500W(1ms)	DO-214AB	1d	1a	Cen	1_5SMC22A-C22A-DO-214AB-CEN	1_5smc22a-c22a-do-214ab-cen
C22A		P6SMB22A	TVS	Vbr=20.9..23.1V, Vrwm=18.8V, 20.0A, 600W(1ms)	DO-214AA	1d	1a	Cen	P6SMB22A-C22A-DO-214AA-CEN	p6smb22a-c22a-do-214aa-cen
C22A		SMBJ-LC22A	TVS	Vbr=25.2..27.7V, Vrwm=22V, 16.9A, 600W(1ms)	DO-214AA	1d	1a	Eic	SMBJ-LC22A-C22A-DO-214AA-EIC	smbj-lc22a-c22a-do-214aa-eic
C22A		SMCG22A	TVS	Vrwm=22V, 42.3A, 1500W(1ms)	DO-215AB	5d	1b	Msc	SMCG22A-C22A-DO-215AB-MSC	smcg22a-c22a-do-215ab-msc
C22A		SMCJ22A	TVS	Vrwm=22V, Vbr=24.4..28V, 42.2A, 1500W(1mS)	DO-214AB	1d	1a	Msc	SMCJ22A-C22A-DO-214AB-MSC	smcj22a-c22a-do-214ab-msc
C22C		1.5SCMJ51CA	TVS	Vbr=48.5..53.6V, Vrwm=43.6V, 6.0A, 1500W(1ms), Bidir.	DO-214AB	1ba	1j	Chm	1_5SCMJ51CA-C22C-DO-214AB-CHM	1_5scmj51ca-c22c-do-214ab-chm
C22C		1.5SMC22CA	TVS	Vrwm=18.8V, Vbr=20.9..23.1V, Ipp=49A, 1500W(1ms), Bidir.	DO-214AB	1ba	1j	Cen	1_5SMC22CA-C22C-DO-214AB-CEN	1_5smc22ca-c22c-do-214ab-cen
C22C		P6SMB22CA	TVS	Vrwm=22V, Vbr=20.9..23.1V, 19.6A, 600W(1ms), Bidir.	DO-214AA	1ba	1j	Cen	P6SMB22CA-C22C-DO-214AA-CEN	p6smb22ca-c22c-do-214aa-cen
C22C		SMCG22C	TVS	Vrwm=22V, 38.1A, 1500W(1ms), Bidir.	DO-215AB	5ba	1e	Msc	SMCG22C-C22C-DO-215AB-MSC	smcg22c-c22c-do-215ab-msc
C22CA		SMCG22CA	TVS	Vrwm=22V, 42.3A, 1500W(1ms), Bidir.	DO-215AB	5ba	1e	Msc	SMCG22CA-C22CA-DO-215AB-MSC	smcg22ca-c22ca-do-215ab-msc
C22CA		SMCJ22CA	TVS	Vrwm=22V, Vbr=24.4..28V, 42.2A, 1500W(1mS), Bidir.	DO-214AB	1ba	1j	Msc	SMCJ22CA-C22CA-DO-214AB-MSC	smcj22ca-c22ca-do-214ab-msc
C23A		1.5SCMJ56A	TVS	Vbr=53.2..58.8V, Vrwm=47.8V, 5.5A, 1500W(1ms)	DO-214AB	1d	1a	Chm	1_5SCMJ56A-C23A-DO-214AB-CHM	1_5scmj56a-c23a-do-214ab-chm
C23C		1.5SCMJ56CA	TVS	Vbr=53.2..58.8V, Vrwm=47.8V, 5.5A, 1500W(1ms), Bidir.	DO-214AB	1ba	1j	Chm	1_5SCMJ56CA-C23C-DO-214AB-CHM	1_5scmj56ca-c23c-do-214ab-chm
C24		BZG03-C24	Zener diode	24V±5%, Izt=25mA, Zzt=7Ω, 1.25W	DO-214AC	1d	1a	Eic	BZG03-C24-C24-DO-214AC-EIC	bzg03-c24-c24-do-214ac-eic
C24		CMDD2004	Si-diode	Sw, 240V, 200mA, 250mW, Vf<1V(100mA), <5pF	SOD-323	5d	1a	Cen	CMDD2004-C24-SOD-323-CEN	cmdd2004-c24-sod-323-cen
C24		SMA5C24	Zener diode	24V±5%, Izt=10mA, Zzt<25Ω, 3W	DO-214AC	1d	1a	Mco	SMA5C24-C24-DO-214AC-MCO	sma5c24-c24-do-214ac-mco
C24		SMBJ-LC24	TVS	Vbr=27.5..33.4V, Vrwm=24V, 14.0A, 600W(1ms)	DO-214AA	1d	1a	Eic	SMBJ-LC24-C24-DO-214AA-EIC	smbj-lc24-c24-do-214aa-eic
C24		SMCG24	TVS	Vrwm=24V, 34.9A, 1500W(1ms)	DO-215AB	5d	1b	Msc	SMCG24-C24-DO-215AB-MSC	smcg24-c24-do-215ab-msc
C240		BZG03-C240	Zener diode	270V±5%, Izt=2mA, Zzt=400Ω, 1.25W	DO-214AC	1d	1a	Eic	BZG03-C240-C240-DO-214AC-EIC	bzg03-c240-c240-do-214ac-eic
C24A		1.5SCMJ62A	TVS	Vbr=58.9..65.1V, Vrwm=53.0V, 5.0A, 1500W(1ms)	DO-214AB	1d	1a	Chm	1_5SCMJ62A-C24A-DO-214AB-CHM	1_5scmj62a-c24a-do-214ab-chm
C24A		1.5SMC24A	TVS	Vrwm=20.5V, Vbr=22.8..25.2V, Ipp=45A, 1500W(1ms)	DO-214AB	1d	1a	Cen	1_5SMC24A-C24A-DO-214AB-CEN	1_5smc24a-c24a-do-214ab-cen
C24A		P6SMB24A	TVS	Vrwm=24V, Vbr=22.8..25.2V, 18.1A, 600W(1ms)	DO-214AA	1d	1a	Cen	P6SMB24A-C24A-DO-214AA-CEN	p6smb24a-c24a-do-214aa-cen
C24A		SMBJ-LC24A	TVS	Vbr=27.5..30.3V, Vrwm=24V, 15.4A, 600W(1ms)	DO-214AA	1d	1a	Eic	SMBJ-LC24A-C24A-DO-214AA-EIC	smbj-lc24a-c24a-do-214aa-eic
C24A		SMCG24A	TVS	Vrwm=24V, 38.6A, 1500W(1ms)	DO-215AB	5d	1b	Msc	SMCG24A-C24A-DO-215AB-MSC	smcg24a-c24a-do-215ab-msc
C24A		SMCJ24A	TVS	Vrwm=24V, Vbr=26.7..30.7V, 38.6A, 1500W(1mS)	DO-214AB	1d	1a	Msc	SMCJ24A-C24A-DO-214AB-MSC	smcj24a-c24a-do-214ab-msc
C24C		1.5SCMJ62CA	TVS	Vbr=58.9..65.1V, Vrwm=53.0V, 5.0A, 1500W(1ms), Bidir.	DO-214AB	1ba	1j	Chm	1_5SCMJ62CA-C24C-DO-214AB-CHM	1_5scmj62ca-c24c-do-214ab-chm
C24C		1.5SMC24CA	TVS	Vrwm=20.5V, Vbr=22.8..25.2V, Ipp=45A, 1500W(1ms), Bidir.	DO-214AB	1ba	1j	Cen	1_5SMC24CA-C24C-DO-214AB-CEN	1_5smc24ca-c24c-do-214ab-cen
C24C		P6SMB24CA	TVS	Vrwm=24V, Vbr=22.8..25.2V, 18.1A, 600W(1ms), Bidir.	DO-214AA	1ba	1j	Cen	P6SMB24CA-C24C-DO-214AA-CEN	p6smb24ca-c24c-do-214aa-cen
C24C		SMCG24C	TVS	Vrwm=24V, 34.9A, 1500W(1ms), Bidir.	DO-215AB	5ba	1e	Msc	SMCG24C-C24C-DO-215AB-MSC	smcg24c-c24c-do-215ab-msc
C24CA		SMCG24CA	TVS	Vrwm=24V, 38.6A, 1500W(1ms), Bidir.	DO-215AB	5ba	1e	Msc	SMCG24CA-C24CA-DO-215AB-MSC	smcg24ca-c24ca-do-215ab-msc
C24CA		SMCJ24CA	TVS	Vrwm=24V, Vbr=26.7..30.7V, 38.6A, 1500W(1mS), Bidir.	DO-214AB	1ba	1j	Msc	SMCJ24CA-C24CA-DO-214AB-MSC	smcj24ca-c24ca-do-214ab-msc
C250A		P6SMB250A	TVS	Vbr=237..263V, Vrwm=214V, 1.75A, 600W(1ms)	DO-214AA	1d	1a	Cen	P6SMB250A-C250A-DO-214AA-CEN	p6smb250a-c250a-do-214aa-cen
C250C		P6SMB250CA	TVS	Vbr=237..263V, Vrwm=214V, 1.75A, 600W(1ms), Bidir.	DO-214AA	1ba	1j	Cen	P6SMB250CA-C250C-DO-214AA-CEN	p6smb250ca-c250c-do-214aa-cen
C25A		1.5SCMJ68A	TVS	Vbr=64.6..71.4V, Vrwm=58.0V, 4.6A, 1500W(1ms)	DO-214AB	1d	1a	Chm	1_5SCMJ68A-C25A-DO-214AB-CHM	1_5scmj68a-c25a-do-214ab-chm
C25C		1.5SCMJ68CA	TVS	Vbr=64.6..71.4V, Vrwm=58.0V, 4.6A, 1500W(1ms), Bidir.	DO-214AB	1ba	1j	Chm	1_5SCMJ68CA-C25C-DO-214AB-CHM	1_5scmj68ca-c25c-do-214ab-chm
C26		SMBJ-LC26	TVS	Vbr=29.7..36.1V, Vrwm=26V, 12.4A, 600W(1ms)	DO-214AA	1d	1a	Eic	SMBJ-LC26-C26-DO-214AA-EIC	smbj-lc26-c26-do-214aa-eic
C26		SMCG26	TVS	Vrwm=26V, 32.2A, 1500W(1ms)	DO-215AB	5d	1b	Msc	SMCG26-C26-DO-215AB-MSC	smcg26-c26-do-215ab-msc
C26A		1.5SCMJ75A	TVS	Vbr=71.3..78.8V, Vrwm=64.1V, 4.1A, 1500W(1ms)	DO-214AB	1d	1a	Chm	1_5SCMJ75A-C26A-DO-214AB-CHM	1_5scmj75a-c26a-do-214ab-chm
C26A		SMBJ-LC26A	TVS	Vbr=29.7..32.7V, Vrwm=26V, 14.2A, 600W(1ms)	DO-214AA	1d	1a	Eic	SMBJ-LC26A-C26A-DO-214AA-EIC	smbj-lc26a-c26a-do-214aa-eic
C26A		SMCG26A	TVS	Vrwm=26V, 35.6A, 1500W(1ms)	DO-215AB	5d	1b	Msc	SMCG26A-C26A-DO-215AB-MSC	smcg26a-c26a-do-215ab-msc
C26A		SMCJ26A	TVS	Vrwm=26V, Vbr=28.9..33.2V, 35.6A, 1500W(1mS)	DO-214AB	1d	1a	Msc	SMCJ26A-C26A-DO-214AB-MSC	smcj26a-c26a-do-214ab-msc
C26C		1.5SCMJ75CA	TVS	Vbr=71.3..78.8V, Vrwm=64.1V, 4.1A, 1500W(1ms), Bidir.	DO-214AB	1ba	1j	Chm	1_5SCMJ75CA-C26C-DO-214AB-CHM	1_5scmj75ca-c26c-do-214ab-chm
C26C		SMCG26C	TVS	Vrwm=26V, 32.2A, 1500W(1ms), Bidir.	DO-215AB	5ba	1e	Msc	SMCG26C-C26C-DO-215AB-MSC	smcg26c-c26c-do-215ab-msc
C26CA		SMCG26CA	TVS	Vrwm=26V, 35.6A, 1500W(1ms), Bidir.	DO-215AB	5ba	1e	Msc	SMCG26CA-C26CA-DO-215AB-MSC	smcg26ca-c26ca-do-215ab-msc
C26CA		SMCJ26CA	TVS	Vrwm=26V, Vbr=28.9..33.2V, 35.6A, 1500W(1mS), Bidir.	DO-214AB	1ba	1j	Msc	SMCJ26CA-C26CA-DO-214AB-MSC	smcj26ca-c26ca-do-214ab-msc
C27		BZG03-C27	Zener diode	27V±5%, Izt=25mA, Zzt=7Ω, 1.25W	DO-214AC	1d	1a	Eic	BZG03-C27-C27-DO-214AC-EIC	bzg03-c27-c27-do-214ac-eic
C27		SMA5C27	Zener diode	27V±5%, Izt=8mA, Zzt<30Ω, 3W	DO-214AC	1d	1a	Mco	SMA5C27-C27-DO-214AC-MCO	sma5c27-c27-do-214ac-mco
C270		BZG03-C270	Zener diode	270V±5%, Izt=2mA, Zzt=450Ω, 1.25W	DO-214AC	1d	1a	Eic	BZG03-C270-C270-DO-214AC-EIC	bzg03-c270-c270-do-214ac-eic
C27A		1.5SCMJ82A	TVS	Vbr=77.9..86.1V, Vrwm=70.1V, 3.7A, 1500W(1ms)	DO-214AB	1d	1a	Chm	1_5SCMJ82A-C27A-DO-214AB-CHM	1_5scmj82a-c27a-do-214ab-chm
C27A		1.5SMC27A	TVS	Vrwm=23.1V, Vbr=25.7..28.4 V, Ipp=40A, 1500W(1ms)	DO-214AB	1d	1a	Cen	1_5SMC27A-C27A-DO-214AB-CEN	1_5smc27a-c27a-do-214ab-cen
C27A		P6SMB27A	TVS	Vbr=25.7..28.4V, Vrwm=23.1V, 16.0A, 600W(1ms)	DO-214AA	1d	1a	Cen	P6SMB27A-C27A-DO-214AA-CEN	p6smb27a-c27a-do-214aa-cen
C27C		1.5SCMJ82CA	TVS	Vbr=77.9..86.1V, Vrwm=70.1V, 3.7A, 1500W(1ms), Bidir.	DO-214AB	1ba	1j	Chm	1_5SCMJ82CA-C27C-DO-214AB-CHM	1_5scmj82ca-c27c-do-214ab-chm
C27C		1.5SMC27CA	TVS	Vrwm=23.1V, Vbr=25.7..28.4 V, Ipp=40A, 1500W(1ms), Bidir.	DO-214AB	1ba	1j	Cen	1_5SMC27CA-C27C-DO-214AB-CEN	1_5smc27ca-c27c-do-214ab-cen
C27C		P6SMB27CA	TVS	Vrwm=27V, Vbr=25.7..28.4V, 16A, 600W(1ms), Bidir.	DO-214AA	1ba	1j	Cen	P6SMB27CA-C27C-DO-214AA-CEN	p6smb27ca-c27c-do-214aa-cen
C28		SMBJ-LC28	TVS	Vbr=31.9..38.8V, Vrwm=28V, 12.0A, 600W(1ms)	DO-214AA	1d	1a	Eic	SMBJ-LC28-C28-DO-214AA-EIC	smbj-lc28-c28-do-214aa-eic
C28		SMCG28	TVS	Vrwm=28V, 30A, 1500W(1ms)	DO-215AB	5d	1b	Msc	SMCG28-C28-DO-215AB-MSC	smcg28-c28-do-215ab-msc
C28A		1.5SCMJ91A	TVS	Vbr=86.5..95.5V, Vrwm=77.8V, 3.4A, 1500W(1ms)	DO-214AB	1d	1a	Chm	1_5SCMJ91A-C28A-DO-214AB-CHM	1_5scmj91a-c28a-do-214ab-chm
C28A		SMBJ-LC28A	TVS	Vbr=31.9..35.2V, Vrwm=28V, 13.2A, 600W(1ms)	DO-214AA	1d	1a	Eic	SMBJ-LC28A-C28A-DO-214AA-EIC	smbj-lc28a-c28a-do-214aa-eic
C28A		SMCG28A	TVS	Vrwm=28V, 33A, 1500W(1ms)	DO-215AB	5d	1b	Msc	SMCG28A-C28A-DO-215AB-MSC	smcg28a-c28a-do-215ab-msc
C28A		SMCJ28A	TVS	Vrwm=28V, Vbr=31.1 ..35.8V, 33A, 1500W(1mS)	DO-214AB	1d	1a	Msc	SMCJ28A-C28A-DO-214AB-MSC	smcj28a-c28a-do-214ab-msc
C28C		1.5SCMJ91CA	TVS	Vbr=86.5..95.5V, Vrwm=77.8V, 3.4A, 1500W(1ms), Bidir.	DO-214AB	1ba	1j	Chm	1_5SCMJ91CA-C28C-DO-214AB-CHM	1_5scmj91ca-c28c-do-214ab-chm
C28C		SMCG28C	TVS	Vrwm=28V, 30A, 1500W(1ms), Bidir.	DO-215AB	5ba	1e	Msc	SMCG28C-C28C-DO-215AB-MSC	smcg28c-c28c-do-215ab-msc
C28CA		SMCG28CA	TVS	Vrwm=28V, 33A, 1500W(1ms), Bidir.	DO-215AB	5ba	1e	Msc	SMCG28CA-C28CA-DO-215AB-MSC	smcg28ca-c28ca-do-215ab-msc
C28CA		SMCJ28CA	TVS	Vrwm=28V, Vbr=31.1 ..35.8V, 33A, 1500W(1mS), Bidir.	DO-214AB	1ba	1j	Msc	SMCJ28CA-C28CA-DO-214AB-MSC	smcj28ca-c28ca-do-214ab-msc
C29A		1.5SCMJ100A	TVS	Vbr=95..105V, Vrwm=85.5V, 3.1A, 1500W(1ms)	DO-214AB	1d	1a	Chm	1_5SCMJ100A-C29A-DO-214AB-CHM	1_5scmj100a-c29a-do-214ab-chm
C29C		1.5SCMJ100CA	TVS	Vbr=95..105V, Vrwm=85.5V, 3.1A, 1500W(1ms), Bidir.	DO-214AB	1ba	1j	Chm	1_5SCMJ100CA-C29C-DO-214AB-CHM	1_5scmj100ca-c29c-do-214ab-chm
C2A		1.5SCMJ7.5A	TVS	Vbr=7.13..7.88V, Vrwm=6.40V, 37A, 1500W(1ms)	DO-214AB	1d	1a	Chm	1_5SCMJ7_5A-C2A-DO-214AB-CHM	1_5scmj7_5a-c2a-do-214ab-chm
C2C		1.5SCMJ7.5CA	TVS	Vbr=7.13..7.88V, Vrwm=6.40V, 37A, 1500W(1ms), Bidir.	DO-214AB	1ba	1j	Chm	1_5SCMJ7_5CA-C2C-DO-214AB-CHM	1_5scmj7_5ca-c2c-do-214ab-chm
C2L		CMHSH5-2L	Si-diode	HS, Sw, 20V, 500mA, Vf<0.38V(500mA), 60pF	SOD-123	5d	1a	Cen	CMHSH5-2L-C2L-SOD-123-CEN	cmhsh5-2l-c2l-sod-123-cen
C3		BZT52H-C56	Zener diode	56.0V±5%, Izt=2mA, Zzt=120Ω, 375mW	SOD-123FL	7d	1a	Phi	BZT52H-C56-C3-SOD-123FL-PHI	bzt52h-c56-c3-sod-123fl-phi
C3		BZX384B3V0-V-G	Zener diode	3.0V±2.5%, Izt=5mA, Zzt=80Ω, 200mW	SOD-323	5d	2m	Vs	BZX384B3V0-V-G-C3-SOD-323-VS	bzx384b3v0-v-g-c3-sod-323-vs
C3		BZX585-B3V0	Zener diode	3.0V±2%, If=200mA, 300mW	SOD-523	6d	1a	Phi	BZX585-B3V0-C3-SOD-523-PHI	bzx585-b3v0-c3-sod-523-phi
C3		CZRH5223B-G	Zener diode	2.57..2.84V, Zzt=30Ω, Izt=20mA, 150mW	SOD-523	6d	1a	Cmc	CZRH5223B-G-C3-SOD-523-CMC	czrh5223b-g-c3-sod-523-cmc
C3		CZRV5223B-G	Zener diode	2.57..2.84V, Zzt=30Ω, Izt=20mA, 200mW	SOD-323	5d	1a	Cmc	CZRV5223B-G-C3-SOD-323-CMC	czrv5223b-g-c3-sod-323-cmc
C3		CZRW5223B-G	Zener diode	2.57..2.84V, Zzt=30Ω, Izt=20mA, 500mW	SOD-123	5d	1a	Cmc	CZRW5223B-G-C3-SOD-123-CMC	czrw5223b-g-c3-sod-123-cmc
C3		FSS34	Si-diode	SBR, 40V, 3A, Vf<0.75V(3A)	DO-214AB	1d	2j	Fag	FSS34-C3-DO-214AB-FAG	fss34-c3-do-214ab-fag
C3		LMSZ5223BT1G	Zener diode	2.57..2.84V, Izt=20mA, 500mW	SOD-123	5d	1d	Lrc	LMSZ5223BT1G-C3-SOD-123-LRC	lmsz5223bt1g-c3-sod-123-lrc
C3		MM3Z5223B	Zener diode	2.57..2.84V, Izt=20mA, Zzt=30Ω, 200mW	SOD-323	5d	1a	Ext	MM3Z5223B-C3-SOD-323-EXT	mm3z5223b-c3-sod-323-ext
C3		MM3Z5265B	Zener diode	62V±5%, Izt=2.0mA, Zzt=185Ω, 200mW	SOD-323FL	7d	1a	Bts	MM3Z5265B-C3-SOD-323FL-BTS	mm3z5265b-c3-sod-323fl-bts
C3		MM3Z5265BH	Zener diode	58.9..65.1V, Izt=2mA, Zzt=185Ω, 300mW	SOD-323	5d	1a	Zow	MM3Z5265BH-C3-SOD-323-ZOW	mm3z5265bh-c3-sod-323-zow
C3		MMBZ5223BV	Zener diode	2.7V±5%, Izt=20mA, Zzt=30Ω, 200mW	SOD-523	6d	1a	Pjt	MMBZ5223BV-C3-SOD-523-PJT	mmbz5223bv-c3-sod-523-pjt
C3		MMSZ5223B	Zener diode	2.7V±5%, Izt=20mA, Zzt=30Ω, 500mW	SOD-123	5d	1d	Di	MMSZ5223B-C3-SOD-123-DI	mmsz5223b-c3-sod-123-di
C3		MMSZ5223BS	Zener diode	2.7V±5%, Izt=20mA, Zzt=30Ω, 200mW	SOD-323	5d	1d	Di	MMSZ5223BS-C3-SOD-323-DI	mmsz5223bs-c3-sod-323-di
C3		MMSZ5223BWS	Zener diode	2.57..2.84V, Izt=20mA, 200mW	SOD-323F	7d	1a	Ttr	MMSZ5223BWS-C3-SOD-323F-TTR	mmsz5223bws-c3-sod-323f-ttr
C3		OYD2V7T1	Zener diode	2.5...2.9V, Izt=5mA, Zzt=110Ω, 500mW	SOD-123	5d	1a	Ouy	OYD2V7T1-C3-SOD-123-OUY	oyd2v7t1-c3-sod-123-ouy
C3		RKZ2.4BKK	Zener diode	2.30..2.60V, Izt=5mA, Zzt=100Ω, 150mW	SFP	7d	1a	Ren	RKZ2_4BKK-C3-SFP-REN	rkz2_4bkk-c3-sfp-ren
C3		RKZ2.4BKL	Zener diode	2.30..2.60V, Izt=5mA, Zzt=100Ω, 100mW	EFP	7d	1a	Ren	RKZ2_4BKL-C3-EFP-REN	rkz2_4bkl-c3-efp-ren
C3		SMBYT03-300	Si-diode	Rectifier, Fast-Recovery, 300V, 3A, Vf<0.85V(3A), <25ns	DO-214AC	1d	1q	Ste	SMBYT03-300-C3-DO-214AC-STE	smbyt03-300-c3-do-214ac-ste
C3	ag	MMSZ5223B	Zener diode	2.7V±5%, Izt=20mA, Zzt=30Ω, 500mW	SOD-123	5d	1d	Di	MMSZ5223B-C3-AG-SOD-123-DI	mmsz5223b-c3-ag-sod-123-di
C30		BZG03-C30	Zener diode	30V±5%, Izt=25mA, Zzt=8Ω, 1.25W	DO-214AC	1d	1a	Eic	BZG03-C30-C30-DO-214AC-EIC	bzg03-c30-c30-do-214ac-eic
C30		SMA5C30	Zener diode	30V±5%, Izt=8mA, Zzt<30Ω, 3W	DO-214AC	1d	1a	Mco	SMA5C30-C30-DO-214AC-MCO	sma5c30-c30-do-214ac-mco
C30		SMBJ-LC30	TVS	Vbr=34.1..41.5V, Vrwm=30V, 11.2A, 600W(1ms)	DO-214AA	1d	1a	Eic	SMBJ-LC30-C30-DO-214AA-EIC	smbj-lc30-c30-do-214aa-eic
C30		SMCG30	TVS	Vrwm=30V, 28A, 1500W(1ms)	DO-215AB	5d	1b	Msc	SMCG30-C30-DO-215AB-MSC	smcg30-c30-do-215ab-msc
C302		CMR3-02	Si-diode	GP, Rectifer, 200V, 3A, Vf<1.2V(3A)	DO-214AB	1d	1a	Cen	CMR3-02-C302-DO-214AB-CEN	cmr3-02-c302-do-214ab-cen
C304		CMR3-04	Si-diode	GP, Rectifer, 400V, 3A, Vf<1.2V(3A)	DO-214AB	1d	1a	Cen	CMR3-04-C304-DO-214AB-CEN	cmr3-04-c304-do-214ab-cen
C306		CMR3-06	Si-diode	GP, Rectifer, 600V, 3A, Vf<1.2V(3A)	DO-214AB	1d	1a	Cen	CMR3-06-C306-DO-214AB-CEN	cmr3-06-c306-do-214ab-cen
C30A		1.5SCMJ110A	TVS	Vbr=105..116V, Vrwm=94V, 2.8A, 1500W(1ms)	DO-214AB	1d	1a	Chm	1_5SCMJ110A-C30A-DO-214AB-CHM	1_5scmj110a-c30a-do-214ab-chm
C30A		1.5SMC30A	TVS	Vrwm=25.6V, Vbr=28.5..31.5V, Ipp=36A, 1500W(1ms)	DO-214AB	1d	1a	Cen	1_5SMC30A-C30A-DO-214AB-CEN	1_5smc30a-c30a-do-214ab-cen
C30A		P6SMB30A	TVS	Vrwm=30V, Vbr=28.5..31.5V, 14.5A, 600W(1ms)	DO-214AA	1d	1a	Cen	P6SMB30A-C30A-DO-214AA-CEN	p6smb30a-c30a-do-214aa-cen
C30A		SMBJ-LC30A	TVS	Vbr=34.1..37.6V, Vrwm=30V, 12.4A, 600W(1ms)	DO-214AA	1d	1a	Eic	SMBJ-LC30A-C30A-DO-214AA-EIC	smbj-lc30a-c30a-do-214aa-eic
C30A		SMCG30A	TVS	Vrwm=30V, 31A, 1500W(1ms)	DO-215AB	5d	1b	Msc	SMCG30A-C30A-DO-215AB-MSC	smcg30a-c30a-do-215ab-msc
C30A		SMCJ30A	TVS	Vrwm=30V, Vbr=33.3..38.3V, Vcl=48.4V, 31A, 1500W(1mS)	DO-214AB	1d	1a	Msc	SMCJ30A-C30A-DO-214AB-MSC	smcj30a-c30a-do-214ab-msc
C30C		1.5SCMJ110CA	TVS	Vbr=105..116V, Vrwm=94V, 2.8A, 1500W(1ms), Bidir.	DO-214AB	1ba	1j	Chm	1_5SCMJ110CA-C30C-DO-214AB-CHM	1_5scmj110ca-c30c-do-214ab-chm
C30C		1.5SMC30CA	TVS	Vrwm=25.6V, Vbr=28.5..31.5V, Ipp=36A, 1500W(1ms), Bidir.	DO-214AB	1ba	1j	Cen	1_5SMC30CA-C30C-DO-214AB-CEN	1_5smc30ca-c30c-do-214ab-cen
C30C		P6SMB30CA	TVS	Vrwm=30V, Vbr=28.5..31.5V, 14.5A, 600W(1ms), Bidir.	DO-214AA	1ba	1j	Cen	P6SMB30CA-C30C-DO-214AA-CEN	p6smb30ca-c30c-do-214aa-cen
C30C		SMCG30C	TVS	Vrwm=30V, 28A, 1500W(1ms), Bidir.	DO-215AB	5ba	1e	Msc	SMCG30C-C30C-DO-215AB-MSC	smcg30c-c30c-do-215ab-msc
C30CA		SMCG30CA	TVS	Vrwm=30V, 31A, 1500W(1ms), Bidir.	DO-215AB	5ba	1e	Msc	SMCG30CA-C30CA-DO-215AB-MSC	smcg30ca-c30ca-do-215ab-msc
C30CA		SMCJ30CA	TVS	Vrwm=30V, Vbr=33.3..38.3V, 31A, 1500W(1mS), Bidir.	DO-214AB	1ba	1j	Msc	SMCJ30CA-C30CA-DO-214AB-MSC	smcj30ca-c30ca-do-214ab-msc
C310		CMR3-10	Si-diode	GP, Rectifer, 1000V, 3A, Vf<1.2V(3A)	DO-214AB	1d	1a	Cen	CMR3-10-C310-DO-214AB-CEN	cmr3-10-c310-do-214ab-cen
C310		SCM310PT	Si-diode	SBR, 100V, 3A, Vf<0.8V(3A)	DO-214AB	1d	1a	Chm	SCM310PT-C310-DO-214AB-CHM	scm310pt-c310-do-214ab-chm
C31A		1.5SCMJ120A	TVS	Vbr=114..126V, Vrwm=102V, 2.5A, 1500W(1ms)	DO-214AB	1d	1a	Chm	1_5SCMJ120A-C31A-DO-214AB-CHM	1_5scmj120a-c31a-do-214ab-chm
C31C		1.5SCMJ120CA	TVS	Vbr=114..126V, Vrwm=102V, 2.5A, 1500W(1ms), Bidir.	DO-214AB	1ba	1j	Chm	1_5SCMJ120CA-C31C-DO-214AB-CHM	1_5scmj120ca-c31c-do-214ab-chm
C32A		1.5SCMJ130A	TVS	Vbr=124..137V, Vrwm=111V, 2.3A, 1500W(1ms)	DO-214AB	1d	1a	Chm	1_5SCMJ130A-C32A-DO-214AB-CHM	1_5scmj130a-c32a-do-214ab-chm
C32C		1.5SCMJ130CA	TVS	Vbr=124..137V, Vrwm=111V, 2.3A, 1500W(1ms), Bidir.	DO-214AB	1ba	1j	Chm	1_5SCMJ130CA-C32C-DO-214AB-CHM	1_5scmj130ca-c32c-do-214ab-chm
C33		BZG03-C33	Zener diode	33V±5%, Izt=25mA, Zzt=8Ω, 1.25W	DO-214AC	1d	1a	Eic	BZG03-C33-C33-DO-214AC-EIC	bzg03-c33-c33-do-214ac-eic
C33		SMA5C33	Zener diode	33V±5%, Izt=8mA, Zzt<35Ω, 3W	DO-214AC	1d	1a	Mco	SMA5C33-C33-DO-214AC-MCO	sma5c33-c33-do-214ac-mco
C33		SMBJ-LC33	TVS	Vbr=37.5..45.7V, Vrwm=33V, 10.2A, 600W(1ms)	DO-214AA	1d	1a	Eic	SMBJ-LC33-C33-DO-214AA-EIC	smbj-lc33-c33-do-214aa-eic
C33		SMCG33	TVS	Vrwm=33V, 25.4A, 1500W(1ms)	DO-215AB	5d	1b	Msc	SMCG33-C33-DO-215AB-MSC	smcg33-c33-do-215ab-msc
C33A		1.5SCMJ150A	TVS	Vbr=143..158V, Vrwm=128V, 2.0A, 1500W(1ms)	DO-214AB	1d	1a	Chm	1_5SCMJ150A-C33A-DO-214AB-CHM	1_5scmj150a-c33a-do-214ab-chm
C33A		1.5SMC33A	TVS	Vrwm=28.2V, Vbr=31.4..34.7V, Ipp=33A, 1500W(1ms)	DO-214AB	1d	1a	Cen	1_5SMC33A-C33A-DO-214AB-CEN	1_5smc33a-c33a-do-214ab-cen
C33A		P6SMB33A	TVS	Vbr=31.4..34.7V, 13.2A, 600W(1ms)	DO-214AA	1d	1a	Cen	P6SMB33A-C33A-DO-214AA-CEN	p6smb33a-c33a-do-214aa-cen
C33A		SMBJ-LC33A	TVS	Vbr=37.5..41.4V, Vrwm=33V, 11.3A, 600W(1ms)	DO-214AA	1d	1a	Eic	SMBJ-LC33A-C33A-DO-214AA-EIC	smbj-lc33a-c33a-do-214aa-eic
C33A		SMCG33A	TVS	Vrwm=33V, 28.1A, 1500W(1ms)	DO-215AB	5d	1b	Msc	SMCG33A-C33A-DO-215AB-MSC	smcg33a-c33a-do-215ab-msc
C33A		SMCJ33A	TVS	Vbr=36.7..40.6V, Vrwm=33V, 28.1A, 1500W(1ms)	DO-214AB	1d	1a	Msc	SMCJ33A-C33A-DO-214AB-MSC	smcj33a-c33a-do-214ab-msc
C33C		1.5SCMJ150CA	TVS	Vbr=143..158V, Vrwm=128V, 2.0A, 1500W(1ms), Bidir.	DO-214AB	1ba	1j	Chm	1_5SCMJ150CA-C33C-DO-214AB-CHM	1_5scmj150ca-c33c-do-214ab-chm
C33C		1.5SMC33CA	TVS	Vrwm=28.2V, Vbr=31.4..34.7V, Ipp=33A, 1500W(1ms), Bidir.	DO-214AB	1ba	1j	Cen	1_5SMC33CA-C33C-DO-214AB-CEN	1_5smc33ca-c33c-do-214ab-cen
C33C		P6SMB33CA	TVS	Vrwm=33V, Vbr=31.4..34.7V, 131A, 600W(1ms), Bidir.	DO-214AA	1ba	1j	Cen	P6SMB33CA-C33C-DO-214AA-CEN	p6smb33ca-c33c-do-214aa-cen
C33C		SMCG33C	TVS	Vrwm=33V, 25.4A, 1500W(1ms), Bidir.	DO-215AB	5ba	1e	Msc	SMCG33C-C33C-DO-215AB-MSC	smcg33c-c33c-do-215ab-msc
C33CA		SMCG33CA	TVS	Vrwm=33V, 28.1A, 1500W(1ms), Bidir.	DO-215AB	5ba	1e	Msc	SMCG33CA-C33CA-DO-215AB-MSC	smcg33ca-c33ca-do-215ab-msc
C33CA		SMCJ33CA	TVS	Vrwm=33V, Vbr=36.7..40.6V, 28.1A, 1500W(1ms), Bidir.	DO-214AB	1ba	1j	Msc	SMCJ33CA-C33CA-DO-214AB-MSC	smcj33ca-c33ca-do-214ab-msc
C34A		1.5SCMJ160A	TVS	Vbr=152..168V, Vrwm=136V, 1.9A, 1500W(1ms)	DO-214AB	1d	1a	Chm	1_5SCMJ160A-C34A-DO-214AB-CHM	1_5scmj160a-c34a-do-214ab-chm
C34C		1.5SCMJ160CA	TVS	Vbr=152..168V, Vrwm=136V, 1.9A, 1500W(1ms), Bidir.	DO-214AB	1ba	1j	Chm	1_5SCMJ160CA-C34C-DO-214AB-CHM	1_5scmj160ca-c34c-do-214ab-chm
C34H		SCM34LHPT	Si-diode	SBR, 40V, 3A, Vf<0.48V(3A)	DO-214AB	1d	1a	Chm	SCM34LHPT-C34H-DO-214AB-CHM	scm34lhpt-c34h-do-214ab-chm
C34L		SCM34LPT	Si-diode	SBR, 40V, 3A, Vf<0.42V(3A)	DO-214AB	1d	1a	Chm	SCM34LPT-C34L-DO-214AB-CHM	scm34lpt-c34l-do-214ab-chm
C35A		1.5SCMJ170A	TVS	Vbr=162..179V, Vrwm=145V, 1.8A, 1500W(1ms)	DO-214AB	1d	1a	Chm	1_5SCMJ170A-C35A-DO-214AB-CHM	1_5scmj170a-c35a-do-214ab-chm
C35C		1.5SCMJ170CA	TVS	Vbr=162..179V, Vrwm=145V, 1.8A, 1500W(1ms), Bidir.	DO-214AB	1ba	1j	Chm	1_5SCMJ170CA-C35C-DO-214AB-CHM	1_5scmj170ca-c35c-do-214ab-chm
C36		BZG03-C36	Zener diode	36V±5%, Izt=10mA, Zzt=21Ω, 1.25W	DO-214AC	1d	1a	Eic	BZG03-C36-C36-DO-214AC-EIC	bzg03-c36-c36-do-214ac-eic
C36		SMA5C36	Zener diode	36V±5%, Izt=8mA, Zzt<40Ω, 3W	DO-214AC	1d	1a	Mco	SMA5C36-C36-DO-214AC-MCO	sma5c36-c36-do-214ac-mco
C36		SMBJ-LC36	TVS	Vbr=40.8..49.7V, Vrwm=36V, 9.3A, 600W(1ms)	DO-214AA	1d	1a	Eic	SMBJ-LC36-C36-DO-214AA-EIC	smbj-lc36-c36-do-214aa-eic
C36		SMCG36	TVS	Vrwm=36V, 23.3A, 1500W(1ms)	DO-215AB	5d	1b	Msc	SMCG36-C36-DO-215AB-MSC	smcg36-c36-do-215ab-msc
C36A		1.5SCMJ180A	TVS	Vbr=171..189V, Vrwm=154V, 1.7A, 1500W(1ms)	DO-214AB	1d	1a	Chm	1_5SCMJ180A-C36A-DO-214AB-CHM	1_5scmj180a-c36a-do-214ab-chm
C36A		1.5SMC36A	TVS	Vrwm=30.8V, Vbr=34.2..37.8V, Ipp=30A, 1500W(1ms)	DO-214AB	1d	1a	Cen	1_5SMC36A-C36A-DO-214AB-CEN	1_5smc36a-c36a-do-214ab-cen
C36A		P6SMB36A	TVS	Vrwm=36V, Vbr=34.2..37.8V, 12A, 600W(1ms)	DO-214AA	1d	1a	Cen	P6SMB36A-C36A-DO-214AA-CEN	p6smb36a-c36a-do-214aa-cen
C36A		SMBJ-LC36A	TVS	Vbr=40.8..45.0V, Vrwm=36V, 10.3A, 600W(1ms)	DO-214AA	1d	1a	Eic	SMBJ-LC36A-C36A-DO-214AA-EIC	smbj-lc36a-c36a-do-214aa-eic
C36A		SMCG36A	TVS	Vrwm=36V, 25.8A, 1500W(1ms)	DO-215AB	5d	1b	Msc	SMCG36A-C36A-DO-215AB-MSC	smcg36a-c36a-do-215ab-msc
C36A		SMCJ36A	TVS	Vrwm=36V, Vbr= 40..46V, 25.8A, 1500W(1mS)	DO-214AB	1d	1a	Msc	SMCJ36A-C36A-DO-214AB-MSC	smcj36a-c36a-do-214ab-msc
C36C		1.5SCMJ180CA	TVS	Vbr=171..189V, Vrwm=154V, 1.7A, 1500W(1ms), Bidir.	DO-214AB	1ba	1j	Chm	1_5SCMJ180CA-C36C-DO-214AB-CHM	1_5scmj180ca-c36c-do-214ab-chm
C36C		1.5SMC36CA	TVS	Vrwm=30.8V, Vbr=34.2..37.8V, Ipp=30A, 1500W(1ms), Bidir.	DO-214AB	1ba	1j	Cen	1_5SMC36CA-C36C-DO-214AB-CEN	1_5smc36ca-c36c-do-214ab-cen
C36C		P6SMB36CA	TVS	Vrwm=36V, Vbr=34.2..37.8V, 12A, 600W(1ms), Bidir.	DO-214AA	1ba	1j	Cen	P6SMB36CA-C36C-DO-214AA-CEN	p6smb36ca-c36c-do-214aa-cen
C36C		SMCG36C	TVS	Vrwm=36V, 23.3A, 1500W(1ms), Bidir.	DO-215AB	5ba	1e	Msc	SMCG36C-C36C-DO-215AB-MSC	smcg36c-c36c-do-215ab-msc
C36CA		SMCG36CA	TVS	Vrwm=36V, 25.8A, 1500W(1ms), Bidir.	DO-215AB	5ba	1e	Msc	SMCG36CA-C36CA-DO-215AB-MSC	smcg36ca-c36ca-do-215ab-msc
C36CA		SMCJ36CA	TVS	Vrwm=36V, Vbr= 40..46V, 25.8A, 1500W(1mS), Bidir.	DO-214AB	1ba	1j	Msc	SMCJ36CA-C36CA-DO-214AB-MSC	smcj36ca-c36ca-do-214ab-msc
C37A		1.5SCMJ200A	TVS	Vbr=190..210V, Vrwm=171V, 1.53A, 1500W(1ms)	DO-214AB	1d	1a	Chm	1_5SCMJ200A-C37A-DO-214AB-CHM	1_5scmj200a-c37a-do-214ab-chm
C37C		1.5SCMJ200CA	TVS	Vbr=190..210V, Vrwm=171V, 1.53A, 1500W(1ms), Bidir.	DO-214AB	1ba	1j	Chm	1_5SCMJ200CA-C37C-DO-214AB-CHM	1_5scmj200ca-c37c-do-214ab-chm
C39		BZG03-C39	Zener diode	39V±5%, Izt=10mA, Zzt=21Ω, 1.25W	DO-214AC	1d	1a	Eic	BZG03-C39-C39-DO-214AC-EIC	bzg03-c39-c39-do-214ac-eic
C39		SMA5C39	Zener diode	39V±5%, Izt=6mA, Zzt<50Ω, 3W	DO-214AC	1d	1a	Mco	SMA5C39-C39-DO-214AC-MCO	sma5c39-c39-do-214ac-mco
C39A		1.5SMC39A	TVS	Vrwm=33.3V, Vbr=37.1..41V, Ipp=28A, 1500W(1ms)	DO-214AB	1d	1a	Cen	1_5SMC39A-C39A-DO-214AB-CEN	1_5smc39a-c39a-do-214ab-cen
C39A		P6SMB39A	TVS	Vrwm=39V, Vbr=37.1..41V, 11.1A, 600W(1ms)	DO-214AA	1d	1a	Cen	P6SMB39A-C39A-DO-214AA-CEN	p6smb39a-c39a-do-214aa-cen
C39C		1.5SMC39CA	TVS	Vrwm=33.3V, Vbr=37.1..41V, Ipp=28A, 1500W(1ms), Bidir.	DO-214AB	1ba	1j	Cen	1_5SMC39CA-C39C-DO-214AB-CEN	1_5smc39ca-c39c-do-214ab-cen
C39C		P6SMB39CA	TVS	Vrwm=39V, Vbr=37.1..41V, 11.1A, 600W(1ms), Bidir.	DO-214AA	1ba	1j	Cen	P6SMB39CA-C39C-DO-214AA-CEN	p6smb39ca-c39c-do-214aa-cen
C3A		1.5SCMJ8.2A	TVS	Vbr=7.79..8.61V, Vrwm=7.02V, 35A, 1500W(1ms)	DO-214AB	1d	1a	Chm	1_5SCMJ8_2A-C3A-DO-214AB-CHM	1_5scmj8_2a-c3a-do-214ab-chm
C3C		1.5SCMJ8.2CA	TVS	Vbr=7.79..8.61V, Vrwm=7.02V, 35A, 1500W(1ms), Bidir.	DO-214AB	1ba	1j	Chm	1_5SCMJ8_2CA-C3C-DO-214AB-CHM	1_5scmj8_2ca-c3c-do-214ab-chm
C3V3		SMA5C3V3	Zener diode	3.3V±5%, Izt=80mA, Zzt<20Ω, 3W	DO-214AC	1d	1a	Mco	SMA5C3V3-C3V3-DO-214AC-MCO	sma5c3v3-c3v3-do-214ac-mco
C3V6		SMA5C3V6	Zener diode	3.6V±5%, Izt=60mA, Zzt<20Ω, 3W	DO-214AC	1d	1a	Mco	SMA5C3V6-C3V6-DO-214AC-MCO	sma5c3v6-c3v6-do-214ac-mco
C3V9		SMA5C3V9	Zener diode	3.9V±5%, Izt=60mA, Zzt<15Ω, 3W	DO-214AC	1d	1a	Mco	SMA5C3V9-C3V9-DO-214AC-MCO	sma5c3v9-c3v9-do-214ac-mco
C4		BZT52H-C62	Zener diode	62.0V±5%, Izt=2mA, Zzt=140Ω, 375mW	SOD-123FL	7d	1a	Phi	BZT52H-C62-C4-SOD-123FL-PHI	bzt52h-c62-c4-sod-123fl-phi
C4		BZX384B3V3-V-G	Zener diode	3.3V±2.5%, Izt=5mA, Zzt=85Ω, 200mW	SOD-323	5d	2m	Vs	BZX384B3V3-V-G-C4-SOD-323-VS	bzx384b3v3-v-g-c4-sod-323-vs
C4		BZX585-B3V3	Zener diode	3.3V±2%, If=200mA, 300mW	SOD-523	6d	1a	Phi	BZX585-B3V3-C4-SOD-523-PHI	bzx585-b3v3-c4-sod-523-phi
C4		FSS35	Si-diode	SBR, 50V, 3A, Vf<0.75V(3A)	DO-214AB	1d	2j	Fag	FSS35-C4-DO-214AB-FAG	fss35-c4-do-214ab-fag
C4		LMSZ5224BT1G	Zener diode	2.66..2.94V, Izt=20mA, 500mW	SOD-123	5d	1d	Lrc	LMSZ5224BT1G-C4-SOD-123-LRC	lmsz5224bt1g-c4-sod-123-lrc
C4		MM1Z5225B	Zener diode	2.85..3.15V, Izt=20mA, Zzt=29Ω, 500mW	SOD-323FL	7d	1a	Eic	MM1Z5225B-C4-SOD-323FL-EIC	mm1z5225b-c4-sod-323fl-eic
C4		MM1Z5225BH	Zener diode	2.85..3.15V, Izt=20mA, Zzt=29Ω, 500mW	SOD-123	5d	1a	Zow	MM1Z5225BH-C4-SOD-123-ZOW	mm1z5225bh-c4-sod-123-zow
C4		MMSZ5225B	Zener diode	3.0V±5%, Izt=20mA, Zzt=29Ω, 500mW	SOD-123	5d	1a	Eic	MMSZ5225B-C4-SOD-123-EIC	mmsz5225b-c4-sod-123-eic
C4		MSCD034	Si-diode	SBR, 40V, 0.3A, Vf<0.5V(0.3A)	0805	14d	1v	Zow	MSCD034-C4-0805-ZOW	mscd034-c4-0805-zow
C4		SMBYT03-400	Si-diode	Rectifier, Fast-Recovery, 200V, 3A, Vf<0.71V(3A), <25ns	DO-214AC	1d	1q	Ste	SMBYT03-400-C4-DO-214AC-STE	smbyt03-400-c4-do-214ac-ste
C40		SMBJ-LC40	TVS	Vbr=45.2..55.1V, Vrwm=40V, 8.4A, 600W(1ms)	DO-214AA	1d	1a	Eic	SMBJ-LC40-C40-DO-214AA-EIC	smbj-lc40-c40-do-214aa-eic
C40		SMCG40	TVS	Vrwm=40V, 21A, 1500W(1ms)	DO-215AB	5d	1b	Msc	SMCG40-C40-DO-215AB-MSC	smcg40-c40-do-215ab-msc
C40A		SMBJ-LC40A	TVS	Vbr=45.2..49.9V, Vrwm=40V, 9.3A, 600W(1ms)	DO-214AA	1d	1a	Eic	SMBJ-LC40A-C40A-DO-214AA-EIC	smbj-lc40a-c40a-do-214aa-eic
C40A		SMCG40A	TVS	Vrwm=40V, 23.3A, 1500W(1ms)	DO-215AB	5d	1b	Msc	SMCG40A-C40A-DO-215AB-MSC	smcg40a-c40a-do-215ab-msc
C40A		SMCJ40A	TVS	Vrwm=40V, Vbr=44.4..51.1V, 23.2A, 1500W(1mS)	DO-214AB	1d	1a	Msc	SMCJ40A-C40A-DO-214AB-MSC	smcj40a-c40a-do-214ab-msc
C40C		SMCG40C	TVS	Vrwm=40V, 21A, 1500W(1ms), Bidir.	DO-215AB	5ba	1e	Msc	SMCG40C-C40C-DO-215AB-MSC	smcg40c-c40c-do-215ab-msc
C40CA		SMCG40CA	TVS	Vrwm=40V, 23.3A, 1500W(1ms), Bidir.	DO-215AB	5ba	1e	Msc	SMCG40CA-C40CA-DO-215AB-MSC	smcg40ca-c40ca-do-215ab-msc
C40CA		SMCJ40CA	TVS	Vrwm=40V, Vbr=44.4..51.1V, 23.2A, 1500W(1mS), Bidir.	DO-214AB	1ba	1j	Msc	SMCJ40CA-C40CA-DO-214AB-MSC	smcj40ca-c40ca-do-214ab-msc
C43		BZG03-C43	Zener diode	43V±5%, Izt=10mA, Zzt=24Ω, 1.25W	DO-214AC	1d	1a	Eic	BZG03-C43-C43-DO-214AC-EIC	bzg03-c43-c43-do-214ac-eic
C43		SMBJ-LC43	TVS	Vbr=48.6..59.2V, Vrwm=43V, 7.8A, 600W(1ms)	DO-214AA	1d	1a	Eic	SMBJ-LC43-C43-DO-214AA-EIC	smbj-lc43-c43-do-214aa-eic
C43		SMCG43	TVS	Vrwm=43V, 19.6A, 1500W(1ms)	DO-215AB	5d	1b	Msc	SMCG43-C43-DO-215AB-MSC	smcg43-c43-do-215ab-msc
C43A		1.5SMC43A	TVS	Vrwm=36.8V, Vbr=40.9..45.2V, Ipp=25.3A, 1500W(1ms)	DO-214AB	1d	1a	Cen	1_5SMC43A-C43A-DO-214AB-CEN	1_5smc43a-c43a-do-214ab-cen
C43A		P6SMB43A	TVS	Vrwm=43V, Vbr=40.9..45.2V, 10.1A, 600W(1ms)	DO-214AA	1d	1a	Cen	P6SMB43A-C43A-DO-214AA-CEN	p6smb43a-c43a-do-214aa-cen
C43A		SMBJ-LC43A	TVS	Vbr=48.6..53.6V, Vrwm=43V, 8.6A, 600W(1ms)	DO-214AA	1d	1a	Eic	SMBJ-LC43A-C43A-DO-214AA-EIC	smbj-lc43a-c43a-do-214aa-eic
C43A		SMCG43A	TVS	Vrwm=43V, 21.6A, 1500W(1ms)	DO-215AB	5d	1b	Msc	SMCG43A-C43A-DO-215AB-MSC	smcg43a-c43a-do-215ab-msc
C43A		SMCJ43A	TVS	Vrwm=43V, Vbr=47.8..54.9V, 21.6A, 1500W(1mS)	DO-214AB	1d	1a	Msc	SMCJ43A-C43A-DO-214AB-MSC	smcj43a-c43a-do-214ab-msc
C43C		1.5SMC43CA	TVS	Vrwm=36.8V, Vbr=40.9..45.2V, Ipp=25.3A, 1500W(1ms), Bidir.	DO-214AB	1ba	1j	Cen	1_5SMC43CA-C43C-DO-214AB-CEN	1_5smc43ca-c43c-do-214ab-cen
C43C		P6SMB43CA	TVS	Vrwm=43V, Vbr=40.9..45.2V, 10.1A, 600W(1ms), Bidir.	DO-214AA	1ba	1j	Cen	P6SMB43CA-C43C-DO-214AA-CEN	p6smb43ca-c43c-do-214aa-cen
C43C		SMCG43C	TVS	Vrwm=43V, 19.6A, 1500W(1ms), Bidir.	DO-215AB	5ba	1e	Msc	SMCG43C-C43C-DO-215AB-MSC	smcg43c-c43c-do-215ab-msc
C43CA		SMCG43CA	TVS	Vrwm=43V, 21.6A, 1500W(1ms), Bidir.	DO-215AB	5ba	1e	Msc	SMCG43CA-C43CA-DO-215AB-MSC	smcg43ca-c43ca-do-215ab-msc
C43CA		SMCJ43CA	TVS	Vrwm=43V, Vbr=47.8..54.9V, 21.6A, 1500W(1mS), Bidir.	DO-214AB	1ba	1j	Msc	SMCJ43CA-C43CA-DO-214AB-MSC	smcj43ca-c43ca-do-214ab-msc
C45		SMBJ-LC45	TVS	Vbr=50.8..61.9V, Vrwm=45V, 7.5A, 600W(1ms)	DO-214AA	1d	1a	Eic	SMBJ-LC45-C45-DO-214AA-EIC	smbj-lc45-c45-do-214aa-eic
C45		SMCG45	TVS	Vrwm=45V, 18.7A, 1500W(1ms)	DO-215AB	5d	1b	Msc	SMCG45-C45-DO-215AB-MSC	smcg45-c45-do-215ab-msc
C45A		SMBJ-LC45A	TVS	Vbr=50.8..56.1V, Vrwm=45V, 8.3A, 600W(1ms)	DO-214AA	1d	1a	Eic	SMBJ-LC45A-C45A-DO-214AA-EIC	smbj-lc45a-c45a-do-214aa-eic
C45A		SMCG45A	TVS	Vrwm=45V, 20.6A, 1500W(1ms)	DO-215AB	5d	1b	Msc	SMCG45A-C45A-DO-215AB-MSC	smcg45a-c45a-do-215ab-msc
C45A		SMCJ45A	TVS	Vrwm=45V, Vbr=50..57.5V, 20.6A, 1500W(1mS)	DO-214AB	1d	1a	Msc	SMCJ45A-C45A-DO-214AB-MSC	smcj45a-c45a-do-214ab-msc
C45C		SMCG45C	TVS	Vrwm=45V, 18.7A, 1500W(1ms), Bidir.	DO-215AB	5ba	1e	Msc	SMCG45C-C45C-DO-215AB-MSC	smcg45c-c45c-do-215ab-msc
C45CA		SMCG45CA	TVS	Vrwm=45V, 20.6A, 1500W(1ms), Bidir.	DO-215AB	5ba	1e	Msc	SMCG45CA-C45CA-DO-215AB-MSC	smcg45ca-c45ca-do-215ab-msc
C45CA		SMCJ45CA	TVS	Vrwm=45V, Vbr=50..57.5V, 20.6A, 1500W(1mS), Bidir.	DO-214AB	1ba	1j	Msc	SMCJ45CA-C45CA-DO-214AB-MSC	smcj45ca-c45ca-do-214ab-msc
C47		BZG03-C47	Zener diode	47V±5%, Izt=10mA, Zzt=24Ω, 1.25W	DO-214AC	1d	1a	Eic	BZG03-C47-C47-DO-214AC-EIC	bzg03-c47-c47-do-214ac-eic
C47A		1.5SMC47A	TVS	Vrwm=40.2V, Vbr=44.7..49.4V, Ipp=23.2A, 1500W(1ms)	DO-214AB	1d	1a	Cen	1_5SMC47A-C47A-DO-214AB-CEN	1_5smc47a-c47a-do-214ab-cen
C47A		P6SMB47A	TVS	Vrwm=47V, Vbr=44.7..49.4V, 9.3A, 600W(1ms)	DO-214AA	1d	1a	Cen	P6SMB47A-C47A-DO-214AA-CEN	p6smb47a-c47a-do-214aa-cen
C47C		1.5SMC47CA	TVS	Vrwm=40.2V, Vbr=44.7..49.4V, Ipp=23.2A, 1500W(1ms), Bidir.	DO-214AB	1ba	1j	Cen	1_5SMC47CA-C47C-DO-214AB-CEN	1_5smc47ca-c47c-do-214ab-cen
C47C		P6SMB47CA	TVS	Vrwm=47V, Vbr=44.7..49.4V, 9.3A, 600W(1ms), Bidir.	DO-214AA	1ba	1j	Cen	P6SMB47CA-C47C-DO-214AA-CEN	p6smb47ca-c47c-do-214aa-cen
C48		CMHD4448	Si-diode	HS, Sw, 75V, 250mA, 400mW, Vf<1V(100mA), <4pF	SOD-123	5d	1a	Cen	CMHD4448-C48-SOD-123-CEN	cmhd4448-c48-sod-123-cen
C48		SMBJ-LC48	TVS	Vbr=54.1..65.9V, Vrwm=48V, 7.0A, 600W(1ms)	DO-214AA	1d	1a	Eic	SMBJ-LC48-C48-DO-214AA-EIC	smbj-lc48-c48-do-214aa-eic
C48		SMCG48	TVS	Vrwm=48V, 17.5A, 1500W(1ms)	DO-215AB	5d	1b	Msc	SMCG48-C48-DO-215AB-MSC	smcg48-c48-do-215ab-msc
C48A		SMBJ-LC48A	TVS	Vbr=54.1..59.7V, Vrwm=48V, 7.7A, 600W(1ms)	DO-214AA	1d	1a	Eic	SMBJ-LC48A-C48A-DO-214AA-EIC	smbj-lc48a-c48a-do-214aa-eic
C48A		SMCG48A	TVS	Vrwm=48V, 19.4A, 1500W(1ms)	DO-215AB	5d	1b	Msc	SMCG48A-C48A-DO-215AB-MSC	smcg48a-c48a-do-215ab-msc
C48A		SMCJ48A	TVS	Vrwm=48V, Vbr=53.3..61.3V, 19.4A, 1500W(1mS)	DO-214AB	1d	1a	Msc	SMCJ48A-C48A-DO-214AB-MSC	smcj48a-c48a-do-214ab-msc
C48C		SMCG48C	TVS	Vrwm=48V, 17.5A, 1500W(1ms), Bidir.	DO-215AB	5ba	1e	Msc	SMCG48C-C48C-DO-215AB-MSC	smcg48c-c48c-do-215ab-msc
C48CA		SMCG48CA	TVS	Vrwm=48V, 19.4A, 1500W(1ms), Bidir.	DO-215AB	5ba	1e	Msc	SMCG48CA-C48CA-DO-215AB-MSC	smcg48ca-c48ca-do-215ab-msc
C48CA		SMCJ48CA	TVS	Vrwm=48V, Vbr=53.3..61.3V, 19.4A, 1500W(1mS), Bidir.	DO-214AB	1ba	1j	Msc	SMCJ48CA-C48CA-DO-214AB-MSC	smcj48ca-c48ca-do-214ab-msc
C4A		1.5SCMJ9.1A	TVS	Vbr=8.65..9.55V, Vrwm=7.78V, 31A, 1500W(1ms)	DO-214AB	1d	1a	Chm	1_5SCMJ9_1A-C4A-DO-214AB-CHM	1_5scmj9_1a-c4a-do-214ab-chm
C4C		1.5SCMJ9.1CA	TVS	Vbr=8.65..9.55V, Vrwm=7.78V, 31A, 1500W(1ms), Bidir.	DO-214AB	1ba	1j	Chm	1_5SCMJ9_1CA-C4C-DO-214AB-CHM	1_5scmj9_1ca-c4c-do-214ab-chm
C4V3		SMA5C4V3	Zener diode	4.3V±5%, Izt=50mA, Zzt<13Ω, 3W	DO-214AC	1d	1a	Mco	SMA5C4V3-C4V3-DO-214AC-MCO	sma5c4v3-c4v3-do-214ac-mco
C4V7		SMA5C4V7	Zener diode	4.7V±5%, Izt=45mA, Zzt<13Ω, 3W	DO-214AC	1d	1a	Mco	SMA5C4V7-C4V7-DO-214AC-MCO	sma5c4v7-c4v7-do-214ac-mco
C5		BZT52H-C68	Zener diode	68.0V±5%, Izt=2mA, Zzt=160Ω, 375mW	SOD-123FL	7d	1a	Phi	BZT52H-C68-C5-SOD-123FL-PHI	bzt52h-c68-c5-sod-123fl-phi
C5		BZX384B3V6-V-G	Zener diode	3.6V±2.5%, Izt=5mA, Zzt=85Ω, 200mW	SOD-323	5d	2m	Vs	BZX384B3V6-V-G-C5-SOD-323-VS	bzx384b3v6-v-g-c5-sod-323-vs
C5		BZX584B7V5	Zener diode	7.35..7.65V, Izt=5mA, Zzt=15Ω, 200mW	SOD-523FL	7d	1a	Tac	BZX584B7V5-C5-SOD-523FL-TAC	bzx584b7v5-c5-sod-523fl-tac
C5		BZX585-B3V6	Zener diode	3.6V±2%, If=200mA, 300mW	SOD-523	6d	1a	Phi	BZX585-B3V6-C5-SOD-523-PHI	bzx585-b3v6-c5-sod-523-phi
C5		CZRH5225B-G	Zener diode	2.85..3.15V, Zzt=30Ω, Izt=20mA, 150mW	SOD-523	6d	1a	Cmc	CZRH5225B-G-C5-SOD-523-CMC	czrh5225b-g-c5-sod-523-cmc
C5		CZRV5225B-G	Zener diode	2.85..3.15V, Zzt=30Ω, Izt=20mA, 200mW	SOD-323	5d	1a	Cmc	CZRV5225B-G-C5-SOD-323-CMC	czrv5225b-g-c5-sod-323-cmc
C5		CZRW5225B-G	Zener diode	2.85..3.15V, Zzt=30Ω, Izt=20mA, 500mW	SOD-123	5d	1a	Cmc	CZRW5225B-G-C5-SOD-123-CMC	czrw5225b-g-c5-sod-123-cmc
C5		EDZ30B	Zener diode	29.19..30.69V, Izt=2mA, Zzt=200Ω, 150mW	SOD-523	6d	1a	Rhm	EDZ30B-C5-SOD-523-RHM	edz30b-c5-sod-523-rhm
C5		EDZV30B	Zener diode	29.19..30.69V, Izt=2.0mA, Zzt=200Ω, 150mW	SOD-523	6d	2v	Rhm	EDZV30B-C5-SOD-523-RHM	edzv30b-c5-sod-523-rhm
C5		FDZ30EV	Zener diode	29.190..30.690V, Izt=2mA, Zzt=200Ω, 150mW	SOD-523	6d	1a	Fis	FDZ30EV-C5-SOD-523-FIS	fdz30ev-c5-sod-523-fis
C5		FDZ30VT	Zener diode	29.190..30.690V, Izt=5mA, Zzt=200Ω, 200mW	SOD-323	5d	1a	Fis	FDZ30VT-C5-SOD-323-FIS	fdz30vt-c5-sod-323-fis
C5		FSS36	Si-diode	SBR, 60V, 3A, Vf<0.75V(3A)	DO-214AB	1d	2j	Fag	FSS36-C5-DO-214AB-FAG	fss36-c5-do-214ab-fag
C5		LBZT52B30T1G	Zener diode	29.19..30.69V, Izt=5mA, 500mW	SOD-123	5d	1 u	Lrc	LBZT52B30T1G-C5-SOD-123-LRC	lbzt52b30t1g-c5-sod-123-lrc
C5		LEDZ30BT1G	Zener diode	29.19..30.69V, Izt=2mA, 150mW	SOD-523	6d	1g	Lrc	LEDZ30BT1G-C5-SOD-523-LRC	ledz30bt1g-c5-sod-523-lrc
C5		LMSZ5225BT1G	Zener diode	2.85..3.15V, Izt=20mA, 500mW	SOD-123	5d	1d	Lrc	LMSZ5225BT1G-C5-SOD-123-LRC	lmsz5225bt1g-c5-sod-123-lrc
C5		LUDZS30BT1G	Zener diode	29.19..30.69V, Izt=5mA, 200mW	SOD-323	5d	1u	Lrc	LUDZS30BT1G-C5-SOD-323-LRC	ludzs30bt1g-c5-sod-323-lrc
C5		MM1Z5243B	Zener diode	12.35..13.65V, Izt=9.5mA, Zzt=13Ω, 500mW	SOD-323FL	7d	1a	Eic	MM1Z5243B-C5-SOD-323FL-EIC	mm1z5243b-c5-sod-323fl-eic
C5		MM1Z5243BH	Zener diode	12.35..13.65V, Izt=9.5mA, Zzt=13Ω, 500mW	SOD-123	5d	1a	Zow	MM1Z5243BH-C5-SOD-123-ZOW	mm1z5243bh-c5-sod-123-zow
C5		MM3Z5225B	Zener diode	2.85..3.15V, Izt=20mA, Zzt=30Ω, 200mW	SOD-323	5d	1a	Ext	MM3Z5225B-C5-SOD-323-EXT	mm3z5225b-c5-sod-323-ext
C5		MM5Z7V5B	Zener diode	7.35..7.65V, Izt=5mA, Zzt=15Ω, 200mW	SOD-523FL	7d	1a	Tac	MM5Z7V5B-C5-SOD-523FL-TAC	mm5z7v5b-c5-sod-523fl-tac
C5		MMBZ5225BV	Zener diode	3.0V±5%, Izt=20mA, Zzt=29Ω, 200mW	SOD-523	6d	1a	Pjt	MMBZ5225BV-C5-SOD-523-PJT	mmbz5225bv-c5-sod-523-pjt
C5		MMSZ5225B	Zener diode	3.0V±5%, Izt=20mA, Zzt=29Ω, 500mW	SOD-123	5d	1d	Di	MMSZ5225B-C5-SOD-123-DI	mmsz5225b-c5-sod-123-di
C5		MMSZ5225B-F	Zener diode	2.85..3.15V, Izt=20mA, 500mW	SOD-123F	7d	1a	Ttr	MMSZ5225B-F-C5-SOD-123F-TTR	mmsz5225b-f-c5-sod-123f-ttr
C5		MMSZ5225BS	Zener diode	3.0V±5%, Izt=20mA, Zzt=29Ω, 200mW	SOD-323	5d	1d	Di	MMSZ5225BS-C5-SOD-323-DI	mmsz5225bs-c5-sod-323-di
C5		MMSZ5225BWS	Zener diode	2.85..3.15V, Izt=20mA, 200mW	SOD-323F	7d	1a	Ttr	MMSZ5225BWS-C5-SOD-323F-TTR	mmsz5225bws-c5-sod-323f-ttr
C5		MMSZ5243B	Zener diode	13V±5%, Izt=9.5mA, Zzt=13Ω, 500mW	SOD-123	5d	1a	Eic	MMSZ5243B-C5-SOD-123-EIC	mmsz5243b-c5-sod-123-eic
C5		OYD3V0T1	Zener diode	2.8...3.2V, Izt=5mA, Zzt=120Ω, 500mW	SOD-123	5d	1a	Ouy	OYD3V0T1-C5-SOD-123-OUY	oyd3v0t1-c5-sod-123-ouy
C5		RKZ2.7B2KK	Zener diode	2.65..2.90V, Izt=5mA, Zzt=110Ω, 150mW	SFP	7d	1a	Ren	RKZ2_7B2KK-C5-SFP-REN	rkz2_7b2kk-c5-sfp-ren
C5		RKZ2.7B2KL	Zener diode	2.65..2.90V, Izt=5mA, Zzt=110Ω, 100mW	EFP	7d	1a	Ren	RKZ2_7B2KL-C5-EFP-REN	rkz2_7b2kl-c5-efp-ren
C5		TDZ30B	Zener diode	30V±2.5%, Izt=10mA, 500mW	TUMD2	7d	1s	Rhm	TDZ30B-C5-TUMD2-RHM	tdz30b-c5-tumd2-rhm
C5		UDZS30B	Zener diode	30V±2.5%, Izt=5mA, 200mW	SOD-323FL	7d	1s	Rhm	UDZS30B-C5-SOD-323FL-RHM	udzs30b-c5-sod-323fl-rhm
C5		UDZV30B	Zener diode	29.19..30.69V, Izt=5.0mA, Zzt=200Ω, 200mW	SOD-323	5d	2v	Rhm	UDZV30B-C5-SOD-323-RHM	udzv30b-c5-sod-323-rhm
C5		VDZS30B	Zener diode	30V±5%, 5mA, 100mW	VMD2	5d	1z	Rhm	VDZS30B-C5-VMD2-RHM	vdzs30b-c5-vmd2-rhm
C5	ag	MMSZ5225B	Zener diode	3.0V±5%, Izt=20mA, Zzt=29Ω, 500mW	SOD-123	5d	1d	Di	MMSZ5225B-C5-AG-SOD-123-DI	mmsz5225b-c5-ag-sod-123-di
C5.0		SMBJ-LC5.0	TVS	Vbr=7.20..8.62V, Vrwm=5.0V, 62.5A, 600W(1ms)	DO-214AA	1d	1a	Eic	SMBJ-LC5_0-C5_0-DO-214AA-EIC	smbj-lc5_0-c5_0-do-214aa-eic
C5.0		SMCG5.0	TVS	Vrwm=5V, 156.3A, 1500W(1ms)	DO-215AB	5d	1b	Msc	SMCG5_0-C5_0-DO-215AB-MSC	smcg5_0-c5_0-do-215ab-msc
C5.0A		SMBJ-LC5.0A	TVS	Vbr=7.20..7.87V, Vrwm=5.0V, 65.2A, 600W(1ms)	DO-214AA	1d	1a	Eic	SMBJ-LC5_0A-C5_0A-DO-214AA-EIC	smbj-lc5_0a-c5_0a-do-214aa-eic
C5.0A		SMCG5.0A	TVS	Vrwm=5V, 163A, 1500W(1ms)	DO-215AB	5d	1b	Msc	SMCG5_0A-C5_0A-DO-215AB-MSC	smcg5_0a-c5_0a-do-215ab-msc
C5.0A		SMCJ5.0A	TVS	Vrwm=5V, Vbr=6.4..7.25V, 163A, 1500W(1mS)	DO-214AB	1d	1a	Msc	SMCJ5_0A-C5_0A-DO-214AB-MSC	smcj5_0a-c5_0a-do-214ab-msc
C5.0C		SMCG5.0C	TVS	Vrwm=5V, 156.3A, 1500W(1ms), Bidir.	DO-215AB	5ba	1e	Msc	SMCG5_0C-C5_0C-DO-215AB-MSC	smcg5_0c-c5_0c-do-215ab-msc
C5.0CA		SMCG5.0CA	TVS	Vrwm=5V, 163A, 1500W(1ms), Bidir.	DO-215AB	5ba	1e	Msc	SMCG5_0CA-C5_0CA-DO-215AB-MSC	smcg5_0ca-c5_0ca-do-215ab-msc
C5.0CA		SMCJ5.0CA	TVS	Vrwm=5V, Vbr=6.4..7.25V, 163A, 1500W(1mS), Bidir.	DO-214AB	1ba	1j	Msc	SMCJ5_0CA-C5_0CA-DO-214AB-MSC	smcj5_0ca-c5_0ca-do-214ab-msc
C50		CMHD4150	Si-diode	HS, Sw, 50V, 250mA, 400mW, Vf<1V(200mA), <4pF	SOD-123	5d	1a	Cen	CMHD4150-C50-SOD-123-CEN	cmhd4150-c50-sod-123-cen
C51		BZG03-C51	Zener diode	51V±5%, Izt=10mA, Zzt=25Ω, 1.25W	DO-214AC	1d	1a	Eic	BZG03-C51-C51-DO-214AC-EIC	bzg03-c51-c51-do-214ac-eic
C51		SMBJ-LC51	TVS	Vbr=57.5..70.1V, Vrwm=51V, 6.6A, 600W(1ms)	DO-214AA	1d	1a	Eic	SMBJ-LC51-C51-DO-214AA-EIC	smbj-lc51-c51-do-214aa-eic
C51		SMCG51	TVS	Vrwm=51V, 16.5A, 1500W(1ms)	DO-215AB	5d	1b	Msc	SMCG51-C51-DO-215AB-MSC	smcg51-c51-do-215ab-msc
C51A		1.5SMC51A	TVS	Vrwm=43.6V, Vbr=48.5..53.6V, Ipp=21.4A, 1500W(1ms)	DO-214AB	1d	1a	Cen	1_5SMC51A-C51A-DO-214AB-CEN	1_5smc51a-c51a-do-214ab-cen
C51A		P6SMB51A	TVS	Vrwm=51V, Vbr=48.5..53.6V, 8.6A, 600W(1ms)	DO-214AA	1d	1a	Cen	P6SMB51A-C51A-DO-214AA-CEN	p6smb51a-c51a-do-214aa-cen
C51A		SMBJ-LC51A	TVS	Vbr=57.5..63.5V, Vrwm=51V, 7.3A, 600W(1ms)	DO-214AA	1d	1a	Eic	SMBJ-LC51A-C51A-DO-214AA-EIC	smbj-lc51a-c51a-do-214aa-eic
C51A		SMCG51A	TVS	Vrwm=51V, 18.2A, 1500W(1ms)	DO-215AB	5d	1b	Msc	SMCG51A-C51A-DO-215AB-MSC	smcg51a-c51a-do-215ab-msc
C51A		SMCJ51A	TVS	Vrwm=51V, Vbr=56.7..65.2V, 18.2A, 1500W(1mS)	DO-214AB	1d	1a	Msc	SMCJ51A-C51A-DO-214AB-MSC	smcj51a-c51a-do-214ab-msc
C51C		1.5SMC51CA	TVS	Vrwm=43.6V, Vbr=48.5..53.6V, Ipp=21.4A, 1500W(1ms), Bidir.	DO-214AB	1ba	1j	Cen	1_5SMC51CA-C51C-DO-214AB-CEN	1_5smc51ca-c51c-do-214ab-cen
C51C		P6SMB51CA	TVS	Vrwm=51V, Vbr=48.5..53.6V, 8.6A, 600W(1ms), Bidir.	DO-214AA	1ba	1j	Cen	P6SMB51CA-C51C-DO-214AA-CEN	p6smb51ca-c51c-do-214aa-cen
C51C		SMCG51C	TVS	Vrwm=51V, 16.5A, 1500W(1ms), Bidir.	DO-215AB	5ba	1e	Msc	SMCG51C-C51C-DO-215AB-MSC	smcg51c-c51c-do-215ab-msc
C51CA		SMCG51CA	TVS	Vrwm=51V, 18.2A, 1500W(1ms), Bidir.	DO-215AB	5ba	1e	Msc	SMCG51CA-C51CA-DO-215AB-MSC	smcg51ca-c51ca-do-215ab-msc
C51CA		SMCJ51CA	TVS	Vrwm=51V, Vbr=56.7..65.2V, 18.2A, 1500W(1mS), Bidir.	DO-214AB	1ba	1j	Msc	SMCJ51CA-C51CA-DO-214AB-MSC	smcj51ca-c51ca-do-214ab-msc
C52L		SCM52LPT	Si-diode	SBR, 20V, 5A, Vf<0.4V(5A)	DO-214AB	1d	1a	Chm	SCM52LPT-C52L-DO-214AB-CHM	scm52lpt-c52l-do-214ab-chm
C5334B		CMZ5334B	Zener diode	3.6V±5%, Zzt=3.0Ω, 1320mA, 5W	DO-214AB	1d	1a	Cen	CMZ5334B-C5334B-DO-214AB-CEN	cmz5334b-c5334b-do-214ab-cen
C5335B		CMZ5335B	Zener diode	3.9V±5%, Zzt=2.0Ω, 1220mA, 5W	DO-214AB	1d	1a	Cen	CMZ5335B-C5335B-DO-214AB-CEN	cmz5335b-c5335b-do-214ab-cen
C5336B		CMZ5336B	Zener diode	4.3V±5%, Zzt=2.0Ω, 1110mA, 5W	DO-214AB	1d	1a	Cen	CMZ5336B-C5336B-DO-214AB-CEN	cmz5336b-c5336b-do-214ab-cen
C5337B		CMZ5337B	Zener diode	4.7V±5%, Zzt=2.0Ω, 1010mA, 5W	DO-214AB	1d	1a	Cen	CMZ5337B-C5337B-DO-214AB-CEN	cmz5337b-c5337b-do-214ab-cen
C5338B		CMZ5338B	Zener diode	5.1V±5%, Zzt=2.0Ω, 930mA, 5W	DO-214AB	1d	1a	Cen	CMZ5338B-C5338B-DO-214AB-CEN	cmz5338b-c5338b-do-214ab-cen
C5339B		CMZ5339B	Zener diode	5.6V±5%, Zzt=1.0Ω, 865mA, 5W	DO-214AB	1d	1a	Cen	CMZ5339B-C5339B-DO-214AB-CEN	cmz5339b-c5339b-do-214ab-cen
C5340B		CMZ5340B	Zener diode	6.0V±5%, Zzt=1.0Ω, 790mA, 5W	DO-214AB	1d	1a	Cen	CMZ5340B-C5340B-DO-214AB-CEN	cmz5340b-c5340b-do-214ab-cen
C5342B		CMZ5342B	Zener diode	6.8V±5%, Zzt=1.0Ω, 700mA, 5W	DO-214AB	1d	1a	Cen	CMZ5342B-C5342B-DO-214AB-CEN	cmz5342b-c5342b-do-214ab-cen
C5343B		CMZ5343B	Zener diode	7.5V±5%, Zzt=1.5Ω, 630mA, 5W	DO-214AB	1d	1a	Cen	CMZ5343B-C5343B-DO-214AB-CEN	cmz5343b-c5343b-do-214ab-cen
C5344B		CMZ5344B	Zener diode	8.2V±5%, Zzt=1.5Ω, 580mA, 5W	DO-214AB	1d	1a	Cen	CMZ5344B-C5344B-DO-214AB-CEN	cmz5344b-c5344b-do-214ab-cen
C5345B		CMZ5345B	Zener diode	8.7V±5%, Zzt=2.0Ω, 545mA, 5W	DO-214AB	1d	1a	Cen	CMZ5345B-C5345B-DO-214AB-CEN	cmz5345b-c5345b-do-214ab-cen
C5346B		CMZ5346B	Zener diode	9.1V±5%, Zzt=2.0Ω, 520mA, 5W	DO-214AB	1d	1a	Cen	CMZ5346B-C5346B-DO-214AB-CEN	cmz5346b-c5346b-do-214ab-cen
C5347B		CMZ5347B	Zener diode	10V±5%, Zzt=2.0Ω, 475mA, 5W	DO-214AB	1d	1a	Cen	CMZ5347B-C5347B-DO-214AB-CEN	cmz5347b-c5347b-do-214ab-cen
C5348B		CMZ5348B	Zener diode	11V±5%, Zzt=2.5Ω, 430mA, 5W	DO-214AB	1d	1a	Cen	CMZ5348B-C5348B-DO-214AB-CEN	cmz5348b-c5348b-do-214ab-cen
C5349B		CMZ5349B	Zener diode	12V±5%, Zzt=2.5Ω, 395mA, 5W	DO-214AB	1d	1a	Cen	CMZ5349B-C5349B-DO-214AB-CEN	cmz5349b-c5349b-do-214ab-cen
C5350B		CMZ5350B	Zener diode	13V±5%, Zzt=2.5Ω, 365mA, 5W	DO-214AB	1d	1a	Cen	CMZ5350B-C5350B-DO-214AB-CEN	cmz5350b-c5350b-do-214ab-cen
C5351B		CMZ5351B	Zener diode	14V±5%, Zzt=2.5Ω, 340mA, 5W	DO-214AB	1d	1a	Cen	CMZ5351B-C5351B-DO-214AB-CEN	cmz5351b-c5351b-do-214ab-cen
C5352B		CMZ5352B	Zener diode	15V±5%, Zzt=2.5Ω, 315mA, 5W	DO-214AB	1d	1a	Cen	CMZ5352B-C5352B-DO-214AB-CEN	cmz5352b-c5352b-do-214ab-cen
C5353B		CMZ5353B	Zener diode	16V±5%, Zzt=2.5Ω, 295mA, 5W	DO-214AB	1d	1a	Cen	CMZ5353B-C5353B-DO-214AB-CEN	cmz5353b-c5353b-do-214ab-cen
C5354B		CMZ5354B	Zener diode	17V±5%, Zzt=2.5Ω, 280mA, 5W	DO-214AB	1d	1a	Cen	CMZ5354B-C5354B-DO-214AB-CEN	cmz5354b-c5354b-do-214ab-cen
C5355B		CMZ5355B	Zener diode	18V±5%, Zzt=2.5Ω, 264mA, 5W	DO-214AB	1d	1a	Cen	CMZ5355B-C5355B-DO-214AB-CEN	cmz5355b-c5355b-do-214ab-cen
C5356B		CMZ5356B	Zener diode	19V±5%, Zzt=3.0Ω, 250mA, 5W	DO-214AB	1d	1a	Cen	CMZ5356B-C5356B-DO-214AB-CEN	cmz5356b-c5356b-do-214ab-cen
C5357B		CMZ5357B	Zener diode	20V±5%, Zzt=3.0Ω, 237mA, 5W	DO-214AB	1d	1a	Cen	CMZ5357B-C5357B-DO-214AB-CEN	cmz5357b-c5357b-do-214ab-cen
C5358B		CMZ5358B	Zener diode	22V±5%, Zzt=3.5Ω, 216mA, 5W	DO-214AB	1d	1a	Cen	CMZ5358B-C5358B-DO-214AB-CEN	cmz5358b-c5358b-do-214ab-cen
C5359B		CMZ5359B	Zener diode	24V±5%, Zzt=3.5Ω, 198mA, 5W	DO-214AB	1d	1a	Cen	CMZ5359B-C5359B-DO-214AB-CEN	cmz5359b-c5359b-do-214ab-cen
C5360B		CMZ5360B	Zener diode	25V±5%, Zzt=4.0Ω, 190mA, 5W	DO-214AB	1d	1a	Cen	CMZ5360B-C5360B-DO-214AB-CEN	cmz5360b-c5360b-do-214ab-cen
C5361B		CMZ5361B	Zener diode	27V±5%, Zzt=5.0Ω, 176mA, 5W	DO-214AB	1d	1a	Cen	CMZ5361B-C5361B-DO-214AB-CEN	cmz5361b-c5361b-do-214ab-cen
C5362B		CMZ5362B	Zener diode	28V±5%, Zzt=6.0Ω, 170mA, 5W	DO-214AB	1d	1a	Cen	CMZ5362B-C5362B-DO-214AB-CEN	cmz5362b-c5362b-do-214ab-cen
C5363B		CMZ5363B	Zener diode	30V±5%, Zzt=8.0Ω, 158mA, 5W	DO-214AB	1d	1a	Cen	CMZ5363B-C5363B-DO-214AB-CEN	cmz5363b-c5363b-do-214ab-cen
C5364B		CMZ5364B	Zener diode	33V±5%, Zzt=10Ω, 144mA, 5W	DO-214AB	1d	1a	Cen	CMZ5364B-C5364B-DO-214AB-CEN	cmz5364b-c5364b-do-214ab-cen
C5365B		CMZ5365B	Zener diode	36V±5%, Zzt=11Ω, 132mA, 5W	DO-214AB	1d	1a	Cen	CMZ5365B-C5365B-DO-214AB-CEN	cmz5365b-c5365b-do-214ab-cen
C5366B		CMZ5366B	Zener diode	39V±5%, Zzt=14Ω, 122mA, 5W	DO-214AB	1d	1a	Cen	CMZ5366B-C5366B-DO-214AB-CEN	cmz5366b-c5366b-do-214ab-cen
C5367B		CMZ5367B	Zener diode	43V±5%, Zzt=20Ω, 110mA, 5W	DO-214AB	1d	1a	Cen	CMZ5367B-C5367B-DO-214AB-CEN	cmz5367b-c5367b-do-214ab-cen
C5368B		CMZ5368B	Zener diode	47V±5%, Zzt=25Ω, 100mA, 5W	DO-214AB	1d	1a	Cen	CMZ5368B-C5368B-DO-214AB-CEN	cmz5368b-c5368b-do-214ab-cen
C5369B		CMZ5369B	Zener diode	51V±5%, Zzt=27Ω, 93.0mA, 5W	DO-214AB	1d	1a	Cen	CMZ5369B-C5369B-DO-214AB-CEN	cmz5369b-c5369b-do-214ab-cen
C5370B		CMZ5370B	Zener diode	56V±5%, Zzt=35Ω, 86.0mA, 5W	DO-214AB	1d	1a	Cen	CMZ5370B-C5370B-DO-214AB-CEN	cmz5370b-c5370b-do-214ab-cen
C5371B		CMZ5371B	Zener diode	60V±5%, Zzt=40Ω, 79.0mA, 5W	DO-214AB	1d	1a	Cen	CMZ5371B-C5371B-DO-214AB-CEN	cmz5371b-c5371b-do-214ab-cen
C5372B		CMZ5372B	Zener diode	62V±5%, Zzt=42Ω, 76.0mA, 5W	DO-214AB	1d	1a	Cen	CMZ5372B-C5372B-DO-214AB-CEN	cmz5372b-c5372b-do-214ab-cen
C5373B		CMZ5373B	Zener diode	68V±5%, Zzt=44Ω, 70.0mA, 5W	DO-214AB	1d	1a	Cen	CMZ5373B-C5373B-DO-214AB-CEN	cmz5373b-c5373b-do-214ab-cen
C5374B		CMZ5374B	Zener diode	75V±5%, Zzt=45Ω, 63.0mA, 5W	DO-214AB	1d	1a	Cen	CMZ5374B-C5374B-DO-214AB-CEN	cmz5374b-c5374b-do-214ab-cen
C5375B		CMZ5375B	Zener diode	82V±5%, Zzt=65Ω, 58.0mA, 5W	DO-214AB	1d	1a	Cen	CMZ5375B-C5375B-DO-214AB-CEN	cmz5375b-c5375b-do-214ab-cen
C5376B		CMZ5376B	Zener diode	87V±5%, Zzt=75Ω, 54.5mA, 5W	DO-214AB	1d	1a	Cen	CMZ5376B-C5376B-DO-214AB-CEN	cmz5376b-c5376b-do-214ab-cen
C5377B		CMZ5377B	Zener diode	91V±5%, Zzt=75Ω, 52.5mA, 5W	DO-214AB	1d	1a	Cen	CMZ5377B-C5377B-DO-214AB-CEN	cmz5377b-c5377b-do-214ab-cen
C5378B		CMZ5378B	Zener diode	100V±5%, Zzt=90Ω, 47.5mA, 5W	DO-214AB	1d	1a	Cen	CMZ5378B-C5378B-DO-214AB-CEN	cmz5378b-c5378b-do-214ab-cen
C5379B		CMZ5379B	Zener diode	110V±5%, Zzt=125Ω, 43.0mA, 5W	DO-214AB	1d	1a	Cen	CMZ5379B-C5379B-DO-214AB-CEN	cmz5379b-c5379b-do-214ab-cen
C5380B		CMZ5380B	Zener diode	120V±5%, Zzt=170Ω, 39.5mA, 5W	DO-214AB	1d	1a	Cen	CMZ5380B-C5380B-DO-214AB-CEN	cmz5380b-c5380b-do-214ab-cen
C5381B		CMZ5381B	Zener diode	130V±5%, Zzt=190Ω, 36.6mA, 5W	DO-214AB	1d	1a	Cen	CMZ5381B-C5381B-DO-214AB-CEN	cmz5381b-c5381b-do-214ab-cen
C5382B		CMZ5382B	Zener diode	140V±5%, Zzt=230Ω, 34.0mA, 5W	DO-214AB	1d	1a	Cen	CMZ5382B-C5382B-DO-214AB-CEN	cmz5382b-c5382b-do-214ab-cen
C5383B		CMZ5383B	Zener diode	150V±5%, Zzt=330Ω, 31.6mA, 5W	DO-214AB	1d	1a	Cen	CMZ5383B-C5383B-DO-214AB-CEN	cmz5383b-c5383b-do-214ab-cen
C5384B		CMZ5384B	Zener diode	160V±5%, Zzt=350Ω, 29.4mA, 5W	DO-214AB	1d	1a	Cen	CMZ5384B-C5384B-DO-214AB-CEN	cmz5384b-c5384b-do-214ab-cen
C5385B		CMZ5385B	Zener diode	170V±5%, Zzt=380Ω, 28.0mA, 5W	DO-214AB	1d	1a	Cen	CMZ5385B-C5385B-DO-214AB-CEN	cmz5385b-c5385b-do-214ab-cen
C5386B		CMZ5386B	Zener diode	180V±5%, Zzt=430Ω, 26.4mA, 5W	DO-214AB	1d	1a	Cen	CMZ5386B-C5386B-DO-214AB-CEN	cmz5386b-c5386b-do-214ab-cen
C5387B		CMZ5387B	Zener diode	190V±5%, Zzt=450Ω, 25.0mA, 5W	DO-214AB	1d	1a	Cen	CMZ5387B-C5387B-DO-214AB-CEN	cmz5387b-c5387b-do-214ab-cen
C5388B		CMZ5388B	Zener diode	200V±5%, Zzt=480Ω, 23.6mA, 5W	DO-214AB	1d	1a	Cen	CMZ5388B-C5388B-DO-214AB-CEN	cmz5388b-c5388b-do-214ab-cen
C53L		SCM53LPT	Si-diode	SBR, 30V, 5A, Vf<0.4V(5A)	DO-214AB	1d	1a	Chm	SCM53LPT-C53L-DO-214AB-CHM	scm53lpt-c53l-do-214ab-chm
C54		CMHSH5-4	Si-diode	HS, Sw, 40V, 500mA, Vf<0.51V(500mA), 50pF	SOD-123	5d	1a	Cen	CMHSH5-4-C54-SOD-123-CEN	cmhsh5-4-c54-sod-123-cen
C54		SMBJ-LC54	TVS	Vbr=60.8..74.1V, Vrwm=54V, 6.2A, 600W(1ms)	DO-214AA	1d	1a	Eic	SMBJ-LC54-C54-DO-214AA-EIC	smbj-lc54-c54-do-214aa-eic
C54		SMCG54	TVS	Vrwm=54V, 15.6A, 1500W(1ms)	DO-215AB	5d	1b	Msc	SMCG54-C54-DO-215AB-MSC	smcg54-c54-do-215ab-msc
C54A		SMBJ-LC54A	TVS	Vbr=60.8..67.1V, Vrwm=54V, 6.9A, 600W(1ms)	DO-214AA	1d	1a	Eic	SMBJ-LC54A-C54A-DO-214AA-EIC	smbj-lc54a-c54a-do-214aa-eic
C54A		SMCG54A	TVS	Vrwm=54V, 17.2A, 1500W(1ms)	DO-215AB	5d	1b	Msc	SMCG54A-C54A-DO-215AB-MSC	smcg54a-c54a-do-215ab-msc
C54A		SMCJ54A	TVS	Vrwm=54V, Vbr=60..69V, 17.2A, 1500W(1mS)	DO-214AB	1d	1a	Msc	SMCJ54A-C54A-DO-214AB-MSC	smcj54a-c54a-do-214ab-msc
C54C		SMCG54C	TVS	Vrwm=54V, 15.6A, 1500W(1ms), Bidir.	DO-215AB	5ba	1e	Msc	SMCG54C-C54C-DO-215AB-MSC	smcg54c-c54c-do-215ab-msc
C54CA		SMCG54CA	TVS	Vrwm=54V, 17.2A, 1500W(1ms), Bidir.	DO-215AB	5ba	1e	Msc	SMCG54CA-C54CA-DO-215AB-MSC	smcg54ca-c54ca-do-215ab-msc
C54CA		SMCJ54CA	TVS	Vrwm=54V, Vbr=60..69V, 17.2A, 1500W(1mS), Bidir.	DO-214AB	1ba	1j	Msc	SMCJ54CA-C54CA-DO-214AB-MSC	smcj54ca-c54ca-do-214ab-msc
C54H		SCM54LHPT	Si-diode	SBR, 40V, 5A, Vf<0.45V(5A)	DO-214AB	1d	1a	Chm	SCM54LHPT-C54H-DO-214AB-CHM	scm54lhpt-c54h-do-214ab-chm
C54L		SCM54LPT	Si-diode	SBR, 40V, 5A, Vf<0.4V(5A)	DO-214AB	1d	1a	Chm	SCM54LPT-C54L-DO-214AB-CHM	scm54lpt-c54l-do-214ab-chm
C56		BZG03-C56	Zener diode	56V±5%, Izt=10mA, Zzt=25Ω, 1.25W	DO-214AC	1d	1a	Eic	BZG03-C56-C56-DO-214AC-EIC	bzg03-c56-c56-do-214ac-eic
C56A		1.5SMC56A	TVS	Vrwm=47.8V, Vbr=53.2..58.8V, Ipp=19.5A, 1500W(1ms)	DO-214AB	1d	1a	Cen	1_5SMC56A-C56A-DO-214AB-CEN	1_5smc56a-c56a-do-214ab-cen
C56A		P6SMB56A	TVS	Vrwm=56V, Vbr=53.2..58.8V, 7.8A, 600W(1ms)	DO-214AA	1d	1a	Cen	P6SMB56A-C56A-DO-214AA-CEN	p6smb56a-c56a-do-214aa-cen
C56C		1.5SMC56CA	TVS	Vrwm=47.8V, Vbr=53.2..58.8V, Ipp=19.5A, 1500W(1ms), Bidir.	DO-214AB	1ba	1j	Cen	1_5SMC56CA-C56C-DO-214AB-CEN	1_5smc56ca-c56c-do-214ab-cen
C56C		P6SMB56CA	TVS	Vrwm=56V, Vbr=53.2..58.8V, 7.8A, 600W(1ms), Bidir.	DO-214AA	1ba	1j	Cen	P6SMB56CA-C56C-DO-214AA-CEN	p6smb56ca-c56c-do-214aa-cen
C58		SMBJ-LC58	TVS	Vbr=65.2..79.5V, Vrwm=58V, 5.8A, 600W(1ms)	DO-214AA	1d	1a	Eic	SMBJ-LC58-C58-DO-214AA-EIC	smbj-lc58-c58-do-214aa-eic
C58		SMCG58	TVS	Vrwm=58V, 14.6A, 1500W(1ms)	DO-215AB	5d	1b	Msc	SMCG58-C58-DO-215AB-MSC	smcg58-c58-do-215ab-msc
C58A		SMBJ-LC58A	TVS	Vbr=65.2..72.0V, Vrwm=58V, 6.4A, 600W(1ms)	DO-214AA	1d	1a	Eic	SMBJ-LC58A-C58A-DO-214AA-EIC	smbj-lc58a-c58a-do-214aa-eic
C58A		SMCG58A	TVS	Vrwm=58V, 16A, 1500W(1ms)	DO-215AB	5d	1b	Msc	SMCG58A-C58A-DO-215AB-MSC	smcg58a-c58a-do-215ab-msc
C58A		SMCJ58A	TVS	Vrwm=58V, Vbr=64.4..74.1V, 16A, 1500W(1mS)	DO-214AB	1d	1a	Msc	SMCJ58A-C58A-DO-214AB-MSC	smcj58a-c58a-do-214ab-msc
C58C		SMCG58C	TVS	Vrwm=58V, 14.6A, 1500W(1ms), Bidir.	DO-215AB	5ba	1e	Msc	SMCG58C-C58C-DO-215AB-MSC	smcg58c-c58c-do-215ab-msc
C58CA		SMCG58CA	TVS	Vrwm=58V, 16A, 1500W(1ms), Bidir.	DO-215AB	5ba	1e	Msc	SMCG58CA-C58CA-DO-215AB-MSC	smcg58ca-c58ca-do-215ab-msc
C58CA		SMCJ58CA	TVS	Vrwm=58V, Vbr=64.4..74.1V, 16A, 1500W(1mS), Bidir.	DO-214AB	1ba	1j	Msc	SMCJ58CA-C58CA-DO-214AB-MSC	smcj58ca-c58ca-do-214ab-msc
C5913B		CMZ5913B	Zener diode	3.3V±5%, 113.6mA, Zzt=10Ω, 1.5W	DO-214AC	1d	1a	Cen	CMZ5913B-C5913B-DO-214AC-CEN	cmz5913b-c5913b-do-214ac-cen
C5913BP		CMZ5913BP	Zener diode	3.3V±5%, 113.6mA, Zzt=10Ω, 2.5W	DO-214AA	1d	1a	Cen	CMZ5913BP-C5913BP-DO-214AA-CEN	cmz5913bp-c5913bp-do-214aa-cen
C5914B		CMZ5914B	Zener diode	3.6V±5%, 104.2mA, Zzt=9.0Ω, 1.5W	DO-214AC	1d	1a	Cen	CMZ5914B-C5914B-DO-214AC-CEN	cmz5914b-c5914b-do-214ac-cen
C5914BP		CMZ5914BP	Zener diode	3.6V±5%, 104.2mA, Zzt=9.0Ω, 2.5W	DO-214AA	1d	1a	Cen	CMZ5914BP-C5914BP-DO-214AA-CEN	cmz5914bp-c5914bp-do-214aa-cen
C5915B		CMZ5915B	Zener diode	3.9V±5%, 96.1mA, Zzt=7.5Ω, 1.5W	DO-214AC	1d	1a	Cen	CMZ5915B-C5915B-DO-214AC-CEN	cmz5915b-c5915b-do-214ac-cen
C5915BP		CMZ5915BP	Zener diode	3.9V±5%, 96.1mA, Zzt=7.5Ω, 2.5W	DO-214AA	1d	1a	Cen	CMZ5915BP-C5915BP-DO-214AA-CEN	cmz5915bp-c5915bp-do-214aa-cen
C5916B		CMZ5916B	Zener diode	4.3V±5%, 87.2mA, Zzt=6.0Ω, 1.5W	DO-214AC	1d	1a	Cen	CMZ5916B-C5916B-DO-214AC-CEN	cmz5916b-c5916b-do-214ac-cen
C5916BP		CMZ5916BP	Zener diode	4.3V±5%, 87.2mA, Zzt=6.0Ω, 2.5W	DO-214AA	1d	1a	Cen	CMZ5916BP-C5916BP-DO-214AA-CEN	cmz5916bp-c5916bp-do-214aa-cen
C5917B		CMZ5917B	Zener diode	4.7V±5%, 79.8mA, Zzt=5.0Ω, 1.5W	DO-214AC	1d	1a	Cen	CMZ5917B-C5917B-DO-214AC-CEN	cmz5917b-c5917b-do-214ac-cen
C5917BP		CMZ5917BP	Zener diode	4.7V±5%, 79.8mA, Zzt=5.0Ω, 2.5W	DO-214AA	1d	1a	Cen	CMZ5917BP-C5917BP-DO-214AA-CEN	cmz5917bp-c5917bp-do-214aa-cen
C5918B		CMZ5918B	Zener diode	5.1V±5%, 73.5mA, Zzt=4.0Ω, 1.5W	DO-214AC	1d	1a	Cen	CMZ5918B-C5918B-DO-214AC-CEN	cmz5918b-c5918b-do-214ac-cen
C5918BP		CMZ5918BP	Zener diode	5.1V±5%, 73.5mA, Zzt=4.0Ω, 2.5W	DO-214AA	1d	1a	Cen	CMZ5918BP-C5918BP-DO-214AA-CEN	cmz5918bp-c5918bp-do-214aa-cen
C5919B		CMZ5919B	Zener diode	5.6V±5%, 66.9mA, Zzt=2.0Ω, 1.5W	DO-214AC	1d	1a	Cen	CMZ5919B-C5919B-DO-214AC-CEN	cmz5919b-c5919b-do-214ac-cen
C5919BP		CMZ5919BP	Zener diode	5.6V±5%, 66.9mA, Zzt=2.0Ω, 2.5W	DO-214AA	1d	1a	Cen	CMZ5919BP-C5919BP-DO-214AA-CEN	cmz5919bp-c5919bp-do-214aa-cen
C5920B		CMZ5920B	Zener diode	6.2V±5%, 60.5mA, Zzt=2.0Ω, 1.5W	DO-214AC	1d	1a	Cen	CMZ5920B-C5920B-DO-214AC-CEN	cmz5920b-c5920b-do-214ac-cen
C5920BP		CMZ5920BP	Zener diode	6.2V±5%, 60.5mA, Zzt=2.0Ω, 2.5W	DO-214AA	1d	1a	Cen	CMZ5920BP-C5920BP-DO-214AA-CEN	cmz5920bp-c5920bp-do-214aa-cen
C5921B		CMZ5921B	Zener diode	6.8V±5%, 55.1mA, Zzt=2.5Ω, 1.5W	DO-214AC	1d	1a	Cen	CMZ5921B-C5921B-DO-214AC-CEN	cmz5921b-c5921b-do-214ac-cen
C5921BP		CMZ5921BP	Zener diode	6.8V±5%, 55.1mA, Zzt=2.5Ω, 2.5W	DO-214AA	1d	1a	Cen	CMZ5921BP-C5921BP-DO-214AA-CEN	cmz5921bp-c5921bp-do-214aa-cen
C5922B		CMZ5922B	Zener diode	7.5V±5%, 50.0mA, Zzt=3.0Ω, 1.5W	DO-214AC	1d	1a	Cen	CMZ5922B-C5922B-DO-214AC-CEN	cmz5922b-c5922b-do-214ac-cen
C5922BP		CMZ5922BP	Zener diode	7.5V±5%, 50.0mA, Zzt=3.0Ω, 2.5W	DO-214AA	1d	1a	Cen	CMZ5922BP-C5922BP-DO-214AA-CEN	cmz5922bp-c5922bp-do-214aa-cen
C5923B		CMZ5923B	Zener diode	8.2V±5%, 45.7mA, Zzt=3.5Ω, 1.5W	DO-214AC	1d	1a	Cen	CMZ5923B-C5923B-DO-214AC-CEN	cmz5923b-c5923b-do-214ac-cen
C5923BP		CMZ5923BP	Zener diode	8.2V±5%, 45.7mA, Zzt=3.5Ω, 2.5W	DO-214AA	1d	1a	Cen	CMZ5923BP-C5923BP-DO-214AA-CEN	cmz5923bp-c5923bp-do-214aa-cen
C5924B		CMZ5924B	Zener diode	9.1V±5%, 41.2mA, Zzt=4.0Ω, 1.5W	DO-214AC	1d	1a	Cen	CMZ5924B-C5924B-DO-214AC-CEN	cmz5924b-c5924b-do-214ac-cen
C5924BP		CMZ5924BP	Zener diode	9.1V±5%, 41.2mA, Zzt=4.0Ω, 2.5W	DO-214AA	1d	1a	Cen	CMZ5924BP-C5924BP-DO-214AA-CEN	cmz5924bp-c5924bp-do-214aa-cen
C5925B		CMZ5925B	Zener diode	10V±5%, 37.5mA, Zzt=4.5Ω, 1.5W	DO-214AC	1d	1a	Cen	CMZ5925B-C5925B-DO-214AC-CEN	cmz5925b-c5925b-do-214ac-cen
C5925BP		CMZ5925BP	Zener diode	10V±5%, 37.5mA, Zzt=4.5Ω, 2.5W	DO-214AA	1d	1a	Cen	CMZ5925BP-C5925BP-DO-214AA-CEN	cmz5925bp-c5925bp-do-214aa-cen
C5926B		CMZ5926B	Zener diode	11V±5%, 34.1mA, Zzt=5.5Ω, 1.5W	DO-214AC	1d	1a	Cen	CMZ5926B-C5926B-DO-214AC-CEN	cmz5926b-c5926b-do-214ac-cen
C5926BP		CMZ5926BP	Zener diode	11V±5%, 34.1mA, Zzt=5.5Ω, 2.5W	DO-214AA	1d	1a	Cen	CMZ5926BP-C5926BP-DO-214AA-CEN	cmz5926bp-c5926bp-do-214aa-cen
C5927B		CMZ5927B	Zener diode	12V±5%, 31.2mA, Zzt=6.5Ω, 1.5W	DO-214AC	1d	1a	Cen	CMZ5927B-C5927B-DO-214AC-CEN	cmz5927b-c5927b-do-214ac-cen
C5927BP		CMZ5927BP	Zener diode	12V±5%, 31.2mA, Zzt=6.5Ω, 2.5W	DO-214AA	1d	1a	Cen	CMZ5927BP-C5927BP-DO-214AA-CEN	cmz5927bp-c5927bp-do-214aa-cen
C5928B		CMZ5928B	Zener diode	13V±5%, 28.8mA, Zzt=7.0Ω, 1.5W	DO-214AC	1d	1a	Cen	CMZ5928B-C5928B-DO-214AC-CEN	cmz5928b-c5928b-do-214ac-cen
C5928BP		CMZ5928BP	Zener diode	13V±5%, 28.8mA, Zzt=7.0Ω, 2.5W	DO-214AA	1d	1a	Cen	CMZ5928BP-C5928BP-DO-214AA-CEN	cmz5928bp-c5928bp-do-214aa-cen
C5929B		CMZ5929B	Zener diode	15V±5%, 25.0mA, Zzt=9.0Ω, 1.5W	DO-214AC	1d	1a	Cen	CMZ5929B-C5929B-DO-214AC-CEN	cmz5929b-c5929b-do-214ac-cen
C5929BP		CMZ5929BP	Zener diode	15V±5%, 25.0mA, Zzt=9.0Ω, 2.5W	DO-214AA	1d	1a	Cen	CMZ5929BP-C5929BP-DO-214AA-CEN	cmz5929bp-c5929bp-do-214aa-cen
C5930B		CMZ5930B	Zener diode	16V±5%, 23.4mA, Zzt=10Ω, 1.5W	DO-214AC	1d	1a	Cen	CMZ5930B-C5930B-DO-214AC-CEN	cmz5930b-c5930b-do-214ac-cen
C5930BP		CMZ5930BP	Zener diode	16V±5%, 23.4mA, Zzt=10Ω, 2.5W	DO-214AA	1d	1a	Cen	CMZ5930BP-C5930BP-DO-214AA-CEN	cmz5930bp-c5930bp-do-214aa-cen
C5931B		CMZ5931B	Zener diode	18V±5%, 20.8mA, Zzt=12Ω, 1.5W	DO-214AC	1d	1a	Cen	CMZ5931B-C5931B-DO-214AC-CEN	cmz5931b-c5931b-do-214ac-cen
C5931BP		CMZ5931BP	Zener diode	18V±5%, 20.8mA, Zzt=12Ω, 2.5W	DO-214AA	1d	1a	Cen	CMZ5931BP-C5931BP-DO-214AA-CEN	cmz5931bp-c5931bp-do-214aa-cen
C5932B		CMZ5932B	Zener diode	20V±5%, 18.7mA, Zzt=14Ω, 1.5W	DO-214AC	1d	1a	Cen	CMZ5932B-C5932B-DO-214AC-CEN	cmz5932b-c5932b-do-214ac-cen
C5932BP		CMZ5932BP	Zener diode	20V±5%, 18.7mA, Zzt=14Ω, 2.5W	DO-214AA	1d	1a	Cen	CMZ5932BP-C5932BP-DO-214AA-CEN	cmz5932bp-c5932bp-do-214aa-cen
C5933B		CMZ5933B	Zener diode	22V±5%, 17.0mA, Zzt=17.5Ω, 1.5W	DO-214AC	1d	1a	Cen	CMZ5933B-C5933B-DO-214AC-CEN	cmz5933b-c5933b-do-214ac-cen
C5933BP		CMZ5933BP	Zener diode	22V±5%, 17.0mA, Zzt=17.5Ω, 2.5W	DO-214AA	1d	1a	Cen	CMZ5933BP-C5933BP-DO-214AA-CEN	cmz5933bp-c5933bp-do-214aa-cen
C5934B		CMZ5934B	Zener diode	24V±5%, 15.6mA, Zzt=19Ω, 1.5W	DO-214AC	1d	1a	Cen	CMZ5934B-C5934B-DO-214AC-CEN	cmz5934b-c5934b-do-214ac-cen
C5934BP		CMZ5934BP	Zener diode	24V±5%, 15.6mA, Zzt=19Ω, 2.5W	DO-214AA	1d	1a	Cen	CMZ5934BP-C5934BP-DO-214AA-CEN	cmz5934bp-c5934bp-do-214aa-cen
C5935B		CMZ5935B	Zener diode	27V±5%, 13.9mA, Zzt=23Ω, 1.5W	DO-214AC	1d	1a	Cen	CMZ5935B-C5935B-DO-214AC-CEN	cmz5935b-c5935b-do-214ac-cen
C5935BP		CMZ5935BP	Zener diode	27V±5%, 13.9mA, Zzt=23Ω, 2.5W	DO-214AA	1d	1a	Cen	CMZ5935BP-C5935BP-DO-214AA-CEN	cmz5935bp-c5935bp-do-214aa-cen
C5936B		CMZ5936B	Zener diode	30V±5%, 12.5mA, Zzt=26Ω, 1.5W	DO-214AC	1d	1a	Cen	CMZ5936B-C5936B-DO-214AC-CEN	cmz5936b-c5936b-do-214ac-cen
C5936BP		CMZ5936BP	Zener diode	30V±5%, 12.5mA, Zzt=26Ω, 2.5W	DO-214AA	1d	1a	Cen	CMZ5936BP-C5936BP-DO-214AA-CEN	cmz5936bp-c5936bp-do-214aa-cen
C5937B		CMZ5937B	Zener diode	33V±5%, 11.4mA, Zzt=33Ω, 1.5W	DO-214AC	1d	1a	Cen	CMZ5937B-C5937B-DO-214AC-CEN	cmz5937b-c5937b-do-214ac-cen
C5937BP		CMZ5937BP	Zener diode	33V±5%, 11.4mA, Zzt=33Ω, 2.5W	DO-214AA	1d	1a	Cen	CMZ5937BP-C5937BP-DO-214AA-CEN	cmz5937bp-c5937bp-do-214aa-cen
C5938B		CMZ5938B	Zener diode	36V±5%, 10.4mA, Zzt=38Ω, 1.5W	DO-214AC	1d	1a	Cen	CMZ5938B-C5938B-DO-214AC-CEN	cmz5938b-c5938b-do-214ac-cen
C5938BP		CMZ5938BP	Zener diode	36V±5%, 10.4mA, Zzt=38Ω, 2.5W	DO-214AA	1d	1a	Cen	CMZ5938BP-C5938BP-DO-214AA-CEN	cmz5938bp-c5938bp-do-214aa-cen
C5939B		CMZ5939B	Zener diode	39V±5%, 9.6mA, Zzt=45Ω, 1.5W	DO-214AC	1d	1a	Cen	CMZ5939B-C5939B-DO-214AC-CEN	cmz5939b-c5939b-do-214ac-cen
C5939BP		CMZ5939BP	Zener diode	39V±5%, 9.6mA, Zzt=45Ω, 2.5W	DO-214AA	1d	1a	Cen	CMZ5939BP-C5939BP-DO-214AA-CEN	cmz5939bp-c5939bp-do-214aa-cen
C5940B		CMZ5940B	Zener diode	43V±5%, 8.7mA, Zzt=53Ω, 1.5W	DO-214AC	1d	1a	Cen	CMZ5940B-C5940B-DO-214AC-CEN	cmz5940b-c5940b-do-214ac-cen
C5940BP		CMZ5940BP	Zener diode	43V±5%, 8.7mA, Zzt=53Ω, 2.5W	DO-214AA	1d	1a	Cen	CMZ5940BP-C5940BP-DO-214AA-CEN	cmz5940bp-c5940bp-do-214aa-cen
C5941B		CMZ5941B	Zener diode	47V±5%, 8.0mA, Zzt=67Ω, 1.5W	DO-214AC	1d	1a	Cen	CMZ5941B-C5941B-DO-214AC-CEN	cmz5941b-c5941b-do-214ac-cen
C5941BP		CMZ5941BP	Zener diode	47V±5%, 8.0mA, Zzt=67Ω, 2.5W	DO-214AA	1d	1a	Cen	CMZ5941BP-C5941BP-DO-214AA-CEN	cmz5941bp-c5941bp-do-214aa-cen
C5942B		CMZ5942B	Zener diode	51V±5%, 7.3mA, Zzt=70Ω, 1.5W	DO-214AC	1d	1a	Cen	CMZ5942B-C5942B-DO-214AC-CEN	cmz5942b-c5942b-do-214ac-cen
C5942BP		CMZ5942BP	Zener diode	51V±5%, 7.3mA, Zzt=70Ω, 2.5W	DO-214AA	1d	1a	Cen	CMZ5942BP-C5942BP-DO-214AA-CEN	cmz5942bp-c5942bp-do-214aa-cen
C5943B		CMZ5943B	Zener diode	56V±5%, 6.7mA, Zzt=86Ω, 1.5W	DO-214AC	1d	1a	Cen	CMZ5943B-C5943B-DO-214AC-CEN	cmz5943b-c5943b-do-214ac-cen
C5943BP		CMZ5943BP	Zener diode	56V±5%, 6.7mA, Zzt=86Ω, 2.5W	DO-214AA	1d	1a	Cen	CMZ5943BP-C5943BP-DO-214AA-CEN	cmz5943bp-c5943bp-do-214aa-cen
C5944B		CMZ5944B	Zener diode	62V±5%, 6.0mA, Zzt=100Ω, 1.5W	DO-214AC	1d	1a	Cen	CMZ5944B-C5944B-DO-214AC-CEN	cmz5944b-c5944b-do-214ac-cen
C5944BP		CMZ5944BP	Zener diode	62V±5%, 6.0mA, Zzt=100Ω, 2.5W	DO-214AA	1d	1a	Cen	CMZ5944BP-C5944BP-DO-214AA-CEN	cmz5944bp-c5944bp-do-214aa-cen
C5945B		CMZ5945B	Zener diode	68V±5%, 5.5mA, Zzt=120Ω, 1.5W	DO-214AC	1d	1a	Cen	CMZ5945B-C5945B-DO-214AC-CEN	cmz5945b-c5945b-do-214ac-cen
C5945BP		CMZ5945BP	Zener diode	68V±5%, 5.5mA, Zzt=120Ω, 2.5W	DO-214AA	1d	1a	Cen	CMZ5945BP-C5945BP-DO-214AA-CEN	cmz5945bp-c5945bp-do-214aa-cen
C5946B		CMZ5946B	Zener diode	75V±5%, 5.0mA, Zzt=140Ω, 1.5W	DO-214AC	1d	1a	Cen	CMZ5946B-C5946B-DO-214AC-CEN	cmz5946b-c5946b-do-214ac-cen
C5946BP		CMZ5946BP	Zener diode	75V±5%, 5.0mA, Zzt=140Ω, 2.5W	DO-214AA	1d	1a	Cen	CMZ5946BP-C5946BP-DO-214AA-CEN	cmz5946bp-c5946bp-do-214aa-cen
C5947B		CMZ5947B	Zener diode	82V±5%, 4.6mA, Zzt=160Ω, 1.5W	DO-214AC	1d	1a	Cen	CMZ5947B-C5947B-DO-214AC-CEN	cmz5947b-c5947b-do-214ac-cen
C5947BP		CMZ5947BP	Zener diode	82V±5%, 4.6mA, Zzt=160Ω, 2.5W	DO-214AA	1d	1a	Cen	CMZ5947BP-C5947BP-DO-214AA-CEN	cmz5947bp-c5947bp-do-214aa-cen
C5948B		CMZ5948B	Zener diode	91V±5%, 4.1mA, Zzt=200Ω, 1.5W	DO-214AC	1d	1a	Cen	CMZ5948B-C5948B-DO-214AC-CEN	cmz5948b-c5948b-do-214ac-cen
C5948BP		CMZ5948BP	Zener diode	91V±5%, 4.1mA, Zzt=200Ω, 2.5W	DO-214AA	1d	1a	Cen	CMZ5948BP-C5948BP-DO-214AA-CEN	cmz5948bp-c5948bp-do-214aa-cen
C5949B		CMZ5949B	Zener diode	100V±5%, 3.7mA, Zzt=250Ω, 1.5W	DO-214AC	1d	1a	Cen	CMZ5949B-C5949B-DO-214AC-CEN	cmz5949b-c5949b-do-214ac-cen
C5949BP		CMZ5949BP	Zener diode	100V±5%, 3.7mA, Zzt=250Ω, 2.5W	DO-214AA	1d	1a	Cen	CMZ5949BP-C5949BP-DO-214AA-CEN	cmz5949bp-c5949bp-do-214aa-cen
C5950B		CMZ5950B	Zener diode	110V±5%, 3.4mA, Zzt=300Ω, 1.5W	DO-214AC	1d	1a	Cen	CMZ5950B-C5950B-DO-214AC-CEN	cmz5950b-c5950b-do-214ac-cen
C5950BP		CMZ5950BP	Zener diode	110V±5%, 3.4mA, Zzt=300Ω, 2.5W	DO-214AA	1d	1a	Cen	CMZ5950BP-C5950BP-DO-214AA-CEN	cmz5950bp-c5950bp-do-214aa-cen
C5951B		CMZ5951B	Zener diode	120V±5%, 3.1mA, Zzt=360Ω, 1.5W	DO-214AC	1d	1a	Cen	CMZ5951B-C5951B-DO-214AC-CEN	cmz5951b-c5951b-do-214ac-cen
C5951BP		CMZ5951BP	Zener diode	120V±5%, 3.1mA, Zzt=360Ω, 2.5W	DO-214AA	1d	1a	Cen	CMZ5951BP-C5951BP-DO-214AA-CEN	cmz5951bp-c5951bp-do-214aa-cen
C5952B		CMZ5952B	Zener diode	130V±5%, 2.9mA, Zzt=450Ω, 1.5W	DO-214AC	1d	1a	Cen	CMZ5952B-C5952B-DO-214AC-CEN	cmz5952b-c5952b-do-214ac-cen
C5952BP		CMZ5952BP	Zener diode	130V±5%, 2.9mA, Zzt=450Ω, 2.5W	DO-214AA	1d	1a	Cen	CMZ5952BP-C5952BP-DO-214AA-CEN	cmz5952bp-c5952bp-do-214aa-cen
C5953B		CMZ5953B	Zener diode	150V±5%, 2.5mA, Zzt=600Ω, 1.5W	DO-214AC	1d	1a	Cen	CMZ5953B-C5953B-DO-214AC-CEN	cmz5953b-c5953b-do-214ac-cen
C5953BP		CMZ5953BP	Zener diode	150V±5%, 2.5mA, Zzt=600Ω, 2.5W	DO-214AA	1d	1a	Cen	CMZ5953BP-C5953BP-DO-214AA-CEN	cmz5953bp-c5953bp-do-214aa-cen
C5954B		CMZ5954B	Zener diode	160V±5%, 2.3mA, Zzt=700Ω, 1.5W	DO-214AC	1d	1a	Cen	CMZ5954B-C5954B-DO-214AC-CEN	cmz5954b-c5954b-do-214ac-cen
C5954BP		CMZ5954BP	Zener diode	160V±5%, 2.3mA, Zzt=700Ω, 2.5W	DO-214AA	1d	1a	Cen	CMZ5954BP-C5954BP-DO-214AA-CEN	cmz5954bp-c5954bp-do-214aa-cen
C5955B		CMZ5955B	Zener diode	180V±5%, 2.1mA, Zzt=900Ω, 1.5W	DO-214AC	1d	1a	Cen	CMZ5955B-C5955B-DO-214AC-CEN	cmz5955b-c5955b-do-214ac-cen
C5955BP		CMZ5955BP	Zener diode	180V±5%, 2.1mA, Zzt=900Ω, 2.5W	DO-214AA	1d	1a	Cen	CMZ5955BP-C5955BP-DO-214AA-CEN	cmz5955bp-c5955bp-do-214aa-cen
C5956B		CMZ5956B	Zener diode	200V±5%, 1.9mA, Zzt=1200Ω, 1.5W	DO-214AC	1d	1a	Cen	CMZ5956B-C5956B-DO-214AC-CEN	cmz5956b-c5956b-do-214ac-cen
C5956BP		CMZ5956BP	Zener diode	200V±5%, 1.9mA, Zzt=1200Ω, 2.5W	DO-214AA	1d	1a	Cen	CMZ5956BP-C5956BP-DO-214AA-CEN	cmz5956bp-c5956bp-do-214aa-cen
C5A		1.5SCMJ10A	TVS	Vbr=9.5..10.5V, Vrwm=8.55V, 29A, 1500W(1ms)	DO-214AB	1d	1a	Chm	1_5SCMJ10A-C5A-DO-214AB-CHM	1_5scmj10a-c5a-do-214ab-chm
C5C		1.5SCMJ10CA	TVS	Vbr=9.5..10.5V, Vrwm=8.55V, 29A, 1500W(1ms), Bidir.	DO-214AB	1ba	1j	Chm	1_5SCMJ10CA-C5C-DO-214AB-CHM	1_5scmj10ca-c5c-do-214ab-chm
C5V1		SMA5C5V1	Zener diode	5.1V±5%, Izt=45mA, Zzt<10Ω, 3W	DO-214AC	1d	1a	Mco	SMA5C5V1-C5V1-DO-214AC-MCO	sma5c5v1-c5v1-do-214ac-mco
C5V6		SMA5C5V6	Zener diode	5.6V±5%, Izt=45mA, Zzt<7Ω, 3W	DO-214AC	1d	1a	Mco	SMA5C5V6-C5V6-DO-214AC-MCO	sma5c5v6-c5v6-do-214ac-mco
C6		BZT52H-C75	Zener diode	75.0V±5%, Izt=2mA, Zzt=175Ω, 375mW	SOD-123FL	7d	1a	Phi	BZT52H-C75-C6-SOD-123FL-PHI	bzt52h-c75-c6-sod-123fl-phi
C6		BZX384B3V9-V-G	Zener diode	3.9V±2.5%, Izt=5mA, Zzt=85Ω, 200mW	SOD-323	5d	2m	Vs	BZX384B3V9-V-G-C6-SOD-323-VS	bzx384b3v9-v-g-c6-sod-323-vs
C6		BZX585-B3V9	Zener diode	3.9V±2%, If=200mA, 300mW	SOD-523	6d	1a	Phi	BZX585-B3V9-C6-SOD-523-PHI	bzx585-b3v9-c6-sod-523-phi
C6		FSS39	Si-diode	SBR, 90V, 3A, Vf<0.85V(3A)	DO-214AB	1d	2j	Fag	FSS39-C6-DO-214AB-FAG	fss39-c6-do-214ab-fag
C6		MM1Z5265B	Zener diode	58.90..65.10V, Izt=2.0mA, Zzt=185Ω, 500mW	SOD-323FL	7d	1a	Eic	MM1Z5265B-C6-SOD-323FL-EIC	mm1z5265b-c6-sod-323fl-eic
C6		MM1Z5265BH	Zener diode	58.9..65.1V, Izt=2mA, Zzt=185Ω, 500mW	SOD-123	5d	1a	Zow	MM1Z5265BH-C6-SOD-123-ZOW	mm1z5265bh-c6-sod-123-zow
C6		MMSZ5265B	Zener diode	62V±5%, Izt=2mA, Zzt=185Ω, 500mW	SOD-123	5d	1a	Eic	MMSZ5265B-C6-SOD-123-EIC	mmsz5265b-c6-sod-123-eic
C6.0		SMBJ-LC6.0	TVS	Vbr=7.47..8.95V, Vrwm=6.0V, 52.6A, 600W(1ms)	DO-214AA	1d	1a	Eic	SMBJ-LC6_0-C6_0-DO-214AA-EIC	smbj-lc6_0-c6_0-do-214aa-eic
C6.0		SMCG6.0	TVS	Vrwm=6V, 131.6A, 1500W(1ms)	DO-215AB	5d	1b	Msc	SMCG6_0-C6_0-DO-215AB-MSC	smcg6_0-c6_0-do-215ab-msc
C6.0A		SMBJ-LC6.0A	TVS	Vbr=7.47..8.17V, Vrwm=6.0V, 58.3A, 600W(1ms)	DO-214AA	1d	1a	Eic	SMBJ-LC6_0A-C6_0A-DO-214AA-EIC	smbj-lc6_0a-c6_0a-do-214aa-eic
C6.0A		SMCG6.0A	TVS	Vrwm=6V, 145.6A, 1500W(1ms)	DO-215AB	5d	1b	Msc	SMCG6_0A-C6_0A-DO-215AB-MSC	smcg6_0a-c6_0a-do-215ab-msc
C6.0A		SMCJ6.0A	TVS	Vrwm=6V, Vbr=6.67..7.67V, 145.6A, 1500W(1mS)	DO-214AB	1d	1a	Msc	SMCJ6_0A-C6_0A-DO-214AB-MSC	smcj6_0a-c6_0a-do-214ab-msc
C6.0C		SMCG6.0C	TVS	Vrwm=6V, 131.6A, 1500W(1ms), Bidir.	DO-215AB	5ba	1e	Msc	SMCG6_0C-C6_0C-DO-215AB-MSC	smcg6_0c-c6_0c-do-215ab-msc
C6.0CA		SMCG6.0CA	TVS	Vrwm=6V, 145.6A, 1500W(1ms), Bidir.	DO-215AB	5ba	1e	Msc	SMCG6_0CA-C6_0CA-DO-215AB-MSC	smcg6_0ca-c6_0ca-do-215ab-msc
C6.0CA		SMCJ6.0CA	TVS	Vrwm=6V, Vbr=6.67..7.67V, 145.6A, 1500W(1mS), Bidir.	DO-214AB	1ba	1j	Msc	SMCJ6_0CA-C6_0CA-DO-214AB-MSC	smcj6_0ca-c6_0ca-do-214ab-msc
C6.5		SMBJ-LC6.5	TVS	Vbr=8.02..9.62V, Vrwm=6.5V, 48.7A, 600W(1ms)	DO-214AA	1d	1a	Eic	SMBJ-LC6_5-C6_5-DO-214AA-EIC	smbj-lc6_5-c6_5-do-214aa-eic
C6.5		SMCG6.5	TVS	Vrwm=6.5V, 122A, 1500W(1ms)	DO-215AB	5d	1b	Msc	SMCG6_5-C6_5-DO-215AB-MSC	smcg6_5-c6_5-do-215ab-msc
C6.5A		SMBJ-LC6.5A	TVS	Vbr=8.02..8.78V, Vrwm=6.5V, 53.6A, 600W(1ms)	DO-214AA	1d	1a	Eic	SMBJ-LC6_5A-C6_5A-DO-214AA-EIC	smbj-lc6_5a-c6_5a-do-214aa-eic
C6.5A		SMCG6.5A	TVS	Vrwm=6.5V, 133.9A, 1500W(1ms)	DO-215AB	5d	1b	Msc	SMCG6_5A-C6_5A-DO-215AB-MSC	smcg6_5a-c6_5a-do-215ab-msc
C6.5A		SMCJ6.5A	TVS	Vrwm=6.5V, Vbr=7.22..8.3V, 133.9A, 1500W(1mS)	DO-214AB	1d	1a	Msc	SMCJ6_5A-C6_5A-DO-214AB-MSC	smcj6_5a-c6_5a-do-214ab-msc
C6.5C		SMCG6.5C	TVS	Vrwm=6.5V, 122A, 1500W(1ms), Bidir.	DO-215AB	5ba	1e	Msc	SMCG6_5C-C6_5C-DO-215AB-MSC	smcg6_5c-c6_5c-do-215ab-msc
C6.5CA		SMCG6.5CA	TVS	Vrwm=6.5V, 133.9A, 1500W(1ms), Bidir.	DO-215AB	5ba	1e	Msc	SMCG6_5CA-C6_5CA-DO-215AB-MSC	smcg6_5ca-c6_5ca-do-215ab-msc
C6.5CA		SMCJ6.5CA	TVS	Vrwm=6.5V, Vbr=7.22..8.3V, 133.9A, 1500W(1mS), Bidir.	DO-214AB	1ba	1j	Msc	SMCJ6_5CA-C6_5CA-DO-214AB-MSC	smcj6_5ca-c6_5ca-do-214ab-msc
C60		SMBJ-LC60	TVS	Vbr=67.5..82.3V, Vrwm=60V, 5.6A, 600W(1ms)	DO-214AA	1d	1a	Eic	SMBJ-LC60-C60-DO-214AA-EIC	smbj-lc60-c60-do-214aa-eic
C60		SMCG60	TVS	Vrwm=60V, 14A, 1500W(1ms)	DO-215AB	5d	1b	Msc	SMCG60-C60-DO-215AB-MSC	smcg60-c60-do-215ab-msc
C60A		SMBJ-LC60A	TVS	Vbr=67.5..74.5V, Vrwm=60V, 6.2A, 600W(1ms)	DO-214AA	1d	1a	Eic	SMBJ-LC60A-C60A-DO-214AA-EIC	smbj-lc60a-c60a-do-214aa-eic
C60A		SMCG60A	TVS	Vrwm=60V, 15.5A, 1500W(1ms)	DO-215AB	5d	1b	Msc	SMCG60A-C60A-DO-215AB-MSC	smcg60a-c60a-do-215ab-msc
C60A		SMCJ60A	TVS	Vrwm=60V, Vbr=66.7..76.7V, 15.5A, 1500W(1mS)	DO-214AB	1d	1a	Msc	SMCJ60A-C60A-DO-214AB-MSC	smcj60a-c60a-do-214ab-msc
C60C		SMCG60C	TVS	Vrwm=60V, 14A, 1500W(1ms), Bidir.	DO-215AB	5ba	1e	Msc	SMCG60C-C60C-DO-215AB-MSC	smcg60c-c60c-do-215ab-msc
C60CA		SMCG60CA	TVS	Vrwm=60V, 15.5A, 1500W(1ms), Bidir.	DO-215AB	5ba	1e	Msc	SMCG60CA-C60CA-DO-215AB-MSC	smcg60ca-c60ca-do-215ab-msc
C60CA		SMCJ60CA	TVS	Vrwm=60V, Vbr=66.7..76.7V, 15.5A, 1500W(1mS), Bidir.	DO-214AB	1ba	1j	Msc	SMCJ60CA-C60CA-DO-214AB-MSC	smcj60ca-c60ca-do-214ab-msc
C61		CMDD6001	Si-diode	Sw, 75V, 250mA, 250mW, Vf<1.1V(100mA), <2pF	SOD-323	5d	1a	Cen	CMDD6001-C61-SOD-323-CEN	cmdd6001-c61-sod-323-cen
C62		BZG03-C62	Zener diode	62V±5%, Izt=10mA, Zzt=25Ω, 1.25W	DO-214AC	1d	1a	Eic	BZG03-C62-C62-DO-214AC-EIC	bzg03-c62-c62-do-214ac-eic
C62A		1.5SMC62A	TVS	Vrwm=53V, Vbr=58.9..65.1V, Ipp=17.7A, 1500W(1ms)	DO-214AB	1d	1a	Cen	1_5SMC62A-C62A-DO-214AB-CEN	1_5smc62a-c62a-do-214ab-cen
C62A		P6SMB62A	TVS	Vrwm=62V, Vbr=58.9..65.1V, 7.1A, 600W(1ms)	DO-214AA	1d	1a	Cen	P6SMB62A-C62A-DO-214AA-CEN	p6smb62a-c62a-do-214aa-cen
C62C		1.5SMC62CA	TVS	Vrwm=53V, Vbr=58.9..65.1V, Ipp=17.7A, 1500W(1ms), Bidir.	DO-214AB	1ba	1j	Cen	1_5SMC62CA-C62C-DO-214AB-CEN	1_5smc62ca-c62c-do-214ab-cen
C62C		P6SMB62CA	TVS	Vrwm=62V, Vbr=58.9..65.1V, 7.1A, 600W(1ms), Bidir.	DO-214AA	1ba	1j	Cen	P6SMB62CA-C62C-DO-214AA-CEN	p6smb62ca-c62c-do-214aa-cen
C64		SMBJ-LC64	TVS	Vbr=71.9..87.7V, Vrwm=64V, 5.3A, 600W(1ms)	DO-214AA	1d	1a	Eic	SMBJ-LC64-C64-DO-214AA-EIC	smbj-lc64-c64-do-214aa-eic
C64		SMCG64	TVS	Vrwm=64V, 13.2A, 1500W(1ms)	DO-215AB	5d	1b	Msc	SMCG64-C64-DO-215AB-MSC	smcg64-c64-do-215ab-msc
C64A		SMBJ-LC64A	TVS	Vbr=71.9..79.4V, Vrwm=64V, 5.8A, 600W(1ms)	DO-214AA	1d	1a	Eic	SMBJ-LC64A-C64A-DO-214AA-EIC	smbj-lc64a-c64a-do-214aa-eic
C64A		SMCG64A	TVS	Vrwm=64V, 14.6A, 1500W(1ms)	DO-215AB	5d	1b	Msc	SMCG64A-C64A-DO-215AB-MSC	smcg64a-c64a-do-215ab-msc
C64A		SMCJ64A	TVS	Vrwm=64V, Vbr=71.1 ..81.8V, 14.6A, 1500W(1mS)	DO-214AB	1d	1a	Msc	SMCJ64A-C64A-DO-214AB-MSC	smcj64a-c64a-do-214ab-msc
C64C		SMCG64C	TVS	Vrwm=64V, 13.2A, 1500W(1ms), Bidir.	DO-215AB	5ba	1e	Msc	SMCG64C-C64C-DO-215AB-MSC	smcg64c-c64c-do-215ab-msc
C64CA		SMCG64CA	TVS	Vrwm=64V, 14.6A, 1500W(1ms), Bidir.	DO-215AB	5ba	1e	Msc	SMCG64CA-C64CA-DO-215AB-MSC	smcg64ca-c64ca-do-215ab-msc
C64CA		SMCJ64CA	TVS	Vrwm=64V, Vbr=71.1 ..81.8V, 14.6A, 1500W(1mS), Bidir.	DO-214AB	1ba	1j	Msc	SMCJ64CA-C64CA-DO-214AB-MSC	smcj64ca-c64ca-do-214ab-msc
C68		BZG03-C68	Zener diode	68V±5%, Izt=10mA, Zzt=25Ω, 1.25W	DO-214AC	1d	1a	Eic	BZG03-C68-C68-DO-214AC-EIC	bzg03-c68-c68-do-214ac-eic
C68A		1.5SMC68A	TVS	Vrwm=58.1V, Vbr=64.6..71.4V, Ipp=16.3A, 1500W(1ms)	DO-214AB	1d	1a	Cen	1_5SMC68A-C68A-DO-214AB-CEN	1_5smc68a-c68a-do-214ab-cen
C68A		P6SMB68A	TVS	Vrwm=68V, Vbr=64.6..71.4V, 6.5A, 600W(1ms)	DO-214AA	1d	1a	Cen	P6SMB68A-C68A-DO-214AA-CEN	p6smb68a-c68a-do-214aa-cen
C68C		1.5SMC68CA	TVS	Vrwm=58.1V, Vbr=64.6..71.4V, Ipp=16.3A, 1500W(1ms), Bidir.	DO-214AB	1ba	1j	Cen	1_5SMC68CA-C68C-DO-214AB-CEN	1_5smc68ca-c68c-do-214ab-cen
C68C		P6SMB68CA	TVS	Vrwm=68V, Vbr=64.6..71.4V, 6.5A, 600W(1ms), Bidir.	DO-214AA	1ba	1j	Cen	P6SMB68CA-C68C-DO-214AA-CEN	p6smb68ca-c68c-do-214aa-cen
C6A		1.5SCMJ11A	TVS	Vbr=10.5..11.6V, Vrwm=9.40V, 27A, 1500W(1ms)	DO-214AB	1d	1a	Chm	1_5SCMJ11A-C6A-DO-214AB-CHM	1_5scmj11a-c6a-do-214ab-chm
C6C		1.5SCMJ11CA	TVS	Vbr=10.5..11.6V, Vrwm=9.40V, 27A, 1500W(1ms), Bidir.	DO-214AB	1ba	1j	Chm	1_5SCMJ11CA-C6C-DO-214AB-CHM	1_5scmj11ca-c6c-do-214ab-chm
C6V2		SMA5C6V2	Zener diode	6.2V±5%, Izt=35mA, Zzt<4Ω, 3W	DO-214AC	1d	1a	Mco	SMA5C6V2-C6V2-DO-214AC-MCO	sma5c6v2-c6v2-do-214ac-mco
C6V8		SMA5C6V8	Zener diode	6.8V±5%, Izt=35mA, Zzt<3.5Ω, 3W	DO-214AC	1d	1a	Mco	SMA5C6V8-C6V8-DO-214AC-MCO	sma5c6v8-c6v8-do-214ac-mco
C6V8A		1.5SMC6.8A	TVS	Vrwm=5.8V, Vbr=6.45..7.14 V, Ipp=143A, 1500W(1ms)	DO-214AB	1d	1a	Cen	1_5SMC6_8A-C6V8A-DO-214AB-CEN	1_5smc6_8a-c6v8a-do-214ab-cen
C6V8A		P6SMB6.8A	TVS	Vrwm=6.8V, Vbr=6.45..7.14V, 57.1A, 600W(1ms)	DO-214AA	1d	1a	Cen	P6SMB6_8A-C6V8A-DO-214AA-CEN	p6smb6_8a-c6v8a-do-214aa-cen
C6V8C		1.5SMC6.8CA	TVS	Vrwm=5.8V, Vbr=6.45..7.14 V, Ipp=143A, 1500W(1ms), Bidir.	DO-214AB	1ba	1j	Cen	1_5SMC6_8CA-C6V8C-DO-214AB-CEN	1_5smc6_8ca-c6v8c-do-214ab-cen
C6V8C		P6SMB6.8CA	TVS	Vrwm=6.8V, Vbr=6.45..7.14V, 57.1A, 600W(1ms), Bidir.	DO-214AA	1ba	1j	Cen	P6SMB6_8CA-C6V8C-DO-214AA-CEN	p6smb6_8ca-c6v8c-do-214aa-cen
C7		BZX384B4V3-V-G	Zener diode	4.3V±2.5%, Izt=5mA, Zzt=80Ω, 200mW	SOD-323	5d	2m	Vs	BZX384B4V3-V-G-C7-SOD-323-VS	bzx384b4v3-v-g-c7-sod-323-vs
C7		BZX585-B4V3	Zener diode	4.3V±2%, If=200mA, 300mW	SOD-523	6d	1a	Phi	BZX585-B4V3-C7-SOD-523-PHI	bzx585-b4v3-c7-sod-523-phi
C7		FSS310	Si-diode	SBR, 100V, 3A, Vf<0.85V(3A)	DO-214AB	1d	2j	Fag	FSS310-C7-DO-214AB-FAG	fss310-c7-do-214ab-fag
C7		RKZ3.0B2KK	Zener diode	2.95..3.20V, Izt=5mA, Zzt=120Ω, 150mW	SFP	7d	1a	Ren	RKZ3_0B2KK-C7-SFP-REN	rkz3_0b2kk-c7-sfp-ren
C7		RKZ3.0B2KL	Zener diode	2.95..3.20V, Izt=5mA, Zzt=120Ω, 100mW	EFP	7d	1a	Ren	RKZ3_0B2KL-C7-EFP-REN	rkz3_0b2kl-c7-efp-ren
C7.0		SMBJ-LC7.0	TVS	Vbr=8.58..10.31V, Vrwm=7.0V, 45.1A, 600W(1ms)	DO-214AA	1d	1a	Eic	SMBJ-LC7_0-C7_0-DO-214AA-EIC	smbj-lc7_0-c7_0-do-214aa-eic
C7.0		SMCG7.0	TVS	Vrwm=7V, 112.8A, 1500W(1ms)	DO-215AB	5d	1b	Msc	SMCG7_0-C7_0-DO-215AB-MSC	smcg7_0-c7_0-do-215ab-msc
C7.0A		SMBJ-LC7.0A	TVS	Vbr=8.58..9.40V, Vrwm=7.0V, 50.0A, 600W(1ms)	DO-214AA	1d	1a	Eic	SMBJ-LC7_0A-C7_0A-DO-214AA-EIC	smbj-lc7_0a-c7_0a-do-214aa-eic
C7.0A		SMCG7.0A	TVS	Vrwm=7V, 125A, 1500W(1ms)	DO-215AB	5d	1b	Msc	SMCG7_0A-C7_0A-DO-215AB-MSC	smcg7_0a-c7_0a-do-215ab-msc
C7.0A		SMCJ7.0A	TVS	Vrwm=7V, Vbr=7.78..8.95V, 125A, 1500W(1mS)	DO-214AB	1d	1a	Msc	SMCJ7_0A-C7_0A-DO-214AB-MSC	smcj7_0a-c7_0a-do-214ab-msc
C7.0C		SMCG7.0C	TVS	Vrwm=7V, 112.8A, 1500W(1ms), Bidir.	DO-215AB	5ba	1e	Msc	SMCG7_0C-C7_0C-DO-215AB-MSC	smcg7_0c-c7_0c-do-215ab-msc
C7.0CA		SMCG7.0CA	TVS	Vrwm=7V, 125A, 1500W(1ms), Bidir.	DO-215AB	5ba	1e	Msc	SMCG7_0CA-C7_0CA-DO-215AB-MSC	smcg7_0ca-c7_0ca-do-215ab-msc
C7.0CA		SMCJ7.0CA	TVS	Vrwm=7V, Vbr=7.78..8.95V, 125A, 1500W(1mS), Bidir.	DO-214AB	1ba	1j	Msc	SMCJ7_0CA-C7_0CA-DO-214AB-MSC	smcj7_0ca-c7_0ca-do-214ab-msc
C7.5		SMBJ-LC7.5	TVS	Vbr=9.13..11.0V, Vrwm=7.5V, 42.0A, 600W(1ms)	DO-214AA	1d	1a	Eic	SMBJ-LC7_5-C7_5-DO-214AA-EIC	smbj-lc7_5-c7_5-do-214aa-eic
C7.5		SMCG7.5	TVS	Vrwm=7.5V, 104.9A, 1500W(1ms)	DO-215AB	5d	1b	Msc	SMCG7_5-C7_5-DO-215AB-MSC	smcg7_5-c7_5-do-215ab-msc
C7.5A		SMBJ-LC7.5A	TVS	Vbr=9.13..10.01V, Vrwm=7.5V, 46.5A, 600W(1ms)	DO-214AA	1d	1a	Eic	SMBJ-LC7_5A-C7_5A-DO-214AA-EIC	smbj-lc7_5a-c7_5a-do-214aa-eic
C7.5A		SMCG7.5A	TVS	Vrwm=7.5V, 116.3A, 1500W(1ms)	DO-215AB	5d	1b	Msc	SMCG7_5A-C7_5A-DO-215AB-MSC	smcg7_5a-c7_5a-do-215ab-msc
C7.5A		SMCJ7.5A	TVS	Vrwm=7.5V, Vbr=8.33..9.58V, 116.3A, 1500W(1mS)	DO-214AB	1d	1a	Msc	SMCJ7_5A-C7_5A-DO-214AB-MSC	smcj7_5a-c7_5a-do-214ab-msc
C7.5C		SMCG7.5C	TVS	Vrwm=7.5V, 104.9A, 1500W(1ms), Bidir.	DO-215AB	5ba	1e	Msc	SMCG7_5C-C7_5C-DO-215AB-MSC	smcg7_5c-c7_5c-do-215ab-msc
C7.5CA		SMCG7.5CA	TVS	Vrwm=7.5V, 116.3A, 1500W(1ms), Bidir.	DO-215AB	5ba	1e	Msc	SMCG7_5CA-C7_5CA-DO-215AB-MSC	smcg7_5ca-c7_5ca-do-215ab-msc
C7.5CA		SMCJ7.5CA	TVS	Vrwm=7.5V, Vbr=8.33..9.58V, 116.3A, 1500W(1mS), Bidir.	DO-214AB	1ba	1j	Msc	SMCJ7_5CA-C7_5CA-DO-214AB-MSC	smcj7_5ca-c7_5ca-do-214ab-msc
C70		SMBJ-LC70	TVS	Vbr=78.6..95.9V, Vrwm=70V, 4.8A, 600W(1ms)	DO-214AA	1d	1a	Eic	SMBJ-LC70-C70-DO-214AA-EIC	smbj-lc70-c70-do-214aa-eic
C70		SMCG70	TVS	Vrwm=70V, 12A, 1500W(1ms)	DO-215AB	5d	1b	Msc	SMCG70-C70-DO-215AB-MSC	smcg70-c70-do-215ab-msc
C70A		SMBJ-LC70A	TVS	Vbr=78.6..86.8V, Vrwm=70V, 5.3A, 600W(1ms)	DO-214AA	1d	1a	Eic	SMBJ-LC70A-C70A-DO-214AA-EIC	smbj-lc70a-c70a-do-214aa-eic
C70A		SMCG70A	TVS	Vrwm=70V, 13.3A, 1500W(1ms)	DO-215AB	5d	1b	Msc	SMCG70A-C70A-DO-215AB-MSC	smcg70a-c70a-do-215ab-msc
C70A		SMCJ70A	TVS	Vrwm=70V, Vbr=77.8..89.5V, 13.3A, 1500W(1mS)	DO-214AB	1d	1a	Msc	SMCJ70A-C70A-DO-214AB-MSC	smcj70a-c70a-do-214ab-msc
C70C		SMCG70C	TVS	Vrwm=70V, 12A, 1500W(1ms), Bidir.	DO-215AB	5ba	1e	Msc	SMCG70C-C70C-DO-215AB-MSC	smcg70c-c70c-do-215ab-msc
C70CA		SMCG70CA	TVS	Vrwm=70V, 13.3A, 1500W(1ms), Bidir.	DO-215AB	5ba	1e	Msc	SMCG70CA-C70CA-DO-215AB-MSC	smcg70ca-c70ca-do-215ab-msc
C70CA		SMCJ70CA	TVS	Vrwm=70V, Vbr=77.8..89.5V, 13.3A, 1500W(1mS), Bidir.	DO-214AB	1ba	1j	Msc	SMCJ70CA-C70CA-DO-214AB-MSC	smcj70ca-c70ca-do-214ab-msc
C75		BZG03-C75	Zener diode	75V±5%, Izt=10mA, Zzt=30Ω, 1.25W	DO-214AC	1d	1a	Eic	BZG03-C75-C75-DO-214AC-EIC	bzg03-c75-c75-do-214ac-eic
C75		SMBJ-LC75	TVS	Vbr=84.1..102.8V, Vrwm=75V, 4.5A, 600W(1ms)	DO-214AA	1d	1a	Eic	SMBJ-LC75-C75-DO-214AA-EIC	smbj-lc75-c75-do-214aa-eic
C75		SMCG75	TVS	Vrwm=75V, 11.2A, 1500W(1ms)	DO-215AB	5d	1b	Msc	SMCG75-C75-DO-215AB-MSC	smcg75-c75-do-215ab-msc
C75A		1.5SMC75A	TVS	Vrwm=64.1V, Vbr=71.3..78.8V, Ipp=14.6A, 1500W(1ms)	DO-214AB	1d	1a	Cen	1_5SMC75A-C75A-DO-214AB-CEN	1_5smc75a-c75a-do-214ab-cen
C75A		P6SMB75A	TVS	Vrwm=75V, Vbr=71.3..78.8V, 5.8A, 600W(1ms)	DO-214AA	1d	1a	Cen	P6SMB75A-C75A-DO-214AA-CEN	p6smb75a-c75a-do-214aa-cen
C75A		SMBJ-LC75A	TVS	Vbr=84.1..92.9V, Vrwm=75V, 4.9A, 600W(1ms)	DO-214AA	1d	1a	Eic	SMBJ-LC75A-C75A-DO-214AA-EIC	smbj-lc75a-c75a-do-214aa-eic
C75A		SMCG75A	TVS	Vrwm=75V, 12.4A, 1500W(1ms)	DO-215AB	5d	1b	Msc	SMCG75A-C75A-DO-215AB-MSC	smcg75a-c75a-do-215ab-msc
C75A		SMCJ75A	TVS	Vrwm=75V, Vbr=83.3..95.8V, 12.4A, 1500W(1mS)	DO-214AB	1d	1a	Msc	SMCJ75A-C75A-DO-214AB-MSC	smcj75a-c75a-do-214ab-msc
C75C		1.5SMC75CA	TVS	Vrwm=64.1V, Vbr=71.3..78.8V, Ipp=14.6A, 1500W(1ms), Bidir.	DO-214AB	1ba	1j	Cen	1_5SMC75CA-C75C-DO-214AB-CEN	1_5smc75ca-c75c-do-214ab-cen
C75C		P6SMB75CA	TVS	Vrwm=75V, Vbr=71.3..78.8V, 5.8A, 600W(1ms), Bidir.	DO-214AA	1ba	1j	Cen	P6SMB75CA-C75C-DO-214AA-CEN	p6smb75ca-c75c-do-214aa-cen
C75C		SMCG75C	TVS	Vrwm=75V, 11.2A, 1500W(1ms), Bidir.	DO-215AB	5ba	1e	Msc	SMCG75C-C75C-DO-215AB-MSC	smcg75c-c75c-do-215ab-msc
C75CA		SMCG75CA	TVS	Vrwm=75V, 12.4A, 1500W(1ms), Bidir.	DO-215AB	5ba	1e	Msc	SMCG75CA-C75CA-DO-215AB-MSC	smcg75ca-c75ca-do-215ab-msc
C75CA		SMCJ75CA	TVS	Vrwm=75V, Vbr=83.3..95.8V, 12.4A, 1500W(1mS), Bidir.	DO-214AB	1ba	1j	Msc	SMCJ75CA-C75CA-DO-214AB-MSC	smcj75ca-c75ca-do-214ab-msc
C76		CMHD7006	Si-diode	HV, Sw, 600V, 100mA, 400mW, Vf<1.4V(100mA), <5pF	SOD-123	5d	1a	Cen	CMHD7006-C76-SOD-123-CEN	cmhd7006-c76-sod-123-cen
C78		SMBJ-LC78	TVS	Vbr=87.5..106.8V, Vrwm=78V, 4.3A, 600W(1ms)	DO-214AA	1d	1a	Eic	SMBJ-LC78-C78-DO-214AA-EIC	smbj-lc78-c78-do-214aa-eic
C78		SMCG78	TVS	Vrwm=78V, 10.8A, 1500W(1ms)	DO-215AB	5d	1b	Msc	SMCG78-C78-DO-215AB-MSC	smcg78-c78-do-215ab-msc
C78A		SMBJ-LC78A	TVS	Vbr=87.5..96.6V, Vrwm=78V, 4.7A, 600W(1ms)	DO-214AA	1d	1a	Eic	SMBJ-LC78A-C78A-DO-214AA-EIC	smbj-lc78a-c78a-do-214aa-eic
C78A		SMCG78A	TVS	Vrwm=78V, 11.9A, 1500W(1ms)	DO-215AB	5d	1b	Msc	SMCG78A-C78A-DO-215AB-MSC	smcg78a-c78a-do-215ab-msc
C78A		SMCJ78A	TVS	Vrwm=78V, Vbr=86.7..99.7V, 11.4A, 1500W(1mS)	DO-214AB	1d	1a	Msc	SMCJ78A-C78A-DO-214AB-MSC	smcj78a-c78a-do-214ab-msc
C78C		SMCG78C	TVS	Vrwm=78V, 10.8A, 1500W(1ms), Bidir.	DO-215AB	5ba	1e	Msc	SMCG78C-C78C-DO-215AB-MSC	smcg78c-c78c-do-215ab-msc
C78CA		SMCG78CA	TVS	Vrwm=78V, 11.9A, 1500W(1ms), Bidir.	DO-215AB	5ba	1e	Msc	SMCG78CA-C78CA-DO-215AB-MSC	smcg78ca-c78ca-do-215ab-msc
C78CA		SMCJ78CA	TVS	Vrwm=78V, Vbr=86.7..99.7V, 11.4A, 1500W(1mS), Bidir.	DO-214AB	1ba	1j	Msc	SMCJ78CA-C78CA-DO-214AB-MSC	smcj78ca-c78ca-do-214ab-msc
C7A		1.5SCMJ12A	TVS	Vbr=11.4..12.6V, Vrwm=10.2V, 25A, 1500W(1ms)	DO-214AB	1d	1a	Chm	1_5SCMJ12A-C7A-DO-214AB-CHM	1_5scmj12a-c7a-do-214ab-chm
C7C		1.5SCMJ12CA	TVS	Vbr=11.4..12.6V, Vrwm=10.2V, 25A, 1500W(1ms), Bidir.	DO-214AB	1ba	1j	Chm	1_5SCMJ12CA-C7C-DO-214AB-CHM	1_5scmj12ca-c7c-do-214ab-chm
C7V5		SMA5C7V5	Zener diode	7.5V±5%, Izt=35mA, Zzt<3Ω, 3W	DO-214AC	1d	1a	Mco	SMA5C7V5-C7V5-DO-214AC-MCO	sma5c7v5-c7v5-do-214ac-mco
C7V5A		1.5SMC7.5A	TVS	Vrwm=6.4V, Vbr=7.13..7.88V, Ipp=132A, 1500W(1ms)	DO-214AB	1d	1a	Cen	1_5SMC7_5A-C7V5A-DO-214AB-CEN	1_5smc7_5a-c7v5a-do-214ab-cen
C7V5A		P6SMB7.5A	TVS	Vrwm=7.5V, Vbr=7.13..7.88V, 53.1A, 600W(1ms)	DO-214AA	1d	1a	Cen	P6SMB7_5A-C7V5A-DO-214AA-CEN	p6smb7_5a-c7v5a-do-214aa-cen
C7V5C		1.5SMC7.5CA	TVS	Vrwm=6.4V, Vbr=7.13..7.88V, Ipp=132A, 1500W(1ms), Bidir.	DO-214AB	1ba	1j	Cen	1_5SMC7_5CA-C7V5C-DO-214AB-CEN	1_5smc7_5ca-c7v5c-do-214ab-cen
C7V5C		P6SMB7.5CA	TVS	Vrwm=7.5V, Vbr=7.13..7.88V, 53.1A, 600W(1ms), Bidir.	DO-214AA	1ba	1j	Cen	P6SMB7_5CA-C7V5C-DO-214AA-CEN	p6smb7_5ca-c7v5c-do-214aa-cen
C8		BZT52C3V3WT	Zener diode	3.14..3.47V, Izt=5mA, Zzt=95Ω, 200mW	SOD-523	6d	1a	Ttr	BZT52C3V3WT-C8-SOD-523-TTR	bzt52c3v3wt-c8-sod-523-ttr
C8		BZX384B4V7-V-G	Zener diode	4.7V±2.5%, Izt=5mA, Zzt=50Ω, 200mW	SOD-323	5d	2m	Vs	BZX384B4V7-V-G-C8-SOD-323-VS	bzx384b4v7-v-g-c8-sod-323-vs
C8		BZX585-B4V7	Zener diode	4.7V±2%, If=200mA, 300mW	SOD-523	6d	1a	Phi	BZX585-B4V7-C8-SOD-523-PHI	bzx585-b4v7-c8-sod-523-phi
C8		FSS315	Si-diode	SBR, 150V, 3A, Vf<0.95V(3A)	DO-214AB	1d	2j	Fag	FSS315-C8-DO-214AB-FAG	fss315-c8-do-214ab-fag
C8		MM5Z3V3	Zener diode	3.3V±5%, Izt=5mA, Zzt=95Ω, 200mW	SOD-523	6d	1a	Eic	MM5Z3V3-C8-SOD-523-EIC	mm5z3v3-c8-sod-523-eic
C8		MM5Z3V3H	Zener diode	3.1..3.5V, Izt=5mA, Zzt=95Ω, 200mW	SOD-523	6d	1a	Zow	MM5Z3V3H-C8-SOD-523-ZOW	mm5z3v3h-c8-sod-523-zow
C8.0		SMBJ-LC8.0	TVS	Vbr=9.69..11.70V, Vrwm=8.0V, 40.0A, 600W(1ms)	DO-214AA	1d	1a	Eic	SMBJ-LC8_0-C8_0-DO-214AA-EIC	smbj-lc8_0-c8_0-do-214aa-eic
C8.0		SMCG8.0	TVS	Vrwm=8V, 100A, 1500W(1ms)	DO-215AB	5d	1b	Msc	SMCG8_0-C8_0-DO-215AB-MSC	smcg8_0-c8_0-do-215ab-msc
C8.0A		SMBJ-LC8.0A	TVS	Vbr=9.69..10.63V, Vrwm=8.0V, 44.1A, 600W(1ms)	DO-214AA	1d	1a	Eic	SMBJ-LC8_0A-C8_0A-DO-214AA-EIC	smbj-lc8_0a-c8_0a-do-214aa-eic
C8.0A		SMCG8.0A	TVS	Vrwm=8V, 110.3A, 1500W(1ms)	DO-215AB	5d	1b	Msc	SMCG8_0A-C8_0A-DO-215AB-MSC	smcg8_0a-c8_0a-do-215ab-msc
C8.0A		SMCJ8.0A	TVS	Vrwm=8V, Vbr=8.89..10.23V, 110.3A, 1500W(1mS)	DO-214AB	1d	1a	Msc	SMCJ8_0A-C8_0A-DO-214AB-MSC	smcj8_0a-c8_0a-do-214ab-msc
C8.0C		SMCG8.0C	TVS	Vrwm=8V, 100A, 1500W(1ms), Bidir.	DO-215AB	5ba	1e	Msc	SMCG8_0C-C8_0C-DO-215AB-MSC	smcg8_0c-c8_0c-do-215ab-msc
C8.0CA		SMCG8.0CA	TVS	Vrwm=8V, 110.3A, 1500W(1ms), Bidir.	DO-215AB	5ba	1e	Msc	SMCG8_0CA-C8_0CA-DO-215AB-MSC	smcg8_0ca-c8_0ca-do-215ab-msc
C8.0CA		SMCJ8.0CA	TVS	Vrwm=8V, Vbr=8.89..10.23V, 110.3A, 1500W(1mS), Bidir.	DO-214AB	1ba	1j	Msc	SMCJ8_0CA-C8_0CA-DO-214AB-MSC	smcj8_0ca-c8_0ca-do-214ab-msc
C8.5		SMBJ-LC8.5	TVS	Vbr=10.24..12.3V, Vrwm=8.5V, 37.7A, 600W(1ms)	DO-214AA	1d	1a	Eic	SMBJ-LC8_5-C8_5-DO-214AA-EIC	smbj-lc8_5-c8_5-do-214aa-eic
C8.5		SMCG8.5	TVS	Vrwm=8.5V, 94.3A, 1500W(1ms)	DO-215AB	5d	1b	Msc	SMCG8_5-C8_5-DO-215AB-MSC	smcg8_5-c8_5-do-215ab-msc
C8.5A		SMBJ-LC8.5A	TVS	Vbr=10.24..11.2V, Vrwm=8.5V, 41.7A, 600W(1ms)	DO-214AA	1d	1a	Eic	SMBJ-LC8_5A-C8_5A-DO-214AA-EIC	smbj-lc8_5a-c8_5a-do-214aa-eic
C8.5A		SMCG8.5A	TVS	Vrwm=8.5V, 104.2A, 1500W(1ms)	DO-215AB	5d	1b	Msc	SMCG8_5A-C8_5A-DO-215AB-MSC	smcg8_5a-c8_5a-do-215ab-msc
C8.5A		SMCJ8.5A	TVS	Vrwm=8.5V, Vbr=9.44..10.82V, 104.2A, 1500W(1mS)	DO-214AB	1d	1a	Msc	SMCJ8_5A-C8_5A-DO-214AB-MSC	smcj8_5a-c8_5a-do-214ab-msc
C8.5C		SMCG8.5C	TVS	Vrwm=8.5V, 94.3A, 1500W(1ms), Bidir.	DO-215AB	5ba	1e	Msc	SMCG8_5C-C8_5C-DO-215AB-MSC	smcg8_5c-c8_5c-do-215ab-msc
C8.5CA		SMCG8.5CA	TVS	Vrwm=8.5V, 104.2A, 1500W(1ms), Bidir.	DO-215AB	5ba	1e	Msc	SMCG8_5CA-C8_5CA-DO-215AB-MSC	smcg8_5ca-c8_5ca-do-215ab-msc
C8.5CA		SMCJ8.5CA	TVS	Vrwm=8.5V, Vbr=9.44..10.82V, 104.2A, 1500W(1mS), Bidir.	DO-214AB	1ba	1j	Msc	SMCJ8_5CA-C8_5CA-DO-214AB-MSC	smcj8_5ca-c8_5ca-do-214ab-msc
C82		BZG03-C82	Zener diode	82V±5%, Izt=10mA, Zzt=30Ω, 1.25W	DO-214AC	1d	1a	Eic	BZG03-C82-C82-DO-214AC-EIC	bzg03-c82-c82-do-214ac-eic
C82A		1.5SMC82A	TVS	Vrwm=70.1V, Vbr=77.9..86.1V, Ipp=13.3A, 1500W(1ms)	DO-214AB	1d	1a	Cen	1_5SMC82A-C82A-DO-214AB-CEN	1_5smc82a-c82a-do-214ab-cen
C82A		P6SMB82A	TVS	Vrwm=82V, Vbr=77.9..86.1V, 5.3A, 600W(1ms)	DO-214AA	1d	1a	Cen	P6SMB82A-C82A-DO-214AA-CEN	p6smb82a-c82a-do-214aa-cen
C82C		1.5SMC82CA	TVS	Vrwm=70.1V, Vbr=77.9..86.1V, Ipp=13.3A, 1500W(1ms), Bidir.	DO-214AB	1ba	1j	Cen	1_5SMC82CA-C82C-DO-214AB-CEN	1_5smc82ca-c82c-do-214ab-cen
C82C		P6SMB82CA	TVS	Vrwm=82V, Vbr=77.9..86.1V, 5.3A, 600W(1ms), Bidir.	DO-214AA	1ba	1j	Cen	P6SMB82CA-C82C-DO-214AA-CEN	p6smb82ca-c82c-do-214aa-cen
C85		SMBJ-LC85	TVS	Vbr=95.2..115.8V, Vrwm=85V, 3.9A, 600W(1ms)	DO-214AA	1d	1a	Eic	SMBJ-LC85-C85-DO-214AA-EIC	smbj-lc85-c85-do-214aa-eic
C85		SMCG85	TVS	Vrwm=85V, 9.9A, 1500W(1ms)	DO-215AB	5d	1b	Msc	SMCG85-C85-DO-215AB-MSC	smcg85-c85-do-215ab-msc
C85A		SMBJ-LC85A	TVS	Vbr=95.2..104.8V, Vrwm=85V, 4.4A, 600W(1ms)	DO-214AA	1d	1a	Eic	SMBJ-LC85A-C85A-DO-214AA-EIC	smbj-lc85a-c85a-do-214aa-eic
C85A		SMCG85A	TVS	Vrwm=85V, 10.9A, 1500W(1ms)	DO-215AB	5d	1b	Msc	SMCG85A-C85A-DO-215AB-MSC	smcg85a-c85a-do-215ab-msc
C85A		SMCJ85A	TVS	Vrwm=85V, Vbr=94.4..108.2V, 10.4A, 1500W(1mS)	DO-214AB	1d	1a	Msc	SMCJ85A-C85A-DO-214AB-MSC	smcj85a-c85a-do-214ab-msc
C85C		SMCG85C	TVS	Vrwm=85V, 9.9A, 1500W(1ms), Bidir.	DO-215AB	5ba	1e	Msc	SMCG85C-C85C-DO-215AB-MSC	smcg85c-c85c-do-215ab-msc
C85CA		SMCG85CA	TVS	Vrwm=85V, 10.9A, 1500W(1ms), Bidir.	DO-215AB	5ba	1e	Msc	SMCG85CA-C85CA-DO-215AB-MSC	smcg85ca-c85ca-do-215ab-msc
C85CA		SMCJ85CA	TVS	Vrwm=85V, Vbr=94.4..108.2V, 10.4A, 1500W(1mS), Bidir.	DO-214AB	1ba	1j	Msc	SMCJ85CA-C85CA-DO-214AB-MSC	smcj85ca-c85ca-do-214ab-msc
C8A		1.5SCMJ13A	TVS	Vbr=12.4..13.7V, Vrwm=11.1V, 23A, 1500W(1ms)	DO-214AB	1d	1a	Chm	1_5SCMJ13A-C8A-DO-214AB-CHM	1_5scmj13a-c8a-do-214ab-chm
C8C		1.5SCMJ13CA	TVS	Vbr=12.4..13.7V, Vrwm=11.1V, 23A, 1500W(1ms), Bidir.	DO-214AB	1ba	1j	Chm	1_5SCMJ13CA-C8C-DO-214AB-CHM	1_5scmj13ca-c8c-do-214ab-chm
C8V2		SMA5C8V2	Zener diode	8.2V±5%, Izt=25mA, Zzt<5Ω, 3W	DO-214AC	1d	1a	Mco	SMA5C8V2-C8V2-DO-214AC-MCO	sma5c8v2-c8v2-do-214ac-mco
C8V2A		1.5SMC8.2A	TVS	Vrwm=7.02V, Vbr=7.79..8.61V, Ipp=124A, 1500W(1ms)	DO-214AB	1d	1a	Cen	1_5SMC8_2A-C8V2A-DO-214AB-CEN	1_5smc8_2a-c8v2a-do-214ab-cen
C8V2A		P6SMB8.2A	TVS	Vrwm=8.2V, Vbr=7.79..8.61V, 49.6A, 600W(1ms)	DO-214AA	1d	1a	Cen	P6SMB8_2A-C8V2A-DO-214AA-CEN	p6smb8_2a-c8v2a-do-214aa-cen
C8V2C		1.5SMC8.2CA	TVS	Vrwm=7.02V, Vbr=7.79..8.61V, Ipp=124A, 1500W(1ms), Bidir.	DO-214AB	1ba	1j	Cen	1_5SMC8_2CA-C8V2C-DO-214AB-CEN	1_5smc8_2ca-c8v2c-do-214ab-cen
C8V2C		P6SMB8.2CA	TVS	Vrwm=8.2V, Vbr=7.79..8.61V, 49.6A, 600W(1ms), Bidir.	DO-214AA	1ba	1j	Cen	P6SMB8_2CA-C8V2C-DO-214AA-CEN	p6smb8_2ca-c8v2c-do-214aa-cen
C9		BZT52C39WT	Zener diode	37.05..40.95V, Izt=5mA, Zzt=130Ω, 200mW	SOD-523	6d	1a	Ttr	BZT52C39WT-C9-SOD-523-TTR	bzt52c39wt-c9-sod-523-ttr
C9		BZX384B5V1-V-G	Zener diode	5.1V±2.5%, Izt=5mA, Zzt=40Ω, 200mW	SOD-323	5d	2m	Vs	BZX384B5V1-V-G-C9-SOD-323-VS	bzx384b5v1-v-g-c9-sod-323-vs
C9		BZX585-B5V1	Zener diode	5.1V±2%, If=200mA, 300mW	SOD-523	6d	1a	Phi	BZX585-B5V1-C9-SOD-523-PHI	bzx585-b5v1-c9-sod-523-phi
C9		MM5Z39H	Zener diode	37..41V, Izt=2mA, Zzt=130Ω, 200mW	SOD-523	6d	1a	Zow	MM5Z39H-C9-SOD-523-ZOW	mm5z39h-c9-sod-523-zow
C9		MM5Z39V	Zener diode	39V±5%, Izt=2mA, Zzt=130Ω, 200mW	SOD-523	6d	1a	Eic	MM5Z39V-C9-SOD-523-EIC	mm5z39v-c9-sod-523-eic
C9		RKZ3.3B2KK	Zener diode	3.25..3.50V, Izt=5mA, Zzt=130Ω, 150mW	SFP	7d	1a	Ren	RKZ3_3B2KK-C9-SFP-REN	rkz3_3b2kk-c9-sfp-ren
C9		RKZ3.3B2KL	Zener diode	3.25..3.50V, Izt=5mA, Zzt=130Ω, 100mW	EFP	7d	1a	Ren	RKZ3_3B2KL-C9-EFP-REN	rkz3_3b2kl-c9-efp-ren
C9.0		SMBJ-LC9.0	TVS	Vbr=10.8..13.0V, Vrwm=9.0V, 35.5A, 600W(1ms)	DO-214AA	1d	1a	Eic	SMBJ-LC9_0-C9_0-DO-214AA-EIC	smbj-lc9_0-c9_0-do-214aa-eic
C9.0		SMCG9.0	TVS	Vrwm=9V, 88.8A, 1500W(1ms)	DO-215AB	5d	1b	Msc	SMCG9_0-C9_0-DO-215AB-MSC	smcg9_0-c9_0-do-215ab-msc
C9.0A		SMBJ-LC9.0A	TVS	Vbr=10.8..11.9V, Vrwm=9.0V, 39.0A, 600W(1ms)	DO-214AA	1d	1a	Eic	SMBJ-LC9_0A-C9_0A-DO-214AA-EIC	smbj-lc9_0a-c9_0a-do-214aa-eic
C9.0A		SMCG9.0A	TVS	Vrwm=9V, 97.4A, 1500W(1ms)	DO-215AB	5d	1b	Msc	SMCG9_0A-C9_0A-DO-215AB-MSC	smcg9_0a-c9_0a-do-215ab-msc
C9.0A		SMCJ9.0A	TVS	Vrwm=9V, Vbr=10..11.5V, 97.4A, 1500W(1mS)	DO-214AB	1d	1a	Msc	SMCJ9_0A-C9_0A-DO-214AB-MSC	smcj9_0a-c9_0a-do-214ab-msc
C9.0C		SMCG9.0C	TVS	Vrwm=9V, 88.8A, 1500W(1ms), Bidir.	DO-215AB	5ba	1e	Msc	SMCG9_0C-C9_0C-DO-215AB-MSC	smcg9_0c-c9_0c-do-215ab-msc
C9.0CA		SMCG9.0CA	TVS	Vrwm=9V, 97.4A, 1500W(1ms), Bidir.	DO-215AB	5ba	1e	Msc	SMCG9_0CA-C9_0CA-DO-215AB-MSC	smcg9_0ca-c9_0ca-do-215ab-msc
C9.0CA		SMCJ9.0CA	TVS	Vrwm=9V, Vbr=10..11.5V, 97.4A, 1500W(1mS), Bidir.	DO-214AB	1ba	1j	Msc	SMCJ9_0CA-C9_0CA-DO-214AB-MSC	smcj9_0ca-c9_0ca-do-214ab-msc
C90		SMBJ-LC90	TVS	Vbr=100.8..122.8V, Vrwm=90V, 3.8A, 600W(1ms)	DO-214AA	1d	1a	Eic	SMBJ-LC90-C90-DO-214AA-EIC	smbj-lc90-c90-do-214aa-eic
C90		SMCG90	TVS	Vrwm=90V, 9.4A, 1500W(1ms)	DO-215AB	5d	1b	Msc	SMCG90-C90-DO-215AB-MSC	smcg90-c90-do-215ab-msc
C90A		SMBJ-LC90A	TVS	Vbr=100.8..111.8V, Vrwm=90V, 4.1A, 600W(1ms)	DO-214AA	1d	1a	Eic	SMBJ-LC90A-C90A-DO-214AA-EIC	smbj-lc90a-c90a-do-214aa-eic
C90A		SMCG90A	TVS	Vrwm=90V, 10.3A, 1500W(1ms)	DO-215AB	5d	1b	Msc	SMCG90A-C90A-DO-215AB-MSC	smcg90a-c90a-do-215ab-msc
C90A		SMCJ90A	TVS	Vrwm=90V, Vbr=100..115.5V, 10.3A, 1500W(1mS)	DO-214AB	1d	1a	Msc	SMCJ90A-C90A-DO-214AB-MSC	smcj90a-c90a-do-214ab-msc
C90C		SMCG90C	TVS	Vrwm=90V, 9.4A, 1500W(1ms), Bidir.	DO-215AB	5ba	1e	Msc	SMCG90C-C90C-DO-215AB-MSC	smcg90c-c90c-do-215ab-msc
C90CA		SMCG90CA	TVS	Vrwm=90V, 10.3A, 1500W(1ms), Bidir.	DO-215AB	5ba	1e	Msc	SMCG90CA-C90CA-DO-215AB-MSC	smcg90ca-c90ca-do-215ab-msc
C90CA		SMCJ90CA	TVS	Vrwm=90V, Vbr=100..115.5V, 10.3A, 1500W(1mS), Bidir.	DO-214AB	1ba	1j	Msc	SMCJ90CA-C90CA-DO-214AB-MSC	smcj90ca-c90ca-do-214ab-msc
C91		BZG03-C91	Zener diode	91V±5%, Izt=5mA, Zzt=60Ω, 1.25W	DO-214AC	1d	1a	Eic	BZG03-C91-C91-DO-214AC-EIC	bzg03-c91-c91-do-214ac-eic
C91A		1.5SMC91A	TVS	Vrwm=77.8V, Vbr=86.5..95.5V, Ipp=12A, 1500W(1ms)	DO-214AB	1d	1a	Cen	1_5SMC91A-C91A-DO-214AB-CEN	1_5smc91a-c91a-do-214ab-cen
C91A		P6SMB91A	TVS	Vrwm=91V, Vbr=86.5..95.5V, 4.8A, 600W(1ms)	DO-214AA	1d	1a	Cen	P6SMB91A-C91A-DO-214AA-CEN	p6smb91a-c91a-do-214aa-cen
C91C		1.5SMC91CA	TVS	Vrwm=77.8V, Vbr=86.5..95.5V, Ipp=12A, 1500W(1ms), Bidir.	DO-214AB	1ba	1j	Cen	1_5SMC91CA-C91C-DO-214AB-CEN	1_5smc91ca-c91c-do-214ab-cen
C91C		P6SMB91CA	TVS	Vrwm=91V, Vbr=86.5..95.5V, 4.8A, 600W(1ms), Bidir.	DO-214AA	1ba	1j	Cen	P6SMB91CA-C91C-DO-214AA-CEN	p6smb91ca-c91c-do-214aa-cen
C95		CMHD3595	Si-diode	Sw, 150V, 150mA, 400mW, Vf<1V(200mA), <8pF	SOD-123	5d	1a	Cen	CMHD3595-C95-SOD-123-CEN	cmhd3595-c95-sod-123-cen
C9A		1.5SCMJ15A	TVS	Vbr=V14.3..15.8V, Vrwm=12.8V, 20A, 1500W(1ms)	DO-214AB	1d	1a	Chm	1_5SCMJ15A-C9A-DO-214AB-CHM	1_5scmj15a-c9a-do-214ab-chm
C9C		1.5SCMJ15CA	TVS	Vbr=14.3..15.8V, Vrwm=12.8V, 20A, 1500W(1ms), Bidir.	DO-214AB	1ba	1j	Chm	1_5SCMJ15CA-C9C-DO-214AB-CHM	1_5scmj15ca-c9c-do-214ab-chm
C9V1		SMA5C9V1	Zener diode	9.1V±5%, Izt=25mA, Zzt<5Ω, 3W	DO-214AC	1d	1a	Mco	SMA5C9V1-C9V1-DO-214AC-MCO	sma5c9v1-c9v1-do-214ac-mco
C9V1A		1.5SMC9.1A	TVS	Vrwm=7.78V, Vbr=8.65..9.5V, Ipp=112A, 1500W(1ms)	DO-214AB	1d	1a	Cen	1_5SMC9_1A-C9V1A-DO-214AB-CEN	1_5smc9_1a-c9v1a-do-214ab-cen
C9V1A		P6SMB9.1A	TVS	Vrwm=9.1V, Vbr=8.65..9.55V, 44.8A, 600W(1ms)	DO-214AA	1d	1a	Cen	P6SMB9_1A-C9V1A-DO-214AA-CEN	p6smb9_1a-c9v1a-do-214aa-cen
C9V1C		1.5SMC9.1CA	TVS	Vrwm=7.78V, Vbr=8.65..9.5V, Ipp=112A, 1500W(1ms), Bidir.	DO-214AB	1ba	1j	Cen	1_5SMC9_1CA-C9V1C-DO-214AB-CEN	1_5smc9_1ca-c9v1c-do-214ab-cen
C9V1C		P6SMB9.1CA	TVS	Vrwm=9.1V, Vbr=8.65..9.55V, 44.8A, 600W(1ms), Bidir.	DO-214AA	1ba	1j	Cen	P6SMB9_1CA-C9V1C-DO-214AA-CEN	p6smb9_1ca-c9v1c-do-214aa-cen
CA		BZX384B5V6-V-G	Zener diode	5.6V±2.5%, Izt=5mA, Zzt=15Ω, 200mW	SOD-323	5d	2m	Vs	BZX384B5V6-V-G-CA-SOD-323-VS	bzx384b5v6-v-g-ca-sod-323-vs
CA		LMSZ4691T1G	Zener diode	5.89..6.51V, Izt=0.05mA, 500mW	SOD-123	5d	1d	Lrc	LMSZ4691T1G-CA-SOD-123-LRC	lmsz4691t1g-ca-sod-123-lrc
CA		MM1Z4692	Zener diode	6.46..7.14V, Izt=10mA, 500mW	SOD-323FL	7d	1a	Eic	MM1Z4692-CA-SOD-323FL-EIC	mm1z4692-ca-sod-323fl-eic
CA		MMSZ4691	Zener diode	6.2V±5%, Izt=50µA, 500mW	SOD-123	5d	1u	Ons	MMSZ4691-CA-SOD-123-ONS	mmsz4691-ca-sod-123-ons
CA		MMSZ4691-F	Zener diode	5.89..6.51V, Izt=0.05mA, 500mW	SOD-123F	7d	1a	Ttr	MMSZ4691-F-CA-SOD-123F-TTR	mmsz4691-f-ca-sod-123f-ttr
CA		MMSZ4692	Zener diode	6.8V±5%, Izt=50µA, 500mW	SOD-123	5d	1a	Eic	MMSZ4692-CA-SOD-123-EIC	mmsz4692-ca-sod-123-eic
CA		SD883-02	Si-diode	SBD, Sw, 20V, 3A, Vf<0.3V(3A)	SD	7d	2r	Fji	SD883-02-CA-SD-FJI	sd883-02-ca-sd-fji
CA		ZMV829B	C-diode	VHF/UHF-tuning, 25V, 330mW, 8.2pF(2V), AC=±5%	SOD-323	5d	1a	Zx	ZMV829B-CA-SOD-323-ZX	zmv829b-ca-sod-323-zx
CAD		SMCJ5.0	TVS	Vbr=6.40..7.82V, Vrwm=5.0V, 156.3A, 1500W(1ms)	DO-214AB	1d	1a	Gal	SMCJ5_0-CAD-DO-214AB-GAL	smcj5_0-cad-do-214ab-gal
CAE		SMCJ5.0A	TVS	Vbr=6.40..7.07V, Vrwm=5.0V, 163.0A, 1500W(1ms)	DO-214AB	1d	1a	Gal	SMCJ5_0A-CAE-DO-214AB-GAL	smcj5_0a-cae-do-214ab-gal
CAF		SMCJ6.0	TVS	Vbr=6.67..8.15V, Vrwm=5.0V, 131.6A, 1500W(1ms)	DO-214AB	1d	1a	Gal	SMCJ6_0-CAF-DO-214AB-GAL	smcj6_0-caf-do-214ab-gal
CAG		SMCJ6.0A	TVS	Vbr=6.67..7.37V, Vrwm=6.0V, 145.6A, 1500W(1ms)	DO-214AB	1d	1a	Gal	SMCJ6_0A-CAG-DO-214AB-GAL	smcj6_0a-cag-do-214ab-gal
CAH		SMCJ6.5	TVS	Vbr=7.22..8.82V, Vrwm=6.5V, 122.0A, 1500W(1ms)	DO-214AB	1d	1a	Gal	SMCJ6_5-CAH-DO-214AB-GAL	smcj6_5-cah-do-214ab-gal
CAK		SMCJ6.5A	TVS	Vbr=7.22..7.98V, Vrwm=6.5V, 133.9A, 1500W(1ms)	DO-214AB	1d	1a	Gal	SMCJ6_5A-CAK-DO-214AB-GAL	smcj6_5a-cak-do-214ab-gal
CAL		SMCJ7.0	TVS	Vbr=7.78..9.51V, Vrwm=7.0V, 112.8A, 1500W(1ms)	DO-214AB	1d	1a	Gal	SMCJ7_0-CAL-DO-214AB-GAL	smcj7_0-cal-do-214ab-gal
CAM		SMCJ7.0A	TVS	Vbr=7.78..8.60V, Vrwm=7.0V, 125.0A, 1500W(1ms)	DO-214AB	1d	1a	Gal	SMCJ7_0A-CAM-DO-214AB-GAL	smcj7_0a-cam-do-214ab-gal
CAN		SMCJ7.5	TVS	Vbr=8.33..10.2V, Vrwm=7.5V, 104.9A, 1500W(1ms)	DO-214AB	1d	1a	Gal	SMCJ7_5-CAN-DO-214AB-GAL	smcj7_5-can-do-214ab-gal
CAP		SMCJ7.5A	TVS	Vbr=8.33..9.21V, Vrwm=7.5V, 116.3A, 1500W(1ms)	DO-214AB	1d	1a	Gal	SMCJ7_5A-CAP-DO-214AB-GAL	smcj7_5a-cap-do-214ab-gal
CAQ		SMCJ8.0	TVS	Vbr=8.89..10.9V, Vrwm=8.0V, 100.0A, 1500W(1ms)	DO-214AB	1d	1a	Gal	SMCJ8_0-CAQ-DO-214AB-GAL	smcj8_0-caq-do-214ab-gal
CAR		SMCJ8.0A	TVS	Vbr=8.89..9.83V, Vrwm=8.0V, 110.3A, 1500W(1ms)	DO-214AB	1d	1a	Gal	SMCJ8_0A-CAR-DO-214AB-GAL	smcj8_0a-car-do-214ab-gal
CAS		SMCJ8.5	TVS	Vbr=9.44..11.5V, Vrwm=8.5V, 94.3A, 1500W(1ms)	DO-214AB	1d	1a	Gal	SMCJ8_5-CAS-DO-214AB-GAL	smcj8_5-cas-do-214ab-gal
CAT		SMCJ8.5A	TVS	Vbr=9.44..10.4V, Vrwm=8.5V, 104.2A, 1500W(1ms)	DO-214AB	1d	1a	Gal	SMCJ8_5A-CAT-DO-214AB-GAL	smcj8_5a-cat-do-214ab-gal
CAU		SMCJ9.0	TVS	Vbr=10.0..12.2V, Vrwm=9.0V, 88.8A, 1500W(1ms)	DO-214AB	1d	1a	Gal	SMCJ9_0-CAU-DO-214AB-GAL	smcj9_0-cau-do-214ab-gal
CAV		SMCJ9.0A	TVS	Vbr=10.0..11.1V, Vrwm=9.0V, 97.4A, 1500W(1ms)	DO-214AB	1d	1a	Gal	SMCJ9_0A-CAV-DO-214AB-GAL	smcj9_0a-cav-do-214ab-gal
CAW		SMCJ10	TVS	Vbr=11.1..13.6V, Vrwm=10V, 79.8A, 1500W(1ms)	DO-214AB	1d	1a	Gal	SMCJ10-CAW-DO-214AB-GAL	smcj10-caw-do-214ab-gal
CAX		SMCJ10A	TVS	Vbr=11.1..12.3V, Vrwm=10V, 88.2A, 1500W(1ms)	DO-214AB	1d	1a	Gal	SMCJ10A-CAX-DO-214AB-GAL	smcj10a-cax-do-214ab-gal
CAY		SMCJ11	TVS	Vbr=12.2..14.9V, Vrwm=11V, 74.6A, 1500W(1ms)	DO-214AB	1d	1a	Gal	SMCJ11-CAY-DO-214AB-GAL	smcj11-cay-do-214ab-gal
CAZ		SMCJ11A	TVS	Vbr=12.2..13.5V, Vrwm=11V, 82.4A, 1500W(1ms)	DO-214AB	1d	1a	Gal	SMCJ11A-CAZ-DO-214AB-GAL	smcj11a-caz-do-214ab-gal
CB		BZX384B6V2-V-G	Zener diode	6.2V±2.5%, Izt=5mA, Zzt=6Ω, 200mW	SOD-323	5d	2m	Vs	BZX384B6V2-V-G-CB-SOD-323-VS	bzx384b6v2-v-g-cb-sod-323-vs
CB		MM1Z4693	Zener diode	7.13..7.88V, Izt=10mA, 500mW	SOD-323FL	7d	1a	Eic	MM1Z4693-CB-SOD-323FL-EIC	mm1z4693-cb-sod-323fl-eic
CB		MMSZ4693	Zener diode	7.5V±5%, Izt=50µA, 500mW	SOD-123	5d	1a	Eic	MMSZ4693-CB-SOD-123-EIC	mmsz4693-cb-sod-123-eic
CB		SD883-04	Si-diode	SBD, Sw, 40V, 3A, Vf<0.45V(3A)	SD	7d	2r	Fji	SD883-04-CB-SD-FJI	sd883-04-cb-sd-fji
CB		ZMV830B	C-diode	VHF/UHF-tuning, 25V, 330mW, 10pF(2V), AC=±5%	SOD-323	5d	1a	Zx	ZMV830B-CB-SOD-323-ZX	zmv830b-cb-sod-323-zx
CBD		SMCJ12	TVS	Vbr=13.3..16.3V, Vrwm=12V, 68.2A, 1500W(1ms)	DO-214AB	1d	1a	Gal	SMCJ12-CBD-DO-214AB-GAL	smcj12-cbd-do-214ab-gal
CBDE		1SMC5.0CA	TVS	Vbr=6.40..7.07V, Vrwm=5.0V, 163.0A, 1500W(1ms), Bidir.	DO-214AB	1ba	1j	Cen	1SMC5_0CA-CBDE-DO-214AB-CEN	1smc5_0ca-cbde-do-214ab-cen
CBDG		1SMC6.0CA	TVS	Vbr=6.67..7.37V, Vrwm=6.0V, 145.6A, 1500W(1ms), Bidir.	DO-214AB	1ba	1j	Cen	1SMC6_0CA-CBDG-DO-214AB-CEN	1smc6_0ca-cbdg-do-214ab-cen
CBDK		1SMC6.5CA	TVS	Vbr=7.22..7.98V, Vrwm=6.5V, 133.9A, 1500W(1ms), Bidir.	DO-214AB	1ba	1j	Cen	1SMC6_5CA-CBDK-DO-214AB-CEN	1smc6_5ca-cbdk-do-214ab-cen
CBDM		1SMC7.0CA	TVS	Vbr=7.78..8.6V, Vrwm=7.0V, 125.0A, 1500W(1ms), Bidir.	DO-214AB	1ba	1j	Cen	1SMC7_0CA-CBDM-DO-214AB-CEN	1smc7_0ca-cbdm-do-214ab-cen
CBDP		1SMC7.5CA	TVS	Vbr=8.33..9.21V, Vrwm=7.5V, 116.3A, 1500W(1ms), Bidir.	DO-214AB	1ba	1j	Cen	1SMC7_5CA-CBDP-DO-214AB-CEN	1smc7_5ca-cbdp-do-214ab-cen
CBDR		1SMC8.0CA	TVS	Vbr=8.89..9.83V, Vrwm=8.0V, 110.3A, 1500W(1ms), Bidir.	DO-214AB	1ba	1j	Cen	1SMC8_0CA-CBDR-DO-214AB-CEN	1smc8_0ca-cbdr-do-214ab-cen
CBDT		1SMC8.5CA	TVS	Vbr=9.44..10.4V, Vrwm=8.5V, 104.2A, 1500W(1ms), Bidir.	DO-214AB	1ba	1j	Cen	1SMC8_5CA-CBDT-DO-214AB-CEN	1smc8_5ca-cbdt-do-214ab-cen
CBDV		1SMC9.0CA	TVS	Vbr=10.0..11.1V, Vrwm=9.0V, 97.4A, 1500W(1ms), Bidir.	DO-214AB	1ba	1j	Cen	1SMC9_0CA-CBDV-DO-214AB-CEN	1smc9_0ca-cbdv-do-214ab-cen
CBDX		1SMC10CA	TVS	Vbr=11.1..12.3V, Vrwm=10V, 88.2A, 1500W(1ms), Bidir.	DO-214AB	1ba	1j	Cen	1SMC10CA-CBDX-DO-214AB-CEN	1smc10ca-cbdx-do-214ab-cen
CBDZ		1SMC11CA	TVS	Vbr=12.2..13.5V, Vrwm=11V, 82.4A, 1500W(1ms), Bidir.	DO-214AB	1ba	1j	Cen	1SMC11CA-CBDZ-DO-214AB-CEN	1smc11ca-cbdz-do-214ab-cen
CBE		SMCJ12A	TVS	Vbr=13.3..14.7V, Vrwm=12V, 75.4A, 1500W(1ms)	DO-214AB	1d	1a	Gal	SMCJ12A-CBE-DO-214AB-GAL	smcj12a-cbe-do-214ab-gal
CBEE		1SMC12CA	TVS	Vbr=13.3..14.7V, Vrwm=12V, 75.4A, 1500W(1ms), Bidir.	DO-214AB	1ba	1j	Cen	1SMC12CA-CBEE-DO-214AB-CEN	1smc12ca-cbee-do-214ab-cen
CBEG		1SMC13CA	TVS	Vbr=14.4..15.9V, Vrwm=13V, 69.8A, 1500W(1ms), Bidir.	DO-214AB	1ba	1j	Cen	1SMC13CA-CBEG-DO-214AB-CEN	1smc13ca-cbeg-do-214ab-cen
CBEK		1SMC14CA	TVS	Vbr=15.6..17.2V, Vrwm=14V, 64.7A, 1500W(1ms), Bidir.	DO-214AB	1ba	1j	Cen	1SMC14CA-CBEK-DO-214AB-CEN	1smc14ca-cbek-do-214ab-cen
CBEM		1SMC15CA	TVS	Vbr=16.7..18.5V, Vrwm=15V, 61.5A, 1500W(1ms), Bidir.	DO-214AB	1ba	1j	Cen	1SMC15CA-CBEM-DO-214AB-CEN	1smc15ca-cbem-do-214ab-cen
CBEP		1SMC16CA	TVS	Vbr=17.8..19.7V, Vrwm=16V, 57.7A, 1500W(1ms), Bidir.	DO-214AB	1ba	1j	Cen	1SMC16CA-CBEP-DO-214AB-CEN	1smc16ca-cbep-do-214ab-cen
CBER		1SMC17CA	TVS	Vbr=18.9..20.9V, Vrwm=17V, 54.3A, 1500W(1ms), Bidir.	DO-214AB	1ba	1j	Cen	1SMC17CA-CBER-DO-214AB-CEN	1smc17ca-cber-do-214ab-cen
CBET		1SMC18CA	TVS	Vbr=20.0..22.1V, Vrwm=18V, 51.4A, 1500W(1ms), Bidir.	DO-214AB	1ba	1j	Cen	1SMC18CA-CBET-DO-214AB-CEN	1smc18ca-cbet-do-214ab-cen
CBEV		1SMC20CA	TVS	Vbr=22.2..24.5V, Vrwm=20V, 46.3A, 1500W(1ms), Bidir.	DO-214AB	1ba	1j	Cen	1SMC20CA-CBEV-DO-214AB-CEN	1smc20ca-cbev-do-214ab-cen
CBEX		1SMC22CA	TVS	Vbr=24.4..26.9V, Vrwm=22V, 42.3A, 1500W(1ms), Bidir.	DO-214AB	1ba	1j	Cen	1SMC22CA-CBEX-DO-214AB-CEN	1smc22ca-cbex-do-214ab-cen
CBEZ		1SMC24CA	TVS	Vbr=26.7..29.5V, Vrwm=24V, 38.6A, 1500W(1ms), Bidir.	DO-214AB	1ba	1j	Cen	1SMC24CA-CBEZ-DO-214AB-CEN	1smc24ca-cbez-do-214ab-cen
CBF		SMCJ13	TVS	Vbr=14.4..17.6V, Vrwm=13V, 63.0A, 1500W(1ms)	DO-214AB	1d	1a	Gal	SMCJ13-CBF-DO-214AB-GAL	smcj13-cbf-do-214ab-gal
CBFE		1SMC26CA	TVS	Vbr=28.9..31.9V, Vrwm=26V, 35.6A, 1500W(1 ms), Bidir.	DO-214AB	1ba	1j	Cen	1SMC26CA-CBFE-DO-214AB-CEN	1smc26ca-cbfe-do-214ab-cen
CBFG		1SMC28CA	TVS	Vbr=31.1..34.4V, Vrwm=28V, 33.0A, 1500W(1ms), Bidir.	DO-214AB	1ba	1j	Cen	1SMC28CA-CBFG-DO-214AB-CEN	1smc28ca-cbfg-do-214ab-cen
CBFK		1SMC30CA	TVS	Vbr=33.3..36.8V, Vrwm=30V, 31.0A, 1500W(1ms), Bidir.	DO-214AB	1ba	1j	Cen	1SMC30CA-CBFK-DO-214AB-CEN	1smc30ca-cbfk-do-214ab-cen
CBFM		1SMC33CA	TVS	Vbr=36.7..40.6V, Vrwm=33V, 28.1A, 1500W(1ms), Bidir.	DO-214AB	1ba	1j	Cen	1SMC33CA-CBFM-DO-214AB-CEN	1smc33ca-cbfm-do-214ab-cen
CBFP		1SMC36CA	TVS	Vbr=40.0..44.2V, Vrwm=36V, 25.8A, 1500W(1ms), Bidir.	DO-214AB	1ba	1j	Cen	1SMC36CA-CBFP-DO-214AB-CEN	1smc36ca-cbfp-do-214ab-cen
CBFR		1SMC40CA	TVS	Vbr=44.4..49.1V, Vrwm=40V, 23.3A, 1500W(1ms), Bidir.	DO-214AB	1ba	1j	Cen	1SMC40CA-CBFR-DO-214AB-CEN	1smc40ca-cbfr-do-214ab-cen
CBFT		1SMC43CA	TVS	Vbr=47.8..52.8V, Vrwm=43V, 21.6A, 1500W(1ms), Bidir.	DO-214AB	1ba	1j	Cen	1SMC43CA-CBFT-DO-214AB-CEN	1smc43ca-cbft-do-214ab-cen
CBFV		1SMC45CA	TVS	Vbr=50.0..55.3V, Vrwm=45V, 20.6A, 1500W(1ms), Bidir.	DO-214AB	1ba	1j	Cen	1SMC45CA-CBFV-DO-214AB-CEN	1smc45ca-cbfv-do-214ab-cen
CBFX		1SMC48CA	TVS	Vbr=53.3..58.9V, Vrwm=48V, 19.4A, 1500W(1ms), Bidir.	DO-214AB	1ba	1j	Cen	1SMC48CA-CBFX-DO-214AB-CEN	1smc48ca-cbfx-do-214ab-cen
CBFX		1SMC51CA	TVS	Vbr=56.7..62.7V, Vrwm=51V, 18.2A, 1500W(1ms), Bidir.	DO-214AB	1ba	1j	Cen	1SMC51CA-CBFX-DO-214AB-CEN	1smc51ca-cbfx-do-214ab-cen
CBG		SMCJ13A	TVS	Vbr=14.4..15.9V, Vrwm=13V, 69.8A, 1500W(1ms)	DO-214AB	1d	1a	Gal	SMCJ13A-CBG-DO-214AB-GAL	smcj13a-cbg-do-214ab-gal
CBGE		1SMC54CA	TVS	Vbr=60.0..66.3V, Vrwm=54V, 17.2A, 1500W(1ms), Bidir.	DO-214AB	1ba	1j	Cen	1SMC54CA-CBGE-DO-214AB-CEN	1smc54ca-cbge-do-214ab-cen
CBGG		1SMC58CA	TVS	Vbr=64.4..71.2V, Vrwm=58V, 16.0A, 1500W(1ms), Bidir.	DO-214AB	1ba	1j	Cen	1SMC58CA-CBGG-DO-214AB-CEN	1smc58ca-cbgg-do-214ab-cen
CBGK		1SMC60CA	TVS	Vbr=66.7..73.7V, Vrwm=60V, 15.5A, 1500W(1ms), Bidir.	DO-214AB	1ba	1j	Cen	1SMC60CA-CBGK-DO-214AB-CEN	1smc60ca-cbgk-do-214ab-cen
CBGM		1SMC64CA	TVS	Vbr=71.1..78.6V, Vrwm=64V, 14.6A, 1500W(1ms), Bidir.	DO-214AB	1ba	1j	Cen	1SMC64CA-CBGM-DO-214AB-CEN	1smc64ca-cbgm-do-214ab-cen
CBGP		1SMC70CA	TVS	Vbr=77.8..86V, Vrwm=70V, 13.3A, 1500W(1ms), Bidir.	DO-214AB	1ba	1j	Cen	1SMC70CA-CBGP-DO-214AB-CEN	1smc70ca-cbgp-do-214ab-cen
CBGR		1SMC75CA	TVS	Vbr=83.3..92.1V, Vrwm=75V, 12.4A, 1500W(1ms), Bidir.	DO-214AB	1ba	1j	Cen	1SMC75CA-CBGR-DO-214AB-CEN	1smc75ca-cbgr-do-214ab-cen
CBGT		1SMC78CA	TVS	Vbr=86.7..95.8V, Vrwm=78V, 11.9A, 1500W(1ms), Bidir.	DO-214AB	1ba	1j	Cen	1SMC78CA-CBGT-DO-214AB-CEN	1smc78ca-cbgt-do-214ab-cen
CBGV		1SMC85CA	TVS	Vbr=94.4..104V, Vrwm=85V, 10.9A, 1500W(1ms), Bidir.	DO-214AB	1ba	1j	Cen	1SMC85CA-CBGV-DO-214AB-CEN	1smc85ca-cbgv-do-214ab-cen
CBGX		1SMC90CA	TVS	Vbr=100..111V, Vrwm=90V, 10.3A, 1500W(1ms), Bidir.	DO-214AB	1ba	1j	Cen	1SMC90CA-CBGX-DO-214AB-CEN	1smc90ca-cbgx-do-214ab-cen
CBGZ		1SMC100CA	TVS	Vbr=111..123V, Vrwm=100V, 9.3A, 1500W(1ms), Bidir.	DO-214AB	1ba	1j	Cen	1SMC100CA-CBGZ-DO-214AB-CEN	1smc100ca-cbgz-do-214ab-cen
CBH		SMBJ22CA	TVS	Vrwm=22V, Vbr=24.4..30.9V, 15.2A, 600W(1ms), Bidir.	DO-214AA	1ba	1r	Ste	SMBJ22CA-CBH-DO-214AA-STE	smbj22ca-cbh-do-214aa-ste
CBH		SMCJ14	TVS	Vbr=15.6..19.1V, Vrwm=14V, 58.1A, 1500W(1ms)	DO-214AB	1d	1a	Gal	SMCJ14-CBH-DO-214AB-GAL	smcj14-cbh-do-214ab-gal
CBHE		1SMC110CA	TVS	Vbr=122..135V, Vrwm=110V, 8.5A, 1500W(1ms), Bidir.	DO-214AB	1ba	1j	Cen	1SMC110CA-CBHE-DO-214AB-CEN	1smc110ca-cbhe-do-214ab-cen
CBHG		1SMC120CA	TVS	Vbr=133..147V, Vrwm=120V, 7.8A, 1500W(1ms), Bidir.	DO-214AB	1ba	1j	Cen	1SMC120CA-CBHG-DO-214AB-CEN	1smc120ca-cbhg-do-214ab-cen
CBHK		1SMC130CA	TVS	Vbr=144..159V, Vrwm=130V, 7.2A, 1500W(1ms), Bidir.	DO-214AB	1ba	1j	Cen	1SMC130CA-CBHK-DO-214AB-CEN	1smc130ca-cbhk-do-214ab-cen
CBHM		1SMC150CA	TVS	Vbr=167..185V, Vrwm=150V, 6.2A, 1500W(1ms), Bidir.	DO-214AB	1ba	1j	Cen	1SMC150CA-CBHM-DO-214AB-CEN	1smc150ca-cbhm-do-214ab-cen
CBHP		1SMC160CA	TVS	Vbr=178..197V, Vrwm=160V, 5.8A, 1500W(1ms), Bidir.	DO-214AB	1ba	1j	Cen	1SMC160CA-CBHP-DO-214AB-CEN	1smc160ca-cbhp-do-214ab-cen
CBHR		1SMC170CA	TVS	Vbr=189..209V, Vrwm=170V, 5.50A, 1500W(1ms), Bidir.	DO-214AB	1ba	1j	Cen	1SMC170CA-CBHR-DO-214AB-CEN	1smc170ca-cbhr-do-214ab-cen
CBJ		SMBJ40CA	TVS	Vrwm=40V, Vbr=44.4..51.1V, 9.3A, 600W(1ms), Bidir.	DO-214AA	1ba	1r	Ste	SMBJ40CA-CBJ-DO-214AA-STE	smbj40ca-cbj-do-214aa-ste
CBK		SMCJ14A	TVS	Vbr=15.6..17.2V, Vrwm=14V, 64.7A, 1500W(1ms)	DO-214AB	1d	1a	Gal	SMCJ14A-CBK-DO-214AB-GAL	smcj14a-cbk-do-214ab-gal
CBL		SMCJ15	TVS	Vbr=16.7..20.4V, Vrwm=15V, 55.8A, 1500W(1ms)	DO-214AB	1d	1a	Gal	SMCJ15-CBL-DO-214AB-GAL	smcj15-cbl-do-214ab-gal
CBM		SMBJ70CA	TVS	Vrwm=70V, Vbr=77.8..89.5V, 5.3A, 600W(1ms), Bidir.	DO-214AA	1ba	1r	Ste	SMBJ70CA-CBM-DO-214AA-STE	smbj70ca-cbm-do-214aa-ste
CBM		SMCJ15A	TVS	Vbr=16.7..18.5V, Vrwm=15V, 61.5A, 1500W(1ms)	DO-214AB	1d	1a	Gal	SMCJ15A-CBM-DO-214AB-GAL	smcj15a-cbm-do-214ab-gal
CBN		SMCJ16	TVS	Vbr=17.8..21.8V, Vrwm=16V, 52.1A, 1500W(1ms)	DO-214AB	1d	1a	Gal	SMCJ16-CBN-DO-214AB-GAL	smcj16-cbn-do-214ab-gal
CBP		SMCJ16A	TVS	Vbr=17.8..19.7V, Vrwm=16V, 57.7A, 1500W(1ms)	DO-214AB	1d	1a	Gal	SMCJ16A-CBP-DO-214AB-GAL	smcj16a-cbp-do-214ab-gal
CBQ		SMBJ100CA	TVS	Vrwm=100V, Vbr=111..128V, 3.7A, 600W(1ms), Bidir.	DO-214AA	1ba	1r	Ste	SMBJ100CA-CBQ-DO-214AA-STE	smbj100ca-cbq-do-214aa-ste
CBQ		SMCJ17	TVS	Vbr=18.9..23.1V, Vrwm=17V, 49.2A, 1500W(1ms)	DO-214AB	1d	1a	Gal	SMCJ17-CBQ-DO-214AB-GAL	smcj17-cbq-do-214ab-gal
CBR		SMCJ17A	TVS	Vbr=18.9..20.9V, Vrwm=17V, 54.3A, 1500W(1ms)	DO-214AB	1d	1a	Gal	SMCJ17A-CBR-DO-214AB-GAL	smcj17a-cbr-do-214ab-gal
CBS		SMCJ18	TVS	Vbr=20.0..24.4V, Vrwm=18V, 46.6A, 1500W(1ms)	DO-214AB	1d	1a	Gal	SMCJ18-CBS-DO-214AB-GAL	smcj18-cbs-do-214ab-gal
CBT		SMCJ18A	TVS	Vbr=20.0..22.1V, Vrwm=18V, 51.4A, 1500W(1ms)	DO-214AB	1d	1a	Gal	SMCJ18A-CBT-DO-214AB-GAL	smcj18a-cbt-do-214ab-gal
CBU		SMCJ20	TVS	Vbr=22.2..27.1V, Vrwm=20V, 41.9A, 1500W(1ms)	DO-214AB	1d	1a	Gal	SMCJ20-CBU-DO-214AB-GAL	smcj20-cbu-do-214ab-gal
CBV		SMCJ20A	TVS	Vbr=22.2..24.5V, Vrwm=20V, 46.3A, 1500W(1ms)	DO-214AB	1d	1a	Gal	SMCJ20A-CBV-DO-214AB-GAL	smcj20a-cbv-do-214ab-gal
CBW		SMCJ22	TVS	Vbr=24.4..29.8V, Vrwm=22V, 38.1A, 1500W(1ms)	DO-214AB	1d	1a	Gal	SMCJ22-CBW-DO-214AB-GAL	smcj22-cbw-do-214ab-gal
CBX		SMCJ22A	TVS	Vbr=24.4..26.9V, Vrwm=22V, 42.3A, 1500W(1ms)	DO-214AB	1d	1a	Gal	SMCJ22A-CBX-DO-214AB-GAL	smcj22a-cbx-do-214ab-gal
CBY		SMCJ24	TVS	Vbr=26.7..32.6V, Vrwm=24V, 34.9A, 1500W(1ms)	DO-214AB	1d	1a	Gal	SMCJ24-CBY-DO-214AB-GAL	smcj24-cby-do-214ab-gal
CBZ		SMCJ24A	TVS	Vbr=26.7..29.5V, Vrwm=24V, 38.6A, 1500W(1ms)	DO-214AB	1d	1a	Gal	SMCJ24A-CBZ-DO-214AB-GAL	smcj24a-cbz-do-214ab-gal
CC		BB565	C-diode	UHF TV-tuning, 30V, 20mA, 2.2..21.5pF(28..1V)	SCD-80	6d	1u	Inf	BB565-CC-SCD-80-INF	bb565-cc-scd-80-inf
CC		BZX384B6V8-V-G	Zener diode	6.8V±2.5%, Izt=5mA, Zzt=6Ω, 200mW	SOD-323	5d	2m	Vs	BZX384B6V8-V-G-CC-SOD-323-VS	bzx384b6v8-v-g-cc-sod-323-vs
CC		GBLC03CI	TVS	Vrwm=3V, 5A, 350W(1ms), 0.6pF, Bidir.	SOD-323	5ba	1e	Prt	GBLC03CI-CC-SOD-323-PRT	gblc03ci-cc-sod-323-prt
CC		LMSZ4678T1G	Zener diode	1.71..1.89V, Izt=0.05mA, 500mW	SOD-123	5d	1d	Lrc	LMSZ4678T1G-CC-SOD-123-LRC	lmsz4678t1g-cc-sod-123-lrc
CC		MM1Z4694	Zener diode	7.79..8.61V, Izt=10mA, 500mW	SOD-323FL	7d	1a	Eic	MM1Z4694-CC-SOD-323FL-EIC	mm1z4694-cc-sod-323fl-eic
CC		MMSZ4678	Zener diode	1.8V±5%, Izt=50µA, 500mW	SOD-123	5d	1u	Ons	MMSZ4678-CC-SOD-123-ONS	mmsz4678-cc-sod-123-ons
CC		MMSZ4694	Zener diode	8.2V±5%, Izt=50µA, 500mW	SOD-123	5d	1a	Eic	MMSZ4694-CC-SOD-123-EIC	mmsz4694-cc-sod-123-eic
CC		SD882-02-TE12R	Si-diode	SBD, Sw, 20V, 2A, Vf<0.39V(2A)	SD	7d	2p	Fji	SD882-02-TE12R-CC-SD-FJI	sd882-02-te12r-cc-sd-fji
CC		ZMV831B	C-diode	VHF/UHF-tuning, 25V, 330mW, 15pF(2V), AC=±5%	SOD-323	5d	1a	Zx	ZMV831B-CC-SOD-323-ZX	zmv831b-cc-sod-323-zx
CC1		CMHZ5221B	Zener diode	2.4V±5%, If=10mA, 500mW	SOD-123	5d	1a	Cen	CMHZ5221B-CC1-SOD-123-CEN	cmhz5221b-cc1-sod-123-cen
CC2		CMHZ5222B	Zener diode	2.5V±5%, If=10mA, 500mW	SOD-123	5d	1a	Cen	CMHZ5222B-CC2-SOD-123-CEN	cmhz5222b-cc2-sod-123-cen
CC3		CMHZ5223B	Zener diode	2.7V±5%, If=10mA, 500mW	SOD-123	5d	1a	Cen	CMHZ5223B-CC3-SOD-123-CEN	cmhz5223b-cc3-sod-123-cen
CC4		CMHZ5224B	Zener diode	2.8V±5%, If=10mA, 500mW	SOD-123	5d	1a	Cen	CMHZ5224B-CC4-SOD-123-CEN	cmhz5224b-cc4-sod-123-cen
CC5		CMHZ5225B	Zener diode	3.0V±5%, If=10mA, 500mW	SOD-123	5d	1a	Cen	CMHZ5225B-CC5-SOD-123-CEN	cmhz5225b-cc5-sod-123-cen
CCA		CMHZ4691	Zener diode	LN, 6.2V±5%, 45.0mA, 400mW	SOD-123	5d	1a	Cen	CMHZ4691-CCA-SOD-123-CEN	cmhz4691-cca-sod-123-cen
CCC		CMHZ4678	Zener diode	LN, 1.8V±5%, 120.0mA, 400mW	SOD-123	5d	1a	Cen	CMHZ4678-CCC-SOD-123-CEN	cmhz4678-ccc-sod-123-cen
CCD		CMHZ4679	Zener diode	LN, 2.0V±5%, 110.0mA, 400mW	SOD-123	5d	1a	Cen	CMHZ4679-CCD-SOD-123-CEN	cmhz4679-ccd-sod-123-cen
CCD		SMCJ26	TVS	Vbr=28.9..35.3V, Vrwm=26V, 32.2A, 1500W(1ms)	DO-214AB	1d	1a	Gal	SMCJ26-CCD-DO-214AB-GAL	smcj26-ccd-do-214ab-gal
CCE		CMHZ4680	Zener diode	LN, 2.2V±5%, 100.0mA, 400mW	SOD-123	5d	1a	Cen	CMHZ4680-CCE-SOD-123-CEN	cmhz4680-cce-sod-123-cen
CCE		SMCJ26A	TVS	Vbr=28.9..31.9V, Vrwm=26V, 35.6A, 1500W(1 ms)	DO-214AB	1d	1a	Gal	SMCJ26A-CCE-DO-214AB-GAL	smcj26a-cce-do-214ab-gal
CCF		CMHZ4681	Zener diode	LN, 2.4V±5%, 95.0mA, 400mW	SOD-123	5d	1a	Cen	CMHZ4681-CCF-SOD-123-CEN	cmhz4681-ccf-sod-123-cen
CCF		SMCJ28	TVS	Vbr=31.1..38.0V, Vrwm=28V, 30.0A, 1500W(1ms)	DO-214AB	1d	1a	Gal	SMCJ28-CCF-DO-214AB-GAL	smcj28-ccf-do-214ab-gal
CCG		SMCJ28A	TVS	Vbr=31.1..34.4V, Vrwm=28V, 33.0A, 1500W(1ms)	DO-214AB	1d	1a	Gal	SMCJ28A-CCG-DO-214AB-GAL	smcj28a-ccg-do-214ab-gal
CCH		CMHZ4682	Zener diode	LN, 2.7V±5%, 90.0mA, 400mW	SOD-123	5d	1a	Cen	CMHZ4682-CCH-SOD-123-CEN	cmhz4682-cch-sod-123-cen
CCH		SMCJ30	TVS	Vbr=33.3..40.7V, Vrwm=30V, 28.0A, 1500W(1ms)	DO-214AB	1d	1a	Gal	SMCJ30-CCH-DO-214AB-GAL	smcj30-cch-do-214ab-gal
CCJ		CMHZ4683	Zener diode	LN, 3.0V±5%, 85.0mA, 400mW	SOD-123	5d	1a	Cen	CMHZ4683-CCJ-SOD-123-CEN	cmhz4683-ccj-sod-123-cen
CCK		CMHZ4684	Zener diode	LN, 3.3V±5%, 80.0mA, 400mW	SOD-123	5d	1a	Cen	CMHZ4684-CCK-SOD-123-CEN	cmhz4684-cck-sod-123-cen
CCK		SMCJ30A	TVS	Vbr=33.3..36.8V, Vrwm=30V, 31.0A, 1500W(1ms)	DO-214AB	1d	1a	Gal	SMCJ30A-CCK-DO-214AB-GAL	smcj30a-cck-do-214ab-gal
CCL		SMCJ33	TVS	Vbr=36.7..44.9V, Vrwm=33V, 25.4A, 1500W(1ms)	DO-214AB	1d	1a	Gal	SMCJ33-CCL-DO-214AB-GAL	smcj33-ccl-do-214ab-gal
CCM		CMHZ4685	Zener diode	LN, 3.6V±5%, 75.0mA, 400mW	SOD-123	5d	1a	Cen	CMHZ4685-CCM-SOD-123-CEN	cmhz4685-ccm-sod-123-cen
CCM		SMCJ33A	TVS	Vbr=36.7..40.6V, Vrwm=33V, 28.1A, 1500W(1ms)	DO-214AB	1d	1a	Gal	SMCJ33A-CCM-DO-214AB-GAL	smcj33a-ccm-do-214ab-gal
CCN		CMHZ4686	Zener diode	LN, 3.9V±5%, 70.0mA, 400mW	SOD-123	5d	1a	Cen	CMHZ4686-CCN-SOD-123-CEN	cmhz4686-ccn-sod-123-cen
CCN		SMCJ36	TVS	Vbr=40.0..48.9V, Vrwm=36V, 23.3A, 1500W(1ms)	DO-214AB	1d	1a	Gal	SMCJ36-CCN-DO-214AB-GAL	smcj36-ccn-do-214ab-gal
CCP		CMHZ4687	Zener diode	LN, 4.3V±5%, 65.0mA, 400mW	SOD-123	5d	1a	Cen	CMHZ4687-CCP-SOD-123-CEN	cmhz4687-ccp-sod-123-cen
CCP		SMCJ36A	TVS	Vbr=40.0..44.2V, Vrwm=36V, 25.8A, 1500W(1ms)	DO-214AB	1d	1a	Gal	SMCJ36A-CCP-DO-214AB-GAL	smcj36a-ccp-do-214ab-gal
CCQ		SMCJ40	TVS	Vbr=44.4..54.3V, Vrwm=40V, 21.0A, 1500W(1ms)	DO-214AB	1d	1a	Gal	SMCJ40-CCQ-DO-214AB-GAL	smcj40-ccq-do-214ab-gal
CCR		SMCJ40A	TVS	Vbr=44.4..49.1V, Vrwm=40V, 23.3A, 1500W(1ms)	DO-214AB	1d	1a	Gal	SMCJ40A-CCR-DO-214AB-GAL	smcj40a-ccr-do-214ab-gal
CCS		SMCJ43	TVS	Vbr=47.8..58.4V, Vrwm=43V, 19.6A, 1500W(1ms)	DO-214AB	1d	1a	Gal	SMCJ43-CCS-DO-214AB-GAL	smcj43-ccs-do-214ab-gal
CCT		CMHZ4688	Zener diode	LN, 4.7V±5%, 60.0mA, 400mW	SOD-123	5d	1a	Cen	CMHZ4688-CCT-SOD-123-CEN	cmhz4688-cct-sod-123-cen
CCT		SMCJ43A	TVS	Vbr=47.8..52.8V, Vrwm=43V, 21.6A, 1500W(1ms)	DO-214AB	1d	1a	Gal	SMCJ43A-CCT-DO-214AB-GAL	smcj43a-cct-do-214ab-gal
CCU		CMHZ4689	Zener diode	LN, 5.1V±5%, 55.0mA, 400mW	SOD-123	5d	1a	Cen	CMHZ4689-CCU-SOD-123-CEN	cmhz4689-ccu-sod-123-cen
CCU		SMCJ45	TVS	Vbr=50.0..61.1V, Vrwm=45V, 18.7A, 1500W(1ms)	DO-214AB	1d	1a	Gal	SMCJ45-CCU-DO-214AB-GAL	smcj45-ccu-do-214ab-gal
CCV		CMHZ4690	Zener diode	LN, 5.6V±5%, 50.0mA, 400mW	SOD-123	5d	1a	Cen	CMHZ4690-CCV-SOD-123-CEN	cmhz4690-ccv-sod-123-cen
CCV		SMCJ45A	TVS	Vbr=50.0..55.3V, Vrwm=45V, 20.6A, 1500W(1ms)	DO-214AB	1d	1a	Gal	SMCJ45A-CCV-DO-214AB-GAL	smcj45a-ccv-do-214ab-gal
CCW		SMCJ48	TVS	Vbr=53.3..65.1V, Vrwm=48V, 17.5A, 1500W(1ms)	DO-214AB	1d	1a	Gal	SMCJ48-CCW-DO-214AB-GAL	smcj48-ccw-do-214ab-gal
CCX		CMHZ4692	Zener diode	LN, 6.8V±5%, 35.0mA, 400mW	SOD-123	5d	1a	Cen	CMHZ4692-CCX-SOD-123-CEN	cmhz4692-ccx-sod-123-cen
CCX		SMCJ48A	TVS	Vbr=53.3..58.9V, Vrwm=48V, 19.4A, 1500W(1ms)	DO-214AB	1d	1a	Gal	SMCJ48A-CCX-DO-214AB-GAL	smcj48a-ccx-do-214ab-gal
CCY		CMHZ4693	Zener diode	LN, 7.5V±5%, 31.8mA, 400mW	SOD-123	5d	1a	Cen	CMHZ4693-CCY-SOD-123-CEN	cmhz4693-ccy-sod-123-cen
CCY		SMCJ51	TVS	Vbr=56.7..69.3V, Vrwm=51V, 16.5A, 1500W(1ms)	DO-214AB	1d	1a	Gal	SMCJ51-CCY-DO-214AB-GAL	smcj51-ccy-do-214ab-gal
CCZ		CMHZ4694	Zener diode	LN, 8.2V±5%, 29.0mA, 400mW	SOD-123	5d	1a	Cen	CMHZ4694-CCZ-SOD-123-CEN	cmhz4694-ccz-sod-123-cen
CCZ		SMCJ51A	TVS	Vbr=56.7..62.7V, Vrwm=51V, 18.2A, 1500W(1ms)	DO-214AB	1d	1a	Gal	SMCJ51A-CCZ-DO-214AB-GAL	smcj51a-ccz-do-214ab-gal
CD		BZX384B7V5-V-G	Zener diode	7.5V±2.5%, Izt=5mA, Zzt=6Ω, 200mW	SOD-323	5d	2m	Vs	BZX384B7V5-V-G-CD-SOD-323-VS	bzx384b7v5-v-g-cd-sod-323-vs
CD		KDZ24B	Zener diode	24V±2.5%, 10mA, 1W	PMDU	7d	1s	Rhm	KDZ24B-CD-PMDU-RHM	kdz24b-cd-pmdu-rhm
CD		LMSZ4679T1G	Zener diode	1.9..2.1V, Izt=0.05mA, 500mW	SOD-123	5d	1d	Lrc	LMSZ4679T1G-CD-SOD-123-LRC	lmsz4679t1g-cd-sod-123-lrc
CD		MM1Z4695	Zener diode	8.27..9.14V, Izt=10mA, 500mW	SOD-123FL	7d	1a	Sme	MM1Z4695-CD-SOD-123FL-SME	mm1z4695-cd-sod-123fl-sme
CD		MMSZ4679	Zener diode	2.0V±5%, Izt=50µA, 500mW	SOD-123	5d	1u	Ons	MMSZ4679-CD-SOD-123-ONS	mmsz4679-cd-sod-123-ons
CD		MMSZ4695	Zener diode	8.7V±5%, Izt=50µA, 500mW	SOD-123	5d	1a	Eic	MMSZ4695-CD-SOD-123-EIC	mmsz4695-cd-sod-123-eic
CD		P4SMA47	TVS	Vbr=44.7..49.4V, Vrwm=40.2V, 6.5A, 400W(1ms)	DO-214AC	1d	2j	Fag	P4SMA47-CD-DO-214AC-FAG	p4sma47-cd-do-214ac-fag
CD		P4SMAJ26	TVS	Vrwm=26V, 8.6A, 400W (1ms)	DO-214AC	1d	1a	Lsr	P4SMAJ26-CD-DO-214AC-LSR	p4smaj26-cd-do-214ac-lsr
CD		P6SMBJ26C	TVS	Vrwm=26V, Vbr=28.9..36.6V, 12.4A, 600W(1ms), Bidir.	DO-214AA	1ba	1j	Pjt	P6SMBJ26C-CD-DO-214AA-PJT	p6smbj26c-cd-do-214aa-pjt
CD		SMAJ26	TVS	Vrwm=26V, Vbr=28.9..35.3V, 8.6A, 400W(1ms)	DO-214AC	1d	1k	Vs	SMAJ26-CD-DO-214AC-VS	smaj26-cd-do-214ac-vs
CD		SMBG26C	TVS	Vrwm=26V, Vbr=28.9..36.6V, 12.4A, 600W(1ms), Bidir.	DO-215AA	5ba	1l	Vs	SMBG26C-CD-DO-215AA-VS	smbg26c-cd-do-215aa-vs
CD		SMBJ26C	TVS	Vrwm=26V, Vbr=28.9..36.6V, 12.4A, 600W(1ms), Bidir.	DO-214AA	1ba	1l	Vs	SMBJ26C-CD-DO-214AA-VS	smbj26c-cd-do-214aa-vs
CD		SMP26	TVS	Vbr=28.9..35.3V, Vrwm=26V, Ipp=8.6A, 400W(1ms)	DO-220AA	8d	1a	Vs	SMP26-CD-DO-220AA-VS	smp26-cd-do-220aa-vs
CD		TV04A260K-G	TVS	Vrwm=26.0V, Vbr=28.90..35.30V, Ipp=8.58A, 400W(1ms)	DO-214AC	1d	2o	Cmc	TV04A260K-G-CD-DO-214AC-CMC	tv04a260k-g-cd-do-214ac-cmc
CD		TV06B260KB-G	TVS	Vrwm=26.0V, Vbr=28.90..35.30V, Ipp=12.88A, 600W(1ms), Bidir.	DO-214AA	1ba	1j	Cmc	TV06B260KB-G-CD-DO-214AA-CMC	tv06b260kb-g-cd-do-214aa-cmc
CD		ZMV832B	C-diode	VHF/UHF-tuning, 25V, 330mW, 22pF(2V), AC=±5%	SOD-323	5d	1a	Zx	ZMV832B-CD-SOD-323-ZX	zmv832b-cd-sod-323-zx
CD1		CMHZ5226B	Zener diode	3.3V±5%, If=10mA, 500mW	SOD-123	5d	1a	Cen	CMHZ5226B-CD1-SOD-123-CEN	cmhz5226b-cd1-sod-123-cen
CD2		CMHZ5227B	Zener diode	3.6V±5%, If=10mA, 500mW	SOD-123	5d	1a	Cen	CMHZ5227B-CD2-SOD-123-CEN	cmhz5227b-cd2-sod-123-cen
CD3		CMHZ5228B	Zener diode	3.9V±5%, If=10mA, 500mW	SOD-123	5d	1a	Cen	CMHZ5228B-CD3-SOD-123-CEN	cmhz5228b-cd3-sod-123-cen
CD4		CMHZ5229B	Zener diode	4.3V±5%, If=10mA, 500mW	SOD-123	5d	1a	Cen	CMHZ5229B-CD4-SOD-123-CEN	cmhz5229b-cd4-sod-123-cen
CD5		CMHZ5230B	Zener diode	4.7V±5%, If=10mA, 500mW	SOD-123	5d	1a	Cen	CMHZ5230B-CD5-SOD-123-CEN	cmhz5230b-cd5-sod-123-cen
CDA		CMHZ4708	Zener diode	LN, 22V±5%, 10.8mA, 400mW	SOD-123	5d	1a	Cen	CMHZ4708-CDA-SOD-123-CEN	cmhz4708-cda-sod-123-cen
CDC		CMHZ4695	Zener diode	LN, 8.7V±5%, 27.4mA, 400mW	SOD-123	5d	1a	Cen	CMHZ4695-CDC-SOD-123-CEN	cmhz4695-cdc-sod-123-cen
CDD		CMHZ4696	Zener diode	LN, 9.1V±5%, 26.2mA, 400mW	SOD-123	5d	1a	Cen	CMHZ4696-CDD-SOD-123-CEN	cmhz4696-cdd-sod-123-cen
CDE		CMHZ4697	Zener diode	LN, 10V±5%, 24.8mA, 400mW	SOD-123	5d	1a	Cen	CMHZ4697-CDE-SOD-123-CEN	cmhz4697-cde-sod-123-cen
CDF		CMHZ4698	Zener diode	LN, 11V±5%, 21.6mA, 400mW	SOD-123	5d	1a	Cen	CMHZ4698-CDF-SOD-123-CEN	cmhz4698-cdf-sod-123-cen
CDH		CMHZ4699	Zener diode	LN, 12V±5%, 20.4mA, 400mW	SOD-123	5d	1a	Cen	CMHZ4699-CDH-SOD-123-CEN	cmhz4699-cdh-sod-123-cen
CDJ		CMHZ4700	Zener diode	LN, 13V±5%, 19.0mA, 400mW	SOD-123	5d	1a	Cen	CMHZ4700-CDJ-SOD-123-CEN	cmhz4700-cdj-sod-123-cen
CDJ		P4SMA47	TVS	Vbr=42.3..51.7V, Vrwm=38.1V, 6.2A, 400W(1ms)	DO-214AC	1d	1a	Tsc	P4SMA47-CDJ-DO-214AC-TSC	p4sma47-cdj-do-214ac-tsc
CDK		CMHZ4701	Zener diode	LN, 14V±5%, 17.5mA, 400mW	SOD-123	5d	1a	Cen	CMHZ4701-CDK-SOD-123-CEN	cmhz4701-cdk-sod-123-cen
CDK		SMA47	TVS	Vbr=42.3..51.7V, Vrwm=38.1V, 5.90A, 400W(1ms)	DO-214AC	1d	1a	Lge	SMA47-CDK-DO-214AC-LGE	sma47-cdk-do-214ac-lge
CDM		CMHZ4702	Zener diode	LN, 15V±5%, 16.3mA, 400mW	SOD-123	5d	1a	Cen	CMHZ4702-CDM-SOD-123-CEN	cmhz4702-cdm-sod-123-cen
CDM		SMA47C	TVS	Vbr=42.3..51.7V, Vrwm=38.1V, 5.90A, 400W(1ms), Bidir.	DO-214AC	1ba	1j	Lge	SMA47C-CDM-DO-214AC-LGE	sma47c-cdm-do-214ac-lge
CDN		CMHZ4703	Zener diode	LN, 16V±5%, 15.4mA, 400mW	SOD-123	5d	1a	Cen	CMHZ4703-CDN-SOD-123-CEN	cmhz4703-cdn-sod-123-cen
CDP		CMHZ4704	Zener diode	LN, 17V±5%, 14.5mA, 400mW	SOD-123	5d	1a	Cen	CMHZ4704-CDP-SOD-123-CEN	cmhz4704-cdp-sod-123-cen
CDP		SMAJ26C	TVS	Vrwm=26V, Vbr=28.9..35.3V, 8.6A, 400W(1ms), Bidir.	DO-214AC	1ba	1j	Bts	SMAJ26C-CDP-DO-214AC-BTS	smaj26c-cdp-do-214ac-bts
CDT		CMHZ4705	Zener diode	LN, 18V±5%, 13.2mA, 400mW	SOD-123	5d	1a	Cen	CMHZ4705-CDT-SOD-123-CEN	cmhz4705-cdt-sod-123-cen
CDU		CMHZ4706	Zener diode	LN, 19V±5%, 12.5mA, 400mW	SOD-123	5d	1a	Cen	CMHZ4706-CDU-SOD-123-CEN	cmhz4706-cdu-sod-123-cen
CDV		CMHZ4707	Zener diode	LN, 20V±5%, 11.9mA, 400mW	SOD-123	5d	1a	Cen	CMHZ4707-CDV-SOD-123-CEN	cmhz4707-cdv-sod-123-cen
CDY		CMHZ4710	Zener diode	LN, 25V±5%, 9.5mA, 400mW	SOD-123	5d	1a	Cen	CMHZ4710-CDY-SOD-123-CEN	cmhz4710-cdy-sod-123-cen
CDZ		CMHZ4709	Zener diode	LN, 24V±5%, 9.9mA, 400mW	SOD-123	5d	1a	Cen	CMHZ4709-CDZ-SOD-123-CEN	cmhz4709-cdz-sod-123-cen
CE		BZX384B8V2-V-G	Zener diode	8.2V±2.5%, Izt=5mA, Zzt=6Ω, 200mW	SOD-323	5d	2m	Vs	BZX384B8V2-V-G-CE-SOD-323-VS	bzx384b8v2-v-g-ce-sod-323-vs
CE		CD214B-T26CA	TVS	Vrwm=26V, Irsm=14.2A, 600W(1ms), Bidir.	DO-214AA	1ba	1j	Brn	CD214B-T26CA-CE-DO-214AA-BRN	cd214b-t26ca-ce-do-214aa-brn
CE		LMSZ4680T1G	Zener diode	2.09..2.31V, Izt=0.05mA, 500mW	SOD-123	5d	1d	Lrc	LMSZ4680T1G-CE-SOD-123-LRC	lmsz4680t1g-ce-sod-123-lrc
CE		MM1Z4696	Zener diode	8.65..9.56V, Izt=10mA, 500mW	SOD-323FL	7d	1a	Eic	MM1Z4696-CE-SOD-323FL-EIC	mm1z4696-ce-sod-323fl-eic
CE		MMSZ4680	Zener diode	2.2V±5%, Izt=50µA, 500mW	SOD-123	5d	1u	Ons	MMSZ4680-CE-SOD-123-ONS	mmsz4680-ce-sod-123-ons
CE		MMSZ4696	Zener diode	9.1V±5%, Izt=50µA, 500mW	SOD-123	5d	1a	Eic	MMSZ4696-CE-SOD-123-EIC	mmsz4696-ce-sod-123-eic
CE		P4SMA47A	TVS	Vbr=44.7..49.4V, Vrwm=40.2V, 6.5A, 400W(1ms)	DO-214AC	1d	2j	Fag	P4SMA47A-CE-DO-214AC-FAG	p4sma47a-ce-do-214ac-fag
CE		P4SMAJ26A	TVS	Vrwm=26V, 9.5A, 400W (1ms)	DO-214AC	1d	1a	Lsr	P4SMAJ26A-CE-DO-214AC-LSR	p4smaj26a-ce-do-214ac-lsr
CE		P6SMBJ26CA	TVS	Vrwm=26V, Vbr=28.9..36.6V, 14.2A, 600W(1ms), Bidir.	DO-214AA	1ba	1j	Pjt	P6SMBJ26CA-CE-DO-214AA-PJT	p6smbj26ca-ce-do-214aa-pjt
CE		PMF26A	TVS	Vbr=28.9..31.9V, Vrwm=26V, Ipp=4.75A, 200W(1 ms)	SOD-123FL	7d	1a	Shp	PMF26A-CE-SOD-123FL-SHP	pmf26a-ce-sod-123fl-shp
CE		SMA6L26A	TVS	Vrwm=26.0V, Vbr=28.90..31.90V, 14.3A, 600W(1ms)	DO-221AC	7d	2s	Lif	SMA6L26A-CE-DO-221AC-LIF	sma6l26a-ce-do-221ac-lif
CE		SMAJ26A	TVS	Vrwm=26V, Vbr=28.9..31.9V, 9.5A, 400W(1ms)	DO-214AC	1d	1k	Vs	SMAJ26A-CE-DO-214AC-VS	smaj26a-ce-do-214ac-vs
CE		SMBG26CA	TVS	Vrwm=26V, Vbr=28.9..33.2V, 14.2A, 600W(1ms), Bidir.	DO-215AA	5ba	1l	Vs	SMBG26CA-CE-DO-215AA-VS	smbg26ca-ce-do-215aa-vs
CE		SMBJ26CA	TVS	Vrwm=26V, Vbr=28.9..33.2V, 14.2A, 600W(1ms), Bidir.	DO-214AA	1ba	1l	Vs	SMBJ26CA-CE-DO-214AA-VS	smbj26ca-ce-do-214aa-vs
CE		SMBJ26CA	TVS	Vrwm=26V, Vbr=28.9..33.2V, 14.2A, 600W(1ms), Bidir.	DO-214AA	1ba	1x	Di	SMBJ26CA-CE-DO-214AA-DI	smbj26ca-ce-do-214aa-di
CE		SMF26A	ESDP-diode	Vbr=28.9V, Vrwm=26V, Ipp=4.8A, 200W(1ms)	SMF	7d	2y	Vs	SMF26A-CE-SMF-VS	smf26a-ce-smf-vs
CE		SMF26A	TVS	Vbr=28.9..31.9V, Vrwm=26V, Ipp=4.8A, 200W(1ms)	SMF	1d	2sa	Lif	SMF26A-CE-SMF-LIF	smf26a-ce-smf-lif
CE		SMP26A	TVS	Vbr=28.9..31.9V, Vrwm=26V, Ipp=9.5A, 400W(1ms)	DO-220AA	8d	1a	Vs	SMP26A-CE-DO-220AA-VS	smp26a-ce-do-220aa-vs
CE		TV04A260J-G	TVS	Vrwm=26.0V, Vbr=28.90..31.90V, Ipp=9.50A, 400W(1ms)	DO-214AC	1d	2o	Cmc	TV04A260J-G-CE-DO-214AC-CMC	tv04a260j-g-ce-do-214ac-cmc
CE		TV06B260JB-G	TVS	Vrwm=26.0V, Vbr=28.90..31.90V, Ipp=14.25A, 600W(1ms), Bidir.	DO-214AA	1ba	1j	Cmc	TV06B260JB-G-CE-DO-214AA-CMC	tv06b260jb-g-ce-do-214aa-cmc
CE		ZMV833B	C-diode	VHF/UHF-tuning, 25V, 330mW, 33pF(2V), AC=±5%	SOD-323	5d	1a	Zx	ZMV833B-CE-SOD-323-ZX	zmv833b-ce-sod-323-zx
CE1		CMHZ5231B	Zener diode	5.1V±5%, If=10mA, 500mW	SOD-123	5d	1a	Cen	CMHZ5231B-CE1-SOD-123-CEN	cmhz5231b-ce1-sod-123-cen
CE2		CMHZ5232B	Zener diode	5.6V±5%, If=10mA, 500mW	SOD-123	5d	1a	Cen	CMHZ5232B-CE2-SOD-123-CEN	cmhz5232b-ce2-sod-123-cen
CE3		CMHZ5233B	Zener diode	6.0V±5%, If=10mA, 500mW	SOD-123	5d	1a	Cen	CMHZ5233B-CE3-SOD-123-CEN	cmhz5233b-ce3-sod-123-cen
CE4		CMHZ5234B	Zener diode	6.2V±5%, If=10mA, 500mW	SOD-123	5d	1a	Cen	CMHZ5234B-CE4-SOD-123-CEN	cmhz5234b-ce4-sod-123-cen
CE5		CMHZ5235B	Zener diode	6.8V±5%, If=10mA, 500mW	SOD-123	5d	1a	Cen	CMHZ5235B-CE5-SOD-123-CEN	cmhz5235b-ce5-sod-123-cen
CE7		SM6T30CA	TVS	Vrwm=25.6V, Vbr=28.5..31.5V, 14.5A, 600W(1ms), Bidir.	DO-214AA	1ba	1l	Vs	SM6T30CA-CE7-DO-214AA-VS	sm6t30ca-ce7-do-214aa-vs
CEA		CMHZ4711	Zener diode	LN, 27V±5%, 8.8mA, 400mW	SOD-123	5d	1a	Cen	CMHZ4711-CEA-SOD-123-CEN	cmhz4711-cea-sod-123-cen
CEA		TPSMA6L26A	TVS	Vrwm=26.0V, Vbr=28.90..31.90V, Ipp=14.3A, 600W(1ms)	DO-221AC	1d	2s	Lif	TPSMA6L26A-CEA-DO-221AC-LIF	tpsma6l26a-cea-do-221ac-lif
CEC		CMHZ4712	Zener diode	LN, 28V±5%, 8.5mA, 400mW	SOD-123	5d	1a	Cen	CMHZ4712-CEC-SOD-123-CEN	cmhz4712-cec-sod-123-cen
CED		CMHZ4713	Zener diode	LN, 30V±5%, 7.9mA, 400mW	SOD-123	5d	1a	Cen	CMHZ4713-CED-SOD-123-CEN	cmhz4713-ced-sod-123-cen
CEE		CMHZ4714	Zener diode	LN, 33V±5%, 7.2mA, 400mW	SOD-123	5d	1a	Cen	CMHZ4714-CEE-SOD-123-CEN	cmhz4714-cee-sod-123-cen
CEF		CMHZ4715	Zener diode	LN, 36V±5%, 6.6mA, 400mW	SOD-123	5d	1a	Cen	CMHZ4715-CEF-SOD-123-CEN	cmhz4715-cef-sod-123-cen
CEH		CMHZ4716	Zener diode	LN, 39V±5%, 6.1mA, 400mW	SOD-123	5d	1a	Cen	CMHZ4716-CEH-SOD-123-CEN	cmhz4716-ceh-sod-123-cen
CEJ		CMHZ4717	Zener diode	LN, 43V±5%, 5.5mA, 400mW	SOD-123	5d	1a	Cen	CMHZ4717-CEJ-SOD-123-CEN	cmhz4717-cej-sod-123-cen
CEJ		P4SMA47A	TVS	Vbr=44.7..49.4V, Vrwm=40.2V, 6.5A, 400W(1ms)	DO-214AC	1d	1a	Tsc	P4SMA47A-CEJ-DO-214AC-TSC	p4sma47a-cej-do-214ac-tsc
CEK		SMA47A	TVS	Vbr=44.7..49.4V, Vrwm=40.2V, 6.17A, 400W(1ms)	DO-214AC	1d	1a	Lge	SMA47A-CEK-DO-214AC-LGE	sma47a-cek-do-214ac-lge
CEM		SMA47CA	TVS	Vbr=44.7..49.4V, Vrwm=40.2V, 6.17A, 400W(1ms), Bidir.	DO-214AC	1ba	1j	Lge	SMA47CA-CEM-DO-214AC-LGE	sma47ca-cem-do-214ac-lge
CEP		SMAJ26CA	TVS	Vrwm=26V, Vbr=28.9..31.9V, 9.5A, 400W(1ms), Bidir.	DO-214AC	1ba	1j	Bts	SMAJ26CA-CEP-DO-214AC-BTS	smaj26ca-cep-do-214ac-bts
CF		BZX384B9V1-V-G	Zener diode	9.1V±2.5%, Izt=5mA, Zzt=6Ω, 200mW	SOD-323	5d	2m	Vs	BZX384B9V1-V-G-CF-SOD-323-VS	bzx384b9v1-v-g-cf-sod-323-vs
CF		LMSZ4681T1G	Zener diode	2.28..2.52V, Izt=0.05mA, 500mW	SOD-123	5d	1d	Lrc	LMSZ4681T1G-CF-SOD-123-LRC	lmsz4681t1g-cf-sod-123-lrc
CF		MAZD056	Zener diode	5.3..6V, Zzt=40Ω(5mA), 120mW	SSSMini2	7d	1a	Pan	MAZD056-CF-SSSMINI2-PAN	mazd056-cf-sssmini2-pan
CF		MM1Z4697	Zener diode	9.50..10.50V, Izt=10mA, 500mW	SOD-323FL	7d	1a	Eic	MM1Z4697-CF-SOD-323FL-EIC	mm1z4697-cf-sod-323fl-eic
CF		MMSZ4681	Zener diode	2.4V±5%, Izt=50µA, 500mW	SOD-123	5d	1u	Ons	MMSZ4681-CF-SOD-123-ONS	mmsz4681-cf-sod-123-ons
CF		MMSZ4697	Zener diode	10V±5%, Izt=50µA, 500mW	SOD-123	5d	1a	Eic	MMSZ4697-CF-SOD-123-EIC	mmsz4697-cf-sod-123-eic
CF		P4SMA51	TVS	Vbr=48.5..53.6V, Vrwm=43.6V, 6.0A, 400W(1ms)	DO-214AC	1d	2j	Fag	P4SMA51-CF-DO-214AC-FAG	p4sma51-cf-do-214ac-fag
CF		P4SMAJ28	TVS	Vrwm=28V, 8A, 400W (1ms)	DO-214AC	1d	1a	Lsr	P4SMAJ28-CF-DO-214AC-LSR	p4smaj28-cf-do-214ac-lsr
CF		P6SMBJ28C	TVS	Vrwm=28V, Vbr=31.1 ..39.4V, 12A, 600W(1ms), Bidir.	DO-214AA	1ba	1j	Pjt	P6SMBJ28C-CF-DO-214AA-PJT	p6smbj28c-cf-do-214aa-pjt
CF		SMAJ28	TVS	Vrwm=28V, Vbr=31.1 ..38.0V, 8A, 400W(1ms)	DO-214AC	1d	1k	Vs	SMAJ28-CF-DO-214AC-VS	smaj28-cf-do-214ac-vs
CF		SMBG28C	TVS	Vrwm=28V, Vbr=31.1 ..39.4V, 12.0A, 600W(1ms), Bidir.	DO-215AA	5ba	1l	Vs	SMBG28C-CF-DO-215AA-VS	smbg28c-cf-do-215aa-vs
CF		SMBJ28C	TVS	Vrwm=28V, Vbr=31.1 ..39.4V, 12.0A, 600W(1ms), Bidir.	DO-214AA	1ba	1l	Vs	SMBJ28C-CF-DO-214AA-VS	smbj28c-cf-do-214aa-vs
CF		SMP28	TVS	Vbr=31.1..38.0V, Vrwm=28V, Ipp=8.0A, 400W(1ms)	DO-220AA	8d	1a	Vs	SMP28-CF-DO-220AA-VS	smp28-cf-do-220aa-vs
CF		TV04A280K-G	TVS	Vrwm=28.0V, Vbr=31.10..38.0V, Ipp=8.0A, 400W(1ms)	DO-214AC	1d	2o	Cmc	TV04A280K-G-CF-DO-214AC-CMC	tv04a280k-g-cf-do-214ac-cmc
CF		TV06B280KB-G	TVS	Vrwm=28.0V, Vbr=31.10..38.0V, Ipp=12.0A, 600W(1ms), Bidir.	DO-214AA	1ba	1j	Cmc	TV06B280KB-G-CF-DO-214AA-CMC	tv06b280kb-g-cf-do-214aa-cmc
CF		ZMV834B	C-diode	VHF/UHF-tuning, 25V, 330mW, 47pF(2V), AC=±5%	SOD-323	5d	1a	Zx	ZMV834B-CF-SOD-323-ZX	zmv834b-cf-sod-323-zx
CF02M		CMR1F-02M	Si-diode	Rectifer, Fast-Recov, 00V, 1A, Vf<1.3V(1A), <150ns	DO-214AC	1d	1a	Cen	CMR1F-02M-CF02M-DO-214AC-CEN	cmr1f-02m-cf02m-do-214ac-cen
CF04M		CMR1F-04M	Si-diode	Rectifier, Fast-Recovery, 400V, 1A, Vf<1.3V(1A), <150ns	DO-214AC	1d	1a	Cen	CMR1F-04M-CF04M-DO-214AC-CEN	cmr1f-04m-cf04m-do-214ac-cen
CF06M		CMR1F-06M	Si-diode	Rectifer, Fast-Recov, 600V, 1A, Vf<1.3V(1A), <150ns	DO-214AC	1d	1a	Cen	CMR1F-06M-CF06M-DO-214AC-CEN	cmr1f-06m-cf06m-do-214ac-cen
CF1		CMHZ5236B	Zener diode	7.5V±5%, If=10mA, 500mW	SOD-123	5d	1a	Cen	CMHZ5236B-CF1-SOD-123-CEN	cmhz5236b-cf1-sod-123-cen
CF10M		CMR1F-10M	Si-diode	Rectifer, Fast-Recov, 1000V, 1A, Vf<1.3V(1A), <150ns	DO-214AC	1d	1a	Cen	CMR1F-10M-CF10M-DO-214AC-CEN	cmr1f-10m-cf10m-do-214ac-cen
CF2		CMHZ5237B	Zener diode	8.2V±5%, If=10mA, 500mW	SOD-123	5d	1a	Cen	CMHZ5237B-CF2-SOD-123-CEN	cmhz5237b-cf2-sod-123-cen
CF3		CMHZ5238B	Zener diode	8.7V±5%, If=10mA, 500mW	SOD-123	5d	1a	Cen	CMHZ5238B-CF3-SOD-123-CEN	cmhz5238b-cf3-sod-123-cen
CF4		CMHZ5239B	Zener diode	9.1V±5%, If=10mA, 500mW	SOD-123	5d	1a	Cen	CMHZ5239B-CF4-SOD-123-CEN	cmhz5239b-cf4-sod-123-cen
CF5		CMHZ5240B	Zener diode	10V±5%, If=10mA, 500mW	SOD-123	5d	1a	Cen	CMHZ5240B-CF5-SOD-123-CEN	cmhz5240b-cf5-sod-123-cen
CFJ		P4SMA51	TVS	Vbr=45.9..56.1V, Vrwm=41.3V, 5.7A, 400W(1ms)	DO-214AC	1d	1a	Tsc	P4SMA51-CFJ-DO-214AC-TSC	p4sma51-cfj-do-214ac-tsc
CFK		SMA51	TVS	Vbr=45.9..56.1V, Vrwm=41.3V, 5.44A, 400W(1ms)	DO-214AC	1d	1a	Lge	SMA51-CFK-DO-214AC-LGE	sma51-cfk-do-214ac-lge
CFM		SMA45C	TVS	Vbr=45.9..56.1V, Vrwm=41.3V, 5.44A, 400W(1ms), Bidir.	DO-214AC	1ba	1j	Lge	SMA45C-CFM-DO-214AC-LGE	sma45c-cfm-do-214ac-lge
CFP		SMAJ28C	TVS	Vrwm=28V, Vbr=31.1 ..38.0V, 8A, 400W(1ms), Bidir.	DO-214AC	1ba	1j	Bts	SMAJ28C-CFP-DO-214AC-BTS	smaj28c-cfp-do-214ac-bts
CG		BZX384B10-V-G	Zener diode	10V±2.5%, Izt=5mA, Zzt=8Ω, 200mW	SOD-323	5d	2m	Vs	BZX384B10-V-G-CG-SOD-323-VS	bzx384b10-v-g-cg-sod-323-vs
CG		CD214B-T28CA	TVS	Vrwm=28V, Irsm=13.2A, 600W(1ms), Bidir.	DO-214AA	1ba	1j	Brn	CD214B-T28CA-CG-DO-214AA-BRN	cd214b-t28ca-cg-do-214aa-brn
CG		P4SMA51A	TVS	Vbr=48.5..53.6V, Vrwm=43.6V, 6.0A, 400W(1ms)	DO-214AC	1d	2j	Fag	P4SMA51A-CG-DO-214AC-FAG	p4sma51a-cg-do-214ac-fag
CG		P4SMAJ28A	TVS	Vrwm=28V, 8.8A, 400W (1ms)	DO-214AC	1d	1a	Lsr	P4SMAJ28A-CG-DO-214AC-LSR	p4smaj28a-cg-do-214ac-lsr
CG		P6SMBJ28CA	TVS	Vrwm=28V, Vbr=31.1 ..39.4V, 13.2A, 600W(1ms), Bidir.	DO-214AA	1ba	1j	Pjt	P6SMBJ28CA-CG-DO-214AA-PJT	p6smbj28ca-cg-do-214aa-pjt
CG		PMF28A	TVS	Vbr=31.1..34.4V, Vrwm=28V, Ipp=4.41A, 200W(1ms)	SOD-123FL	7d	1a	Shp	PMF28A-CG-SOD-123FL-SHP	pmf28a-cg-sod-123fl-shp
CG		SMA6L28A	TVS	Vrwm=28.0V, Vbr=31.10..34.40V, 13.3A, 600W(1ms)	DO-221AC	7d	2s	Lif	SMA6L28A-CG-DO-221AC-LIF	sma6l28a-cg-do-221ac-lif
CG		SMAJ28A	TVS	Vrwm=28V, Vbr=31.1 ..34.4V, 8.8A, 400W(1ms)	DO-214AC	1d	1q	Ste	SMAJ28A-CG-DO-214AC-STE	smaj28a-cg-do-214ac-ste
CG		SMAJ28A	TVS	Vrwm=28V, Vbr=31.1 ..34.4V, 8.8A, 400W(1ms)	DO-214AC	1d	1k	Vs	SMAJ28A-CG-DO-214AC-VS	smaj28a-cg-do-214ac-vs
CG		SMBG28CA	TVS	Vrwm=28V, Vbr=31.1 ..35.8V, 13.2A, 600W(1ms), Bidir.	DO-215AA	5ba	1l	Vs	SMBG28CA-CG-DO-215AA-VS	smbg28ca-cg-do-215aa-vs
CG		SMBJ28CA	TVS	Vrwm=28V, Vbr=31.1 ..35.8V, 13.2A, 600W(1ms), Bidir.	DO-214AA	1ba	1x	Di	SMBJ28CA-CG-DO-214AA-DI	smbj28ca-cg-do-214aa-di
CG		SMBJ28CA	TVS	Vrwm=28V, Vbr=31.1 ..35.8V, 13.2A, 600W(1ms), Bidir.	DO-214AA	1ba	1l	Vs	SMBJ28CA-CG-DO-214AA-VS	smbj28ca-cg-do-214aa-vs
CG		SMF28A	ESDP-diode	Vbr=31.1V, Vrwm=28V, Ipp=4.4A, 200W(1ms)	SMF	7d	2y	Vs	SMF28A-CG-SMF-VS	smf28a-cg-smf-vs
CG		SMF28A	TVS	Vbr=31.1..34.4V, Vrwm=28V, Ipp=4.4A, 200W(1ms)	SMF	1d	2sa	Lif	SMF28A-CG-SMF-LIF	smf28a-cg-smf-lif
CG		SMP28A	TVS	Vbr=31.1..34.4V, Vrwm=28V, Ipp=8.8A, 400W(1ms)	DO-220AA	8d	1a	Vs	SMP28A-CG-DO-220AA-VS	smp28a-cg-do-220aa-vs
CG		TV04A280J-G	TVS	Vrwm=28.0V, Vbr=31.10..34.40V, Ipp=8.81A, 400W(1ms)	DO-214AC	1d	2o	Cmc	TV04A280J-G-CG-DO-214AC-CMC	tv04a280j-g-cg-do-214ac-cmc
CG		TV06B280JB-G	TVS	Vrwm=28.0V, Vbr=31.10..34.40V, Ipp=13.22A, 600W(1ms), Bidir.	DO-214AA	1ba	1j	Cmc	TV06B280JB-G-CG-DO-214AA-CMC	tv06b280jb-g-cg-do-214aa-cmc
CG		ZMV835B	C-diode	VHF/UHF-tuning, 25V, 330mW, 68pF(2V), AC=±5%	SOD-323	5d	1a	Zx	ZMV835B-CG-SOD-323-ZX	zmv835b-cg-sod-323-zx
CGA		TPSMA6L28A	TVS	Vrwm=28.0V, Vbr=31.10..34.40V, Ipp=13.3A, 600W(1ms)	DO-221AC	1d	2s	Lif	TPSMA6L28A-CGA-DO-221AC-LIF	tpsma6l28a-cga-do-221ac-lif
CGDE		1SMC5.0A	TVS	Vbr=6.40..7.07V, Vrwm=5.0V, 163.0A, 1500W(1ms)	DO-214AB	1d	1a	Cen	1SMC5_0A-CGDE-DO-214AB-CEN	1smc5_0a-cgde-do-214ab-cen
CGDG		1SMC6.0A	TVS	Vbr=6.67..7.37V, Vrwm=6.0V, 145.6A, 1500W(1ms)	DO-214AB	1d	1a	Cen	1SMC6_0A-CGDG-DO-214AB-CEN	1smc6_0a-cgdg-do-214ab-cen
CGDK		1SMC6.5A	TVS	Vbr=7.22..7.98V, Vrwm=6.5V, 133.9A, 1500W(1ms)	DO-214AB	1d	1a	Cen	1SMC6_5A-CGDK-DO-214AB-CEN	1smc6_5a-cgdk-do-214ab-cen
CGDM		1SMC7.0A	TVS	Vbr=7.78..8.6V, Vrwm=7.0V, 125.0A, 1500W(1ms)	DO-214AB	1d	1a	Cen	1SMC7_0A-CGDM-DO-214AB-CEN	1smc7_0a-cgdm-do-214ab-cen
CGDP		1SMC7.5A	TVS	Vbr=8.33..9.21V, Vrwm=7.5V, 116.3A, 1500W(1ms)	DO-214AB	1d	1a	Cen	1SMC7_5A-CGDP-DO-214AB-CEN	1smc7_5a-cgdp-do-214ab-cen
CGDR		1SMC8.0A	TVS	Vbr=8.89..9.83V, Vrwm=8.0V, 110.3A, 1500W(1ms)	DO-214AB	1d	1a	Cen	1SMC8_0A-CGDR-DO-214AB-CEN	1smc8_0a-cgdr-do-214ab-cen
CGDT		1SMC8.5A	TVS	Vbr=9.44..10.4V, Vrwm=8.5V, 104.2A, 1500W(1ms)	DO-214AB	1d	1a	Cen	1SMC8_5A-CGDT-DO-214AB-CEN	1smc8_5a-cgdt-do-214ab-cen
CGDV		1SMC9.0A	TVS	Vbr=10.0..11.1V, Vrwm=9.0V, 97.4A, 1500W(1ms)	DO-214AB	1d	1a	Cen	1SMC9_0A-CGDV-DO-214AB-CEN	1smc9_0a-cgdv-do-214ab-cen
CGDX		1SMC10A	TVS	Vbr=11.1..12.3V, Vrwm=10V, 88.2A, 1500W(1ms)	DO-214AB	1d	1a	Cen	1SMC10A-CGDX-DO-214AB-CEN	1smc10a-cgdx-do-214ab-cen
CGDZ		1SMC11A	TVS	Vbr=12.2..13.5V, Vrwm=11V, 82.4A, 1500W(1ms)	DO-214AB	1d	1a	Cen	1SMC11A-CGDZ-DO-214AB-CEN	1smc11a-cgdz-do-214ab-cen
CGEE		1SMC12A	TVS	Vbr=13.3..14.7V, Vrwm=12V, 75.4A, 1500W(1ms)	DO-214AB	1d	1a	Cen	1SMC12A-CGEE-DO-214AB-CEN	1smc12a-cgee-do-214ab-cen
CGEG		1SMC13A	TVS	Vbr=14.4..15.9V, Vrwm=13V, 69.8A, 1500W(1ms)	DO-214AB	1d	1a	Cen	1SMC13A-CGEG-DO-214AB-CEN	1smc13a-cgeg-do-214ab-cen
CGEK		1SMC14A	TVS	Vbr=15.6..17.2V, Vrwm=14V, 64.7A, 1500W(1ms)	DO-214AB	1d	1a	Cen	1SMC14A-CGEK-DO-214AB-CEN	1smc14a-cgek-do-214ab-cen
CGEM		1SMC15A	TVS	Vbr=16.7..18.5V, Vrwm=15V, 61.5A, 1500W(1ms)	DO-214AB	1d	1a	Cen	1SMC15A-CGEM-DO-214AB-CEN	1smc15a-cgem-do-214ab-cen
CGEP		1SMC16A	TVS	Vbr=17.8..19.7V, Vrwm=16V, 57.7A, 1500W(1ms)	DO-214AB	1d	1a	Cen	1SMC16A-CGEP-DO-214AB-CEN	1smc16a-cgep-do-214ab-cen
CGER		1SMC17A	TVS	Vbr=18.9..20.9V, Vrwm=17V, 54.3A, 1500W(1ms)	DO-214AB	1d	1a	Cen	1SMC17A-CGER-DO-214AB-CEN	1smc17a-cger-do-214ab-cen
CGET		1SMC18A	TVS	Vbr=20.0..22.1V, Vrwm=18V, 51.4A, 1500W(1ms)	DO-214AB	1d	1a	Cen	1SMC18A-CGET-DO-214AB-CEN	1smc18a-cget-do-214ab-cen
CGEV		1SMC20A	TVS	Vbr=22.2..24.5V, Vrwm=20V, 46.3A, 1500W(1ms)	DO-214AB	1d	1a	Cen	1SMC20A-CGEV-DO-214AB-CEN	1smc20a-cgev-do-214ab-cen
CGEX		1SMC22A	TVS	Vbr=24.4..26.9V, Vrwm=22V, 42.3A, 1500W(1ms)	DO-214AB	1d	1a	Cen	1SMC22A-CGEX-DO-214AB-CEN	1smc22a-cgex-do-214ab-cen
CGEZ		1SMC24A	TVS	Vbr=26.7..29.5V, Vrwm=24V, 38.6A, 1500W(1ms)	DO-214AB	1d	1a	Cen	1SMC24A-CGEZ-DO-214AB-CEN	1smc24a-cgez-do-214ab-cen
CGFE		1SMC26A	TVS	Vbr=28.9..31.9V, Vrwm=26V, 35.6A, 1500W(1 ms)	DO-214AB	1d	1a	Cen	1SMC26A-CGFE-DO-214AB-CEN	1smc26a-cgfe-do-214ab-cen
CGFG		1SMC28A	TVS	Vbr=31.1..34.4V, Vrwm=28V, 33.0A, 1500W(1ms)	DO-214AB	1d	1a	Cen	1SMC28A-CGFG-DO-214AB-CEN	1smc28a-cgfg-do-214ab-cen
CGFK		1SMC30A	TVS	Vbr=33.3..36.8V, Vrwm=30V, 31.0A, 1500W(1ms)	DO-214AB	1d	1a	Cen	1SMC30A-CGFK-DO-214AB-CEN	1smc30a-cgfk-do-214ab-cen
CGFM		1SMC33A	TVS	Vbr=36.7..40.6V, Vrwm=33V, 28.1A, 1500W(1ms)	DO-214AB	1d	1a	Cen	1SMC33A-CGFM-DO-214AB-CEN	1smc33a-cgfm-do-214ab-cen
CGFP		1SMC36A	TVS	Vbr=40.0..44.2V, Vrwm=36V, 25.8A, 1500W(1ms)	DO-214AB	1d	1a	Cen	1SMC36A-CGFP-DO-214AB-CEN	1smc36a-cgfp-do-214ab-cen
CGFR		1SMC40A	TVS	Vbr=44.4..49.1V, Vrwm=40V, 23.3A, 1500W(1ms)	DO-214AB	1d	1a	Cen	1SMC40A-CGFR-DO-214AB-CEN	1smc40a-cgfr-do-214ab-cen
CGFT		1SMC43A	TVS	Vbr=47.8..52.8V, Vrwm=43V, 21.6A, 1500W(1ms)	DO-214AB	1d	1a	Cen	1SMC43A-CGFT-DO-214AB-CEN	1smc43a-cgft-do-214ab-cen
CGFV		1SMC45A	TVS	Vbr=50.0..55.3V, Vrwm=45V, 20.6A, 1500W(1ms)	DO-214AB	1d	1a	Cen	1SMC45A-CGFV-DO-214AB-CEN	1smc45a-cgfv-do-214ab-cen
CGFX		1SMC48A	TVS	Vbr=53.3..58.9V, Vrwm=48V, 19.4A, 1500W(1ms)	DO-214AB	1d	1a	Cen	1SMC48A-CGFX-DO-214AB-CEN	1smc48a-cgfx-do-214ab-cen
CGFX		1SMC51A	TVS	Vbr=56.7..62.7V, Vrwm=51V, 18.2A, 1500W(1ms)	DO-214AB	1d	1a	Cen	1SMC51A-CGFX-DO-214AB-CEN	1smc51a-cgfx-do-214ab-cen
CGGE		1SMC54A	TVS	Vbr=60.0..66.3V, Vrwm=54V, 17.2A, 1500W(1ms)	DO-214AB	1d	1a	Cen	1SMC54A-CGGE-DO-214AB-CEN	1smc54a-cgge-do-214ab-cen
CGGG		1SMC58A	TVS	Vbr=64.4..71.2V, Vrwm=58V, 16.0A, 1500W(1ms)	DO-214AB	1d	1a	Cen	1SMC58A-CGGG-DO-214AB-CEN	1smc58a-cggg-do-214ab-cen
CGGK		1SMC60A	TVS	Vbr=66.7..73.7V, Vrwm=60V, 15.5A, 1500W(1ms)	DO-214AB	1d	1a	Cen	1SMC60A-CGGK-DO-214AB-CEN	1smc60a-cggk-do-214ab-cen
CGGM		1SMC64A	TVS	Vbr=71.1..78.6V, Vrwm=64V, 14.6A, 1500W(1ms)	DO-214AB	1d	1a	Cen	1SMC64A-CGGM-DO-214AB-CEN	1smc64a-cggm-do-214ab-cen
CGGP		1SMC70A	TVS	Vbr=77.8..86V, Vrwm=70V, 13.3A, 1500W(1ms)	DO-214AB	1d	1a	Cen	1SMC70A-CGGP-DO-214AB-CEN	1smc70a-cggp-do-214ab-cen
CGGR		1SMC75A	TVS	Vbr=83.3..92.1V, Vrwm=75V, 12.4A, 1500W(1ms)	DO-214AB	1d	1a	Cen	1SMC75A-CGGR-DO-214AB-CEN	1smc75a-cggr-do-214ab-cen
CGGT		1SMC78A	TVS	Vbr=86.7..95.8V, Vrwm=78V, 11.9A, 1500W(1ms)	DO-214AB	1d	1a	Cen	1SMC78A-CGGT-DO-214AB-CEN	1smc78a-cggt-do-214ab-cen
CGGV		1SMC85A	TVS	Vbr=94.4..104V, Vrwm=85V, 10.9A, 1500W(1ms)	DO-214AB	1d	1a	Cen	1SMC85A-CGGV-DO-214AB-CEN	1smc85a-cggv-do-214ab-cen
CGGX		1SMC90A	TVS	Vbr=100..111V, Vrwm=90V, 10.3A, 1500W(1ms)	DO-214AB	1d	1a	Cen	1SMC90A-CGGX-DO-214AB-CEN	1smc90a-cggx-do-214ab-cen
CGGZ		1SMC100A	TVS	Vbr=111..123V, Vrwm=100V, 9.3A, 1500W(1ms)	DO-214AB	1d	1a	Cen	1SMC100A-CGGZ-DO-214AB-CEN	1smc100a-cggz-do-214ab-cen
CGHE		1SMC110A	TVS	Vbr=122..135V, Vrwm=110V, 8.5A, 1500W(1ms)	DO-214AB	1d	1a	Cen	1SMC110A-CGHE-DO-214AB-CEN	1smc110a-cghe-do-214ab-cen
CGHG		1SMC120A	TVS	Vbr=133..147V, Vrwm=120V, 7.8A, 1500W(1ms)	DO-214AB	1d	1a	Cen	1SMC120A-CGHG-DO-214AB-CEN	1smc120a-cghg-do-214ab-cen
CGHK		1SMC130A	TVS	Vbr=144..159V, Vrwm=130V, 7.2A, 1500W(1ms)	DO-214AB	1d	1a	Cen	1SMC130A-CGHK-DO-214AB-CEN	1smc130a-cghk-do-214ab-cen
CGHM		1SMC150A	TVS	Vbr=167..185V, Vrwm=150V, 6.2A, 1500W(1ms)	DO-214AB	1d	1a	Cen	1SMC150A-CGHM-DO-214AB-CEN	1smc150a-cghm-do-214ab-cen
CGHP		1SMC160A	TVS	Vbr=178..197V, Vrwm=160V, 5.8A, 1500W(1ms)	DO-214AB	1d	1a	Cen	1SMC160A-CGHP-DO-214AB-CEN	1smc160a-cghp-do-214ab-cen
CGHR		1SMC170A	TVS	Vbr=189..209V, Vrwm=170V, 5.50A, 1500W(1ms)	DO-214AB	1d	1a	Cen	1SMC170A-CGHR-DO-214AB-CEN	1smc170a-cghr-do-214ab-cen
CGJ		P4SMA51A	TVS	Vbr=48.5..53.6V, Vrwm=43.6V, 6.0A, 400W(1ms)	DO-214AC	1d	1a	Tsc	P4SMA51A-CGJ-DO-214AC-TSC	p4sma51a-cgj-do-214ac-tsc
CGK		SMA51A	TVS	Vbr=48.5..53.6V, Vrwm=43.6V, 5.71A, 400W(1ms)	DO-214AC	1d	1a	Lge	SMA51A-CGK-DO-214AC-LGE	sma51a-cgk-do-214ac-lge
CGM		SMA45CA	TVS	Vbr=48.5..53.6V, Vrwm=43.6V, 5.71A, 400W(1ms), Bidir.	DO-214AC	1ba	1j	Lge	SMA45CA-CGM-DO-214AC-LGE	sma45ca-cgm-do-214ac-lge
CGP		SMAJ28CA	TVS	Vrwm=28V, Vbr=31.1 ..34.4V, 8.8A, 400W(1ms), Bidir.	DO-214AC	1ba	1j	Bts	SMAJ28CA-CGP-DO-214AC-BTS	smaj28ca-cgp-do-214ac-bts
CH		BZX384B11-V-G	Zener diode	11V±2.5%, Izt=5mA, Zzt=10Ω, 200mW	SOD-323	5d	2m	Vs	BZX384B11-V-G-CH-SOD-323-VS	bzx384b11-v-g-ch-sod-323-vs
CH		LMSZ4682T1G	Zener diode	2.565..2.835V, Izt=0.05mA, 500mW	SOD-123	5d	1d	Lrc	LMSZ4682T1G-CH-SOD-123-LRC	lmsz4682t1g-ch-sod-123-lrc
CH		MM1Z4698	Zener diode	10.45..11.50V, Izt=10mA, 500mW	SOD-323FL	7d	1a	Eic	MM1Z4698-CH-SOD-323FL-EIC	mm1z4698-ch-sod-323fl-eic
CH		MMSZ4682	Zener diode	2.7V±5%, Izt=50µA, 500mW	SOD-123	5d	1u	Ons	MMSZ4682-CH-SOD-123-ONS	mmsz4682-ch-sod-123-ons
CH		MMSZ4698	Zener diode	11V±5%, Izt=50µA, 500mW	SOD-123	5d	1a	Eic	MMSZ4698-CH-SOD-123-EIC	mmsz4698-ch-sod-123-eic
CH		NZH3V0B	Zener diode	3.0V±5%, If=250mA, 500mW	SOD-123FL	7d	1a	Phi	NZH3V0B-CH-SOD-123FL-PHI	nzh3v0b-ch-sod-123fl-phi
CH		P4SMA56	TVS	Vbr=53.2..58.8V, Vrwm=47.8V, 5.5A, 400W(1ms)	DO-214AC	1d	2j	Fag	P4SMA56-CH-DO-214AC-FAG	p4sma56-ch-do-214ac-fag
CH		P4SMAJ30	TVS	Vrwm=30V, 7.5A, 400W (1ms)	DO-214AC	1d	1a	Lsr	P4SMAJ30-CH-DO-214AC-LSR	p4smaj30-ch-do-214ac-lsr
CH		P6SMBJ30C	TVS	Vrwm=30V, Vbr=27..33V, 11.2A, 600W(1ms), Bidir.	DO-214AA	1ba	1j	Pjt	P6SMBJ30C-CH-DO-214AA-PJT	p6smbj30c-ch-do-214aa-pjt
CH		SMAJ28CA	TVS	Vrwm=28V, Vbr=31.1 ..34.4V, 8.8A, 400W(1ms), Bidir.	DO-214AC	1ba	1r	Ste	SMAJ28CA-CH-DO-214AC-STE	smaj28ca-ch-do-214ac-ste
CH		SMAJ30	TVS	Vrwm=30V, Vbr=33.3..40.7V, 7.5A, 400W(1ms)	DO-214AC	1d	1k	Vs	SMAJ30-CH-DO-214AC-VS	smaj30-ch-do-214ac-vs
CH		SMBG30C	TVS	Vrwm=30V, Vbr=33.3..42.2V, 11.2A, 600W(1ms), Bidir.	DO-215AA	5ba	1l	Vs	SMBG30C-CH-DO-215AA-VS	smbg30c-ch-do-215aa-vs
CH		SMBJ30C	TVS	Vrwm=30V, Vbr=33.3..42.2V, 11.2A, 600W(1ms), Bidir.	DO-214AA	1ba	1l	Vs	SMBJ30C-CH-DO-214AA-VS	smbj30c-ch-do-214aa-vs
CH		SMP30	TVS	Vbr=33.3..40.7V, Vrwm=30V, Ipp=7.5A, 400W(1ms)	DO-220AA	8d	1a	Vs	SMP30-CH-DO-220AA-VS	smp30-ch-do-220aa-vs
CH		TV04A300K-G	TVS	Vrwm=30.0V, Vbr=33.30..40.70V, Ipp=7.48A, 400W(1ms)	DO-214AC	1d	2o	Cmc	TV04A300K-G-CH-DO-214AC-CMC	tv04a300k-g-ch-do-214ac-cmc
CH		TV06B300KB-G	TVS	Vrwm=30.0V, Vbr=33.30..40.70V, Ipp=11.21A, 600W(1ms), Bidir.	DO-214AA	1ba	1j	Cmc	TV06B300KB-G-CH-DO-214AA-CMC	tv06b300kb-g-ch-do-214aa-cmc
CH1		CMHZ5241B	Zener diode	11V±5%, If=10mA, 500mW	SOD-123	5d	1a	Cen	CMHZ5241B-CH1-SOD-123-CEN	cmhz5241b-ch1-sod-123-cen
CH2		CMHZ5242B	Zener diode	12V±5%, If=10mA, 500mW	SOD-123	5d	1a	Cen	CMHZ5242B-CH2-SOD-123-CEN	cmhz5242b-ch2-sod-123-cen
CH3		CMHSH-3	Si-diode	HS, Sw, 30V, 200mA, 150mW, Vf<0.5V(100mA), 10pF	SOD-123	5d	1a	Cen	CMHSH-3-CH3-SOD-123-CEN	cmhsh-3-ch3-sod-123-cen
CH3		CMHZ5243B	Zener diode	13V±5%, If=10mA, 500mW	SOD-123	5d	1a	Cen	CMHZ5243B-CH3-SOD-123-CEN	cmhz5243b-ch3-sod-123-cen
CH4		CMHZ5244B	Zener diode	14V±5%, If=10mA, 500mW	SOD-123	5d	1a	Cen	CMHZ5244B-CH4-SOD-123-CEN	cmhz5244b-ch4-sod-123-cen
CH5		CMHZ5245B	Zener diode	15V±5%, If=10mA, 500mW	SOD-123	5d	1a	Cen	CMHZ5245B-CH5-SOD-123-CEN	cmhz5245b-ch5-sod-123-cen
CHA		CMHZ4627	Zener diode	LN, 6.2V±5%, 45mA, 500mW	SOD-123	5d	1a	Cen	CMHZ4627-CHA-SOD-123-CEN	cmhz4627-cha-sod-123-cen
CHC		CMHZ4614	Zener diode	LN, 1.8V±5%, 120mA, 500mW	SOD-123	5d	1a	Cen	CMHZ4614-CHC-SOD-123-CEN	cmhz4614-chc-sod-123-cen
CHD		CMHZ4615	Zener diode	LN, 2.0V±5%, 110mA, 500mW	SOD-123	5d	1a	Cen	CMHZ4615-CHD-SOD-123-CEN	cmhz4615-chd-sod-123-cen
CHDE		3SMC5.0A	TVS	Vrwm=5.0V, 326.0A, 3000W(1ms)	DO-214AB	1d	1a	Cen	3SMC5_0A-CHDE-DO-214AB-CEN	3smc5_0a-chde-do-214ab-cen
CHDG		3SMC6.0A	TVS	Vrwm=6.0V, 291.3A, 3000W(1ms)	DO-214AB	1d	1a	Cen	3SMC6_0A-CHDG-DO-214AB-CEN	3smc6_0a-chdg-do-214ab-cen
CHDK		3SMC6.5A	TVS	Vrwm=6.5V, 267.9A, 3000W(1ms)	DO-214AB	1d	1a	Cen	3SMC6_5A-CHDK-DO-214AB-CEN	3smc6_5a-chdk-do-214ab-cen
CHDM		3SMC7.0A	TVS	Vrwm=7.0V, 250.0A, 3000W(1ms)	DO-214AB	1d	1a	Cen	3SMC7_0A-CHDM-DO-214AB-CEN	3smc7_0a-chdm-do-214ab-cen
CHDP		3SMC7.5A	TVS	Vrwm=7.5V, 232.6A, 3000W(1ms)	DO-214AB	1d	1a	Cen	3SMC7_5A-CHDP-DO-214AB-CEN	3smc7_5a-chdp-do-214ab-cen
CHDR		3SMC8.0A	TVS	Vrwm=8.0V, 220.6A, 3000W(1ms)	DO-214AB	1d	1a	Cen	3SMC8_0A-CHDR-DO-214AB-CEN	3smc8_0a-chdr-do-214ab-cen
CHDT		3SMC8.5A	TVS	Vrwm=8.5V, 208.4A, 3000W(1ms)	DO-214AB	1d	1a	Cen	3SMC8_5A-CHDT-DO-214AB-CEN	3smc8_5a-chdt-do-214ab-cen
CHDV		3SMC9.0A	TVS	Vrwm=9.0V, 194.8A, 3000W(1ms)	DO-214AB	1d	1a	Cen	3SMC9_0A-CHDV-DO-214AB-CEN	3smc9_0a-chdv-do-214ab-cen
CHDX		3SMC10A	TVS	Vrwm=10V, 176.4A, 3000W(1ms)	DO-214AB	1d	1a	Cen	3SMC10A-CHDX-DO-214AB-CEN	3smc10a-chdx-do-214ab-cen
CHDZ		3SMC11A	TVS	Vrwm=11V, 184.8A, 3000W(1ms)	DO-214AB	1d	1a	Cen	3SMC11A-CHDZ-DO-214AB-CEN	3smc11a-chdz-do-214ab-cen
CHE		CMHZ4616	Zener diode	LN, 2.2V±5%, 100mA, 500mW	SOD-123	5d	1a	Cen	CMHZ4616-CHE-SOD-123-CEN	cmhz4616-che-sod-123-cen
CHEE		3SMC12A	TVS	Vrwm=12V, 150.6A, 3000W(1ms)	DO-214AB	1d	1a	Cen	3SMC12A-CHEE-DO-214AB-CEN	3smc12a-chee-do-214ab-cen
CHEG		3SMC13A	TVS	Vrwm=13V, 139.4A, 3000W(1ms)	DO-214AB	1d	1a	Cen	3SMC13A-CHEG-DO-214AB-CEN	3smc13a-cheg-do-214ab-cen
CHEK		3SMC14A	TVS	Vrwm=14V, 129.4A, 3000W(1ms)	DO-214AB	1d	1a	Cen	3SMC14A-CHEK-DO-214AB-CEN	3smc14a-chek-do-214ab-cen
CHEM		3SMC15A	TVS	Vrwm=15V, 123.0A, 3000W(1ms)	DO-214AB	1d	1a	Cen	3SMC15A-CHEM-DO-214AB-CEN	3smc15a-chem-do-214ab-cen
CHEP		3SMC16A	TVS	Vrwm=16V, 115.4A, 3000W(1ms)	DO-214AB	1d	1a	Cen	3SMC16A-CHEP-DO-214AB-CEN	3smc16a-chep-do-214ab-cen
CHER		3SMC17A	TVS	Vrwm=17V, 106.6A, 3000W(1ms)	DO-214AB	1d	1a	Cen	3SMC17A-CHER-DO-214AB-CEN	3smc17a-cher-do-214ab-cen
CHET		3SMC18A	TVS	Vrwm=18V, 102.8A, 3000W(1ms)	DO-214AB	1d	1a	Cen	3SMC18A-CHET-DO-214AB-CEN	3smc18a-chet-do-214ab-cen
CHEV		3SMC20A	TVS	Vrwm=20V, 92.6A, 3000W(1ms)	DO-214AB	1d	1a	Cen	3SMC20A-CHEV-DO-214AB-CEN	3smc20a-chev-do-214ab-cen
CHEX		3SMC22A	TVS	Vrwm=22V, 84.4A, 3000W(1ms)	DO-214AB	1d	1a	Cen	3SMC22A-CHEX-DO-214AB-CEN	3smc22a-chex-do-214ab-cen
CHEZ		3SMC24A	TVS	Vrwm=24V, 77.2A, 3000W(1ms)	DO-214AB	1d	1a	Cen	3SMC24A-CHEZ-DO-214AB-CEN	3smc24a-chez-do-214ab-cen
CHF		CMHZ4617	Zener diode	LN, 2.4V±5%, 95mA, 500mW	SOD-123	5d	1a	Cen	CMHZ4617-CHF-SOD-123-CEN	cmhz4617-chf-sod-123-cen
CHFE		3SMC26A	TVS	Vrwm=26V, 71.2A, 3000W(1ms)	DO-214AB	1d	1a	Cen	3SMC26A-CHFE-DO-214AB-CEN	3smc26a-chfe-do-214ab-cen
CHFG		3SMC28A	TVS	Vrwm=28V, 66.0A, 3000W(1ms)	DO-214AB	1d	1a	Cen	3SMC28A-CHFG-DO-214AB-CEN	3smc28a-chfg-do-214ab-cen
CHFK		3SMC30A	TVS	Vrwm=30V, 62.0A, 3000W(1ms)	DO-214AB	1d	1a	Cen	3SMC30A-CHFK-DO-214AB-CEN	3smc30a-chfk-do-214ab-cen
CHFM		3SMC33A	TVS	Vrwm=33V, 56.2A, 3000W(1ms)	DO-214AB	1d	1a	Cen	3SMC33A-CHFM-DO-214AB-CEN	3smc33a-chfm-do-214ab-cen
CHFP		3SMC36A	TVS	Vrwm=36V, 51.6A, 3000W(1ms)	DO-214AB	1d	1a	Cen	3SMC36A-CHFP-DO-214AB-CEN	3smc36a-chfp-do-214ab-cen
CHFR		3SMC40A	TVS	Vrwm=40V, 46.4A, 3000W(1ms)	DO-214AB	1d	1a	Cen	3SMC40A-CHFR-DO-214AB-CEN	3smc40a-chfr-do-214ab-cen
CHFT		3SMC43A	TVS	Vrwm=43V, 43.2A, 3000W(1ms)	DO-214AB	1d	1a	Cen	3SMC43A-CHFT-DO-214AB-CEN	3smc43a-chft-do-214ab-cen
CHFV		3SMC45A	TVS	Vrwm=45V, 41.2A, 3000W(1ms)	DO-214AB	1d	1a	Cen	3SMC45A-CHFV-DO-214AB-CEN	3smc45a-chfv-do-214ab-cen
CHFX		3SMC48A	TVS	Vrwm=48V, 38.8A, 3000W(1ms)	DO-214AB	1d	1a	Cen	3SMC48A-CHFX-DO-214AB-CEN	3smc48a-chfx-do-214ab-cen
CHFZ		3SMC51A	TVS	Vrwm=51V, 36.4A, 3000W(1ms)	DO-214AB	1d	1a	Cen	3SMC51A-CHFZ-DO-214AB-CEN	3smc51a-chfz-do-214ab-cen
CHGE		3SMC54A	TVS	Vrwm=54V, 34.4A, 3000W(1ms)	DO-214AB	1d	1a	Cen	3SMC54A-CHGE-DO-214AB-CEN	3smc54a-chge-do-214ab-cen
CHGG		3SMC58A	TVS	Vrwm=58V, 32.0A, 3000W(1ms)	DO-214AB	1d	1a	Cen	3SMC58A-CHGG-DO-214AB-CEN	3smc58a-chgg-do-214ab-cen
CHGK		3SMC60A	TVS	Vrwm=60V, 31.0A, 3000W(1ms)	DO-214AB	1d	1a	Cen	3SMC60A-CHGK-DO-214AB-CEN	3smc60a-chgk-do-214ab-cen
CHGM		3SMC64A	TVS	Vrwm=64V, 29.2A, 3000W(1ms)	DO-214AB	1d	1a	Cen	3SMC64A-CHGM-DO-214AB-CEN	3smc64a-chgm-do-214ab-cen
CHGP		3SMC70A	TVS	Vrwm=70V, 26.6A, 3000W(1ms)	DO-214AB	1d	1a	Cen	3SMC70A-CHGP-DO-214AB-CEN	3smc70a-chgp-do-214ab-cen
CHGR		3SMC75A	TVS	Vrwm=75V, 24.8A, 3000W(1ms)	DO-214AB	1d	1a	Cen	3SMC75A-CHGR-DO-214AB-CEN	3smc75a-chgr-do-214ab-cen
CHGT		3SMC78A	TVS	Vrwm=78V, 22.8A, 3000W(1ms)	DO-214AB	1d	1a	Cen	3SMC78A-CHGT-DO-214AB-CEN	3smc78a-chgt-do-214ab-cen
CHGV		3SMC85A	TVS	Vrwm=85V, 20.8A, 3000W(1ms)	DO-214AB	1d	1a	Cen	3SMC85A-CHGV-DO-214AB-CEN	3smc85a-chgv-do-214ab-cen
CHGX		3SMC90A	TVS	Vrwm=90V, 20.6A, 3000W(1ms)	DO-214AB	1d	1a	Cen	3SMC90A-CHGX-DO-214AB-CEN	3smc90a-chgx-do-214ab-cen
CHGZ		3SMC100A	TVS	Vrwm=100V, 18.6A, 3000W(1ms)	DO-214AB	1d	1a	Cen	3SMC100A-CHGZ-DO-214AB-CEN	3smc100a-chgz-do-214ab-cen
CHH		CMHZ4618	Zener diode	LN, 2.7V±5%, 90mA, 500mW	SOD-123	5d	1a	Cen	CMHZ4618-CHH-SOD-123-CEN	cmhz4618-chh-sod-123-cen
CHHE		3SMC110A	TVS	Vrwm=110V, 16.8A, 3000W(1ms)	DO-214AB	1d	1a	Cen	3SMC110A-CHHE-DO-214AB-CEN	3smc110a-chhe-do-214ab-cen
CHHG		3SMC120A	TVS	Vrwm=120V, 15.6A, 3000W(1ms)	DO-214AB	1d	1a	Cen	3SMC120A-CHHG-DO-214AB-CEN	3smc120a-chhg-do-214ab-cen
CHHK		3SMC130A	TVS	Vrwm=130V, 14.4A, 3000W(1ms)	DO-214AB	1d	1a	Cen	3SMC130A-CHHK-DO-214AB-CEN	3smc130a-chhk-do-214ab-cen
CHHM		3SMC150A	TVS	Vrwm=150V, 12.4A, 3000W(1ms)	DO-214AB	1d	1a	Cen	3SMC150A-CHHM-DO-214AB-CEN	3smc150a-chhm-do-214ab-cen
CHHP		3SMC160A	TVS	Vrwm=160V, 11.6A, 3000W(1ms)	DO-214AB	1d	1a	Cen	3SMC160A-CHHP-DO-214AB-CEN	3smc160a-chhp-do-214ab-cen
CHHR		3SMC170A	TVS	Vrwm=170V, 11.0A, 3000W(1ms)	DO-214AB	1d	1a	Cen	3SMC170A-CHHR-DO-214AB-CEN	3smc170a-chhr-do-214ab-cen
CHJ		CMHZ4619	Zener diode	LN, 3.0V±5%, 85mA, 500mW	SOD-123	5d	1a	Cen	CMHZ4619-CHJ-SOD-123-CEN	cmhz4619-chj-sod-123-cen
CHJ		P4SMA56	TVS	Vbr=50.4..61.6V, Vrwm=45.4V, 5.2A, 400W(1ms)	DO-214AC	1d	1a	Tsc	P4SMA56-CHJ-DO-214AC-TSC	p4sma56-chj-do-214ac-tsc
CHK		CMHZ4620	Zener diode	LN, 3.3V±5%, 80mA, 500mW	SOD-123	5d	1a	Cen	CMHZ4620-CHK-SOD-123-CEN	cmhz4620-chk-sod-123-cen
CHK		SMA56	TVS	Vbr=50.4..61.6V, Vrwm=45.4V, 4.97A, 400W(1ms)	DO-214AC	1d	1a	Lge	SMA56-CHK-DO-214AC-LGE	sma56-chk-do-214ac-lge
CHM		CMHZ4621	Zener diode	LN, 3.6V±5%, 75mA, 500mW	SOD-123	5d	1a	Cen	CMHZ4621-CHM-SOD-123-CEN	cmhz4621-chm-sod-123-cen
CHM		SMA56C	TVS	Vbr=50.4..61.6V, Vrwm=45.4V, 4.97A, 400W(1ms), Bidir.	DO-214AC	1ba	1j	Lge	SMA56C-CHM-DO-214AC-LGE	sma56c-chm-do-214ac-lge
CHN		CMHZ4622	Zener diode	LN, 3.9V±5%, 70mA, 500mW	SOD-123	5d	1a	Cen	CMHZ4622-CHN-SOD-123-CEN	cmhz4622-chn-sod-123-cen
CHP		CMHZ4623	Zener diode	LN, 4.3V±5%, 65mA, 500mW	SOD-123	5d	1a	Cen	CMHZ4623-CHP-SOD-123-CEN	cmhz4623-chp-sod-123-cen
CHP		SMAJ30C	TVS	Vrwm=30V, Vbr=33.3..40.7V, 7.5A, 400W(1ms), Bidir.	DO-214AC	1ba	1j	Bts	SMAJ30C-CHP-DO-214AC-BTS	smaj30c-chp-do-214ac-bts
CHT		CMHZ4624	Zener diode	LN, 4.7V±5%, 60mA, 500mW	SOD-123	5d	1a	Cen	CMHZ4624-CHT-SOD-123-CEN	cmhz4624-cht-sod-123-cen
CHU		CMHZ4625	Zener diode	LN, 5.1V±5%, 55mA, 500mW	SOD-123	5d	1a	Cen	CMHZ4625-CHU-SOD-123-CEN	cmhz4625-chu-sod-123-cen
CHV		CMHZ4626	Zener diode	LN, 5.6V±5%, 50mA, 500mW	SOD-123	5d	1a	Cen	CMHZ4626-CHV-SOD-123-CEN	cmhz4626-chv-sod-123-cen
CHX		CMHZ4099	Zener diode	LN, 6.8V±5%, 35.0mA, 500mW	SOD-123	5d	1a	Cen	CMHZ4099-CHX-SOD-123-CEN	cmhz4099-chx-sod-123-cen
CHY		CMHZ4100	Zener diode	LN, 7.5V±5%, 31.8mA, 500mW	SOD-123	5d	1a	Cen	CMHZ4100-CHY-SOD-123-CEN	cmhz4100-chy-sod-123-cen
CHZ		CMHZ4101	Zener diode	LN, 8.2V±5%, 29.0mA, 500mW	SOD-123	5d	1a	Cen	CMHZ4101-CHZ-SOD-123-CEN	cmhz4101-chz-sod-123-cen
CI		BZX384B12-V-G	Zener diode	12V±2.5%, Izt=5mA, Zzt=10Ω, 200mW	SOD-323	5d	2m	Vs	BZX384B12-V-G-CI-SOD-323-VS	bzx384b12-v-g-ci-sod-323-vs
CIDE		3SMC5.0CA	TVS	Vrwm=5.0V, 326.0A, 3000W(1ms), Bidir.	DO-214AB	1ba	1j	Cen	3SMC5_0CA-CIDE-DO-214AB-CEN	3smc5_0ca-cide-do-214ab-cen
CIDG		3SMC6.0CA	TVS	Vrwm=6.0V, 291.3A, 3000W(1ms), Bidir.	DO-214AB	1ba	1j	Cen	3SMC6_0CA-CIDG-DO-214AB-CEN	3smc6_0ca-cidg-do-214ab-cen
CIDK		3SMC6.5CA	TVS	Vrwm=6.5V, 267.9A, 3000W(1ms), Bidir.	DO-214AB	1ba	1j	Cen	3SMC6_5CA-CIDK-DO-214AB-CEN	3smc6_5ca-cidk-do-214ab-cen
CIDM		3SMC7.0CA	TVS	Vrwm=7.0V, 250.0A, 3000W(1ms), Bidir.	DO-214AB	1ba	1j	Cen	3SMC7_0CA-CIDM-DO-214AB-CEN	3smc7_0ca-cidm-do-214ab-cen
CIDP		3SMC7.5CA	TVS	Vrwm=7.5V, 232.6A, 3000W(1ms), Bidir.	DO-214AB	1ba	1j	Cen	3SMC7_5CA-CIDP-DO-214AB-CEN	3smc7_5ca-cidp-do-214ab-cen
CIDR		3SMC8.0CA	TVS	Vrwm=8.0V, 220.6A, 3000W(1ms), Bidir.	DO-214AB	1ba	1j	Cen	3SMC8_0CA-CIDR-DO-214AB-CEN	3smc8_0ca-cidr-do-214ab-cen
CIDT		3SMC8.5CA	TVS	Vrwm=8.5V, 208.4A, 3000W(1ms), Bidir.	DO-214AB	1ba	1j	Cen	3SMC8_5CA-CIDT-DO-214AB-CEN	3smc8_5ca-cidt-do-214ab-cen
CIDV		3SMC9.0CA	TVS	Vrwm=9.0V, 194.8A, 3000W(1ms), Bidir.	DO-214AB	1ba	1j	Cen	3SMC9_0CA-CIDV-DO-214AB-CEN	3smc9_0ca-cidv-do-214ab-cen
CIDX		3SMC10CA	TVS	Vrwm=10V, 176.4A, 3000W(1ms), Bidir.	DO-214AB	1ba	1j	Cen	3SMC10CA-CIDX-DO-214AB-CEN	3smc10ca-cidx-do-214ab-cen
CIDZ		3SMC11CA	TVS	Vrwm=11V, 184.8A, 3000W(1ms), Bidir.	DO-214AB	1ba	1j	Cen	3SMC11CA-CIDZ-DO-214AB-CEN	3smc11ca-cidz-do-214ab-cen
CIEE		3SMC12CA	TVS	Vrwm=12V, 150.6A, 3000W(1ms), Bidir.	DO-214AB	1ba	1j	Cen	3SMC12CA-CIEE-DO-214AB-CEN	3smc12ca-ciee-do-214ab-cen
CIEG		3SMC13CA	TVS	Vrwm=13V, 139.4A, 3000W(1ms), Bidir.	DO-214AB	1ba	1j	Cen	3SMC13CA-CIEG-DO-214AB-CEN	3smc13ca-cieg-do-214ab-cen
CIEK		3SMC14CA	TVS	Vrwm=14V, 129.4A, 3000W(1ms), Bidir.	DO-214AB	1ba	1j	Cen	3SMC14CA-CIEK-DO-214AB-CEN	3smc14ca-ciek-do-214ab-cen
CIEM		3SMC15CA	TVS	Vrwm=15V, 123.0A, 3000W(1ms), Bidir.	DO-214AB	1ba	1j	Cen	3SMC15CA-CIEM-DO-214AB-CEN	3smc15ca-ciem-do-214ab-cen
CIEP		3SMC16CA	TVS	Vrwm=16V, 115.4A, 3000W(1ms), Bidir.	DO-214AB	1ba	1j	Cen	3SMC16CA-CIEP-DO-214AB-CEN	3smc16ca-ciep-do-214ab-cen
CIER		3SMC17CA	TVS	Vrwm=17V, 106.6A, 3000W(1ms), Bidir.	DO-214AB	1ba	1j	Cen	3SMC17CA-CIER-DO-214AB-CEN	3smc17ca-cier-do-214ab-cen
CIET		3SMC18CA	TVS	Vrwm=18V, 102.8A, 3000W(1ms), Bidir.	DO-214AB	1ba	1j	Cen	3SMC18CA-CIET-DO-214AB-CEN	3smc18ca-ciet-do-214ab-cen
CIEV		3SMC20CA	TVS	Vrwm=20V, 92.6A, 3000W(1ms), Bidir.	DO-214AB	1ba	1j	Cen	3SMC20CA-CIEV-DO-214AB-CEN	3smc20ca-ciev-do-214ab-cen
CIEX		3SMC22CA	TVS	Vrwm=22V, 84.4A, 3000W(1ms), Bidir.	DO-214AB	1ba	1j	Cen	3SMC22CA-CIEX-DO-214AB-CEN	3smc22ca-ciex-do-214ab-cen
CIEZ		3SMC24CA	TVS	Vrwm=24V, 77.2A, 3000W(1ms), Bidir.	DO-214AB	1ba	1j	Cen	3SMC24CA-CIEZ-DO-214AB-CEN	3smc24ca-ciez-do-214ab-cen
CIFE		3SMC26CA	TVS	Vrwm=26V, 71.2A, 3000W(1ms), Bidir.	DO-214AB	1ba	1j	Cen	3SMC26CA-CIFE-DO-214AB-CEN	3smc26ca-cife-do-214ab-cen
CIFG		3SMC28CA	TVS	Vrwm=28V, 66.0A, 3000W(1ms), Bidir.	DO-214AB	1ba	1j	Cen	3SMC28CA-CIFG-DO-214AB-CEN	3smc28ca-cifg-do-214ab-cen
CIFK		3SMC30CA	TVS	Vrwm=30V, 62.0A, 3000W(1ms), Bidir.	DO-214AB	1ba	1j	Cen	3SMC30CA-CIFK-DO-214AB-CEN	3smc30ca-cifk-do-214ab-cen
CIFM		3SMC33CA	TVS	Vrwm=33V, 56.2A, 3000W(1ms), Bidir.	DO-214AB	1ba	1j	Cen	3SMC33CA-CIFM-DO-214AB-CEN	3smc33ca-cifm-do-214ab-cen
CIFP		3SMC36CA	TVS	Vrwm=36V, 51.6A, 3000W(1ms), Bidir.	DO-214AB	1ba	1j	Cen	3SMC36CA-CIFP-DO-214AB-CEN	3smc36ca-cifp-do-214ab-cen
CIFR		3SMC40CA	TVS	Vrwm=40V, 46.4A, 3000W(1ms), Bidir.	DO-214AB	1ba	1j	Cen	3SMC40CA-CIFR-DO-214AB-CEN	3smc40ca-cifr-do-214ab-cen
CIFT		3SMC43CA	TVS	Vrwm=43V, 43.2A, 3000W(1ms), Bidir.	DO-214AB	1ba	1j	Cen	3SMC43CA-CIFT-DO-214AB-CEN	3smc43ca-cift-do-214ab-cen
CIFV		3SMC45CA	TVS	Vrwm=45V, 41.2A, 3000W(1ms), Bidir.	DO-214AB	1ba	1j	Cen	3SMC45CA-CIFV-DO-214AB-CEN	3smc45ca-cifv-do-214ab-cen
CIFX		3SMC48CA	TVS	Vrwm=48V, 38.8A, 3000W(1ms), Bidir.	DO-214AB	1ba	1j	Cen	3SMC48CA-CIFX-DO-214AB-CEN	3smc48ca-cifx-do-214ab-cen
CIFZ		3SMC51CA	TVS	Vrwm=51V, 36.4A, 3000W(1ms), Bidir.	DO-214AB	1ba	1j	Cen	3SMC51CA-CIFZ-DO-214AB-CEN	3smc51ca-cifz-do-214ab-cen
CIGE		3SMC54CA	TVS	Vrwm=54V, 34.4A, 3000W(1ms), Bidir.	DO-214AB	1ba	1j	Cen	3SMC54CA-CIGE-DO-214AB-CEN	3smc54ca-cige-do-214ab-cen
CIGG		3SMC58CA	TVS	Vrwm=58V, 32.0A, 3000W(1ms), Bidir.	DO-214AB	1ba	1j	Cen	3SMC58CA-CIGG-DO-214AB-CEN	3smc58ca-cigg-do-214ab-cen
CIGK		3SMC60CA	TVS	Vrwm=60V, 31.0A, 3000W(1ms), Bidir.	DO-214AB	1ba	1j	Cen	3SMC60CA-CIGK-DO-214AB-CEN	3smc60ca-cigk-do-214ab-cen
CIGM		3SMC64CA	TVS	Vrwm=64V, 29.2A, 3000W(1ms), Bidir.	DO-214AB	1ba	1j	Cen	3SMC64CA-CIGM-DO-214AB-CEN	3smc64ca-cigm-do-214ab-cen
CIGP		3SMC70CA	TVS	Vrwm=70V, 26.6A, 3000W(1ms), Bidir.	DO-214AB	1ba	1j	Cen	3SMC70CA-CIGP-DO-214AB-CEN	3smc70ca-cigp-do-214ab-cen
CIGR		3SMC75CA	TVS	Vrwm=75V, 24.8A, 3000W(1ms), Bidir.	DO-214AB	1ba	1j	Cen	3SMC75CA-CIGR-DO-214AB-CEN	3smc75ca-cigr-do-214ab-cen
CIGT		3SMC78CA	TVS	Vrwm=78V, 22.8A, 3000W(1ms), Bidir.	DO-214AB	1ba	1j	Cen	3SMC78CA-CIGT-DO-214AB-CEN	3smc78ca-cigt-do-214ab-cen
CIGV		3SMC85CA	TVS	Vrwm=85V, 20.8A, 3000W(1ms), Bidir.	DO-214AB	1ba	1j	Cen	3SMC85CA-CIGV-DO-214AB-CEN	3smc85ca-cigv-do-214ab-cen
CIGX		3SMC90CA	TVS	Vrwm=90V, 20.6A, 3000W(1ms), Bidir.	DO-214AB	1ba	1j	Cen	3SMC90CA-CIGX-DO-214AB-CEN	3smc90ca-cigx-do-214ab-cen
CIGZ		3SMC100CA	TVS	Vrwm=100V, 18.6A, 3000W(1ms), Bidir.	DO-214AB	1ba	1j	Cen	3SMC100CA-CIGZ-DO-214AB-CEN	3smc100ca-cigz-do-214ab-cen
CIHE		3SMC110CA	TVS	Vrwm=110V, 16.8A, 3000W(1ms), Bidir.	DO-214AB	1ba	1j	Cen	3SMC110CA-CIHE-DO-214AB-CEN	3smc110ca-cihe-do-214ab-cen
CIHG		3SMC120CA	TVS	Vrwm=120V, 15.6A, 3000W(1ms), Bidir.	DO-214AB	1ba	1j	Cen	3SMC120CA-CIHG-DO-214AB-CEN	3smc120ca-cihg-do-214ab-cen
CIHK		3SMC130CA	TVS	Vrwm=130V, 14.4A, 3000W(1ms), Bidir.	DO-214AB	1ba	1j	Cen	3SMC130CA-CIHK-DO-214AB-CEN	3smc130ca-cihk-do-214ab-cen
CIHM		3SMC150CA	TVS	Vrwm=150V, 12.4A, 3000W(1ms), Bidir.	DO-214AB	1ba	1j	Cen	3SMC150CA-CIHM-DO-214AB-CEN	3smc150ca-cihm-do-214ab-cen
CIHP		3SMC160CA	TVS	Vrwm=160V, 11.6A, 3000W(1ms), Bidir.	DO-214AB	1ba	1j	Cen	3SMC160CA-CIHP-DO-214AB-CEN	3smc160ca-cihp-do-214ab-cen
CIHR		3SMC170CA	TVS	Vrwm=170V, 11.0A, 3000W(1ms), Bidir.	DO-214AB	1ba	1j	Cen	3SMC170CA-CIHR-DO-214AB-CEN	3smc170ca-cihr-do-214ab-cen
CJ		LMSZ4683T1G	Zener diode	2.85..3.15V, Izt=0.05mA, 500mW	SOD-123	5d	1d	Lrc	LMSZ4683T1G-CJ-SOD-123-LRC	lmsz4683t1g-cj-sod-123-lrc
CJ		MM1Z4699	Zener diode	11.40..12.60V, Izt=10mA, 500mW	SOD-323FL	7d	1a	Eic	MM1Z4699-CJ-SOD-323FL-EIC	mm1z4699-cj-sod-323fl-eic
CJ		MMSZ4683	Zener diode	3.0V±5%, Izt=50µA, 500mW	SOD-123	5d	1u	Ons	MMSZ4683-CJ-SOD-123-ONS	mmsz4683-cj-sod-123-ons
CJ		MMSZ4699	Zener diode	12V±5%, Izt=50µA, 500mW	SOD-123	5d	1a	Eic	MMSZ4699-CJ-SOD-123-EIC	mmsz4699-cj-sod-123-eic
CJ		NZH3V3A	Zener diode	3.3V±5%, If=250mA, 500mW	SOD-123FL	7d	1a	Phi	NZH3V3A-CJ-SOD-123FL-PHI	nzh3v3a-cj-sod-123fl-phi
CJ05A		SMCJ5.0A	TVS	Vrwm=5V, Vbr=6.4..7.25V, 163A, 1500W(1mS)	DO-214AB	1d	1a	Sec	SMCJ5_0A-CJ05A-DO-214AB-SEC	smcj5_0a-cj05a-do-214ab-sec
CJ05A		SMCJ5.0CA	TVS	Vrwm=5V, Vbr=6.4..7.25V, 163A, 1500W(1mS), Bidir.	DO-214AB	1ba	1j	Sec	SMCJ5_0CA-CJ05A-DO-214AB-SEC	smcj5_0ca-cj05a-do-214ab-sec
CJ06A		SMCJ6.0A	TVS	Vrwm=6V, Vbr=6.67..7.67V, 145.6A, 1500W(1mS)	DO-214AB	1d	1a	Sec	SMCJ6_0A-CJ06A-DO-214AB-SEC	smcj6_0a-cj06a-do-214ab-sec
CJ06A		SMCJ6.0CA	TVS	Vrwm=6V, Vbr=6.67..7.67V, 145.6A, 1500W(1mS), Bidir.	DO-214AB	1ba	1j	Sec	SMCJ6_0CA-CJ06A-DO-214AB-SEC	smcj6_0ca-cj06a-do-214ab-sec
CJ07A		SMCJ7.0A	TVS	Vrwm=7V, Vbr=7.78..8.95V, 125A, 1500W(1mS)	DO-214AB	1d	1a	Sec	SMCJ7_0A-CJ07A-DO-214AB-SEC	smcj7_0a-cj07a-do-214ab-sec
CJ07A		SMCJ7.0CA	TVS	Vrwm=7V, Vbr=7.78..8.95V, 125A, 1500W(1mS), Bidir.	DO-214AB	1ba	1j	Sec	SMCJ7_0CA-CJ07A-DO-214AB-SEC	smcj7_0ca-cj07a-do-214ab-sec
CJ08A		SMCJ8.0A	TVS	Vrwm=8V, Vbr=8.89..10.23V, 110.3A, 1500W(1mS)	DO-214AB	1d	1a	Sec	SMCJ8_0A-CJ08A-DO-214AB-SEC	smcj8_0a-cj08a-do-214ab-sec
CJ08A		SMCJ8.0CA	TVS	Vrwm=8V, Vbr=8.89..10.23V, 110.3A, 1500W(1mS), Bidir.	DO-214AB	1ba	1j	Sec	SMCJ8_0CA-CJ08A-DO-214AB-SEC	smcj8_0ca-cj08a-do-214ab-sec
CJ09A		SMCJ9.0A	TVS	Vrwm=9V, Vbr=10..11.5V, 97.4A, 1500W(1mS)	DO-214AB	1d	1a	Sec	SMCJ9_0A-CJ09A-DO-214AB-SEC	smcj9_0a-cj09a-do-214ab-sec
CJ09A		SMCJ9.0CA	TVS	Vrwm=9V, Vbr=10..11.5V, 97.4A, 1500W(1mS), Bidir.	DO-214AB	1ba	1j	Sec	SMCJ9_0CA-CJ09A-DO-214AB-SEC	smcj9_0ca-cj09a-do-214ab-sec
CJ1		CMHZ5246B	Zener diode	16V±5%, If=10mA, 500mW	SOD-123	5d	1a	Cen	CMHZ5246B-CJ1-SOD-123-CEN	cmhz5246b-cj1-sod-123-cen
CJ10A		SMCJ10A	TVS	Vrwm=10V, Vbr=11.1 ..12.8V, 88.2A, 1500W(1mS)	DO-214AB	1d	1a	Sec	SMCJ10A-CJ10A-DO-214AB-SEC	smcj10a-cj10a-do-214ab-sec
CJ10A		SMCJ10CA	TVS	Vrwm=10V, Vbr=11.1 ..12.8V, 88.2A, 1500W(1mS), Bidir.	DO-214AB	1ba	1j	Sec	SMCJ10CA-CJ10A-DO-214AB-SEC	smcj10ca-cj10a-do-214ab-sec
CJ110A		SMCJ110A	TVS	Vrwm=110V, Vbr=122..140.5V, 8.4A, 1500W(1mS)	DO-214AB	1d	1a	Sec	SMCJ110A-CJ110A-DO-214AB-SEC	smcj110a-cj110a-do-214ab-sec
CJ110A		SMCJ110CA	TVS	Vrwm=110V, Vbr=122..140.5V, 8.4A, 1500W(1mS), Bidir.	DO-214AB	1ba	1j	Sec	SMCJ110CA-CJ110A-DO-214AB-SEC	smcj110ca-cj110a-do-214ab-sec
CJ11A		SMCJ11A	TVS	Vrwm=11V, Vbr=12.2..14V, 82.4A, 1500W(1mS)	DO-214AB	1d	1a	Sec	SMCJ11A-CJ11A-DO-214AB-SEC	smcj11a-cj11a-do-214ab-sec
CJ11A		SMCJ11CA	TVS	Vrwm=11V, Vbr=12.2..14V, 82.4A, 1500W(1mS), Bidir.	DO-214AB	1ba	1j	Sec	SMCJ11CA-CJ11A-DO-214AB-SEC	smcj11ca-cj11a-do-214ab-sec
CJ120A		SMCJ120A	TVS	Vrwm=120V, Vbr=133..153V, 7.9A, 1500W(1mS)	DO-214AB	1d	1a	Sec	SMCJ120A-CJ120A-DO-214AB-SEC	smcj120a-cj120a-do-214ab-sec
CJ120A		SMCJ120CA	TVS	Vrwm=120V, Vbr=133..153V, 7.9A, 1500W(1mS), Bidir.	DO-214AB	1ba	1j	Sec	SMCJ120CA-CJ120A-DO-214AB-SEC	smcj120ca-cj120a-do-214ab-sec
CJ12A		SMCJ12A	TVS	Vrwm=12V, Vbr=13.3..15.3V, 75.3A, 1500W(1mS)	DO-214AB	1d	1a	Sec	SMCJ12A-CJ12A-DO-214AB-SEC	smcj12a-cj12a-do-214ab-sec
CJ12A		SMCJ12CA	TVS	Vrwm=12V, Vbr=13.3..15.3V, 75.3A, 1500W(1mS), Bidir.	DO-214AB	1ba	1j	Sec	SMCJ12CA-CJ12A-DO-214AB-SEC	smcj12ca-cj12a-do-214ab-sec
CJ130A		SMCJ130A	TVS	Vrwm=130V, Vbr=144..165.5V, Vcl=209V, 7.A, 1500W(1mS)	DO-214AB	1d	1a	Sec	SMCJ130A-CJ130A-DO-214AB-SEC	smcj130a-cj130a-do-214ab-sec
CJ130A		SMCJ130CA	TVS	Vrwm=130V, Vbr=144..165.5V, 7.A, 1500W(1mS), Bidir.	DO-214AB	1ba	1j	Sec	SMCJ130CA-CJ130A-DO-214AB-SEC	smcj130ca-cj130a-do-214ab-sec
CJ13A		SMCJ13A	TVS	Vrwm=13V, Vbr=14.4..16.5V, 69.7A, 1500W(1mS)	DO-214AB	1d	1a	Sec	SMCJ13A-CJ13A-DO-214AB-SEC	smcj13a-cj13a-do-214ab-sec
CJ13A		SMCJ13CA	TVS	Vrwm=13V, Vbr=14.4..16.5V, 69.7A, 1500W(1mS), Bidir.	DO-214AB	1ba	1j	Sec	SMCJ13CA-CJ13A-DO-214AB-SEC	smcj13ca-cj13a-do-214ab-sec
CJ14A		SMCJ14A	TVS	Vrwm=14V, Vbr=15.6..17.9V, 64.7A, 1500W(1mS)	DO-214AB	1d	1a	Sec	SMCJ14A-CJ14A-DO-214AB-SEC	smcj14a-cj14a-do-214ab-sec
CJ14A		SMCJ14CA	TVS	Vrwm=14V, Vbr=15.6..17.9V, 64.7A, 1500W(1mS), Bidir.	DO-214AB	1ba	1j	Sec	SMCJ14CA-CJ14A-DO-214AB-SEC	smcj14ca-cj14a-do-214ab-sec
CJ150A		SMCJ150A	TVS	Vrwm=150V, Vbr=167..192.5V, 6.2A, 1500W(1mS)	DO-214AB	1d	1a	Sec	SMCJ150A-CJ150A-DO-214AB-SEC	smcj150a-cj150a-do-214ab-sec
CJ150A		SMCJ150CA	TVS	Vrwm=150V, Vbr=167..192.5V, 6.2A, 1500W(1mS), Bidir.	DO-214AB	1ba	1j	Sec	SMCJ150CA-CJ150A-DO-214AB-SEC	smcj150ca-cj150a-do-214ab-sec
CJ15A		SMCJ15A	TVS	Vrwm=15V, Vbr=16.7..19.2V, 61.5A, 1500W(1mS)	DO-214AB	1d	1a	Sec	SMCJ15A-CJ15A-DO-214AB-SEC	smcj15a-cj15a-do-214ab-sec
CJ15A		SMCJ15CA	TVS	Vrwm=15V, Vbr=16.7..19.2V, 61.5A, 1500W(1mS), Bidir.	DO-214AB	1ba	1j	Sec	SMCJ15CA-CJ15A-DO-214AB-SEC	smcj15ca-cj15a-do-214ab-sec
CJ160A		SMCJ160A	TVS	Vrwm=160V, Vbr=178..205V, 5.8A, 1500W(1mS)	DO-214AB	1d	1a	Sec	SMCJ160A-CJ160A-DO-214AB-SEC	smcj160a-cj160a-do-214ab-sec
CJ160A		SMCJ160CA	TVS	Vrwm=160V, Vbr=178..205V, 5.8A, 1500W(1mS), Bidir.	DO-214AB	1ba	1j	Sec	SMCJ160CA-CJ160A-DO-214AB-SEC	smcj160ca-cj160a-do-214ab-sec
CJ16A		SMCJ16A	TVS	Vrwm=16V, Vbr=17.8..20.5V, 57.7A, 1500W(1mS)	DO-214AB	1d	1a	Sec	SMCJ16A-CJ16A-DO-214AB-SEC	smcj16a-cj16a-do-214ab-sec
CJ16A		SMCJ16CA	TVS	Vrwm=16V, Vbr=17.8..20.5V, 57.7A, 1500W(1mS), Bidir.	DO-214AB	1ba	1j	Sec	SMCJ16CA-CJ16A-DO-214AB-SEC	smcj16ca-cj16a-do-214ab-sec
CJ170A		SMCJ170A	TVS	Vrwm=170V, Vbr=189..217V, 5.5A, 1500W(1mS)	DO-214AB	1d	1a	Sec	SMCJ170A-CJ170A-DO-214AB-SEC	smcj170a-cj170a-do-214ab-sec
CJ170A		SMCJ170CA	TVS	Vrwm=170V, Vbr=189..217V, 5.5A, 1500W(1mS), Bidir.	DO-214AB	1ba	1j	Sec	SMCJ170CA-CJ170A-DO-214AB-SEC	smcj170ca-cj170a-do-214ab-sec
CJ17A		SMCJ17A	TVS	Vrwm=17V, Vbr=18.9..21.7V, 53.3A, 1500W(1mS)	DO-214AB	1d	1a	Sec	SMCJ17A-CJ17A-DO-214AB-SEC	smcj17a-cj17a-do-214ab-sec
CJ17A		SMCJ17CA	TVS	Vrwm=17V, Vbr=18.9..21.7V, 53.3A, 1500W(1mS), Bidir.	DO-214AB	1ba	1j	Sec	SMCJ17CA-CJ17A-DO-214AB-SEC	smcj17ca-cj17a-do-214ab-sec
CJ180A		SMCJ180A	TVS	Vrwm=180V, Vbr=200..220V, 5.14A, 1500W(1mS)	DO-214AB	1d	1a	Sec	SMCJ180A-CJ180A-DO-214AB-SEC	smcj180a-cj180a-do-214ab-sec
CJ180A		SMCJ180CA	TVS	Vrwm=180V, Vbr=200..220V, 5.14A, 1500W(1mS), Bidir.	DO-214AB	1ba	1j	Sec	SMCJ180CA-CJ180A-DO-214AB-SEC	smcj180ca-cj180a-do-214ab-sec
CJ18A		SMCJ18A	TVS	Vrwm=18V, Vbr=20..23.3V, 51.4A, 1500W(1mS)	DO-214AB	1d	1a	Sec	SMCJ18A-CJ18A-DO-214AB-SEC	smcj18a-cj18a-do-214ab-sec
CJ18A		SMCJ18CA	TVS	Vrwm=18V, Vbr=20..23.3V, 51.4A, 1500W(1mS), Bidir.	DO-214AB	1ba	1j	Sec	SMCJ18CA-CJ18A-DO-214AB-SEC	smcj18ca-cj18a-do-214ab-sec
CJ190A		SMCJ190A	TVS	Vrwm=190V, Vbr=211..232V, 4.87A, 1500W(1mS)	DO-214AB	1d	1a	Sec	SMCJ190A-CJ190A-DO-214AB-SEC	smcj190a-cj190a-do-214ab-sec
CJ190A		SMCJ190CA	TVS	Vrwm=190V, Vbr=211..232V, 4.87A, 1500W(1mS), Bidir.	DO-214AB	1ba	1j	Sec	SMCJ190CA-CJ190A-DO-214AB-SEC	smcj190ca-cj190a-do-214ab-sec
CJ2		CMHZ5247B	Zener diode	17V±5%, If=10mA, 500mW	SOD-123	5d	1a	Cen	CMHZ5247B-CJ2-SOD-123-CEN	cmhz5247b-cj2-sod-123-cen
CJ200A		SMCJ200A	TVS	Vrwm=200V, Vbr=224..247V, 4.6A, 1500W(1mS)	DO-214AB	1d	1a	Sec	SMCJ200A-CJ200A-DO-214AB-SEC	smcj200a-cj200a-do-214ab-sec
CJ200A		SMCJ200CA	TVS	Vrwm=200V, Vbr=224..247V, 4.6A, 1500W(1mS), Bidir.	DO-214AB	1ba	1j	Sec	SMCJ200CA-CJ200A-DO-214AB-SEC	smcj200ca-cj200a-do-214ab-sec
CJ20A		SMCJ20A	TVS	Vrwm=20V, Vbr=22.2..25.5V, 46.3A, 1500W(1mS)	DO-214AB	1d	1a	Sec	SMCJ20A-CJ20A-DO-214AB-SEC	smcj20a-cj20a-do-214ab-sec
CJ20A		SMCJ20CA	TVS	Vrwm=20V, Vbr=22.2..25.5V, 46.3A, 1500W(1mS), Bidir.	DO-214AB	1ba	1j	Sec	SMCJ20CA-CJ20A-DO-214AB-SEC	smcj20ca-cj20a-do-214ab-sec
CJ220A		SMCJ220A	TVS	Vrwm=220V, Vbr=246..272V, 4.2A, 1500W(1mS)	DO-214AB	1d	1a	Sec	SMCJ220A-CJ220A-DO-214AB-SEC	smcj220a-cj220a-do-214ab-sec
CJ220A		SMCJ220CA	TVS	Vrwm=220V, Vbr=246..272V, 4.2A, 1500W(1mS), Bidir.	DO-214AB	1ba	1j	Sec	SMCJ220CA-CJ220A-DO-214AB-SEC	smcj220ca-cj220a-do-214ab-sec
CJ22A		SMCJ22A	TVS	Vrwm=22V, Vbr=24.4..28V, 42.2A, 1500W(1mS)	DO-214AB	1d	1a	Sec	SMCJ22A-CJ22A-DO-214AB-SEC	smcj22a-cj22a-do-214ab-sec
CJ22A		SMCJ22CA	TVS	Vrwm=22V, Vbr=24.4..28V, 42.2A, 1500W(1mS), Bidir.	DO-214AB	1ba	1j	Sec	SMCJ22CA-CJ22A-DO-214AB-SEC	smcj22ca-cj22a-do-214ab-sec
CJ24A		SMCJ24A	TVS	Vrwm=24V, Vbr=26.7..30.7V, 38.6A, 1500W(1mS)	DO-214AB	1d	1a	Sec	SMCJ24A-CJ24A-DO-214AB-SEC	smcj24a-cj24a-do-214ab-sec
CJ24A		SMCJ24CA	TVS	Vrwm=24V, Vbr=26.7..30.7V, 38.6A, 1500W(1mS), Bidir.	DO-214AB	1ba	1j	Sec	SMCJ24CA-CJ24A-DO-214AB-SEC	smcj24ca-cj24a-do-214ab-sec
CJ250A		SMCJ250A	TVS	Vrwm=250V, Vbr=279..309V, 3.7A, 1500W(1mS)	DO-214AB	1d	1a	Sec	SMCJ250A-CJ250A-DO-214AB-SEC	smcj250a-cj250a-do-214ab-sec
CJ250A		SMCJ250CA	TVS	Vrwm=250V, Vbr=279..309V, 3.7A, 1500W(1mS), Bidir.	DO-214AB	1ba	1j	Sec	SMCJ250CA-CJ250A-DO-214AB-SEC	smcj250ca-cj250a-do-214ab-sec
CJ26A		SMCJ26A	TVS	Vrwm=26V, Vbr=28.9..33.2V, 35.6A, 1500W(1mS)	DO-214AB	1d	1a	Sec	SMCJ26A-CJ26A-DO-214AB-SEC	smcj26a-cj26a-do-214ab-sec
CJ26A		SMCJ26CA	TVS	Vrwm=26V, Vbr=28.9..33.2V, 35.6A, 1500W(1mS), Bidir.	DO-214AB	1ba	1j	Sec	SMCJ26CA-CJ26A-DO-214AB-SEC	smcj26ca-cj26a-do-214ab-sec
CJ28A		SMCJ28A	TVS	Vrwm=28V, Vbr=31.1 ..35.8V, 33A, 1500W(1mS)	DO-214AB	1d	1a	Sec	SMCJ28A-CJ28A-DO-214AB-SEC	smcj28a-cj28a-do-214ab-sec
CJ28A		SMCJ28CA	TVS	Vrwm=28V, Vbr=31.1 ..35.8V, 33A, 1500W(1mS), Bidir.	DO-214AB	1ba	1j	Sec	SMCJ28CA-CJ28A-DO-214AB-SEC	smcj28ca-cj28a-do-214ab-sec
CJ3		CMHZ5248B	Zener diode	18V±5%, If=10mA, 500mW	SOD-123	5d	1a	Cen	CMHZ5248B-CJ3-SOD-123-CEN	cmhz5248b-cj3-sod-123-cen
CJ300A		SMCJ300A	TVS	Vrwm=300V, Vbr=335..371V, 3.1A, 1500W(1mS)	DO-214AB	1d	1a	Sec	SMCJ300A-CJ300A-DO-214AB-SEC	smcj300a-cj300a-do-214ab-sec
CJ300A		SMCJ300CA	TVS	Vrwm=300V, Vbr=335..371V, 3.1A, 1500W(1mS), Bidir.	DO-214AB	1ba	1j	Sec	SMCJ300CA-CJ300A-DO-214AB-SEC	smcj300ca-cj300a-do-214ab-sec
CJ30A		SMCJ30A	TVS	Vrwm=30V, Vbr=33.3..38.3V, Vcl=48.4V, 31A, 1500W(1mS)	DO-214AB	1d	1a	Sec	SMCJ30A-CJ30A-DO-214AB-SEC	smcj30a-cj30a-do-214ab-sec
CJ30A		SMCJ30CA	TVS	Vrwm=30V, Vbr=33.3..38.3V, 31A, 1500W(1mS), Bidir.	DO-214AB	1ba	1j	Sec	SMCJ30CA-CJ30A-DO-214AB-SEC	smcj30ca-cj30a-do-214ab-sec
CJ350A		SMCJ350A	TVS	Vrwm=350V, Vbr=391..432V, 2.6A, 1500W(1mS)	DO-214AB	1d	1a	Sec	SMCJ350A-CJ350A-DO-214AB-SEC	smcj350a-cj350a-do-214ab-sec
CJ350A		SMCJ350CA	TVS	Vrwm=350V, Vbr=391..432V, 2.6A, 1500W(1mS), Bidir.	DO-214AB	1ba	1j	Sec	SMCJ350CA-CJ350A-DO-214AB-SEC	smcj350ca-cj350a-do-214ab-sec
CJ36A		SMCJ36A	TVS	Vrwm=36V, Vbr= 40..46V, 25.8A, 1500W(1mS)	DO-214AB	1d	1a	Sec	SMCJ36A-CJ36A-DO-214AB-SEC	smcj36a-cj36a-do-214ab-sec
CJ36A		SMCJ36CA	TVS	Vrwm=36V, Vbr= 40..46V, 25.8A, 1500W(1mS), Bidir.	DO-214AB	1ba	1j	Sec	SMCJ36CA-CJ36A-DO-214AB-SEC	smcj36ca-cj36a-do-214ab-sec
CJ4		CMHZ5249B	Zener diode	19V±5%, If=10mA, 500mW	SOD-123	5d	1a	Cen	CMHZ5249B-CJ4-SOD-123-CEN	cmhz5249b-cj4-sod-123-cen
CJ400A		SMCJ400A	TVS	Vrwm=400V, Vbr=447..494V, 2.3A, 1500W(1mS)	DO-214AB	1d	1a	Sec	SMCJ400A-CJ400A-DO-214AB-SEC	smcj400a-cj400a-do-214ab-sec
CJ400A		SMCJ400CA	TVS	Vrwm=400V, Vbr=447..494V, 2.3A, 1500W(1mS), Bidir.	DO-214AB	1ba	1j	Sec	SMCJ400CA-CJ400A-DO-214AB-SEC	smcj400ca-cj400a-do-214ab-sec
CJ40A		SMCJ40A	TVS	Vrwm=40V, Vbr=44.4..51.1V, 23.2A, 1500W(1mS)	DO-214AB	1d	1a	Sec	SMCJ40A-CJ40A-DO-214AB-SEC	smcj40a-cj40a-do-214ab-sec
CJ40A		SMCJ40CA	TVS	Vrwm=40V, Vbr=44.4..51.1V, 23.2A, 1500W(1mS), Bidir.	DO-214AB	1ba	1j	Sec	SMCJ40CA-CJ40A-DO-214AB-SEC	smcj40ca-cj40a-do-214ab-sec
CJ43A		SMCJ43A	TVS	Vrwm=43V, Vbr=47.8..54.9V, 21.6A, 1500W(1mS)	DO-214AB	1d	1a	Sec	SMCJ43A-CJ43A-DO-214AB-SEC	smcj43a-cj43a-do-214ab-sec
CJ43A		SMCJ43CA	TVS	Vrwm=43V, Vbr=47.8..54.9V, 21.6A, 1500W(1mS), Bidir.	DO-214AB	1ba	1j	Sec	SMCJ43CA-CJ43A-DO-214AB-SEC	smcj43ca-cj43a-do-214ab-sec
CJ440A		SMCJ440A	TVS	Vrwm=440V, Vbr=492..543V, 2.1A, 1500W(1mS)	DO-214AB	1d	1a	Sec	SMCJ440A-CJ440A-DO-214AB-SEC	smcj440a-cj440a-do-214ab-sec
CJ440A		SMCJ440CA	TVS	Vrwm=440V, Vbr=492..543V, 2.1A, 1500W(1mS), Bidir.	DO-214AB	1ba	1j	Sec	SMCJ440CA-CJ440A-DO-214AB-SEC	smcj440ca-cj440a-do-214ab-sec
CJ45A		SMCJ45A	TVS	Vrwm=45V, Vbr=50..57.5V, 20.6A, 1500W(1mS)	DO-214AB	1d	1a	Sec	SMCJ45A-CJ45A-DO-214AB-SEC	smcj45a-cj45a-do-214ab-sec
CJ45A		SMCJ45CA	TVS	Vrwm=45V, Vbr=50..57.5V, 20.6A, 1500W(1mS), Bidir.	DO-214AB	1ba	1j	Sec	SMCJ45CA-CJ45A-DO-214AB-SEC	smcj45ca-cj45a-do-214ab-sec
CJ48A		SMCJ48A	TVS	Vrwm=48V, Vbr=53.3..61.3V, 19.4A, 1500W(1mS)	DO-214AB	1d	1a	Sec	SMCJ48A-CJ48A-DO-214AB-SEC	smcj48a-cj48a-do-214ab-sec
CJ48A		SMCJ48CA	TVS	Vrwm=48V, Vbr=53.3..61.3V, 19.4A, 1500W(1mS), Bidir.	DO-214AB	1ba	1j	Sec	SMCJ48CA-CJ48A-DO-214AB-SEC	smcj48ca-cj48a-do-214ab-sec
CJ5		CMHZ5250B	Zener diode	20V±5%, If=10mA, 500mW	SOD-123	5d	1a	Cen	CMHZ5250B-CJ5-SOD-123-CEN	cmhz5250b-cj5-sod-123-cen
CJ51A		SMCJ51A	TVS	Vrwm=51V, Vbr=56.7..65.2V, 18.2A, 1500W(1mS)	DO-214AB	1d	1a	Sec	SMCJ51A-CJ51A-DO-214AB-SEC	smcj51a-cj51a-do-214ab-sec
CJ51A		SMCJ51CA	TVS	Vrwm=51V, Vbr=56.7..65.2V, 18.2A, 1500W(1mS), Bidir.	DO-214AB	1ba	1j	Sec	SMCJ51CA-CJ51A-DO-214AB-SEC	smcj51ca-cj51a-do-214ab-sec
CJ54A		SMCJ54A	TVS	Vrwm=54V, Vbr=60..69V, 17.2A, 1500W(1mS)	DO-214AB	1d	1a	Sec	SMCJ54A-CJ54A-DO-214AB-SEC	smcj54a-cj54a-do-214ab-sec
CJ54A		SMCJ54CA	TVS	Vrwm=54V, Vbr=60..69V, 17.2A, 1500W(1mS), Bidir.	DO-214AB	1ba	1j	Sec	SMCJ54CA-CJ54A-DO-214AB-SEC	smcj54ca-cj54a-do-214ab-sec
CJ58A		SMCJ58A	TVS	Vrwm=58V, Vbr=64.4..74.1V, 16A, 1500W(1mS)	DO-214AB	1d	1a	Sec	SMCJ58A-CJ58A-DO-214AB-SEC	smcj58a-cj58a-do-214ab-sec
CJ58A		SMCJ58CA	TVS	Vrwm=58V, Vbr=64.4..74.1V, 16A, 1500W(1mS), Bidir.	DO-214AB	1ba	1j	Sec	SMCJ58CA-CJ58A-DO-214AB-SEC	smcj58ca-cj58a-do-214ab-sec
CJ6.5A		SMCJ6.5A	TVS	Vrwm=6.5V, Vbr=7.22..8.3V, 133.9A, 1500W(1mS)	DO-214AB	1d	1a	Sec	SMCJ6_5A-CJ6_5A-DO-214AB-SEC	smcj6_5a-cj6_5a-do-214ab-sec
CJ6.5A		SMCJ6.5CA	TVS	Vrwm=6.5V, Vbr=7.22..8.3V, 133.9A, 1500W(1mS), Bidir.	DO-214AB	1ba	1j	Sec	SMCJ6_5CA-CJ6_5A-DO-214AB-SEC	smcj6_5ca-cj6_5a-do-214ab-sec
CJ60A		SMCJ60A	TVS	Vrwm=60V, Vbr=66.7..76.7V, 15.5A, 1500W(1mS)	DO-214AB	1d	1a	Sec	SMCJ60A-CJ60A-DO-214AB-SEC	smcj60a-cj60a-do-214ab-sec
CJ60A		SMCJ60CA	TVS	Vrwm=60V, Vbr=66.7..76.7V, 15.5A, 1500W(1mS), Bidir.	DO-214AB	1ba	1j	Sec	SMCJ60CA-CJ60A-DO-214AB-SEC	smcj60ca-cj60a-do-214ab-sec
CJ64A		SMCJ64A	TVS	Vrwm=64V, Vbr=71.1 ..81.8V, 14.6A, 1500W(1mS)	DO-214AB	1d	1a	Sec	SMCJ64A-CJ64A-DO-214AB-SEC	smcj64a-cj64a-do-214ab-sec
CJ64A		SMCJ64CA	TVS	Vrwm=64V, Vbr=71.1 ..81.8V, 14.6A, 1500W(1mS), Bidir.	DO-214AB	1ba	1j	Sec	SMCJ64CA-CJ64A-DO-214AB-SEC	smcj64ca-cj64a-do-214ab-sec
CJ7.5A		SMCJ7.5A	TVS	Vrwm=7.5V, Vbr=8.33..9.58V, 116.3A, 1500W(1mS)	DO-214AB	1d	1a	Sec	SMCJ7_5A-CJ7_5A-DO-214AB-SEC	smcj7_5a-cj7_5a-do-214ab-sec
CJ7.5A		SMCJ7.5CA	TVS	Vrwm=7.5V, Vbr=8.33..9.58V, 116.3A, 1500W(1mS), Bidir.	DO-214AB	1ba	1j	Sec	SMCJ7_5CA-CJ7_5A-DO-214AB-SEC	smcj7_5ca-cj7_5a-do-214ab-sec
CJ70A		SMCJ70A	TVS	Vrwm=70V, Vbr=77.8..89.5V, 13.3A, 1500W(1mS)	DO-214AB	1d	1a	Sec	SMCJ70A-CJ70A-DO-214AB-SEC	smcj70a-cj70a-do-214ab-sec
CJ70A		SMCJ70CA	TVS	Vrwm=70V, Vbr=77.8..89.5V, 13.3A, 1500W(1mS), Bidir.	DO-214AB	1ba	1j	Sec	SMCJ70CA-CJ70A-DO-214AB-SEC	smcj70ca-cj70a-do-214ab-sec
CJ75A		SMCJ75A	TVS	Vrwm=75V, Vbr=83.3..95.8V, 12.4A, 1500W(1mS)	DO-214AB	1d	1a	Sec	SMCJ75A-CJ75A-DO-214AB-SEC	smcj75a-cj75a-do-214ab-sec
CJ75A		SMCJ75CA	TVS	Vrwm=75V, Vbr=83.3..95.8V, 12.4A, 1500W(1mS), Bidir.	DO-214AB	1ba	1j	Sec	SMCJ75CA-CJ75A-DO-214AB-SEC	smcj75ca-cj75a-do-214ab-sec
CJ78A		SMCJ78A	TVS	Vrwm=78V, Vbr=86.7..99.7V, 11.4A, 1500W(1mS)	DO-214AB	1d	1a	Sec	SMCJ78A-CJ78A-DO-214AB-SEC	smcj78a-cj78a-do-214ab-sec
CJ78A		SMCJ78CA	TVS	Vrwm=78V, Vbr=86.7..99.7V, 11.4A, 1500W(1mS), Bidir.	DO-214AB	1ba	1j	Sec	SMCJ78CA-CJ78A-DO-214AB-SEC	smcj78ca-cj78a-do-214ab-sec
CJ8.5A		SMCJ8.5A	TVS	Vrwm=8.5V, Vbr=9.44..10.82V, 104.2A, 1500W(1mS)	DO-214AB	1d	1a	Sec	SMCJ8_5A-CJ8_5A-DO-214AB-SEC	smcj8_5a-cj8_5a-do-214ab-sec
CJ8.5A		SMCJ8.5CA	TVS	Vrwm=8.5V, Vbr=9.44..10.82V, 104.2A, 1500W(1mS), Bidir.	DO-214AB	1ba	1j	Sec	SMCJ8_5CA-CJ8_5A-DO-214AB-SEC	smcj8_5ca-cj8_5a-do-214ab-sec
CJ85A		SMCJ85A	TVS	Vrwm=85V, Vbr=94.4..108.2V, 10.4A, 1500W(1mS)	DO-214AB	1d	1a	Sec	SMCJ85A-CJ85A-DO-214AB-SEC	smcj85a-cj85a-do-214ab-sec
CJ85A		SMCJ85CA	TVS	Vrwm=85V, Vbr=94.4..108.2V, 10.4A, 1500W(1mS), Bidir.	DO-214AB	1ba	1j	Sec	SMCJ85CA-CJ85A-DO-214AB-SEC	smcj85ca-cj85a-do-214ab-sec
CJ90A		SMCJ90A	TVS	Vrwm=90V, Vbr=100..115.5V, 10.3A, 1500W(1mS)	DO-214AB	1d	1a	Sec	SMCJ90A-CJ90A-DO-214AB-SEC	smcj90a-cj90a-do-214ab-sec
CJ90A		SMCJ90CA	TVS	Vrwm=90V, Vbr=100..115.5V, 10.3A, 1500W(1mS), Bidir.	DO-214AB	1ba	1j	Sec	SMCJ90CA-CJ90A-DO-214AB-SEC	smcj90ca-cj90a-do-214ab-sec
CJA		CMHZ4115	Zener diode	LN, 22V±5%, 10.8mA, 500mW	SOD-123	5d	1a	Cen	CMHZ4115-CJA-SOD-123-CEN	cmhz4115-cja-sod-123-cen
CJC		CMHZ4102	Zener diode	LN, 8.7V±5%, 27.4mA, 500mW	SOD-123	5d	1a	Cen	CMHZ4102-CJC-SOD-123-CEN	cmhz4102-cjc-sod-123-cen
CJD		CMHZ4103	Zener diode	LN, 9.1V±5%, 26.2mA, 500mW	SOD-123	5d	1a	Cen	CMHZ4103-CJD-SOD-123-CEN	cmhz4103-cjd-sod-123-cen
CJE		CMHZ4104	Zener diode	LN, 10V±5%, 24.8mA, 500mW	SOD-123	5d	1a	Cen	CMHZ4104-CJE-SOD-123-CEN	cmhz4104-cje-sod-123-cen
CJF		CMHZ4105	Zener diode	LN, 11V±5%, 21.6mA, 500mW	SOD-123	5d	1a	Cen	CMHZ4105-CJF-SOD-123-CEN	cmhz4105-cjf-sod-123-cen
CJH		CMHZ4106	Zener diode	LN, 12V±5%, 20.4mA, 500mW	SOD-123	5d	1a	Cen	CMHZ4106-CJH-SOD-123-CEN	cmhz4106-cjh-sod-123-cen
CJJ		CMHZ4107	Zener diode	LN, 13V±5%, 19.0mA, 500mW	SOD-123	5d	1a	Cen	CMHZ4107-CJJ-SOD-123-CEN	cmhz4107-cjj-sod-123-cen
CJK		CMHZ4108	Zener diode	LN, 14V±5%, 17.5mA, 500mW	SOD-123	5d	1a	Cen	CMHZ4108-CJK-SOD-123-CEN	cmhz4108-cjk-sod-123-cen
CJM		CMHZ4109	Zener diode	LN, 15V±5%, 16.3mA, 500mW	SOD-123	5d	1a	Cen	CMHZ4109-CJM-SOD-123-CEN	cmhz4109-cjm-sod-123-cen
CJN		CMHZ4110	Zener diode	LN, 16V±5%, 15.4mA, 500mW	SOD-123	5d	1a	Cen	CMHZ4110-CJN-SOD-123-CEN	cmhz4110-cjn-sod-123-cen
CJP		CMHZ4111	Zener diode	LN, 17V±5%, 14.5mA, 500mW	SOD-123	5d	1a	Cen	CMHZ4111-CJP-SOD-123-CEN	cmhz4111-cjp-sod-123-cen
CJT		CMHZ4112	Zener diode	LN, 18V±5%, 13.2mA, 500mW	SOD-123	5d	1a	Cen	CMHZ4112-CJT-SOD-123-CEN	cmhz4112-cjt-sod-123-cen
CJU		CMHZ4113	Zener diode	LN, 19V±5%, 12.5mA, 500mW	SOD-123	5d	1a	Cen	CMHZ4113-CJU-SOD-123-CEN	cmhz4113-cju-sod-123-cen
CJV		CMHZ4114	Zener diode	LN, 20V±5%, 11.9mA, 500mW	SOD-123	5d	1a	Cen	CMHZ4114-CJV-SOD-123-CEN	cmhz4114-cjv-sod-123-cen
CJY		CMHZ4117	Zener diode	LN, 25V±5%, 9.5mA, 500mW	SOD-123	5d	1a	Cen	CMHZ4117-CJY-SOD-123-CEN	cmhz4117-cjy-sod-123-cen
CJZ		CMHZ4116	Zener diode	LN, 24V±5%, 9.9mA, 500mW	SOD-123	5d	1a	Cen	CMHZ4116-CJZ-SOD-123-CEN	cmhz4116-cjz-sod-123-cen
CK		BZX384B13-V-G	Zener diode	13V±2.5%, Izt=5mA, Zzt=10Ω, 200mW	SOD-323	5d	2m	Vs	BZX384B13-V-G-CK-SOD-323-VS	bzx384b13-v-g-ck-sod-323-vs
CK		CD214B-T30CA	TVS	Vrwm=30V, Irsm=12.4A, 600W(1ms), Bidir.	DO-214AA	1ba	1j	Brn	CD214B-T30CA-CK-DO-214AA-BRN	cd214b-t30ca-ck-do-214aa-brn
CK		LMSZ4684T1G	Zener diode	3.13..3.47V, Izt=0.05mA, 500mW	SOD-123	5d	1d	Lrc	LMSZ4684T1G-CK-SOD-123-LRC	lmsz4684t1g-ck-sod-123-lrc
CK		MM1Z4700	Zener diode	12.35..13.65V, Izt=10mA, 500mW	SOD-323FL	7d	1a	Eic	MM1Z4700-CK-SOD-323FL-EIC	mm1z4700-ck-sod-323fl-eic
CK		MMSZ4684	Zener diode	3.3V±5%, Izt=50µA, 500mW	SOD-123	5d	1u	Ons	MMSZ4684-CK-SOD-123-ONS	mmsz4684-ck-sod-123-ons
CK		MMSZ4700	Zener diode	13V±5%, Izt=50µA, 500mW	SOD-123	5d	1a	Eic	MMSZ4700-CK-SOD-123-EIC	mmsz4700-ck-sod-123-eic
CK		NZH3V6B	Zener diode	3.6V±5%, If=250mA, 500mW	SOD-123FL	7d	1a	Phi	NZH3V6B-CK-SOD-123FL-PHI	nzh3v6b-ck-sod-123fl-phi
CK		P4SMA56A	TVS	Vbr=53.2..58.8V, Vrwm=47.8V, 5.5A, 400W(1ms)	DO-214AC	1d	2j	Fag	P4SMA56A-CK-DO-214AC-FAG	p4sma56a-ck-do-214ac-fag
CK		P4SMAJ30A	TVS	Vrwm=30V, 8.3A, 400W (1ms)	DO-214AC	1d	1a	Lsr	P4SMAJ30A-CK-DO-214AC-LSR	p4smaj30a-ck-do-214ac-lsr
CK		P6SMBJ30CA	TVS	Vrwm=30V, Vbr=27..33V, 12.4A, 600W(1ms), Bidir.	DO-214AA	1ba	1j	Pjt	P6SMBJ30CA-CK-DO-214AA-PJT	p6smbj30ca-ck-do-214aa-pjt
CK		PMF30A	TVS	Vbr=33.3..36.8V, Vrwm=30V, Ipp=4.13A, 200W(1ms)	SOD-123FL	7d	1a	Shp	PMF30A-CK-SOD-123FL-SHP	pmf30a-ck-sod-123fl-shp
CK		SMA6L30A	TVS	Vrwm=30.0V, Vbr=33.30..36.80V, 12.4A, 600W(1ms)	DO-221AC	7d	2s	Lif	SMA6L30A-CK-DO-221AC-LIF	sma6l30a-ck-do-221ac-lif
CK		SMAJ30A	TVS	Vrwm=30V, Vbr=33.3..36.8V, 8.3A, 400W(1ms)	DO-214AC	1d	1k	Vs	SMAJ30A-CK-DO-214AC-VS	smaj30a-ck-do-214ac-vs
CK		SMAJ30A	TVS	Vrwm=30V, Vbr=33.3..36.8V, 8.3A, 400W(1ms)	DO-214AC	1d	1q	Ste	SMAJ30A-CK-DO-214AC-STE	smaj30a-ck-do-214ac-ste
CK		SMBG30CA	TVS	Vrwm=30V, Vbr=33.1 ..38.3V, 12.4A, 600W(1ms), Bidir.	DO-215AA	5ba	1l	Vs	SMBG30CA-CK-DO-215AA-VS	smbg30ca-ck-do-215aa-vs
CK		SMBJ30CA	TVS	Vrwm=30V, Vbr=33.1 ..38.3V, 12.4A, 600W(1ms), Bidir.	DO-214AA	1ba	1l	Vs	SMBJ30CA-CK-DO-214AA-VS	smbj30ca-ck-do-214aa-vs
CK		SMBJ30CA	TVS	Vrwm=30V, Vbr=33.1 ..38.3V, 12.4A, 600W(1ms), Bidir.	DO-214AA	1ba	1x	Di	SMBJ30CA-CK-DO-214AA-DI	smbj30ca-ck-do-214aa-di
CK		SMF30A	ESDP-diode	Vbr=33.3V, Vrwm=30V, Ipp=4.1A, 200W(1ms)	SMF	7d	2y	Vs	SMF30A-CK-SMF-VS	smf30a-ck-smf-vs
CK		SMF30A	TVS	Vbr=33.3..36.8V, Vrwm=30V, Ipp=4.1A, 200W(1ms)	SMF	1d	2sa	Lif	SMF30A-CK-SMF-LIF	smf30a-ck-smf-lif
CK		SMP30A	TVS	Vbr=33.3..36.8V, Vrwm=30V, Ipp=8.3A, 400W(1ms)	DO-220AA	8d	1a	Vs	SMP30A-CK-DO-220AA-VS	smp30a-ck-do-220aa-vs
CK		TV04A300J-G	TVS	Vrwm=30.0V, Vbr=33.30..36.80V, Ipp=8.26A, 400W(1ms)	DO-214AC	1d	2o	Cmc	TV04A300J-G-CK-DO-214AC-CMC	tv04a300j-g-ck-do-214ac-cmc
CK		TV06B300JB-G	TVS	Vrwm=30.0V, Vbr=33.30..36.80V, Ipp=12.40A, 600W(1ms), Bidir.	DO-214AA	1ba	1j	Cmc	TV06B300JB-G-CK-DO-214AA-CMC	tv06b300jb-g-ck-do-214aa-cmc
CK1		CMHZ5251B	Zener diode	22V±5%, If=10mA, 500mW	SOD-123	5d	1a	Cen	CMHZ5251B-CK1-SOD-123-CEN	cmhz5251b-ck1-sod-123-cen
CK2		CMHZ5252B	Zener diode	24V±5%, If=10mA, 500mW	SOD-123	5d	1a	Cen	CMHZ5252B-CK2-SOD-123-CEN	cmhz5252b-ck2-sod-123-cen
CK3		CMHZ5253B	Zener diode	25V±5%, If=10mA, 500mW	SOD-123	5d	1a	Cen	CMHZ5253B-CK3-SOD-123-CEN	cmhz5253b-ck3-sod-123-cen
CK4		CMHZ5254B	Zener diode	27V±5%, If=10mA, 500mW	SOD-123	5d	1a	Cen	CMHZ5254B-CK4-SOD-123-CEN	cmhz5254b-ck4-sod-123-cen
CK5		CMHZ5255B	Zener diode	28V±5%, If=10mA, 500mW	SOD-123	5d	1a	Cen	CMHZ5255B-CK5-SOD-123-CEN	cmhz5255b-ck5-sod-123-cen
CK7		SM6T36CA	TVS	Vrwm=30.8V, Vbr=34.2..37.8V, 12A, 600W(1ms), Bidir.	DO-214AA	1ba	1l	Vs	SM6T36CA-CK7-DO-214AA-VS	sm6t36ca-ck7-do-214aa-vs
CKA		CMHZ4118	Zener diode	LN, 27V±5%, 8.8mA, 500mW	SOD-123	5d	1a	Cen	CMHZ4118-CKA-SOD-123-CEN	cmhz4118-cka-sod-123-cen
CKA		TPSMA6L30A	TVS	Vrwm=30.0V, Vbr=33.30..36.80V, Ipp=12.4A, 600W(1ms)	DO-221AC	1d	2s	Lif	TPSMA6L30A-CKA-DO-221AC-LIF	tpsma6l30a-cka-do-221ac-lif
CKC		CMHZ4119	Zener diode	LN, 28V±5%, 8.5mA, 500mW	SOD-123	5d	1a	Cen	CMHZ4119-CKC-SOD-123-CEN	cmhz4119-ckc-sod-123-cen
CKD		CMHZ4120	Zener diode	LN, 30V±5%, 7.9mA, 500mW	SOD-123	5d	1a	Cen	CMHZ4120-CKD-SOD-123-CEN	cmhz4120-ckd-sod-123-cen
CKE		1SMB5.0A	TVS	Vrwm=5V, 65.2A, 500W(1ms)	DO-214AA	1d	1a	Cen	1SMB5_0A-CKE-DO-214AA-CEN	1smb5_0a-cke-do-214aa-cen
CKE		CMHZ4121	Zener diode	LN, 33V±5%, 7.2mA, 500mW	SOD-123	5d	1a	Cen	CMHZ4121-CKE-SOD-123-CEN	cmhz4121-cke-sod-123-cen
CKEC		1SMB5.0CA	TVS	Vrwm=5.0V, 65.2A, 500W(1ms), Bidir.	DO-214AA	1ba	1j	Cen	1SMB5_0CA-CKEC-DO-214AA-CEN	1smb5_0ca-ckec-do-214aa-cen
CKF		CMHZ4122	Zener diode	LN, 36V±5%, 6.6mA, 500mW	SOD-123	5d	1a	Cen	CMHZ4122-CKF-SOD-123-CEN	cmhz4122-ckf-sod-123-cen
CKG		1SMB6.0A	TVS	Vrwm=6V, 58.3A, 500W(1ms)	DO-214AA	1d	1a	Cen	1SMB6_0A-CKG-DO-214AA-CEN	1smb6_0a-ckg-do-214aa-cen
CKGC		1SMB6.0CA	TVS	Vrwm=6V, 58.3A, 500W(1ms), Bidir.	DO-214AA	1ba	1j	Cen	1SMB6_0CA-CKGC-DO-214AA-CEN	1smb6_0ca-ckgc-do-214aa-cen
CKH		CMHZ4123	Zener diode	LN, 39V±5%, 6.1mA, 500mW	SOD-123	5d	1a	Cen	CMHZ4123-CKH-SOD-123-CEN	cmhz4123-ckh-sod-123-cen
CKJ		CMHZ4124	Zener diode	LN, 43V±5%, 5.5mA, 500mW	SOD-123	5d	1a	Cen	CMHZ4124-CKJ-SOD-123-CEN	cmhz4124-ckj-sod-123-cen
CKJ		P4SMA56A	TVS	Vbr=53.2..58.8V, Vrwm=47.8V, 5.5A, 400W(1ms)	DO-214AC	1d	1a	Tsc	P4SMA56A-CKJ-DO-214AC-TSC	p4sma56a-ckj-do-214ac-tsc
CKK		1SMB6.5A	TVS	Vrwm=6.5V, 53.6A, 500W(1ms)	DO-214AA	1d	1a	Cen	1SMB6_5A-CKK-DO-214AA-CEN	1smb6_5a-ckk-do-214aa-cen
CKK		SMA56A	TVS	Vbr=53.2..58.8V, Vrwm=47.8V, 5.19A, 400W(1ms)	DO-214AC	1d	1a	Lge	SMA56A-CKK-DO-214AC-LGE	sma56a-ckk-do-214ac-lge
CKKC		1SMB6.5CA	TVS	Vrwm=6.5V, 53.6A, 500W(1ms), Bidir.	DO-214AA	1ba	1j	Cen	1SMB6_5CA-CKKC-DO-214AA-CEN	1smb6_5ca-ckkc-do-214aa-cen
CKL		CMHZ4125	Zener diode	LN, 47V±5%, 5.1mA, 500mW	SOD-123	5d	1a	Cen	CMHZ4125-CKL-SOD-123-CEN	cmhz4125-ckl-sod-123-cen
CKM		1SMB7.0A	TVS	Vrwm=7V, 50A, 500W(1ms)	DO-214AA	1d	1a	Cen	1SMB7_0A-CKM-DO-214AA-CEN	1smb7_0a-ckm-do-214aa-cen
CKM		SMA56CA	TVS	Vbr=53.2..58.8V, Vrwm=47.8V, 5.19A, 400W(1ms), Bidir.	DO-214AC	1ba	1j	Lge	SMA56CA-CKM-DO-214AC-LGE	sma56ca-ckm-do-214ac-lge
CKMC		1SMB7.0CA	TVS	Vrwm=7V, 50A, 500W(1ms), Bidir.	DO-214AA	1ba	1j	Cen	1SMB7_0CA-CKMC-DO-214AA-CEN	1smb7_0ca-ckmc-do-214aa-cen
CKP		1SMB7.5A	TVS	Vrwm=7.5V, 46.5A, 500W(1ms)	DO-214AA	1d	1a	Cen	1SMB7_5A-CKP-DO-214AA-CEN	1smb7_5a-ckp-do-214aa-cen
CKP		SMAJ30CA	TVS	Vrwm=30V, Vbr=33.3..36.8V, 8.3A, 400W(1ms), Bidir.	DO-214AC	1ba	1j	Bts	SMAJ30CA-CKP-DO-214AC-BTS	smaj30ca-ckp-do-214ac-bts
CKPC		1SMB7.5CA	TVS	Vrwm=7.5V, 46.5A, 500W(1ms), Bidir.	DO-214AA	1ba	1j	Cen	1SMB7_5CA-CKPC-DO-214AA-CEN	1smb7_5ca-ckpc-do-214aa-cen
CKR		1SMB8.0A	TVS	Vrwm=8V, 44.1A, 500W(1ms)	DO-214AA	1d	1a	Cen	1SMB8_0A-CKR-DO-214AA-CEN	1smb8_0a-ckr-do-214aa-cen
CKRC		1SMB8.0CA	TVS	Vrwm=8V, 44.1A, 500W(1ms), Bidir.	DO-214AA	1ba	1j	Cen	1SMB8_0CA-CKRC-DO-214AA-CEN	1smb8_0ca-ckrc-do-214aa-cen
CKT		1SMB8.5A	TVS	Vrwm=8.5V, 41.7A, 500W(1ms)	DO-214AA	1d	1a	Cen	1SMB8_5A-CKT-DO-214AA-CEN	1smb8_5a-ckt-do-214aa-cen
CKTC		1SMB8.5CA	TVS	Vrwm=8.5V, 41.7A, 500W(1ms), Bidir.	DO-214AA	1ba	1j	Cen	1SMB8_5CA-CKTC-DO-214AA-CEN	1smb8_5ca-cktc-do-214aa-cen
CKV		1SMB9.0A	TVS	Vrwm=9V, 39A, 500W(1ms)	DO-214AA	1d	1a	Cen	1SMB9_0A-CKV-DO-214AA-CEN	1smb9_0a-ckv-do-214aa-cen
CKVC		1SMB9.0CA	TVS	Vrwm=9V, 39A, 500W(1ms), Bidir.	DO-214AA	1ba	1j	Cen	1SMB9_0CA-CKVC-DO-214AA-CEN	1smb9_0ca-ckvc-do-214aa-cen
CKX		1SMB10A	TVS	Vrwm=10V, 35.3A, 500W(1ms)	DO-214AA	1d	1a	Cen	1SMB10A-CKX-DO-214AA-CEN	1smb10a-ckx-do-214aa-cen
CKXC		1SMB10CA	TVS	Vrwm=10V, 35.3A, 500W(1ms), Bidir.	DO-214AA	1ba	1j	Cen	1SMB10CA-CKXC-DO-214AA-CEN	1smb10ca-ckxc-do-214aa-cen
CKZ		1SMB11A	TVS	Vrwm=11V, 33A, 500W(1ms)	DO-214AA	1d	1a	Cen	1SMB11A-CKZ-DO-214AA-CEN	1smb11a-ckz-do-214aa-cen
CKZC		1SMB11CA	TVS	Vrwm=11V, 33.0A, 500W(1ms), Bidir.	DO-214AA	1ba	1j	Cen	1SMB11CA-CKZC-DO-214AA-CEN	1smb11ca-ckzc-do-214aa-cen
CL		BZX384B15-V-G	Zener diode	15V±2.5%, Izt=5mA, Zzt=10Ω, 200mW	SOD-323	5d	2m	Vs	BZX384B15-V-G-CL-SOD-323-VS	bzx384b15-v-g-cl-sod-323-vs
CL		NZH3V9B	Zener diode	3.9V±5%, If=250mA, 500mW	SOD-123FL	7d	1a	Phi	NZH3V9B-CL-SOD-123FL-PHI	nzh3v9b-cl-sod-123fl-phi
CL		P4SMA62	TVS	Vbr=58.9..65.1V, Vrwm=53.0V, 5.0A, 400W(1ms)	DO-214AC	1d	2j	Fag	P4SMA62-CL-DO-214AC-FAG	p4sma62-cl-do-214ac-fag
CL		P4SMAJ33	TVS	Vrwm=33V, 6.8A, 400W (1ms)	DO-214AC	1d	1a	Lsr	P4SMAJ33-CL-DO-214AC-LSR	p4smaj33-cl-do-214ac-lsr
CL		P6SMBJ33C	TVS	Vrwm=33V, Vbr=29.7..36.3V, 10.2A, 600W(1ms), Bidir.	DO-214AA	1ba	1j	Pjt	P6SMBJ33C-CL-DO-214AA-PJT	p6smbj33c-cl-do-214aa-pjt
CL		SMAJ30CA	TVS	Vrwm=30V, Vbr=33.3..36.8V, 8.3A, 400W(1ms), Bidir.	DO-214AC	1ba	1r	Ste	SMAJ30CA-CL-DO-214AC-STE	smaj30ca-cl-do-214ac-ste
CL		SMAJ33	TVS	Vrwm=33V, Vbr=36.7..44.9V, 6.8A, 400W(1ms)	DO-214AC	1d	1k	Vs	SMAJ33-CL-DO-214AC-VS	smaj33-cl-do-214ac-vs
CL		SMBG33C	TVS	Vrwm=33V, Vbr=36.7..46.5V, 10.2A, 600W(1ms), Bidir.	DO-215AA	5ba	1l	Vs	SMBG33C-CL-DO-215AA-VS	smbg33c-cl-do-215aa-vs
CL		SMBJ33C	TVS	Vrwm=33V, Vbr=36.7..46.5V, 10.2A, 600W(1ms), Bidir.	DO-214AA	1ba	1l	Vs	SMBJ33C-CL-DO-214AA-VS	smbj33c-cl-do-214aa-vs
CL		SMP33	TVS	Vbr=36.7..44.9V, Vrwm=33V, Ipp=6.8A, 400W(1ms)	DO-220AA	8d	1a	Vs	SMP33-CL-DO-220AA-VS	smp33-cl-do-220aa-vs
CL		TV04A330K-G	TVS	Vrwm=33.0V, Vbr=36.70..44.90V, Ipp=6.78A, 400W(1ms)	DO-214AC	1d	2o	Cmc	TV04A330K-G-CL-DO-214AC-CMC	tv04a330k-g-cl-do-214ac-cmc
CL		TV06B330KB-G	TVS	Vrwm=33.0V, Vbr=36.70..44.90V, Ipp=10.17A, 600W(1ms), Bidir.	DO-214AA	1ba	1j	Cmc	TV06B330KB-G-CL-DO-214AA-CMC	tv06b330kb-g-cl-do-214aa-cmc
CL1		MMSZ2V4E	Zener diode	2.4V±5%, Izt=5mA, Zzt=100Ω, 500mW	SOD-123	5d	1u	Mot	MMSZ2V4E-CL1-SOD-123-MOT	mmsz2v4e-cl1-sod-123-mot
CL2		MMSZ2V7E	Zener diode	2.7V±5%, Izt=5mA, Zzt=100Ω, 500mW	SOD-123	5d	1u	Mot	MMSZ2V7E-CL2-SOD-123-MOT	mmsz2v7e-cl2-sod-123-mot
CL3		MMSZ3V0E	Zener diode	3.0V±5%, Izt=5mA, Zzt=95Ω, 500mW	SOD-123	5d	1u	Mot	MMSZ3V0E-CL3-SOD-123-MOT	mmsz3v0e-cl3-sod-123-mot
CL4		MMSZ3V3E	Zener diode	3.3V±5%, Izt=5mA, Zzt=95Ω, 500mW	SOD-123	5d	1u	Mot	MMSZ3V3E-CL4-SOD-123-MOT	mmsz3v3e-cl4-sod-123-mot
CL5		MMSZ3V6E	Zener diode	3.6V±5%, Izt=5mA, Zzt=90Ω, 500mW	SOD-123	5d	1u	Mot	MMSZ3V6E-CL5-SOD-123-MOT	mmsz3v6e-cl5-sod-123-mot
CL6		MMSZ3V9E	Zener diode	3.9V±5%, Izt=5mA, Zzt=90Ω, 500mW	SOD-123	5d	1u	Mot	MMSZ3V9E-CL6-SOD-123-MOT	mmsz3v9e-cl6-sod-123-mot
CL7		MMSZ4V3E	Zener diode	4.3V±5%, Izt=5mA, Zzt=90Ω, 500mW	SOD-123	5d	1u	Mot	MMSZ4V3E-CL7-SOD-123-MOT	mmsz4v3e-cl7-sod-123-mot
CL8		MMSZ4V7E	Zener diode	4.7V±5%, Izt=5mA, Zzt=80Ω, 500mW	SOD-123	5d	1u	Mot	MMSZ4V7E-CL8-SOD-123-MOT	mmsz4v7e-cl8-sod-123-mot
CL9		MMSZ5V1E	Zener diode	5.1V±5%, Izt=5mA, Zzt=60Ω, 500mW	SOD-123	5d	1u	Mot	MMSZ5V1E-CL9-SOD-123-MOT	mmsz5v1e-cl9-sod-123-mot
CLE		1SMB12A	TVS	Vrwm=12V, 30.2A, 500W(1ms)	DO-214AA	1d	1a	Cen	1SMB12A-CLE-DO-214AA-CEN	1smb12a-cle-do-214aa-cen
CLEC		1SMB12CA	TVS	Vrwm=12V, 30.2A, 500W(1ms), Bidir.	DO-214AA	1ba	1j	Cen	1SMB12CA-CLEC-DO-214AA-CEN	1smb12ca-clec-do-214aa-cen
CLG		1SMB13A	TVS	Vrwm=13V, 27.9A, 500W(1ms)	DO-214AA	1d	1a	Cen	1SMB13A-CLG-DO-214AA-CEN	1smb13a-clg-do-214aa-cen
CLGC		1SMB13CA	TVS	Vrwm=13V, 27.9A, 500W(1ms), Bidir.	DO-214AA	1ba	1j	Cen	1SMB13CA-CLGC-DO-214AA-CEN	1smb13ca-clgc-do-214aa-cen
CLJ		P4SMA62	TVS	Vbr=55.8..68.2V, Vrwm=50.2V, 4.7A, 400W(1ms)	DO-214AC	1d	1a	Tsc	P4SMA62-CLJ-DO-214AC-TSC	p4sma62-clj-do-214ac-tsc
CLK		1SMB14A	TVS	Vrwm=14V, 25.8A, 500W(1ms)	DO-214AA	1d	1a	Cen	1SMB14A-CLK-DO-214AA-CEN	1smb14a-clk-do-214aa-cen
CLK		SMA62	TVS	Vbr=55.8..68.2V, Vrwm=50.2V, 4.49A, 400W(1ms)	DO-214AC	1d	1a	Lge	SMA62-CLK-DO-214AC-LGE	sma62-clk-do-214ac-lge
CLKC		1SMB14CA	TVS	Vrwm=14V, 25.8A, 500W(1ms), Bidir.	DO-214AA	1ba	1j	Cen	1SMB14CA-CLKC-DO-214AA-CEN	1smb14ca-clkc-do-214aa-cen
CLM		1SMB15A	TVS	Vrwm=15V, 24A, 500W(1ms)	DO-214AA	1d	1a	Cen	1SMB15A-CLM-DO-214AA-CEN	1smb15a-clm-do-214aa-cen
CLM		SMA62C	TVS	Vbr=55.8..68.2V, Vrwm=50.2V, 4.49A, 400W(1ms), Bidir.	DO-214AC	1ba	1j	Lge	SMA62C-CLM-DO-214AC-LGE	sma62c-clm-do-214ac-lge
CLMC		1SMB15CA	TVS	Vrwm=15V, 24.0A, 500W(1ms), Bidir.	DO-214AA	1ba	1j	Cen	1SMB15CA-CLMC-DO-214AA-CEN	1smb15ca-clmc-do-214aa-cen
CLP		1SMB16A	TVS	Vrwm=16V, 23.1A, 500W(1ms)	DO-214AA	1d	1a	Cen	1SMB16A-CLP-DO-214AA-CEN	1smb16a-clp-do-214aa-cen
CLP		SMAJ33C	TVS	Vrwm=33V, Vbr=36.7..44.9V, 6.8A, 400W(1ms), Bidir.	DO-214AC	1ba	1j	Bts	SMAJ33C-CLP-DO-214AC-BTS	smaj33c-clp-do-214ac-bts
CLPC		1SMB16CA	TVS	Vrwm=16V, 23.1A, 500W(1ms), Bidir.	DO-214AA	1ba	1j	Cen	1SMB16CA-CLPC-DO-214AA-CEN	1smb16ca-clpc-do-214aa-cen
CLR		1SMB17A	TVS	Vrwm=17V, 21.7A, 500W(1ms)	DO-214AA	1d	1a	Cen	1SMB17A-CLR-DO-214AA-CEN	1smb17a-clr-do-214aa-cen
CLRC		1SMB17CA	TVS	Vrwm=17V, 21.7A, 500W(1ms), Bidir.	DO-214AA	1ba	1j	Cen	1SMB17CA-CLRC-DO-214AA-CEN	1smb17ca-clrc-do-214aa-cen
CLT		1SMB18A	TVS	Vrwm=18V, 20.5A, 500W(1ms)	DO-214AA	1d	1a	Cen	1SMB18A-CLT-DO-214AA-CEN	1smb18a-clt-do-214aa-cen
CLTC		1SMB18CA	TVS	Vrwm=18V, 20.5A, 500W(1ms), Bidir.	DO-214AA	1ba	1j	Cen	1SMB18CA-CLTC-DO-214AA-CEN	1smb18ca-cltc-do-214aa-cen
CLV		1SMB20A	TVS	Vrwm=20V, 18.5A, 500W(1ms)	DO-214AA	1d	1a	Cen	1SMB20A-CLV-DO-214AA-CEN	1smb20a-clv-do-214aa-cen
CLVC		1SMB20CA	TVS	Vrwm=20V, 18.5A, 500W(1ms), Bidir.	DO-214AA	1ba	1j	Cen	1SMB20CA-CLVC-DO-214AA-CEN	1smb20ca-clvc-do-214aa-cen
CLX		1SMB22A	TVS	Vrwm=22V, 16.9A, 500W(1ms)	DO-214AA	1d	1a	Cen	1SMB22A-CLX-DO-214AA-CEN	1smb22a-clx-do-214aa-cen
CLXC		1SMB22CA	TVS	Vrwm=22V, 16.9A, 500W(1ms), Bidir.	DO-214AA	1ba	1j	Cen	1SMB22CA-CLXC-DO-214AA-CEN	1smb22ca-clxc-do-214aa-cen
CLZ		1SMB24A	TVS	Vrwm=24V, 15.4A, 500W(1ms)	DO-214AA	1d	1a	Cen	1SMB24A-CLZ-DO-214AA-CEN	1smb24a-clz-do-214aa-cen
CLZC		1SMB24CA	TVS	Vrwm=24V, 15.4A, 500W(1ms), Bidir.	DO-214AA	1ba	1j	Cen	1SMB24CA-CLZC-DO-214AA-CEN	1smb24ca-clzc-do-214aa-cen
CM		BZX384B16-V-G	Zener diode	16V±2.5%, Izt=5mA, Zzt=10Ω, 200mW	SOD-323	5d	2m	Vs	BZX384B16-V-G-CM-SOD-323-VS	bzx384b16-v-g-cm-sod-323-vs
CM		CD214B-T33CA	TVS	Vrwm=33V, Irsm=11.3A, 600W(1ms), Bidir.	DO-214AA	1ba	1j	Brn	CD214B-T33CA-CM-DO-214AA-BRN	cd214b-t33ca-cm-do-214aa-brn
CM		LMSZ4685T1G	Zener diode	3.42..3.78V, Izt=0.05mA, 500mW	SOD-123	5d	1d	Lrc	LMSZ4685T1G-CM-SOD-123-LRC	lmsz4685t1g-cm-sod-123-lrc
CM		MM1Z4701	Zener diode	13.30..14.70V, Izt=10mA, 500mW	SOD-123FL	7d	1a	Sme	MM1Z4701-CM-SOD-123FL-SME	mm1z4701-cm-sod-123fl-sme
CM		MMSZ4685	Zener diode	3.6V±5%, Izt=50µA, 500mW	SOD-123	5d	1u	Ons	MMSZ4685-CM-SOD-123-ONS	mmsz4685-cm-sod-123-ons
CM		MMSZ4685-F	Zener diode	3.42..3.78V, Izt=0.05mA, 500mW	SOD-123F	7d	1a	Ttr	MMSZ4685-F-CM-SOD-123F-TTR	mmsz4685-f-cm-sod-123f-ttr
CM		MMSZ4701	Zener diode	14V±5%, Izt=50µA, 500mW	SOD-123	5d	1a	Eic	MMSZ4701-CM-SOD-123-EIC	mmsz4701-cm-sod-123-eic
CM		NZH4V3B	Zener diode	4.3V±5%, If=250mA, 500mW	SOD-123FL	7d	1a	Phi	NZH4V3B-CM-SOD-123FL-PHI	nzh4v3b-cm-sod-123fl-phi
CM		P4SMA62A	TVS	Vbr=58.9..65.1V, Vrwm=53.0V, 5.0A, 400W(1ms)	DO-214AC	1d	2j	Fag	P4SMA62A-CM-DO-214AC-FAG	p4sma62a-cm-do-214ac-fag
CM		P4SMAJ33A	TVS	Vrwm=33V, 7.5A, 400W (1ms)	DO-214AC	1d	1a	Lsr	P4SMAJ33A-CM-DO-214AC-LSR	p4smaj33a-cm-do-214ac-lsr
CM		P4SMAJ36	TVS	Vrwm=36V, 6.2A, 400W (1ms)	DO-214AC	1d	1a	Lsr	P4SMAJ36-CM-DO-214AC-LSR	p4smaj36-cm-do-214ac-lsr
CM		P6SMBJ33CA	TVS	Vrwm=33V, Vbr=29.7..36.3V, 11.3A, 600W(1ms), Bidir.	DO-214AA	1ba	1j	Pjt	P6SMBJ33CA-CM-DO-214AA-PJT	p6smbj33ca-cm-do-214aa-pjt
CM		PMF33A	TVS	Vbr=36.7..40.6V, Vrwm=33V, Ipp=3.75A, 200W(1ms)	SOD-123FL	7d	1a	Shp	PMF33A-CM-SOD-123FL-SHP	pmf33a-cm-sod-123fl-shp
CM		SMA6L33A	TVS	Vrwm=33.0V, Vbr=36.70..40.60V, 11.3A, 600W(1ms)	DO-221AC	7d	2s	Lif	SMA6L33A-CM-DO-221AC-LIF	sma6l33a-cm-do-221ac-lif
CM		SMAJ33A	TVS	Vrwm=33V, Vbr=36.7..40.6V, 7.5A, 400W(1ms)	DO-214AC	1d	1k	Vs	SMAJ33A-CM-DO-214AC-VS	smaj33a-cm-do-214ac-vs
CM		SMAJ33A	TVS	Vrwm=33V, Vbr=36.7..40.6V, 7.5A, 400W(1ms)	DO-214AC	1d	1q	Ste	SMAJ33A-CM-DO-214AC-STE	smaj33a-cm-do-214ac-ste
CM		SMBG33CA	TVS	Vrwm=33V, Vbr=36.7..42.2V, 11.3A, 600W(1ms), Bidir.	DO-215AA	5ba	1l	Vs	SMBG33CA-CM-DO-215AA-VS	smbg33ca-cm-do-215aa-vs
CM		SMBJ33CA	TVS	Vrwm=33V, Vbr=36.7..42.2V, 11.3A, 600W(1ms), Bidir.	DO-214AA	1ba	1x	Di	SMBJ33CA-CM-DO-214AA-DI	smbj33ca-cm-do-214aa-di
CM		SMBJ33CA	TVS	Vrwm=33V, Vbr=36.7..42.2V, 11.3A, 600W(1ms), Bidir.	DO-214AA	1ba	1l	Vs	SMBJ33CA-CM-DO-214AA-VS	smbj33ca-cm-do-214aa-vs
CM		SMF33A	ESDP-diode	Vbr=36.7V, Vrwm=33V, Ipp=3.8A, 200W(1ms)	SMF	7d	2y	Vs	SMF33A-CM-SMF-VS	smf33a-cm-smf-vs
CM		SMF33A	TVS	Vbr=36.7..40.6V, Vrwm=33V, Ipp=3.8A, 200W(1ms)	SMF	1d	2sa	Lif	SMF33A-CM-SMF-LIF	smf33a-cm-smf-lif
CM		SMP33A	TVS	Vbr=36.7..40.6V, Vrwm=33V, Ipp=7.5A, 400W(1ms)	DO-220AA	8d	1a	Vs	SMP33A-CM-DO-220AA-VS	smp33a-cm-do-220aa-vs
CM		TV04A330J-G	TVS	Vrwm=33.0V, Vbr=36.70..40.60V, Ipp=7.50A, 400W(1ms)	DO-214AC	1d	2o	Cmc	TV04A330J-G-CM-DO-214AC-CMC	tv04a330j-g-cm-do-214ac-cmc
CM		TV06B330JB-G	TVS	Vrwm=33.0V, Vbr=36.70..40.60V, Ipp=11.26A, 600W(1ms), Bidir.	DO-214AA	1ba	1j	Cmc	TV06B330JB-G-CM-DO-214AA-CMC	tv06b330jb-g-cm-do-214aa-cmc
CM05A		CMF5.0A	TVS	Vrwm=5.0V, Vbr=6.4..7.0V, Ipp=21.7A, 200W(1ms)	SOD-123F	6d	1a	Cen	CMF5_0A-CM05A-SOD-123F-CEN	cmf5_0a-cm05a-sod-123f-cen
CM065		CMF6.5A	TVS	Vrwm=6.5V, Vbr=7.22..7.98V, Ipp=17.9A, 200W(1ms)	SOD-123F	6d	1a	Cen	CMF6_5A-CM065-SOD-123F-CEN	cmf6_5a-cm065-sod-123f-cen
CM06A		CMF6.0A	TVS	Vrwm=6.0V, Vbr=6.67..7.37V, Ipp=19.4A, 200W(1ms)	SOD-123F	6d	1a	Cen	CMF6_0A-CM06A-SOD-123F-CEN	cmf6_0a-cm06a-sod-123f-cen
CM075		CMF7.5A	TVS	Vrwm=7.5V, Vbr=8.33..9.21V, Ipp=15.5A, 200W(1ms)	SOD-123F	6d	1a	Cen	CMF7_5A-CM075-SOD-123F-CEN	cmf7_5a-cm075-sod-123f-cen
CM07A		CMF7.0A	TVS	Vrwm=7.0V, Vbr=7.78..8.6V, Ipp=16.7A, 200W(1ms)	SOD-123F	6d	1a	Cen	CMF7_0A-CM07A-SOD-123F-CEN	cmf7_0a-cm07a-sod-123f-cen
CM085		CMF8.5A	TVS	Vrwm=8.5V, Vbr=9.44..10.4V, Ipp=13.9A, 200W(1ms)	SOD-123F	6d	1a	Cen	CMF8_5A-CM085-SOD-123F-CEN	cmf8_5a-cm085-sod-123f-cen
CM08A		CMF8.0A	TVS	Vrwm=8.0V, Vbr=8.89..9.83V, Ipp=14.7A, 200W(1ms)	SOD-123F	6d	1a	Cen	CMF8_0A-CM08A-SOD-123F-CEN	cmf8_0a-cm08a-sod-123f-cen
CM09A		CMF9.0A	TVS	Vrwm=9.0V, Vbr=10..11.1V, Ipp=13A, 200W(1ms)	SOD-123F	6d	1a	Cen	CMF9_0A-CM09A-SOD-123F-CEN	cmf9_0a-cm09a-sod-123f-cen
CM1		CMHZ5256B	Zener diode	30V±5%, If=10mA, 500mW	SOD-123	5d	1a	Cen	CMHZ5256B-CM1-SOD-123-CEN	cmhz5256b-cm1-sod-123-cen
CM1		MMSZ5V6E	Zener diode	5.6V±5%, Izt=5mA, Zzt=40Ω, 500mW	SOD-123	5d	1u	Mot	MMSZ5V6E-CM1-SOD-123-MOT	mmsz5v6e-cm1-sod-123-mot
CM100		CMF100A	TVS	Vrwm=100V, Vbr=111..123V, Ipp=1.1A, 200W(1ms)	SOD-123F	6d	1a	Cen	CMF100A-CM100-SOD-123F-CEN	cmf100a-cm100-sod-123f-cen
CM10A		CMF10A	TVS	Vrwm=10V, Vbr=11.1 ..12.3V, Ipp=11.8A, 200W(1ms)	SOD-123F	6d	1a	Cen	CMF10A-CM10A-SOD-123F-CEN	cmf10a-cm10a-sod-123f-cen
CM110		CMF110A	TVS	Vrwm=110V, Vbr=122..135V, Ipp=1.0A, 200W(1ms)	SOD-123F	6d	1a	Cen	CMF110A-CM110-SOD-123F-CEN	cmf110a-cm110-sod-123f-cen
CM11A		CMF11A	TVS	Vrwm=11V, Vbr=12.2..13.5V, Ipp=11A, 200W(1ms)	SOD-123F	6d	1a	Cen	CMF11A-CM11A-SOD-123F-CEN	cmf11a-cm11a-sod-123f-cen
CM120		CMF120A	TVS	Vrwm=120V, Vbr=133..147V, Ipp=0.9A, 200W(1ms)	SOD-123F	6d	1a	Cen	CMF120A-CM120-SOD-123F-CEN	cmf120a-cm120-sod-123f-cen
CM12A		CMF12A	TVS	Vrwm=12V, Vbr=13.3..14.7V, Ipp=10.1A, 200W(1ms)	SOD-123F	6d	1a	Cen	CMF12A-CM12A-SOD-123F-CEN	cmf12a-cm12a-sod-123f-cen
CM130		CMF130A	TVS	Vrwm=130V, Vbr=144..159V, Ipp=0.8A, 200W(1ms)	SOD-123F	6d	1a	Cen	CMF130A-CM130-SOD-123F-CEN	cmf130a-cm130-sod-123f-cen
CM13A		CMF13A	TVS	Vrwm=13V, Vbr=14.4..15.9V, Ipp=9.3A, 200W(1ms)	SOD-123F	6d	1a	Cen	CMF13A-CM13A-SOD-123F-CEN	cmf13a-cm13a-sod-123f-cen
CM14A		CMF14A	TVS	Vrwm=14V, Vbr=15.6..17.2V, Ipp=8.6A, 200W(1ms)	SOD-123F	6d	1a	Cen	CMF14A-CM14A-SOD-123F-CEN	cmf14a-cm14a-sod-123f-cen
CM150		CMF150A	TVS	Vrwm=150V, Vbr=167..185V, Ipp=0.7A, 200W(1ms)	SOD-123F	6d	1a	Cen	CMF150A-CM150-SOD-123F-CEN	cmf150a-cm150-sod-123f-cen
CM15A		CMF15A	TVS	Vrwm=15V, Vbr=16.7..18.5V, Ipp=8.2A, 200W(1ms)	SOD-123F	6d	1a	Cen	CMF15A-CM15A-SOD-123F-CEN	cmf15a-cm15a-sod-123f-cen
CM160		CMF160A	TVS	Vrwm=160V, Vbr=178..197V, Ipp=0.7A, 200W(1ms)	SOD-123F	6d	1a	Cen	CMF160A-CM160-SOD-123F-CEN	cmf160a-cm160-sod-123f-cen
CM16A		CMF16A	TVS	Vrwm=16V, Vbr=17.8..19.7V, Ipp=7.7A, 200W(1ms)	SOD-123F	6d	1a	Cen	CMF16A-CM16A-SOD-123F-CEN	cmf16a-cm16a-sod-123f-cen
CM170		CMF170A	TVS	Vrwm=170V, Vbr=189..209V, Ipp=0.6A, 200W(1ms)	SOD-123F	6d	1a	Cen	CMF170A-CM170-SOD-123F-CEN	cmf170a-cm170-sod-123f-cen
CM17A		CMF17A	TVS	Vrwm=17V, Vbr=18.9..20.9V, Ipp=7.2A, 200W(1ms)	SOD-123F	6d	1a	Cen	CMF17A-CM17A-SOD-123F-CEN	cmf17a-cm17a-sod-123f-cen
CM18A		CMF18A	TVS	Vrwm=18V, Vbr=20..22.1V, Ipp=6.8A, 200W(1ms)	SOD-123F	6d	1a	Cen	CMF18A-CM18A-SOD-123F-CEN	cmf18a-cm18a-sod-123f-cen
CM2		CMHZ5257B	Zener diode	33V±5%, If=10mA, 500mW	SOD-123	5d	1a	Cen	CMHZ5257B-CM2-SOD-123-CEN	cmhz5257b-cm2-sod-123-cen
CM2		MMSZ6V2E	Zener diode	6.2V±5%, Izt=5mA, Zzt=10Ω, 500mW	SOD-123	5d	1u	Mot	MMSZ6V2E-CM2-SOD-123-MOT	mmsz6v2e-cm2-sod-123-mot
CM20A		CMF20A	TVS	Vrwm=20V, Vbr=22.2..24.5V, Ipp=6.2A, 200W(1ms)	SOD-123F	6d	1a	Cen	CMF20A-CM20A-SOD-123F-CEN	cmf20a-cm20a-sod-123f-cen
CM22A		CMF22A	TVS	Vrwm=22V, Vbr=24.4..26.9V, Ipp=5.6A, 200W(1ms)	SOD-123F	6d	1a	Cen	CMF22A-CM22A-SOD-123F-CEN	cmf22a-cm22a-sod-123f-cen
CM24A		CMF24A	TVS	Vrwm=24V, Vbr=26.7..29.5V, Ipp=5.1A, 200W(1ms)	SOD-123F	6d	1a	Cen	CMF24A-CM24A-SOD-123F-CEN	cmf24a-cm24a-sod-123f-cen
CM26A		CMF26A	TVS	Vrwm=26V, Vbr=28.9..31.9V, Ipp=4.8A, 200W(1ms)	SOD-123F	6d	1a	Cen	CMF26A-CM26A-SOD-123F-CEN	cmf26a-cm26a-sod-123f-cen
CM28A		CMF28A	TVS	Vrwm=28V, Vbr=31.1 ..34.4V, Ipp=4.4A, 200W(1ms)	SOD-123F	6d	1a	Cen	CMF28A-CM28A-SOD-123F-CEN	cmf28a-cm28a-sod-123f-cen
CM3		CMHZ5258B	Zener diode	36V±5%, If=10mA, 500mW	SOD-123	5d	1a	Cen	CMHZ5258B-CM3-SOD-123-CEN	cmhz5258b-cm3-sod-123-cen
CM3		MMSZ6V8E	Zener diode	6.8V±5%, Izt=5mA, Zzt=15Ω, 500mW	SOD-123	5d	1u	Mot	MMSZ6V8E-CM3-SOD-123-MOT	mmsz6v8e-cm3-sod-123-mot
CM30A		CMF30A	TVS	Vrwm=30V, Vbr=33.3..36.8V, Ipp=4.1A, 200W(1ms)	SOD-123F	6d	1a	Cen	CMF30A-CM30A-SOD-123F-CEN	cmf30a-cm30a-sod-123f-cen
CM33A		CMF33A	TVS	Vrwm=33V, Vbr=36.7..40.6V, Ipp=3.8A, 200W(1ms)	SOD-123F	6d	1a	Cen	CMF33A-CM33A-SOD-123F-CEN	cmf33a-cm33a-sod-123f-cen
CM36A		CMF36A	TVS	Vrwm=36V, Vbr=40..44.2V, Ipp=3.4A, 200W(1ms)	SOD-123F	6d	1a	Cen	CMF36A-CM36A-SOD-123F-CEN	cmf36a-cm36a-sod-123f-cen
CM4		CMHZ5259B	Zener diode	39V±5%, If=10mA, 500mW	SOD-123	5d	1a	Cen	CMHZ5259B-CM4-SOD-123-CEN	cmhz5259b-cm4-sod-123-cen
CM4		MMSZ7V5E	Zener diode	7.5V±5%, Izt=5mA, Zzt=15Ω, 500mW	SOD-123	5d	1u	Mot	MMSZ7V5E-CM4-SOD-123-MOT	mmsz7v5e-cm4-sod-123-mot
CM40A		CMF40A	TVS	Vrwm=40V, Vbr=44.4..49.1V, Ipp=3.1A, 200W(1ms)	SOD-123F	6d	1a	Cen	CMF40A-CM40A-SOD-123F-CEN	cmf40a-cm40a-sod-123f-cen
CM43A		CMF43A	TVS	Vrwm=43V, Vbr=47.8..52.8V, Ipp=2.9A, 200W(1ms)	SOD-123F	6d	1a	Cen	CMF43A-CM43A-SOD-123F-CEN	cmf43a-cm43a-sod-123f-cen
CM45A		CMF45A	TVS	Vrwm=45V, Vbr=50..55.3V, Ipp=2.8A, 200W(1ms)	SOD-123F	6d	1a	Cen	CMF45A-CM45A-SOD-123F-CEN	cmf45a-cm45a-sod-123f-cen
CM48A		CMF48A	TVS	Vrwm=48V, Vbr=53.3..58.9V, Ipp=2.6A, 200W(1ms)	SOD-123F	6d	1a	Cen	CMF48A-CM48A-SOD-123F-CEN	cmf48a-cm48a-sod-123f-cen
CM5		CMHZ5260B	Zener diode	43V±5%, If=10mA, 500mW	SOD-123	5d	1a	Cen	CMHZ5260B-CM5-SOD-123-CEN	cmhz5260b-cm5-sod-123-cen
CM5		MMSZ8V2E	Zener diode	8.2V±5%, Izt=5mA, Zzt=15Ω, 500mW	SOD-123	5d	1u	Mot	MMSZ8V2E-CM5-SOD-123-MOT	mmsz8v2e-cm5-sod-123-mot
CM51A		CMF51A	TVS	Vrwm=51V, Vbr=56.7..62.7V, Ipp=2.4A, 200W(1ms)	SOD-123F	6d	1a	Cen	CMF51A-CM51A-SOD-123F-CEN	cmf51a-cm51a-sod-123f-cen
CM54A		CMF54A	TVS	Vrwm=54V, Vbr=60..66.3V, Ipp=2.3A, 200W(1ms)	SOD-123F	6d	1a	Cen	CMF54A-CM54A-SOD-123F-CEN	cmf54a-cm54a-sod-123f-cen
CM58A		CMF58A	TVS	Vrwm=58V, Vbr=64.4..71.2V, Ipp=2.1A, 200W(1ms)	SOD-123F	6d	1a	Cen	CMF58A-CM58A-SOD-123F-CEN	cmf58a-cm58a-sod-123f-cen
CM6		MMSZ9V1E	Zener diode	9.1V±5%, Izt=5mA, Zzt=15Ω, 500mW	SOD-123	5d	1u	Mot	MMSZ9V1E-CM6-SOD-123-MOT	mmsz9v1e-cm6-sod-123-mot
CM60A		CMF60A	TVS	Vrwm=60V, Vbr=66.7..73.7V, Ipp=1.8A, 200W(1ms)	SOD-123F	6d	1a	Cen	CMF60A-CM60A-SOD-123F-CEN	cmf60a-cm60a-sod-123f-cen
CM64A		CMF64A	TVS	Vrwm=64V, Vbr=71.1 ..78.6V, Ipp=1.7A, 200W(1ms)	SOD-123F	6d	1a	Cen	CMF64A-CM64A-SOD-123F-CEN	cmf64a-cm64a-sod-123f-cen
CM7		MMSZ10E	Zener diode	10V±5%, Izt=5mA, Zzt=20Ω, 500mW	SOD-123	5d	1u	Mot	MMSZ10E-CM7-SOD-123-MOT	mmsz10e-cm7-sod-123-mot
CM7		SM6T39CA	TVS	Vrwm=33.3V, Vbr=37.1..41V, 11.1A, 600W(1ms), Bidir.	DO-214AA	1ba	1l	Vs	SM6T39CA-CM7-DO-214AA-VS	sm6t39ca-cm7-do-214aa-vs
CM70A		CMF70A	TVS	Vrwm=70V, Vbr=77.8..86V, Ipp=1.5A, 200W(1ms)	SOD-123F	6d	1a	Cen	CMF70A-CM70A-SOD-123F-CEN	cmf70a-cm70a-sod-123f-cen
CM75A		CMF75A	TVS	Vrwm=75V, Vbr=83.3..92.1V, Ipp=1.4A, 200W(1ms)	SOD-123F	6d	1a	Cen	CMF75A-CM75A-SOD-123F-CEN	cmf75a-cm75a-sod-123f-cen
CM78A		CMF78A	TVS	Vrwm=78V, Vbr=86.7..95.8V, Ipp=1.4A, 200W(1ms)	SOD-123F	6d	1a	Cen	CMF78A-CM78A-SOD-123F-CEN	cmf78a-cm78a-sod-123f-cen
CM8		MMSZ11E	Zener diode	11V±5%, Izt=5mA, Zzt=20Ω, 500mW	SOD-123	5d	1u	Mot	MMSZ11E-CM8-SOD-123-MOT	mmsz11e-cm8-sod-123-mot
CM85A		CMF85A	TVS	Vrwm=85V, Vbr=94.4..104V, Ipp=1.3A, 200W(1ms)	SOD-123F	6d	1a	Cen	CMF85A-CM85A-SOD-123F-CEN	cmf85a-cm85a-sod-123f-cen
CM9		MMSZ12E	Zener diode	12V±5%, Izt=5mA, Zzt=25Ω, 500mW	SOD-123	5d	1u	Mot	MMSZ12E-CM9-SOD-123-MOT	mmsz12e-cm9-sod-123-mot
CM90A		CMF90A	TVS	Vrwm=90V, Vbr=100..111V, Ipp=1.2A, 200W(1ms)	SOD-123F	6d	1a	Cen	CMF90A-CM90A-SOD-123F-CEN	cmf90a-cm90a-sod-123f-cen
CMA		TPSMA6L33A	TVS	Vrwm=33.0V, Vbr=36.70..40.60V, Ipp=11.3A, 600W(1ms)	DO-221AC	1d	2s	Lif	TPSMA6L33A-CMA-DO-221AC-LIF	tpsma6l33a-cma-do-221ac-lif
CME		1SMB26A	TVS	Vrwm=26V, 14.2A, 500W(1ms)	DO-214AA	1d	1a	Cen	1SMB26A-CME-DO-214AA-CEN	1smb26a-cme-do-214aa-cen
CMEC		1SMB26CA	TVS	Vrwm=26V, 14.2A, 500W(1ms), Bidir.	DO-214AA	1ba	1j	Cen	1SMB26CA-CMEC-DO-214AA-CEN	1smb26ca-cmec-do-214aa-cen
CMG		1SMB28A	TVS	Vrwm=28V, 13.2A, 500W(1ms)	DO-214AA	1d	1a	Cen	1SMB28A-CMG-DO-214AA-CEN	1smb28a-cmg-do-214aa-cen
CMGC		1SMB28CA	TVS	Vrwm=28V, 13.2A, 500W(1ms), Bidir.	DO-214AA	1ba	1j	Cen	1SMB28CA-CMGC-DO-214AA-CEN	1smb28ca-cmgc-do-214aa-cen
CMJ		P4SMA62A	TVS	Vbr=58.9..65.1V, Vrwm=53.0V, 5.0A, 400W(1ms)	DO-214AC	1d	1a	Tsc	P4SMA62A-CMJ-DO-214AC-TSC	p4sma62a-cmj-do-214ac-tsc
CMK		1SMB30A	TVS	Vrwm=30V, 12.4A, 500W(1ms)	DO-214AA	1d	1a	Cen	1SMB30A-CMK-DO-214AA-CEN	1smb30a-cmk-do-214aa-cen
CMK		SMA62A	TVS	Vbr=58.9..65.1V, Vrwm=53.0V, 4.71A, 400W(1ms)	DO-214AC	1d	1a	Lge	SMA62A-CMK-DO-214AC-LGE	sma62a-cmk-do-214ac-lge
CMKC		1SMB30CA	TVS	Vrwm=30V, 12.4A, 500W(1ms), Bidir.	DO-214AA	1ba	1j	Cen	1SMB30CA-CMKC-DO-214AA-CEN	1smb30ca-cmkc-do-214aa-cen
CMM		1SMB33A	TVS	Vrwm=33V, 11.3A, 500W(1ms)	DO-214AA	1d	1a	Cen	1SMB33A-CMM-DO-214AA-CEN	1smb33a-cmm-do-214aa-cen
CMM		SMA62CA	TVS	Vbr=58.9..65.1V, Vrwm=53.0V, 4.71A, 400W(1ms), Bidir.	DO-214AC	1ba	1j	Lge	SMA62CA-CMM-DO-214AC-LGE	sma62ca-cmm-do-214ac-lge
CMMC		1SMB33CA	TVS	Vrwm=33V, 11.3A, 500W(1ms), Bidir.	DO-214AA	1ba	1j	Cen	1SMB33CA-CMMC-DO-214AA-CEN	1smb33ca-cmmc-do-214aa-cen
CMP		1SMB36A	TVS	Vrwm=36V, 10.3A, 500W(1ms)	DO-214AA	1d	1a	Cen	1SMB36A-CMP-DO-214AA-CEN	1smb36a-cmp-do-214aa-cen
CMP		SMAJ33CA	TVS	Vrwm=33V, Vbr=36.7..40.6V, 7.5A, 400W(1ms), Bidir.	DO-214AC	1ba	1j	Bts	SMAJ33CA-CMP-DO-214AC-BTS	smaj33ca-cmp-do-214ac-bts
CMPC		1SMB36CA	TVS	Vrwm=36V, 10.3A, 500W(1ms), Bidir.	DO-214AA	1ba	1j	Cen	1SMB36CA-CMPC-DO-214AA-CEN	1smb36ca-cmpc-do-214aa-cen
CMR		1SMB40A	TVS	Vrwm=40V, 9.3A, 500W(1ms)	DO-214AA	1d	1a	Cen	1SMB40A-CMR-DO-214AA-CEN	1smb40a-cmr-do-214aa-cen
CMRC		1SMB40CA	TVS	Vrwm=40V, 9.3A, 500W(1ms), Bidir.	DO-214AA	1ba	1j	Cen	1SMB40CA-CMRC-DO-214AA-CEN	1smb40ca-cmrc-do-214aa-cen
CMT		1SMB43A	TVS	Vrwm=43V, 8.6A, 500W(1ms)	DO-214AA	1d	1a	Cen	1SMB43A-CMT-DO-214AA-CEN	1smb43a-cmt-do-214aa-cen
CMTC		1SMB43CA	TVS	Vrwm=43V, 8.6A, 500W(1ms), Bidir.	DO-214AA	1ba	1j	Cen	1SMB43CA-CMTC-DO-214AA-CEN	1smb43ca-cmtc-do-214aa-cen
CMV		1SMB45A	TVS	Vrwm=45V, 8.3A, 500W(1ms)	DO-214AA	1d	1a	Cen	1SMB45A-CMV-DO-214AA-CEN	1smb45a-cmv-do-214aa-cen
CMVC		1SMB45CA	TVS	Vrwm=45V, 8.3A, 500W(1ms), Bidir.	DO-214AA	1ba	1j	Cen	1SMB45CA-CMVC-DO-214AA-CEN	1smb45ca-cmvc-do-214aa-cen
CMX		1SMB48A	TVS	Vrwm=48V, 7.7A, 500W(1ms)	DO-214AA	1d	1a	Cen	1SMB48A-CMX-DO-214AA-CEN	1smb48a-cmx-do-214aa-cen
CMXC		1SMB48CA	TVS	Vrwm=48V, 7.7A, 500W(1ms), Bidir.	DO-214AA	1ba	1j	Cen	1SMB48CA-CMXC-DO-214AA-CEN	1smb48ca-cmxc-do-214aa-cen
CMZ		1SMB51A	TVS	Vrwm=51V, 7.3A, 500W(1ms)	DO-214AA	1d	1a	Cen	1SMB51A-CMZ-DO-214AA-CEN	1smb51a-cmz-do-214aa-cen
CMZC		1SMB51CA	TVS	Vrwm=51V, 7.3A, 500W(1ms), Bidir.	DO-214AA	1ba	1j	Cen	1SMB51CA-CMZC-DO-214AA-CEN	1smb51ca-cmzc-do-214aa-cen
CN		BZX384B18-V-G	Zener diode	18V±2.5%, Izt=5mA, Zzt=10Ω, 200mW	SOD-323	5d	2m	Vs	BZX384B18-V-G-CN-SOD-323-VS	bzx384b18-v-g-cn-sod-323-vs
CN		LMSZ4686T1G	Zener diode	3.7..4.1V, Izt=0.05mA, 500mW	SOD-123	5d	1d	Lrc	LMSZ4686T1G-CN-SOD-123-LRC	lmsz4686t1g-cn-sod-123-lrc
CN		MM1Z4702	Zener diode	14.25..15.75V, Izt=10mA, 500mW	SOD-323FL	7d	1a	Eic	MM1Z4702-CN-SOD-323FL-EIC	mm1z4702-cn-sod-323fl-eic
CN		MMSZ4686	Zener diode	3.9V±5%, Izt=50µA, 500mW	SOD-123	5d	1u	Ons	MMSZ4686-CN-SOD-123-ONS	mmsz4686-cn-sod-123-ons
CN		MMSZ4686-F	Zener diode	3.71..4.10V, Izt=0.05mA, 500mW	SOD-123F	7d	1a	Ttr	MMSZ4686-F-CN-SOD-123F-TTR	mmsz4686-f-cn-sod-123f-ttr
CN		MMSZ4702	Zener diode	15V±5%, Izt=50µA, 500mW	SOD-123	5d	1a	Eic	MMSZ4702-CN-SOD-123-EIC	mmsz4702-cn-sod-123-eic
CN		NZH4V7B	Zener diode	4.7V±5%, If=250mA, 500mW	SOD-123FL	7d	1a	Phi	NZH4V7B-CN-SOD-123FL-PHI	nzh4v7b-cn-sod-123fl-phi
CN		P4SMA68	TVS	Vbr=64.6..71.4V, Vrwm=58.1V, 4.6A, 400W(1ms)	DO-214AC	1d	2j	Fag	P4SMA68-CN-DO-214AC-FAG	p4sma68-cn-do-214ac-fag
CN		P4SMAJ36A	TVS	Vrwm=36V, 6.9A, 400W (1ms)	DO-214AC	1d	1a	Lsr	P4SMAJ36A-CN-DO-214AC-LSR	p4smaj36a-cn-do-214ac-lsr
CN		P6SMBJ36C	TVS	Vrwm=36V, Vbr=32.4..39.6V, 9.3A, 600W(1ms), Bidir.	DO-214AA	1ba	1j	Pjt	P6SMBJ36C-CN-DO-214AA-PJT	p6smbj36c-cn-do-214aa-pjt
CN		SMAJ33CA	TVS	Vrwm=33V, Vbr=36.7..40.6V, 7.5A, 400W(1ms), Bidir.	DO-214AC	1ba	1r	Ste	SMAJ33CA-CN-DO-214AC-STE	smaj33ca-cn-do-214ac-ste
CN		SMAJ36	TVS	Vrwm=36V, Vbr=40.0..48.9V, 6.2A, 400W(1ms)	DO-214AC	1d	1k	Vs	SMAJ36-CN-DO-214AC-VS	smaj36-cn-do-214ac-vs
CN		SMBG36C	TVS	Vrwm=36V, Vbr=40.0..50.7V, 9.3A, 600W(1ms), Bidir.	DO-215AA	5ba	1l	Vs	SMBG36C-CN-DO-215AA-VS	smbg36c-cn-do-215aa-vs
CN		SMBJ36C	TVS	Vrwm=36V, Vbr=40.0..50.7V, 9.3A, 600W(1ms), Bidir.	DO-214AA	1ba	1l	Vs	SMBJ36C-CN-DO-214AA-VS	smbj36c-cn-do-214aa-vs
CN		SMP36	TVS	Vbr=40.0..48.9V, Vrwm=36V, Ipp=6.2A, 400W(1ms)	DO-220AA	8d	1a	Vs	SMP36-CN-DO-220AA-VS	smp36-cn-do-220aa-vs
CN		TV04A360K-G	TVS	Vrwm=36.0V, Vbr=40.0..48.90V, Ipp=6.22A, 400W(1ms)	DO-214AC	1d	2o	Cmc	TV04A360K-G-CN-DO-214AC-CMC	tv04a360k-g-cn-do-214ac-cmc
CN		TV06B360KB-G	TVS	Vrwm=36.0V, Vbr=40.0..48.90V, Ipp=9.33A, 600W(1ms), Bidir.	DO-214AA	1ba	1j	Cmc	TV06B360KB-G-CN-DO-214AA-CMC	tv06b360kb-g-cn-do-214aa-cmc
CN1		CMHZ5261B	Zener diode	47V±5%, If=10mA, 500mW	SOD-123	5d	1a	Cen	CMHZ5261B-CN1-SOD-123-CEN	cmhz5261b-cn1-sod-123-cen
CN1		MMSZ13E	Zener diode	13V±5%, Izt=5mA, Zzt=30Ω, 500mW	SOD-123	5d	1u	Mot	MMSZ13E-CN1-SOD-123-MOT	mmsz13e-cn1-sod-123-mot
CN2		CMHZ5262B	Zener diode	51V±5%, If=10mA, 500mW	SOD-123	5d	1a	Cen	CMHZ5262B-CN2-SOD-123-CEN	cmhz5262b-cn2-sod-123-cen
CN2		MMSZ15E	Zener diode	15V±5%, Izt=5mA, Zzt=30Ω, 500mW	SOD-123	5d	1u	Mot	MMSZ15E-CN2-SOD-123-MOT	mmsz15e-cn2-sod-123-mot
CN3		CMHZ5263B	Zener diode	56V±5%, If=10mA, 500mW	SOD-123	5d	1a	Cen	CMHZ5263B-CN3-SOD-123-CEN	cmhz5263b-cn3-sod-123-cen
CN3		MMSZ16E	Zener diode	16V±5%, Izt=5mA, Zzt=40Ω, 500mW	SOD-123	5d	1u	Mot	MMSZ16E-CN3-SOD-123-MOT	mmsz16e-cn3-sod-123-mot
CN4		CMHZ5264B	Zener diode	60V±5%, If=10mA, 500mW	SOD-123	5d	1a	Cen	CMHZ5264B-CN4-SOD-123-CEN	cmhz5264b-cn4-sod-123-cen
CN4		MMSZ18E	Zener diode	18V±5%, Izt=5mA, Zzt=45Ω, 500mW	SOD-123	5d	1u	Mot	MMSZ18E-CN4-SOD-123-MOT	mmsz18e-cn4-sod-123-mot
CN5		CMHZ5265B	Zener diode	62V±5%, If=10mA, 500mW	SOD-123	5d	1a	Cen	CMHZ5265B-CN5-SOD-123-CEN	cmhz5265b-cn5-sod-123-cen
CN5		MMSZ20E	Zener diode	20V±5%, Izt=5mA, Zzt=55Ω, 500mW	SOD-123	5d	1u	Mot	MMSZ20E-CN5-SOD-123-MOT	mmsz20e-cn5-sod-123-mot
CN6		MMSZ22E	Zener diode	22V±5%, Izt=5mA, Zzt=55Ω, 500mW	SOD-123	5d	1u	Mot	MMSZ22E-CN6-SOD-123-MOT	mmsz22e-cn6-sod-123-mot
CN7		MMSZ24E	Zener diode	24V±5%, Izt=5mA, Zzt=70Ω, 500mW	SOD-123	5d	1u	Mot	MMSZ24E-CN7-SOD-123-MOT	mmsz24e-cn7-sod-123-mot
CN8		MMSZ27E	Zener diode	27V±5%, Izt=5mA, Zzt=80Ω, 500mW	SOD-123	5d	1u	Mot	MMSZ27E-CN8-SOD-123-MOT	mmsz27e-cn8-sod-123-mot
CN9		MMSZ30E	Zener diode	30V±5%, Izt=5mA, Zzt=80Ω, 500mW	SOD-123	5d	1u	Mot	MMSZ30E-CN9-SOD-123-MOT	mmsz30e-cn9-sod-123-mot
CNE		1SMB54A	TVS	Vrwm=54V, 6.9A, 500W(1ms)	DO-214AA	1d	1a	Cen	1SMB54A-CNE-DO-214AA-CEN	1smb54a-cne-do-214aa-cen
CNEC		1SMB54CA	TVS	Vrwm=54V, 6.9A, 500W(1ms), Bidir.	DO-214AA	1ba	1j	Cen	1SMB54CA-CNEC-DO-214AA-CEN	1smb54ca-cnec-do-214aa-cen
CNG		1SMB58A	TVS	Vrwm=58V, 6.4A, 500W(1ms)	DO-214AA	1d	1a	Cen	1SMB58A-CNG-DO-214AA-CEN	1smb58a-cng-do-214aa-cen
CNGC		1SMB58CA	TVS	Vrwm=58V, 6.4A, 500W(1ms), Bidir.	DO-214AA	1ba	1j	Cen	1SMB58CA-CNGC-DO-214AA-CEN	1smb58ca-cngc-do-214aa-cen
CNJ		P4SMA68	TVS	Vbr=61.2..74.8V, Vrwm=55.1V, 4.3A, 400W(1ms)	DO-214AC	1d	1a	Tsc	P4SMA68-CNJ-DO-214AC-TSC	p4sma68-cnj-do-214ac-tsc
CNK		1SMB60A	TVS	Vrwm=60V, 6.2A, 500W(1ms)	DO-214AA	1d	1a	Cen	1SMB60A-CNK-DO-214AA-CEN	1smb60a-cnk-do-214aa-cen
CNK		SMA68	TVS	Vbr=61.2..74.8V, Vrwm=55.1V, 4.08A, 400W(1ms)	DO-214AC	1d	1a	Lge	SMA68-CNK-DO-214AC-LGE	sma68-cnk-do-214ac-lge
CNKC		1SMB60CA	TVS	Vrwm=60V, 6.2A, 500W(1ms), Bidir.	DO-214AA	1ba	1j	Cen	1SMB60CA-CNKC-DO-214AA-CEN	1smb60ca-cnkc-do-214aa-cen
CNM		1SMB64A	TVS	Vrwm=64V, 5.8A, 500W(1ms)	DO-214AA	1d	1a	Cen	1SMB64A-CNM-DO-214AA-CEN	1smb64a-cnm-do-214aa-cen
CNM		SMA68C	TVS	Vbr=61.2..74.8V, Vrwm=55.1V, 4.08A, 400W(1ms), Bidir.	DO-214AC	1ba	1j	Lge	SMA68C-CNM-DO-214AC-LGE	sma68c-cnm-do-214ac-lge
CNMC		1SMB64CA	TVS	Vrwm=64V, 5.8A, 500W(1ms), Bidir.	DO-214AA	1ba	1j	Cen	1SMB64CA-CNMC-DO-214AA-CEN	1smb64ca-cnmc-do-214aa-cen
CNP		1SMB70A	TVS	Vrwm=70V, 5.3A, 500W(1ms)	DO-214AA	1d	1a	Cen	1SMB70A-CNP-DO-214AA-CEN	1smb70a-cnp-do-214aa-cen
CNP		SMAJ36C	TVS	Vrwm=36V, Vbr=40.0..48.9V, 6.2A, 400W(1ms), Bidir.	DO-214AC	1ba	1j	Bts	SMAJ36C-CNP-DO-214AC-BTS	smaj36c-cnp-do-214ac-bts
CNPC		1SMB70CA	TVS	Vrwm=70V, 5.3A, 500W(1ms), Bidir.	DO-214AA	1ba	1j	Cen	1SMB70CA-CNPC-DO-214AA-CEN	1smb70ca-cnpc-do-214aa-cen
CNR		1SMB75A	TVS	Vrwm=75V, 4.9A, 500W(1ms)	DO-214AA	1d	1a	Cen	1SMB75A-CNR-DO-214AA-CEN	1smb75a-cnr-do-214aa-cen
CNRC		1SMB75CA	TVS	Vrwm=75V, 4.9A, 500W(1ms), Bidir.	DO-214AA	1ba	1j	Cen	1SMB75CA-CNRC-DO-214AA-CEN	1smb75ca-cnrc-do-214aa-cen
CNT		1SMB78A	TVS	Vrwm=78V, 4.7A, 500W(1ms)	DO-214AA	1d	1a	Cen	1SMB78A-CNT-DO-214AA-CEN	1smb78a-cnt-do-214aa-cen
CNTC		1SMB78CA	TVS	Vrwm=78V, 4.7A, 500W(1ms), Bidir.	DO-214AA	1ba	1j	Cen	1SMB78CA-CNTC-DO-214AA-CEN	1smb78ca-cntc-do-214aa-cen
CNV		1SMB85A	TVS	Vrwm=85V, 4.4A, 500W(1ms)	DO-214AA	1d	1a	Cen	1SMB85A-CNV-DO-214AA-CEN	1smb85a-cnv-do-214aa-cen
CNVC		1SMB85CA	TVS	Vrwm=85V, 4.4A, 500W(1ms), Bidir.	DO-214AA	1ba	1j	Cen	1SMB85CA-CNVC-DO-214AA-CEN	1smb85ca-cnvc-do-214aa-cen
CNX		1SMB90A	TVS	Vrwm=90V, 4.1A, 500W(1ms)	DO-214AA	1d	1a	Cen	1SMB90A-CNX-DO-214AA-CEN	1smb90a-cnx-do-214aa-cen
CNXC		1SMB90CA	TVS	Vrwm=90V, 4.1A, 500W(1ms), Bidir.	DO-214AA	1ba	1j	Cen	1SMB90CA-CNXC-DO-214AA-CEN	1smb90ca-cnxc-do-214aa-cen
CNZ		1SMB100A	TVS	Vrwm=100V, 3.7A, 500W(1ms)	DO-214AA	1d	1a	Cen	1SMB100A-CNZ-DO-214AA-CEN	1smb100a-cnz-do-214aa-cen
CNZC		1SMB100CA	TVS	Vrwm=100V, 3.7A, 500W(1ms), Bidir.	DO-214AA	1ba	1j	Cen	1SMB100CA-CNZC-DO-214AA-CEN	1smb100ca-cnzc-do-214aa-cen
CO		BZX384B20-V-G	Zener diode	20V±2.5%, Izt=5mA, Zzt=15Ω, 200mW	SOD-323	5d	2m	Vs	BZX384B20-V-G-CO-SOD-323-VS	bzx384b20-v-g-co-sod-323-vs
CP		BZX384B22-V-G	Zener diode	22V±2.5%, Izt=5mA, Zzt=20Ω, 200mW	SOD-323	5d	2m	Vs	BZX384B22-V-G-CP-SOD-323-VS	bzx384b22-v-g-cp-sod-323-vs
CP		CD214B-T36CA	TVS	Vrwm=36V, Irsm=10.3A, 600W(1ms), Bidir.	DO-214AA	1ba	1j	Brn	CD214B-T36CA-CP-DO-214AA-BRN	cd214b-t36ca-cp-do-214aa-brn
CP		CMDZ2L7	Zener diode	2.565..2.835V, Izt=0.5mA, Zzt=900Ω, 250mW	SOD-323	5d	1a	Cen	CMDZ2L7-CP-SOD-323-CEN	cmdz2l7-cp-sod-323-cen
CP		LMSZ4687T1G	Zener diode	4.09..4.52V, Izt=0.05mA, 500mW	SOD-123	5d	1d	Lrc	LMSZ4687T1G-CP-SOD-123-LRC	lmsz4687t1g-cp-sod-123-lrc
CP		MM1Z4703	Zener diode	15.20..16.80V, Izt=10mA, 500mW	SOD-323FL	7d	1a	Eic	MM1Z4703-CP-SOD-323FL-EIC	mm1z4703-cp-sod-323fl-eic
CP		MMSZ4687	Zener diode	4.3V±5%, Izt=50µA, 500mW	SOD-123	5d	1u	Ons	MMSZ4687-CP-SOD-123-ONS	mmsz4687-cp-sod-123-ons
CP		MMSZ4687-F	Zener diode	4.09..4.52V, Izt=0.05mA, 500mW	SOD-123F	7d	1a	Ttr	MMSZ4687-F-CP-SOD-123F-TTR	mmsz4687-f-cp-sod-123f-ttr
CP		MMSZ4703	Zener diode	16V±5%, Izt=50µA, 500mW	SOD-123	5d	1a	Eic	MMSZ4703-CP-SOD-123-EIC	mmsz4703-cp-sod-123-eic
CP		NZH5V1B	Zener diode	5.1V±5%, If=250mA, 500mW	SOD-123FL	7d	1a	Phi	NZH5V1B-CP-SOD-123FL-PHI	nzh5v1b-cp-sod-123fl-phi
CP		P4SMA68A	TVS	Vbr=64.6..71.4V, Vrwm=58.1V, 4.6A, 400W(1ms)	DO-214AC	1d	2j	Fag	P4SMA68A-CP-DO-214AC-FAG	p4sma68a-cp-do-214ac-fag
CP		P4SMAJ36A	TVS	Vrwm=36V, 6.9A, 400W(1ms)	DO-214AC	1d	1a	Lsr	P4SMAJ36A-CP-DO-214AC-LSR	p4smaj36a-cp-do-214ac-lsr
CP		P4SMAJ40	TVS	Vrwm=40V, 5.6A, 400W (1ms)	DO-214AC	1d	1a	Lsr	P4SMAJ40-CP-DO-214AC-LSR	p4smaj40-cp-do-214ac-lsr
CP		P6SMBJ36CA	TVS	Vrwm=36V, Vbr=32.4..39.6V, 0.3A, 600W(1ms), Bidir.	DO-214AA	1ba	1j	Pjt	P6SMBJ36CA-CP-DO-214AA-PJT	p6smbj36ca-cp-do-214aa-pjt
CP		PMF36A	TVS	Vbr=40.0..44.2V, Vrwm=36V, Ipp=3.44A, 200W(1ms)	SOD-123FL	7d	1a	Shp	PMF36A-CP-SOD-123FL-SHP	pmf36a-cp-sod-123fl-shp
CP		SMA6L36A	TVS	Vrwm=36.0V, Vbr=40.0..44.20V, 10.4A, 600W(1ms)	DO-221AC	7d	2s	Lif	SMA6L36A-CP-DO-221AC-LIF	sma6l36a-cp-do-221ac-lif
CP		SMAJ36A	TVS	Vrwm=36V, Vbr=40.0..44.2V, 6.9A, 400W(1ms)	DO-214AC	1d	1k	Vs	SMAJ36A-CP-DO-214AC-VS	smaj36a-cp-do-214ac-vs
CP		SMBG36CA	TVS	Vrwm=36V, Vbr=40..46V, 10.3A, 600W(1ms), Bidir.	DO-215AA	5ba	1l	Vs	SMBG36CA-CP-DO-215AA-VS	smbg36ca-cp-do-215aa-vs
CP		SMBJ36CA	TVS	Vrwm=36V, Vbr=40..46V, 10.3A, 600W(1ms), Bidir.	DO-214AA	1ba	1l	Vs	SMBJ36CA-CP-DO-214AA-VS	smbj36ca-cp-do-214aa-vs
CP		SMBJ36CA	TVS	Vrwm=36V, Vbr=40..46V, 10.3A, 600W(1ms), Bidir.	DO-214AA	1ba	1x	Di	SMBJ36CA-CP-DO-214AA-DI	smbj36ca-cp-do-214aa-di
CP		SMF36A	ESDP-diode	Vbr=40.0V, Vrwm=36V, Ipp=3.4A, 200W(1ms)	SMF	7d	2y	Vs	SMF36A-CP-SMF-VS	smf36a-cp-smf-vs
CP		SMF36A	TVS	Vbr=40.0..44.2V, Vrwm=36V, Ipp=3.4A, 200W(1ms)	SMF	1d	2sa	Lif	SMF36A-CP-SMF-LIF	smf36a-cp-smf-lif
CP		SMP36A	TVS	Vbr=40.0..44.2V, Vrwm=36V, Ipp=6.9A, 400W(1ms)	DO-220AA	8d	1a	Vs	SMP36A-CP-DO-220AA-VS	smp36a-cp-do-220aa-vs
CP		TV04A360J-G	TVS	Vrwm=36.0V, Vbr=40.0..44.20V, Ipp=6.88A, 400W(1ms)	DO-214AC	1d	2o	Cmc	TV04A360J-G-CP-DO-214AC-CMC	tv04a360j-g-cp-do-214ac-cmc
CP		TV06B360JB-G	TVS	Vrwm=36.0V, Vbr=40.0..44.20V, Ipp=10.33A, 600W(1ms), Bidir.	DO-214AA	1ba	1j	Cmc	TV06B360JB-G-CP-DO-214AA-CMC	tv06b360jb-g-cp-do-214aa-cmc
CP1		CMHZ5266B	Zener diode	68V±5%, If=10mA, 500mW	SOD-123	5d	1a	Cen	CMHZ5266B-CP1-SOD-123-CEN	cmhz5266b-cp1-sod-123-cen
CP1		MMSZ33E	Zener diode	33V±5%, Izt=5mA, Zzt=80Ω, 500mW	SOD-123	5d	1u	Mot	MMSZ33E-CP1-SOD-123-MOT	mmsz33e-cp1-sod-123-mot
CP2		CMHZ5267B	Zener diode	75V±5%, If=10mA, 500mW	SOD-123	5d	1a	Cen	CMHZ5267B-CP2-SOD-123-CEN	cmhz5267b-cp2-sod-123-cen
CP2		MMSZ36E	Zener diode	36V±5%, Izt=5mA, Zzt=90Ω, 500mW	SOD-123	5d	1u	Mot	MMSZ36E-CP2-SOD-123-MOT	mmsz36e-cp2-sod-123-mot
CP3		CMHZ5268B	Zener diode	82V±5%, If=10mA, 500mW	SOD-123	5d	1a	Cen	CMHZ5268B-CP3-SOD-123-CEN	cmhz5268b-cp3-sod-123-cen
CP3		MMSZ39E	Zener diode	39V±5%, Izt=5mA, Zzt=130Ω, 500mW	SOD-123	5d	1u	Mot	MMSZ39E-CP3-SOD-123-MOT	mmsz39e-cp3-sod-123-mot
CP4		CMHZ5269B	Zener diode	87V±5%, If=10mA, 500mW	SOD-123	5d	1a	Cen	CMHZ5269B-CP4-SOD-123-CEN	cmhz5269b-cp4-sod-123-cen
CP4		MMSZ43E	Zener diode	43V±5%, Izt=5mA, Zzt=150Ω, 500mW	SOD-123	5d	1u	Mot	MMSZ43E-CP4-SOD-123-MOT	mmsz43e-cp4-sod-123-mot
CP5		CMHZ5270B	Zener diode	91V±5%, If=10mA, 500mW	SOD-123	5d	1a	Cen	CMHZ5270B-CP5-SOD-123-CEN	cmhz5270b-cp5-sod-123-cen
CP5		MMSZ47E	Zener diode	47V±5%, Izt=5mA, Zzt=170Ω, 500mW	SOD-123	5d	1u	Mot	MMSZ47E-CP5-SOD-123-MOT	mmsz47e-cp5-sod-123-mot
CP6		MMSZ51E	Zener diode	51V±5%, Izt=5mA, Zzt=180Ω, 500mW	SOD-123	5d	1u	Mot	MMSZ51E-CP6-SOD-123-MOT	mmsz51e-cp6-sod-123-mot
CP7		MMSZ56E	Zener diode	56V±5%, Izt=5mA, Zzt=200Ω, 500mW	SOD-123	5d	1u	Mot	MMSZ56E-CP7-SOD-123-MOT	mmsz56e-cp7-sod-123-mot
CPA		TPSMA6L36A	TVS	Vrwm=36.0V, Vbr=40.0..44.20V, Ipp=10.4A, 600W(1ms)	DO-221AC	1d	2s	Lif	TPSMA6L36A-CPA-DO-221AC-LIF	tpsma6l36a-cpa-do-221ac-lif
CPE		1SMB110A	TVS	Vrwm=110V, 3.4A, 500W(1ms)	DO-214AA	1d	1a	Cen	1SMB110A-CPE-DO-214AA-CEN	1smb110a-cpe-do-214aa-cen
CPEC		1SMB110CA	TVS	Vrwm=110V, 3.4A, 500W(1ms), Bidir.	DO-214AA	1ba	1j	Cen	1SMB110CA-CPEC-DO-214AA-CEN	1smb110ca-cpec-do-214aa-cen
CPG		1SMB120A	TVS	Vrwm=120V, 3.1A, 500W(1ms)	DO-214AA	1d	1a	Cen	1SMB120A-CPG-DO-214AA-CEN	1smb120a-cpg-do-214aa-cen
CPGC		1SMB120CA	TVS	Vrwm=120V, 3.1A, 500W(1ms), Bidir.	DO-214AA	1ba	1j	Cen	1SMB120CA-CPGC-DO-214AA-CEN	1smb120ca-cpgc-do-214aa-cen
CPJ		P4SMA68A	TVS	Vbr=64.6..71.4V, Vrwm=58.1V, 4.6A, 400W(1ms)	DO-214AC	1d	1a	Tsc	P4SMA68A-CPJ-DO-214AC-TSC	p4sma68a-cpj-do-214ac-tsc
CPK		1SMB130A	TVS	Vrwm=130V, 2.9A, 500W(1ms)	DO-214AA	1d	1a	Cen	1SMB130A-CPK-DO-214AA-CEN	1smb130a-cpk-do-214aa-cen
CPK		SMA68A	TVS	Vbr=64.6..71.4V, Vrwm=58.1V, 4.35A, 400W(1ms)	DO-214AC	1d	1a	Lge	SMA68A-CPK-DO-214AC-LGE	sma68a-cpk-do-214ac-lge
CPKC		1SMB130CA	TVS	Vrwm=130V, 2.9A, 500W(1ms), Bidir.	DO-214AA	1ba	1j	Cen	1SMB130CA-CPKC-DO-214AA-CEN	1smb130ca-cpkc-do-214aa-cen
CPM		1SMB150A	TVS	Vrwm=150V, 2.5A, 500W(1ms)	DO-214AA	1d	1a	Cen	1SMB150A-CPM-DO-214AA-CEN	1smb150a-cpm-do-214aa-cen
CPM		SMA68CA	TVS	Vbr=64.6..71.4V, Vrwm=58.1V, 4.35A, 400W(1ms), Bidir.	DO-214AC	1ba	1j	Lge	SMA68CA-CPM-DO-214AC-LGE	sma68ca-cpm-do-214ac-lge
CPMC		1SMB150CA	TVS	Vrwm=150V, 2.5A, 500W(1ms), Bidir.	DO-214AA	1ba	1j	Cen	1SMB150CA-CPMC-DO-214AA-CEN	1smb150ca-cpmc-do-214aa-cen
CPP		1SMB160A	TVS	Vrwm=160V, 2.3A, 500W(1ms)	DO-214AA	1d	1a	Cen	1SMB160A-CPP-DO-214AA-CEN	1smb160a-cpp-do-214aa-cen
CPP		SMAJ36CA	TVS	Vrwm=36V, Vbr=40.0..44.2V, 6.9A, 400W(1ms), Bidir.	DO-214AC	1ba	1j	Bts	SMAJ36CA-CPP-DO-214AC-BTS	smaj36ca-cpp-do-214ac-bts
CPPC		1SMB160CA	TVS	Vrwm=160V, 2.3A, 500W(1ms), Bidir.	DO-214AA	1ba	1j	Cen	1SMB160CA-CPPC-DO-214AA-CEN	1smb160ca-cppc-do-214aa-cen
CPR		1SMB170A	TVS	Vrwm=170V, 2.2A, 500W(1ms)	DO-214AA	1d	1a	Cen	1SMB170A-CPR-DO-214AA-CEN	1smb170a-cpr-do-214aa-cen
CPRC		1SMB170CA	TVS	Vrwm=170V, 2.2A, 500W(1ms), Bidir.	DO-214AA	1ba	1j	Cen	1SMB170CA-CPRC-DO-214AA-CEN	1smb170ca-cprc-do-214aa-cen
CQ		NZH5V6B	Zener diode	5.6V±5%, If=250mA, 500mW	SOD-123FL	7d	1a	Phi	NZH5V6B-CQ-SOD-123FL-PHI	nzh5v6b-cq-sod-123fl-phi
CQ		P4SMA75	TVS	Vbr=71.3..78.8V, Vrwm=64.1V, 4.1A, 400W(1ms)	DO-214AC	1d	2j	Fag	P4SMA75-CQ-DO-214AC-FAG	p4sma75-cq-do-214ac-fag
CQ		P4SMAJ40A	TVS	Vrwm=40V, 6.2A, 400W (1ms)	DO-214AC	1d	1a	Lsr	P4SMAJ40A-CQ-DO-214AC-LSR	p4smaj40a-cq-do-214ac-lsr
CQ		P6SMBJ40C	TVS	Vrwm=40V, Vbr=44.4..51.1V, 8.4A, 600W(1ms), Bidir.	DO-214AA	1ba	1j	Pjt	P6SMBJ40C-CQ-DO-214AA-PJT	p6smbj40c-cq-do-214aa-pjt
CQ		SMAJ40	TVS	Vrwm=40V, Vbr=44.4..54.3V, 5.6A, 400W(1ms)	DO-214AC	1d	1k	Vs	SMAJ40-CQ-DO-214AC-VS	smaj40-cq-do-214ac-vs
CQ		SMBG40C	TVS	Vrwm=40V, Vbr=44.4..51.1V, 9.3A, 600W(1ms), Bidir.	DO-215AA	5ba	1l	Vs	SMBG40C-CQ-DO-215AA-VS	smbg40c-cq-do-215aa-vs
CQ		SMBJ40C	TVS	Vrwm=40V, Vbr=44.4..51.1V, 9.3A, 600W(1ms), Bidir.	DO-214AA	1ba	1l	Vs	SMBJ40C-CQ-DO-214AA-VS	smbj40c-cq-do-214aa-vs
CQ		TV04A400K-G	TVS	Vrwm=40.0V, Vbr=44.40..54.30V, Ipp=5.60A, 400W(1ms)	DO-214AC	1d	2o	Cmc	TV04A400K-G-CQ-DO-214AC-CMC	tv04a400k-g-cq-do-214ac-cmc
CQ		TV06B400KB-G	TVS	Vrwm=40.0V, Vbr=44.40..54.30V, Ipp=8.40A, 600W(1ms), Bidir.	DO-214AA	1ba	2o	Cmc	TV06B400KB-G-CQ-DO-214AA-CMC	tv06b400kb-g-cq-do-214aa-cmc
CQJ		P4SMA75	TVS	Vbr=67.5..82.5V, Vrwm=60.7V, 3.9A, 400W(1ms)	DO-214AC	1d	1a	Tsc	P4SMA75-CQJ-DO-214AC-TSC	p4sma75-cqj-do-214ac-tsc
CQK		SMA75	TVS	Vbr=67.5..82.5V, Vrwm=60.7V, 3.70A, 400W(1ms)	DO-214AC	1d	1a	Lge	SMA75-CQK-DO-214AC-LGE	sma75-cqk-do-214ac-lge
CQM		SMA75C	TVS	Vbr=67.5..82.5V, Vrwm=60.7V, 3.70A, 400W(1ms), Bidir.	DO-214AC	1ba	1j	Lge	SMA75C-CQM-DO-214AC-LGE	sma75c-cqm-do-214ac-lge
CQP		SMAJ40C	TVS	Vrwm=40V, Vbr=44.4..54.3V, 5.6A, 400W(1ms), Bidir.	DO-214AC	1ba	1j	Bts	SMAJ40C-CQP-DO-214AC-BTS	smaj40c-cqp-do-214ac-bts
CR		BZX384B24-V-G	Zener diode	24V±2.5%, Izt=2mA, Zzt=25Ω, 200mW	SOD-323	5d	2m	Vs	BZX384B24-V-G-CR-SOD-323-VS	bzx384b24-v-g-cr-sod-323-vs
CR		CD214B-T40CA	TVS	Vrwm=40V, Irsm=9.3A, 600W(1ms), Bidir.	DO-214AA	1ba	1j	Brn	CD214B-T40CA-CR-DO-214AA-BRN	cd214b-t40ca-cr-do-214aa-brn
CR		MM1Z4704	Zener diode	16.15..17.85V, Izt=10mA, 500mW	SOD-123FL	7d	1a	Sme	MM1Z4704-CR-SOD-123FL-SME	mm1z4704-cr-sod-123fl-sme
CR		MMSZ4704	Zener diode	17V±5%, Izt=50µA, 500mW	SOD-123	5d	1a	Eic	MMSZ4704-CR-SOD-123-EIC	mmsz4704-cr-sod-123-eic
CR		NZH6V2B	Zener diode	6.2V±5%, If=250mA, 500mW	SOD-123FL	7d	1a	Phi	NZH6V2B-CR-SOD-123FL-PHI	nzh6v2b-cr-sod-123fl-phi
CR		P4SMA75A	TVS	Vbr=71.3..78.8V, Vrwm=64.1V, 4.1A, 400W(1ms)	DO-214AC	1d	2j	Fag	P4SMA75A-CR-DO-214AC-FAG	p4sma75a-cr-do-214ac-fag
CR		P4SMAJ40A	TVS	Vrwm=40V, 6.2A, 400W(1ms)	DO-214AC	1d	1a	Lsr	P4SMAJ40A-CR-DO-214AC-LSR	p4smaj40a-cr-do-214ac-lsr
CR		P6SMBJ40CA	TVS	Vrwm=40V, Vbr=44.4..51.1V, 9.3A, 600W(1ms), Bidir.	DO-214AA	1ba	1j	Pjt	P6SMBJ40CA-CR-DO-214AA-PJT	p6smbj40ca-cr-do-214aa-pjt
CR		PMF40A	TVS	Vbr=44.4..49.1V, Vrwm=40V, Ipp=3.10A, 200W(1ms)	SOD-123FL	7d	1a	Shp	PMF40A-CR-SOD-123FL-SHP	pmf40a-cr-sod-123fl-shp
CR		PZU8.2B1A	Zener diode	8.2V±2%, If=200mA, 320mW	SOD-323	5d	1a	Phi	PZU8_2B1A-CR-SOD-323-PHI	pzu8_2b1a-cr-sod-323-phi
CR		SMA6L40A	TVS	Vrwm=40.0V, Vbr=44.40..49.10V, 9.3A, 600W(1ms)	DO-221AC	7d	2s	Lif	SMA6L40A-CR-DO-221AC-LIF	sma6l40a-cr-do-221ac-lif
CR		SMAJ40A	TVS	Vrwm=40V, Vbr=44.4..49.1V, 6.2A, 400W(1ms)	DO-214AC	1d	1k	Vs	SMAJ40A-CR-DO-214AC-VS	smaj40a-cr-do-214ac-vs
CR		SMBG40CA	TVS	Vrwm=40V, Vbr=44.4..51.1V, 9.3A, 600W(1ms), Bidir.	DO-215AA	5ba	1l	Vs	SMBG40CA-CR-DO-215AA-VS	smbg40ca-cr-do-215aa-vs
CR		SMBJ40CA	TVS	Vrwm=40V, Vbr=44.4..51.1V, 9.3A, 600W(1ms), Bidir.	DO-214AA	1ba	1l	Vs	SMBJ40CA-CR-DO-214AA-VS	smbj40ca-cr-do-214aa-vs
CR		SMBJ40CA	TVS	Vrwm=40V, Vbr=44.4..51.1V, 9.3A, 600W(1ms), Bidir.	DO-214AA	1ba	1x	Di	SMBJ40CA-CR-DO-214AA-DI	smbj40ca-cr-do-214aa-di
CR		SMF40A	ESDP-diode	Vbr=44.4V, Vrwm=40V, Ipp=3.1A, 200W(1ms)	SMF	7d	2y	Vs	SMF40A-CR-SMF-VS	smf40a-cr-smf-vs
CR		SMF40A	TVS	Vbr=44.4..49.1V, Vrwm=40V, Ipp=3.1A, 200W(1ms)	SMF	1d	2sa	Lif	SMF40A-CR-SMF-LIF	smf40a-cr-smf-lif
CR		TV04A400J-G	TVS	Vrwm=40.0V, Vbr=44.40..49.10V, Ipp=6.20A, 400W(1ms)	DO-214AC	1d	2o	Cmc	TV04A400J-G-CR-DO-214AC-CMC	tv04a400j-g-cr-do-214ac-cmc
CR		TV06B400JB-G	TVS	Vrwm=40.0V, Vbr=44.40..49.10V, Ipp=9.30A, 600W(1ms), Bidir.	DO-214AA	1ba	1j	Cmc	TV06B400JB-G-CR-DO-214AA-CMC	tv06b400jb-g-cr-do-214aa-cmc
CR1		CMHZ5271B	Zener diode	100V±5%, If=10mA, 500mW	SOD-123	5d	1a	Cen	CMHZ5271B-CR1-SOD-123-CEN	cmhz5271b-cr1-sod-123-cen
CR2		CMHZ5272B	Zener diode	110V±5%, If=10mA, 500mW	SOD-123	5d	1a	Cen	CMHZ5272B-CR2-SOD-123-CEN	cmhz5272b-cr2-sod-123-cen
CR3		CMHZ5273B	Zener diode	120V±5%, If=10mA, 500mW	SOD-123	5d	1a	Cen	CMHZ5273B-CR3-SOD-123-CEN	cmhz5273b-cr3-sod-123-cen
CR4		CMHZ5274B	Zener diode	130V±5%, If=10mA, 500mW	SOD-123	5d	1a	Cen	CMHZ5274B-CR4-SOD-123-CEN	cmhz5274b-cr4-sod-123-cen
CR5		CMHZ5275B	Zener diode	140V±5%, If=10mA, 500mW	SOD-123	5d	1a	Cen	CMHZ5275B-CR5-SOD-123-CEN	cmhz5275b-cr5-sod-123-cen
CRA		TPSMA6L40A	TVS	Vrwm=40.0V, Vbr=44.40..49.10V, Ipp=9.3A, 600W(1ms)	DO-221AC	1d	2s	Lif	TPSMA6L40A-CRA-DO-221AC-LIF	tpsma6l40a-cra-do-221ac-lif
CRD		SMCJ54	TVS	Vbr=60.0..73.3V, Vrwm=54V, 15.6A, 1500W(1ms)	DO-214AB	1d	1a	Gal	SMCJ54-CRD-DO-214AB-GAL	smcj54-crd-do-214ab-gal
CRE		SMCJ54A	TVS	Vbr=60.0..66.3V, Vrwm=54V, 17.2A, 1500W(1ms)	DO-214AB	1d	1a	Gal	SMCJ54A-CRE-DO-214AB-GAL	smcj54a-cre-do-214ab-gal
CRF		SMCJ58	TVS	Vbr=64.4..78.7V, Vrwm=58V, 14.6A, 1500W(1ms)	DO-214AB	1d	1a	Gal	SMCJ58-CRF-DO-214AB-GAL	smcj58-crf-do-214ab-gal
CRG		SMCJ58A	TVS	Vbr=64.4..71.2V, Vrwm=58V, 16.0A, 1500W(1ms)	DO-214AB	1d	1a	Gal	SMCJ58A-CRG-DO-214AB-GAL	smcj58a-crg-do-214ab-gal
CRH		SMCJ60	TVS	Vbr=66.7..81.5V, Vrwm=60V, 14.0A, 1500W(1ms)	DO-214AB	1d	1a	Gal	SMCJ60-CRH-DO-214AB-GAL	smcj60-crh-do-214ab-gal
CRJ		P4SMA75A	TVS	Vbr=71.3..78.8V, Vrwm=64.1V, 4.1A, 400W(1ms)	DO-214AC	1d	1a	Tsc	P4SMA75A-CRJ-DO-214AC-TSC	p4sma75a-crj-do-214ac-tsc
CRK		SMA75A	TVS	Vbr=71.3..78.8V, Vrwm=64.1V, 3.88A, 400W(1ms)	DO-214AC	1d	1a	Lge	SMA75A-CRK-DO-214AC-LGE	sma75a-crk-do-214ac-lge
CRK		SMCJ60A	TVS	Vbr=66.7..73.7V, Vrwm=60V, 15.5A, 1500W(1ms)	DO-214AB	1d	1a	Gal	SMCJ60A-CRK-DO-214AB-GAL	smcj60a-crk-do-214ab-gal
CRL		SMCJ64	TVS	Vbr=71.1..86.9V, Vrwm=64V, 13.2A, 1500W(1ms)	DO-214AB	1d	1a	Gal	SMCJ64-CRL-DO-214AB-GAL	smcj64-crl-do-214ab-gal
CRM		SMA75CA	TVS	Vbr=71.3..78.8V, Vrwm=64.1V, 3.88A, 400W(1ms), Bidir.	DO-214AC	1ba	1j	Lge	SMA75CA-CRM-DO-214AC-LGE	sma75ca-crm-do-214ac-lge
CRM		SMCJ64A	TVS	Vbr=71.1..78.6V, Vrwm=64V, 14.6A, 1500W(1ms)	DO-214AB	1d	1a	Gal	SMCJ64A-CRM-DO-214AB-GAL	smcj64a-crm-do-214ab-gal
CRN		SMCJ70	TVS	Vbr=77.8..95.1V, Vrwm=70V, 12.0A, 1500W(1ms)	DO-214AB	1d	1a	Gal	SMCJ70-CRN-DO-214AB-GAL	smcj70-crn-do-214ab-gal
CRP		SMAJ40CA	TVS	Vrwm=40V, Vbr=44.4..49.1V, 6.2A, 400W(1ms), Bidir.	DO-214AC	1ba	1j	Bts	SMAJ40CA-CRP-DO-214AC-BTS	smaj40ca-crp-do-214ac-bts
CRP		SMCJ70A	TVS	Vbr=77.8..86.0V, Vrwm=70V, 13.3A, 1500W(1ms)	DO-214AB	1d	1a	Gal	SMCJ70A-CRP-DO-214AB-GAL	smcj70a-crp-do-214ab-gal
CRQ		SMCJ75	TVS	Vbr=83.3..102V, Vrwm=75V, 11.2A, 1500W(1ms)	DO-214AB	1d	1a	Gal	SMCJ75-CRQ-DO-214AB-GAL	smcj75-crq-do-214ab-gal
CRR		SMCJ75A	TVS	Vbr=83.3..92.1V, Vrwm=75V, 12.4A, 1500W(1ms)	DO-214AB	1d	1a	Gal	SMCJ75A-CRR-DO-214AB-GAL	smcj75a-crr-do-214ab-gal
CRS		SMCJ78	TVS	Vbr=86.7..106V, Vrwm=78V, 10.8A, 1500W(1ms)	DO-214AB	1d	1a	Gal	SMCJ78-CRS-DO-214AB-GAL	smcj78-crs-do-214ab-gal
CRT		SMCJ78A	TVS	Vbr=86.7..95.8V, Vrwm=78V, 11.9A, 1500W(1ms)	DO-214AB	1d	1a	Gal	SMCJ78A-CRT-DO-214AB-GAL	smcj78a-crt-do-214ab-gal
CRU		SMCJ85	TVS	Vbr=94.4..115V, Vrwm=85V, 9.9A, 1500W(1ms)	DO-214AB	1d	1a	Gal	SMCJ85-CRU-DO-214AB-GAL	smcj85-cru-do-214ab-gal
CRV		SMCJ85A	TVS	Vbr=94.4..104V, Vrwm=85V, 10.9A, 1500W(1ms)	DO-214AB	1d	1a	Gal	SMCJ85A-CRV-DO-214AB-GAL	smcj85a-crv-do-214ab-gal
CRW		SMCJ90	TVS	Vbr=100..122V, Vrwm=90V, 9.4A, 1500W(1ms)	DO-214AB	1d	1a	Gal	SMCJ90-CRW-DO-214AB-GAL	smcj90-crw-do-214ab-gal
CRX		SMCJ90A	TVS	Vbr=100..111V, Vrwm=90V, 10.3A, 1500W(1ms)	DO-214AB	1d	1a	Gal	SMCJ90A-CRX-DO-214AB-GAL	smcj90a-crx-do-214ab-gal
CRY		SMCJ100	TVS	Vbr=111..136V, Vrwm=100V, 8.4A, 1500W(1ms)	DO-214AB	1d	1a	Gal	SMCJ100-CRY-DO-214AB-GAL	smcj100-cry-do-214ab-gal
CRZ		SMCJ100A	TVS	Vbr=111..123V, Vrwm=100V, 9.3A, 1500W(1ms)	DO-214AB	1d	1a	Gal	SMCJ100A-CRZ-DO-214AB-GAL	smcj100a-crz-do-214ab-gal
CS		BZX384B27-V-G	Zener diode	27V±2.5%, Izt=2mA, Zzt=25Ω, 200mW	SOD-323	5d	2m	Vs	BZX384B27-V-G-CS-SOD-323-VS	bzx384b27-v-g-cs-sod-323-vs
CS		NZH6V8B	Zener diode	6.8V±5%, If=250mA, 500mW	SOD-123FL	7d	1a	Phi	NZH6V8B-CS-SOD-123FL-PHI	nzh6v8b-cs-sod-123fl-phi
CS		P4SMA82	TVS	Vbr=77.9..86.1V, Vrwm=70.1V, 3.7A, 400W(1ms)	DO-214AC	1d	2j	Fag	P4SMA82-CS-DO-214AC-FAG	p4sma82-cs-do-214ac-fag
CS		P4SMAJ43	TVS	Vrwm=43V, 5.2A, 400W (1ms)	DO-214AC	1d	1a	Lsr	P4SMAJ43-CS-DO-214AC-LSR	p4smaj43-cs-do-214ac-lsr
CS		P6SMBJ43C	TVS	Vrwm=43V, Vbr=38.7..47.3V, 7.8A, 600W(1ms), Bidir.	DO-214AA	1ba	1j	Pjt	P6SMBJ43C-CS-DO-214AA-PJT	p6smbj43c-cs-do-214aa-pjt
CS		PZU8.2B2A	Zener diode	8.2V±2%, If=200mA, 320mW	SOD-323	5d	1a	Phi	PZU8_2B2A-CS-SOD-323-PHI	pzu8_2b2a-cs-sod-323-phi
CS		SMAJ43	TVS	Vrwm=43V, Vbr=47.8..58.4V, 5.2A, 400W(1ms)	DO-214AC	1d	1k	Vs	SMAJ43-CS-DO-214AC-VS	smaj43-cs-do-214ac-vs
CS		SMBG43C	TVS	Vrwm=43V, Vbr=47.8..60.5V, 7.8A, 600W(1ms), Bidir.	DO-215AA	5ba	1l	Vs	SMBG43C-CS-DO-215AA-VS	smbg43c-cs-do-215aa-vs
CS		SMBJ43C	TVS	Vrwm=43V, Vbr=47.8..60.5V, 7.8A, 600W(1ms), Bidir.	DO-214AA	1ba	1l	Vs	SMBJ43C-CS-DO-214AA-VS	smbj43c-cs-do-214aa-vs
CS		TV04A430K-G	TVS	Vrwm=43.0V, Vbr=47.80..58.40V, Ipp=5.22A, 400W(1ms)	DO-214AC	1d	2o	Cmc	TV04A430K-G-CS-DO-214AC-CMC	tv04a430k-g-cs-do-214ac-cmc
CS		TV06B430KB-G	TVS	Vrwm=43.0V, Vbr=47.80..58.40V, Ipp=7.82A, 600W(1ms), Bidir.	DO-214AA	1ba	2o	Cmc	TV06B430KB-G-CS-DO-214AA-CMC	tv06b430kb-g-cs-do-214aa-cmc
CS1		CMHZ5276B	Zener diode	150V±5%, If=10mA, 500mW	SOD-123	5d	1a	Cen	CMHZ5276B-CS1-SOD-123-CEN	cmhz5276b-cs1-sod-123-cen
CS100		CMSH1-100	Si-diode	SBR, 100V, 1A, Vf<0.85V(1A)	DO-214AA	1d	1a	Cen	CMSH1-100-CS100-DO-214AA-CEN	cmsh1-100-cs100-do-214aa-cen
CS100M		CMSH1-100M	Si-diode	SBR, 100V, 1A, Vf<0.85V(1A)	DO-214AC	1d	1a	Cen	CMSH1-100M-CS100M-DO-214AC-CEN	cmsh1-100m-cs100m-do-214ac-cen
CS2		CMHZ5277B	Zener diode	160V±5%, If=10mA, 500mW	SOD-123	5d	1a	Cen	CMHZ5277B-CS2-SOD-123-CEN	cmhz5277b-cs2-sod-123-cen
CS20		CMSH1-20	Si-diode	SBR, 20V, 1A, Vf<0.55V(1A)	DO-214AA	1d	1a	Cen	CMSH1-20-CS20-DO-214AA-CEN	cmsh1-20-cs20-do-214aa-cen
CS20M		CMSH1-20M	Si-diode	SBR, 20V, 1A, Vf<0.55V(1A)	DO-214AC	1d	1a	Cen	CMSH1-20M-CS20M-DO-214AC-CEN	cmsh1-20m-cs20m-do-214ac-cen
CS20ML		CMSH1-20ML	Si-diode	SBR, 20V, 1A, Vf<0.38V(1A)	DO-214AC	1d	1a	Cen	CMSH1-20ML-CS20ML-DO-214AC-CEN	cmsh1-20ml-cs20ml-do-214ac-cen
CS2100		CMSH2-100	Si-diode	SBR, 100V, 2A, Vf<0.85V(2A)	DO-214AA	1d	1a	Cen	CMSH2-100-CS2100-DO-214AA-CEN	cmsh2-100-cs2100-do-214aa-cen
CS2100M		CMSH2-100M	Si-diode	SBR, 100V, 3A, Vf<0.85V(2A)	DO-214AC	1d	1a	Cen	CMSH2-100M-CS2100M-DO-214AC-CEN	cmsh2-100m-cs2100m-do-214ac-cen
CS220		CMSH2-20	Si-diode	SBR, 20V, 2A, Vf<0.55V(2A)	DO-214AA	1d	1a	Cen	CMSH2-20-CS220-DO-214AA-CEN	cmsh2-20-cs220-do-214aa-cen
CS220L		CMSH2-20L	Si-diode	SBR, 20V, 2A, Vf<0.38V(2A)	DO-214AA	1d	1a	Cen	CMSH2-20L-CS220L-DO-214AA-CEN	cmsh2-20l-cs220l-do-214aa-cen
CS220M		CMSH2-20M	Si-diode	SBR, 20V, 2A, Vf<0.55V(2A)	DO-214AC	1d	1a	Cen	CMSH2-20M-CS220M-DO-214AC-CEN	cmsh2-20m-cs220m-do-214ac-cen
CS240		CMSH2-40	Si-diode	SBR, 40V, 2A, Vf<0.55V(2A)	DO-214AA	1d	1a	Cen	CMSH2-40-CS240-DO-214AA-CEN	cmsh2-40-cs240-do-214aa-cen
CS240L		CMSH2-40L	Si-diode	SBR, 40V, 2A, Vf<0.4V(2A)	DO-214AA	1d	1a	Cen	CMSH2-40L-CS240L-DO-214AA-CEN	cmsh2-40l-cs240l-do-214aa-cen
CS240M		CMSH2-40M	Si-diode	SBR, 40V, 2A, Vf<0.55V(2A)	DO-214AC	1d	1a	Cen	CMSH2-40M-CS240M-DO-214AC-CEN	cmsh2-40m-cs240m-do-214ac-cen
CS260		CMSH2-60	Si-diode	SBR, 60V, 2A, Vf<0.7V(2A)	DO-214AA	1d	1a	Cen	CMSH2-60-CS260-DO-214AA-CEN	cmsh2-60-cs260-do-214aa-cen
CS260M		CMSH2-60M	Si-diode	SBR, 60V, 2A, Vf<0.7V(2A)	DO-214AC	1d	1a	Cen	CMSH2-60M-CS260M-DO-214AC-CEN	cmsh2-60m-cs260m-do-214ac-cen
CS3		CMHZ5278B	Zener diode	170V±5%, If=10mA, 500mW	SOD-123	5d	1a	Cen	CMHZ5278B-CS3-SOD-123-CEN	cmhz5278b-cs3-sod-123-cen
CS3100		CMSH3-100	Si-diode	SBR, 100V, 3A, Vf<0.8V(3A)	DO-214AB	1d	1a	Cen	CMSH3-100-CS3100-DO-214AB-CEN	cmsh3-100-cs3100-do-214ab-cen
CS3100M		CMSH3-100M	Si-diode	SBR, 100V, 3A, Vf<0.85V(3A)	DO-214AA	1d	1a	Cen	CMSH3-100M-CS3100M-DO-214AA-CEN	cmsh3-100m-cs3100m-do-214aa-cen
CS3100MA		CMSH3-100MA	Si-diode	SBR, 100V, 3A, Vf<0.85V(3A)	DO-214AC	1d	1a	Cen	CMSH3-100MA-CS3100MA-DO-214AC-CEN	cmsh3-100ma-cs3100ma-do-214ac-cen
CS320		CMSH3-20	Si-diode	SBR, 20V, 3A, Vf<0.5V(3A)	DO-214AB	1d	1a	Cen	CMSH3-20-CS320-DO-214AB-CEN	cmsh3-20-cs320-do-214ab-cen
CS320L		CMSH3-20L	Si-diode	SBR, 20V, 4A, Vf<0.42V(4A)	DO-214AB	1d	1a	Cen	CMSH3-20L-CS320L-DO-214AB-CEN	cmsh3-20l-cs320l-do-214ab-cen
CS320M		CMSH3-20M	Si-diode	SBR, 20V, 3A, Vf<0.55V(3A)	DO-214AA	1d	1a	Cen	CMSH3-20M-CS320M-DO-214AA-CEN	cmsh3-20m-cs320m-do-214aa-cen
CS320MA		CMSH3-20MA	Si-diode	SBR, 20V, 3A, Vf<0.5V(3A)	DO-214AC	1d	1a	Cen	CMSH3-20MA-CS320MA-DO-214AC-CEN	cmsh3-20ma-cs320ma-do-214ac-cen
CS340		CMSH3-40	Si-diode	SBR, 40V, 3A, Vf<0.5V(3A)	DO-214AB	1d	1a	Cen	CMSH3-40-CS340-DO-214AB-CEN	cmsh3-40-cs340-do-214ab-cen
CS340L		CMSH3-40L	Si-diode	SBR, 40V, 4A, Vf<0.44V(4A)	DO-214AB	1d	1a	Cen	CMSH3-40L-CS340L-DO-214AB-CEN	cmsh3-40l-cs340l-do-214ab-cen
CS340M		CMSH3-40M	Si-diode	SBR, 40V, 3A, Vf<0.55V(3A)	DO-214AA	1d	1a	Cen	CMSH3-40M-CS340M-DO-214AA-CEN	cmsh3-40m-cs340m-do-214aa-cen
CS340MA		CMSH3-40MA	Si-diode	SBR, 40V, 3A, Vf<0.5V(3A)	DO-214AC	1d	1a	Cen	CMSH3-40MA-CS340MA-DO-214AC-CEN	cmsh3-40ma-cs340ma-do-214ac-cen
CS360		CMSH3-60	Si-diode	SBR, 60V, 3A, Vf<0.7V(3A)	DO-214AB	1d	1a	Cen	CMSH3-60-CS360-DO-214AB-CEN	cmsh3-60-cs360-do-214ab-cen
CS360M		CMSH3-60M	Si-diode	SBR, 60V, 3A, Vf<0.75V(3A)	DO-214AA	1d	1a	Cen	CMSH3-60M-CS360M-DO-214AA-CEN	cmsh3-60m-cs360m-do-214aa-cen
CS360MA		CMSH3-60MA	Si-diode	SBR, 60V, 3A, Vf<0.7V(3A)	DO-214AC	1d	1a	Cen	CMSH3-60MA-CS360MA-DO-214AC-CEN	cmsh3-60ma-cs360ma-do-214ac-cen
CS4		CMHZ5279B	Zener diode	180V±5%, If=10mA, 500mW	SOD-123	5d	1a	Cen	CMHZ5279B-CS4-SOD-123-CEN	cmhz5279b-cs4-sod-123-cen
CS40		CMSH1-40	Si-diode	SBR, 40V, 1A, Vf<0.55V(1A)	DO-214AA	1d	1a	Cen	CMSH1-40-CS40-DO-214AA-CEN	cmsh1-40-cs40-do-214aa-cen
CS40M		CMSH1-40M	Si-diode	SBR, 40V, 1A, Vf<0.55V(1A)	DO-214AC	1d	1a	Cen	CMSH1-40M-CS40M-DO-214AC-CEN	cmsh1-40m-cs40m-do-214ac-cen
CS40ML		CMSH1-40ML	Si-diode	SBR, 40V, 1A, Vf<0.4V(1A)	DO-214AC	1d	1a	Cen	CMSH1-40ML-CS40ML-DO-214AC-CEN	cmsh1-40ml-cs40ml-do-214ac-cen
CS5		CMHZ5280B	Zener diode	190V±5%, If=10mA, 500mW	SOD-123	5d	1a	Cen	CMHZ5280B-CS5-SOD-123-CEN	cmhz5280b-cs5-sod-123-cen
CS5100		CMSH5-100	Si-diode	SBR, 100V, 5A, Vf<0.85V(5A)	DO-214AB	1d	1a	Cen	CMSH5-100-CS5100-DO-214AB-CEN	cmsh5-100-cs5100-do-214ab-cen
CS520		CMSH5-20	Si-diode	SBR, 20V, 5A, Vf<0.55V(5A)	DO-214AB	1d	1a	Cen	CMSH5-20-CS520-DO-214AB-CEN	cmsh5-20-cs520-do-214ab-cen
CS540		CMSH5-40	Si-diode	SBR, 40V, 5A, Vf<0.55V(5A)	DO-214AB	1d	1a	Cen	CMSH5-40-CS540-DO-214AB-CEN	cmsh5-40-cs540-do-214ab-cen
CS560		CMSH5-60	Si-diode	SBR, 60V, 5A, Vf<0.75V(5A)	DO-214AB	1d	1a	Cen	CMSH5-60-CS560-DO-214AB-CEN	cmsh5-60-cs560-do-214ab-cen
CS60		CMSH1-60	Si-diode	SBR, 60V, 1A, Vf<0.7V(1A)	DO-214AA	1d	1a	Cen	CMSH1-60-CS60-DO-214AA-CEN	cmsh1-60-cs60-do-214aa-cen
CS60M		CMSH1-60M	Si-diode	SBR, 60V, 1A, Vf<0.7V(1A)	DO-214AC	1d	1a	Cen	CMSH1-60M-CS60M-DO-214AC-CEN	cmsh1-60m-cs60m-do-214ac-cen
CSD		SMCJ110	TVS	Vbr=122..149V, Vrwm=110V, 7.7A, 1500W(1ms)	DO-214AB	1d	1a	Gal	SMCJ110-CSD-DO-214AB-GAL	smcj110-csd-do-214ab-gal
CSE		SMCJ110A	TVS	Vbr=122..135V, Vrwm=110V, 8.5A, 1500W(1ms)	DO-214AB	1d	1a	Gal	SMCJ110A-CSE-DO-214AB-GAL	smcj110a-cse-do-214ab-gal
CSF		SMCJ120	TVS	Vbr=133..163V, Vrwm=120V, 7.0A, 1500W(1ms)	DO-214AB	1d	1a	Gal	SMCJ120-CSF-DO-214AB-GAL	smcj120-csf-do-214ab-gal
CSF01		CMR1S-01	Si-diode	Rectifer, S-Fast-Recov, 100V, 1A, Vf<0.95V(1A), <35ns	DO-214AA	1d	1a	Cen	CMR1S-01-CSF01-DO-214AA-CEN	cmr1s-01-csf01-do-214aa-cen
CSF02		CMR1S-02	Si-diode	Rectifer, S-Fast-Recov, 200V, 1A, Vf<0.95V(1A), <35ns	DO-214AA	1d	1a	Cen	CMR1S-02-CSF02-DO-214AA-CEN	cmr1s-02-csf02-do-214aa-cen
CSG		SMCJ120A	TVS	Vbr=133..147V, Vrwm=120V, 7.8A, 1500W(1ms)	DO-214AB	1d	1a	Gal	SMCJ120A-CSG-DO-214AB-GAL	smcj120a-csg-do-214ab-gal
CSH		SMCJ130	TVS	Vbr=144..176V, Vrwm=130V, 6.5A, 1500W(1ms)	DO-214AB	1d	1a	Gal	SMCJ130-CSH-DO-214AB-GAL	smcj130-csh-do-214ab-gal
CSJ		P4SMA82	TVS	Vbr=73.8..90.2V, Vrwm=66.4V, 3.6A, 400W(1ms)	DO-214AC	1d	1a	Tsc	P4SMA82-CSJ-DO-214AC-TSC	p4sma82-csj-do-214ac-tsc
CSK		SMA82	TVS	Vbr=73.8..90.2V, Vrwm=66.4V, 3.39A, 400W(1ms)	DO-214AC	1d	1a	Lge	SMA82-CSK-DO-214AC-LGE	sma82-csk-do-214ac-lge
CSK		SMCJ130A	TVS	Vbr=144..159V, Vrwm=130V, 7.2A, 1500W(1ms)	DO-214AB	1d	1a	Gal	SMCJ130A-CSK-DO-214AB-GAL	smcj130a-csk-do-214ab-gal
CSL		SMCJ150	TVS	Vbr=167..204V, Vrwm=150V, 5.6A, 1500W(1ms)	DO-214AB	1d	1a	Gal	SMCJ150-CSL-DO-214AB-GAL	smcj150-csl-do-214ab-gal
CSM		SMA82C	TVS	Vbr=73.8..90.2V, Vrwm=66.4V, 3.39A, 400W(1ms), Bidir.	DO-214AC	1ba	1j	Lge	SMA82C-CSM-DO-214AC-LGE	sma82c-csm-do-214ac-lge
CSM		SMCJ150A	TVS	Vbr=167..185V, Vrwm=150V, 6.2A, 1500W(1ms)	DO-214AB	1d	1a	Gal	SMCJ150A-CSM-DO-214AB-GAL	smcj150a-csm-do-214ab-gal
CSN		SMCJ160	TVS	Vbr=178..218V, Vrwm=160V, 5.2A, 1500W(1ms)	DO-214AB	1d	1a	Gal	SMCJ160-CSN-DO-214AB-GAL	smcj160-csn-do-214ab-gal
CSP		SMAJ43C	TVS	Vrwm=43V, Vbr=47.8..58.4V, 5.2A, 400W(1ms), Bidir.	DO-214AC	1ba	1j	Bts	SMAJ43C-CSP-DO-214AC-BTS	smaj43c-csp-do-214ac-bts
CSP		SMCJ160A	TVS	Vbr=178..197V, Vrwm=160V, 5.8A, 1500W(1ms)	DO-214AB	1d	1a	Gal	SMCJ160A-CSP-DO-214AB-GAL	smcj160a-csp-do-214ab-gal
CSQ		SMCJ170	TVS	Vbr=189..231V, Vrwm=170V, 4.9A, 1500W(1ms)	DO-214AB	1d	1a	Gal	SMCJ170-CSQ-DO-214AB-GAL	smcj170-csq-do-214ab-gal
CSR		SMCJ170A	TVS	Vbr=189..209V, Viwm=170V, 5.5A, 1500W(1ms)	DO-214AB	1d	1a	Gal	SMCJ170A-CSR-DO-214AB-GAL	smcj170a-csr-do-214ab-gal
CSS		SMCJ188A	TVS	Vbr=209..231V, Vrwm=188V, 4.6A, 1500W(1ms)	DO-214AB	1d	1a	Gal	SMCJ188A-CSS-DO-214AB-GAL	smcj188a-css-do-214ab-gal
CST		SMCJ188	TVS	Vbr=209..255V, Vrwm=188V, 4.4A, 1500W(1ms)	DO-214AB	1d	1a	Gal	SMCJ188-CST-DO-214AB-GAL	smcj188-cst-do-214ab-gal
CT		BZX384B30-V-G	Zener diode	30V±2.5%, Izt=2mA, Zzt=30Ω, 200mW	SOD-323	5d	2m	Vs	BZX384B30-V-G-CT-SOD-323-VS	bzx384b30-v-g-ct-sod-323-vs
CT		CD214B-T43CA	TVS	Vrwm=43V, Irsm=8.6A, 600W(1ms), Bidir.	DO-214AA	1ba	1j	Brn	CD214B-T43CA-CT-DO-214AA-BRN	cd214b-t43ca-ct-do-214aa-brn
CT		LMSZ4688T1G	Zener diode	4.47..4.94V, Izt=0.05mA, 500mW	SOD-123	5d	1d	Lrc	LMSZ4688T1G-CT-SOD-123-LRC	lmsz4688t1g-ct-sod-123-lrc
CT		MMSZ4688	Zener diode	4.7V±5%, Izt=50µA, 500mW	SOD-123	5d	1u	Ons	MMSZ4688-CT-SOD-123-ONS	mmsz4688-ct-sod-123-ons
CT		MMSZ4688-F	Zener diode	4.47..4.94V, Izt=0.05mA, 500mW	SOD-123F	7d	1a	Ttr	MMSZ4688-F-CT-SOD-123F-TTR	mmsz4688-f-ct-sod-123f-ttr
CT		NZH7V5C	Zener diode	7.5V±5%, If=250mA, 500mW	SOD-123FL	7d	1a	Phi	NZH7V5C-CT-SOD-123FL-PHI	nzh7v5c-ct-sod-123fl-phi
CT		P4SMA82A	TVS	Vbr=77.9..86.1V, Vrwm=70.1V, 3.7A, 400W(1ms)	DO-214AC	1d	2j	Fag	P4SMA82A-CT-DO-214AC-FAG	p4sma82a-ct-do-214ac-fag
CT		P4SMAJ43A	TVS	Vrwm=43V, 5.7A, 400W (1ms)	DO-214AC	1d	1a	Lsr	P4SMAJ43A-CT-DO-214AC-LSR	p4smaj43a-ct-do-214ac-lsr
CT		P6SMBJ43CA	TVS	Vrwm=43V, Vbr=38.7..47.3V, 8.6A, 600W(1ms), Bidir.	DO-214AA	1ba	1j	Pjt	P6SMBJ43CA-CT-DO-214AA-PJT	p6smbj43ca-ct-do-214aa-pjt
CT		PMF43A	TVS	Vbr=47.8..52.8V, Vrwm=43V, Ipp=2.88A, 200W(1ms)	SOD-123FL	7d	1a	Shp	PMF43A-CT-SOD-123FL-SHP	pmf43a-ct-sod-123fl-shp
CT		PZU8.2B3A	Zener diode	8.2V±2%, If=200mA, 320mW	SOD-323	5d	1a	Phi	PZU8_2B3A-CT-SOD-323-PHI	pzu8_2b3a-ct-sod-323-phi
CT		SMA6L43A	TVS	Vrwm=43.0V, Vbr=47.80..52.80V, 8.7A, 600W(1ms)	DO-221AC	7d	2s	Lif	SMA6L43A-CT-DO-221AC-LIF	sma6l43a-ct-do-221ac-lif
CT		SMAJ43A	TVS	Vrwm=43V, Vbr=47.8..52.8V, 5.8A, 400W(1ms)	DO-214AC	1d	1k	Vs	SMAJ43A-CT-DO-214AC-VS	smaj43a-ct-do-214ac-vs
CT		SMBG43CA	TVS	Vrwm=43V, Vbr=47.8..54.9V, 8.6A, 600W(1ms), Bidir.	DO-215AA	5ba	1l	Vs	SMBG43CA-CT-DO-215AA-VS	smbg43ca-ct-do-215aa-vs
CT		SMBJ43CA	TVS	Vrwm=43V, Vbr=47.8..54.9V, 8.6A, 600W(1ms), Bidir.	DO-214AA	1ba	1x	Di	SMBJ43CA-CT-DO-214AA-DI	smbj43ca-ct-do-214aa-di
CT		SMBJ43CA	TVS	Vrwm=43V, Vbr=47.8..54.9V, 8.6A, 600W(1ms), Bidir.	DO-214AA	1ba	1l	Vs	SMBJ43CA-CT-DO-214AA-VS	smbj43ca-ct-do-214aa-vs
CT		SMF43A	ESDP-diode	Vbr=47.8V, Vrwm=43V, Ipp=2.9A, 200W(1ms)	SMF	7d	2y	Vs	SMF43A-CT-SMF-VS	smf43a-ct-smf-vs
CT		SMF43A	TVS	Vbr=47.8..52.8V, Vrwm=43V, Ipp=2.9A, 200W(1ms)	SMF	1d	2sa	Lif	SMF43A-CT-SMF-LIF	smf43a-ct-smf-lif
CT		TV04A430J-G	TVS	Vrwm=43.0V, Vbr=47.80..52.80V, Ipp=5.76A, 400W(1ms)	DO-214AC	1d	2o	Cmc	TV04A430J-G-CT-DO-214AC-CMC	tv04a430j-g-ct-do-214ac-cmc
CT		TV06B430JB-G	TVS	Vrwm=43.0V, Vbr=47.80..52.80V, Ipp=8.65A, 600W(1ms), Bidir.	DO-214AA	1ba	2o	Cmc	TV06B430JB-G-CT-DO-214AA-CMC	tv06b430jb-g-ct-do-214aa-cmc
CT 1		CMHZ5281B	Zener diode	200V±5%, If=10mA, 500mW	SOD-123	5d	1a	Cen	CMHZ5281B-CT 1-SOD-123-CEN	cmhz5281b-ct 1-sod-123-cen
CTA		TPSMA6L43A	TVS	Vrwm=43.0V, Vbr=47.80..52.80V, Ipp=8.7A, 600W(1ms)	DO-221AC	1d	2s	Lif	TPSMA6L43A-CTA-DO-221AC-LIF	tpsma6l43a-cta-do-221ac-lif
CTJ		P4SMA82A	TVS	Vbr=77.9..86.1V, Vrwm=70.1V, 3.7A, 400W(1ms)	DO-214AC	1d	1a	Tsc	P4SMA82A-CTJ-DO-214AC-TSC	p4sma82a-ctj-do-214ac-tsc
CTK		SMA82A	TVS	Vbr=77.8..86.0V, Vrwm=70.1V, 3.54A, 400W(1ms)	DO-214AC	1d	1a	Lge	SMA82A-CTK-DO-214AC-LGE	sma82a-ctk-do-214ac-lge
CTM		SMA82CA	TVS	Vbr=77.8..86.0V, Vrwm=70.1V, 3.54A, 400W(1ms), Bidir.	DO-214AC	1ba	1j	Lge	SMA82CA-CTM-DO-214AC-LGE	sma82ca-ctm-do-214ac-lge
CTP		SMAJ43CA	TVS	Vrwm=43V, Vbr=47.8..52.8V, 5.7A, 400W(1ms), Bidir.	DO-214AC	1ba	1j	Bts	SMAJ43CA-CTP-DO-214AC-BTS	smaj43ca-ctp-do-214ac-bts
CU		BZX384B33-V-G	Zener diode	33V±2.5%, Izt=2mA, Zzt=35Ω, 200mW	SOD-323	5d	2m	Vs	BZX384B33-V-G-CU-SOD-323-VS	bzx384b33-v-g-cu-sod-323-vs
CU		LMSZ4689T1G	Zener diode	4.85..5.36V, Izt=0.05mA, 500mW	SOD-123	5d	1d	Lrc	LMSZ4689T1G-CU-SOD-123-LRC	lmsz4689t1g-cu-sod-123-lrc
CU		MMSZ4689	Zener diode	5.1V±5%, Izt=50µA, 500mW	SOD-123	5d	1u	Ons	MMSZ4689-CU-SOD-123-ONS	mmsz4689-cu-sod-123-ons
CU		MMSZ4689-F	Zener diode	4.85..5.36V, Izt=0.05mA, 500mW	SOD-123F	7d	1a	Ttr	MMSZ4689-F-CU-SOD-123F-TTR	mmsz4689-f-cu-sod-123f-ttr
CU		NZH8V2B	Zener diode	8.2V±5%, If=250mA, 500mW	SOD-123FL	7d	1a	Phi	NZH8V2B-CU-SOD-123FL-PHI	nzh8v2b-cu-sod-123fl-phi
CU		P4SMA91	TVS	Vbr=86.5..95.5V, Vrwm=77.8V, 3.4A, 400W(1ms)	DO-214AC	1d	2j	Fag	P4SMA91-CU-DO-214AC-FAG	p4sma91-cu-do-214ac-fag
CU		P4SMAJ45	TVS	Vrwm=45V, 5A, 400W (1ms)	DO-214AC	1d	1a	Lsr	P4SMAJ45-CU-DO-214AC-LSR	p4smaj45-cu-do-214ac-lsr
CU		P6SMBJ45C	TVS	Vrwm=45V, Vbr=50.0..63.3V, 7.5A, 600W(1ms), Bidir.	DO-214AA	1ba	1j	Pjt	P6SMBJ45C-CU-DO-214AA-PJT	p6smbj45c-cu-do-214aa-pjt
CU		PZU9.1BA	Zener diode	9.1V±5%, If=200mA, 320mW	SOD-323	5d	1a	Phi	PZU9_1BA-CU-SOD-323-PHI	pzu9_1ba-cu-sod-323-phi
CU		SMAJ45	TVS	Vrwm=45V, Vbr=50.0..61.1V, 5A, 400W(1ms)	DO-214AC	1d	1k	Vs	SMAJ45-CU-DO-214AC-VS	smaj45-cu-do-214ac-vs
CU		SMBG45C	TVS	Vrwm=45V, Vbr=50.0..63.3V, 7.5A, 600W(1ms), Bidir.	DO-215AA	5ba	1l	Vs	SMBG45C-CU-DO-215AA-VS	smbg45c-cu-do-215aa-vs
CU		SMBJ45C	TVS	Vrwm=45V, Vbr=50.0..63.3V, 7.5A, 600W(1ms), Bidir.	DO-214AA	1ba	1l	Vs	SMBJ45C-CU-DO-214AA-VS	smbj45c-cu-do-214aa-vs
CU		TV04A450K-G	TVS	Vrwm=45.0V, Vbr=50.0..61.10V, Ipp=4.98A, 400W(1ms)	DO-214AC	1d	2o	Cmc	TV04A450K-G-CU-DO-214AC-CMC	tv04a450k-g-cu-do-214ac-cmc
CU		TV06B450KB-G	TVS	Vrwm=45.0V, Vbr=50.0..61.10V, Ipp=7.47A, 600W(1ms), Bidir.	DO-214AA	1ba	2o	Cmc	TV06B450KB-G-CU-DO-214AA-CMC	tv06b450kb-g-cu-do-214aa-cmc
CU01		CMR1U-01	Si-diode	Rectifer, U-Fast-Rec, 100V, 1A, Vf<1V(1A), <50ns	DO-214AA	1d	1a	Cen	CMR1U-01-CU01-DO-214AA-CEN	cmr1u-01-cu01-do-214aa-cen
CU01M		CMR1U-01M	Si-diode	Rectifer, U-Fast-Rec, 100V, 1A, Vf<1V(1A), <35ns	DO-214AC	1d	1a	Cen	CMR1U-01M-CU01M-DO-214AC-CEN	cmr1u-01m-cu01m-do-214ac-cen
CU02		CMR1U-02	Si-diode	Rectifer, U-Fast-Rec, 200V, 1A, Vf<1V(1A), <50ns	DO-214AA	1d	1a	Cen	CMR1U-02-CU02-DO-214AA-CEN	cmr1u-02-cu02-do-214aa-cen
CU02M		CMR1U-02M	Si-diode	Rectifer, U-Fast-Rec, 200V, 1A, Vf<1V(1A), <35ns	DO-214AC	1d	1a	Cen	CMR1U-02M-CU02M-DO-214AC-CEN	cmr1u-02m-cu02m-do-214ac-cen
CU04		CMR1U-04	Si-diode	Rectifer, U-Fast-Rec, 400V, 1A, Vf<1V(1A), <50ns	DO-214AA	1d	1a	Cen	CMR1U-04-CU04-DO-214AA-CEN	cmr1u-04-cu04-do-214aa-cen
CU04M		CMR1U-04M	Si-diode	Rectifer, U-Fast-Rec, 400V, 1A, Vf<1V(1A), <50ns	DO-214AC	1d	1a	Cen	CMR1U-04M-CU04M-DO-214AC-CEN	cmr1u-04m-cu04m-do-214ac-cen
CU06		CMR1U-06	Si-diode	Rectifier, U-Fast-Rec, 600V, 1A, Vf<1V(1A), <100ns	DO-214AA	1d	1a	Cen	CMR1U-06-CU06-DO-214AA-CEN	cmr1u-06-cu06-do-214aa-cen
CU06M		CMR1U-06M	Si-diode	Rectifier, U-Fast-Rec, 600V, 1A, Vf<1V(1A), <75ns	DO-214AC	1d	1a	Cen	CMR1U-06M-CU06M-DO-214AC-CEN	cmr1u-06m-cu06m-do-214ac-cen
CU10		CMR1U-10	Si-diode	Rectifer, U-Fast-Rec, 1000V, 1A, Vf<1V(1A), <100ns	DO-214AA	1d	1a	Cen	CMR1U-10-CU10-DO-214AA-CEN	cmr1u-10-cu10-do-214aa-cen
CU10M		CMR1U-10M	Si-diode	Rectifer, U-Fast-Rec, 1000V, 1A, Vf<1V(1A), <100ns	DO-214AC	1d	1a	Cen	CMR1U-10M-CU10M-DO-214AC-CEN	cmr1u-10m-cu10m-do-214ac-cen
CU201		CMR2U-01	Si-diode	Rectifier, U-Fast-Rec, 100V, 2A, Vf<1V(2A), <50ns	DO-214AA	1d	1a	Cen	CMR2U-01-CU201-DO-214AA-CEN	cmr2u-01-cu201-do-214aa-cen
CU202		CMR2U-02	Si-diode	Rectifier, U-Fast-Rec, 200V, 2A, Vf<1V(2A), <50ns	DO-214AA	1d	1a	Cen	CMR2U-02-CU202-DO-214AA-CEN	cmr2u-02-cu202-do-214aa-cen
CU204		CMR2U-04	Si-diode	Rectifier, U-Fast-Rec, 400V, 2A, Vf<1V(2A), <50ns	DO-214AA	1d	1a	Cen	CMR2U-04-CU204-DO-214AA-CEN	cmr2u-04-cu204-do-214aa-cen
CU206		CMR2U-06	Si-diode	Rectifer, U-Fast-Rec, 600V, 2A, Vf<1V(2A), <50ns	DO-214AA	1d	1a	Cen	CMR2U-06-CU206-DO-214AA-CEN	cmr2u-06-cu206-do-214aa-cen
CU301		CMR3U-01	Si-diode	Rectifier, U-Fast-Rec, 100V, 3A, Vf<1V(3A), <50ns	DO-214AB	1d	1a	Cen	CMR3U-01-CU301-DO-214AB-CEN	cmr3u-01-cu301-do-214ab-cen
CU301M		CMR3U-01M	Si-diode	Rectifer, U-Fast-Rec, 100V, 3A, Vf<1V(3A), <50ns	DO-214AA	1d	1a	Cen	CMR3U-01M-CU301M-DO-214AA-CEN	cmr3u-01m-cu301m-do-214aa-cen
CU302		CMR3U-02	Si-diode	Rectifier, U-Fast-Rec, 200V, 3A, Vf<1V(3A), <50ns	DO-214AB	1d	1a	Cen	CMR3U-02-CU302-DO-214AB-CEN	cmr3u-02-cu302-do-214ab-cen
CU302M		CMR3U-02M	Si-diode	Rectifer, U-Fast-Rec, 200V, 3A, Vf<1V(3A), <50ns	DO-214AA	1d	1a	Cen	CMR3U-02M-CU302M-DO-214AA-CEN	cmr3u-02m-cu302m-do-214aa-cen
CU304		CMR3U-04	Si-diode	Rectifier, U-Fast-Rec, 400V, 3A, Vf<1.25V(3A), <50ns	DO-214AB	1d	1a	Cen	CMR3U-04-CU304-DO-214AB-CEN	cmr3u-04-cu304-do-214ab-cen
CU304M		CMR3U-04M	Si-diode	Rectifer, U-Fast-Rec, 400V, 3A, Vf<1.25V(3A), <50ns	DO-214AA	1d	1a	Cen	CMR3U-04M-CU304M-DO-214AA-CEN	cmr3u-04m-cu304m-do-214aa-cen
CU306		CMR3U-06	Si-diode	Rectifer, U-Fast-Rec, 600V, 3A, Vf<1.4V(3A), <100ns	DO-214AB	1d	1a	Cen	CMR3U-06-CU306-DO-214AB-CEN	cmr3u-06-cu306-do-214ab-cen
CU306M		CMR3U-06M	Si-diode	Rectifer, U-Fast-Rec, 600V, 3A, Vf<1.4V(3A), <100ns	DO-214AA	1d	1a	Cen	CMR3U-06M-CU306M-DO-214AA-CEN	cmr3u-06m-cu306m-do-214aa-cen
CU310		CMR3U-10	Si-diode	Rectifer, U-Fast-Rec, 1000V, 3A, Vf<1.7V(3A), <100ns	DO-214AB	1d	1a	Cen	CMR3U-10-CU310-DO-214AB-CEN	cmr3u-10-cu310-do-214ab-cen
CU310M		CMR3U-10M	Si-diode	Rectifer, U-Fast-Rec, 1000V, 3A, Vf<2V(3A), <100ns	DO-214AA	1d	1a	Cen	CMR3U-10M-CU310M-DO-214AA-CEN	cmr3u-10m-cu310m-do-214aa-cen
CU502		CMR5U-02	Si-diode	Rectifer, U-Fast-Rec, 200V, 5A, Vf<1V(5A), <50ns	DO-214AB	1d	1a	Cen	CMR5U-02-CU502-DO-214AB-CEN	cmr5u-02-cu502-do-214ab-cen
CU504		CMR5U-04	Si-diode	Rectifer, U-Fast-Rec, 400V, 5A, Vf<1.3V(5A), <50ns	DO-214AB	1d	1a	Cen	CMR5U-04-CU504-DO-214AB-CEN	cmr5u-04-cu504-do-214ab-cen
CU506		CMR5U-06	Si-diode	Rectifer, U-Fast-Rec, 600V, 5A, Vf<1.7V(5A), <100ns	DO-214AB	1d	1a	Cen	CMR5U-06-CU506-DO-214AB-CEN	cmr5u-06-cu506-do-214ab-cen
CU508		CMR5U-08	Si-diode	Rectifer, U-Fast-Rec, 800V, 5A, Vf<1.7V(5A), <100ns	DO-214AB	1d	1a	Cen	CMR5U-08-CU508-DO-214AB-CEN	cmr5u-08-cu508-do-214ab-cen
CUJ		P4SMA91	TVS	Vbr=81.9..100V, Vrwm=73.7V, 3.2A, 400W(1ms)	DO-214AC	1d	1a	Tsc	P4SMA91-CUJ-DO-214AC-TSC	p4sma91-cuj-do-214ac-tsc
CUJ		SMBJ40A	TVS	Vrwm=40V, Vbr=44.4..51.1V, 9.3A, 600W(1ms)	DO-214AA	1d	1q	Ste	SMBJ40A-CUJ-DO-214AA-STE	smbj40a-cuj-do-214aa-ste
CUK		SMA91	TVS	Vbr=81.9..100V, Vrwm=73.7V, 3.05A, 400W(1ms)	DO-214AC	1d	1a	Lge	SMA91-CUK-DO-214AC-LGE	sma91-cuk-do-214ac-lge
CUM		SMA91C	TVS	Vbr=81.9..100V, Vrwm=73.7V, 3.05A, 400W(1ms), Bidir.	DO-214AC	1ba	1j	Lge	SMA91C-CUM-DO-214AC-LGE	sma91c-cum-do-214ac-lge
CUM		SMBJ70A	TVS	Vrwm=70V, Vbr=77.8..89.5V, 5.3A, 600W(1ms)	DO-214AA	1d	1q	Ste	SMBJ70A-CUM-DO-214AA-STE	smbj70a-cum-do-214aa-ste
CUP		SMAJ45C	TVS	Vrwm=45V, Vbr=50.0..61.1V, 5A, 400W(1ms), Bidir.	DO-214AC	1ba	1j	Bts	SMAJ45C-CUP-DO-214AC-BTS	smaj45c-cup-do-214ac-bts
CUQ		SMBJ100A	TVS	Vrwm=100V, Vbr=111..128V, 3.7A, 600W(1ms)	DO-214AA	1d	1q	Ste	SMBJ100A-CUQ-DO-214AA-STE	smbj100a-cuq-do-214aa-ste
CV		CD214B-T45CA	TVS	Vrwm=45V, Irsm=8.3A, 600W(1ms), Bidir.	DO-214AA	1ba	1j	Brn	CD214B-T45CA-CV-DO-214AA-BRN	cd214b-t45ca-cv-do-214aa-brn
CV		LMSZ4690T1G	Zener diode	5.32..5.88V, Izt=0.05mA, 500mW	SOD-123	5d	1d	Lrc	LMSZ4690T1G-CV-SOD-123-LRC	lmsz4690t1g-cv-sod-123-lrc
CV		MMSZ4690	Zener diode	5.6V±5%, Izt=50µA, 500mW	SOD-123	5d	1u	Ons	MMSZ4690-CV-SOD-123-ONS	mmsz4690-cv-sod-123-ons
CV		MMSZ4690-F	Zener diode	5.32..5.88V, Izt=0.05mA, 500mW	SOD-123F	7d	1a	Ttr	MMSZ4690-F-CV-SOD-123F-TTR	mmsz4690-f-cv-sod-123f-ttr
CV		NZH9V1B	Zener diode	9.1V±5%, If=250mA, 500mW	SOD-123FL	7d	1a	Phi	NZH9V1B-CV-SOD-123FL-PHI	nzh9v1b-cv-sod-123fl-phi
CV		P4SMA91A	TVS	Vbr=86.5..95.5V, Vrwm=77.8V, 3.4A, 400W(1ms)	DO-214AC	1d	2j	Fag	P4SMA91A-CV-DO-214AC-FAG	p4sma91a-cv-do-214ac-fag
CV		P4SMAJ45A	TVS	Vrwm=45V, 5.5A, 400W (1ms)	DO-214AC	1d	1a	Lsr	P4SMAJ45A-CV-DO-214AC-LSR	p4smaj45a-cv-do-214ac-lsr
CV		P6SMBJ45CA	TVS	Vrwm=45V, Vbr=50.0..63.3V, 8.3A, 600W(1ms), Bidir.	DO-214AA	1ba	1j	Pjt	P6SMBJ45CA-CV-DO-214AA-PJT	p6smbj45ca-cv-do-214aa-pjt
CV		PMF45A	TVS	Vbr=50.0..55.3V, Vrwm=45V, Ipp=2.75A, 200W(1ms)	SOD-123FL	7d	1a	Shp	PMF45A-CV-SOD-123FL-SHP	pmf45a-cv-sod-123fl-shp
CV		PZU9.1B1A	Zener diode	9.1V±2%, If=200mA, 320mW	SOD-323	5d	1a	Phi	PZU9_1B1A-CV-SOD-323-PHI	pzu9_1b1a-cv-sod-323-phi
CV		SMA6L45A	TVS	Vrwm=45.0V, Vbr=50.0..55.30V, 8.3A, 600W(1ms)	DO-221AC	7d	2s	Lif	SMA6L45A-CV-DO-221AC-LIF	sma6l45a-cv-do-221ac-lif
CV		SMAJ45A	TVS	Vrwm=45V, Vbr=50.0..55.3V, 5.5A, 400W(1ms)	DO-214AC	1d	1k	Vs	SMAJ45A-CV-DO-214AC-VS	smaj45a-cv-do-214ac-vs
CV		SMBG45CA	TVS	Vrwm=45V, Vbr=50.0..57.5V, 8.3A, 600W(1ms), Bidir.	DO-215AA	5ba	1l	Vs	SMBG45CA-CV-DO-215AA-VS	smbg45ca-cv-do-215aa-vs
CV		SMBJ45CA	TVS	Vrwm=45V, Vbr=50.0..57.5V, 8.3A, 600W(1ms), Bidir.	DO-214AA	1ba	1l	Vs	SMBJ45CA-CV-DO-214AA-VS	smbj45ca-cv-do-214aa-vs
CV		SMBJ45CA	TVS	Vrwm=45V, Vbr=50.0..57.5V, 8.3A, 600W(1ms), Bidir.	DO-214AA	1ba	1x	Di	SMBJ45CA-CV-DO-214AA-DI	smbj45ca-cv-do-214aa-di
CV		SMF45A	ESDP-diode	Vbr=50.0V, Vrwm=45V, Ipp=2.8A, 200W(1ms)	SMF	7d	2y	Vs	SMF45A-CV-SMF-VS	smf45a-cv-smf-vs
CV		SMF45A	TVS	Vbr=50.0..55.3V, Vrwm=45V, Ipp=2.8A, 200W(1ms)	SMF	1d	2sa	Lif	SMF45A-CV-SMF-LIF	smf45a-cv-smf-lif
CV		TV04A450J-G	TVS	Vrwm=45.0V, Vbr=50.0..55.30V, Ipp=5.50A, 400W(1ms)	DO-214AC	1d	2o	Cmc	TV04A450J-G-CV-DO-214AC-CMC	tv04a450j-g-cv-do-214ac-cmc
CV		TV06B450JB-G	TVS	Vrwm=45.0V, Vbr=50.0..55.30V, Ipp=8.25A, 600W(1ms), Bidir.	DO-214AA	1ba	2o	Cmc	TV06B450JB-G-CV-DO-214AA-CMC	tv06b450jb-g-cv-do-214aa-cmc
CVA		TPSMA6L45A	TVS	Vrwm=45.0V, Vbr=50.0..55.30V, Ipp=8.3A, 600W(1ms)	DO-221AC	1d	2s	Lif	TPSMA6L45A-CVA-DO-221AC-LIF	tpsma6l45a-cva-do-221ac-lif
CVD		SMCJ110C	TVS	Vbr=122..149V, Vrwm=110V, 7.7A, 1500W(1ms), Bidir.	DO-214AB	1ba	1j	Gal	SMCJ110C-CVD-DO-214AB-GAL	smcj110c-cvd-do-214ab-gal
CVE		SMCJ110CA	TVS	Vbr=122..135V, Vrwm=110V, 8.5A, 1500W(1ms), Bidir.	DO-214AB	1ba	1j	Gal	SMCJ110CA-CVE-DO-214AB-GAL	smcj110ca-cve-do-214ab-gal
CVF		SMCJ120C	TVS	Vbr=133..163V, Vrwm=120V, 7.0A, 1500W(1ms), Bidir.	DO-214AB	1ba	1j	Gal	SMCJ120C-CVF-DO-214AB-GAL	smcj120c-cvf-do-214ab-gal
CVG		SMCJ120CA	TVS	Vbr=133..147V, Vrwm=120V, 7.8A, 1500W(1ms), Bidir.	DO-214AB	1ba	1j	Gal	SMCJ120CA-CVG-DO-214AB-GAL	smcj120ca-cvg-do-214ab-gal
CVH		SMCJ130C	TVS	Vbr=144..176V, Vrwm=130V, 6.5A, 1500W(1ms), Bidir.	DO-214AB	1ba	1j	Gal	SMCJ130C-CVH-DO-214AB-GAL	smcj130c-cvh-do-214ab-gal
CVJ		P4SMA91A	TVS	Vbr=86.5..95.5V, Vrwm=77.8V, 3.4A, 400W(1ms)	DO-214AC	1d	1a	Tsc	P4SMA91A-CVJ-DO-214AC-TSC	p4sma91a-cvj-do-214ac-tsc
CVK		SMA91A	TVS	Vbr=86.5..95.5V, Vrwm=77.8V, 3.20A, 400W(1ms)	DO-214AC	1d	1a	Lge	SMA91A-CVK-DO-214AC-LGE	sma91a-cvk-do-214ac-lge
CVK		SMCJ130CA	TVS	Vbr=144..159V, Vrwm=130V, 7.2A, 1500W(1ms), Bidir.	DO-214AB	1ba	1j	Gal	SMCJ130CA-CVK-DO-214AB-GAL	smcj130ca-cvk-do-214ab-gal
CVL		SMCJ150C	TVS	Vbr=167..204V, Vrwm=150V, 5.6A, 1500W(1ms), Bidir.	DO-214AB	1ba	1j	Gal	SMCJ150C-CVL-DO-214AB-GAL	smcj150c-cvl-do-214ab-gal
CVM		SMA91CA	TVS	Vbr=86.5..95.5V, Vrwm=77.8V, 3.20A, 400W(1ms), Bidir.	DO-214AC	1ba	1j	Lge	SMA91CA-CVM-DO-214AC-LGE	sma91ca-cvm-do-214ac-lge
CVM		SMCJ150CA	TVS	Vbr=167..185V, Vrwm=150V, 6.2A, 1500W(1ms), Bidir.	DO-214AB	1ba	1j	Gal	SMCJ150CA-CVM-DO-214AB-GAL	smcj150ca-cvm-do-214ab-gal
CVN		SMCJ160C	TVS	Vbr=178..218V, Vrwm=160V, 5.2A, 1500W(1ms), Bidir.	DO-214AB	1ba	1j	Gal	SMCJ160C-CVN-DO-214AB-GAL	smcj160c-cvn-do-214ab-gal
CVP		SMAJ45CA	TVS	Vrwm=45V, Vbr=50.0..55.3V, 5.5A, 400W(1ms), Bidir.	DO-214AC	1ba	1j	Bts	SMAJ45CA-CVP-DO-214AC-BTS	smaj45ca-cvp-do-214ac-bts
CVP		SMCJ160CA	TVS	Vbr=178..197V, Vrwm=160V, 5.8A, 1500W(1ms), Bidir.	DO-214AB	1ba	1j	Gal	SMCJ160CA-CVP-DO-214AB-GAL	smcj160ca-cvp-do-214ab-gal
CVQ		SMCJ170C	TVS	Vbr=189..231V, Vrwm=170V, 4.9A, 1500W(1ms), Bidir.	DO-214AB	1ba	1j	Gal	SMCJ170C-CVQ-DO-214AB-GAL	smcj170c-cvq-do-214ab-gal
CVR		SMCJ170CA	TVS	Vbr=189..209V, Vrwm=170V, 5.5A, 1500W(1ms), Bidir.	DO-214AB	1ba	1j	Gal	SMCJ170CA-CVR-DO-214AB-GAL	smcj170ca-cvr-do-214ab-gal
CVS		SMCJ188CA	TVS	Vbr=209..231V, Vrwm=188V, 4.6A, 1500W(1ms), Bidir.	DO-214AB	1ba	1j	Gal	SMCJ188CA-CVS-DO-214AB-GAL	smcj188ca-cvs-do-214ab-gal
CVT		SMCJ188C	TVS	Vbr=209..255V, Vrwm=188V, 4.4A, 1500W(1ms), Bidir.	DO-214AB	1ba	1j	Gal	SMCJ188C-CVT-DO-214AB-GAL	smcj188c-cvt-do-214ab-gal
CW		BZX384B36-V-G	Zener diode	36V±2.5%, Izt=2mA, Zzt=35Ω, 200mW	SOD-323	5d	2m	Vs	BZX384B36-V-G-CW-SOD-323-VS	bzx384b36-v-g-cw-sod-323-vs
CW		NZH10C	Zener diode	10V±5%, If=250mA, 500mW	SOD-123FL	7d	1a	Phi	NZH10C-CW-SOD-123FL-PHI	nzh10c-cw-sod-123fl-phi
CW		P4SMA100	TVS	Vbr=95.0..105V, Vrwm=85.5V, 3.1A, 400W(1ms)	DO-214AC	1d	2j	Fag	P4SMA100-CW-DO-214AC-FAG	p4sma100-cw-do-214ac-fag
CW		P4SMAJ48	TVS	Vrwm=48V, 4.7A, 400W (1ms)	DO-214AC	1d	1a	Lsr	P4SMAJ48-CW-DO-214AC-LSR	p4smaj48-cw-do-214ac-lsr
CW		P6SMBJ48C	TVS	Vrwm=48V, Vbr=53.3..61.3V, 7A, 600W(1ms), Bidir.	DO-214AA	1ba	1j	Pjt	P6SMBJ48C-CW-DO-214AA-PJT	p6smbj48c-cw-do-214aa-pjt
CW		PZU9.1B2A	Zener diode	9.1V±2%, If=200mA, 320mW	SOD-323	5d	1a	Phi	PZU9_1B2A-CW-SOD-323-PHI	pzu9_1b2a-cw-sod-323-phi
CW		SMAJ48	TVS	Vrwm=48V, Vbr=53.3..65.1V, 4.7A, 400W(1ms)	DO-214AC	1d	1k	Vs	SMAJ48-CW-DO-214AC-VS	smaj48-cw-do-214ac-vs
CW		SMBG48C	TVS	Vrwm=48V, Vbr=53.3..67.5V, 7.0A, 600W(1ms), Bidir.	DO-215AA	5ba	1l	Vs	SMBG48C-CW-DO-215AA-VS	smbg48c-cw-do-215aa-vs
CW		SMBJ48C	TVS	Vrwm=48V, Vbr=53.3..67.5V, 7.0A, 600W(1ms), Bidir.	DO-214AA	1ba	1l	Vs	SMBJ48C-CW-DO-214AA-VS	smbj48c-cw-do-214aa-vs
CW		TV04A480K-G	TVS	Vrwm=48.0V, Vbr=53.30..65.10V, Ipp=4.68A, 400W(1ms)	DO-214AC	1d	2o	Cmc	TV04A480K-G-CW-DO-214AC-CMC	tv04a480k-g-cw-do-214ac-cmc
CW		TV06B480KB-G	TVS	Vrwm=48.0V, Vbr=53.30..65.10V, Ipp=7.02A, 600W(1ms), Bidir.	DO-214AA	1ba	2o	Cmc	TV06B480KB-G-CW-DO-214AA-CMC	tv06b480kb-g-cw-do-214aa-cmc
CWD		SMCJ5.0C	TVS	Vbr=6.40..7.82V, Vrwm=5.0V, 156.3A, 1500W(1ms), Bidir.	DO-214AB	1ba	1j	Gal	SMCJ5_0C-CWD-DO-214AB-GAL	smcj5_0c-cwd-do-214ab-gal
CWE		SMCJ5.0CA	TVS	Vbr=6.40..7.07V, Vrwm=5.0V, 163.0A, 1500W(1ms), Bidir. T	DO-214AB	1ba	1j	Gal	SMCJ5_0CA-CWE-DO-214AB-GAL	smcj5_0ca-cwe-do-214ab-gal
CWF		SMCJ6.0C	TVS	Vbr=6.67..8.15V, Vrwm=5.0V, 131.6A, 1500W(1ms), Bidir.	DO-214AB	1ba	1j	Gal	SMCJ6_0C-CWF-DO-214AB-GAL	smcj6_0c-cwf-do-214ab-gal
CWG		SMCJ6.0CA	TVS	Vbr=6.67..7.37V, Vrwm=6.0V, 145.6A, 1500W(1ms), Bidir.	DO-214AB	1ba	1j	Gal	SMCJ6_0CA-CWG-DO-214AB-GAL	smcj6_0ca-cwg-do-214ab-gal
CWH		SMCJ6.5C	TVS	Vbr=7.22..8.82V, Vrwm=6.5V, 122.0A, 1500W(1ms), Bidir.	DO-214AB	1ba	1j	Gal	SMCJ6_5C-CWH-DO-214AB-GAL	smcj6_5c-cwh-do-214ab-gal
CWJ		P4SMA100	TVS	Vbr=90.0..110V, Vrwm=81.0V, 2.9A, 400W(1ms)	DO-214AC	1d	1a	Tsc	P4SMA100-CWJ-DO-214AC-TSC	p4sma100-cwj-do-214ac-tsc
CWK		SMA100	TVS	Vbr=90.0..110V, Vrwm=81.0V, 2.78A, 400W(1ms)	DO-214AC	1d	1a	Lge	SMA100-CWK-DO-214AC-LGE	sma100-cwk-do-214ac-lge
CWK		SMCJ6.5CA	TVS	Vbr=7.22..7.98V, Vrwm=6.5V, 133.9A, 1500W(1ms), Bidir.	DO-214AB	1ba	1j	Gal	SMCJ6_5CA-CWK-DO-214AB-GAL	smcj6_5ca-cwk-do-214ab-gal
CWL		SMCJ7.0C	TVS	Vbr=7.78..9.51V, Vrwm=7.0V, 112.8A, 1500W(1ms), Bidir.	DO-214AB	1ba	1j	Gal	SMCJ7_0C-CWL-DO-214AB-GAL	smcj7_0c-cwl-do-214ab-gal
CWM		SMA100C	TVS	Vbr=90.0..110V, Vrwm=81.0V, 2.78A, 400W(1ms), Bidir.	DO-214AC	1ba	1j	Lge	SMA100C-CWM-DO-214AC-LGE	sma100c-cwm-do-214ac-lge
CWM		SMCJ7.0CA	TVS	Vbr=7.78..8.60V, Vrwm=7.0V, 125.0A, 1500W(1ms), Bidir.	DO-214AB	1ba	1j	Gal	SMCJ7_0CA-CWM-DO-214AB-GAL	smcj7_0ca-cwm-do-214ab-gal
CWN		SMCJ7.5C	TVS	Vbr=8.33..10.2V, Vrwm=7.5V, 104.9A, 1500W(1ms), Bidir.	DO-214AB	1ba	1j	Gal	SMCJ7_5C-CWN-DO-214AB-GAL	smcj7_5c-cwn-do-214ab-gal
CWP		SMAJ48C	TVS	Vrwm=48V, Vbr=53.3..65.1V, 4.7A, 400W(1ms), Bidir.	DO-214AC	1ba	1j	Bts	SMAJ48C-CWP-DO-214AC-BTS	smaj48c-cwp-do-214ac-bts
CWP		SMCJ7.5CA	TVS	Vbr=8.33..9.21V, Vrwm=7.5V, 116.3A, 1500W(1ms), Bidir.	DO-214AB	1ba	1j	Gal	SMCJ7_5CA-CWP-DO-214AB-GAL	smcj7_5ca-cwp-do-214ab-gal
CWQ		SMCJ8.0C	TVS	Vbr=8.89..10.9V, Vrwm=8.0V, 100.0A, 1500W(1ms), Bidir.	DO-214AB	1ba	1j	Gal	SMCJ8_0C-CWQ-DO-214AB-GAL	smcj8_0c-cwq-do-214ab-gal
CWR		SMCJ8.0CA	TVS	Vbr=8.89..9.83V, Vrwm=8.0V, 110.3A, 1500W(1ms), Bidir.	DO-214AB	1ba	1j	Gal	SMCJ8_0CA-CWR-DO-214AB-GAL	smcj8_0ca-cwr-do-214ab-gal
CWS		SMCJ8.5C	TVS	Vbr=9.44..11.5V, Vrwm=8.5V, 94.3A, 1500W(1ms), Bidir.	DO-214AB	1ba	1j	Gal	SMCJ8_5C-CWS-DO-214AB-GAL	smcj8_5c-cws-do-214ab-gal
CWT		SMCJ8.5CA	TVS	Vbr=9.44..10.4V, Vrwm=8.5V, 104.2A, 1500W(1ms), Bidir.	DO-214AB	1ba	1j	Gal	SMCJ8_5CA-CWT-DO-214AB-GAL	smcj8_5ca-cwt-do-214ab-gal
CWU		SMCJ9.0C	TVS	Vbr=10.0..12.2V, Vrwm=9.0V, 88.8A, 1500W(1ms), Bidir.	DO-214AB	1ba	1j	Gal	SMCJ9_0C-CWU-DO-214AB-GAL	smcj9_0c-cwu-do-214ab-gal
CWV		SMCJ9.0CA	TVS	Vbr=10.0..11.1V, Vrwm=9.0V, 97.4A, 1500W(1ms), Bidir.	DO-214AB	1ba	1j	Gal	SMCJ9_0CA-CWV-DO-214AB-GAL	smcj9_0ca-cwv-do-214ab-gal
CWW		SMCJ10C	TVS	Vbr=11.1..13.6V, Vrwm=10V, 79.8A, 1500W(1ms), Bidir.	DO-214AB	1ba	1j	Gal	SMCJ10C-CWW-DO-214AB-GAL	smcj10c-cww-do-214ab-gal
CWX		SMCJ10CA	TVS	Vbr=11.1..12.3V, Vrwm=10V, 88.2A, 1500W(1ms), Bidir.	DO-214AB	1ba	1j	Gal	SMCJ10CA-CWX-DO-214AB-GAL	smcj10ca-cwx-do-214ab-gal
CWY		SMCJ11C	TVS	Vbr=12.2..14.9V, Vrwm=11V, 74.6A, 1500W(1ms), Bidir.	DO-214AB	1ba	1j	Gal	SMCJ11C-CWY-DO-214AB-GAL	smcj11c-cwy-do-214ab-gal
CWZ		SMCJ11CA	TVS	Vbr=12.2..13.5V, Vrwm=11V, 82.4A, 1500W(1ms), Bidir.	DO-214AB	1ba	1j	Gal	SMCJ11CA-CWZ-DO-214AB-GAL	smcj11ca-cwz-do-214ab-gal
CX		BZX384B39-V-G	Zener diode	39V±2.5%, Izt=2mA, Zzt=40Ω, 200mW	SOD-323	5d	2m	Vs	BZX384B39-V-G-CX-SOD-323-VS	bzx384b39-v-g-cx-sod-323-vs
CX		CD214B-T48CA	TVS	Vrwm=48V, Irsm=7.7A, 600W(1ms), Bidir.	DO-214AA	1ba	1j	Brn	CD214B-T48CA-CX-DO-214AA-BRN	cd214b-t48ca-cx-do-214aa-brn
CX		LMSZ4692T1G	Zener diode	6.46..7.14V, Izt=0.05mA, 500mW	SOD-123	5d	1d	Lrc	LMSZ4692T1G-CX-SOD-123-LRC	lmsz4692t1g-cx-sod-123-lrc
CX		MM1Z4705	Zener diode	17.10..18.90V, Izt=10mA, 500mW	SOD-323FL	7d	1a	Eic	MM1Z4705-CX-SOD-323FL-EIC	mm1z4705-cx-sod-323fl-eic
CX		MMSZ4692	Zener diode	6.8V±5%, Izt=50µA, 500mW	SOD-123	5d	1u	Ons	MMSZ4692-CX-SOD-123-ONS	mmsz4692-cx-sod-123-ons
CX		MMSZ4692-F	Zener diode	6.46..7.14V, Izt=0.05mA, 500mW	SOD-123F	7d	1a	Ttr	MMSZ4692-F-CX-SOD-123F-TTR	mmsz4692-f-cx-sod-123f-ttr
CX		MMSZ4705	Zener diode	18V±5%, Izt=50µA, 500mW	SOD-123	5d	1a	Eic	MMSZ4705-CX-SOD-123-EIC	mmsz4705-cx-sod-123-eic
CX		NZH11C	Zener diode	11V±5%, If=250mA, 500mW	SOD-123FL	7d	1a	Phi	NZH11C-CX-SOD-123FL-PHI	nzh11c-cx-sod-123fl-phi
CX		P4SMA100A	TVS	Vbr=95.0..105V, Vrwm=85.5V, 3.1A, 400W(1ms)	DO-214AC	1d	2j	Fag	P4SMA100A-CX-DO-214AC-FAG	p4sma100a-cx-do-214ac-fag
CX		P4SMAJ48A	TVS	Vrwm=48V, 5.2A, 400W (1ms)	DO-214AC	1d	1a	Lsr	P4SMAJ48A-CX-DO-214AC-LSR	p4smaj48a-cx-do-214ac-lsr
CX		P6SMBJ48CA	TVS	Vrwm=48V, Vbr=53.3..61.3V, 7.7A, 600W(1ms), Bidir.	DO-214AA	1ba	1j	Pjt	P6SMBJ48CA-CX-DO-214AA-PJT	p6smbj48ca-cx-do-214aa-pjt
CX		PMF48A	TVS	Vbr=53.3..58.9V, Vrwm=48V, Ipp=2.58A, 200W(1ms)	SOD-123FL	7d	1a	Shp	PMF48A-CX-SOD-123FL-SHP	pmf48a-cx-sod-123fl-shp
CX		PZU9.1B3A	Zener diode	9.1V±2%, If=200mA, 320mW	SOD-323	5d	1a	Phi	PZU9_1B3A-CX-SOD-323-PHI	pzu9_1b3a-cx-sod-323-phi
CX		SMA6L48A	TVS	Vrwm=48.0V, Vbr=53.30..58.90V, 7.8A, 600W(1ms)	DO-221AC	7d	2s	Lif	SMA6L48A-CX-DO-221AC-LIF	sma6l48a-cx-do-221ac-lif
CX		SMAJ48A	TVS	Vrwm=48V, Vbr=53.3..58.9V, 5.2A, 400W(1ms)	DO-214AC	1d	1k	Vs	SMAJ48A-CX-DO-214AC-VS	smaj48a-cx-do-214ac-vs
CX		SMAJ48A	TVS	Vrwm=48V, Vbr=53.3..58.9V, 5.2A, 400W(1ms)	DO-214AC	1d	1q	Ste	SMAJ48A-CX-DO-214AC-STE	smaj48a-cx-do-214ac-ste
CX		SMBG48CA	TVS	Vrwm=48V, Vbr=53.3..61.3V, 7.7A, 600W(1ms), Bidir.	DO-215AA	5ba	1l	Vs	SMBG48CA-CX-DO-215AA-VS	smbg48ca-cx-do-215aa-vs
CX		SMBJ48CA	TVS	Vrwm=48V, Vbr=53.3..61.3V, 7.7A, 600W(1ms), Bidir.	DO-214AA	1ba	1x	Di	SMBJ48CA-CX-DO-214AA-DI	smbj48ca-cx-do-214aa-di
CX		SMBJ48CA	TVS	Vrwm=48V, Vbr=53.3..61.3V, 7.7A, 600W(1ms), Bidir.	DO-214AA	1ba	1l	Vs	SMBJ48CA-CX-DO-214AA-VS	smbj48ca-cx-do-214aa-vs
CX		SMF48A	ESDP-diode	Vbr=53.3V, Vrwm=48V, Ipp=2.6A, 200W(1ms)	SMF	7d	2y	Vs	SMF48A-CX-SMF-VS	smf48a-cx-smf-vs
CX		SMF48A	TVS	Vbr=53.3..58.9V, Vrwm=48V, Ipp=2.6A, 200W(1ms)	SMF	1d	2sa	Lif	SMF48A-CX-SMF-LIF	smf48a-cx-smf-lif
CX		TV04A480J-G	TVS	Vrwm=48.0V, Vbr=53.30..58.90V, Ipp=5.17A, 400W(1ms)	DO-214AC	1d	2o	Cmc	TV04A480J-G-CX-DO-214AC-CMC	tv04a480j-g-cx-do-214ac-cmc
CX		TV06B480JB-G	TVS	Vrwm=48.0V, Vbr=53.30..58.90V, Ipp=7.75A, 600W(1ms), Bidir.	DO-214AA	1ba	2o	Cmc	TV06B480JB-G-CX-DO-214AA-CMC	tv06b480jb-g-cx-do-214aa-cmc
CXA		TPSMA6L48A	TVS	Vrwm=48.0V, Vbr=53.30..58.90V, Ipp=7.8A, 600W(1ms)	DO-221AC	1d	2s	Lif	TPSMA6L48A-CXA-DO-221AC-LIF	tpsma6l48a-cxa-do-221ac-lif
CXD		SMCJ12C	TVS	Vbr=13.3..16.3V, Vrwm=12V, 68.2A, 1500W(1ms), Bidir.	DO-214AB	1ba	1j	Gal	SMCJ12C-CXD-DO-214AB-GAL	smcj12c-cxd-do-214ab-gal
CXE		SMCJ12CA	TVS	Vbr=13.3..14.7V, Vrwm=12V, 75.4A, 1500W(1ms), Bidir.	DO-214AB	1ba	1j	Gal	SMCJ12CA-CXE-DO-214AB-GAL	smcj12ca-cxe-do-214ab-gal
CXF		SMCJ13C	TVS	Vbr=14.4..17.6V, Vrwm=13V, 63.0A, 1500W(1ms), Bidir.	DO-214AB	1ba	1j	Gal	SMCJ13C-CXF-DO-214AB-GAL	smcj13c-cxf-do-214ab-gal
CXG		SMCJ13CA	TVS	Vbr=14.4..15.9V, Vrwm=13V, 69.8A, 1500W(1ms), Bidir.	DO-214AB	1ba	1j	Gal	SMCJ13CA-CXG-DO-214AB-GAL	smcj13ca-cxg-do-214ab-gal
CXH		SMCJ14C	TVS	Vbr=15.6..19.1V, Vrwm=14V, 58.1A, 1500W(1ms), Bidir.	DO-214AB	1ba	1j	Gal	SMCJ14C-CXH-DO-214AB-GAL	smcj14c-cxh-do-214ab-gal
CXJ		P4SMA100A	TVS	Vbr=95.0..105V, Vrwm=85.5V, 3.1A, 400W(1ms)	DO-214AC	1d	1a	Tsc	P4SMA100A-CXJ-DO-214AC-TSC	p4sma100a-cxj-do-214ac-tsc
CXK		SMA100A	TVS	Vbr=95.0..105V, Vrwm=85.5V, 2.92A, 400W(1ms)	DO-214AC	1d	1a	Lge	SMA100A-CXK-DO-214AC-LGE	sma100a-cxk-do-214ac-lge
CXK		SMCJ14CA	TVS	Vbr=15.6..17.2V, Vrwm=14V, 64.7A, 1500W(1ms), Bidir.	DO-214AB	1ba	1j	Gal	SMCJ14CA-CXK-DO-214AB-GAL	smcj14ca-cxk-do-214ab-gal
CXL		SMCJ15C	TVS	Vbr=16.7..20.4V, Vrwm=15V, 55.8A, 1500W(1ms), Bidir.	DO-214AB	1ba	1j	Gal	SMCJ15C-CXL-DO-214AB-GAL	smcj15c-cxl-do-214ab-gal
CXM		SMA100CA	TVS	Vbr=95.0..105V, Vrwm=85.5V, 2.92A, 400W(1ms), Bidir.	DO-214AC	1ba	1j	Lge	SMA100CA-CXM-DO-214AC-LGE	sma100ca-cxm-do-214ac-lge
CXM		SMCJ15CA	TVS	Vbr=16.7..18.5V, Vrwm=15V, 61.5A, 1500W(1ms), Bidir.	DO-214AB	1ba	1j	Gal	SMCJ15CA-CXM-DO-214AB-GAL	smcj15ca-cxm-do-214ab-gal
CXN		SMCJ16C	TVS	Vbr=17.8..21.8V, Vrwm=16V, 52.1A, 1500W(1ms), Bidir.	DO-214AB	1ba	1j	Gal	SMCJ16C-CXN-DO-214AB-GAL	smcj16c-cxn-do-214ab-gal
CXP		SMAJ48CA	TVS	Vrwm=48V, Vbr=53.3..58.9V, 5.2A, 400W(1ms), Bidir.	DO-214AC	1ba	1j	Bts	SMAJ48CA-CXP-DO-214AC-BTS	smaj48ca-cxp-do-214ac-bts
CXP		SMCJ16CA	TVS	Vbr=17.8..19.7V, Vrwm=16V, 57.7A, 1500W(1ms), Bidir.	DO-214AB	1ba	1j	Gal	SMCJ16CA-CXP-DO-214AB-GAL	smcj16ca-cxp-do-214ab-gal
CXQ		SMCJ17C	TVS	Vbr=18.9..23.1V, Vrwm=17V, 49.2A, 1500W(1ms), Bidir.	DO-214AB	1ba	1j	Gal	SMCJ17C-CXQ-DO-214AB-GAL	smcj17c-cxq-do-214ab-gal
CXR		SMCJ17CA	TVS	Vbr=18.9..20.9V, Vrwm=17V, 54.3A, 1500W(1ms), Bidir.	DO-214AB	1ba	1j	Gal	SMCJ17CA-CXR-DO-214AB-GAL	smcj17ca-cxr-do-214ab-gal
CXS		SMCJ18C	TVS	Vbr=20.0..24.4V, Vrwm=18V, 46.6A, 1500W(1ms), Bidir.	DO-214AB	1ba	1j	Gal	SMCJ18C-CXS-DO-214AB-GAL	smcj18c-cxs-do-214ab-gal
CXT		SMCJ18CA	TVS	Vbr=20.0..22.1V, Vrwm=18V, 51.4A, 1500W(1ms), Bidir.	DO-214AB	1ba	1j	Gal	SMCJ18CA-CXT-DO-214AB-GAL	smcj18ca-cxt-do-214ab-gal
CXU		SMCJ20C	TVS	Vbr=22.2..27.1V, Vrwm=20V, 41.9A, 1500W(1ms), Bidir.	DO-214AB	1ba	1j	Gal	SMCJ20C-CXU-DO-214AB-GAL	smcj20c-cxu-do-214ab-gal
CXV		SMCJ20CA	TVS	Vbr=22.2..24.5V, Vrwm=20V, 46.3A, 1500W(1ms), Bidir.	DO-214AB	1ba	1j	Gal	SMCJ20CA-CXV-DO-214AB-GAL	smcj20ca-cxv-do-214ab-gal
CXW		SMCJ22C	TVS	Vbr=24.4..29.8V, Vrwm=22V, 38.1A, 1500W(1ms), Bidir.	DO-214AB	1ba	1j	Gal	SMCJ22C-CXW-DO-214AB-GAL	smcj22c-cxw-do-214ab-gal
CXX		SMCJ22CA	TVS	Vbr=24.4..26.9V, Vrwm=22V, 42.3A, 1500W(1ms), Bidir.	DO-214AB	1ba	1j	Gal	SMCJ22CA-CXX-DO-214AB-GAL	smcj22ca-cxx-do-214ab-gal
CXY		SMCJ24C	TVS	Vbr=26.7..32.6V, Vrwm=24V, 34.9A, 1500W(1ms), Bidir.	DO-214AB	1ba	1j	Gal	SMCJ24C-CXY-DO-214AB-GAL	smcj24c-cxy-do-214ab-gal
CXZ		SMCJ24CA	TVS	Vbr=26.7..29.5V, Vrwm=24V, 38.6A, 1500W(1ms), Bidir.	DO-214AB	1ba	1j	Gal	SMCJ24CA-CXZ-DO-214AB-GAL	smcj24ca-cxz-do-214ab-gal
CY		BZX384B43-V-G	Zener diode	43V±2.5%, Izt=2mA, Zzt=45Ω, 200mW	SOD-323	5d	2m	Vs	BZX384B43-V-G-CY-SOD-323-VS	bzx384b43-v-g-cy-sod-323-vs
CY		KDZ2.4VVY	Zener diode	2.40..2.60V, Izt=5mA, Zzt=100Ω, 100mW	VSC	7d	1a	Kec	KDZ2_4VVY-CY-VSC-KEC	kdz2_4vvy-cy-vsc-kec
CY		LMSZ4693T1G	Zener diode	7.13..7.88V, Izt=0.05mA, 500mW	SOD-123	5d	1d	Lrc	LMSZ4693T1G-CY-SOD-123-LRC	lmsz4693t1g-cy-sod-123-lrc
CY		MM1Z4706	Zener diode	18.05..19.95V, Izt=10mA, 500mW	SOD-123FL	7d	1a	Sme	MM1Z4706-CY-SOD-123FL-SME	mm1z4706-cy-sod-123fl-sme
CY		MMSZ4693	Zener diode	7.5V±5%, Izt=50µA, 500mW	SOD-123	5d	1u	Ons	MMSZ4693-CY-SOD-123-ONS	mmsz4693-cy-sod-123-ons
CY		MMSZ4693-F	Zener diode	7.13..7.88V, Izt=0.05mA, 500mW	SOD-123F	7d	1a	Ttr	MMSZ4693-F-CY-SOD-123F-TTR	mmsz4693-f-cy-sod-123f-ttr
CY		MMSZ4706	Zener diode	19V±5%, Izt=50µA, 500mW	SOD-123	5d	1a	Eic	MMSZ4706-CY-SOD-123-EIC	mmsz4706-cy-sod-123-eic
CY		NZH12B	Zener diode	12V±5%, If=250mA, 500mW	SOD-123FL	7d	1a	Phi	NZH12B-CY-SOD-123FL-PHI	nzh12b-cy-sod-123fl-phi
CY		P4SMA110	TVS	Vbr=99.0..121V, Vrwm=89.2V, 2.7A, 400W(1ms)	DO-214AC	1d	2j	Fag	P4SMA110-CY-DO-214AC-FAG	p4sma110-cy-do-214ac-fag
CY		P4SMAJ51	TVS	Vrwm=51V, 4.4A, 400W (1ms)	DO-214AC	1d	1a	Lsr	P4SMAJ51-CY-DO-214AC-LSR	p4smaj51-cy-do-214ac-lsr
CY		P6SMBJ51C	TVS	Vrwm=51V, Vbr=45.9..56.1V, 6.6A, 600W(1ms), Bidir.	DO-214AA	1ba	1j	Pjt	P6SMBJ51C-CY-DO-214AA-PJT	p6smbj51c-cy-do-214aa-pjt
CY		SMAJ48CA	TVS	Vrwm=48V, Vbr=53.3..58.9V, 5.2A, 400W(1ms), Bidir.	DO-214AC	1ba	1r	Ste	SMAJ48CA-CY-DO-214AC-STE	smaj48ca-cy-do-214ac-ste
CY		SMAJ51	TVS	Vrwm=51V, Vbr=56.7..69.3V, 4.4A, 400W(1ms)	DO-214AC	1d	1k	Vs	SMAJ51-CY-DO-214AC-VS	smaj51-cy-do-214ac-vs
CY		SMBG51C	TVS	Vrwm=51V, Vbr=56.7..71.8V, 6.6A, 600W(1ms), Bidir.	DO-215AA	5ba	1l	Vs	SMBG51C-CY-DO-215AA-VS	smbg51c-cy-do-215aa-vs
CY		SMBJ51C	TVS	Vrwm=51V, Vbr=56.7..71.8V, 6.6A, 600W(1ms), Bidir.	DO-214AA	1ba	1l	Vs	SMBJ51C-CY-DO-214AA-VS	smbj51c-cy-do-214aa-vs
CY		TV04A510K-G	TVS	Vrwm=51.0V, Vbr=56.70..69.30V, Ipp=4.39A, 400W(1ms)	DO-214AC	1d	2o	Cmc	TV04A510K-G-CY-DO-214AC-CMC	tv04a510k-g-cy-do-214ac-cmc
CY		TV06B510KB-G	TVS	Vrwm=51.0V, Vbr=56.70..69.30V, Ipp=6.59A, 600W(1ms), Bidir.	DO-214AA	1ba	2o	Cmc	TV06B510KB-G-CY-DO-214AA-CMC	tv06b510kb-g-cy-do-214aa-cmc
CYD		SMCJ26C	TVS	Vbr=28.9..35.3V, Vrwm=26V, 32.2A, 1500W(1ms), Bidir.	DO-214AB	1ba	1j	Gal	SMCJ26C-CYD-DO-214AB-GAL	smcj26c-cyd-do-214ab-gal
CYE		SMCJ26CA	TVS	Vbr=28.9..31.9V, Vrwm=26V, 35.6A, 1500W(1 ms), Bidir.	DO-214AB	1ba	1j	Gal	SMCJ26CA-CYE-DO-214AB-GAL	smcj26ca-cye-do-214ab-gal
CYF		SMCJ28C	TVS	Vbr=31.1..38.0V, Vrwm=28V, 30.0A, 1500W(1ms), Bidir.	DO-214AB	1ba	1j	Gal	SMCJ28C-CYF-DO-214AB-GAL	smcj28c-cyf-do-214ab-gal
CYG		SMCJ28CA	TVS	Vbr=31.1..34.4V, Vrwm=28V, 33.0A, 1500W(1ms), Bidir.	DO-214AB	1ba	1j	Gal	SMCJ28CA-CYG-DO-214AB-GAL	smcj28ca-cyg-do-214ab-gal
CYH		SMCJ30C	TVS	Vbr=33.3..40.7V, Vrwm=30V, 28.0A, 1500W(1ms), Bidir.	DO-214AB	1ba	1j	Gal	SMCJ30C-CYH-DO-214AB-GAL	smcj30c-cyh-do-214ab-gal
CYJ		P4SMA110	TVS	Vbr=99.0..121V, Vrwm=89.2V, 2.7A, 400W(1ms)	DO-214AC	1d	1a	Tsc	P4SMA110-CYJ-DO-214AC-TSC	p4sma110-cyj-do-214ac-tsc
CYK		SMA110	TVS	Vbr=99.0..121V, Vrwm=89.2V, 2.53A, 400W(1ms)	DO-214AC	1d	1a	Lge	SMA110-CYK-DO-214AC-LGE	sma110-cyk-do-214ac-lge
CYK		SMCJ30CA	TVS	Vbr=33.3..36.8V, Vrwm=30V, 31.0A, 1500W(1ms), Bidir.	DO-214AB	1ba	1j	Gal	SMCJ30CA-CYK-DO-214AB-GAL	smcj30ca-cyk-do-214ab-gal
CYL		SMCJ33C	TVS	Vbr=36.7..44.9V, Vrwm=33V, 25.4A, 1500W(1ms), Bidir.	DO-214AB	1ba	1j	Gal	SMCJ33C-CYL-DO-214AB-GAL	smcj33c-cyl-do-214ab-gal
CYM		SMA110C	TVS	Vbr=99.0..121V, Vrwm=89.2V, 2.53A, 400W(1ms), Bidir.	DO-214AC	1ba	1j	Lge	SMA110C-CYM-DO-214AC-LGE	sma110c-cym-do-214ac-lge
CYM		SMCJ33CA	TVS	Vbr=36.7..40.6V, Vrwm=33V, 28.1A, 1500W(1ms), Bidir.	DO-214AB	1ba	1j	Gal	SMCJ33CA-CYM-DO-214AB-GAL	smcj33ca-cym-do-214ab-gal
CYN		SMCJ36C	TVS	Vbr=40.0..48.9V, Vrwm=36V, 23.3A, 1500W(1ms), Bidir.	DO-214AB	1ba	1j	Gal	SMCJ36C-CYN-DO-214AB-GAL	smcj36c-cyn-do-214ab-gal
CYP		SMAJ51C	TVS	Vrwm=51V, Vbr=56.7..69.3V, 4.4A, 400W(1ms), Bidir.	DO-214AC	1ba	1j	Bts	SMAJ51C-CYP-DO-214AC-BTS	smaj51c-cyp-do-214ac-bts
CYP		SMCJ36CA	TVS	Vbr=40.0..44.2V, Vrwm=36V, 25.8A, 1500W(1ms), Bidir.	DO-214AB	1ba	1j	Gal	SMCJ36CA-CYP-DO-214AB-GAL	smcj36ca-cyp-do-214ab-gal
CYQ		SMCJ40C	TVS	Vbr=44.4..54.3V, Vrwm=40V, 21.0A, 1500W(1ms), Bidir.	DO-214AB	1ba	1j	Gal	SMCJ40C-CYQ-DO-214AB-GAL	smcj40c-cyq-do-214ab-gal
CYR		SMCJ40CA	TVS	Vbr=44.4..49.1V, Vrwm=40V, 23.3A, 1500W(1ms), Bidir.	DO-214AB	1ba	1j	Gal	SMCJ40CA-CYR-DO-214AB-GAL	smcj40ca-cyr-do-214ab-gal
CYS		SMCJ43C	TVS	Vbr=47.8..58.4V, Vrwm=43V, 19.6A, 1500W(1ms), Bidir.	DO-214AB	1ba	1j	Gal	SMCJ43C-CYS-DO-214AB-GAL	smcj43c-cys-do-214ab-gal
CYT		SMCJ43CA	TVS	Vbr=47.8..52.8V, Vrwm=43V, 21.6A, 1500W(1ms), Bidir.	DO-214AB	1ba	1j	Gal	SMCJ43CA-CYT-DO-214AB-GAL	smcj43ca-cyt-do-214ab-gal
CYU		SMCJ45C	TVS	Vbr=50.0..61.1V, Vrwm=45V, 18.7A, 1500W(1ms), Bidir.	DO-214AB	1ba	1j	Gal	SMCJ45C-CYU-DO-214AB-GAL	smcj45c-cyu-do-214ab-gal
CYV		SMCJ45CA	TVS	Vbr=50.0..55.3V, Vrwm=45V, 20.6A, 1500W(1ms), Bidir.	DO-214AB	1ba	1j	Gal	SMCJ45CA-CYV-DO-214AB-GAL	smcj45ca-cyv-do-214ab-gal
CYW		SMCJ48C	TVS	Vbr=53.3..65.1V, Vrwm=48V, 17.5A, 1500W(1ms), Bidir.	DO-214AB	1ba	1j	Gal	SMCJ48C-CYW-DO-214AB-GAL	smcj48c-cyw-do-214ab-gal
CYX		SMCJ48CA	TVS	Vbr=53.3..58.9V, Vrwm=48V, 19.4A, 1500W(1ms), Bidir.	DO-214AB	1ba	1j	Gal	SMCJ48CA-CYX-DO-214AB-GAL	smcj48ca-cyx-do-214ab-gal
CYY		SMCJ51C	TVS	Vbr=56.7..69.3V, Vrwm=51V, 16.5A, 1500W(1ms), Bidir.	DO-214AB	1ba	1j	Gal	SMCJ51C-CYY-DO-214AB-GAL	smcj51c-cyy-do-214ab-gal
CYZ		SMCJ51CA	TVS	Vbr=56.7..62.7V, Vrwm=51V, 18.2A, 1500W(1ms), Bidir.	DO-214AB	1ba	1j	Gal	SMCJ51CA-CYZ-DO-214AB-GAL	smcj51ca-cyz-do-214ab-gal
CZ		BZT52B7V5S	Zener diode	7.35..7.65V, Izt=5mA, Zzt=15Ω, 200mW	SOD-323FL	7d	1a	Tsc	BZT52B7V5S-CZ-SOD-323FL-TSC	bzt52b7v5s-cz-sod-323fl-tsc
CZ		BZX384B47-V-G	Zener diode	47V±2.5%, Izt=2mA, Zzt=50Ω, 200mW	SOD-323	5d	2m	Vs	BZX384B47-V-G-CZ-SOD-323-VS	bzx384b47-v-g-cz-sod-323-vs
CZ		CD214B-T51CA	TVS	Vrwm=51V, Irsm=7.3A, 600W(1ms), Bidir.	DO-214AA	1ba	1j	Brn	CD214B-T51CA-CZ-DO-214AA-BRN	cd214b-t51ca-cz-do-214aa-brn
CZ		LMSZ4694T1G	Zener diode	7.79..8.61V, Izt=0.05mA, 500mW	SOD-123	5d	1d	Lrc	LMSZ4694T1G-CZ-SOD-123-LRC	lmsz4694t1g-cz-sod-123-lrc
CZ		MM1Z4707	Zener diode	19.0..21.0V, Izt=10mA, 500mW	SOD-323FL	7d	1a	Eic	MM1Z4707-CZ-SOD-323FL-EIC	mm1z4707-cz-sod-323fl-eic
CZ		MM3Z7V5B	Zener diode	7.35..7.65V, Zzt=14Ω, Izt=5mA, 200mW	SOD-323FL	7d	1a	F	MM3Z7V5B-CZ-SOD-323FL-F	mm3z7v5b-cz-sod-323fl-f
CZ		MM3Z7V5BW	Zener diode	7.35..7.65V, Izt=5mA, Zzt=15Ω, 200mW	SOD-323FL	7d	1a	Tac	MM3Z7V5BW-CZ-SOD-323FL-TAC	mm3z7v5bw-cz-sod-323fl-tac
CZ		MMSZ4694	Zener diode	8.2V±5%, Izt=50µA, 500mW	SOD-123	5d	1u	Ons	MMSZ4694-CZ-SOD-123-ONS	mmsz4694-cz-sod-123-ons
CZ		MMSZ4694-F	Zener diode	7.79..8.61V, Izt=0.05mA, 500mW	SOD-123F	7d	1a	Ttr	MMSZ4694-F-CZ-SOD-123F-TTR	mmsz4694-f-cz-sod-123f-ttr
CZ		MMSZ4707	Zener diode	20V±5%, Izt=50µA, 500mW	SOD-123	5d	1a	Eic	MMSZ4707-CZ-SOD-123-EIC	mmsz4707-cz-sod-123-eic
CZ		P4SMA110A	TVS	Vbr=105..116V, Vrwm=94V, 2.8A, 400W(1ms)	DO-214AC	1d	2j	Fag	P4SMA110A-CZ-DO-214AC-FAG	p4sma110a-cz-do-214ac-fag
CZ		P4SMAJ51A	TVS	Vrwm=51V, 4.9A, 400W (1ms)	DO-214AC	1d	1a	Lsr	P4SMAJ51A-CZ-DO-214AC-LSR	p4smaj51a-cz-do-214ac-lsr
CZ		P6SMBJ51CA	TVS	Vrwm=51V, Vbr=45.9..56.1V, 7.3A, 600W(1ms), Bidir.	DO-214AA	1ba	1j	Pjt	P6SMBJ51CA-CZ-DO-214AA-PJT	p6smbj51ca-cz-do-214aa-pjt
CZ		PMF51A	TVS	Vbr=56.7..62.7V, Vrwm=51V, Ipp=2.43A, 200W(1ms)	SOD-123FL	7d	1a	Shp	PMF51A-CZ-SOD-123FL-SHP	pmf51a-cz-sod-123fl-shp
CZ		SMA6L51A	TVS	Vrwm=51.0V, Vbr=56.70..62.70V, 7.3A, 600W(1ms)	DO-221AC	7d	2s	Lif	SMA6L51A-CZ-DO-221AC-LIF	sma6l51a-cz-do-221ac-lif
CZ		SMAJ51A	TVS	Vrwm=51V, Vbr=56.7..62.7V, 4.9A, 400W(1ms)	DO-214AC	1d	1k	Vs	SMAJ51A-CZ-DO-214AC-VS	smaj51a-cz-do-214ac-vs
CZ		SMBG51CA	TVS	Vrwm=51V, Vbr=56.7..65.2V, 7.3A, 600W(1ms), Bidir.	DO-215AA	5ba	1l	Vs	SMBG51CA-CZ-DO-215AA-VS	smbg51ca-cz-do-215aa-vs
CZ		SMBJ51CA	TVS	Vrwm=51V, Vbr=56.7..65.2V, 7.3A, 600W(1ms), Bidir.	DO-214AA	1ba	1l	Vs	SMBJ51CA-CZ-DO-214AA-VS	smbj51ca-cz-do-214aa-vs
CZ		SMBJ51CA	TVS	Vrwm=51V, Vbr=56.7..65.2V, 7.3A, 600W(1ms), Bidir.	DO-214AA	1ba	1x	Di	SMBJ51CA-CZ-DO-214AA-DI	smbj51ca-cz-do-214aa-di
CZ		SMF51A	ESDP-diode	Vbr=56.7V, Vrwm=51V, Ipp=2.4A, 200W(1ms)	SMF	7d	2y	Vs	SMF51A-CZ-SMF-VS	smf51a-cz-smf-vs
CZ		SMF51A	TVS	Vbr=56.7..62.7V, Vrwm=51V, Ipp=2.4A, 200W(1ms)	SMF	1d	2sa	Lif	SMF51A-CZ-SMF-LIF	smf51a-cz-smf-lif
CZ		TCMM3Z7V5B	Zener diode	7.5V±2%, Izt=5mA, Zzt=14Ω, 200mW	SOD-323FL	7d	1a	Tac	TCMM3Z7V5B-CZ-SOD-323FL-TAC	tcmm3z7v5b-cz-sod-323fl-tac
CZ		TV04A510J-G	TVS	Vrwm=51.0V, Vbr=56.70..62.70V, Ipp=4.85A, 400W(1ms)	DO-214AC	1d	2o	Cmc	TV04A510J-G-CZ-DO-214AC-CMC	tv04a510j-g-cz-do-214ac-cmc
CZ		TV06B510JB-G	TVS	Vrwm=51.0V, Vbr=56.70..62.70V, Ipp=7.28A, 600W(1ms), Bidir.	DO-214AA	1ba	2o	Cmc	TV06B510JB-G-CZ-DO-214AA-CMC	tv06b510jb-g-cz-do-214aa-cmc
CZA		TPSMA6L51A	TVS	Vrwm=51.0V, Vbr=56.70..62.70V, Ipp=7.3A, 600W(1ms)	DO-221AC	1d	2s	Lif	TPSMA6L51A-CZA-DO-221AC-LIF	tpsma6l51a-cza-do-221ac-lif
CZD		SMCJ54C	TVS	Vbr=60.0..73.3V, Vrwm=54V, 15.6A, 1500W(1ms), Bidir.	DO-214AB	1ba	1j	Gal	SMCJ54C-CZD-DO-214AB-GAL	smcj54c-czd-do-214ab-gal
CZE		SMCJ54CA	TVS	Vbr=60.0..66.3V, Vrwm=54V, 17.2A, 1500W(1ms), Bidir.	DO-214AB	1ba	1j	Gal	SMCJ54CA-CZE-DO-214AB-GAL	smcj54ca-cze-do-214ab-gal
CZF		SMCJ58C	TVS	Vbr=64.4..78.7V, Vrwm=58V, 14.6A, 1500W(1ms), Bidir.	DO-214AB	1ba	1j	Gal	SMCJ58C-CZF-DO-214AB-GAL	smcj58c-czf-do-214ab-gal
CZG		SMCJ58CA	TVS	Vbr=64.4..71.2V, Vrwm=58V, 16.0A, 1500W(1ms), Bidir.	DO-214AB	1ba	1j	Gal	SMCJ58CA-CZG-DO-214AB-GAL	smcj58ca-czg-do-214ab-gal
CZH		SMCJ60C	TVS	Vbr=66.7..81.5V, Vrwm=60V, 14.0A, 1500W(1ms), Bidir.	DO-214AB	1ba	1j	Gal	SMCJ60C-CZH-DO-214AB-GAL	smcj60c-czh-do-214ab-gal
CZJ		P4SMA110A	TVS	Vbr=105..116V, Vrwm=94V, 2.8A, 400W(1ms)	DO-214AC	1d	1a	Tsc	P4SMA110A-CZJ-DO-214AC-TSC	p4sma110a-czj-do-214ac-tsc
CZK		SMA110A	TVS	Vbr=105..116V, Vrwm=94V, 2.63A, 400W(1ms)	DO-214AC	1d	1a	Lge	SMA110A-CZK-DO-214AC-LGE	sma110a-czk-do-214ac-lge
CZK		SMCJ60CA	TVS	Vbr=66.7..73.7V, Vrwm=60V, 15.5A, 1500W(1ms), Bidir.	DO-214AB	1ba	1j	Gal	SMCJ60CA-CZK-DO-214AB-GAL	smcj60ca-czk-do-214ab-gal
CZL		SMCJ64C	TVS	Vbr=71.1..86.9V, Vrwm=64V, 13.2A, 1500W(1ms), Bidir.	DO-214AB	1ba	1j	Gal	SMCJ64C-CZL-DO-214AB-GAL	smcj64c-czl-do-214ab-gal
CZM		SMA110CA	TVS	Vbr=105..116V, Vrwm=94V, 2.63A, 400W(1ms), Bidir.	DO-214AC	1ba	1j	Lge	SMA110CA-CZM-DO-214AC-LGE	sma110ca-czm-do-214ac-lge
CZM		SMCJ64CA	TVS	Vbr=71.1..78.6V, Vrwm=64V, 14.6A, 1500W(1ms), Bidir.	DO-214AB	1ba	1j	Gal	SMCJ64CA-CZM-DO-214AB-GAL	smcj64ca-czm-do-214ab-gal
CZN		SMCJ70C	TVS	Vbr=77.8..95.1V, Vrwm=70V, 12A, 1500W(1ms), Bidir.	DO-214AB	1ba	1j	Gal	SMCJ70C-CZN-DO-214AB-GAL	smcj70c-czn-do-214ab-gal
CZP		SMAJ51CA	TVS	Vrwm=51V, Vbr=56.7..69.3V, 4.9A, 400W(1ms), Bidir.	DO-214AC	1ba	1j	Bts	SMAJ51CA-CZP-DO-214AC-BTS	smaj51ca-czp-do-214ac-bts
CZP		SMCJ70CA	TVS	Vbr=77.8..86.0V, Vrwm=70V, 13.3A, 1500W(1ms), Bidir.	DO-214AB	1ba	1j	Gal	SMCJ70CA-CZP-DO-214AB-GAL	smcj70ca-czp-do-214ab-gal
CZQ		SMCJ75C	TVS	Vbr=83.3..102V, Vrwm=75V, 11.2A, 1500W(1ms), Bidir.a	DO-214AB	1ba	1j	Gal	SMCJ75C-CZQ-DO-214AB-GAL	smcj75c-czq-do-214ab-gal
CZR		SMCJ75CA	TVS	Vbr=83.3..92.1V, Vrwm=75V, 12.4A, 1500W(1ms), Bidir.	DO-214AB	1ba	1j	Gal	SMCJ75CA-CZR-DO-214AB-GAL	smcj75ca-czr-do-214ab-gal
CZS		SMCJ78C	TVS	Vbr=86.7..106V, Vrwm=78V, 10.8A, 1500W(1ms), Bidir.a	DO-214AB	1ba	1j	Gal	SMCJ78C-CZS-DO-214AB-GAL	smcj78c-czs-do-214ab-gal
CZT		SMCJ78CA	TVS	Vbr=86.7..95.8V, Vrwm=78V, 11.9A, 1500W(1ms), Bidir.	DO-214AB	1ba	1j	Gal	SMCJ78CA-CZT-DO-214AB-GAL	smcj78ca-czt-do-214ab-gal
CZU		SMCJ85C	TVS	Vbr=94.4..115V, Vrwm=85V, 9.9A, 1500W(1ms), Bidir.	DO-214AB	1ba	1j	Gal	SMCJ85C-CZU-DO-214AB-GAL	smcj85c-czu-do-214ab-gal
CZV		SMCJ85CA	TVS	Vbr=94.4..104V, Vrwm=85V, 10.9A, 1500W(1ms), Bidirectiona	DO-214AB	1ba	1j	Gal	SMCJ85CA-CZV-DO-214AB-GAL	smcj85ca-czv-do-214ab-gal
CZW		SMCJ90C	TVS	Vbr=100..122V, Vrwm=90V, 9.4A, 1500W(1ms), Bidir.	DO-214AB	1ba	1j	Gal	SMCJ90C-CZW-DO-214AB-GAL	smcj90c-czw-do-214ab-gal
CZX		SMCJ90CA	TVS	Vbr=100..111V, Vrwm=90V, 10.3A, 1500W(1ms), Bidir.	DO-214AB	1ba	1j	Gal	SMCJ90CA-CZX-DO-214AB-GAL	smcj90ca-czx-do-214ab-gal
CZY		SMCJ100C	TVS	Vbr=111..136V, Vrwm=100V, 8.4A, 1500W(1ms), Bidir.	DO-214AB	1ba	1j	Gal	SMCJ100C-CZY-DO-214AB-GAL	smcj100c-czy-do-214ab-gal
CZZ		SMCJ100CA	TVS	Vbr=111..123V, Vrwm=100V, 9.3A, 1500W(1ms), Bidir.	DO-214AB	1ba	1j	Gal	SMCJ100CA-CZZ-DO-214AB-GAL	smcj100ca-czz-do-214ab-gal
D		1SS376	Si-diode	Sw, 300V, 100mA, Vf<1.2V(100mA), 30ns	UMD2	7d	1a	Rhm	1SS376-D-UMD2-RHM	1ss376-d-umd2-rhm
D		BAS21-03W	Si-diode	Sw, Fast, 200V, 250mA, Vf=1V(0.1A), 250mW, <50ns	SOD-323	5d	1a	Inf	BAS21-03W-D-SOD-323-INF	bas21-03w-d-sod-323-inf
D		GBLC12I	TVS	Vrwm=12V, 1A, 350W(1ms), 0.6pF	SOD-323	5d	1a	Prt	GBLC12I-D-SOD-323-PRT	gblc12i-d-sod-323-prt
D		MM9D7V5	Zener diode	7.13..7.88V, Izt=5mA, Zzt=30Ω, 200mW	SOD-923	7d	1n	Wtr	MM9D7V5-D-SOD-923-WTR	mm9d7v5-d-sod-923-wtr
d		MMSZ5230BPT	Zener diode	4.7V±5%, Izt=20mA, Zzt=19Ω, 225mW	SOD-523	6d	1a	Chm	MMSZ5230BPT-D-SOD-523-CHM	mmsz5230bpt-d-sod-523-chm
D		NZ9F4V3ST	Zener diode	4.17..4.43V, Izt=5mA, Zzt=100Ω, 200mW	SOD-923	7d	2m	Ons	NZ9F4V3ST-D-SOD-923-ONS	nz9f4v3st-d-sod-923-ons
D		NZ9F7V5T	Zener diode	7.13..7.88V, Izt=5mA, Zzt=30Ω, 200mW	SOD-923	7d	1n	Ons	NZ9F7V5T-D-SOD-923-ONS	nz9f7v5t-d-sod-923-ons
D		RB551V-30	Si-diode	SBR, 30V, 500mA, Vf<0.47V(500mA)	SOD-323	5d	1a	Rhm	RB551V-30-D-SOD-323-RHM	rb551v-30-d-sod-323-rhm
D	au	MMSZ5253BPT	Zener diode	25V±5%, Izt=5mA, Zzt=35Ω, 225mW	SOD-523	6d	1a	Chm	MMSZ5253BPT-D-AU-SOD-523-CHM	mmsz5253bpt-d-au-sod-523-chm
D	aw	UDZS2V7BW	Zener diode	2.69..2.91V, Izt=5mA, Zzt=110Ω, 200mW	SOD-123FL	7d	1a	Tac	UDZS2V7BW-D-AW-SOD-123FL-TAC	udzs2v7bw-d-aw-sod-123fl-tac
d.		MMSZ5230SPT	Zener diode	4.7V±5%, Izt=20mA, Zzt=19Ω, 225mW	SOD-523	6d	1a	Chm	MMSZ5230SPT-D_-SOD-523-CHM	mmsz5230spt-d_-sod-523-chm
D.	au	MMSZ5253SPT	Zener diode	25V±5%, Izt=5mA, Zzt=35Ω, 225mW	SOD-523	6d	1a	Chm	MMSZ5253SPT-D_-AU-SOD-523-CHM	mmsz5253spt-d_-au-sod-523-chm
D.0		MMSZ5230C-V-G	Zener diode	4.7V±2%, Izt=20mA, Zzt=19Ω, 500mW	SOD-123	5d	1kb	Vs	MMSZ5230C-V-G-D_0-SOD-123-VS	mmsz5230c-v-g-d_0-sod-123-vs
D.6		MMSZ5226C-V-G	Zener diode	3.3V±2%, Izt=20mA, Zzt=28Ω, 500mW	SOD-123	5d	1kb	Vs	MMSZ5226C-V-G-D_6-SOD-123-VS	mmsz5226c-v-g-d_6-sod-123-vs
D.7		MMSZ5227C-V-G	Zener diode	3.6V±2%, Izt=20mA, Zzt=24Ω, 500mW	SOD-123	5d	1kb	Vs	MMSZ5227C-V-G-D_7-SOD-123-VS	mmsz5227c-v-g-d_7-sod-123-vs
D.8		MMSZ5228C-V-G	Zener diode	3.9V±2%, Izt=20mA, Zzt=23Ω, 500mW	SOD-123	5d	1kb	Vs	MMSZ5228C-V-G-D_8-SOD-123-VS	mmsz5228c-v-g-d_8-sod-123-vs
D.9		MMSZ5229C-V-G	Zener diode	4.3V±2%, Izt=20mA, Zzt=22Ω, 500mW	SOD-123	5d	1kb	Vs	MMSZ5229C-V-G-D_9-SOD-123-VS	mmsz5229c-v-g-d_9-sod-123-vs
D<		UDZS3V3BW	Zener diode	3.32..3.53V, Izt=5mA, Zzt=120Ω, 200mW	SOD-123FL	7d	1a	Tac	UDZS3V3BW-D_-SOD-123FL-TAC	udzs3v3bw-d_-sod-123fl-tac
D=		UDZS2V4BW	Zener diode	2.43..2.63V, Izt=5mA, Zzt=100Ω, 200mW	SOD-123FL	7d	1a	Tac	UDZS2V4BW-D_-SOD-123FL-TAC	udzs2v4bw-d_-sod-123fl-tac
D>		UDZS3V0BW	Zener diode	3.01 ..3.22V, Izt=5mA, Zzt=120Ω, 200mW	SOD-123FL	7d	1a	Tac	UDZS3V0BW-D_-SOD-123FL-TAC	udzs3v0bw-d_-sod-123fl-tac
D0		BZD27C3V6P	Zener diode	3.4..3.8V, Zzt=4Ω, Izt=100mA, 800mW	SOD-123FL	7d	1i	Vs	BZD27C3V6P-D0-SOD-123FL-VS	bzd27c3v6p-d0-sod-123fl-vs
D0		BZX384-C9V1	Zener diode	9.1V±5%, Izt=5mA, Zzt=6Ω, 200mW	SOD-323	5d	1a	Nxp	BZX384-C9V1-D0-SOD-323-NXP	bzx384-c9v1-d0-sod-323-nxp
D0		MMPZ5238BPT	Zener diode	8.265..9.135V, Izt=5mA, Zzt=7Ω, 225mW	SOD-323	5d	1a	Chm	MMPZ5238BPT-D0-SOD-323-CHM	mmpz5238bpt-d0-sod-323-chm
D0		MMSZ5230B-V-G	Zener diode	4.7V±5%, Izt=20mA, Zzt=19Ω, 500mW	SOD-123	5d	1kb	Vs	MMSZ5230B-V-G-D0-SOD-123-VS	mmsz5230b-v-g-d0-sod-123-vs
D0		TCUDZS3V6B	Zener diode	3.60..3.85V, Izt=5mA, Zzt=90Ω, 200mW	SOD-323FL	7d	1a	Tac	TCUDZS3V6B-D0-SOD-323FL-TAC	tcudzs3v6b-d0-sod-323fl-tac
D0		UDZS3V6B	Zener diode	3.60..3.85V, Izt=5mA, Zzt=90Ω, 200mW	SOD-323FL	7d	1a	Tsc	UDZS3V6B-D0-SOD-323FL-TSC	udzs3v6b-d0-sod-323fl-tsc
D0		UDZS3V6BW	Zener diode	3.60..3.85V, Izt=5mA, Zzt=90Ω, 200mW	SOD-123FL	7d	1a	Tac	UDZS3V6BW-D0-SOD-123FL-TAC	udzs3v6bw-d0-sod-123fl-tac
D1		1N4148W	Si-diode	Sw, Fast, 75V, 300mA, Vf<1V(10mA)	SOD-123FL	7d	1a	Tac	1N4148W-D1-SOD-123FL-TAC	1n4148w-d1-sod-123fl-tac
D1		3T064AB	Thy-SPD	Vdrm=58V, Vs=77V, Ipp=35A, 80pF	DO-214AA	1d	1a	Mde	3T064AB-D1-DO-214AA-MDE	3t064ab-d1-do-214aa-mde
D1		BZD27C3V9P	Zener diode	3.7..4.1V, Zzt=4Ω, Izt=100mA, 800mW	SOD-123FL	7d	1i	Vs	BZD27C3V9P-D1-SOD-123FL-VS	bzd27c3v9p-d1-sod-123fl-vs
D1		BZX384B51-V-G	Zener diode	51V±2.5%, Izt=2mA, Zzt=60Ω, 200mW	SOD-323	5d	2m	Vs	BZX384B51-V-G-D1-SOD-323-VS	bzx384b51-v-g-d1-sod-323-vs
D1		CZRH5226B-G	Zener diode	3.14..3.47V, Zzt=28Ω, Izt=20mA, 150mW	SOD-523	6d	1a	Cmc	CZRH5226B-G-D1-SOD-523-CMC	czrh5226b-g-d1-sod-523-cmc
D1		DDZ9678	Zener diode	1.8V±5%, If=10mA, 500mW	SOD-123	5d	1d	Di	DDZ9678-D1-SOD-123-DI	ddz9678-d1-sod-123-di
D1		LMSZ5226BT1G	Zener diode	3.14..3.47V, Izt=20mA, 500mW	SOD-123	5d	1d	Lrc	LMSZ5226BT1G-D1-SOD-123-LRC	lmsz5226bt1g-d1-sod-123-lrc
D1		MAZF051	Zener diode	4.8..5.4V, Zzt=60Ω(5mA), 120mW	S-Mini	8d	1a	Pan	MAZF051-D1-S-MINI-PAN	mazf051-d1-s-mini-pan
D1		MAZN051	Zener diode	4.8..5.4V, Zzt=60Ω(5mA), 120mW	SSMini2	7d	1a	Pan	MAZN051-D1-SSMINI2-PAN	mazn051-d1-ssmini2-pan
D1		MM3Z5226B	Zener diode	3.14..3.47V, Izt=20mA, Zzt=28Ω, 200mW	SOD-323FL	7d	1a	Ext	MM3Z5226B-D1-SOD-323FL-EXT	mm3z5226b-d1-sod-323fl-ext
D1		MM3Z5226BH	Zener diode	3.14..3.47V, Izt=20mA, Zzt=28Ω, 300mW	SOD-323	5d	1a	Zow	MM3Z5226BH-D1-SOD-323-ZOW	mm3z5226bh-d1-sod-323-zow
D1		MMBZ5226BV	Zener diode	3.3V±5%, Izt=20mA, Zzt=28Ω, 200mW	SOD-523	6d	1a	Pjt	MMBZ5226BV-D1-SOD-523-PJT	mmbz5226bv-d1-sod-523-pjt
D1		MMSZ5226B-F	Zener diode	3.14..3.47V, Izt=20mA, 500mW	SOD-123F	7d	1a	Ttr	MMSZ5226B-F-D1-SOD-123F-TTR	mmsz5226b-f-d1-sod-123f-ttr
D1		MMSZ5226BWS	Zener diode	3.14..3.47V, Izt=20mA, 200mW	SOD-323F	7d	1a	Ttr	MMSZ5226BWS-D1-SOD-323F-TTR	mmsz5226bws-d1-sod-323f-ttr
D1		NZH15B	Zener diode	15V±5%, If=250mA, 500mW	SOD-123FL	7d	1a	Phi	NZH15B-D1-SOD-123FL-PHI	nzh15b-d1-sod-123fl-phi
D1		OYD3V3T1	Zener diode	3.1...3.5V, Izt=5mA, Zzt=130Ω, 500mW	SOD-123	5d	1a	Ouy	OYD3V3T1-D1-SOD-123-OUY	oyd3v3t1-d1-sod-123-ouy
D1		TCUDZS3V9B	Zener diode	3.89..4.16V, Izt=5mA, Zzt=90Ω, 200mW	SOD-323FL	7d	1a	Tac	TCUDZS3V9B-D1-SOD-323FL-TAC	tcudzs3v9b-d1-sod-323fl-tac
D1		UDZS3V9B	Zener diode	3.89..4.16V, Izt=5mA, Zzt=90Ω, 200mW	SOD-323FL	7d	1a	Tsc	UDZS3V9B-D1-SOD-323FL-TSC	udzs3v9b-d1-sod-323fl-tsc
D1		UDZS3V9BW	Zener diode	3.89..4.16V, Izt=5mA, Zzt=90Ω, 200mW	SOD-123FL	7d	1a	Tac	UDZS3V9BW-D1-SOD-123FL-TAC	udzs3v9bw-d1-sod-123fl-tac
D10		SMBYW04-100	Si-diode	Rectifier, Fast-Recovery, 100V, 4A, Vf<0.71(1A), <35ns	DO-214AB	1d	1q	Ste	SMBYW04-100-D10-DO-214AB-STE	smbyw04-100-d10-do-214ab-ste
D15		SMBYW04-150	Si-diode	Rectifier, Fast-Recovery, 150V, 4A, Vf<0.85V(1A), <35ns	DO-214AB	1d	1q	Ste	SMBYW04-150-D15-DO-214AB-STE	smbyw04-150-d15-do-214ab-ste
D2		1N4448W	Si-diode	Sw, Fast, 75V, 300mA, Vf<1V(100mA)	SOD-123FL	7d	1a	Tac	1N4448W-D2-SOD-123FL-TAC	1n4448w-d2-sod-123fl-tac
D2		3T072AB	Thy-SPD	Vdrm=65V, Vs=88V, Ipp=35A, 80pF	DO-214AA	1d	1a	Mde	3T072AB-D2-DO-214AA-MDE	3t072ab-d2-do-214aa-mde
D2		BAP63-03	PIN-diode	RF, 50V, 100mA, 500mW, 0.35pF, 1.17Ω(10mA/100MHz)	SOD-323	5d	1a	Phi	BAP63-03-D2-SOD-323-PHI	bap63-03-d2-sod-323-phi
D2		BZD27C4V3P	Zener diode	4..4.6V, Zzt=4Ω, Izt=100mA, 800mW	SOD-123FL	7d	1i	Vs	BZD27C4V3P-D2-SOD-123FL-VS	bzd27c4v3p-d2-sod-123fl-vs
D2		BZX384B56-V-G	Zener diode	56V±2.5%, Izt=2mA, Zzt=70Ω, 200mW	SOD-323	5d	2m	Vs	BZX384B56-V-G-D2-SOD-323-VS	bzx384b56-v-g-d2-sod-323-vs
D2		CZRH5227B-G	Zener diode	3.42..3.78V, Zzt=24Ω, Izt=20mA, 150mW	SOD-523	6d	1a	Cmc	CZRH5227B-G-D2-SOD-523-CMC	czrh5227b-g-d2-sod-523-cmc
D2		LMSZ5227BT1G	Zener diode	3.42..3.78V, Izt=20mA, 500mW	SOD-123	5d	1d	Lrc	LMSZ5227BT1G-D2-SOD-123-LRC	lmsz5227bt1g-d2-sod-123-lrc
D2		MAZF056	Zener diode	5.3..6V, Zzt=40Ω(5mA), 120mW	S-Mini	8d	1a	Pan	MAZF056-D2-S-MINI-PAN	mazf056-d2-s-mini-pan
D2		MAZN056	Zener diode	5.3..6V, Zzt=40Ω(5mA), 120mW	SSMini2	7d	1a	Pan	MAZN056-D2-SSMINI2-PAN	mazn056-d2-ssmini2-pan
D2		MM3Z5227B	Zener diode	3.42..3.78V, Izt=20mA, Zzt=24Ω, 200mW	SOD-323	5d	1a	Ext	MM3Z5227B-D2-SOD-323-EXT	mm3z5227b-d2-sod-323-ext
D2		MM3Z5245B	Zener diode	15V±5%, Izt=8.5mA, Zzt=16Ω, 200mW	SOD-323FL	7d	1a	Bts	MM3Z5245B-D2-SOD-323FL-BTS	mm3z5245b-d2-sod-323fl-bts
D2		MM3Z5245BH	Zener diode	14.25..15.75V, Izt=8.5mA, Zzt=16Ω, 300mW	SOD-323	5d	1a	Zow	MM3Z5245BH-D2-SOD-323-ZOW	mm3z5245bh-d2-sod-323-zow
D2		MMBZ5227BV	Zener diode	3.6V±5%, Izt=20mA, Zzt=24Ω, 200mW	SOD-523	6d	1a	Pjt	MMBZ5227BV-D2-SOD-523-PJT	mmbz5227bv-d2-sod-523-pjt
D2		MMSZ5227B-F	Zener diode	3.42..3.78V, Izt=20mA, 500mW	SOD-123F	7d	1a	Ttr	MMSZ5227B-F-D2-SOD-123F-TTR	mmsz5227b-f-d2-sod-123f-ttr
D2		MMSZ5227BWS	Zener diode	3.42..3.78V, Izt=20mA, 200mW	SOD-323F	7d	1a	Ttr	MMSZ5227BWS-D2-SOD-323F-TTR	mmsz5227bws-d2-sod-323f-ttr
D2		MSCD022	Si-diode	SBR, 20V, 0.2A, Vf<0.45V(0.2A)	0805	14d	1v	Zow	MSCD022-D2-0805-ZOW	mscd022-d2-0805-zow
D2		NZH16C	Zener diode	16V±5%, If=250mA, 500mW	SOD-123FL	7d	1a	Phi	NZH16C-D2-SOD-123FL-PHI	nzh16c-d2-sod-123fl-phi
D2		OYD3V6T1	Zener diode	3.4...3.8V, Izt=5mA, Zzt=130Ω, 500mW	SOD-123	5d	1a	Ouy	OYD3V6T1-D2-SOD-123-OUY	oyd3v6t1-d2-sod-123-ouy
D2		RKZ3.6B2KK	Zener diode	3.55..3.80V, Izt=5mA, Zzt=130Ω, 150mW	SFP	7d	1a	Ren	RKZ3_6B2KK-D2-SFP-REN	rkz3_6b2kk-d2-sfp-ren
D2		RKZ3.6B2KL	Zener diode	3.55..3.80V, Izt=5mA, Zzt=130Ω, 100mW	EFP	7d	1a	Ren	RKZ3_6B2KL-D2-EFP-REN	rkz3_6b2kl-d2-efp-ren
D2		TCUDZS4V3B	Zener diode	4.17..4.43V, Izt=5mA, Zzt=90Ω, 200mW	SOD-323FL	7d	1a	Tac	TCUDZS4V3B-D2-SOD-323FL-TAC	tcudzs4v3b-d2-sod-323fl-tac
D2		UDZS4V3B	Zener diode	4.17..4.43V, Izt=5mA, Zzt=90Ω, 200mW	SOD-323FL	7d	1a	Tsc	UDZS4V3B-D2-SOD-323FL-TSC	udzs4v3b-d2-sod-323fl-tsc
D2		UDZS4V3BW	Zener diode	4.17..4.43V, Izt=5mA, Zzt=90Ω, 200mW	SOD-123FL	7d	1a	Tac	UDZS4V3BW-D2-SOD-123FL-TAC	udzs4v3bw-d2-sod-123fl-tac
D20		SMBYW04-200	Si-diode	Rectifier, Fast-Recovery, 200V, 4A, Vf<0.91V(1A), <35ns	DO-214AB	1d	1q	Ste	SMBYW04-200-D20-DO-214AB-STE	smbyw04-200-d20-do-214ab-ste
D3		1N914BW	Si-diode	Sw, Fast, 75V, 300mA, Vf<1V(100mA)	SOD-123FL	7d	1a	Tac	1N914BW-D3-SOD-123FL-TAC	1n914bw-d3-sod-123fl-tac
D3		3T080AB	Thy-SPD	Vdrm=75V, Vs=98V, Ipp=35A, 60pF	DO-214AA	1d	1a	Mde	3T080AB-D3-DO-214AA-MDE	3t080ab-d3-do-214aa-mde
D3		BAP65-03	PIN-diode	RF, 30V, 100mA, 500mW, 0.61pF, 0.3Ω(100mA/100MHz)	SOD-323	5d	1a	Phi	BAP65-03-D3-SOD-323-PHI	bap65-03-d3-sod-323-phi
D3		BZD27C4V7P	Zener diode	4.4..5V, Zzt=3Ω, Izt=100mA, 800mW	SOD-123FL	7d	1i	Vs	BZD27C4V7P-D3-SOD-123FL-VS	bzd27c4v7p-d3-sod-123fl-vs
D3		BZX384B62-V-G	Zener diode	62V±2.5%, Izt=2mA, Zzt=80Ω, 200mW	SOD-323	5d	2m	Vs	BZX384B62-V-G-D3-SOD-323-VS	bzx384b62-v-g-d3-sod-323-vs
D3		CZRH5228B-G	Zener diode	3.71..4.1V, Zzt=23Ω, Izt=20mA, 150mW	SOD-523	6d	1a	Cmc	CZRH5228B-G-D3-SOD-523-CMC	czrh5228b-g-d3-sod-523-cmc
D3		LMSZ5228BT1G	Zener diode	3.71..4.1V, Izt=20mA, 500mW	SOD-123	5d	1d	Lrc	LMSZ5228BT1G-D3-SOD-123-LRC	lmsz5228bt1g-d3-sod-123-lrc
D3		MM3Z5228B	Zener diode	3.71 ..4.10V, Izt=20mA, Zzt=23Ω, 200mW	SOD-323	5d	1a	Ext	MM3Z5228B-D3-SOD-323-EXT	mm3z5228b-d3-sod-323-ext
D3		MM3Z5266B	Zener diode	68V±5%, Izt=1.8mA, Zzt=230Ω, 200mW	SOD-323FL	7d	1a	Bts	MM3Z5266B-D3-SOD-323FL-BTS	mm3z5266b-d3-sod-323fl-bts
D3		MM3Z5266BH	Zener diode	64.6..71.4V, Izt=1.8mA, Zzt=230Ω, 300mW	SOD-323	5d	1a	Zow	MM3Z5266BH-D3-SOD-323-ZOW	mm3z5266bh-d3-sod-323-zow
D3		MMBZ5228BV	Zener diode	3.9V±5%, Izt=20mA, Zzt=23Ω, 200mW	SOD-523	6d	1a	Pjt	MMBZ5228BV-D3-SOD-523-PJT	mmbz5228bv-d3-sod-523-pjt
D3		MMSZ5228B-F	Zener diode	3.71..4.10V, Izt=20mA, 500mW	SOD-123F	7d	1a	Ttr	MMSZ5228B-F-D3-SOD-123F-TTR	mmsz5228b-f-d3-sod-123f-ttr
D3		MMSZ5228BWS	Zener diode	3.71..4.10V, Izt=20mA, 200mW	SOD-323F	7d	1a	Ttr	MMSZ5228BWS-D3-SOD-323F-TTR	mmsz5228bws-d3-sod-323f-ttr
D3		NZH18C	Zener diode	18V±5%, If=250mA, 500mW	SOD-123FL	7d	1a	Phi	NZH18C-D3-SOD-123FL-PHI	nzh18c-d3-sod-123fl-phi
D3		OYD3V9T1	Zener diode	3.7...4.1V, Izt=5mA, Zzt=130Ω, 500mW	SOD-123	5d	1a	Ouy	OYD3V9T1-D3-SOD-123-OUY	oyd3v9t1-d3-sod-123-ouy
D3		TCUDZS4V7B	Zener diode	4.55..4.75V, Izt=5mA, Zzt=80Ω, 200mW	SOD-323FL	7d	1a	Tac	TCUDZS4V7B-D3-SOD-323FL-TAC	tcudzs4v7b-d3-sod-323fl-tac
D3		UDZS4V7B	Zener diode	4.55..4.75V, Izt=5mA, Zzt=80Ω, 200mW	SOD-323FL	7d	1a	Tsc	UDZS4V7B-D3-SOD-323FL-TSC	udzs4v7b-d3-sod-323fl-tsc
D3		UDZS4V7BW	Zener diode	4.55..4.75V, Izt=5mA, Zzt=80Ω, 200mW	SOD-123FL	7d	1a	Tac	UDZS4V7BW-D3-SOD-123FL-TAC	udzs4v7bw-d3-sod-123fl-tac
D4		3T110AB	Thy-SPD	Vdrm=90V, Vs=130V, Ipp=35A, 60pF	DO-214AA	1d	1a	Mde	3T110AB-D4-DO-214AA-MDE	3t110ab-d4-do-214aa-mde
D4		BZD27C5V1P	Zener diode	4.8..5.4V, Zzt=3Ω, Izt=100mA, 800mW	SOD-123FL	7d	1i	Vs	BZD27C5V1P-D4-SOD-123FL-VS	bzd27c5v1p-d4-sod-123fl-vs
D4		BZX384B68-V-G	Zener diode	68V±2.5%, Izt=2mA, Zzt=90Ω, 200mW	SOD-323	5d	2m	Vs	BZX384B68-V-G-D4-SOD-323-VS	bzx384b68-v-g-d4-sod-323-vs
D4		CZRH5229B-G	Zener diode	4.09..4.52V, Zzt=22Ω, Izt=20mA, 150mW	SOD-523	6d	1a	Cmc	CZRH5229B-G-D4-SOD-523-CMC	czrh5229b-g-d4-sod-523-cmc
D4		LMSZ5229BT1G	Zener diode	4.09..4.52V, Izt=20mA, 500mW	SOD-123	5d	1d	Lrc	LMSZ5229BT1G-D4-SOD-123-LRC	lmsz5229bt1g-d4-sod-123-lrc
D4		MM1Z5226B	Zener diode	3.14..3.47V, Izt=20mA, Zzt=28Ω, 500mW	SOD-323FL	7d	1a	Eic	MM1Z5226B-D4-SOD-323FL-EIC	mm1z5226b-d4-sod-323fl-eic
D4		MM1Z5226BH	Zener diode	3.14..3.47V, Izt=20mA, Zzt=28Ω, 500mW	SOD-123	5d	1a	Zow	MM1Z5226BH-D4-SOD-123-ZOW	mm1z5226bh-d4-sod-123-zow
D4		MM3Z5229B	Zener diode	4.09..4.52V, Izt=20mA, Zzt=22Ω, 200mW	SOD-323	5d	1a	Ext	MM3Z5229B-D4-SOD-323-EXT	mm3z5229b-d4-sod-323-ext
D4		MMBZ5229BV	Zener diode	4.3V±5%, Izt=20mA, Zzt=22Ω, 200mW	SOD-523	6d	1a	Pjt	MMBZ5229BV-D4-SOD-523-PJT	mmbz5229bv-d4-sod-523-pjt
D4		MMSZ5226B	Zener diode	3.3V±5%, Izt=20mA, Zzt=28Ω, 500mW	SOD-123	5d	1a	Eic	MMSZ5226B-D4-SOD-123-EIC	mmsz5226b-d4-sod-123-eic
D4		MMSZ5229B-F	Zener diode	4.09..4.52V, Izt=20mA, 500mW	SOD-123F	7d	1a	Ttr	MMSZ5229B-F-D4-SOD-123F-TTR	mmsz5229b-f-d4-sod-123f-ttr
D4		MMSZ5229BWS	Zener diode	4.09..4.52V, Izt=20mA, 200mW	SOD-323F	7d	1a	Ttr	MMSZ5229BWS-D4-SOD-323F-TTR	mmsz5229bws-d4-sod-323f-ttr
D4		MSCD024	Si-diode	SBR, 40V, 0.2A, Vf<0.5V(0.2A)	0805	14d	1v	Zow	MSCD024-D4-0805-ZOW	mscd024-d4-0805-zow
D4		NZH20C	Zener diode	20V±5%, If=250mA, 500mW	SOD-123FL	7d	1a	Phi	NZH20C-D4-SOD-123FL-PHI	nzh20c-d4-sod-123fl-phi
D4		OYD4V3T1	Zener diode	4...4.6V, Izt=5mA, Zzt=130Ω, 500mW	SOD-123	5d	1a	Ouy	OYD4V3T1-D4-SOD-123-OUY	oyd4v3t1-d4-sod-123-ouy
D4		RKZ3.9B2KK	Zener diode	3.87..4.10V, Izt=5mA, Zzt=130Ω, 150mW	SFP	7d	1a	Ren	RKZ3_9B2KK-D4-SFP-REN	rkz3_9b2kk-d4-sfp-ren
D4		RKZ3.9B2KL	Zener diode	3.87..4.10V, Izt=5mA, Zzt=130Ω, 100mW	EFP	7d	1a	Ren	RKZ3_9B2KL-D4-EFP-REN	rkz3_9b2kl-d4-efp-ren
D4		TCUDZS5V1B	Zener diode	4.98..5.20V, Izt=5mA, Zzt=60Ω, 200mW	SOD-323FL	7d	1a	Tac	TCUDZS5V1B-D4-SOD-323FL-TAC	tcudzs5v1b-d4-sod-323fl-tac
D4		UDZS5V1B	Zener diode	4.98..5.20V, Izt=5mA, Zzt=60Ω, 200mW	SOD-323FL	7d	1a	Tsc	UDZS5V1B-D4-SOD-323FL-TSC	udzs5v1b-d4-sod-323fl-tsc
D4		UDZS5V1BW	Zener diode	4.98..5.20V, Izt=5mA, Zzt=60Ω, 200mW	SOD-123FL	7d	1a	Tac	UDZS5V1BW-D4-SOD-123FL-TAC	udzs5v1bw-d4-sod-123fl-tac
D5		3T130AB	Thy-SPD	Vdrm=120V, Vs=160V, Ipp=35A, 40pF	DO-214AA	1d	1a	Mde	3T130AB-D5-DO-214AA-MDE	3t130ab-d5-do-214aa-mde
D5		BZD27C5V6P	Zener diode	5.2..6V, Zzt=2Ω, Izt=100mA, 800mW	SOD-123FL	7d	1i	Vs	BZD27C5V6P-D5-SOD-123FL-VS	bzd27c5v6p-d5-sod-123fl-vs
D5		BZX384B75-V-G	Zener diode	75V±2.5%, Izt=2mA, Zzt=95Ω, 200mW	SOD-323	5d	2m	Vs	BZX384B75-V-G-D5-SOD-323-VS	bzx384b75-v-g-d5-sod-323-vs
D5		BZX384-C5V1	Zener diode	5.1V±5%, Izt=5mA, Zzt=40Ω, 200mW	SOD-323	5d	1a	Nxp	BZX384-C5V1-D5-SOD-323-NXP	bzx384-c5v1-d5-sod-323-nxp
D5		BZX584B8V2	Zener diode	8.04..8.36V, Izt=5mA, Zzt=15Ω, 200mW	SOD-523FL	7d	1a	Tac	BZX584B8V2-D5-SOD-523FL-TAC	bzx584b8v2-d5-sod-523fl-tac
D5		CZRH5230B-G	Zener diode	4.47..4.94V, Zzt=19Ω, Izt=20mA, 150mW	SOD-523	6d	1a	Cmc	CZRH5230B-G-D5-SOD-523-CMC	czrh5230b-g-d5-sod-523-cmc
D5		LMSZ5230BT1G	Zener diode	4.47..4.94V, Izt=20mA, 500mW	SOD-123	5d	1d	Lrc	LMSZ5230BT1G-D5-SOD-123-LRC	lmsz5230bt1g-d5-sod-123-lrc
D5		MM1Z5245B	Zener diode	14.25..15.75V, Izt=8.5mA, Zzt=16Ω, 500mW	SOD-323FL	7d	1a	Eic	MM1Z5245B-D5-SOD-323FL-EIC	mm1z5245b-d5-sod-323fl-eic
D5		MM1Z5245BH	Zener diode	14.25..15.75V, Izt=8.5mA, Zzt=16Ω, 500mW	SOD-123	5d	1a	Zow	MM1Z5245BH-D5-SOD-123-ZOW	mm1z5245bh-d5-sod-123-zow
D5		MM3Z5230B	Zener diode	4.47..4.94V, Izt=20mA, Zzt=19Ω, 200mW	SOD-323	5d	1a	Ext	MM3Z5230B-D5-SOD-323-EXT	mm3z5230b-d5-sod-323-ext
D5		MM5Z8V2B	Zener diode	8.04..8.36V, Izt=5mA, Zzt=15Ω, 200mW	SOD-523FL	7d	1a	Tac	MM5Z8V2B-D5-SOD-523FL-TAC	mm5z8v2b-d5-sod-523fl-tac
D5		MMBZ5230BV	Zener diode	4.7V±5%, Izt=20mA, Zzt=19Ω, 200mW	SOD-523	6d	1a	Pjt	MMBZ5230BV-D5-SOD-523-PJT	mmbz5230bv-d5-sod-523-pjt
D5		MMSZ5230B-F	Zener diode	4.47..4.94V, Izt=20mA, 500mW	SOD-123F	7d	1a	Ttr	MMSZ5230B-F-D5-SOD-123F-TTR	mmsz5230b-f-d5-sod-123f-ttr
D5		MMSZ5230BWS	Zener diode	4.47..4.94V, Izt=20mA, 200mW	SOD-323F	7d	1a	Ttr	MMSZ5230BWS-D5-SOD-323F-TTR	mmsz5230bws-d5-sod-323f-ttr
D5		MMSZ5245B	Zener diode	15V±5%, Izt=8.5mA, Zzt=16Ω, 500mW	SOD-123	5d	1a	Eic	MMSZ5245B-D5-SOD-123-EIC	mmsz5245b-d5-sod-123-eic
D5		NZH22C	Zener diode	22V±5%, If=250mA, 500mW	SOD-123FL	7d	1a	Phi	NZH22C-D5-SOD-123FL-PHI	nzh22c-d5-sod-123fl-phi
D5		OYD4V7T1	Zener diode	4.4...5V, Izt=5mA, Zzt=130Ω, 500mW	SOD-123	5d	1a	Ouy	OYD4V7T1-D5-SOD-123-OUY	oyd4v7t1-d5-sod-123-ouy
D5		SMBYW04-50	Si-diode	Rectifier, Fast-Recovery, 50V, 4A, Vf<0.65V(1A), <35ns	DO-214AB	1d	1q	Ste	SMBYW04-50-D5-DO-214AB-STE	smbyw04-50-d5-do-214ab-ste
D5		TCUDZS5V6B	Zener diode	5.49..5.73V, Izt=5mA, Zzt=40Ω, 200mW	SOD-323FL	7d	1a	Tac	TCUDZS5V6B-D5-SOD-323FL-TAC	tcudzs5v6b-d5-sod-323fl-tac
D5		UDZS5V6B	Zener diode	5.49..5.73V, Izt=5mA, Zzt=40Ω, 200mW	SOD-323FL	7d	1a	Tsc	UDZS5V6B-D5-SOD-323FL-TSC	udzs5v6b-d5-sod-323fl-tsc
D5		UDZS5V6BW	Zener diode	5.49..5.73V, Izt=5mA, Zzt=40Ω, 200mW	SOD-123FL	7d	1a	Tac	UDZS5V6BW-D5-SOD-123FL-TAC	udzs5v6bw-d5-sod-123fl-tac
D6		3T150AB	Thy-SPD	Vdrm=140V, Vs=180V, Ipp=35A, 40pF	DO-214AA	1d	1a	Mde	3T150AB-D6-DO-214AA-MDE	3t150ab-d6-do-214aa-mde
D6		BZD27C6V2P	Zener diode	5.8..6.6V, Zzt=2Ω, Izt=100mA, 800mW	SOD-123FL	7d	1i	Vs	BZD27C6V2P-D6-SOD-123FL-VS	bzd27c6v2p-d6-sod-123fl-vs
D6		BZX384-C5V6	Zener diode	5.6V±5%, Izt=5mA, Zzt=15Ω, 200mW	SOD-323	5d	1a	Nxp	BZX384-C5V6-D6-SOD-323-NXP	bzx384-c5v6-d6-sod-323-nxp
D6		MM1Z5266B	Zener diode	64.60..71.40V, Izt=1.8mA, Zzt=230Ω, 500mW	SOD-323FL	7d	1a	Eic	MM1Z5266B-D6-SOD-323FL-EIC	mm1z5266b-d6-sod-323fl-eic
D6		MM1Z5266BH	Zener diode	64.6..71.4V, Izt=1.8mA, Zzt=230Ω, 500mW	SOD-123	5d	1a	Zow	MM1Z5266BH-D6-SOD-123-ZOW	mm1z5266bh-d6-sod-123-zow
D6		MMSZ5226B-V-G	Zener diode	3.3V±5%, Izt=20mA, Zzt=28Ω, 500mW	SOD-123	5d	1kb	Vs	MMSZ5226B-V-G-D6-SOD-123-VS	mmsz5226b-v-g-d6-sod-123-vs
D6		MMSZ5266B	Zener diode	68V±5%, Izt=1.8mA, Zzt=230Ω, 500mW	SOD-123	5d	1a	Eic	MMSZ5266B-D6-SOD-123-EIC	mmsz5266b-d6-sod-123-eic
D6		NZH24C	Zener diode	24V±5%, If=250mA, 500mW	SOD-123FL	7d	1a	Phi	NZH24C-D6-SOD-123FL-PHI	nzh24c-d6-sod-123fl-phi
D6		RKZ4.3B2KK	Zener diode	4.15..4.34V, Izt=5mA, Zzt=130Ω, 150mW	SFP	7d	1a	Ren	RKZ4_3B2KK-D6-SFP-REN	rkz4_3b2kk-d6-sfp-ren
D6		RKZ4.3B2KL	Zener diode	4.15..4.34V, Izt=5mA, Zzt=130Ω, 100mW	EFP	7d	1a	Ren	RKZ4_3B2KL-D6-EFP-REN	rkz4_3b2kl-d6-efp-ren
D6		TCUDZS6V2B	Zener diode	6.06..6.33V, Izt=5mA, Zzt=40Ω, 200mW	SOD-323FL	7d	1a	Tac	TCUDZS6V2B-D6-SOD-323FL-TAC	tcudzs6v2b-d6-sod-323fl-tac
D6		UDZS6V2B	Zener diode	6.06..6.33V, Izt=5mA, Zzt=40Ω, 200mW	SOD-323FL	7d	1a	Tsc	UDZS6V2B-D6-SOD-323FL-TSC	udzs6v2b-d6-sod-323fl-tsc
D6		UDZS6V2BW	Zener diode	6.06..6.33V, Izt=5mA, Zzt=40Ω, 200mW	SOD-123FL	7d	1a	Tac	UDZS6V2BW-D6-SOD-123FL-TAC	udzs6v2bw-d6-sod-123fl-tac
D63		CMDD6263	Si-diode	Sw, 70V, 15mA, 250mW, Vf<0.41V(1mA), <2pF	SOD-323	5d	1a	Cen	CMDD6263-D63-SOD-323-CEN	cmdd6263-d63-sod-323-cen
D7		3T180AB	Thy-SPD	Vdrm=160V, Vs=220V, Ipp=35A, 40pF	DO-214AA	1d	1a	Mde	3T180AB-D7-DO-214AA-MDE	3t180ab-d7-do-214aa-mde
D7		BZD27C6V8P	Zener diode	6.4..7.2V, Zzt=1Ω, Izt=100mA, 800mW	SOD-123FL	7d	1i	Vs	BZD27C6V8P-D7-SOD-123FL-VS	bzd27c6v8p-d7-sod-123fl-vs
D7		BZX384-C6V8	Zener diode	6.8V±5%, Izt=5mA, Zzt=6Ω, 200mW	SOD-323	5d	1a	Nxp	BZX384-C6V8-D7-SOD-323-NXP	bzx384-c6v8-d7-sod-323-nxp
D7		MMSZ5227B-V-G	Zener diode	3.6V±5%, Izt=20mA, Zzt=24Ω, 500mW	SOD-123	5d	1kb	Vs	MMSZ5227B-V-G-D7-SOD-123-VS	mmsz5227b-v-g-d7-sod-123-vs
D7		NZH27C	Zener diode	27V±5%, If=250mA, 500mW	SOD-123FL	7d	1a	Phi	NZH27C-D7-SOD-123FL-PHI	nzh27c-d7-sod-123fl-phi
D7		TCUDZS6V8B	Zener diode	6.65..6.93V, Izt=5mA, Zzt=30Ω, 200mW	SOD-323FL	7d	1a	Tac	TCUDZS6V8B-D7-SOD-323FL-TAC	tcudzs6v8b-d7-sod-323fl-tac
D7		UDZS6V8B	Zener diode	6.65..6.93V, Izt=5mA, Zzt=30Ω, 200mW	SOD-323FL	7d	1a	Tsc	UDZS6V8B-D7-SOD-323FL-TSC	udzs6v8b-d7-sod-323fl-tsc
D7		UDZS6V8BW	Zener diode	6.65..6.93V, Izt=5mA, Zzt=30Ω, 200mW	SOD-123FL	7d	1a	Tac	UDZS6V8BW-D7-SOD-123FL-TAC	udzs6v8bw-d7-sod-123fl-tac
D76		BAR18J	Si-diode	Schottky, 70V, 50mA, 250mW, <2pF	SOD-323	5d	1a	Ste	BAR18J-D76-SOD-323-STE	bar18j-d76-sod-323-ste
D8		3T230AB	Thy-SPD	Vdrm=190V, Vs=260V, Ipp=35A, 30pF	DO-214AA	1d	1a	Mde	3T230AB-D8-DO-214AA-MDE	3t230ab-d8-do-214aa-mde
D8		BZD27C7V5P	Zener diode	7..7.9 1V, Zzt=2Ω, Izt=100mA, 800mW	SOD-123FL	7d	1i	Vs	BZD27C7V5P-D8-SOD-123FL-VS	bzd27c7v5p-d8-sod-123fl-vs
D8		BZT52C3V6WT	Zener diode	3.42..3.78V, Izt=5mA, Zzt=90Ω, 200mW	SOD-523	6d	1a	Ttr	BZT52C3V6WT-D8-SOD-523-TTR	bzt52c3v6wt-d8-sod-523-ttr
D8		BZX384-C7V5	Zener diode	7.5V±5%, Izt=5mA, Zzt=6Ω, 200mW	SOD-323	5d	1a	Nxp	BZX384-C7V5-D8-SOD-323-NXP	bzx384-c7v5-d8-sod-323-nxp
D8		MM5Z3V6	Zener diode	3.6V±5%, Izt=5mA, Zzt=90Ω, 200mW	SOD-523	6d	1a	Eic	MM5Z3V6-D8-SOD-523-EIC	mm5z3v6-d8-sod-523-eic
D8		MM5Z3V6H	Zener diode	3.4..3.8V, Izt=5mA, Zzt=90Ω, 200mW	SOD-523	6d	1a	Zow	MM5Z3V6H-D8-SOD-523-ZOW	mm5z3v6h-d8-sod-523-zow
D8		MMSZ5228B-V-G	Zener diode	3.9V±5%, Izt=20mA, Zzt=23Ω, 500mW	SOD-123	5d	1kb	Vs	MMSZ5228B-V-G-D8-SOD-123-VS	mmsz5228b-v-g-d8-sod-123-vs
D8		TCUDZS7V5B	Zener diode	7.28..7.60V, Izt=5mA, Zzt=30Ω, 200mW	SOD-323FL	7d	1a	Tac	TCUDZS7V5B-D8-SOD-323FL-TAC	tcudzs7v5b-d8-sod-323fl-tac
D8		UDZS7V5B	Zener diode	7.28..7.60V, Izt=5mA, Zzt=30Ω, 200mW	SOD-323FL	7d	1a	Tsc	UDZS7V5B-D8-SOD-323FL-TSC	udzs7v5b-d8-sod-323fl-tsc
D8		UDZS7V5BW	Zener diode	7.28..7.60V, Izt=5mA, Zzt=30Ω, 200mW	SOD-123FL	7d	1a	Tac	UDZS7V5BW-D8-SOD-123FL-TAC	udzs7v5bw-d8-sod-123fl-tac
D86		BAT54J	Si-diode	SBR, 30V, 200mA, Vf<1V(100mA), 10pF, 5ns	SOD-323	5d	1a	Ste	BAT54J-D86-SOD-323-STE	bat54j-d86-sod-323-ste
D9		3T260AB	Thy-SPD	Vdrm=220V, Vs=300V, Ipp=35A, 30pF	DO-214AA	1d	1a	Mde	3T260AB-D9-DO-214AA-MDE	3t260ab-d9-do-214aa-mde
D9		BZD27C8V2P	Zener diode	7.7..8.7V, Zzt=1Ω, Izt=100mA, 800mW	SOD-123FL	7d	1i	Vs	BZD27C8V2P-D9-SOD-123FL-VS	bzd27c8v2p-d9-sod-123fl-vs
D9		BZT52C43WT	Zener diode	40.85..45.15V, Izt=5mA, Zzt=150Ω, 200mW	SOD-523	6d	1a	Ttr	BZT52C43WT-D9-SOD-523-TTR	bzt52c43wt-d9-sod-523-ttr
D9		BZX384-C8V2	Zener diode	8.2V±5%, Izt=5mA, Zzt=6Ω, 200mW	SOD-323	5d	1a	Nxp	BZX384-C8V2-D9-SOD-323-NXP	bzx384-c8v2-d9-sod-323-nxp
D9		MM5Z43H	Zener diode	40..46V, Izt=1mA, Zzt=150Ω, 200mW	SOD-523	6d	1a	Zow	MM5Z43H-D9-SOD-523-ZOW	mm5z43h-d9-sod-523-zow
D9		MM5Z43V	Zener diode	43V±5%, Izt=2mA, Zzt=150Ω, 200mW	SOD-523	6d	1a	Eic	MM5Z43V-D9-SOD-523-EIC	mm5z43v-d9-sod-523-eic
D9		MMSZ5229B-V-G	Zener diode	4.3V±5%, Izt=20mA, Zzt=22Ω, 500mW	SOD-123	5d	1kb	Vs	MMSZ5229B-V-G-D9-SOD-123-VS	mmsz5229b-v-g-d9-sod-123-vs
D9		NZH13B	Zener diode	13V±5%, If=250mA, 500mW	SOD-123FL	7d	1a	Phi	NZH13B-D9-SOD-123FL-PHI	nzh13b-d9-sod-123fl-phi
D9		RKZ4.7B2KK	Zener diode	4.55..4.75V, Izt=5mA, Zzt=130Ω, 150mW	SFP	7d	1a	Ren	RKZ4_7B2KK-D9-SFP-REN	rkz4_7b2kk-d9-sfp-ren
D9		RKZ4.7B2KL	Zener diode	4.55..4.75V, Izt=5mA, Zzt=130Ω, 100mW	EFP	7d	1a	Ren	RKZ4_7B2KL-D9-EFP-REN	rkz4_7b2kl-d9-efp-ren
D9		TCUDZS8V2B	Zener diode	8.02..8.36V, Izt=5mA, Zzt=30Ω, 200mW	SOD-323FL	7d	1a	Tac	TCUDZS8V2B-D9-SOD-323FL-TAC	tcudzs8v2b-d9-sod-323fl-tac
D9		UDZS8V2B	Zener diode	8.02..8.36V, Izt=5mA, Zzt=30Ω, 200mW	SOD-323FL	7d	1a	Tsc	UDZS8V2B-D9-SOD-323FL-TSC	udzs8v2b-d9-sod-323fl-tsc
D9		UDZS8V2BW	Zener diode	8.02..8.36V, Izt=5mA, Zzt=30Ω, 200mW	SOD-123FL	7d	1a	Tac	UDZS8V2BW-D9-SOD-123FL-TAC	udzs8v2bw-d9-sod-123fl-tac
DA		3T310AB	Thy-SPD	Vdrm=275V, Vs=350V, Ipp=35A, 30pF	DO-214AA	1d	1a	Mde	3T310AB-DA-DO-214AA-MDE	3t310ab-da-do-214aa-mde
DA		BZX384-C11	Zener diode	11V±5%, Izt=5mA, Zzt=10Ω, 200mW	SOD-323	5d	1a	Nxp	BZX384-C11-DA-SOD-323-NXP	bzx384-c11-da-sod-323-nxp
DA		LMSZ4708T1G	Zener diode	20.9..23.1V, Izt=0.05mA, 500mW	SOD-123	5d	1d	Lrc	LMSZ4708T1G-DA-SOD-123-LRC	lmsz4708t1g-da-sod-123-lrc
DA		MM1Z4708	Zener diode	20.90..23.10V, Izt=10mA, 500mW	SOD-323FL	7d	1a	Eic	MM1Z4708-DA-SOD-323FL-EIC	mm1z4708-da-sod-323fl-eic
DA		MMSZ4708	Zener diode	22V±5%, Izt=50µA, 500mW	SOD-123	5d	1u	Ons	MMSZ4708-DA-SOD-123-ONS	mmsz4708-da-sod-123-ons
DA		MMSZ4708	Zener diode	22V±5%, Izt=50µA, 500mW	SOD-123	5d	1a	Eic	MMSZ4708-DA-SOD-123-EIC	mmsz4708-da-sod-123-eic
DA		MMSZ4708-F	Zener diode	20.9..23.1V, Izt=0.05mA, 500mW	SOD-123F	7d	1a	Ttr	MMSZ4708-F-DA-SOD-123F-TTR	mmsz4708-f-da-sod-123f-ttr
DA		NZH30C	Zener diode	30V±5%, If=250mA, 500mW	SOD-123FL	7d	1a	Phi	NZH30C-DA-SOD-123FL-PHI	nzh30c-da-sod-123fl-phi
DA		S1DA	Si-diode	Rectifier, 200V, 1A, Vf<1.1V(1A)	DO-214AC	1d	1k	Vs	S1DA-DA-DO-214AC-VS	s1da-da-do-214ac-vs
DA		SD862-04	Si-diode	SBD, Sw, 40V, 2A, Vf<0.59V(2A)	SD	7d	2p	Fji	SD862-04-DA-SD-FJI	sd862-04-da-sd-fji
DA		TCUDZS9V1B	Zener diode	8.85..9.23V, Izt=5mA, Zzt=30Ω, 200mW	SOD-323FL	7d	1a	Tac	TCUDZS9V1B-DA-SOD-323FL-TAC	tcudzs9v1b-da-sod-323fl-tac
DA		TV06B800KB-G	TVS	Vrwm=80.0V, Vbr=88.96..108.80V, Ipp=4.19A, 600W(1ms), Bidir.	DO-214AA	1ba	2o	Cmc	TV06B800KB-G-DA-DO-214AA-CMC	tv06b800kb-g-da-do-214aa-cmc
DA		UDZS9V1B	Zener diode	8.85..9.23V, Izt=5mA, Zzt=30Ω, 200mW	SOD-323FL	7d	1a	Tsc	UDZS9V1B-DA-SOD-323FL-TSC	udzs9v1b-da-sod-323fl-tsc
DA		UDZS9V1BW	Zener diode	8.85..9.23V, Izt=5mA, Zzt=30Ω, 200mW	SOD-123FL	7d	1a	Tac	UDZS9V1BW-DA-SOD-123FL-TAC	udzs9v1bw-da-sod-123fl-tac
DA		ZMV829	C-diode	VHF/UHF-tuning, 25V, 330mW, 8.2pF(2V), AC=±20%	SOD-323	5d	1a	Zx	ZMV829-DA-SOD-323-ZX	zmv829-da-sod-323-zx
DB		3T350AB	Thy-SPD	Vdrm=300V, Vs=400V, Ipp=35A, 30pF	DO-214AA	1d	1a	Mde	3T350AB-DB-DO-214AA-MDE	3t350ab-db-do-214aa-mde
DB		BZX384-C12	Zener diode	12V±5%, Izt=5mA, Zzt=10Ω, 200mW	SOD-323	5d	1a	Nxp	BZX384-C12-DB-SOD-323-NXP	bzx384-c12-db-sod-323-nxp
DB		MM1Z4709	Zener diode	22.80..25.20V, Izt=10mA, 500mW	SOD-323FL	7d	1a	Eic	MM1Z4709-DB-SOD-323FL-EIC	mm1z4709-db-sod-323fl-eic
DB		MMSZ4709	Zener diode	24V±5%, Izt=50µA, 500mW	SOD-123	5d	1a	Eic	MMSZ4709-DB-SOD-123-EIC	mmsz4709-db-sod-123-eic
DB		SD863-04	Si-diode	SBD, Sw, 40V, 3A, Vf<0.59V(3A)	SD	7d	2p	Fji	SD863-04-DB-SD-FJI	sd863-04-db-sd-fji
DB		TCUDZS10VB	Zener diode	9.77..10.21V, Izt=5mA, Zzt=20Ω, 200mW	SOD-323FL	7d	1a	Tac	TCUDZS10VB-DB-SOD-323FL-TAC	tcudzs10vb-db-sod-323fl-tac
DB		TV06B800JB-G	TVS	Vrwm=80.0V, Vbr=98.80..97.60V, Ipp=4.63A, 600W(1ms), Bidir.	DO-214AA	1ba	2o	Cmc	TV06B800JB-G-DB-DO-214AA-CMC	tv06b800jb-g-db-do-214aa-cmc
DB		UDZS10B	Zener diode	9.77..10.21V, Izt=5mA, Zzt=20Ω, 200mW	SOD-323FL	7d	1a	Tsc	UDZS10B-DB-SOD-323FL-TSC	udzs10b-db-sod-323fl-tsc
DB		UDZS10VBW	Zener diode	9.77..10.21V, Izt=5mA, Zzt=20Ω, 200mW	SOD-123FL	7d	1a	Tac	UDZS10VBW-DB-SOD-123FL-TAC	udzs10vbw-db-sod-123fl-tac
DB		ZMV830	C-diode	VHF/UHF-tuning, 25V, 330mW, 10pF(2V), AC=±20%	SOD-323	5d	1a	Zx	ZMV830-DB-SOD-323-ZX	zmv830-db-sod-323-zx
DBB		SMAJ6.0CA	TVS	Vrwm=6.0V, Vbr=6.67..7.37V, 38.8A, 400W(1ms), Bidir.	DO-214AC	1ba	1r	Ste	SMAJ6_0CA-DBB-DO-214AC-STE	smaj6_0ca-dbb-do-214ac-ste
DBC		SMAJ6.5CA	TVS	Vrwm=6.5V, Vbr=7.22..7.98V, 35.7A, 400W(1ms), Bidir.	DO-214AC	1ba	1r	Ste	SMAJ6_5CA-DBC-DO-214AC-STE	smaj6_5ca-dbc-do-214ac-ste
DBH		SMAJ8.5CA	TVS	Vrwm=8.5V, Vbr=9.44..10.4V, 27.7A, 400W(1ms), Bidir.	DO-214AC	1ba	1r	Ste	SMAJ8_5CA-DBH-DO-214AC-STE	smaj8_5ca-dbh-do-214ac-ste
DBK		SMAJ12CA	TVS	Vrwm=12V, Vbr=13.3..14.7V, 20.1A, 400W(1ms), Bidir.	DO-214AC	1ba	1r	Ste	SMAJ12CA-DBK-DO-214AC-STE	smaj12ca-dbk-do-214ac-ste
DBQ		SMAJ18CA	TVS	Vrwm=18V, Vbr=20.0..22.1V, 13.7A, 400W(1ms), Bidir.	DO-214AC	1ba	1r	Ste	SMAJ18CA-DBQ-DO-214AC-STE	smaj18ca-dbq-do-214ac-ste
DBR		SMAJ20CA	TVS	Vrwm=20V, Vbr=22.2..24.5V, 12.3A, 400W(1ms), Bidir.	DO-214AC	1ba	1r	Ste	SMAJ20CA-DBR-DO-214AC-STE	smaj20ca-dbr-do-214ac-ste
DBS		SMAJ22CA	TVS	Vrwm=22V, Vbr=24.4..26.9V, 11.2A, 400W(1ms), Bidir.	DO-214AC	1ba	1r	Ste	SMAJ22CA-DBS-DO-214AC-STE	smaj22ca-dbs-do-214ac-ste
DBT		SMAJ24CA	TVS	Vrwm=24V, Vbr=26.7..29.5V, 10.3A, 400W(1ms), Bidir.	DO-214AC	1ba	1r	Ste	SMAJ24CA-DBT-DO-214AC-STE	smaj24ca-dbt-do-214ac-ste
DBU		SMAJ26CA	TVS	Vrwm=26V, Vbr=28.9..31.9V, 9.5A, 400W(1ms), Bidir.	DO-214AC	1ba	1r	Ste	SMAJ26CA-DBU-DO-214AC-STE	smaj26ca-dbu-do-214ac-ste
DBZ		SMAJ40CA	TVS	Vrwm=40V, Vbr=44.4..49.1V, 6.2A, 400W(1ms), Bidir.	DO-214AC	1ba	1r	Ste	SMAJ40CA-DBZ-DO-214AC-STE	smaj40ca-dbz-do-214ac-ste
DC		3T400AB	Thy-SPD	Vdrm=360V, Vs=450V, Ipp=35A, 30pF	DO-214AA	1d	1a	Mde	3T400AB-DC-DO-214AA-MDE	3t400ab-dc-do-214aa-mde
DC		BZT52H-B2V4	Zener diode	2.4V±2%, Izt=5mA, Zzt=85Ω, 375mW	SOD-123FL	7d	1a	Phi	BZT52H-B2V4-DC-SOD-123FL-PHI	bzt52h-b2v4-dc-sod-123fl-phi
DC		BZX384-C13	Zener diode	13V±5%, Izt=5mA, Zzt=10Ω, 200mW	SOD-323	5d	1a	Nxp	BZX384-C13-DC-SOD-323-NXP	bzx384-c13-dc-sod-323-nxp
DC		GBLC12CI	TVS	Vrwm=12V, 1A, 350W(1ms), 0.6pF, Bidir.	SOD-323	5ba	1e	Prt	GBLC12CI-DC-SOD-323-PRT	gblc12ci-dc-sod-323-prt
DC		LMSZ4695T1G	Zener diode	8.27..9.14V, Izt=0.05mA, 500mW	SOD-123	5d	1d	Lrc	LMSZ4695T1G-DC-SOD-123-LRC	lmsz4695t1g-dc-sod-123-lrc
DC		MM1Z4710	Zener diode	23.75..26.25V, Izt=10mA, 500mW	SOD-123FL	7d	1a	Sme	MM1Z4710-DC-SOD-123FL-SME	mm1z4710-dc-sod-123fl-sme
DC		MMSZ4695	Zener diode	8.7V±5%, Izt=50µA, 500mW	SOD-123	5d	1u	Ons	MMSZ4695-DC-SOD-123-ONS	mmsz4695-dc-sod-123-ons
DC		MMSZ4695-F	Zener diode	8.27..9.14V, Izt=0.05mA, 500mW	SOD-123F	7d	1a	Ttr	MMSZ4695-F-DC-SOD-123F-TTR	mmsz4695-f-dc-sod-123f-ttr
DC		MMSZ4710	Zener diode	25V±5%, Izt=50µA, 500mW	SOD-123	5d	1a	Eic	MMSZ4710-DC-SOD-123-EIC	mmsz4710-dc-sod-123-eic
DC		SD863-06	Si-diode	SBD, Sw, 60V, 3A, Vf<0.62V(3A)	SD	7d	2p	Fji	SD863-06-DC-SD-FJI	sd863-06-dc-sd-fji
DC		TCUDZS11VB	Zener diode	10.76..11.22V, Izt=5mA, Zzt=20Ω, 200mW	SOD-323FL	7d	1a	Tac	TCUDZS11VB-DC-SOD-323FL-TAC	tcudzs11vb-dc-sod-323fl-tac
DC		UDZS11B	Zener diode	10.76..11.22V, Izt=5mA, Zzt=20Ω, 200mW	SOD-323FL	7d	1a	Tsc	UDZS11B-DC-SOD-323FL-TSC	udzs11b-dc-sod-323fl-tsc
DC		UDZS11VBW	Zener diode	10.76..11.22V, Izt=5mA, Zzt=20Ω, 200mW	SOD-123FL	7d	1a	Tac	UDZS11VBW-DC-SOD-123FL-TAC	udzs11vbw-dc-sod-123fl-tac
DC		ZMV831	C-diode	VHF/UHF-tuning, 25V, 330mW, 15pF(2V), AC=±20%	SOD-323	5d	1a	Zx	ZMV831-DC-SOD-323-ZX	zmv831-dc-sod-323-zx
DD		BZT52H-B2V7	Zener diode	2.7V±2%, Izt=5mA, Zzt=83Ω, 375mW	SOD-123FL	7d	1a	Phi	BZT52H-B2V7-DD-SOD-123FL-PHI	bzt52h-b2v7-dd-sod-123fl-phi
DD		BZX384-C15	Zener diode	15V±5%, Izt=5mA, Zzt=10Ω, 200mW	SOD-323	5d	1a	Nxp	BZX384-C15-DD-SOD-323-NXP	bzx384-c15-dd-sod-323-nxp
DD		KDZ27B	Zener diode	27V±2.5%, 10mA, 1W	PMDU	7d	1s	Rhm	KDZ27B-DD-PMDU-RHM	kdz27b-dd-pmdu-rhm
DD		LMSZ4696T1G	Zener diode	8.65..9.56V, Izt=0.05mA, 500mW	SOD-123	5d	1d	Lrc	LMSZ4696T1G-DD-SOD-123-LRC	lmsz4696t1g-dd-sod-123-lrc
DD		MM1Z4711	Zener diode	25.65..28.35V, Izt=10mA, 500mW	SOD-323FL	7d	1a	Eic	MM1Z4711-DD-SOD-323FL-EIC	mm1z4711-dd-sod-323fl-eic
DD		MMSZ4696	Zener diode	9.1V±5%, Izt=50µA, 500mW	SOD-123	5d	1u	Ons	MMSZ4696-DD-SOD-123-ONS	mmsz4696-dd-sod-123-ons
DD		MMSZ4696-F	Zener diode	8.65..9.56V, Izt=0.05mA, 500mW	SOD-123F	7d	1a	Ttr	MMSZ4696-F-DD-SOD-123F-TTR	mmsz4696-f-dd-sod-123f-ttr
DD		MMSZ4711	Zener diode	27V±5%, Izt=50µA, 500mW	SOD-123	5d	1a	Eic	MMSZ4711-DD-SOD-123-EIC	mmsz4711-dd-sod-123-eic
DD		P4SMA120	TVS	Vbr=114..126V, Vrwm=102V, 2.5A, 400W(1ms)	DO-214AC	1d	2j	Fag	P4SMA120-DD-DO-214AC-FAG	p4sma120-dd-do-214ac-fag
DD		P6SMBJ54C	TVS	Vrwm=54V, Vbr=60.0..76.0V, 600W(1ms), Bidir.	DO-214AA	1ba	1j	Pjt	P6SMBJ54C-DD-DO-214AA-PJT	p6smbj54c-dd-do-214aa-pjt
DD		SD863-10	Si-diode	SBD, Sw, 100V, 3A, Vf<0.84V(3A)	SD	7d	2p	Fji	SD863-10-DD-SD-FJI	sd863-10-dd-sd-fji
DD		SM6T6V8	TVS	Vrwm=5.8V, Vbr=6.45..7.14V, 57A, 600W(1ms)	DO-214AA	1d	1q	Ste	SM6T6V8-DD-DO-214AA-STE	sm6t6v8-dd-do-214aa-ste
DD		SMBG54C	TVS	Vrwm=54V, Vbr=60.0..76.0V, 6.2A, 600W(1ms), Bidir.	DO-215AA	5ba	1l	Vs	SMBG54C-DD-DO-215AA-VS	smbg54c-dd-do-215aa-vs
DD		SMBJ54C	TVS	Vrwm=54V, Vbr=60.0..76.0V, 6.2A, 600W(1ms), Bidir.	DO-214AA	1ba	1l	Vs	SMBJ54C-DD-DO-214AA-VS	smbj54c-dd-do-214aa-vs
DD		TV06B540KB-G	TVS	Vrwm=54.0V, Vbr=60.0..73.30V, Ipp=6.23A, 600W(1ms), Bidir.	DO-214AA	1ba	2o	Cmc	TV06B540KB-G-DD-DO-214AA-CMC	tv06b540kb-g-dd-do-214aa-cmc
DD		ZMV832	C-diode	VHF/UHF-tuning, 25V, 330mW, 22pF(2V), AC=±20%	SOD-323	5d	1a	Zx	ZMV832-DD-SOD-323-ZX	zmv832-dd-sod-323-zx
DDD		SMLJ5.0C	TVS	Vrwm=5.0V, Vbr=6.40..7.30V, Ipp=312.5A, 3000W(1ms), Bidir.	DO-214AB	1ba	1j	Mco	SMLJ5_0C-DDD-DO-214AB-MCO	smlj5_0c-ddd-do-214ab-mco
DDE		3.0SMCJ5.0CA	TVS	Vbr=6.4..7.25V, Vrwm=5.0V, 326A, 3000W(1ms), Bidir.	DO-214AB	1ba	1j	Mde	3_0SMCJ5_0CA-DDE-DO-214AB-MDE	3_0smcj5_0ca-dde-do-214ab-mde
DDE		SMDJ5.0CA	TVS	Vrwm=5.0V, Vbr=6.40..7.0V, Ipp=326.1A, 3000W(1ms), Bidir.	DO-214AB	1ba	1e	Mde	SMDJ5_0CA-DDE-DO-214AB-MDE	smdj5_0ca-dde-do-214ab-mde
DDE		SMDJ5.0CA	TVS	Vrwm=5.0V, Vbr=6.40..7.0V, Ipp=326.1A, 3000W(1ms), Bidir.	DO-214AB	1ba	2s	Lif	SMDJ5_0CA-DDE-DO-214AB-LIF	smdj5_0ca-dde-do-214ab-lif
DDE		SMLJ5.0CA	TVS	Vrwm=5.0V, Vbr=6.40..7.0V, Ipp=326.0A, 3000W(1ms), Bidir.	DO-214AB	1ba	1j	Mco	SMLJ5_0CA-DDE-DO-214AB-MCO	smlj5_0ca-dde-do-214ab-mco
DDEH		SMDJ5.0CA-HRA	TVS	Vrwm=5.0V, Vbr=6.40..7.0V, Ipp=326.1A, 3000W(1ms), Bidir.	DO-214AB	1ba	2s	Lif	SMDJ5_0CA-HRA-DDEH-DO-214AB-LIF	smdj5_0ca-hra-ddeh-do-214ab-lif
DDF		SMLJ6.0C	TVS	Vrwm=6.0V, Vbr=6.67..8.15V, Ipp=263.2A, 3000W(1ms), Bidir.	DO-214AB	1ba	1j	Mco	SMLJ6_0C-DDF-DO-214AB-MCO	smlj6_0c-ddf-do-214ab-mco
DDG		3.0SMCJ6.0CA	TVS	Vbr=6.67..7.67V, Vrwm=6.0V, 291.3A, 3000W(1ms), Bidir.	DO-214AB	1ba	1j	Mde	3_0SMCJ6_0CA-DDG-DO-214AB-MDE	3_0smcj6_0ca-ddg-do-214ab-mde
DDG		SMDJ6.0CA	TVS	Vrwm=6.0V, Vbr=6.67..7.37V, Ipp=291.3A, 3000W(1ms), Bidir.	DO-214AB	1ba	2s	Lif	SMDJ6_0CA-DDG-DO-214AB-LIF	smdj6_0ca-ddg-do-214ab-lif
DDG		SMDJ6.0CA	TVS	Vrwm=6.0V, Vbr=6.67..7.37V, Ipp=291.3A, 3000W(1ms), Bidir.	DO-214AB	1ba	1e	Mde	SMDJ6_0CA-DDG-DO-214AB-MDE	smdj6_0ca-ddg-do-214ab-mde
DDG		SMLJ6.0CA	TVS	Vrwm=6.0V, Vbr=6.67..7.37V, Ipp=291.3A, 3000W(1ms), Bidir.	DO-214AB	1ba	1j	Mco	SMLJ6_0CA-DDG-DO-214AB-MCO	smlj6_0ca-ddg-do-214ab-mco
DDGH		SMDJ6.0CA-HRA	TVS	Vrwm=6.0V, Vbr=6.67..7.37V, Ipp=291.3A, 3000W(1ms), Bidir.	DO-214AB	1ba	2s	Lif	SMDJ6_0CA-HRA-DDGH-DO-214AB-LIF	smdj6_0ca-hra-ddgh-do-214ab-lif
DDH		SMLJ6.5C	TVS	Vrwm=6.5V, Vbr=7.22..8.82V, Ipp=243.9A, 3000W(1ms), Bidir.	DO-214AB	1ba	1j	Mco	SMLJ6_5C-DDH-DO-214AB-MCO	smlj6_5c-ddh-do-214ab-mco
DDJ		1.5SMC6.8	TVS	Vrwm=5.5V, Vbr=6.12..7.48V, Ipp=139A, 1500W(1ms)	DO-214AB	1d	1b	Tsc	1_5SMC6_8-DDJ-DO-214AB-TSC	1_5smc6_8-ddj-do-214ab-tsc
DDK		3.0SMCJ6.5CA	TVS	Vbr=7.22..8.30V, Vrwm=6.5V, 267.9A, 3000W(1ms), Bidir.	DO-214AB	1ba	1j	Mde	3_0SMCJ6_5CA-DDK-DO-214AB-MDE	3_0smcj6_5ca-ddk-do-214ab-mde
DDK		SMDJ6.5CA	TVS	Vrwm=6.5V, Vbr=7.22..7.98V, Ipp=267.9A, 3000W(1ms), Bidir.	DO-214AB	1ba	1e	Mde	SMDJ6_5CA-DDK-DO-214AB-MDE	smdj6_5ca-ddk-do-214ab-mde
DDK		SMDJ6.5CA	TVS	Vrwm=6.5V, Vbr=7.22..7.98V, Ipp=267.9A, 3000W(1ms), Bidir.	DO-214AB	1ba	2s	Lif	SMDJ6_5CA-DDK-DO-214AB-LIF	smdj6_5ca-ddk-do-214ab-lif
DDK		SMLJ6.5CA	TVS	Vrwm=6.5V, Vbr=7.22..7.98V, Ipp=267.9A, 3000W(1ms), Bidir.	DO-214AB	1ba	1j	Mco	SMLJ6_5CA-DDK-DO-214AB-MCO	smlj6_5ca-ddk-do-214ab-mco
DDKH		SMDJ6.5CA-HRA	TVS	Vrwm=6.5V, Vbr=7.22..7.98V, Ipp=267.9A, 3000W(1ms), Bidir.	DO-214AB	1ba	2s	Lif	SMDJ6_5CA-HRA-DDKH-DO-214AB-LIF	smdj6_5ca-hra-ddkh-do-214ab-lif
DDL		SMLJ7.0C	TVS	Vrwm=7.0V, Vbr=7.78..9.51V, Ipp=225.6A, 3000W(1ms), Bidir.	DO-214AB	1ba	1j	Mco	SMLJ7_0C-DDL-DO-214AB-MCO	smlj7_0c-ddl-do-214ab-mco
DDM		3.0SMCJ7.0CA	TVS	Vbr=7.78..8.95V, Vrwm=7.0V, 250A, 3000W(1ms), Bidir.	DO-214AB	1ba	1j	Mde	3_0SMCJ7_0CA-DDM-DO-214AB-MDE	3_0smcj7_0ca-ddm-do-214ab-mde
DDM		SMDJ7.0CA	TVS	Vrwm=7.0V, Vbr=7.78..8.60V, Ipp=250.0A, 3000W(1ms), Bidir.	DO-214AB	1ba	2s	Lif	SMDJ7_0CA-DDM-DO-214AB-LIF	smdj7_0ca-ddm-do-214ab-lif
DDM		SMDJ7.0CA	TVS	Vrwm=7.0V, Vbr=7.78..8.60V, Ipp=250.0A, 3000W(1ms), Bidir.	DO-214AB	1ba	1e	Mde	SMDJ7_0CA-DDM-DO-214AB-MDE	smdj7_0ca-ddm-do-214ab-mde
DDM		SMLJ7.0CA	TVS	Vrwm=7.0V, Vbr=7.78..8.60V, Ipp=250.0A, 3000W(1ms), Bidir.	DO-214AB	1ba	1j	Mco	SMLJ7_0CA-DDM-DO-214AB-MCO	smlj7_0ca-ddm-do-214ab-mco
DDMH		SMDJ7.0CA-HRA	TVS	Vrwm=7.0V, Vbr=7.78..8.60V, Ipp=250.0A, 3000W(1ms), Bidir.	DO-214AB	1ba	2s	Lif	SMDJ7_0CA-HRA-DDMH-DO-214AB-LIF	smdj7_0ca-hra-ddmh-do-214ab-lif
DDN		SMLJ7.5C	TVS	Vrwm=7.5V, Vbr=8.33..10.2V, Ipp=209.8A, 3000W(1ms), Bidir.	DO-214AB	1ba	1j	Mco	SMLJ7_5C-DDN-DO-214AB-MCO	smlj7_5c-ddn-do-214ab-mco
DDP		3.0SMCJ7.5CA	TVS	Vbr=8.33..9.58V, Vrwm=7.5V, 232.6A, 3000W(1ms), Bidir.	DO-214AB	1ba	1j	Mde	3_0SMCJ7_5CA-DDP-DO-214AB-MDE	3_0smcj7_5ca-ddp-do-214ab-mde
DDP		SMDJ7.5CA	TVS	Vrwm=7.5V, Vbr=8.33..9.21V, Ipp=232.6A, 3000W(1ms), Bidir.	DO-214AB	1ba	1e	Mde	SMDJ7_5CA-DDP-DO-214AB-MDE	smdj7_5ca-ddp-do-214ab-mde
DDP		SMDJ7.5CA	TVS	Vrwm=7.5V, Vbr=8.33..9.21V, Ipp=232.6A, 3000W(1ms), Bidir.	DO-214AB	1ba	2s	Lif	SMDJ7_5CA-DDP-DO-214AB-LIF	smdj7_5ca-ddp-do-214ab-lif
DDP		SMLJ7.5CA	TVS	Vrwm=7.5V, Vbr=8.33..9.21V, Ipp=232.6A, 3000W(1ms), Bidir.	DO-214AB	1ba	1j	Mco	SMLJ7_5CA-DDP-DO-214AB-MCO	smlj7_5ca-ddp-do-214ab-mco
DDP		TPSMC6.8	TVS	Vbr=6.12..7.48V, Vrwm=5.50V, 139A, 1500W(1ms)	DO-214AB	1d	1k	Vs	TPSMC6_8-DDP-DO-214AB-VS	tpsmc6_8-ddp-do-214ab-vs
DDPH		SMDJ7.5CA-HRA	TVS	Vrwm=7.5V, Vbr=8.33..9.21V, Ipp=232.6A, 3000W(1ms), Bidir.	DO-214AB	1ba	2s	Lif	SMDJ7_5CA-HRA-DDPH-DO-214AB-LIF	smdj7_5ca-hra-ddph-do-214ab-lif
DDQ		SMLJ8.0C	TVS	Vrwm=8.0V, Vbr=8.89..10.9V, Ipp=200.0A, 3000W(1ms), Bidir.	DO-214AB	1ba	1j	Mco	SMLJ8_0C-DDQ-DO-214AB-MCO	smlj8_0c-ddq-do-214ab-mco
DDR		3.0SMCJ8.0CA	TVS	Vbr=8.89..10.23V, Vrwm=8.0V, 220.6A, 3000W(1ms), Bidir.	DO-214AB	1ba	1j	Mde	3_0SMCJ8_0CA-DDR-DO-214AB-MDE	3_0smcj8_0ca-ddr-do-214ab-mde
DDR		SMDJ8.0CA	TVS	Vrwm=8.0V, Vbr=8.89..9.83V, Ipp=220.6A, 3000W(1ms), Bidir.	DO-214AB	1ba	2s	Lif	SMDJ8_0CA-DDR-DO-214AB-LIF	smdj8_0ca-ddr-do-214ab-lif
DDR		SMDJ8.0CA	TVS	Vrwm=8.0V, Vbr=8.89..9.83V, Ipp=220.6A, 3000W(1ms), Bidir.	DO-214AB	1ba	1e	Mde	SMDJ8_0CA-DDR-DO-214AB-MDE	smdj8_0ca-ddr-do-214ab-mde
DDR		SMLJ8.0CA	TVS	Vrwm=8.0V, Vbr=8.89..9.83V, Ipp=220.6A, 3000W(1ms), Bidir.	DO-214AB	1ba	1j	Mco	SMLJ8_0CA-DDR-DO-214AB-MCO	smlj8_0ca-ddr-do-214ab-mco
DDRH		SMDJ8.0CA-HRA	TVS	Vrwm=8.0V, Vbr=8.89..9.83V, Ipp=220.6A, 3000W(1ms), Bidir.	DO-214AB	1ba	2s	Lif	SMDJ8_0CA-HRA-DDRH-DO-214AB-LIF	smdj8_0ca-hra-ddrh-do-214ab-lif
DDS		SMLJ8.5C	TVS	Vrwm=8.5V, Vbr=9.44..11.5V, Ipp=188.6A, 3000W(1ms), Bidir.	DO-214AB	1ba	1j	Mco	SMLJ8_5C-DDS-DO-214AB-MCO	smlj8_5c-dds-do-214ab-mco
DDT		3.0SMCJ8.5CA	TVS	Vbr=9.44..10.82V, Vrwm=8.5V, 208.4A, 3000W(1ms), Bidir.	DO-214AB	1ba	1j	Mde	3_0SMCJ8_5CA-DDT-DO-214AB-MDE	3_0smcj8_5ca-ddt-do-214ab-mde
DDT		SMDJ8.5CA	TVS	Vrwm=8.5V, Vbr=9.44..10.40V, Ipp=208.3A, 3000W(1ms), Bidir.	DO-214AB	1ba	2s	Lif	SMDJ8_5CA-DDT-DO-214AB-LIF	smdj8_5ca-ddt-do-214ab-lif
DDT		SMDJ8.5CA	TVS	Vrwm=8.5V, Vbr=9.44..10.40V, Ipp=208.3A, 3000W(1ms), Bidir.	DO-214AB	1ba	1e	Mde	SMDJ8_5CA-DDT-DO-214AB-MDE	smdj8_5ca-ddt-do-214ab-mde
DDT		SMLJ8.5CA	TVS	Vrwm=8.5V, Vbr=9.44..10.4V, Ipp=208.4A, 3000W(1ms), Bidir.	DO-214AB	1ba	1j	Mco	SMLJ8_5CA-DDT-DO-214AB-MCO	smlj8_5ca-ddt-do-214ab-mco
DDTH		SMDJ8.5CA-HRA	TVS	Vrwm=8.5V, Vbr=9.44..10.40V, Ipp=208.3A, 3000W(1ms), Bidir.	DO-214AB	1ba	2s	Lif	SMDJ8_5CA-HRA-DDTH-DO-214AB-LIF	smdj8_5ca-hra-ddth-do-214ab-lif
DDU		SMLJ9.0C	TVS	Vrwm=9.0V, Vbr=10.0..12.2V, Ipp=177.4A, 3000W(1ms), Bidir.	DO-214AB	1ba	1j	Mco	SMLJ9_0C-DDU-DO-214AB-MCO	smlj9_0c-ddu-do-214ab-mco
DDV		3.0SMCJ9.0CA	TVS	Vbr=10.0..11.5V, Vrwm=9.0V, 194.8A, 3000W(1ms), Bidir.	DO-214AB	1ba	1j	Mde	3_0SMCJ9_0CA-DDV-DO-214AB-MDE	3_0smcj9_0ca-ddv-do-214ab-mde
DDV		SMDJ9.0CA	TVS	Vrwm=9.0V, Vbr=10.0..11.10V, Ipp=194.8A, 3000W(1ms), Bidir.	DO-214AB	1ba	2s	Lif	SMDJ9_0CA-DDV-DO-214AB-LIF	smdj9_0ca-ddv-do-214ab-lif
DDV		SMDJ9.0CA	TVS	Vrwm=9.0V, Vbr=10.0..11.10V, Ipp=194.8A, 3000W(1ms), Bidir.	DO-214AB	1ba	1e	Mde	SMDJ9_0CA-DDV-DO-214AB-MDE	smdj9_0ca-ddv-do-214ab-mde
DDV		SMLJ9.0CA	TVS	Vrwm=9.0V, Vbr=10.0..11.1V, Ipp=194.8A, 3000W(1ms), Bidir.	DO-214AB	1ba	1j	Mco	SMLJ9_0CA-DDV-DO-214AB-MCO	smlj9_0ca-ddv-do-214ab-mco
DDVH		SMDJ9.0CA-HRA	TVS	Vrwm=9.0V, Vbr=10.0..11.10V, Ipp=194.8A, 3000W(1ms), Bidir.	DO-214AB	1ba	2s	Lif	SMDJ9_0CA-HRA-DDVH-DO-214AB-LIF	smdj9_0ca-hra-ddvh-do-214ab-lif
DDW		SMLJ10C	TVS	Vrwm=10V, Vbr=11.1 ..13.6V, Ipp=159.6A, 3000W(1ms), Bidir.	DO-214AB	1ba	1j	Mco	SMLJ10C-DDW-DO-214AB-MCO	smlj10c-ddw-do-214ab-mco
DDX		3.0SMCJ10CA	TVS	Vbr=11.1..12.8V, Vrwm=10V, 176.4A, 3000W(1ms), Bidir.	DO-214AB	1ba	1j	Mde	3_0SMCJ10CA-DDX-DO-214AB-MDE	3_0smcj10ca-ddx-do-214ab-mde
DDX		SMDJ10CA	TVS	Vrwm=10.0V, Vbr=11.10..12.30V, Ipp=176.5A, 3000W(1ms), Bidir.	DO-214AB	1ba	2s	Lif	SMDJ10CA-DDX-DO-214AB-LIF	smdj10ca-ddx-do-214ab-lif
DDX		SMDJ10CA	TVS	Vrwm=10.0V, Vbr=11.10..12.30V, Ipp=176.5A, 3000W(1ms), Bidir.	DO-214AB	1ba	1e	Mde	SMDJ10CA-DDX-DO-214AB-MDE	smdj10ca-ddx-do-214ab-mde
DDX		SMLJ10CA	TVS	Vrwm=10V, Vbr=11.1 ..12.3V, Ipp=176.4A, 3000W(1ms), Bidir.	DO-214AB	1ba	1j	Mco	SMLJ10CA-DDX-DO-214AB-MCO	smlj10ca-ddx-do-214ab-mco
DDXH		SMDJ10CA-HRA	TVS	Vrwm=10.0V, Vbr=11.10..12.30V, Ipp=176.5A, 3000W(1ms), Bidir.	DO-214AB	1ba	2s	Lif	SMDJ10CA-HRA-DDXH-DO-214AB-LIF	smdj10ca-hra-ddxh-do-214ab-lif
DDY		SMLJ11C	TVS	Vrwm=11V, Vbr=12.2..14.9V, Ipp=149.2A, 3000W(1ms), Bidir.	DO-214AB	1ba	1j	Mco	SMLJ11C-DDY-DO-214AB-MCO	smlj11c-ddy-do-214ab-mco
DDZ		3.0SMCJ11CA	TVS	Vbr=12.2..14.0V, Vrwm=11V, 184.8A, 3000W(1ms), Bidir.	DO-214AB	1ba	1j	Mde	3_0SMCJ11CA-DDZ-DO-214AB-MDE	3_0smcj11ca-ddz-do-214ab-mde
DDZ		SMDJ11CA	TVS	Vrwm=11.0V, Vbr=12.20..13.50V, Ipp=164.8A, 3000W(1ms), Bidir.	DO-214AB	1ba	1e	Mde	SMDJ11CA-DDZ-DO-214AB-MDE	smdj11ca-ddz-do-214ab-mde
DDZ		SMDJ11CA	TVS	Vrwm=11.0V, Vbr=12.20..13.50V, Ipp=164.8A, 3000W(1ms), Bidir.	DO-214AB	1ba	2s	Lif	SMDJ11CA-DDZ-DO-214AB-LIF	smdj11ca-ddz-do-214ab-lif
DDZ		SMLJ11CA	TVS	Vrwm=11V, Vbr=12.2..13.5V, Ipp=164.8A, 3000W(1ms), Bidir.	DO-214AB	1ba	1j	Mco	SMLJ11CA-DDZ-DO-214AB-MCO	smlj11ca-ddz-do-214ab-mco
DDZH		SMDJ11CA-HRA	TVS	Vrwm=11.0V, Vbr=12.20..13.50V, Ipp=164.8A, 3000W(1ms), Bidir.	DO-214AB	1ba	2s	Lif	SMDJ11CA-HRA-DDZH-DO-214AB-LIF	smdj11ca-hra-ddzh-do-214ab-lif
DE		BZT52H-B3V0	Zener diode	3.0V±2%, Izt=5mA, Zzt=95Ω, 375mW	SOD-123FL	7d	1a	Phi	BZT52H-B3V0-DE-SOD-123FL-PHI	bzt52h-b3v0-de-sod-123fl-phi
DE		BZX384-C16	Zener diode	16V±5%, Izt=5mA, Zzt=10Ω, 200mW	SOD-323	5d	1a	Nxp	BZX384-C16-DE-SOD-323-NXP	bzx384-c16-de-sod-323-nxp
DE		CD214B-T54CA	TVS	Vrwm=54V, Irsm=6.9A, 600W(1ms), Bidir.	DO-214AA	1ba	1j	Brn	CD214B-T54CA-DE-DO-214AA-BRN	cd214b-t54ca-de-do-214aa-brn
DE		LMSZ4697T1G	Zener diode	9.5..10.5V, Izt=0.05mA, 500mW	SOD-123	5d	1d	Lrc	LMSZ4697T1G-DE-SOD-123-LRC	lmsz4697t1g-de-sod-123-lrc
DE		MM1Z4712	Zener diode	26.60..29.40V, Izt=10mA, 500mW	SOD-123FL	7d	1a	Sme	MM1Z4712-DE-SOD-123FL-SME	mm1z4712-de-sod-123fl-sme
DE		MMSZ4697	Zener diode	10V±5%, Izt=50µA, 500mW	SOD-123	5d	1u	Ons	MMSZ4697-DE-SOD-123-ONS	mmsz4697-de-sod-123-ons
DE		MMSZ4697-F	Zener diode	9.5..10.5V, Izt=0.05mA, 500mW	SOD-123F	7d	1a	Ttr	MMSZ4697-F-DE-SOD-123F-TTR	mmsz4697-f-de-sod-123f-ttr
DE		MMSZ4712	Zener diode	28V±5%, Izt=50µA, 500mW	SOD-123	5d	1a	Eic	MMSZ4712-DE-SOD-123-EIC	mmsz4712-de-sod-123-eic
DE		P4SMA120A	TVS	Vbr=114..126V, Vrwm=102V, 2.5A, 400W(1ms)	DO-214AC	1d	2j	Fag	P4SMA120A-DE-DO-214AC-FAG	p4sma120a-de-do-214ac-fag
DE		P6SMBJ54CA	TVS	Vrwm=54V, Vbr=60.0..76.0V, 600W(1ms), Bidir.	DO-214AA	1ba	1j	Pjt	P6SMBJ54CA-DE-DO-214AA-PJT	p6smbj54ca-de-do-214aa-pjt
DE		SM6T6V8A	TVS	Vrwm=5.8V, Vbr=6.45..7.14V, 57A, 600W(1ms)	DO-214AA	1d	1q	Mde	SM6T6V8A-DE-DO-214AA-MDE	sm6t6v8a-de-do-214aa-mde
DE		SMBG54CA	TVS	Vrwm=54V, Vbr=60.0..69.0V, 6.9A, 600W(1ms), Bidir.	DO-215AA	5ba	1l	Vs	SMBG54CA-DE-DO-215AA-VS	smbg54ca-de-do-215aa-vs
DE		SMBJ54CA	TVS	Vrwm=54V, Vbr=60.0..69.0V, 6.9A, 600W(1ms), Bidir.	DO-214AA	1ba	1x	Di	SMBJ54CA-DE-DO-214AA-DI	smbj54ca-de-do-214aa-di
DE		SMBJ54CA	TVS	Vrwm=54V, Vbr=60.0..69.0V, 6.9A, 600W(1ms), Bidir.	DO-214AA	1ba	1l	Vs	SMBJ54CA-DE-DO-214AA-VS	smbj54ca-de-do-214aa-vs
DE		SMF54A	TVS	Vbr=60.0..66.3V, Vrwm=54V, Ipp=2.3A, 200W(1ms)	SMF	1d	2sa	Lif	SMF54A-DE-SMF-LIF	smf54a-de-smf-lif
DE		TCUDZS12VB	Zener diode	11.74..12.24V, Izt=5mA, Zzt=20Ω, 200mW	SOD-323FL	7d	1a	Tac	TCUDZS12VB-DE-SOD-323FL-TAC	tcudzs12vb-de-sod-323fl-tac
DE		TV04A301J-G	TVS	Vrwm=300.0V, Vbr=335.0..371.0V, Ipp=0.82A, 400W(1ms)	DO-214AC	1d	2o	Cmc	TV04A301J-G-DE-DO-214AC-CMC	tv04a301j-g-de-do-214ac-cmc
DE		TV06B540JB-G	TVS	Vrwm=54.0V, Vbr=60.0..66.30V, Ipp=6.89A, 600W(1ms), Bidir.	DO-214AA	1ba	2o	Cmc	TV06B540JB-G-DE-DO-214AA-CMC	tv06b540jb-g-de-do-214aa-cmc
DE		UDZS12B	Zener diode	11.74..12.24V, Izt=5mA, Zzt=20Ω, 200mW	SOD-323FL	7d	1a	Tsc	UDZS12B-DE-SOD-323FL-TSC	udzs12b-de-sod-323fl-tsc
DE		UDZS12VBW	Zener diode	11.74..12.24V, Izt=5mA, Zzt=20Ω, 200mW	SOD-123FL	7d	1a	Tac	UDZS12VBW-DE-SOD-123FL-TAC	udzs12vbw-de-sod-123fl-tac
DE		ZMV833	C-diode	VHF/UHF-tuning, 25V, 330mW, 33pF(2V), AC=±20%	SOD-323	5d	1a	Zx	ZMV833-DE-SOD-323-ZX	zmv833-de-sod-323-zx
DED		SMLJ12C	TVS	Vrwm=12V, Vbr=13.3..16.3V, Ipp=136.4A, 3000W(1ms), Bidir.	DO-214AB	1ba	1j	Mco	SMLJ12C-DED-DO-214AB-MCO	smlj12c-ded-do-214ab-mco
DEE		3.0SMCJ12CA	TVS	Vbr=13.3..15.3V, Vrwm=12V, 150.6A, 3000W(1ms), Bidir.	DO-214AB	1ba	1j	Mde	3_0SMCJ12CA-DEE-DO-214AB-MDE	3_0smcj12ca-dee-do-214ab-mde
DEE		SMDJ12CA	TVS	Vrwm=12V, Vbr=13.30..14.70V, Ipp=150.8A, 3000W(1ms), Bidir.	DO-214AB	1ba	1e	Mde	SMDJ12CA-DEE-DO-214AB-MDE	smdj12ca-dee-do-214ab-mde
DEE		SMDJ12CA	TVS	Vrwm=12V, Vbr=13.30..14.70V, Ipp=150.8A, 3000W(1ms), Bidir.	DO-214AB	1ba	2s	Lif	SMDJ12CA-DEE-DO-214AB-LIF	smdj12ca-dee-do-214ab-lif
DEE		SMLJ12CA	TVS	Vrwm=12V, Vbr=13.3..14.7V, Ipp=150.6A, 3000W(1ms), Bidir.	DO-214AB	1ba	1j	Mco	SMLJ12CA-DEE-DO-214AB-MCO	smlj12ca-dee-do-214ab-mco
DEEH		SMDJ12CA-HRA	TVS	Vrwm=12.0V, Vbr=13.30..14.70V, Ipp=150.8A, 3000W(1ms), Bidir.	DO-214AB	1ba	2s	Lif	SMDJ12CA-HRA-DEEH-DO-214AB-LIF	smdj12ca-hra-deeh-do-214ab-lif
DEF		SMLJ13C	TVS	Vrwm=13V, Vbr=14.4..17.6V, Ipp=126.0A, 3000W(1ms), Bidir.	DO-214AB	1ba	1j	Mco	SMLJ13C-DEF-DO-214AB-MCO	smlj13c-def-do-214ab-mco
DEG		1.5SMC15CA	TVS	Vrwm=12.8V, Vbr=14.3..15.8V, Ipp=71A, 1500W(1ms), Bidir.	DO-214AB	1ba	1b	Rul	1_5SMC15CA-DEG-DO-214AB-RUL	1_5smc15ca-deg-do-214ab-rul
DEG		3.0SMCJ13CA	TVS	Vbr=14.4..16.5V, Vrwm=13V, 139.4A, 3000W(1ms), Bidir.	DO-214AB	1ba	1j	Mde	3_0SMCJ13CA-DEG-DO-214AB-MDE	3_0smcj13ca-deg-do-214ab-mde
DEG		SMDJ13CA	TVS	Vrwm=13.0V, Vbr=14.40..15.90V, Ipp=139.5A, 3000W(1ms), Bidir.	DO-214AB	1ba	1e	Mde	SMDJ13CA-DEG-DO-214AB-MDE	smdj13ca-deg-do-214ab-mde
DEG		SMDJ13CA	TVS	Vrwm=13.0V, Vbr=14.40..15.90V, Ipp=139.5A, 3000W(1ms), Bidir.	DO-214AB	1ba	2s	Lif	SMDJ13CA-DEG-DO-214AB-LIF	smdj13ca-deg-do-214ab-lif
DEG		SMLJ13CA	TVS	Vrwm=13V, Vbr=14.4..15.9V, Ipp=139.4A, 3000W(1ms), Bidir.	DO-214AB	1ba	1j	Mco	SMLJ13CA-DEG-DO-214AB-MCO	smlj13ca-deg-do-214ab-mco
DEGH		SMDJ13CA-HRA	TVS	Vrwm=13.0V, Vbr=14.40..15.90V, Ipp=139.5A, 3000W(1ms), Bidir.	DO-214AB	1ba	2s	Lif	SMDJ13CA-HRA-DEGH-DO-214AB-LIF	smdj13ca-hra-degh-do-214ab-lif
DEH		SMLJ14C	TVS	Vrwm=14V, Vbr=15.6..19.1V, Ipp=116.2A, 3000W(1ms), Bidir.	DO-214AB	1ba	1j	Mco	SMLJ14C-DEH-DO-214AB-MCO	smlj14c-deh-do-214ab-mco
DEJ		1.5SMC6.8A	TVS	Vrwm=5.8V, Vbr=6.45..7.14 V, Ipp=143A, 1500W(1ms)	DO-214AB	1d	1b	Tsc	1_5SMC6_8A-DEJ-DO-214AB-TSC	1_5smc6_8a-dej-do-214ab-tsc
DEK		3.0SMCJ14CA	TVS	Vbr=15.6..17.9V, Vrwm=14V, 129.4A, 3000W(1ms), Bidir.	DO-214AB	1ba	1j	Mde	3_0SMCJ14CA-DEK-DO-214AB-MDE	3_0smcj14ca-dek-do-214ab-mde
DEK		SMDJ14CA	TVS	Vrwm=14.0V, Vbr=15.60..17.20V, Ipp=129.3A, 3000W(1ms), Bidir.	DO-214AB	1ba	1e	Mde	SMDJ14CA-DEK-DO-214AB-MDE	smdj14ca-dek-do-214ab-mde
DEK		SMDJ14CA	TVS	Vrwm=14.0V, Vbr=15.60..17.20V, Ipp=129.3A, 3000W(1ms), Bidir.	DO-214AB	1ba	2s	Lif	SMDJ14CA-DEK-DO-214AB-LIF	smdj14ca-dek-do-214ab-lif
DEK		SMLJ14CA	TVS	Vrwm=14V, Vbr=15.6..17.2V, Ipp=129.4A, 3000W(1ms), Bidir.	DO-214AB	1ba	1j	Mco	SMLJ14CA-DEK-DO-214AB-MCO	smlj14ca-dek-do-214ab-mco
DEKH		SMDJ14CA-HRA	TVS	Vrwm=14.0V, Vbr=15.60..17.20V, Ipp=129.3A, 3000W(1ms), Bidir.	DO-214AB	1ba	2s	Lif	SMDJ14CA-HRA-DEKH-DO-214AB-LIF	smdj14ca-hra-dekh-do-214ab-lif
DEL		SMLJ15C	TVS	Vrwm=15V, Vbr=16.7..20.4V, Ipp=111.6A, 3000W(1ms), Bidir.	DO-214AB	1ba	1j	Mco	SMLJ15C-DEL-DO-214AB-MCO	smlj15c-del-do-214ab-mco
DEM		3.0SMCJ15CA	TVS	Vbr=16.7..19.2V, Vrwm=15V, 123.0A, 3000W(1ms), Bidir.	DO-214AB	1ba	1j	Mde	3_0SMCJ15CA-DEM-DO-214AB-MDE	3_0smcj15ca-dem-do-214ab-mde
DEM		SMDJ15CA	TVS	Vrwm=15.0V, Vbr=16.70..18.50V, Ipp=123.0A, 3000W(1ms), Bidir.	DO-214AB	1ba	1e	Mde	SMDJ15CA-DEM-DO-214AB-MDE	smdj15ca-dem-do-214ab-mde
DEM		SMDJ15CA	TVS	Vrwm=15.0V, Vbr=16.70..18.50V, Ipp=123.0A, 3000W(1ms), Bidir.	DO-214AB	1ba	2s	Lif	SMDJ15CA-DEM-DO-214AB-LIF	smdj15ca-dem-do-214ab-lif
DEM		SMLJ15CA	TVS	Vrwm=15V, Vbr=16.7..18.5V, Ipp=123.0A, 3000W(1ms), Bidir.	DO-214AB	1ba	1j	Mco	SMLJ15CA-DEM-DO-214AB-MCO	smlj15ca-dem-do-214ab-mco
DEMH		SMDJ15CA-HRA	TVS	Vrwm=15.0V, Vbr=16.70..18.50V, Ipp=123.0A, 3000W(1ms), Bidir.	DO-214AB	1ba	2s	Lif	SMDJ15CA-HRA-DEMH-DO-214AB-LIF	smdj15ca-hra-demh-do-214ab-lif
DEN		SMLJ16C	TVS	Vrwm=16V, Vbr=17.8..21.8V, Ipp=104.2A, 3000W(1ms), Bidir.	DO-214AB	1ba	1j	Mco	SMLJ16C-DEN-DO-214AB-MCO	smlj16c-den-do-214ab-mco
DEP		3.0SMCJ16CA	TVS	Vbr=17.8..20.5V, Vrwm=16V, 115.4A, 3000W(1ms), Bidir.	DO-214AB	1ba	1j	Mde	3_0SMCJ16CA-DEP-DO-214AB-MDE	3_0smcj16ca-dep-do-214ab-mde
DEP		SMDJ16CA	TVS	Vrwm=16.0V, Vbr=17.80..19.70V, Ipp=115.4A, 3000W(1ms), Bidir.	DO-214AB	1ba	2s	Lif	SMDJ16CA-DEP-DO-214AB-LIF	smdj16ca-dep-do-214ab-lif
DEP		SMDJ16CA	TVS	Vrwm=16.0V, Vbr=17.80..19.70V, Ipp=115.4A, 3000W(1ms), Bidir.	DO-214AB	1ba	1e	Mde	SMDJ16CA-DEP-DO-214AB-MDE	smdj16ca-dep-do-214ab-mde
DEP		SMLJ16CA	TVS	Vrwm=16V, Vbr=17.8..19.7V, Ipp=115.4A, 3000W(1ms), Bidir.	DO-214AB	1ba	1j	Mco	SMLJ16CA-DEP-DO-214AB-MCO	smlj16ca-dep-do-214ab-mco
DEP		TPSMC6.8A	TVS	Vbr=6.45..7.14V, Vrwm=5.80V, 143A, 1500W(1ms)	DO-214AB	1d	1k	Vs	TPSMC6_8A-DEP-DO-214AB-VS	tpsmc6_8a-dep-do-214ab-vs
DEPH		SMDJ16CA-HRA	TVS	Vrwm=16.0V, Vbr=17.80..19.70V, Ipp=115.4A, 3000W(1ms), Bidir.	DO-214AB	1ba	2s	Lif	SMDJ16CA-HRA-DEPH-DO-214AB-LIF	smdj16ca-hra-deph-do-214ab-lif
DEQ		SMLJ17C	TVS	Vrwm=17V, Vbr=18.9..23.1V, Ipp=98.4A, 3000W(1ms), Bidir.	DO-214AB	1ba	1j	Mco	SMLJ17C-DEQ-DO-214AB-MCO	smlj17c-deq-do-214ab-mco
DER		3.0SMCJ17CA	TVS	Vbr=18.9..21.7 V, Vrwm=17V, 106.6A, 3000W(1ms), Bidir.	DO-214AB	1ba	1j	Mde	3_0SMCJ17CA-DER-DO-214AB-MDE	3_0smcj17ca-der-do-214ab-mde
DER		SMDJ17CA	TVS	Vrwm=17.0V, Vbr=18.90..20.90V, Ipp=108.7A, 3000W(1ms), Bidir.	DO-214AB	1ba	2s	Lif	SMDJ17CA-DER-DO-214AB-LIF	smdj17ca-der-do-214ab-lif
DER		SMDJ17CA	TVS	Vrwm=17.0V, Vbr=18.90..20.90V, Ipp=108.7A, 3000W(1ms), Bidir.	DO-214AB	1ba	1e	Mde	SMDJ17CA-DER-DO-214AB-MDE	smdj17ca-der-do-214ab-mde
DER		SMLJ17CA	TVS	Vrwm=17V, Vbr=18.9..20.9V, Ipp=106.6A, 3000W(1ms), Bidir.	DO-214AB	1ba	1j	Mco	SMLJ17CA-DER-DO-214AB-MCO	smlj17ca-der-do-214ab-mco
DERH		SMDJ17CA-HRA	TVS	Vrwm=17.0V, Vbr=18.90..20.90V, Ipp=108.7A, 3000W(1ms), Bidir.	DO-214AB	1ba	2s	Lif	SMDJ17CA-HRA-DERH-DO-214AB-LIF	smdj17ca-hra-derh-do-214ab-lif
DES		SMLJ18C	TVS	Vrwm=18V, Vbr=20.0..24.4V, Ipp=93.2A, 3000W(1ms), Bidir.	DO-214AB	1ba	1j	Mco	SMLJ18C-DES-DO-214AB-MCO	smlj18c-des-do-214ab-mco
DET		SMDJ18CA	TVS	Vrwm=18.0V, Vbr=20.0..22.10V, Ipp=102.7A, 3000W(1ms), Bidir.	DO-214AB	1ba	2s	Lif	SMDJ18CA-DET-DO-214AB-LIF	smdj18ca-det-do-214ab-lif
DET		SMDJ18CA	TVS	Vrwm=18.0V, Vbr=20.0..22.10V, Ipp=102.7A, 3000W(1ms), Bidir.	DO-214AB	1ba	1e	Mde	SMDJ18CA-DET-DO-214AB-MDE	smdj18ca-det-do-214ab-mde
DET		SMLJ18CA	TVS	Vrwm=18V, Vbr=20.0..22.1V, Ipp=102.8A, 3000W(1ms), Bidir.	DO-214AB	1ba	1j	Mco	SMLJ18CA-DET-DO-214AB-MCO	smlj18ca-det-do-214ab-mco
DETH		SMDJ18CA-HRA	TVS	Vrwm=18.0V, Vbr=20.0..22.10V, Ipp=102.7A, 3000W(1ms), Bidir.	DO-214AB	1ba	2s	Lif	SMDJ18CA-HRA-DETH-DO-214AB-LIF	smdj18ca-hra-deth-do-214ab-lif
DEU		SMLJ20C	TVS	Vrwm=20V, Vbr=22.2..27.1V, Ipp=83.8A, 3000W(1ms), Bidir.	DO-214AB	1ba	1j	Mco	SMLJ20C-DEU-DO-214AB-MCO	smlj20c-deu-do-214ab-mco
DEV		3.0SMCJ20CA	TVS	Vbr=22.2..25.5V, Vrwm=20V, 92.6A, 3000W(1ms), Bidir.	DO-214AB	1ba	1j	Mde	3_0SMCJ20CA-DEV-DO-214AB-MDE	3_0smcj20ca-dev-do-214ab-mde
DEV		SMDJ20CA	TVS	Vrwm=20.0V, Vbr=22.20..24.50V, Ipp=92.6A, 3000W(1ms), Bidir.	DO-214AB	1ba	2s	Lif	SMDJ20CA-DEV-DO-214AB-LIF	smdj20ca-dev-do-214ab-lif
DEV		SMDJ20CA	TVS	Vrwm=20.0V, Vbr=22.20..24.50V, Ipp=92.6A, 3000W(1ms), Bidir.	DO-214AB	1ba	1e	Mde	SMDJ20CA-DEV-DO-214AB-MDE	smdj20ca-dev-do-214ab-mde
DEV		SMLJ20CA	TVS	Vrwm=20V, Vbr=22.2..24.5V, Ipp=92.6A, 3000W(1ms), Bidir.	DO-214AB	1ba	1j	Mco	SMLJ20CA-DEV-DO-214AB-MCO	smlj20ca-dev-do-214ab-mco
DEVH		SMDJ20CA-HRA	TVS	Vrwm=20.0V, Vbr=22.20..24.50V, Ipp=92.6A, 3000W(1ms), Bidir.	DO-214AB	1ba	2s	Lif	SMDJ20CA-HRA-DEVH-DO-214AB-LIF	smdj20ca-hra-devh-do-214ab-lif
DEW		SMLJ22C	TVS	Vrwm=22V, Vbr=24.4..29.8V, Ipp=76.2A, 3000W(1ms), Bidir.	DO-214AB	1ba	1j	Mco	SMLJ22C-DEW-DO-214AB-MCO	smlj22c-dew-do-214ab-mco
DEX		3.0SMCJ22CA	TVS	Vbr=24.4..28.0V, Vrwm=22V, 84.4A, 3000W(1ms), Bidir.	DO-214AB	1ba	1j	Mde	3_0SMCJ22CA-DEX-DO-214AB-MDE	3_0smcj22ca-dex-do-214ab-mde
DEX		SMDJ22CA	TVS	Vrwm=22.0V, Vbr=24.40..26.90V, Ipp=84.5A, 3000W(1ms), Bidir.	DO-214AB	1ba	1e	Mde	SMDJ22CA-DEX-DO-214AB-MDE	smdj22ca-dex-do-214ab-mde
DEX		SMDJ22CA	TVS	Vrwm=22.0V, Vbr=24.40..26.90V, Ipp=84.5A, 3000W(1ms), Bidir.	DO-214AB	1ba	2s	Lif	SMDJ22CA-DEX-DO-214AB-LIF	smdj22ca-dex-do-214ab-lif
DEX		SMLJ22CA	TVS	Vrwm=22V, Vbr=24.4..26.9V, Ipp=84.4A, 3000W(1ms), Bidir.	DO-214AB	1ba	1j	Mco	SMLJ22CA-DEX-DO-214AB-MCO	smlj22ca-dex-do-214ab-mco
DEXH		SMDJ22CA-HRA	TVS	Vrwm=22.0V, Vbr=24.40..26.90V, Ipp=84.5A, 3000W(1ms), Bidir.	DO-214AB	1ba	2s	Lif	SMDJ22CA-HRA-DEXH-DO-214AB-LIF	smdj22ca-hra-dexh-do-214ab-lif
DEY		SMLJ24C	TVS	Vrwm=24V, Vbr=26.7..32.6V, Ipp=69.8A, 3000W(1ms), Bidir.	DO-214AB	1ba	1j	Mco	SMLJ24C-DEY-DO-214AB-MCO	smlj24c-dey-do-214ab-mco
DEZ		3.0SMCJ24CA	TVS	Vbr=26.7..30.7V, Vrwm=24V, 77.2A, 3000W(1ms), Bidir.	DO-214AB	1ba	1j	Mde	3_0SMCJ24CA-DEZ-DO-214AB-MDE	3_0smcj24ca-dez-do-214ab-mde
DEZ		SMDJ24CA	TVS	Vrwm=24.0V, Vbr=26.70..29.50V, Ipp=77.1A, 3000W(1ms), Bidir.	DO-214AB	1ba	1e	Mde	SMDJ24CA-DEZ-DO-214AB-MDE	smdj24ca-dez-do-214ab-mde
DEZ		SMDJ24CA	TVS	Vrwm=24.0V, Vbr=26.70..29.50V, Ipp=77.1A, 3000W(1ms), Bidir.	DO-214AB	1ba	2s	Lif	SMDJ24CA-DEZ-DO-214AB-LIF	smdj24ca-dez-do-214ab-lif
DEZ		SMLJ24CA	TVS	Vrwm=24V, Vbr=26.7..29.5V, Ipp=77.2A, 3000W(1ms), Bidir.	DO-214AB	1ba	1j	Mco	SMLJ24CA-DEZ-DO-214AB-MCO	smlj24ca-dez-do-214ab-mco
DEZH		SMDJ24CA-HRA	TVS	Vrwm=24.0V, Vbr=26.70..29.50V, Ipp=77.1A, 3000W(1ms), Bidir.	DO-214AB	1ba	2s	Lif	SMDJ24CA-HRA-DEZH-DO-214AB-LIF	smdj24ca-hra-dezh-do-214ab-lif
DF		BZT52H-B3V3	Zener diode	3.3V±2%, Izt=5mA, Zzt=95Ω, 375mW	SOD-123FL	7d	1a	Phi	BZT52H-B3V3-DF-SOD-123FL-PHI	bzt52h-b3v3-df-sod-123fl-phi
DF		BZX384-C18	Zener diode	18V±5%, Izt=5mA, Zzt=10Ω, 200mW	SOD-323	5d	1a	Nxp	BZX384-C18-DF-SOD-323-NXP	bzx384-c18-df-sod-323-nxp
DF		KDZ8.2FV	Zener diode	7.70..8.70V, Izt=5mA, Zzt=20Ω, 100mW	TFSC	7d	1a	Kec	KDZ8_2FV-DF-TFSC-KEC	kdz8_2fv-df-tfsc-kec
DF		LMSZ4698T1G	Zener diode	10.45..11.55V, Izt=0.05mA, 500mW	SOD-123	5d	1d	Lrc	LMSZ4698T1G-DF-SOD-123-LRC	lmsz4698t1g-df-sod-123-lrc
DF		MAZD062	Zener diode	5.8..6.6V, Zzt=30Ω(5mA), 120mW	SSSMini2	7d	1a	Pan	MAZD062-DF-SSSMINI2-PAN	mazd062-df-sssmini2-pan
DF		MM1Z4713	Zener diode	28.50..31.50V, Izt=10mA, 500mW	SOD-323FL	7d	1a	Eic	MM1Z4713-DF-SOD-323FL-EIC	mm1z4713-df-sod-323fl-eic
DF		MMSZ4698	Zener diode	11V±5%, Izt=50µA, 500mW	SOD-123	5d	1u	Ons	MMSZ4698-DF-SOD-123-ONS	mmsz4698-df-sod-123-ons
DF		MMSZ4698-F	Zener diode	10.5..11.6V, Izt=0.05mA, 500mW	SOD-123F	7d	1a	Ttr	MMSZ4698-F-DF-SOD-123F-TTR	mmsz4698-f-df-sod-123f-ttr
DF		MMSZ4713	Zener diode	30V±5%, Izt=50µA, 500mW	SOD-123	5d	1a	Eic	MMSZ4713-DF-SOD-123-EIC	mmsz4713-df-sod-123-eic
DF		P4SMA130	TVS	Vbr=124..137V, Vrwm=111V, 2.3A, 400W(1ms)	DO-214AC	1d	2j	Fag	P4SMA130-DF-DO-214AC-FAG	p4sma130-df-do-214ac-fag
DF		P6SMBJ58C	TVS	Vrwm=58V, Vbr=64.4..81.6V, 5.8A, 600W(1ms), Bidir.	DO-214AA	1ba	1j	Pjt	P6SMBJ58C-DF-DO-214AA-PJT	p6smbj58c-df-do-214aa-pjt
DF		SM6T7V5	TVS	Vrwm=6.4V, Vbr=7.13..7.88V, 53A, 600W(1ms)	DO-214AA	1d	1q	Ste	SM6T7V5-DF-DO-214AA-STE	sm6t7v5-df-do-214aa-ste
DF		SMBG58C	TVS	Vrwm=58V, Vbr=64.4..81.6V, 5.8A, 600W(1ms), Bidir.	DO-215AA	5ba	1l	Vs	SMBG58C-DF-DO-215AA-VS	smbg58c-df-do-215aa-vs
DF		SMBJ58C	TVS	Vrwm=58V, Vbr=64.4..81.6V, 5.8A, 600W(1ms), Bidir.	DO-214AA	1ba	1l	Vs	SMBJ58C-DF-DO-214AA-VS	smbj58c-df-do-214aa-vs
DF		TCUDZS13VB	Zener diode	12.91..13.49V, Izt=5mA, Zzt=40Ω, 200mW	SOD-323FL	7d	1a	Tac	TCUDZS13VB-DF-SOD-323FL-TAC	tcudzs13vb-df-sod-323fl-tac
DF		TV06B580KB-G	TVS	Vrwm=58.0V, Vbr=64.40..78.70V, Ipp=5.83A, 600W(1ms), Bidir.	DO-214AA	1ba	2o	Cmc	TV06B580KB-G-DF-DO-214AA-CMC	tv06b580kb-g-df-do-214aa-cmc
DF		UDZS13B	Zener diode	12.91..13.49V, Izt=5mA, Zzt=40Ω, 200mW	SOD-323FL	7d	1a	Tsc	UDZS13B-DF-SOD-323FL-TSC	udzs13b-df-sod-323fl-tsc
DF		UDZS13VBW	Zener diode	12.91..13.49V, Izt=5mA, Zzt=40Ω, 200mW	SOD-123FL	7d	1a	Tac	UDZS13VBW-DF-SOD-123FL-TAC	udzs13vbw-df-sod-123fl-tac
DF		ZMV834	C-diode	VHF/UHF-tuning, 25V, 330mW, 47pF(2V), AC=±20%	SOD-323	5d	1a	Zx	ZMV834-DF-SOD-323-ZX	zmv834-df-sod-323-zx
DFD		SMLJ26C	TVS	Vrwm=26V, Vbr=28.9..35.3V, Ipp=64.4A, 3000W(1ms), Bidir.	DO-214AB	1ba	1j	Mco	SMLJ26C-DFD-DO-214AB-MCO	smlj26c-dfd-do-214ab-mco
DFE		3.0SMCJ26CA	TVS	Vbr=28.9..33.2V, Vrwm=26V, 71.2A, 3000W(1ms), Bidir.	DO-214AB	1ba	1j	Mde	3_0SMCJ26CA-DFE-DO-214AB-MDE	3_0smcj26ca-dfe-do-214ab-mde
DFE		SMDJ26CA	TVS	Vrwm=26.0V, Vbr=28.90..31.90V, Ipp=71.3A, 3000W(1ms), Bidir.	DO-214AB	1ba	2s	Lif	SMDJ26CA-DFE-DO-214AB-LIF	smdj26ca-dfe-do-214ab-lif
DFE		SMDJ26CA	TVS	Vrwm=26.0V, Vbr=28.90..31.90V, Ipp=71.3A, 3000W(1ms), Bidir.	DO-214AB	1ba	1e	Mde	SMDJ26CA-DFE-DO-214AB-MDE	smdj26ca-dfe-do-214ab-mde
DFE		SMLJ26CA	TVS	Vrwm=26V, Vbr=28.9..31.9V, Ipp=71.2A, 3000W(1ms), Bidir.	DO-214AB	1ba	1j	Mco	SMLJ26CA-DFE-DO-214AB-MCO	smlj26ca-dfe-do-214ab-mco
DFEH		SMDJ26CA-HRA	TVS	Vrwm=26.0V, Vbr=28.90..31.90V, Ipp=71.3A, 3000W(1ms), Bidir.	DO-214AB	1ba	2s	Lif	SMDJ26CA-HRA-DFEH-DO-214AB-LIF	smdj26ca-hra-dfeh-do-214ab-lif
DFF		SMLJ28C	TVS	Vrwm=28V, Vbr=31.1 ..38.0V, Ipp=60.0A, 3000W(1ms), Bidir.	DO-214AB	1ba	1j	Mco	SMLJ28C-DFF-DO-214AB-MCO	smlj28c-dff-do-214ab-mco
DFG		3.0SMCJ28CA	TVS	Vbr=31.1..35.8 V, Vrwm=28V, 66.0A, 3000W(1ms), Bidir.	DO-214AB	1ba	1j	Mde	3_0SMCJ28CA-DFG-DO-214AB-MDE	3_0smcj28ca-dfg-do-214ab-mde
DFG		SMDJ28CA	TVS	Vrwm=28.0V, Vbr=31.10..34.40V, Ipp=66.1A, 3000W(1ms), Bidir.	DO-214AB	1ba	2s	Lif	SMDJ28CA-DFG-DO-214AB-LIF	smdj28ca-dfg-do-214ab-lif
DFG		SMDJ28CA	TVS	Vrwm=28.0V, Vbr=31.10..34.40V, Ipp=66.1A, 3000W(1ms), Bidir.	DO-214AB	1ba	1e	Mde	SMDJ28CA-DFG-DO-214AB-MDE	smdj28ca-dfg-do-214ab-mde
DFG		SMLJ28CA	TVS	Vrwm=28V, Vbr=31.1 ..34.4V, Ipp=66.0A, 3000W(1ms), Bidir.	DO-214AB	1ba	1j	Mco	SMLJ28CA-DFG-DO-214AB-MCO	smlj28ca-dfg-do-214ab-mco
DFGH		SMDJ28CA-HRA	TVS	Vrwm=28.0V, Vbr=31.10..34.40V, Ipp=66.1A, 3000W(1ms), Bidir.	DO-214AB	1ba	2s	Lif	SMDJ28CA-HRA-DFGH-DO-214AB-LIF	smdj28ca-hra-dfgh-do-214ab-lif
DFH		SMLJ30C	TVS	Vrwm=30V, Vbr=33.3..40.7V, Ipp=56.0A, 3000W(1ms), Bidir.	DO-214AB	1ba	1j	Mco	SMLJ30C-DFH-DO-214AB-MCO	smlj30c-dfh-do-214ab-mco
DFJ		1.5SMC7.5	TVS	Vrwm=6.05V, Vbr=6.75..8.25V, Ipp=128A, 1500W(1ms)	DO-214AB	1d	1b	Tsc	1_5SMC7_5-DFJ-DO-214AB-TSC	1_5smc7_5-dfj-do-214ab-tsc
DFK		3.0SMCJ30CA	TVS	Vbr=33.3..38.3V, Vrwm=30V, 62.0A, 3000W(1ms), Bidir.	DO-214AB	1ba	1j	Mde	3_0SMCJ30CA-DFK-DO-214AB-MDE	3_0smcj30ca-dfk-do-214ab-mde
DFK		SMDJ30CA	TVS	Vrwm=30.0V, Vbr=33.30..36.80V, Ipp=62.0A, 3000W(1ms), Bidir.	DO-214AB	1ba	1e	Mde	SMDJ30CA-DFK-DO-214AB-MDE	smdj30ca-dfk-do-214ab-mde
DFK		SMDJ30CA	TVS	Vrwm=30.0V, Vbr=33.30..36.80V, Ipp=62.0A, 3000W(1ms), Bidir.	DO-214AB	1ba	2s	Lif	SMDJ30CA-DFK-DO-214AB-LIF	smdj30ca-dfk-do-214ab-lif
DFK		SMLJ30CA	TVS	Vrwm=30V, Vbr=33.3..36.8V, Ipp=62.0A, 3000W(1ms), Bidir.	DO-214AB	1ba	1j	Mco	SMLJ30CA-DFK-DO-214AB-MCO	smlj30ca-dfk-do-214ab-mco
DFKH		SMDJ30CA-HRA	TVS	Vrwm=30.0V, Vbr=33.30..36.80V, Ipp=62.0A, 3000W(1ms), Bidir.	DO-214AB	1ba	2s	Lif	SMDJ30CA-HRA-DFKH-DO-214AB-LIF	smdj30ca-hra-dfkh-do-214ab-lif
DFL		SMLJ33C	TVS	Vrwm=33V, Vbr=36.7..44.9V, Ipp=50.4A, 3000W(1ms), Bidir.	DO-214AB	1ba	1j	Mco	SMLJ33C-DFL-DO-214AB-MCO	smlj33c-dfl-do-214ab-mco
DFM		3.0SMCJ33CA	TVS	Vbr=36.7..42.2V, Vrwm=33V, 56.2A, 3000W(1ms), Bidir.	DO-214AB	1ba	1j	Mde	3_0SMCJ33CA-DFM-DO-214AB-MDE	3_0smcj33ca-dfm-do-214ab-mde
DFM		SMDJ33CA	TVS	Vrwm=33.0V, Vbr=36.70..40.60V, Ipp=56.3A, 3000W(1ms), Bidir.	DO-214AB	1ba	1e	Mde	SMDJ33CA-DFM-DO-214AB-MDE	smdj33ca-dfm-do-214ab-mde
DFM		SMDJ33CA	TVS	Vrwm=33.0V, Vbr=36.70..40.60V, Ipp=56.3A, 3000W(1ms), Bidir.	DO-214AB	1ba	2s	Lif	SMDJ33CA-DFM-DO-214AB-LIF	smdj33ca-dfm-do-214ab-lif
DFM		SMLJ33CA	TVS	Vrwm=33V, Vbr=36.7..40.6V, Ipp=56.2A, 3000W(1ms), Bidir.	DO-214AB	1ba	1j	Mco	SMLJ33CA-DFM-DO-214AB-MCO	smlj33ca-dfm-do-214ab-mco
DFMH		SMDJ33CA-HRA	TVS	Vrwm=33.0V, Vbr=36.70..40.60V, Ipp=56.3A, 3000W(1ms), Bidir.	DO-214AB	1ba	2s	Lif	SMDJ33CA-HRA-DFMH-DO-214AB-LIF	smdj33ca-hra-dfmh-do-214ab-lif
DFN		SMLJ36C	TVS	Vrwm=36V, Vbr=40.0..48.9V, Ipp=46.6A, 3000W(1ms), Bidir.	DO-214AB	1ba	1j	Mco	SMLJ36C-DFN-DO-214AB-MCO	smlj36c-dfn-do-214ab-mco
DFP		3.0SMCJ36CA	TVS	Vbr=40.0..46.0V, Vrwm=36V, 51.6A, 3000W(1ms), Bidir.	DO-214AB	1ba	1j	Mde	3_0SMCJ36CA-DFP-DO-214AB-MDE	3_0smcj36ca-dfp-do-214ab-mde
DFP		SMDJ36CA	TVS	Vrwm=36.0V, Vbr=40.0..44.20V, Ipp=51.6A, 3000W(1ms), Bidir.	DO-214AB	1ba	1e	Mde	SMDJ36CA-DFP-DO-214AB-MDE	smdj36ca-dfp-do-214ab-mde
DFP		SMDJ36CA	TVS	Vrwm=36.0V, Vbr=40.0..44.20V, Ipp=51.6A, 3000W(1ms), Bidir.	DO-214AB	1ba	2s	Lif	SMDJ36CA-DFP-DO-214AB-LIF	smdj36ca-dfp-do-214ab-lif
DFP		SMLJ36CA	TVS	Vrwm=36V, Vbr=40.0..44.2V, Ipp=51.6A, 3000W(1ms), Bidir.	DO-214AB	1ba	1j	Mco	SMLJ36CA-DFP-DO-214AB-MCO	smlj36ca-dfp-do-214ab-mco
DFP		TPSMC7.5	TVS	Vbr=6.75..8.25V, Vrwm=6.05V, 128A, 1500W(1ms)	DO-214AB	1d	1k	Vs	TPSMC7_5-DFP-DO-214AB-VS	tpsmc7_5-dfp-do-214ab-vs
DFPH		SMDJ36CA-HRA	TVS	Vrwm=36.0V, Vbr=40.0..44.20V, Ipp=51.6A, 3000W(1ms), Bidir.	DO-214AB	1ba	2s	Lif	SMDJ36CA-HRA-DFPH-DO-214AB-LIF	smdj36ca-hra-dfph-do-214ab-lif
DFQ		SMLJ40C	TVS	Vrwm=40V, Vbr=44.4..54.3V, Ipp=42.0A, 3000W(1ms), Bidir.	DO-214AB	1ba	1j	Mco	SMLJ40C-DFQ-DO-214AB-MCO	smlj40c-dfq-do-214ab-mco
DFR		3.0SMCJ40CA	TVS	Vbr=44.4..51.1V, Vrwm=40V, 46.4A, 3000W(1 ms), Bidir.	DO-214AB	1ba	1j	Mde	3_0SMCJ40CA-DFR-DO-214AB-MDE	3_0smcj40ca-dfr-do-214ab-mde
DFR		SMDJ40CA	TVS	Vrwm=40.0V, Vbr=44.40..49.10V, Ipp=46.5A, 3000W(1ms), Bidir.	DO-214AB	1ba	2s	Lif	SMDJ40CA-DFR-DO-214AB-LIF	smdj40ca-dfr-do-214ab-lif
DFR		SMDJ40CA	TVS	Vrwm=40.0V, Vbr=44.40..49.10V, Ipp=46.5A, 3000W(1ms), Bidir.	DO-214AB	1ba	1e	Mde	SMDJ40CA-DFR-DO-214AB-MDE	smdj40ca-dfr-do-214ab-mde
DFR		SMLJ40CA	TVS	Vrwm=40V, Vbr=44.4..49.1V, Ipp=46.4A, 3000W(1ms), Bidir.	DO-214AB	1ba	1j	Mco	SMLJ40CA-DFR-DO-214AB-MCO	smlj40ca-dfr-do-214ab-mco
DFRH		SMDJ40CA-HRA	TVS	Vrwm=40.0V, Vbr=44.40..49.10V, Ipp=46.5A, 3000W(1ms), Bidir.	DO-214AB	1ba	2s	Lif	SMDJ40CA-HRA-DFRH-DO-214AB-LIF	smdj40ca-hra-dfrh-do-214ab-lif
DFS		SMLJ43C	TVS	Vrwm=43V, Vbr=47.8..58.4V, Ipp=39.2A, 3000W(1ms), Bidir.	DO-214AB	1ba	1j	Mco	SMLJ43C-DFS-DO-214AB-MCO	smlj43c-dfs-do-214ab-mco
DFT		3.0SMCJ43CA	TVS	Vbr=47.8..54.9V, Vrwm=43V, 43.2A, 3000W(1ms), Bidir.	DO-214AB	1ba	1j	Mde	3_0SMCJ43CA-DFT-DO-214AB-MDE	3_0smcj43ca-dft-do-214ab-mde
DFT		SMDJ43CA	TVS	Vrwm=43.0V, Vbr=47.80..52.80V, Ipp=43.2A, 3000W(1ms), Bidir.	DO-214AB	1ba	1e	Mde	SMDJ43CA-DFT-DO-214AB-MDE	smdj43ca-dft-do-214ab-mde
DFT		SMDJ43CA	TVS	Vrwm=43.0V, Vbr=47.80..52.80V, Ipp=43.2A, 3000W(1ms), Bidir.	DO-214AB	1ba	2s	Lif	SMDJ43CA-DFT-DO-214AB-LIF	smdj43ca-dft-do-214ab-lif
DFT		SMLJ43CA	TVS	Vrwm=43V, Vbr=47.8..52.8V, Ipp=43.2A, 3000W(1ms), Bidir.	DO-214AB	1ba	1j	Mco	SMLJ43CA-DFT-DO-214AB-MCO	smlj43ca-dft-do-214ab-mco
DFTH		SMDJ43CA-HRA	TVS	Vrwm=43.0V, Vbr=47.80..52.80V, Ipp=43.2A, 3000W(1ms), Bidir.	DO-214AB	1ba	2s	Lif	SMDJ43CA-HRA-DFTH-DO-214AB-LIF	smdj43ca-hra-dfth-do-214ab-lif
DFU		SMLJ45C	TVS	Vrwm=45V, Vbr=50.0..61.1V, Ipp=37.4A, 3000W(1ms), Bidir.	DO-214AB	1ba	1j	Mco	SMLJ45C-DFU-DO-214AB-MCO	smlj45c-dfu-do-214ab-mco
DFV		3.0SMCJ45CA	TVS	Vbr=50.0..57.5V, Vrwm=45V, 41.2A, 3000W(1ms), Bidir.	DO-214AB	1ba	1j	Mde	3_0SMCJ45CA-DFV-DO-214AB-MDE	3_0smcj45ca-dfv-do-214ab-mde
DFV		SMDJ45CA	TVS	Vrwm=45.0V, Vbr=50.0..55.30V, Ipp=41.3A, 3000W(1ms), Bidir.	DO-214AB	1ba	2s	Lif	SMDJ45CA-DFV-DO-214AB-LIF	smdj45ca-dfv-do-214ab-lif
DFV		SMDJ45CA	TVS	Vrwm=45.0V, Vbr=50.0..55.30V, Ipp=41.3A, 3000W(1ms), Bidir.	DO-214AB	1ba	1e	Mde	SMDJ45CA-DFV-DO-214AB-MDE	smdj45ca-dfv-do-214ab-mde
DFV		SMLJ45CA	TVS	Vrwm=45V, Vbr=50.0..55.3V, Ipp=41.2A, 3000W(1ms), Bidir.	DO-214AB	1ba	1j	Mco	SMLJ45CA-DFV-DO-214AB-MCO	smlj45ca-dfv-do-214ab-mco
DFVH		SMDJ45CA-HRA	TVS	Vrwm=45.0V, Vbr=50.0..55.30V, Ipp=41.3A, 3000W(1ms), Bidir.	DO-214AB	1ba	2s	Lif	SMDJ45CA-HRA-DFVH-DO-214AB-LIF	smdj45ca-hra-dfvh-do-214ab-lif
DFW		SMLJ48C	TVS	Vrwm=48V, Vbr=53.3..65.1V, Ipp=35.0A, 3000W(1ms), Bidir.	DO-214AB	1ba	1j	Mco	SMLJ48C-DFW-DO-214AB-MCO	smlj48c-dfw-do-214ab-mco
DFX		3.0SMCJ48CA	TVS	Vbr=53.3..61.3V, Vrwm=48V, 38.8A, 3000W(1 ms), Bidir.	DO-214AB	1ba	1j	Mde	3_0SMCJ48CA-DFX-DO-214AB-MDE	3_0smcj48ca-dfx-do-214ab-mde
DFX		SMDJ48CA	TVS	Vrwm=48.0V, Vbr=53.30..58.90V, Ipp=38.8A, 3000W(1ms), Bidir.	DO-214AB	1ba	1e	Mde	SMDJ48CA-DFX-DO-214AB-MDE	smdj48ca-dfx-do-214ab-mde
DFX		SMDJ48CA	TVS	Vrwm=48.0V, Vbr=53.30..58.90V, Ipp=38.8A, 3000W(1ms), Bidir.	DO-214AB	1ba	2s	Lif	SMDJ48CA-DFX-DO-214AB-LIF	smdj48ca-dfx-do-214ab-lif
DFX		SMLJ48CA	TVS	Vrwm=48V, Vbr=53.3..58.9V, Ipp=38.8A, 3000W(1ms), Bidir.	DO-214AB	1ba	1j	Mco	SMLJ48CA-DFX-DO-214AB-MCO	smlj48ca-dfx-do-214ab-mco
DFXH		SMDJ48CA-HRA	TVS	Vrwm=48.0V, Vbr=53.30..58.90V, Ipp=38.8A, 3000W(1ms), Bidir.	DO-214AB	1ba	2s	Lif	SMDJ48CA-HRA-DFXH-DO-214AB-LIF	smdj48ca-hra-dfxh-do-214ab-lif
DFY		SMLJ51C	TVS	Vrwm=51V, Vbr=56.7..69.3V, Ipp=37.0A, 3000W(1ms), Bidir.	DO-214AB	1ba	1j	Mco	SMLJ51C-DFY-DO-214AB-MCO	smlj51c-dfy-do-214ab-mco
DFZ		3.0SMCJ51CA	TVS	Vbr=56.7..65.2V, Vrwm=51V, 36.4A, 3000W(1ms), Bidir.	DO-214AB	1ba	1j	Mde	3_0SMCJ51CA-DFZ-DO-214AB-MDE	3_0smcj51ca-dfz-do-214ab-mde
DFZ		SMDJ51CA	TVS	Vrwm=51.0V, Vbr=56.70..62.70V, Ipp=36.4A, 3000W(1ms), Bidir.	DO-214AB	1ba	1e	Mde	SMDJ51CA-DFZ-DO-214AB-MDE	smdj51ca-dfz-do-214ab-mde
DFZ		SMDJ51CA	TVS	Vrwm=51.0V, Vbr=56.70..62.70V, Ipp=36.4A, 3000W(1ms), Bidir.	DO-214AB	1ba	2s	Lif	SMDJ51CA-DFZ-DO-214AB-LIF	smdj51ca-dfz-do-214ab-lif
DFZ		SMLJ51CA	TVS	Vrwm=51V, Vbr=56.7..62.7V, Ipp=36.4A, 3000W(1ms), Bidir.	DO-214AB	1ba	1j	Mco	SMLJ51CA-DFZ-DO-214AB-MCO	smlj51ca-dfz-do-214ab-mco
DFZH		SMDJ51CA-HRA	TVS	Vrwm=51.0V, Vbr=56.70..62.70V, Ipp=36.4A, 3000W(1ms), Bidir.	DO-214AB	1ba	2s	Lif	SMDJ51CA-HRA-DFZH-DO-214AB-LIF	smdj51ca-hra-dfzh-do-214ab-lif
DG		BZT52H-B3V6	Zener diode	3.6V±2%, Izt=5mA, Zzt=95Ω, 375mW	SOD-123FL	7d	1a	Phi	BZT52H-B3V6-DG-SOD-123FL-PHI	bzt52h-b3v6-dg-sod-123fl-phi
DG		BZX384-C20	Zener diode	20V±5%, Izt=5mA, Zzt=15Ω, 200mW	SOD-323	5d	1a	Nxp	BZX384-C20-DG-SOD-323-NXP	bzx384-c20-dg-sod-323-nxp
DG		CD214B-T58CA	TVS	Vrwm=58V, Irsm=6.4A, 600W(1ms), Bidir.	DO-214AA	1ba	1j	Brn	CD214B-T58CA-DG-DO-214AA-BRN	cd214b-t58ca-dg-do-214aa-brn
DG		P4SMA130A	TVS	Vbr=124..137V, Vrwm=111V, 2.3A, 400W(1ms)	DO-214AC	1d	2j	Fag	P4SMA130A-DG-DO-214AC-FAG	p4sma130a-dg-do-214ac-fag
DG		P6SMBJ58CA	TVS	Vrwm=58V, Vbr=64.4..81.6V, 6.4A, 600W(1ms), Bidir.	DO-214AA	1ba	1j	Pjt	P6SMBJ58CA-DG-DO-214AA-PJT	p6smbj58ca-dg-do-214aa-pjt
DG		SM6T7V5A	TVS	Vrwm=6.4V, Vbr=7.13..7.88V, 53A, 600W(1ms)	DO-214AA	1d	1q	Mde	SM6T7V5A-DG-DO-214AA-MDE	sm6t7v5a-dg-do-214aa-mde
DG		SMBG58CA	TVS	Vrwm=58V, Vbr=64.4..74.1V, 6.4A, 600W(1ms), Bidir.	DO-215AA	5ba	1l	Vs	SMBG58CA-DG-DO-215AA-VS	smbg58ca-dg-do-215aa-vs
DG		SMBJ58CA	TVS	Vrwm=58V, Vbr=64.4..74.1V, 6.4A, 600W(1ms), Bidir.	DO-214AA	1ba	1x	Di	SMBJ58CA-DG-DO-214AA-DI	smbj58ca-dg-do-214aa-di
DG		SMBJ58CA	TVS	Vrwm=58V, Vbr=64.4..74.1V, 6.4A, 600W(1ms), Bidir.	DO-214AA	1ba	1l	Vs	SMBJ58CA-DG-DO-214AA-VS	smbj58ca-dg-do-214aa-vs
DG		TCUDZS15VB	Zener diode	14.34..14.98V, Izt=5mA, Zzt=40Ω, 200mW	SOD-323FL	7d	1a	Tac	TCUDZS15VB-DG-SOD-323FL-TAC	tcudzs15vb-dg-sod-323fl-tac
DG		TV04A351J-G	TVS	Vrwm=350.0V, Vbr=391.0..432.0V, Ipp=0.71A, 400W(1ms)	DO-214AC	1d	2o	Cmc	TV04A351J-G-DG-DO-214AC-CMC	tv04a351j-g-dg-do-214ac-cmc
DG		TV06B580JB-G	TVS	Vrwm=58.0V, Vbr=64.40..71.20V, Ipp=6.41A, 600W(1ms), Bidir.	DO-214AA	1ba	2o	Cmc	TV06B580JB-G-DG-DO-214AA-CMC	tv06b580jb-g-dg-do-214aa-cmc
DG		UDZS15B	Zener diode	14.34..14.98V, Izt=5mA, Zzt=40Ω, 200mW	SOD-323FL	7d	1a	Tsc	UDZS15B-DG-SOD-323FL-TSC	udzs15b-dg-sod-323fl-tsc
DG		UDZS15VBW	Zener diode	14.34..14.98V, Izt=5mA, Zzt=40Ω, 200mW	SOD-123FL	7d	1a	Tac	UDZS15VBW-DG-SOD-123FL-TAC	udzs15vbw-dg-sod-123fl-tac
DG		ZMV835	C-diode	VHF/UHF-tuning, 25V, 330mW, 68pF(2V), AC=±20%	SOD-323	5d	1a	Zx	ZMV835-DG-SOD-323-ZX	zmv835-dg-sod-323-zx
DGD		SMLJ54C	TVS	Vrwm=54V, Vbr=60.0..73.3V, Ipp=31.2A, 3000W(1ms), Bidir.	DO-214AB	1ba	1j	Mco	SMLJ54C-DGD-DO-214AB-MCO	smlj54c-dgd-do-214ab-mco
DGE		3.0SMCJ54CA	TVS	Vbr=60.0..69.0V, Vrwm=54V, 34.4A, 3000W(1ms), Bidir.	DO-214AB	1ba	1j	Mde	3_0SMCJ54CA-DGE-DO-214AB-MDE	3_0smcj54ca-dge-do-214ab-mde
DGE		SMDJ54CA	TVS	Vrwm=54.0V, Vbr=60.0..66.30V, Ipp=34.4A, 3000W(1ms), Bidir.	DO-214AB	1ba	2s	Lif	SMDJ54CA-DGE-DO-214AB-LIF	smdj54ca-dge-do-214ab-lif
DGE		SMDJ54CA	TVS	Vrwm=54.0V, Vbr=60.0..66.30V, Ipp=34.4A, 3000W(1ms), Bidir.	DO-214AB	1ba	1e	Mde	SMDJ54CA-DGE-DO-214AB-MDE	smdj54ca-dge-do-214ab-mde
DGE		SMLJ54CA	TVS	Vrwm=54V, Vbr=60.0..66.3V, Ipp=34.4A, 3000W(1ms), Bidir.	DO-214AB	1ba	1j	Mco	SMLJ54CA-DGE-DO-214AB-MCO	smlj54ca-dge-do-214ab-mco
DGEH		SMDJ54CA-HRA	TVS	Vrwm=54.0V, Vbr=60.0..66.30V, Ipp=34.4A, 3000W(1ms), Bidir.	DO-214AB	1ba	2s	Lif	SMDJ54CA-HRA-DGEH-DO-214AB-LIF	smdj54ca-hra-dgeh-do-214ab-lif
DGF		SMLJ58C	TVS	Vrwm=58V, Vbr=64.4..78.7V, Ipp=39.2A, 3000W(1ms), Bidir.	DO-214AB	1ba	1j	Mco	SMLJ58C-DGF-DO-214AB-MCO	smlj58c-dgf-do-214ab-mco
DGG		3.0SMCJ58CA	TVS	Vbr=64.4..74.1V, Vrwm=58V, 32.0A, 3000W(1ms), Bidir.	DO-214AB	1ba	1j	Mde	3_0SMCJ58CA-DGG-DO-214AB-MDE	3_0smcj58ca-dgg-do-214ab-mde
DGG		SMDJ58CA	TVS	Vrwm=58.0V, Vbr=64.40..71.20V, Ipp=32.1A, 3000W(1ms), Bidir.	DO-214AB	1ba	1e	Mde	SMDJ58CA-DGG-DO-214AB-MDE	smdj58ca-dgg-do-214ab-mde
DGG		SMDJ58CA	TVS	Vrwm=58.0V, Vbr=64.40..71.20V, Ipp=32.1A, 3000W(1ms), Bidir.	DO-214AB	1ba	2s	Lif	SMDJ58CA-DGG-DO-214AB-LIF	smdj58ca-dgg-do-214ab-lif
DGG		SMLJ58CA	TVS	Vrwm=58V, Vbr=64.4..71.2V, Ipp=32.0A, 3000W(1ms), Bidir.	DO-214AB	1ba	1j	Mco	SMLJ58CA-DGG-DO-214AB-MCO	smlj58ca-dgg-do-214ab-mco
DGGH		SMDJ58CA-HRA	TVS	Vrwm=58.0V, Vbr=64.40..71.20V, Ipp=32.1A, 3000W(1ms), Bidir.	DO-214AB	1ba	2s	Lif	SMDJ58CA-HRA-DGGH-DO-214AB-LIF	smdj58ca-hra-dggh-do-214ab-lif
DGH		SMLJ60C	TVS	Vrwm=60V, Vbr=66.7..81.5V, Ipp=28.0A, 3000W(1ms), Bidir.	DO-214AB	1ba	1j	Mco	SMLJ60C-DGH-DO-214AB-MCO	smlj60c-dgh-do-214ab-mco
DGJ		1.5SMC7.5A	TVS	Vrwm=6.4V, Vbr=7.13..7.88V, Ipp=132A, 1500W(1ms)	DO-214AB	1d	1b	Tsc	1_5SMC7_5A-DGJ-DO-214AB-TSC	1_5smc7_5a-dgj-do-214ab-tsc
DGK		3.0SMCJ60CA	TVS	Vbr=66.7..76.7V, Vrwm=60V, 31.0A, 3000W(1ms), Bidir.	DO-214AB	1ba	1j	Mde	3_0SMCJ60CA-DGK-DO-214AB-MDE	3_0smcj60ca-dgk-do-214ab-mde
DGK		SMDJ60CA	TVS	Vrwm=60.0V, Vbr=66.70..73.70V, Ipp=31.0A, 3000W(1ms), Bidir.	DO-214AB	1ba	1e	Mde	SMDJ60CA-DGK-DO-214AB-MDE	smdj60ca-dgk-do-214ab-mde
DGK		SMDJ60CA	TVS	Vrwm=60.0V, Vbr=66.70..73.70V, Ipp=31.0A, 3000W(1ms), Bidir.	DO-214AB	1ba	2s	Lif	SMDJ60CA-DGK-DO-214AB-LIF	smdj60ca-dgk-do-214ab-lif
DGK		SMLJ60CA	TVS	Vrwm=60V, Vbr=66.7..73.7V, Ipp=31.0A, 3000W(1ms), Bidir.	DO-214AB	1ba	1j	Mco	SMLJ60CA-DGK-DO-214AB-MCO	smlj60ca-dgk-do-214ab-mco
DGKH		SMDJ60CA-HRA	TVS	Vrwm=60.0V, Vbr=66.70..73.70V, Ipp=31.0A, 3000W(1ms), Bidir.	DO-214AB	1ba	2s	Lif	SMDJ60CA-HRA-DGKH-DO-214AB-LIF	smdj60ca-hra-dgkh-do-214ab-lif
DGL		SMLJ64C	TVS	Vrwm=64V, Vbr=71.1 ..86.9V, Ipp=26.4A, 3000W(1ms), Bidir.	DO-214AB	1ba	1j	Mco	SMLJ64C-DGL-DO-214AB-MCO	smlj64c-dgl-do-214ab-mco
DGM		3.0SMCJ64CA	TVS	Vbr=71.1..81.8V, Vrwm=64V, 29.2A, 3000W(1ms), Bidir.	DO-214AB	1ba	1j	Mde	3_0SMCJ64CA-DGM-DO-214AB-MDE	3_0smcj64ca-dgm-do-214ab-mde
DGM		SMDJ64CA	TVS	Vrwm=64.0V, Vbr=71.10..78.60V, Ipp=29.1A, 3000W(1ms), Bidir.	DO-214AB	1ba	1e	Mde	SMDJ64CA-DGM-DO-214AB-MDE	smdj64ca-dgm-do-214ab-mde
DGM		SMDJ64CA	TVS	Vrwm=64.0V, Vbr=71.10..78.60V, Ipp=29.1A, 3000W(1ms), Bidir.	DO-214AB	1ba	2s	Lif	SMDJ64CA-DGM-DO-214AB-LIF	smdj64ca-dgm-do-214ab-lif
DGM		SMLJ64CA	TVS	Vrwm=64V, Vbr=71.1 ..78.6V, Ipp=29.2A, 3000W(1ms), Bidir.	DO-214AB	1ba	1j	Mco	SMLJ64CA-DGM-DO-214AB-MCO	smlj64ca-dgm-do-214ab-mco
DGMH		SMDJ64CA-HRA	TVS	Vrwm=64.0V, Vbr=71.10..78.60V, Ipp=29.1A, 3000W(1ms), Bidir.	DO-214AB	1ba	2s	Lif	SMDJ64CA-HRA-DGMH-DO-214AB-LIF	smdj64ca-hra-dgmh-do-214ab-lif
DGN		SMLJ70C	TVS	Vrwm=70V, Vbr=77.8..95.1V, Ipp=24.0A, 3000W(1ms), Bidir.	DO-214AB	1ba	1j	Mco	SMLJ70C-DGN-DO-214AB-MCO	smlj70c-dgn-do-214ab-mco
DGP		3.0SMCJ70CA	TVS	Vbr=77.8..89.5V, Vrwm=70V, 26.6A, 3000W(1ms), Bidir.	DO-214AB	1ba	1j	Mde	3_0SMCJ70CA-DGP-DO-214AB-MDE	3_0smcj70ca-dgp-do-214ab-mde
DGP		SMDJ70CA	TVS	Vrwm=70.0V, Vbr=77.80..86.0V, Ipp=26.5A, 3000W(1ms), Bidir.	DO-214AB	1ba	1e	Mde	SMDJ70CA-DGP-DO-214AB-MDE	smdj70ca-dgp-do-214ab-mde
DGP		SMDJ70CA	TVS	Vrwm=70.0V, Vbr=77.80..86.0V, Ipp=26.5A, 3000W(1ms), Bidir.	DO-214AB	1ba	2s	Lif	SMDJ70CA-DGP-DO-214AB-LIF	smdj70ca-dgp-do-214ab-lif
DGP		SMLJ70CA	TVS	Vrwm=70V, Vbr=77.8..86.0V, Ipp=6.6A, 3000W(1ms), Bidir.	DO-214AB	1ba	1j	Mco	SMLJ70CA-DGP-DO-214AB-MCO	smlj70ca-dgp-do-214ab-mco
DGP		TPSMC7.5A	TVS	Vbr=7.13..7.88V, Vrwm=6.40V, 132A, 1500W(1ms)	DO-214AB	1d	1k	Vs	TPSMC7_5A-DGP-DO-214AB-VS	tpsmc7_5a-dgp-do-214ab-vs
DGPH		SMDJ70CA-HRA	TVS	Vrwm=70.0V, Vbr=77.80..86.0V, Ipp=26.5A, 3000W(1ms), Bidir.	DO-214AB	1ba	2s	Lif	SMDJ70CA-HRA-DGPH-DO-214AB-LIF	smdj70ca-hra-dgph-do-214ab-lif
DGQ		SMLJ75C	TVS	Vrwm=75V, Vbr=83.3..102V, Ipp=22.4A, 3000W(1ms), Bidir.	DO-214AB	1ba	1j	Mco	SMLJ75C-DGQ-DO-214AB-MCO	smlj75c-dgq-do-214ab-mco
DGR		3.0SMCJ75CA	TVS	Vbr=83.3..95.8V, Vrwm=75V, 24.8A, 3000W(1ms), Bidir.	DO-214AB	1ba	1j	Mde	3_0SMCJ75CA-DGR-DO-214AB-MDE	3_0smcj75ca-dgr-do-214ab-mde
DGR		SMDJ75CA	TVS	Vrwm=75.0V, Vbr=83.30..92.10V, Ipp=24.8A, 3000W(1ms), Bidir.	DO-214AB	1ba	2s	Lif	SMDJ75CA-DGR-DO-214AB-LIF	smdj75ca-dgr-do-214ab-lif
DGR		SMDJ75CA	TVS	Vrwm=75.0V, Vbr=83.30..92.10V, Ipp=24.8A, 3000W(1ms), Bidir.	DO-214AB	1ba	1e	Mde	SMDJ75CA-DGR-DO-214AB-MDE	smdj75ca-dgr-do-214ab-mde
DGR		SMLJ75CA	TVS	Vrwm=75V, Vbr=83.3..92.1V, Ipp=24.8A, 3000W(1ms), Bidir.	DO-214AB	1ba	1j	Mco	SMLJ75CA-DGR-DO-214AB-MCO	smlj75ca-dgr-do-214ab-mco
DGRH		SMDJ75CA-HRA	TVS	Vrwm=75.0V, Vbr=83.30..92.10V, Ipp=24.8A, 3000W(1ms), Bidir.	DO-214AB	1ba	2s	Lif	SMDJ75CA-HRA-DGRH-DO-214AB-LIF	smdj75ca-hra-dgrh-do-214ab-lif
DGS		SMLJ78C	TVS	Vrwm=78V, Vbr=86.7..106V, Ipp=21.6A, 3000W(1ms), Bidir.	DO-214AB	1ba	1j	Mco	SMLJ78C-DGS-DO-214AB-MCO	smlj78c-dgs-do-214ab-mco
DGT		3.0SMCJ78CA	TVS	Vbr=86.7..99.7V, Vrwm=78V, 22.8A, 3000W(1ms), Bidir.	DO-214AB	1ba	1j	Mde	3_0SMCJ78CA-DGT-DO-214AB-MDE	3_0smcj78ca-dgt-do-214ab-mde
DGT		SMDJ78CA	TVS	Vrwm=78.0V, Vbr=86.70..95.80V, Ipp=23.8A, 3000W(1ms), Bidir.	DO-214AB	1ba	2s	Lif	SMDJ78CA-DGT-DO-214AB-LIF	smdj78ca-dgt-do-214ab-lif
DGT		SMDJ78CA	TVS	Vrwm=78.0V, Vbr=86.70..95.80V, Ipp=23.8A, 3000W(1ms), Bidir.	DO-214AB	1ba	1e	Mde	SMDJ78CA-DGT-DO-214AB-MDE	smdj78ca-dgt-do-214ab-mde
DGT		SMLJ78CA	TVS	Vrwm=78V, Vbr=86.7..95.8V, Ipp=22.8A, 3000W(1ms), Bidir.	DO-214AB	1ba	1j	Mco	SMLJ78CA-DGT-DO-214AB-MCO	smlj78ca-dgt-do-214ab-mco
DGTH		SMDJ78CA-HRA	TVS	Vrwm=78.0V, Vbr=86.70..95.80V, Ipp=23.8A, 3000W(1ms), Bidir.	DO-214AB	1ba	2s	Lif	SMDJ78CA-HRA-DGTH-DO-214AB-LIF	smdj78ca-hra-dgth-do-214ab-lif
DGU		SMLJ85C	TVS	Vrwm=85V, Vbr=94.4..115V, Ipp=19.8A, 3000W(1ms), Bidir.	DO-214AB	1ba	1j	Mco	SMLJ85C-DGU-DO-214AB-MCO	smlj85c-dgu-do-214ab-mco
DGV		3.0SMCJ85CA	TVS	Vbr=94.4..108.2V, Vrwm=85V, 20.8A, 3000W(1ms), Bidir.	DO-214AB	1ba	1j	Mde	3_0SMCJ85CA-DGV-DO-214AB-MDE	3_0smcj85ca-dgv-do-214ab-mde
DGV		SMDJ85CA	TVS	Vrwm=85.0V, Vbr=94.40..104.0V, Ipp=21.9A, 3000W(1ms), Bidir.	DO-214AB	1ba	2s	Lif	SMDJ85CA-DGV-DO-214AB-LIF	smdj85ca-dgv-do-214ab-lif
DGV		SMDJ85CA	TVS	Vrwm=85.0V, Vbr=94.40..104.0V, Ipp=21.9A, 3000W(1ms), Bidir.	DO-214AB	1ba	1e	Mde	SMDJ85CA-DGV-DO-214AB-MDE	smdj85ca-dgv-do-214ab-mde
DGV		SMLJ85CA	TVS	Vrwm=85V, Vbr=94.4..104V, Ipp=20.8A, 3000W(1ms), Bidir.	DO-214AB	1ba	1j	Mco	SMLJ85CA-DGV-DO-214AB-MCO	smlj85ca-dgv-do-214ab-mco
DGVH		SMDJ85CA-HRA	TVS	Vrwm=85.0V, Vbr=94.40..104.0V, Ipp=21.9A, 3000W(1ms), Bidir.	DO-214AB	1ba	2s	Lif	SMDJ85CA-HRA-DGVH-DO-214AB-LIF	smdj85ca-hra-dgvh-do-214ab-lif
DGW		SMLJ90C	TVS	Vrwm=90V, Vbr=100..122V, Ipp=18.8A, 3000W(1ms), Bidir.	DO-214AB	1ba	1j	Mco	SMLJ90C-DGW-DO-214AB-MCO	smlj90c-dgw-do-214ab-mco
DGX		3.0SMCJ90CA	TVS	Vbr=100..115.5V, Vrwm=90V, 20.6A, 3000W(1ms), Bidir.	DO-214AB	1ba	1j	Mde	3_0SMCJ90CA-DGX-DO-214AB-MDE	3_0smcj90ca-dgx-do-214ab-mde
DGX		SMDJ90CA	TVS	Vrwm=90V, Vbr=100.0..111.0V, Ipp=20.5A, 3000W(1ms), Bidir.	DO-214AB	1ba	2s	Lif	SMDJ90CA-DGX-DO-214AB-LIF	smdj90ca-dgx-do-214ab-lif
DGX		SMDJ90CA	TVS	Vrwm=90V, Vbr=100.0..111.0V, Ipp=20.5A, 3000W(1ms), Bidir.	DO-214AB	1ba	1e	Mde	SMDJ90CA-DGX-DO-214AB-MDE	smdj90ca-dgx-do-214ab-mde
DGX		SMLJ90CA	TVS	Vrwm=90V, Vbr=100..111V, Ipp=20.6A, 3000W(1ms), Bidir.	DO-214AB	1ba	1j	Mco	SMLJ90CA-DGX-DO-214AB-MCO	smlj90ca-dgx-do-214ab-mco
DGXH		SMDJ90CA-HRA	TVS	Vrwm=90.0V, Vbr=100.0..111.0V, Ipp=20.5A, 3000W(1ms), Bidir.	DO-214AB	1ba	2s	Lif	SMDJ90CA-HRA-DGXH-DO-214AB-LIF	smdj90ca-hra-dgxh-do-214ab-lif
DGY		SMLJ100C	TVS	Vrwm=100V, Vbr=111..136V, Ipp=16.8A, 3000W(1ms), Bidir.	DO-214AB	1ba	1j	Mco	SMLJ100C-DGY-DO-214AB-MCO	smlj100c-dgy-do-214ab-mco
DGZ		3.0SMCJ100CA	TVS	Vbr=111..128.0V, Vrwm=100V, 18.6A, 3000W(1ms), Bidir.	DO-214AB	1ba	1j	Mde	3_0SMCJ100CA-DGZ-DO-214AB-MDE	3_0smcj100ca-dgz-do-214ab-mde
DGZ		SMDJ100CA	TVS	Vrwm=100.0V, Vbr=111.0..123.0V, Ipp=18.5A, 3000W(1ms), Bidir.	DO-214AB	1ba	1e	Mde	SMDJ100CA-DGZ-DO-214AB-MDE	smdj100ca-dgz-do-214ab-mde
DGZ		SMDJ100CA	TVS	Vrwm=100.0V, Vbr=111.0..123.0V, Ipp=18.5A, 3000W(1ms), Bidir.	DO-214AB	1ba	2s	Lif	SMDJ100CA-DGZ-DO-214AB-LIF	smdj100ca-dgz-do-214ab-lif
DGZ		SMLJ100CA	TVS	Vrwm=100V, Vbr=111..123V, Ipp=18.6A, 3000W(1ms), Bidir.	DO-214AB	1ba	1j	Mco	SMLJ100CA-DGZ-DO-214AB-MCO	smlj100ca-dgz-do-214ab-mco
DGZH		SMDJ100CA-HRA	TVS	Vrwm=100.0V, Vbr=111.0..123.0V, Ipp=18.5A, 3000W(1ms), Bidir.	DO-214AB	1ba	2s	Lif	SMDJ100CA-HRA-DGZH-DO-214AB-LIF	smdj100ca-hra-dgzh-do-214ab-lif
DH		BZT52H-B3V9	Zener diode	3.9V±2%, Izt=5mA, Zzt=95Ω, 375mW	SOD-123FL	7d	1a	Phi	BZT52H-B3V9-DH-SOD-123FL-PHI	bzt52h-b3v9-dh-sod-123fl-phi
DH		BZX384-C22	Zener diode	22V±5%, Izt=5mA, Zzt=20Ω, 200mW	SOD-323	5d	1a	Nxp	BZX384-C22-DH-SOD-323-NXP	bzx384-c22-dh-sod-323-nxp
DH		LMSZ4699T1G	Zener diode	11.4..12.6V, Izt=0.05mA, 500mW	SOD-123	5d	1d	Lrc	LMSZ4699T1G-DH-SOD-123-LRC	lmsz4699t1g-dh-sod-123-lrc
DH		MM1Z4714	Zener diode	31.35..34.65V, Izt=10mA, 500mW	SOD-323FL	7d	1a	Eic	MM1Z4714-DH-SOD-323FL-EIC	mm1z4714-dh-sod-323fl-eic
DH		MMSZ4699	Zener diode	12V±5%, Izt=50µA, 500mW	SOD-123	5d	1u	Ons	MMSZ4699-DH-SOD-123-ONS	mmsz4699-dh-sod-123-ons
DH		MMSZ4699-F	Zener diode	11.4..12.6V, Izt=0.05mA, 500mW	SOD-123F	7d	1a	Ttr	MMSZ4699-F-DH-SOD-123F-TTR	mmsz4699-f-dh-sod-123f-ttr
DH		MMSZ4714	Zener diode	33V±5%, Izt=50µA, 500mW	SOD-123	5d	1a	Eic	MMSZ4714-DH-SOD-123-EIC	mmsz4714-dh-sod-123-eic
DH		P4SMA150	TVS	Vbr=143..158V, Vrwm=128V, 2.0A, 400W(1ms)	DO-214AC	1d	2j	Fag	P4SMA150-DH-DO-214AC-FAG	p4sma150-dh-do-214ac-fag
DH		P6SMBJ60C	TVS	Vrwm=60V, Vbr=66.7..84.5V, 5.6A, 600W(1ms), Bidir.	DO-214AA	1ba	1j	Pjt	P6SMBJ60C-DH-DO-214AA-PJT	p6smbj60c-dh-do-214aa-pjt
DH		SMBG60C	TVS	Vrwm=60V, Vbr=66.7..84.5V, 5.6A, 600W(1ms), Bidir.	DO-215AA	5ba	1l	Vs	SMBG60C-DH-DO-215AA-VS	smbg60c-dh-do-215aa-vs
DH		SMBJ60C	TVS	Vrwm=60V, Vbr=66.7..84.5V, 5.6A, 600W(1ms), Bidir.	DO-214AA	1ba	1l	Vs	SMBJ60C-DH-DO-214AA-VS	smbj60c-dh-do-214aa-vs
DH		TCUDZS16VB	Zener diode	15.85..16.51V, Izt=5mA, Zzt=40Ω, 200mW	SOD-323FL	7d	1a	Tac	TCUDZS16VB-DH-SOD-323FL-TAC	tcudzs16vb-dh-sod-323fl-tac
DH		TV06B600KB-G	TVS	Vrwm=60.0V, Vbr=66.70..81.50V, Ipp=5.61A, 600W(1ms), Bidir.	DO-214AA	1ba	2o	Cmc	TV06B600KB-G-DH-DO-214AA-CMC	tv06b600kb-g-dh-do-214aa-cmc
DH		UDZS16B	Zener diode	15.85..16.51V, Izt=5mA, Zzt=40Ω, 200mW	SOD-323FL	7d	1a	Tsc	UDZS16B-DH-SOD-323FL-TSC	udzs16b-dh-sod-323fl-tsc
DH		UDZS16VBW	Zener diode	15.85..16.51V, Izt=5mA, Zzt=40Ω, 200mW	SOD-123FL	7d	1a	Tac	UDZS16VBW-DH-SOD-123FL-TAC	udzs16vbw-dh-sod-123fl-tac
DHD		SMLJ110C	TVS	Vrwm=110V, Vbr=122..149V, Ipp=15.4A, 3000W(1ms), Bidir.	DO-214AB	1ba	1j	Mco	SMLJ110C-DHD-DO-214AB-MCO	smlj110c-dhd-do-214ab-mco
DHE		3.0SMCJ110CA	TVS	Vbr=122..140.5V, Vrwm=110V, 16.8A, 3000W(1ms), Bidir.	DO-214AB	1ba	1j	Mde	3_0SMCJ110CA-DHE-DO-214AB-MDE	3_0smcj110ca-dhe-do-214ab-mde
DHE		SMDJ110CA	TVS	Vrwm=110.0V, Vbr=122.0..135.0V, Ipp=16.9A, 3000W(1ms), Bidir.	DO-214AB	1ba	1e	Mde	SMDJ110CA-DHE-DO-214AB-MDE	smdj110ca-dhe-do-214ab-mde
DHE		SMDJ110CA	TVS	Vrwm=110.0V, Vbr=122.0..135.0V, Ipp=16.9A, 3000W(1ms), Bidir.	DO-214AB	1ba	2s	Lif	SMDJ110CA-DHE-DO-214AB-LIF	smdj110ca-dhe-do-214ab-lif
DHE		SMLJ110CA	TVS	Vrwm=110V, Vbr=122..135V, Ipp=16.8A, 3000W(1ms), Bidir.	DO-214AB	1ba	1j	Mco	SMLJ110CA-DHE-DO-214AB-MCO	smlj110ca-dhe-do-214ab-mco
DHEH		SMDJ110CA-HRA	TVS	Vrwm=110.0V, Vbr=122.0..135.0V, Ipp=16.9A, 3000W(1ms), Bidir.	DO-214AB	1ba	2s	Lif	SMDJ110CA-HRA-DHEH-DO-214AB-LIF	smdj110ca-hra-dheh-do-214ab-lif
DHF		SMLJ120C	TVS	Vrwm=120V, Vbr=133..163V, Ipp=14.0A, 3000W(1ms), Bidir.	DO-214AB	1ba	1j	Mco	SMLJ120C-DHF-DO-214AB-MCO	smlj120c-dhf-do-214ab-mco
DHG		3.0SMCJ120CA	TVS	Vbr=133..153.0V, Vrwm=120V, 15.6A, 3000W(1ms), Bidir.	DO-214AB	1ba	1j	Mde	3_0SMCJ120CA-DHG-DO-214AB-MDE	3_0smcj120ca-dhg-do-214ab-mde
DHG		SMDJ120CA	TVS	Vrwm=120.0V, Vbr=133.0..147.0V, Ipp=15.5A, 3000W(1ms), Bidir.	DO-214AB	1ba	1e	Mde	SMDJ120CA-DHG-DO-214AB-MDE	smdj120ca-dhg-do-214ab-mde
DHG		SMDJ120CA	TVS	Vrwm=120.0V, Vbr=133.0..147.0V, Ipp=15.5A, 3000W(1ms), Bidir.	DO-214AB	1ba	2s	Lif	SMDJ120CA-DHG-DO-214AB-LIF	smdj120ca-dhg-do-214ab-lif
DHG		SMLJ120CA	TVS	Vrwm=120V, Vbr=133..147V, Ipp=15.6A, 3000W(1ms), Bidir.	DO-214AB	1ba	1j	Mco	SMLJ120CA-DHG-DO-214AB-MCO	smlj120ca-dhg-do-214ab-mco
DHGH		SMDJ120CA-HRA	TVS	Vrwm=120.0V, Vbr=133.0..147.0V, Ipp=15.5A, 3000W(1ms), Bidir.	DO-214AB	1ba	2s	Lif	SMDJ120CA-HRA-DHGH-DO-214AB-LIF	smdj120ca-hra-dhgh-do-214ab-lif
DHH		SMLJ130C	TVS	Vrwm=130V, Vbr=144..176V, Ipp=13.0A, 3000W(1ms), Bidir.	DO-214AB	1ba	1j	Mco	SMLJ130C-DHH-DO-214AB-MCO	smlj130c-dhh-do-214ab-mco
DHJ		1.5SMC8.2	TVS	Vrwm=6.63V, Vbr=7.38..9.02V, Ipp=120A, 1500W(1ms)	DO-214AB	1d	1b	Tsc	1_5SMC8_2-DHJ-DO-214AB-TSC	1_5smc8_2-dhj-do-214ab-tsc
DHK		3.0SMCJ130CA	TVS	Vbr=144..165.5V, Vrwm=130V, 14.4A, 3000W(1ms), Bidir.	DO-214AB	1ba	1j	Mde	3_0SMCJ130CA-DHK-DO-214AB-MDE	3_0smcj130ca-dhk-do-214ab-mde
DHK		SMDJ130CA	TVS	Vrwm=130V, Vbr=144.0..159.0V, Ipp=14.4A, 3000W(1ms), Bidir.	DO-214AB	1ba	1e	Mde	SMDJ130CA-DHK-DO-214AB-MDE	smdj130ca-dhk-do-214ab-mde
DHK		SMDJ130CA	TVS	Vrwm=130V, Vbr=144.0..159.0V, Ipp=14.4A, 3000W(1ms), Bidir.	DO-214AB	1ba	2s	Lif	SMDJ130CA-DHK-DO-214AB-LIF	smdj130ca-dhk-do-214ab-lif
DHK		SMLJ130CA	TVS	Vrwm=130V, Vbr=144..159V, Ipp=14.4A, 3000W(1ms), Bidir.	DO-214AB	1ba	1j	Mco	SMLJ130CA-DHK-DO-214AB-MCO	smlj130ca-dhk-do-214ab-mco
DHKH		SMDJ130CA-HRA	TVS	Vrwm=130.0V, Vbr=144.0..159.0V, Ipp=14.4A, 3000W(1ms), Bidir.	DO-214AB	1ba	2s	Lif	SMDJ130CA-HRA-DHKH-DO-214AB-LIF	smdj130ca-hra-dhkh-do-214ab-lif
DHL		SMLJ150C	TVS	Vrwm=150V, Vbr=167..204V, Ipp=11.2A, 3000W(1ms), Bidir.	DO-214AB	1ba	1j	Mco	SMLJ150C-DHL-DO-214AB-MCO	smlj150c-dhl-do-214ab-mco
DHM		3.0SMCJ150CA	TVS	Vbr=167..192.5V, Vrwm=150V, 12.4A, 3000W(1ms), Bidir.	DO-214AB	1ba	1j	Mde	3_0SMCJ150CA-DHM-DO-214AB-MDE	3_0smcj150ca-dhm-do-214ab-mde
DHM		SMDJ150CA	TVS	Vrwm=150.0V, Vbr=167.0..185.0V, Ipp=12.3A, 3000W(1ms), Bidir.	DO-214AB	1ba	1e	Mde	SMDJ150CA-DHM-DO-214AB-MDE	smdj150ca-dhm-do-214ab-mde
DHM		SMDJ150CA	TVS	Vrwm=150.0V, Vbr=167.0..185.0V, Ipp=12.3A, 3000W(1ms), Bidir.	DO-214AB	1ba	2s	Lif	SMDJ150CA-DHM-DO-214AB-LIF	smdj150ca-dhm-do-214ab-lif
DHM		SMLJ150CA	TVS	Vrwm=150V, Vbr=167..185V, Ipp=12.4A, 3000W(1ms), Bidir.	DO-214AB	1ba	1j	Mco	SMLJ150CA-DHM-DO-214AB-MCO	smlj150ca-dhm-do-214ab-mco
DHMH		SMDJ150CA-HRA	TVS	Vrwm=150.0V, Vbr=167.0..185.0V, Ipp=12.3A, 3000W(1ms), Bidir.	DO-214AB	1ba	2s	Lif	SMDJ150CA-HRA-DHMH-DO-214AB-LIF	smdj150ca-hra-dhmh-do-214ab-lif
DHN		SMLJ160C	TVS	Vrwm=160V, Vbr=178..218V, Ipp=10.4A, 3000W(1ms), Bidir.	DO-214AB	1ba	1j	Mco	SMLJ160C-DHN-DO-214AB-MCO	smlj160c-dhn-do-214ab-mco
DHP		3.0SMCJ160CA	TVS	Vbr=178..205.0V, Vrwm=160V, 11.6A, 3000W(1ms), Bidir.	DO-214AB	1ba	1j	Mde	3_0SMCJ160CA-DHP-DO-214AB-MDE	3_0smcj160ca-dhp-do-214ab-mde
DHP		SMDJ160CA	TVS	Vrwm=160.0V, Vbr=178.0..197.0V, Ipp=11.6A, 3000W(1ms), Bidir.	DO-214AB	1ba	2s	Lif	SMDJ160CA-DHP-DO-214AB-LIF	smdj160ca-dhp-do-214ab-lif
DHP		SMDJ160CA	TVS	Vrwm=160.0V, Vbr=178.0..197.0V, Ipp=11.6A, 3000W(1ms), Bidir.	DO-214AB	1ba	1e	Mde	SMDJ160CA-DHP-DO-214AB-MDE	smdj160ca-dhp-do-214ab-mde
DHP		SMLJ160CA	TVS	Vrwm=160V, Vbr=178..197V, Ipp=11.6A, 3000W(1ms), Bidir.	DO-214AB	1ba	1j	Mco	SMLJ160CA-DHP-DO-214AB-MCO	smlj160ca-dhp-do-214ab-mco
DHP		TPSMC8.2	TVS	Vbr=7.38..9.02V, Vrwm=6.63V, 120A, 1500W(1ms)	DO-214AB	1d	1k	Vs	TPSMC8_2-DHP-DO-214AB-VS	tpsmc8_2-dhp-do-214ab-vs
DHPH		SMDJ160CA-HRA	TVS	Vrwm=160.0V, Vbr=178.0..197.0V, Ipp=11.6A, 3000W(1ms), Bidir.	DO-214AB	1ba	2s	Lif	SMDJ160CA-HRA-DHPH-DO-214AB-LIF	smdj160ca-hra-dhph-do-214ab-lif
DHQ		SMLJ170C	TVS	Vrwm=170V, Vbr=189..231V, Ipp=9.8A, 3000W(1ms), Bidir.	DO-214AB	1ba	1j	Mco	SMLJ170C-DHQ-DO-214AB-MCO	smlj170c-dhq-do-214ab-mco
DHR		3.0SMCJ170CA	TVS	Vbr=189..217.5V, Vrwm=170V, 11.0A, 3000W(1ms), Bidir.	DO-214AB	1ba	1j	Mde	3_0SMCJ170CA-DHR-DO-214AB-MDE	3_0smcj170ca-dhr-do-214ab-mde
DHR		SMDJ170CA	TVS	Vrwm=170.0V, Vbr=189.0..209.0V, Ipp=10.9A, 3000W(1ms), Bidir.	DO-214AB	1ba	1e	Mde	SMDJ170CA-DHR-DO-214AB-MDE	smdj170ca-dhr-do-214ab-mde
DHR		SMDJ170CA	TVS	Vrwm=170.0V, Vbr=189.0..209.0V, Ipp=10.9A, 3000W(1ms), Bidir.	DO-214AB	1ba	2s	Lif	SMDJ170CA-DHR-DO-214AB-LIF	smdj170ca-dhr-do-214ab-lif
DHR		SMLJ170CA	TVS	Vrwm=170V, Vbr=189..209V, Ipp=11.0A, 3000W(1ms), Bidir.	DO-214AB	1ba	1j	Mco	SMLJ170CA-DHR-DO-214AB-MCO	smlj170ca-dhr-do-214ab-mco
DHRH		SMDJ170CA-HRA	TVS	Vrwm=170.0V, Vbr=189.0..209.0V, Ipp=10.9A, 3000W(1ms), Bidir.	DO-214AB	1ba	2s	Lif	SMDJ170CA-HRA-DHRH-DO-214AB-LIF	smdj170ca-hra-dhrh-do-214ab-lif
DJ		BZT52H-B4V3	Zener diode	4.3V±2%, Izt=5mA, Zzt=95Ω, 375mW	SOD-123FL	7d	1a	Phi	BZT52H-B4V3-DJ-SOD-123FL-PHI	bzt52h-b4v3-dj-sod-123fl-phi
DJ		BZX384-C24	Zener diode	24V±5%, Izt=2mA, Zzt=25Ω, 200mW	SOD-323	5d	1a	Nxp	BZX384-C24-DJ-SOD-323-NXP	bzx384-c24-dj-sod-323-nxp
DJ		LMSZ4700T1G	Zener diode	12.35..13.65V, Izt=0.05mA, 500mW	SOD-123	5d	1d	Lrc	LMSZ4700T1G-DJ-SOD-123-LRC	lmsz4700t1g-dj-sod-123-lrc
DJ		MM1Z4715	Zener diode	34.20..37.80V, Izt=10mA, 500mW	SOD-323FL	7d	1a	Eic	MM1Z4715-DJ-SOD-323FL-EIC	mm1z4715-dj-sod-323fl-eic
DJ		MMSZ4700	Zener diode	13V±5%, Izt=50µA, 500mW	SOD-123	5d	1u	Ons	MMSZ4700-DJ-SOD-123-ONS	mmsz4700-dj-sod-123-ons
DJ		MMSZ4700-F	Zener diode	12.4..13.7V, Izt=0.05mA, 500mW	SOD-123F	7d	1a	Ttr	MMSZ4700-F-DJ-SOD-123F-TTR	mmsz4700-f-dj-sod-123f-ttr
DJ		MMSZ4715	Zener diode	36V±5%, Izt=50µA, 500mW	SOD-123	5d	1a	Eic	MMSZ4715-DJ-SOD-123-EIC	mmsz4715-dj-sod-123-eic
DJ		P4SMA400A	TVS	Vbr=380..420V, Vrwm=342V, 0.73A, 400W(1ms)	DO-214AC	1d	2j	Fag	P4SMA400A-DJ-DO-214AC-FAG	p4sma400a-dj-do-214ac-fag
DJ		TCUDZS18VB	Zener diode	17.56..18.35V, Izt=5mA, Zzt=50Ω, 200mW	SOD-323FL	7d	1a	Tac	TCUDZS18VB-DJ-SOD-323FL-TAC	tcudzs18vb-dj-sod-323fl-tac
DJ		UDZS18B	Zener diode	17.56..18.35V, Izt=5mA, Zzt=50Ω, 200mW	SOD-323FL	7d	1a	Tsc	UDZS18B-DJ-SOD-323FL-TSC	udzs18b-dj-sod-323fl-tsc
DJ		UDZS18VBW	Zener diode	17.56..18.35V, Izt=5mA, Zzt=50Ω, 200mW	SOD-123FL	7d	1a	Tac	UDZS18VBW-DJ-SOD-123FL-TAC	udzs18vbw-dj-sod-123fl-tac
DK		BZT52H-B4V7	Zener diode	4.7V±2%, Izt=5mA, Zzt=78Ω, 375mW	SOD-123FL	7d	1a	Phi	BZT52H-B4V7-DK-SOD-123FL-PHI	bzt52h-b4v7-dk-sod-123fl-phi
DK		BZX384-C27	Zener diode	27V±5%, Izt=2mA, Zzt=25Ω, 200mW	SOD-323	5d	1a	Nxp	BZX384-C27-DK-SOD-323-NXP	bzx384-c27-dk-sod-323-nxp
DK		CD214B-T60CA	TVS	Vrwm=60V, Irsm=6.2A, 600W(1ms), Bidir.	DO-214AA	1ba	1j	Brn	CD214B-T60CA-DK-DO-214AA-BRN	cd214b-t60ca-dk-do-214aa-brn
DK		LMSZ4701T1G	Zener diode	13.3..14.7V, Izt=0.05mA, 500mW	SOD-123	5d	1d	Lrc	LMSZ4701T1G-DK-SOD-123-LRC	lmsz4701t1g-dk-sod-123-lrc
DK		MM1Z4716	Zener diode	37.05..40.95V, Izt=10mA, 500mW	SOD-323FL	7d	1a	Eic	MM1Z4716-DK-SOD-323FL-EIC	mm1z4716-dk-sod-323fl-eic
DK		MMSZ4701	Zener diode	14V±5%, Izt=50µA, 500mW	SOD-123	5d	1u	Ons	MMSZ4701-DK-SOD-123-ONS	mmsz4701-dk-sod-123-ons
DK		MMSZ4701-F	Zener diode	13.3..14.7V, Izt=0.05mA, 500mW	SOD-123F	7d	1a	Ttr	MMSZ4701-F-DK-SOD-123F-TTR	mmsz4701-f-dk-sod-123f-ttr
DK		MMSZ4716	Zener diode	39V±5%, Izt=50µA, 500mW	SOD-123	5d	1a	Eic	MMSZ4716-DK-SOD-123-EIC	mmsz4716-dk-sod-123-eic
DK		P4SMA440A	TVS	Vbr=418..462V, Vrwm=376V, 1.0A, 400W(1ms)	DO-214AC	1d	2j	Fag	P4SMA440A-DK-DO-214AC-FAG	p4sma440a-dk-do-214ac-fag
DK		P6SMBJ60CA	TVS	Vrwm=60V, Vbr=66.7..84.5V, 6.2A, 600W(1ms), Bidir.	DO-214AA	1ba	1j	Pjt	P6SMBJ60CA-DK-DO-214AA-PJT	p6smbj60ca-dk-do-214aa-pjt
DK		SMBG60CA	TVS	Vrwm=60V, Vbr=66.7..76.7V, 6.2A, 600W(1ms), Bidir.	DO-215AA	5ba	1l	Vs	SMBG60CA-DK-DO-215AA-VS	smbg60ca-dk-do-215aa-vs
DK		SMBJ60CA	TVS	Vrwm=60V, Vbr=66.7..76.7V, 6.2A, 600W(1ms), Bidir.	DO-214AA	1ba	1l	Vs	SMBJ60CA-DK-DO-214AA-VS	smbj60ca-dk-do-214aa-vs
DK		SMBJ60CA	TVS	Vrwm=60V, Vbr=66.7..76.7V, 6.2A, 600W(1ms), Bidir.	DO-214AA	1ba	1x	Di	SMBJ60CA-DK-DO-214AA-DI	smbj60ca-dk-do-214aa-di
DK		TCUDZS20VB	Zener diode	19.52..20.39V, Izt=5mA, Zzt=60Ω, 200mW	SOD-323FL	7d	1a	Tac	TCUDZS20VB-DK-SOD-323FL-TAC	tcudzs20vb-dk-sod-323fl-tac
DK		TV04A401J-G	TVS	Vrwm=400.0V, Vbr=447.0..494.0V, Ipp=0.62A, 400W(1ms)	DO-214AC	1d	2o	Cmc	TV04A401J-G-DK-DO-214AC-CMC	tv04a401j-g-dk-do-214ac-cmc
DK		TV06B600JB-G	TVS	Vrwm=60.0V, Vbr=66.70..73.70V, Ipp=6.20A, 600W(1ms), Bidir.	DO-214AA	1ba	2o	Cmc	TV06B600JB-G-DK-DO-214AA-CMC	tv06b600jb-g-dk-do-214aa-cmc
DK		UDZS20B	Zener diode	19.52..20.39V, Izt=5mA, Zzt=60Ω, 200mW	SOD-323FL	7d	1a	Tsc	UDZS20B-DK-SOD-323FL-TSC	udzs20b-dk-sod-323fl-tsc
DK		UDZS20VBW	Zener diode	19.52..20.39V, Izt=5mA, Zzt=60Ω, 200mW	SOD-123FL	7d	1a	Tac	UDZS20VBW-DK-SOD-123FL-TAC	udzs20vbw-dk-sod-123fl-tac
DKJ		1.5SMC8.2A	TVS	Vrwm=7.02V, Vbr=7.79..8.61V, Ipp=124A, 1500W(1ms)	DO-214AB	1d	1b	Tsc	1_5SMC8_2A-DKJ-DO-214AB-TSC	1_5smc8_2a-dkj-do-214ab-tsc
DKP		TPSMC8.2A	TVS	Vbr=7.79..8.61V, Vrwm=7.02V, 124A, 1500W(1ms)	DO-214AB	1d	1k	Vs	TPSMC8_2A-DKP-DO-214AB-VS	tpsmc8_2a-dkp-do-214ab-vs
DL		BZT52H-B5V1	Zener diode	5.1V±2%, Izt=5mA, Zzt=60Ω, 375mW	SOD-123FL	7d	1a	Phi	BZT52H-B5V1-DL-SOD-123FL-PHI	bzt52h-b5v1-dl-sod-123fl-phi
DL		BZX384-C30	Zener diode	30V±5%, Izt=2mA, Zzt=30Ω, 200mW	SOD-323	5d	1a	Nxp	BZX384-C30-DL-SOD-323-NXP	bzx384-c30-dl-sod-323-nxp
DL		P4SMA150A	TVS	Vbr=143..158V, Vrwm=128V, 2.0A, 400W(1ms)	DO-214AC	1d	2j	Fag	P4SMA150A-DL-DO-214AC-FAG	p4sma150a-dl-do-214ac-fag
DL		P6SMBJ64C	TVS	Vrwm=64V, Vbr=71.1 ..90.1V, 5.3A, 600W(1ms), Bidir.	DO-214AA	1ba	1j	Pjt	P6SMBJ64C-DL-DO-214AA-PJT	p6smbj64c-dl-do-214aa-pjt
DL		SMBG64C	TVS	Vrwm=64V, Vbr=71.1 ..90.1V, 5.3A, 600W(1ms), Bidir.	DO-215AA	5ba	1l	Vs	SMBG64C-DL-DO-215AA-VS	smbg64c-dl-do-215aa-vs
DL		SMBJ64C	TVS	Vrwm=64V, Vbr=71.1 ..90.1V, 5.3A, 600W(1ms), Bidir.	DO-214AA	1ba	1l	Vs	SMBJ64C-DL-DO-214AA-VS	smbj64c-dl-do-214aa-vs
DL		TCUDZS22VB	Zener diode	21.54..22.47V, Izt=5mA, Zzt=80Ω, 200mW	SOD-323FL	7d	1a	Tac	TCUDZS22VB-DL-SOD-323FL-TAC	tcudzs22vb-dl-sod-323fl-tac
DL		TV06B640KB-G	TVS	Vrwm=64.0V, Vbr=71.10..86.90V, Ipp=5.26A, 600W(1ms), Bidir.	DO-214AA	1ba	2o	Cmc	TV06B640KB-G-DL-DO-214AA-CMC	tv06b640kb-g-dl-do-214aa-cmc
DL		UDZS22B	Zener diode	21.54..22.47V, Izt=5mA, Zzt=80Ω, 200mW	SOD-323FL	7d	1a	Tsc	UDZS22B-DL-SOD-323FL-TSC	udzs22b-dl-sod-323fl-tsc
DL		UDZS22VBW	Zener diode	21.54..22.47V, Izt=5mA, Zzt=80Ω, 200mW	SOD-123FL	7d	1a	Tac	UDZS22VBW-DL-SOD-123FL-TAC	udzs22vbw-dl-sod-123fl-tac
DLJ		1.5SMC9.1	TVS	Vrwm=7.37V, Vbr=8.19..10V, Ipp=109A, 1500W(1ms)	DO-214AB	1d	1b	Tsc	1_5SMC9_1-DLJ-DO-214AB-TSC	1_5smc9_1-dlj-do-214ab-tsc
DLP		TPSMC9.1	TVS	Vbr=8.19..10.0V, Vrwm=7.37V, 109A, 1500W(1ms)	DO-214AB	1d	1k	Vs	TPSMC9_1-DLP-DO-214AB-VS	tpsmc9_1-dlp-do-214ab-vs
DM		BZT52H-B5V6	Zener diode	5.6V±2%, Izt=5mA, Zzt=40Ω, 375mW	SOD-123FL	7d	1a	Phi	BZT52H-B5V6-DM-SOD-123FL-PHI	bzt52h-b5v6-dm-sod-123fl-phi
DM		BZX384-C33	Zener diode	33V±5%, Izt=2mA, Zzt=35Ω, 200mW	SOD-323	5d	1a	Nxp	BZX384-C33-DM-SOD-323-NXP	bzx384-c33-dm-sod-323-nxp
DM		CD214B-T64CA	TVS	Vrwm=64V, Irsm=5.8A, 600W(1ms), Bidir.	DO-214AA	1ba	1j	Brn	CD214B-T64CA-DM-DO-214AA-BRN	cd214b-t64ca-dm-do-214aa-brn
DM		LMSZ4702T1G	Zener diode	14.25..15.75V, Izt=0.05mA, 500mW	SOD-123	5d	1d	Lrc	LMSZ4702T1G-DM-SOD-123-LRC	lmsz4702t1g-dm-sod-123-lrc
DM		MM1Z4717	Zener diode	40.85..45.15V, Izt=10mA, 500mW	SOD-323FL	7d	1a	Eic	MM1Z4717-DM-SOD-323FL-EIC	mm1z4717-dm-sod-323fl-eic
DM		MMSZ4702	Zener diode	15V±5%, Izt=50µA, 500mW	SOD-123	5d	1u	Ons	MMSZ4702-DM-SOD-123-ONS	mmsz4702-dm-sod-123-ons
DM		MMSZ4702-F	Zener diode	14.3..15.8V, Izt=0.05mA, 500mW	SOD-123F	7d	1a	Ttr	MMSZ4702-F-DM-SOD-123F-TTR	mmsz4702-f-dm-sod-123f-ttr
DM		MMSZ4717	Zener diode	43V±5%, Izt=50µA, 500mW	SOD-123	5d	1a	Eic	MMSZ4717-DM-SOD-123-EIC	mmsz4717-dm-sod-123-eic
DM		P4SMA160	TVS	Vbr=152..168V, Vrwm=136V, 1.9A, 400W(1ms)	DO-214AC	1d	2j	Fag	P4SMA160-DM-DO-214AC-FAG	p4sma160-dm-do-214ac-fag
DM		P6SMBJ64CA	TVS	Vrwm=64V, Vbr=71.1 ..90.1V, 5.8A, 600W(1ms), Bidir.	DO-214AA	1ba	1j	Pjt	P6SMBJ64CA-DM-DO-214AA-PJT	p6smbj64ca-dm-do-214aa-pjt
DM		SMBG64CA	TVS	Vrwm=64V, Vbr=71.1 ..81.8V, 5.8A, 600W(1ms), Bidir.	DO-215AA	5ba	1l	Vs	SMBG64CA-DM-DO-215AA-VS	smbg64ca-dm-do-215aa-vs
DM		SMBJ64CA	TVS	Vrwm=64V, Vbr=71.1 ..81.8V, 5.8A, 600W(1ms), Bidir.	DO-214AA	1ba	1x	Di	SMBJ64CA-DM-DO-214AA-DI	smbj64ca-dm-do-214aa-di
DM		SMBJ64CA	TVS	Vrwm=64V, Vbr=71.1 ..81.8V, 5.8A, 600W(1ms), Bidir.	DO-214AA	1ba	1l	Vs	SMBJ64CA-DM-DO-214AA-VS	smbj64ca-dm-do-214aa-vs
DM		TCUDZS24VB	Zener diode	23.72..24.78V, Izt=5mA, Zzt=80Ω, 200mW	SOD-323FL	7d	1a	Tac	TCUDZS24VB-DM-SOD-323FL-TAC	tcudzs24vb-dm-sod-323fl-tac
DM		TV04A441J-G	TVS	Vrwm=440.0V, Vbr=492.0..543.0V, Ipp=0.56A, 400W(1ms)	DO-214AC	1d	2o	Cmc	TV04A441J-G-DM-DO-214AC-CMC	tv04a441j-g-dm-do-214ac-cmc
DM		TV06B640JB-G	TVS	Vrwm=64.0V, Vbr=71.10..78.60V, Ipp=5.83A, 600W(1ms), Bidir.	DO-214AA	1ba	2o	Cmc	TV06B640JB-G-DM-DO-214AA-CMC	tv06b640jb-g-dm-do-214aa-cmc
DM		UDZS24B	Zener diode	23.72..24.78V, Izt=5mA, Zzt=80Ω, 200mW	SOD-323FL	7d	1a	Tsc	UDZS24B-DM-SOD-323FL-TSC	udzs24b-dm-sod-323fl-tsc
DM		UDZS24VBW	Zener diode	23.72..24.78V, Izt=5mA, Zzt=80Ω, 200mW	SOD-123FL	7d	1a	Tac	UDZS24VBW-DM-SOD-123FL-TAC	udzs24vbw-dm-sod-123fl-tac
DMJ		1.5SMC9.1A	TVS	Vrwm=7.78V, Vbr=8.65..9.5V, Ipp=112A, 1500W(1ms)	DO-214AB	1d	1b	Tsc	1_5SMC9_1A-DMJ-DO-214AB-TSC	1_5smc9_1a-dmj-do-214ab-tsc
DMP		TPSMC9.1A	TVS	Vbr=8.65..9.55V, Vrwm=7.78V, 112A, 1500W(1ms)	DO-214AB	1d	1k	Vs	TPSMC9_1A-DMP-DO-214AB-VS	tpsmc9_1a-dmp-do-214ab-vs
DN		BZT52B2V4WS	Zener diode	2.352..2.448V, Izt=5mA, 300mW	SOD-323F	7d	1a	Ttr	BZT52B2V4WS-DN-SOD-323F-TTR	bzt52b2v4ws-dn-sod-323f-ttr
DN		BZT52H-B6V2	Zener diode	6.2V±2%, Izt=5mA, Zzt=10Ω, 375mW	SOD-123FL	7d	1a	Phi	BZT52H-B6V2-DN-SOD-123FL-PHI	bzt52h-b6v2-dn-sod-123fl-phi
DN		BZX384-C36	Zener diode	36V±5%, Izt=2mA, Zzt=35Ω, 200mW	SOD-323	5d	1a	Nxp	BZX384-C36-DN-SOD-323-NXP	bzx384-c36-dn-sod-323-nxp
DN		LMSZ4703T1G	Zener diode	15.2..16.8V, Izt=0.05mA, 500mW	SOD-123	5d	1d	Lrc	LMSZ4703T1G-DN-SOD-123-LRC	lmsz4703t1g-dn-sod-123-lrc
DN		MM3Z2B4H	Zener diode	2.352..2.448V, Izt=5mA, Zzt=100Ω, 300mW	SOD-323	5d	1a	Zow	MM3Z2B4H-DN-SOD-323-ZOW	mm3z2b4h-dn-sod-323-zow
DN		MMSZ4703	Zener diode	16V±5%, Izt=50µA, 500mW	SOD-123	5d	1u	Ons	MMSZ4703-DN-SOD-123-ONS	mmsz4703-dn-sod-123-ons
DN		MMSZ4703-F	Zener diode	15.2..16.8V, Izt=0.05mA, 500mW	SOD-123F	7d	1a	Ttr	MMSZ4703-F-DN-SOD-123F-TTR	mmsz4703-f-dn-sod-123f-ttr
DN		P4SMA160A	TVS	Vbr=152..168V, Vrwm=136V, 1.9A, 400W(1ms)	DO-214AC	1d	2j	Fag	P4SMA160A-DN-DO-214AC-FAG	p4sma160a-dn-do-214ac-fag
DN		P6SMBJ70C	TVS	Vrwm=70V, Vbr=77.8..98.6V, 4.8A, 600W(1ms), Bidir.	DO-214AA	1ba	1j	Pjt	P6SMBJ70C-DN-DO-214AA-PJT	p6smbj70c-dn-do-214aa-pjt
DN		SM6T10	TVS	Vrwm=8.55V, Vbr=9.5..10.5V, 41A, 600W(1ms)	DO-214AA	1d	1q	Ste	SM6T10-DN-DO-214AA-STE	sm6t10-dn-do-214aa-ste
DN		SMBG70C	TVS	Vrwm=70V, Vbr=77.8..98.6V, 4.8A, 600W(1ms), Bidir.	DO-215AA	5ba	1l	Vs	SMBG70C-DN-DO-215AA-VS	smbg70c-dn-do-215aa-vs
DN		SMBJ70C	TVS	Vrwm=70V, Vbr=77.8..98.6V, 4.8A, 600W(1ms), Bidir.	DO-214AA	1ba	1l	Vs	SMBJ70C-DN-DO-214AA-VS	smbj70c-dn-do-214aa-vs
DN		TCUDZS27VB	Zener diode	26.19..27.53V, Izt=5mA, Zzt=100Ω, 200mW	SOD-323FL	7d	1a	Tac	TCUDZS27VB-DN-SOD-323FL-TAC	tcudzs27vb-dn-sod-323fl-tac
DN		TV06B700KB-G	TVS	Vrwm=70.0V, Vbr=77.80..95.10V, Ipp=4.80A, 600W(1ms), Bidir.	DO-214AA	1ba	2o	Cmc	TV06B700KB-G-DN-DO-214AA-CMC	tv06b700kb-g-dn-do-214aa-cmc
DN		UDZS27B	Zener diode	26.19..27.53V, Izt=5mA, Zzt=100Ω, 200mW	SOD-323FL	7d	1a	Tsc	UDZS27B-DN-SOD-323FL-TSC	udzs27b-dn-sod-323fl-tsc
DN		UDZS27VBW	Zener diode	26.19..27.53V, Izt=5mA, Zzt=100Ω, 200mW	SOD-123FL	7d	1a	Tac	UDZS27VBW-DN-SOD-123FL-TAC	udzs27vbw-dn-sod-123fl-tac
DNJ		1.5SMC10	TVS	Vrwm=8.1V, Vbr=9..11V, Ipp=100A, 1500W(1ms)	DO-214AB	1d	1b	Tsc	1_5SMC10-DNJ-DO-214AB-TSC	1_5smc10-dnj-do-214ab-tsc
DNP		TPSMC10	TVS	Vbr=9.00..11.0V, Vrwm=8.10V, 100A, 1500W(1ms)	DO-214AB	1d	1k	Vs	TPSMC10-DNP-DO-214AB-VS	tpsmc10-dnp-do-214ab-vs
DP		BZT52B2V7WS	Zener diode	2.646..2.754V, Izt=5mA, 300mW	SOD-323F	7d	1a	Ttr	BZT52B2V7WS-DP-SOD-323F-TTR	bzt52b2v7ws-dp-sod-323f-ttr
DP		BZT52H-B6V8	Zener diode	6.8V±2%, Izt=5mA, Zzt=8Ω, 375mW	SOD-123FL	7d	1a	Phi	BZT52H-B6V8-DP-SOD-123FL-PHI	bzt52h-b6v8-dp-sod-123fl-phi
DP		BZX384-C39	Zener diode	39V±5%, Izt=2mA, Zzt=40Ω, 200mW	SOD-323	5d	1a	Nxp	BZX384-C39-DP-SOD-323-NXP	bzx384-c39-dp-sod-323-nxp
DP		CD214B-T70CA	TVS	Vrwm=70V, Irsm=5.3A, 600W(1ms), Bidir.	DO-214AA	1ba	1j	Brn	CD214B-T70CA-DP-DO-214AA-BRN	cd214b-t70ca-dp-do-214aa-brn
DP		CMDZ2L8	Zener diode	2.660..2.940V, Izt=0.5mA, Zzt=900Ω, 250mW	SOD-323	5d	1a	Cen	CMDZ2L8-DP-SOD-323-CEN	cmdz2l8-dp-sod-323-cen
DP		KDZ8.2FVY	Zener diode	8.02..8.36V, Izt=5mA, Zzt=20Ω, 100mW	TFSC	7d	1a	Kec	KDZ8_2FVY-DP-TFSC-KEC	kdz8_2fvy-dp-tfsc-kec
DP		LMSZ4704T1G	Zener diode	16.15..17.85V, Izt=0.05mA, 500mW	SOD-123	5d	1d	Lrc	LMSZ4704T1G-DP-SOD-123-LRC	lmsz4704t1g-dp-sod-123-lrc
DP		MM3Z2B7H	Zener diode	2.646..2.754V, Izt=5mA, Zzt=110Ω, 300mW	SOD-323	5d	1a	Zow	MM3Z2B7H-DP-SOD-323-ZOW	mm3z2b7h-dp-sod-323-zow
DP		MMSZ4704	Zener diode	17V±5%, Izt=50µA, 500mW	SOD-123	5d	1u	Ons	MMSZ4704-DP-SOD-123-ONS	mmsz4704-dp-sod-123-ons
DP		MMSZ4704-F	Zener diode	16.2..17.9V, Izt=0.05mA, 500mW	SOD-123F	7d	1a	Ttr	MMSZ4704-F-DP-SOD-123F-TTR	mmsz4704-f-dp-sod-123f-ttr
DP		P4SMA170	TVS	Vbr=162..179V, Vrwm=145V, 1.8A, 400W(1ms)	DO-214AC	1d	2j	Fag	P4SMA170-DP-DO-214AC-FAG	p4sma170-dp-do-214ac-fag
DP		P6SMBJ70CA	TVS	Vrwm=70V, Vbr=77.8..98.6V, 5.3A, 600W(1ms), Bidir.	DO-214AA	1ba	1j	Pjt	P6SMBJ70CA-DP-DO-214AA-PJT	p6smbj70ca-dp-do-214aa-pjt
DP		SM6T10A	TVS	Vrwm=8.55V, Vbr=9.5..10.5V, 41A, 600W(1ms)	DO-214AA	1d	1a	Mde	SM6T10A-DP-DO-214AA-MDE	sm6t10a-dp-do-214aa-mde
DP		SMBG70CA	TVS	Vrwm=70V, Vbr=77.8..89.5V, 5.3A, 600W(1ms), Bidir.	DO-215AA	5ba	1l	Vs	SMBG70CA-DP-DO-215AA-VS	smbg70ca-dp-do-215aa-vs
DP		SMBJ70CA	TVS	Vrwm=70V, Vbr=77.8..89.5V, 5.3A, 600W(1ms), Bidir.	DO-214AA	1ba	1x	Di	SMBJ70CA-DP-DO-214AA-DI	smbj70ca-dp-do-214aa-di
DP		SMBJ70CA	TVS	Vrwm=70V, Vbr=77.8..89.5V, 5.3A, 600W(1ms), Bidir.	DO-214AA	1ba	1l	Vs	SMBJ70CA-DP-DO-214AA-VS	smbj70ca-dp-do-214aa-vs
DP		TCUDZS30VB	Zener diode	29.19..30.69V, Izt=5mA, Zzt=100Ω, 200mW	SOD-323FL	7d	1a	Tac	TCUDZS30VB-DP-SOD-323FL-TAC	tcudzs30vb-dp-sod-323fl-tac
DP		TV06B700JB-G	TVS	Vrwm=70.0V, Vbr=77.80..86.0V, Ipp=5.31A, 600W(1ms), Bidir.	DO-214AA	1ba	2o	Cmc	TV06B700JB-G-DP-DO-214AA-CMC	tv06b700jb-g-dp-do-214aa-cmc
DP		UDZS30B	Zener diode	29.19..30.69V, Izt=5mA, Zzt=100Ω, 200mW	SOD-323FL	7d	1a	Tsc	UDZS30B-DP-SOD-323FL-TSC	udzs30b-dp-sod-323fl-tsc
DP		UDZS30VBW	Zener diode	29.19..30.69V, Izt=5mA, Zzt=100Ω, 200mW	SOD-123FL	7d	1a	Tac	UDZS30VBW-DP-SOD-123FL-TAC	udzs30vbw-dp-sod-123fl-tac
DPJ		1.5SMC10A	TVS	Vrwm=8.55V, Vbr=9.5..10.5V, Ipp=103A, 1500W(1ms)	DO-214AB	1d	1b	Tsc	1_5SMC10A-DPJ-DO-214AB-TSC	1_5smc10a-dpj-do-214ab-tsc
DPP		TPSMC10A	TVS	Vbr=9.50..10.5V, Vrwm=8.55V, 103A, 1500W(1ms)	DO-214AB	1d	1k	Vs	TPSMC10A-DPP-DO-214AB-VS	tpsmc10a-dpp-do-214ab-vs
DQ		BZT52H-B7V5	Zener diode	7.5V±2%, Izt=5mA, Zzt=10Ω, 375mW	SOD-123FL	7d	1a	Phi	BZT52H-B7V5-DQ-SOD-123FL-PHI	bzt52h-b7v5-dq-sod-123fl-phi
DQ		P4SMA170A	TVS	Vbr=162..179V, Vrwm=145V, 1.8A, 400W(1ms)	DO-214AC	1d	2j	Fag	P4SMA170A-DQ-DO-214AC-FAG	p4sma170a-dq-do-214ac-fag
DQ		P6SMBJ75C	TVS	Vrwm=75V, Vbr=67.5..82.5V, 4.5A, 600W(1ms), Bidir.	DO-214AA	1ba	1j	Pjt	P6SMBJ75C-DQ-DO-214AA-PJT	p6smbj75c-dq-do-214aa-pjt
DQ		SMBG75C	TVS	Vrwm=75V, Vbr=83.3..105.7V, 4.5A, 600W(1ms), Bidir.	DO-215AA	5ba	1l	Vs	SMBG75C-DQ-DO-215AA-VS	smbg75c-dq-do-215aa-vs
DQ		SMBJ75C	TVS	Vrwm=75V, Vbr=83.3..105.7V, 4.5A, 600W(1ms), Bidir.	DO-214AA	1ba	1l	Vs	SMBJ75C-DQ-DO-214AA-VS	smbj75c-dq-do-214aa-vs
DQ		TV06B750KB-G	TVS	Vrwm=75.0V, Vbr=83.30..102.0V, Ipp=4.48A, 600W(1ms), Bidir.	DO-214AA	1ba	2o	Cmc	TV06B750KB-G-DQ-DO-214AA-CMC	tv06b750kb-g-dq-do-214aa-cmc
DQJ		1.5SMC11	TVS	Vrwm=8.92V, Vbr=9.9..12.1V, Ipp=93A, 1500W(1ms)	DO-214AB	1d	1b	Tsc	1_5SMC11-DQJ-DO-214AB-TSC	1_5smc11-dqj-do-214ab-tsc
DQP		TPSMC11	TVS	Vbr=9.90..12.1V, Vrwm=8.92V, 92.6A, 1500W(1ms)	DO-214AB	1d	1k	Vs	TPSMC11-DQP-DO-214AB-VS	tpsmc11-dqp-do-214ab-vs
DR		BZT52B3V0WS	Zener diode	2.940..3.060V, Izt=5mA, 300mW	SOD-323F	7d	1a	Ttr	BZT52B3V0WS-DR-SOD-323F-TTR	bzt52b3v0ws-dr-sod-323f-ttr
DR		BZT52H-B8V2	Zener diode	8.2V±2%, Izt=5mA, Zzt=10Ω, 375mW	SOD-123FL	7d	1a	Phi	BZT52H-B8V2-DR-SOD-123FL-PHI	bzt52h-b8v2-dr-sod-123fl-phi
DR		BZX384-C43	Zener diode	43V±5%, Izt=2mA, Zzt=45Ω, 200mW	SOD-323	5d	1a	Nxp	BZX384-C43-DR-SOD-323-NXP	bzx384-c43-dr-sod-323-nxp
DR		CD214B-T75CA	TVS	Vrwm=75V, Irsm=4.9A, 600W(1ms), Bidir.	DO-214AA	1ba	1j	Brn	CD214B-T75CA-DR-DO-214AA-BRN	cd214b-t75ca-dr-do-214aa-brn
DR		MM3Z3B0H	Zener diode	2.94..3.06V, Izt=5mA, Zzt=120Ω, 300mW	SOD-323	5d	1a	Zow	MM3Z3B0H-DR-SOD-323-ZOW	mm3z3b0h-dr-sod-323-zow
DR		P4SMA180	TVS	Vbr=171..189V, Vrwm=154V, 1.7A, 400W(1ms)	DO-214AC	1d	2j	Fag	P4SMA180-DR-DO-214AC-FAG	p4sma180-dr-do-214ac-fag
DR		P6SMBJ75CA	TVS	Vrwm=75V, Vbr=67.5..82.5V, 4.9A, 600W(1ms), Bidir.	DO-214AA	1ba	1j	Pjt	P6SMBJ75CA-DR-DO-214AA-PJT	p6smbj75ca-dr-do-214aa-pjt
DR		SMBG75CA	TVS	Vrwm=75V, Vbr=83.3..95.8V, 4.9A, 600W(1ms), Bidir.	DO-215AA	5ba	1l	Vs	SMBG75CA-DR-DO-215AA-VS	smbg75ca-dr-do-215aa-vs
DR		SMBJ75CA	TVS	Vrwm=75V, Vbr=83.3..95.8V, 4.9A, 600W(1ms), Bidir.	DO-214AA	1ba	1l	Vs	SMBJ75CA-DR-DO-214AA-VS	smbj75ca-dr-do-214aa-vs
DR		SMBJ75CA	TVS	Vrwm=75V, Vbr=83.3..95.8V, 4.9A, 600W(1ms), Bidir.	DO-214AA	1ba	1x	Di	SMBJ75CA-DR-DO-214AA-DI	smbj75ca-dr-do-214aa-di
DR		TCUDZS33VB	Zener diode	32.15..33.79V, Izt=5mA, Zzt=100Ω, 200mW	SOD-323FL	7d	1a	Tac	TCUDZS33VB-DR-SOD-323FL-TAC	tcudzs33vb-dr-sod-323fl-tac
DR		TV06B750JB-G	TVS	Vrwm=75.0V, Vbr=83.30..92.10V, Ipp=4.96A, 600W(1ms), Bidir.	DO-214AA	1ba	2o	Cmc	TV06B750JB-G-DR-DO-214AA-CMC	tv06b750jb-g-dr-do-214aa-cmc
DR		UDZS33B	Zener diode	32.15..33.79V, Izt=5mA, Zzt=100Ω, 200mW	SOD-323FL	7d	1a	Tsc	UDZS33B-DR-SOD-323FL-TSC	udzs33b-dr-sod-323fl-tsc
DR		UDZS33VBW	Zener diode	32.15..33.79V, Izt=5mA, Zzt=100Ω, 200mW	SOD-123FL	7d	1a	Tac	UDZS33VBW-DR-SOD-123FL-TAC	udzs33vbw-dr-sod-123fl-tac
DRJ		1.5SMC11A	TVS	Vrwm=9.4V, Vbr=10.5..11.6V, Ipp=96A, 1500W(1ms)	DO-214AB	1d	1b	Tsc	1_5SMC11A-DRJ-DO-214AB-TSC	1_5smc11a-drj-do-214ab-tsc
DRP		TPSMC11A	TVS	Vbr=10.5..11.6V, Vrwm=9.40V, 96.2A, 1500W(1ms)	DO-214AB	1d	1k	Vs	TPSMC11A-DRP-DO-214AB-VS	tpsmc11a-drp-do-214ab-vs
DS		BZT52H-B9V1	Zener diode	9.1V±2%, Izt=5mA, Zzt=10Ω, 375mW	SOD-123FL	7d	1a	Phi	BZT52H-B9V1-DS-SOD-123FL-PHI	bzt52h-b9v1-ds-sod-123fl-phi
DS		BZX384-C47	Zener diode	47V±5%, Izt=2mA, Zzt=50Ω, 200mW	SOD-323	5d	1a	Nxp	BZX384-C47-DS-SOD-323-NXP	bzx384-c47-ds-sod-323-nxp
DS		P4SMA180A	TVS	Vbr=171..189V, Vrwm=154V, 1.7A, 400W(1ms)	DO-214AC	1d	2j	Fag	P4SMA180A-DS-DO-214AC-FAG	p4sma180a-ds-do-214ac-fag
DS		P6SMBJ78C	TVS	Vrwm=78V, Vbr=86.7..109.8V, 4.3A, 600W(1ms), Bidir.	DO-214AA	1ba	1j	Pjt	P6SMBJ78C-DS-DO-214AA-PJT	p6smbj78c-ds-do-214aa-pjt
DS		SMBG78C	TVS	Vrwm=58V, Vbr=86.7..109.8V, 4.3A, 600W(1ms), Bidir.	DO-215AA	5ba	1l	Vs	SMBG78C-DS-DO-215AA-VS	smbg78c-ds-do-215aa-vs
DS		SMBJ78C	TVS	Vrwm=58V, Vbr=86.7..109.8V, 4.3A, 600W(1ms), Bidir.	DO-214AA	1ba	1l	Vs	SMBJ78C-DS-DO-214AA-VS	smbj78c-ds-do-214aa-vs
DS		TCUDZS36VB	Zener diode	35.07..36.87V, Izt=5mA, Zzt=100Ω, 200mW	SOD-323FL	7d	1a	Tac	TCUDZS36VB-DS-SOD-323FL-TAC	tcudzs36vb-ds-sod-323fl-tac
DS		TV06B780KB-G	TVS	Vrwm=78.0V, Vbr=86.70..106.0V, Ipp=4.32A, 600W(1ms), Bidir.	DO-214AA	1ba	2o	Cmc	TV06B780KB-G-DS-DO-214AA-CMC	tv06b780kb-g-ds-do-214aa-cmc
DS		UDZS36B	Zener diode	35.07..36.87V, Izt=5mA, Zzt=100Ω, 200mW	SOD-323FL	7d	1a	Tsc	UDZS36B-DS-SOD-323FL-TSC	udzs36b-ds-sod-323fl-tsc
DS		UDZS36VBW	Zener diode	35.07..36.87V, Izt=5mA, Zzt=100Ω, 200mW	SOD-123FL	7d	1a	Tac	UDZS36VBW-DS-SOD-123FL-TAC	udzs36vbw-ds-sod-123fl-tac
DSJ		1.5SMC12	TVS	Vrwm=9.72V, Vbr=10.8..13.2V, Ipp=87A, 1500W(1ms)	DO-214AB	1d	1b	Tsc	1_5SMC12-DSJ-DO-214AB-TSC	1_5smc12-dsj-do-214ab-tsc
DSP		TPSMC12	TVS	Vbr=10.8..13.2V, Vrwm=9.72V, 86.7A, 1500W(1ms)	DO-214AB	1d	1k	Vs	TPSMC12-DSP-DO-214AB-VS	tpsmc12-dsp-do-214ab-vs
DT		BZT52H-B10	Zener diode	10V±2%, Izt=5mA, Zzt=10Ω, 375mW	SOD-123FL	7d	1a	Phi	BZT52H-B10-DT-SOD-123FL-PHI	bzt52h-b10-dt-sod-123fl-phi
DT		BZX384-C51	Zener diode	51V±5%, Izt=2mA, Zzt=60Ω, 200mW	SOD-323	5d	1a	Nxp	BZX384-C51-DT-SOD-323-NXP	bzx384-c51-dt-sod-323-nxp
DT		CD214B-T78CA	TVS	Vrwm=78V, Irsm=4.7A, 600W(1ms), Bidir.	DO-214AA	1ba	1j	Brn	CD214B-T78CA-DT-DO-214AA-BRN	cd214b-t78ca-dt-do-214aa-brn
DT		LMSZ4705T1G	Zener diode	17.1..18.9V, Izt=0.05mA, 500mW	SOD-123	5d	1d	Lrc	LMSZ4705T1G-DT-SOD-123-LRC	lmsz4705t1g-dt-sod-123-lrc
DT		MMSZ4705	Zener diode	18V±5%, Izt=50µA, 500mW	SOD-123	5d	1u	Ons	MMSZ4705-DT-SOD-123-ONS	mmsz4705-dt-sod-123-ons
DT		MMSZ4705-F	Zener diode	17.1..18.9V, Izt=0.05mA, 500mW	SOD-123F	7d	1a	Ttr	MMSZ4705-F-DT-SOD-123F-TTR	mmsz4705-f-dt-sod-123f-ttr
DT		P4SMA200	TVS	Vbr=190..210V, Vrwm=171V, 1.53A, 400W(1ms)	DO-214AC	1d	2j	Fag	P4SMA200-DT-DO-214AC-FAG	p4sma200-dt-do-214ac-fag
DT		P6SMBJ78CA	TVS	Vrwm=78V, Vbr=86.7..109.8V, 4.7A, 600W(1ms), Bidir.	DO-214AA	1ba	1j	Pjt	P6SMBJ78CA-DT-DO-214AA-PJT	p6smbj78ca-dt-do-214aa-pjt
DT		SM6T12A	TVS	Vrwm=10.2V, Vbr=11.4..12.6V, 36A, 600W(1ms)	DO-214AA	1d	1a	Mde	SM6T12A-DT-DO-214AA-MDE	sm6t12a-dt-do-214aa-mde
DT		SMBG78CA	TVS	Vrwm=78V, Vbr=86.7..99.7V, 4.7A, 600W(1ms), Bidir.	DO-215AA	5ba	1l	Vs	SMBG78CA-DT-DO-215AA-VS	smbg78ca-dt-do-215aa-vs
DT		SMBJ78CA	TVS	Vrwm=78V, Vbr=86.7..99.7V, 4.7A, 600W(1ms), Bidir.	DO-214AA	1ba	1l	Vs	SMBJ78CA-DT-DO-214AA-VS	smbj78ca-dt-do-214aa-vs
DT		SMBJ78CA	TVS	Vrwm=78V, Vbr=86.7..99.7V, 4.7A, 600W(1ms), Bidir.	DO-214AA	1ba	1x	Di	SMBJ78CA-DT-DO-214AA-DI	smbj78ca-dt-do-214aa-di
DT		TV06B780JB-G	TVS	Vrwm=78.0V, Vbr=86.70..95.80V, Ipp=4.76A, 600W(1ms), Bidir.	DO-214AA	1ba	2o	Cmc	TV06B780JB-G-DT-DO-214AA-CMC	tv06b780jb-g-dt-do-214aa-cmc
DTJ		1.5SMC12A	TVS	Vrwm=10.2V, Vbr=11.4..12.6V, Ipp=90A, 1500W(1ms)	DO-214AB	1d	1b	Tsc	1_5SMC12A-DTJ-DO-214AB-TSC	1_5smc12a-dtj-do-214ab-tsc
DTP		TPSMC12A	TVS	Vbr=11.4..12.6V, Vrwm=10.2V, 89.8A, 1500W(1ms)	DO-214AB	1d	1k	Vs	TPSMC12A-DTP-DO-214AB-VS	tpsmc12a-dtp-do-214ab-vs
DU		BZT52H-B11	Zener diode	11V±2%, Izt=5mA, Zzt=10Ω, 375mW	SOD-123FL	7d	1a	Phi	BZT52H-B11-DU-SOD-123FL-PHI	bzt52h-b11-du-sod-123fl-phi
DU		BZX384-C56	Zener diode	56V±5%, Izt=2mA, Zzt=70Ω, 200mW	SOD-323	5d	1a	Nxp	BZX384-C56-DU-SOD-323-NXP	bzx384-c56-du-sod-323-nxp
DU		LMSZ4706T1G	Zener diode	18.05..19.95V, Izt=0.05mA, 500mW	SOD-123	5d	1d	Lrc	LMSZ4706T1G-DU-SOD-123-LRC	lmsz4706t1g-du-sod-123-lrc
DU		MMSZ4706	Zener diode	19V±5%, Izt=50µA, 500mW	SOD-123	5d	1u	Ons	MMSZ4706-DU-SOD-123-ONS	mmsz4706-du-sod-123-ons
DU		MMSZ4706-F	Zener diode	18.1..20.0V, Izt=0.05mA, 500mW	SOD-123F	7d	1a	Ttr	MMSZ4706-F-DU-SOD-123F-TTR	mmsz4706-f-du-sod-123f-ttr
DU		P4SMA200A	TVS	Vbr=190..210V, Vrwm=171V, 1.53A, 400W(1ms)	DO-214AC	1d	2j	Fag	P4SMA200A-DU-DO-214AC-FAG	p4sma200a-du-do-214ac-fag
DU		P6SMBJ85C	TVS	Vrwm=85V, Vbr=94.4..119.2V, 3.9A, 600W(1ms), Bidir.	DO-214AA	1ba	1j	Pjt	P6SMBJ85C-DU-DO-214AA-PJT	p6smbj85c-du-do-214aa-pjt
DU		SMBG85C	TVS	Vrwm=85V, Vbr=94.4..119.2V, 3.9A, 600W(1ms), Bidir.	DO-215AA	5ba	1l	Vs	SMBG85C-DU-DO-215AA-VS	smbg85c-du-do-215aa-vs
DU		SMBJ85C	TVS	Vrwm=85V, Vbr=94.4..119.2V, 3.9A, 600W(1ms), Bidir.	DO-214AA	1ba	1l	Vs	SMBJ85C-DU-DO-214AA-VS	smbj85c-du-do-214aa-vs
DU		TV06B850KB-G	TVS	Vrwm=85.0V, Vbr=94.40..115.0V, Ipp=3.97A, 600W(1ms), Bidir.	DO-214AA	1ba	2o	Cmc	TV06B850KB-G-DU-DO-214AA-CMC	tv06b850kb-g-du-do-214aa-cmc
DUB		SMAJ6.0A	TVS	Vrwm=6.0V, Vbr=6.67..7.37V, 38.8A, 400W(1ms)	DO-214AC	1d	1q	Ste	SMAJ6_0A-DUB-DO-214AC-STE	smaj6_0a-dub-do-214ac-ste
DUC		SMAJ6.5A	TVS	Vrwm=6.5V, Vbr=7.22..7.98V, 35.7A, 400W(1ms)	DO-214AC	1d	1q	Ste	SMAJ6_5A-DUC-DO-214AC-STE	smaj6_5a-duc-do-214ac-ste
DUH		SMAJ8.5A	TVS	Vrwm=8.5V, Vbr=9.44..10.4V, 27.7A, 400W(1ms)	DO-214AC	1d	1q	Ste	SMAJ8_5A-DUH-DO-214AC-STE	smaj8_5a-duh-do-214ac-ste
DUJ		1.5SMC13	TVS	Vrwm=10.5V, Vbr=11.7..14.3V, Ipp=79A, 1500W(1ms)	DO-214AB	1d	1b	Tsc	1_5SMC13-DUJ-DO-214AB-TSC	1_5smc13-duj-do-214ab-tsc
DUK		SMAJ12A	TVS	Vrwm=12V, Vbr=13.3..14.7V, 20.1A, 400W(1ms)	DO-214AC	1d	1q	Ste	SMAJ12A-DUK-DO-214AC-STE	smaj12a-duk-do-214ac-ste
DUP		TPSMC13	TVS	Vbr=11.7..14.3V, Vrwm=10.5V, 78.9A, 1500W(1ms)	DO-214AB	1d	1k	Vs	TPSMC13-DUP-DO-214AB-VS	tpsmc13-dup-do-214ab-vs
DUQ		SMAJ18A	TVS	Vrwm=18V, Vbr=20.0..22.1V, 13.7A, 400W(1ms)	DO-214AC	1d	1q	Ste	SMAJ18A-DUQ-DO-214AC-STE	smaj18a-duq-do-214ac-ste
DUR		SMAJ20A	TVS	Vrwm=20V, Vbr=22.2..24.5V, 12.3A, 400W(1ms)	DO-214AC	1d	1q	Ste	SMAJ20A-DUR-DO-214AC-STE	smaj20a-dur-do-214ac-ste
DUS		SMAJ22A	TVS	Vrwm=22V, Vbr=24.4..26.9V, 11.2A, 400W(1ms)	DO-214AC	1d	1q	Ste	SMAJ22A-DUS-DO-214AC-STE	smaj22a-dus-do-214ac-ste
DUT		SMAJ24A	TVS	Vrwm=24V, Vbr=26.7..29.5V, 10.3A, 400W(1ms)	DO-214AC	1d	1q	Ste	SMAJ24A-DUT-DO-214AC-STE	smaj24a-dut-do-214ac-ste
DUU		SMAJ26A	TVS	Vrwm=26V, Vbr=28.9..31.9V, 9.5A, 400W(1ms)	DO-214AC	1d	1q	Ste	SMAJ26A-DUU-DO-214AC-STE	smaj26a-duu-do-214ac-ste
DUZ		SMAJ40A	TVS	Vrwm=40V, Vbr=44.4..49.1V, 6.2A, 400W(1ms)	DO-214AC	1d	1q	Ste	SMAJ40A-DUZ-DO-214AC-STE	smaj40a-duz-do-214ac-ste
DV		BZT52H-B12	Zener diode	12V±2%, Izt=5mA, Zzt=10Ω, 375mW	SOD-123FL	7d	1a	Phi	BZT52H-B12-DV-SOD-123FL-PHI	bzt52h-b12-dv-sod-123fl-phi
DV		BZX384-C62	Zener diode	62V±5%, Izt=2mA, Zzt=80Ω, 200mW	SOD-323	5d	1a	Nxp	BZX384-C62-DV-SOD-323-NXP	bzx384-c62-dv-sod-323-nxp
DV		CD214B-T85CA	TVS	Vrwm=85V, Irsm=4.4A, 600W(1ms), Bidir.	DO-214AA	1ba	1j	Brn	CD214B-T85CA-DV-DO-214AA-BRN	cd214b-t85ca-dv-do-214aa-brn
DV		LMSZ4707T1G	Zener diode	19..21V, Izt=0.05mA, 500mW	SOD-123	5d	1d	Lrc	LMSZ4707T1G-DV-SOD-123-LRC	lmsz4707t1g-dv-sod-123-lrc
DV		MMSZ4707	Zener diode	20V±5%, Izt=50µA, 500mW	SOD-123	5d	1 u	Ons	MMSZ4707-DV-SOD-123-ONS	mmsz4707-dv-sod-123-ons
DV		MMSZ4707-F	Zener diode	19.0..21.0V, Izt=0.05mA, 500mW	SOD-123F	7d	1a	Ttr	MMSZ4707-F-DV-SOD-123F-TTR	mmsz4707-f-dv-sod-123f-ttr
DV		P4SMA220	TVS	Vbr=209..231V, Vrwm=185V, 1.22A, 400W(1ms)	DO-214AC	1d	2j	Fag	P4SMA220-DV-DO-214AC-FAG	p4sma220-dv-do-214ac-fag
DV		P6SMBJ85CA	TVS	Vrwm=85V, Vbr=94.4..119.2V, 4.4A, 600W(1ms), Bidir.	DO-214AA	1ba	1j	Pjt	P6SMBJ85CA-DV-DO-214AA-PJT	p6smbj85ca-dv-do-214aa-pjt
DV		SMBG85CA	TVS	Vrwm=85V, Vbr=94.4..108.2V, 4.4A, 600W(1ms), Bidir.	DO-215AA	5ba	1l	Vs	SMBG85CA-DV-DO-215AA-VS	smbg85ca-dv-do-215aa-vs
DV		SMBJ85CA	TVS	Vrwm=85V, Vbr=94.4..108.2V, 4.4A, 600W(1ms), Bidir.	DO-214AA	1ba	1l	Vs	SMBJ85CA-DV-DO-214AA-VS	smbj85ca-dv-do-214aa-vs
DV		SMBJ85CA	TVS	Vrwm=85V, Vbr=94.4..108.2V, 4.4A, 600W(1ms), Bidir.	DO-214AA	1ba	1x	Di	SMBJ85CA-DV-DO-214AA-DI	smbj85ca-dv-do-214aa-di
DV		TV06B850JB-G	TVS	Vrwm=85.0V, Vbr=94.40..104.0V, Ipp=4.38A, 600W(1ms), Bidir.	DO-214AA	1ba	2o	Cmc	TV06B850JB-G-DV-DO-214AA-CMC	tv06b850jb-g-dv-do-214aa-cmc
DVJ		1.5SMC13A	TVS	Vrwm=11.1V, Vbr=12.4..13.7V, Ipp=82A, 1500W(1ms)	DO-214AB	1d	1b	Tsc	1_5SMC13A-DVJ-DO-214AB-TSC	1_5smc13a-dvj-do-214ab-tsc
DVP		TPSMC13A	TVS	Vbr=12.4..13.7V, Vrwm=11.1V, 82.4A, 1500W(1ms)	DO-214AB	1d	1k	Vs	TPSMC13A-DVP-DO-214AB-VS	tpsmc13a-dvp-do-214ab-vs
DW		BZT52H-B13	Zener diode	13V±2%, Izt=5mA, Zzt=10Ω, 375mW	SOD-123FL	7d	1a	Phi	BZT52H-B13-DW-SOD-123FL-PHI	bzt52h-b13-dw-sod-123fl-phi
DW		BZX384-C68	Zener diode	68V±5%, Izt=2mA, Zzt=90Ω, 200mW	SOD-323	5d	1a	Nxp	BZX384-C68-DW-SOD-323-NXP	bzx384-c68-dw-sod-323-nxp
DW		P4SMA250A	TVS	Vbr=237..263V, Vrwm=214V, 0.91A, 400W (1ms)	DO-214AC	1d	2j	Fag	P4SMA250A-DW-DO-214AC-FAG	p4sma250a-dw-do-214ac-fag
DW		P6SMBJ90C	TVS	Vrwm=90V, Vbr=100..115.5V, 3.8A, 600W(1ms), Bidir.	DO-214AA	1ba	1j	Pjt	P6SMBJ90C-DW-DO-214AA-PJT	p6smbj90c-dw-do-214aa-pjt
DW		SM6T15	TVS	Vrwm=12.8V, Vbr=14.3..15.8V, 28A, 600W(1ms)	DO-214AA	1d	1q	Ste	SM6T15-DW-DO-214AA-STE	sm6t15-dw-do-214aa-ste
DW		SMBG90CA	TVS	Vrwm=90V, Vbr=100..115.5V, 4.1A, 600W(1ms), Bidir.	DO-215AA	5ba	1l	Vs	SMBG90CA-DW-DO-215AA-VS	smbg90ca-dw-do-215aa-vs
DW		SMBJ90CA	TVS	Vrwm=90V, Vbr=100..115.5V, 4.1A, 600W(1ms), Bidir.	DO-214AA	1ba	1l	Vs	SMBJ90CA-DW-DO-214AA-VS	smbj90ca-dw-do-214aa-vs
DW		TV06B900KB-G	TVS	Vrwm=90V, Vbr=100.0..122.0V, Ipp=3.75A, 600W(1ms), Bidir.	DO-214AA	1ba	2o	Cmc	TV06B900KB-G-DW-DO-214AA-CMC	tv06b900kb-g-dw-do-214aa-cmc
DWA		P6SMB200C	TVS	Vrwm=200V, Vbr=190..210V, 2.2A, 600W(1ms), Bidir.	DO-214AA	1ba	1j	Pjt	P6SMB200C-DWA-DO-214AA-PJT	p6smb200c-dwa-do-214aa-pjt
DWB		P6SMB200CA	TVS	Vrwm=200V, Vbr=190..210V, 2.2A, 600W(1ms), Bidir.	DO-214AA	1ba	1j	Pjt	P6SMB200CA-DWB-DO-214AA-PJT	p6smb200ca-dwb-do-214aa-pjt
DWC		P6SMB220C	TVS	Vrwm=220V, Vbr=209..231V, 1.83A, 600W(1ms), Bidir.	DO-214AA	1ba	1j	Pjt	P6SMB220C-DWC-DO-214AA-PJT	p6smb220c-dwc-do-214aa-pjt
DWD		P6SMB220CA	TVS	Vrwm=220V, Vbr=209..231V, 1.83A, 600W(1ms), Bidir.	DO-214AA	1ba	1j	Pjt	P6SMB220CA-DWD-DO-214AA-PJT	p6smb220ca-dwd-do-214aa-pjt
DWE		P6SMB250C	TVS	Vbr=237..263V, Vrwm=214V, 1.75A, 600W(1ms), Bidir.	DO-214AA	1ba	1j	Pjt	P6SMB250C-DWE-DO-214AA-PJT	p6smb250c-dwe-do-214aa-pjt
DWF		P6SMB250CA	TVS	Vbr=237..263V, Vrwm=214V, 1.75A, 600W(1ms), Bidir.	DO-214AA	1ba	1j	Pjt	P6SMB250CA-DWF-DO-214AA-PJT	p6smb250ca-dwf-do-214aa-pjt
DWJ		1.5SMC15	TVS	Vrwm=12.1V, Vbr=13.5..16.5V, Ipp=68A, 1500W(1ms)	DO-214AB	1d	1b	Tsc	1_5SMC15-DWJ-DO-214AB-TSC	1_5smc15-dwj-do-214ab-tsc
DWP		TPSMC15	TVS	Vbr=13.5..16.5V, Vrwm=12.1V, 68.2A, 1500W(1ms)	DO-214AB	1d	1k	Vs	TPSMC15-DWP-DO-214AB-VS	tpsmc15-dwp-do-214ab-vs
DX		BZT52B3V3WS	Zener diode	3.234..3.366V, Izt=5mA, 300mW	SOD-323F	7d	1a	Ttr	BZT52B3V3WS-DX-SOD-323F-TTR	bzt52b3v3ws-dx-sod-323f-ttr
DX		BZT52H-B15	Zener diode	15V±2%, Izt=5mA, Zzt=15Ω, 375mW	SOD-123FL	7d	1a	Phi	BZT52H-B15-DX-SOD-123FL-PHI	bzt52h-b15-dx-sod-123fl-phi
DX		BZX384-C75	Zener diode	75V±5%, Izt=2mA, Zzt=95Ω, 200mW	SOD-323	5d	1a	Nxp	BZX384-C75-DX-SOD-323-NXP	bzx384-c75-dx-sod-323-nxp
DX		CD214B-T90CA	TVS	Vrwm=90V, Irsm=4.1A, 600W(1ms), Bidir.	DO-214AA	1ba	1j	Brn	CD214B-T90CA-DX-DO-214AA-BRN	cd214b-t90ca-dx-do-214aa-brn
DX		LMSZ4709T1G	Zener diode	22.8..25.2V, Izt=0.05mA, 500mW	SOD-123	5d	1d	Lrc	LMSZ4709T1G-DX-SOD-123-LRC	lmsz4709t1g-dx-sod-123-lrc
DX		MM3Z3B3H	Zener diode	3.234..3.366V, Izt=5mA, Zzt=130Ω, 300mW	SOD-323	5d	1a	Zow	MM3Z3B3H-DX-SOD-323-ZOW	mm3z3b3h-dx-sod-323-zow
DX		MMSZ4709	Zener diode	24V±5%, Izt=50µA, 500mW	SOD-123	5d	1u	Ons	MMSZ4709-DX-SOD-123-ONS	mmsz4709-dx-sod-123-ons
DX		P4SMA220A	TVS	Vbr=209..231V, Vrwm=185V, 1.22A, 400W(1ms)	DO-214AC	1d	2j	Fag	P4SMA220A-DX-DO-214AC-FAG	p4sma220a-dx-do-214ac-fag
DX		P6SMBJ90CA	TVS	Vrwm=90V, Vbr=100..115.5V, 4.1A, 600W(1ms), Bidir.	DO-214AA	1ba	1j	Pjt	P6SMBJ90CA-DX-DO-214AA-PJT	p6smbj90ca-dx-do-214aa-pjt
DX		SM6T15A	TVS	Vrwm=12.8V, Vbr=14.3..15.8V, 28A, 600W(1ms)	DO-214AA	1d	1a	Mde	SM6T15A-DX-DO-214AA-MDE	sm6t15a-dx-do-214aa-mde
DX		SMBG90CA	TVS	Vrwm=90V, Vbr=100..115.5V, 4.1A, 600W(1ms), Bidir.	DO-215AA	5ba	1l	Vs	SMBG90CA-DX-DO-215AA-VS	smbg90ca-dx-do-215aa-vs
DX		SMBJ90CA	TVS	Vrwm=90V, Vbr=100..115.5V, 4.1A, 600W(1ms), Bidir.	DO-214AA	1ba	1x	Di	SMBJ90CA-DX-DO-214AA-DI	smbj90ca-dx-do-214aa-di
DX		SMBJ90CA	TVS	Vrwm=90V, Vbr=100..115.5V, 4.1A, 600W(1ms), Bidir.	DO-214AA	1ba	1l	Vs	SMBJ90CA-DX-DO-214AA-VS	smbj90ca-dx-do-214aa-vs
DX		TV06B900JB-G	TVS	Vrwm=90V, Vbr=100.0..111.0V, Ipp=4.11A, 600W(1ms), Bidir.	DO-214AA	1ba	2o	Cmc	TV06B900JB-G-DX-DO-214AA-CMC	tv06b900jb-g-dx-do-214aa-cmc
DXA		P6SMB22C	TVS	Vrwm=22V, Vbr=20.9..23.1V, 19.6A, 600W(1ms), Bidir.	DO-214AA	1ba	1j	Pjt	P6SMB22C-DXA-DO-214AA-PJT	p6smb22c-dxa-do-214aa-pjt
DXB		P6SMB22CA	TVS	Vrwm=22V, Vbr=20.9..23.1V, 19.6A, 600W(1ms), Bidir.	DO-214AA	1ba	1j	Pjt	P6SMB22CA-DXB-DO-214AA-PJT	p6smb22ca-dxb-do-214aa-pjt
DXC		P6SMB24C	TVS	Vrwm=24V, Vbr=22.8..25.2V, 18.1A, 600W(1ms), Bidir.	DO-214AA	1ba	1j	Pjt	P6SMB24C-DXC-DO-214AA-PJT	p6smb24c-dxc-do-214aa-pjt
DXD		P6SMB24CA	TVS	Vrwm=24V, Vbr=22.8..25.2V, 18.1A, 600W(1ms), Bidir.	DO-214AA	1ba	1j	Pjt	P6SMB24CA-DXD-DO-214AA-PJT	p6smb24ca-dxd-do-214aa-pjt
DXE		P6SMB27C	TVS	Vrwm=27V, Vbr=25.7..28.4V, 16A, 600W(1ms), Bidir.	DO-214AA	1ba	1j	Pjt	P6SMB27C-DXE-DO-214AA-PJT	p6smb27c-dxe-do-214aa-pjt
DXF		P6SMB27CA	TVS	Vrwm=27V, Vbr=25.7..28.4V, 16A, 600W(1ms), Bidir.	DO-214AA	1ba	1j	Pjt	P6SMB27CA-DXF-DO-214AA-PJT	p6smb27ca-dxf-do-214aa-pjt
DXG		P6SMB30C	TVS	Vrwm=30V, Vbr=28.5..31.5V, 14.5A, 600W(1ms), Bidir.	DO-214AA	1ba	1j	Pjt	P6SMB30C-DXG-DO-214AA-PJT	p6smb30c-dxg-do-214aa-pjt
DXH		P6SMB30CA	TVS	Vrwm=30V, Vbr=28.5..31.5V, 14.5A, 600W(1ms), Bidir.	DO-214AA	1ba	1j	Pjt	P6SMB30CA-DXH-DO-214AA-PJT	p6smb30ca-dxh-do-214aa-pjt
DXJ		1.5SMC15A	TVS	Vrwm=12.8V, Vbr=14.3..15.8V, Ipp=71A, 1500W(1ms)	DO-214AB	1d	1b	Tsc	1_5SMC15A-DXJ-DO-214AB-TSC	1_5smc15a-dxj-do-214ab-tsc
DXJ		P6SMB33C	TVS	Vrwm=33V, Vbr=31.4..34.7V, 131A, 600W(1ms), Bidir.	DO-214AA	1ba	1j	Pjt	P6SMB33C-DXJ-DO-214AA-PJT	p6smb33c-dxj-do-214aa-pjt
DXK		P6SMB33CA	TVS	Vrwm=33V, Vbr=31.4..34.7V, 131A, 600W(1ms), Bidir.	DO-214AA	1ba	1j	Pjt	P6SMB33CA-DXK-DO-214AA-PJT	p6smb33ca-dxk-do-214aa-pjt
DXL		P6SMB36C	TVS	Vrwm=36V, Vbr=34.2..37.8V, 12A, 600W(1ms), Bidir.	DO-214AA	1ba	1j	Pjt	P6SMB36C-DXL-DO-214AA-PJT	p6smb36c-dxl-do-214aa-pjt
DXM		P6SMB36CA	TVS	Vrwm=36V, Vbr=34.2..37.8V, 12A, 600W(1ms), Bidir.	DO-214AA	1ba	1j	Pjt	P6SMB36CA-DXM-DO-214AA-PJT	p6smb36ca-dxm-do-214aa-pjt
DXN		P6SMB39C	TVS	Vrwm=39V, Vbr=37.1 ..41V, 11.1A, 600W(1ms), Bidir.	DO-214AA	1ba	1j	pjt	P6SMB39C-DXN-DO-214AA-PJT	p6smb39c-dxn-do-214aa-pjt
DXP		P6SMB39CA	TVS	Vrwm=39V, Vbr=37.1 ..41V, 11.1A, 600W(1ms), Bidir.	DO-214AA	1ba	1j	Pjt	P6SMB39CA-DXP-DO-214AA-PJT	p6smb39ca-dxp-do-214aa-pjt
DXP		TPSMC15A	TVS	Vbr=14.3..15.8V, Vrwm=12.8V, 70.8A, 1500W(1ms)	DO-214AB	1d	1k	Vs	TPSMC15A-DXP-DO-214AB-VS	tpsmc15a-dxp-do-214ab-vs
DXQ		P6SMB43C	TVS	Vrwm=43V, Vbr=40.9..45.2V, 10.1A, 600W(1ms), Bidir.	DO-214AA	1ba	1j	Pjt	P6SMB43C-DXQ-DO-214AA-PJT	p6smb43c-dxq-do-214aa-pjt
DXR		P6SMB43CA	TVS	Vrwm=43V, Vbr=40.9..45.2V, 10.1A, 600W(1ms), Bidir.	DO-214AA	1ba	1j	Pjt	P6SMB43CA-DXR-DO-214AA-PJT	p6smb43ca-dxr-do-214aa-pjt
DXS		P6SMB47C	TVS	Vrwm=47V, Vbr=44.7..49.4V, 9.3A, 600W(1ms), Bidir.	DO-214AA	1ba	1j	Pjt	P6SMB47C-DXS-DO-214AA-PJT	p6smb47c-dxs-do-214aa-pjt
DXT		P6SMB47CA	TVS	Vrwm=47V, Vbr=44.7..49.4V, 9.3A, 600W(1ms), Bidir.	DO-214AA	1ba	1j	Pjt	P6SMB47CA-DXT-DO-214AA-PJT	p6smb47ca-dxt-do-214aa-pjt
DXU		P6SMB51C	TVS	Vrwm=51V, Vbr=48.5..53.6V, 8.2A, 600W(1ms), Bidir.	DO-214AA	1ba	1j	Pjt	P6SMB51C-DXU-DO-214AA-PJT	p6smb51c-dxu-do-214aa-pjt
DXV		P6SMB51CA	TVS	Vrwm=51V, Vbr=48.5..53.6V, 8.6A, 600W(1ms), Bidir.	DO-214AA	1ba	1j	Pjt	P6SMB51CA-DXV-DO-214AA-PJT	p6smb51ca-dxv-do-214aa-pjt
DXW		P6SMB56C	TVS	Vrwm=56V, Vbr=53.2..58.8V, 7.4A, 600W(1ms), Bidir.	DO-214AA	1ba	1j	Pjt	P6SMB56C-DXW-DO-214AA-PJT	p6smb56c-dxw-do-214aa-pjt
DXX		P6SMB56CA	TVS	Vrwm=56V, Vbr=53.2..58.8V, 7.8A, 600W(1ms), Bidir.	DO-214AA	1ba	1j	Pjt	P6SMB56CA-DXX-DO-214AA-PJT	p6smb56ca-dxx-do-214aa-pjt
DXY		P6SMB62C	TVS	Vrwm=62V, Vbr=58.9..65.1V, 7.1A, 600W(1ms), Bidir.	DO-214AA	1ba	1j	Pjt	P6SMB62C-DXY-DO-214AA-PJT	p6smb62c-dxy-do-214aa-pjt
DXZ		P6SMB62CA	TVS	Vrwm=62V, Vbr=58.9..65.1V, 7.1A, 600W(1ms), Bidir.	DO-214AA	1ba	1j	Pjt	P6SMB62CA-DXZ-DO-214AA-PJT	p6smb62ca-dxz-do-214aa-pjt
DY		BZT52B3V6WS	Zener diode	3.528..3.672V, Izt=5mA, 300mW	SOD-323F	7d	1a	Ttr	BZT52B3V6WS-DY-SOD-323F-TTR	bzt52b3v6ws-dy-sod-323f-ttr
DY		BZT52H-B16	Zener diode	16V±2%, Izt=5mA, Zzt=20Ω, 375mW	SOD-123FL	7d	1a	Phi	BZT52H-B16-DY-SOD-123FL-PHI	bzt52h-b16-dy-sod-123fl-phi
DY		KDZ2.7VVY	Zener diode	2.65..2.90V, Izt=5mA, Zzt=110,Ω, 100mW	VSC	7d	1a	Kec	KDZ2_7VVY-DY-VSC-KEC	kdz2_7vvy-dy-vsc-kec
DY		LMSZ4710T1G	Zener diode	23.75..26.25V, Izt=0.05mA, 500mW	SOD-123	5d	1d	Lrc	LMSZ4710T1G-DY-SOD-123-LRC	lmsz4710t1g-dy-sod-123-lrc
DY		MM3Z3B6H	Zener diode	3.528..3.672V, Izt=5mA, Zzt=130Ω, 300mW	SOD-323	5d	1a	Zow	MM3Z3B6H-DY-SOD-323-ZOW	mm3z3b6h-dy-sod-323-zow
DY		MMSZ4710	Zener diode	25V±5%, Izt=50µA, 500mW	SOD-123	5d	1u	Ons	MMSZ4710-DY-SOD-123-ONS	mmsz4710-dy-sod-123-ons
DY		MMSZ4710-F	Zener diode	23.8..26.3V, Izt=0.05mA, 500mW	SOD-123F	7d	1a	Ttr	MMSZ4710-F-DY-SOD-123F-TTR	mmsz4710-f-dy-sod-123f-ttr
DY		P4SMA300A	TVS	Vbr=285..315V, Vrwm=256V, 0.97A, 400W(1ms)	DO-214AC	1d	2j	Fag	P4SMA300A-DY-DO-214AC-FAG	p4sma300a-dy-do-214ac-fag
DY		P6SMBJ100C	TVS	Vrwm=100V, Vbr=90..110V, 4.2A, 600W(1ms), Bidir.	DO-214AA	1ba	1j	Pjt	P6SMBJ100C-DY-DO-214AA-PJT	p6smbj100c-dy-do-214aa-pjt
DY		SMBG100C	TVS	Vrwm=100V, Vbr=111..128V, 3.4A, 600W(1ms), Bidir.	DO-215AA	5ba	1l	Vs	SMBG100C-DY-DO-215AA-VS	smbg100c-dy-do-215aa-vs
DY		SMBJ100C	TVS	Vrwm=100V, Vbr=111..128V, 3.4A, 600W(1ms), Bidir.	DO-214AA	1ba	1l	Vs	SMBJ100C-DY-DO-214AA-VS	smbj100c-dy-do-214aa-vs
DY		TV06B101KB-G	TVS	Vrwm=100.0V, Vbr=111.0..136.0V, Ipp=3.35A, 600W(1ms), Bidir.	DO-214AA	1ba	1j	Cmc	TV06B101KB-G-DY-DO-214AA-CMC	tv06b101kb-g-dy-do-214aa-cmc
DYA		P6SMB68C	TVS	Vrwm=68V, Vbr=64.6..71.4V, 6.5A, 600W(1ms), Bidir.	DO-214AA	1ba	1j	Pjt	P6SMB68C-DYA-DO-214AA-PJT	p6smb68c-dya-do-214aa-pjt
DYB		P6SMB68CA	TVS	Vrwm=68V, Vbr=64.6..71.4V, 6.5A, 600W(1ms), Bidir.	DO-214AA	1ba	1j	Pjt	P6SMB68CA-DYB-DO-214AA-PJT	p6smb68ca-dyb-do-214aa-pjt
DYC		P6SMB75C	TVS	Vrwm=75V, Vbr=71.3..78.8V, 5.8A, 600W(1ms), Bidir.	DO-214AA	1ba	1j	Pjt	P6SMB75C-DYC-DO-214AA-PJT	p6smb75c-dyc-do-214aa-pjt
DYD		P6SMB75CA	TVS	Vrwm=75V, Vbr=71.3..78.8V, 5.8A, 600W(1ms), Bidir.	DO-214AA	1ba	1j	Pjt	P6SMB75CA-DYD-DO-214AA-PJT	p6smb75ca-dyd-do-214aa-pjt
DYE		P6SMB82C	TVS	Vrwm=82V, Vbr=77.9..86.1V, 5.3A, 600W(1ms), Bidir.	DO-214AA	1ba	1j	Pjt	P6SMB82C-DYE-DO-214AA-PJT	p6smb82c-dye-do-214aa-pjt
DYF		P6SMB82CA	TVS	Vrwm=82V, Vbr=77.9..86.1V, 5.3A, 600W(1ms), Bidir.	DO-214AA	1ba	1j	Pjt	P6SMB82CA-DYF-DO-214AA-PJT	p6smb82ca-dyf-do-214aa-pjt
DYG		P6SMB91C	TVS	Vrwm=91V, Vbr=86.5..95.5V, 4.8A, 600W(1ms), Bidir.	DO-214AA	1ba	1j	Pjt	P6SMB91C-DYG-DO-214AA-PJT	p6smb91c-dyg-do-214aa-pjt
DYH		P6SMB91CA	TVS	Vrwm=91V, Vbr=86.5..95.5V, 4.8A, 600W(1ms), Bidir.	DO-214AA	1ba	1j	Pjt	P6SMB91CA-DYH-DO-214AA-PJT	p6smb91ca-dyh-do-214aa-pjt
DYJ		1.5SMC16	TVS	Vrwm=12.9V, Vbr=14.4..17.6V, Ipp=64A, 1500W(1ms)	DO-214AB	1d	1b	Tsc	1_5SMC16-DYJ-DO-214AB-TSC	1_5smc16-dyj-do-214ab-tsc
DYK		P6SMB100CA	TVS	Vrwm=100V, Vbr=95..105V, 4.4A, 600W(1ms), Bidir.	DO-214AA	1ba	1j	pjt	P6SMB100CA-DYK-DO-214AA-PJT	p6smb100ca-dyk-do-214aa-pjt
DYL		P6SMB100C	TVS	Vrwm=100V, Vbr=95..105V, 4.4A, 600W(1ms), Bidir.	DO-214AA	1ba	1j	pjt	P6SMB100C-DYL-DO-214AA-PJT	p6smb100c-dyl-do-214aa-pjt
DYL		P6SMB110C	TVS	Vrwm=110V, Vbr=105..116V, 3.9A, 600W(1ms), Bidir.	DO-214AA	1ba	1j	Pjt	P6SMB110C-DYL-DO-214AA-PJT	p6smb110c-dyl-do-214aa-pjt
DYM		P6SMB110CA	TVS	Vrwm=110V, Vbr=105..116V, 3.9A, 600W(1ms), Bidir.	DO-214AA	1ba	1j	Pjt	P6SMB110CA-DYM-DO-214AA-PJT	p6smb110ca-dym-do-214aa-pjt
DYN		P6SMB120C	TVS	Vrwm=120V, Vbr=114..126V, 3.6A, 600W(1ms), Bidir.	DO-214AA	1ba	1j	Pjt	P6SMB120C-DYN-DO-214AA-PJT	p6smb120c-dyn-do-214aa-pjt
DYP		P6SMB120CA	TVS	Vrwm=120V, Vbr=114..126V, 3.6A, 600W(1ms), Bidir.	DO-214AA	1ba	1j	Pjt	P6SMB120CA-DYP-DO-214AA-PJT	p6smb120ca-dyp-do-214aa-pjt
DYP		TPSMC16	TVS	Vbr=14.4..17.6V, Vrwm=12.9V, 63.8A, 1500W(1ms)	DO-214AB	1d	1k	Vs	TPSMC16-DYP-DO-214AB-VS	tpsmc16-dyp-do-214ab-vs
DYQ		P6SMB130C	TVS	Vrwm=130V, Vbr=124..137V, 3.4A, 600W(1ms), Bidir.	DO-214AA	1ba	1j	Pjt	P6SMB130C-DYQ-DO-214AA-PJT	p6smb130c-dyq-do-214aa-pjt
DYR		P6SMB130CA	TVS	Vrwm=130V, Vbr=124..137V, 3.4A, 600W(1ms), Bidir.	DO-214AA	1ba	1j	Pjt	P6SMB130CA-DYR-DO-214AA-PJT	p6smb130ca-dyr-do-214aa-pjt
DYS		P6SMB150C	TVS	Vbr=143..158V, Vrwm=128V, 2.9A, 600W(1ms), Bidir.	DO-214AA	1ba	1j	Pjt	P6SMB150C-DYS-DO-214AA-PJT	p6smb150c-dys-do-214aa-pjt
DYT		P6SMB150CA	TVS	Vbr=143..158V, Vrwm=128V, 2.9A, 600W(1ms), Bidir.	DO-214AA	1ba	1j	Pjt	P6SMB150CA-DYT-DO-214AA-PJT	p6smb150ca-dyt-do-214aa-pjt
DYU		P6SMB160C	TVS	Vrwm=160V, Vbr=152..168V, 2.7A, 600W(1ms), Bidir.	DO-214AA	1ba	1j	Pjt	P6SMB160C-DYU-DO-214AA-PJT	p6smb160c-dyu-do-214aa-pjt
DYV		P6SMB160CA	TVS	Vrwm=160V, Vbr=152..168V, 2.7A, 600W(1ms), Bidir.	DO-214AA	1ba	1j	Pjt	P6SMB160CA-DYV-DO-214AA-PJT	p6smb160ca-dyv-do-214aa-pjt
DYW		P6SMB170C	TVS	Vrwm=170V, Vbr=162..179V, 2.6A, 600W(1ms), Bidir.	DO-214AA	1ba	1j	Pjt	P6SMB170C-DYW-DO-214AA-PJT	p6smb170c-dyw-do-214aa-pjt
DYX		P6SMB170CA	TVS	Vrwm=170V, Vbr=162..179V, 2.6A, 600W(1ms), Bidir.	DO-214AA	1ba	1j	Pjt	P6SMB170CA-DYX-DO-214AA-PJT	p6smb170ca-dyx-do-214aa-pjt
DYY		P6SMB180C	TVS	Vrwm=180V, Vbr=171 189V, 2.4A, 600W(1ms), Bidir.	DO-214AA	1ba	1j	Pjt	P6SMB180C-DYY-DO-214AA-PJT	p6smb180c-dyy-do-214aa-pjt
DYZ		P6SMB180CA	TVS	Vrwm=180V, Vbr=171 189V, 2.4A, 600W(1ms), Bidir.	DO-214AA	1ba	1j	Pjt	P6SMB180CA-DYZ-DO-214AA-PJT	p6smb180ca-dyz-do-214aa-pjt
DZ		BZT52B3V9WS	Zener diode	3.822..3.978V, Izt=5mA, 300mW	SOD-323F	7d	1a	Ttr	BZT52B3V9WS-DZ-SOD-323F-TTR	bzt52b3v9ws-dz-sod-323f-ttr
DZ		BZT52B8V2S	Zener diode	8.04..8.36V, Izt=5mA, Zzt=15Ω, 200mW	SOD-323FL	7d	1a	Tsc	BZT52B8V2S-DZ-SOD-323FL-TSC	bzt52b8v2s-dz-sod-323fl-tsc
DZ		BZT52H-B18	Zener diode	18V±2%, Izt=5mA, Zzt=20Ω, 375mW	SOD-123FL	7d	1a	Phi	BZT52H-B18-DZ-SOD-123FL-PHI	bzt52h-b18-dz-sod-123fl-phi
DZ		CD214B-T100CA	TVS	Vrwm=100V, Irsm=3.7A, 600W(1ms), Bidir.	DO-214AA	1ba	1j	Brn	CD214B-T100CA-DZ-DO-214AA-BRN	cd214b-t100ca-dz-do-214aa-brn
DZ		MM3Z3B9H	Zener diode	3.822..3.978V, Izt=5mA, Zzt=130Ω, 300mW	SOD-323	5d	1a	Zow	MM3Z3B9H-DZ-SOD-323-ZOW	mm3z3b9h-dz-sod-323-zow
DZ		MM3Z8V2B	Zener diode	8.04..8.36V, Zzt=14Ω, Izt=5mA, 200mW	SOD-323FL	7d	1a	F	MM3Z8V2B-DZ-SOD-323FL-F	mm3z8v2b-dz-sod-323fl-f
DZ		MM3Z8V2BW	Zener diode	8.04..8.36V, Izt=5mA, Zzt=15Ω, 200mW	SOD-323FL	7d	1a	Tac	MM3Z8V2BW-DZ-SOD-323FL-TAC	mm3z8v2bw-dz-sod-323fl-tac
DZ		MMSZ4709-F	Zener diode	22.8..25.2V, Izt=0.05mA, 500mW	SOD-123F	7d	1a	Ttr	MMSZ4709-F-DZ-SOD-123F-TTR	mmsz4709-f-dz-sod-123f-ttr
DZ		P6SMBJ100CA	TVS	Vrwm=100V, Vbr=95..105V, 4.4A, 600W(1ms), Bidir.	DO-214AA	1ba	1j	Pjt	P6SMBJ100CA-DZ-DO-214AA-PJT	p6smbj100ca-dz-do-214aa-pjt
DZ		SMBG100CA	TVS	Vrwm=100V, Vbr=111..128V, 3.7A, 600W(1ms), Bidir.	DO-215AA	5ba	1l	Vs	SMBG100CA-DZ-DO-215AA-VS	smbg100ca-dz-do-215aa-vs
DZ		SMBJ100CA	TVS	Vrwm=100V, Vbr=111..128V, 3.7A, 600W(1ms), Bidir.	DO-214AA	1ba	1l	Vs	SMBJ100CA-DZ-DO-214AA-VS	smbj100ca-dz-do-214aa-vs
DZ		SMBJ100CA	TVS	Vrwm=100V, Vbr=111..128V, 3.7A, 600W(1ms), Bidir.	DO-214AA	1ba	1x	Di	SMBJ100CA-DZ-DO-214AA-DI	smbj100ca-dz-do-214aa-di
DZ		TCMM3Z8V2B	Zener diode	8.2V±2%, Izt=5mA, Zzt=14Ω, 200mW	SOD-323FL	7d	1a	Tac	TCMM3Z8V2B-DZ-SOD-323FL-TAC	tcmm3z8v2b-dz-sod-323fl-tac
DZ		TV06B101JB-G	TVS	Vrwm=100.0V, Vbr=111.0..123.0V, Ipp=3.70A, 600W(1ms), Bidir.	DO-214AA	1ba	1j	Cmc	TV06B101JB-G-DZ-DO-214AA-CMC	tv06b101jb-g-dz-do-214aa-cmc
DZA		P6SMB6.8C	TVS	Vrwm=6.8V, Vbr=6.45..7.14V, 57.1A, 600W(1ms), Bidir.	DO-214AA	1ba	1j	Pjt	P6SMB6_8C-DZA-DO-214AA-PJT	p6smb6_8c-dza-do-214aa-pjt
DZB		P6SMB6.8CA	TVS	Vrwm=6.8V, Vbr=6.45..7.14V, 57.1A, 600W(1ms), Bidir.	DO-214AA	1ba	1j	Pjt	P6SMB6_8CA-DZB-DO-214AA-PJT	p6smb6_8ca-dzb-do-214aa-pjt
DZC		P6SMB7.5C	TVS	Vrwm=7.5V, Vbr=7.13..7.88V, 53.1A, 600W(1ms), Bidir.	DO-214AA	1ba	1j	Pjt	P6SMB7_5C-DZC-DO-214AA-PJT	p6smb7_5c-dzc-do-214aa-pjt
DZD		P6SMB7.5CA	TVS	Vrwm=7.5V, Vbr=7.13..7.88V, 53.1A, 600W(1ms), Bidir.	DO-214AA	1ba	1j	Pjt	P6SMB7_5CA-DZD-DO-214AA-PJT	p6smb7_5ca-dzd-do-214aa-pjt
DZE		P6SMB8.2C	TVS	Vrwm=8.2V, Vbr=7.79..8.61V, 49.6A, 600W(1ms), Bidir.	DO-214AA	1ba	1j	Pjt	P6SMB8_2C-DZE-DO-214AA-PJT	p6smb8_2c-dze-do-214aa-pjt
DZF		P6SMB8.2CA	TVS	Vrwm=8.2V, Vbr=7.79..8.61V, 49.6A, 600W(1ms), Bidir.	DO-214AA	1ba	1j	pjt	P6SMB8_2CA-DZF-DO-214AA-PJT	p6smb8_2ca-dzf-do-214aa-pjt
DZG		P6SMB9.1C	TVS	Vrwm=9.1V, Vbr=8.65..9.55V, 44.8A, 600W(1ms), Bidir.	DO-214AA	1ba	1j	Pjt	P6SMB9_1C-DZG-DO-214AA-PJT	p6smb9_1c-dzg-do-214aa-pjt
DZH		P6SMB9.1CA	TVS	Vrwm=9.1V, Vbr=8.65..9.55V, 44.8A, 600W(1ms), Bidir.	DO-214AA	1ba	1j	pjt	P6SMB9_1CA-DZH-DO-214AA-PJT	p6smb9_1ca-dzh-do-214aa-pjt
DZJ		1.5SMC16A	TVS	Vrwm=13.6V, Vbr=15.2..16.8V, Ipp=67A, 1500W(1ms)	DO-214AB	1d	1b	Tsc	1_5SMC16A-DZJ-DO-214AB-TSC	1_5smc16a-dzj-do-214ab-tsc
DZJ		P6SMB10C	TVS	Vrwm=10V, Vbr=9.5..10.5V, 41.4A, 600W(1ms), Bidir.	DO-214AA	1ba	1j	pjt	P6SMB10C-DZJ-DO-214AA-PJT	p6smb10c-dzj-do-214aa-pjt
DZK		P6SMB10CA	TVS	Vrwm=10V, Vbr=9.5..10.5V, 41.4A, 600W(1ms), Bidir.	DO-214AA	1ba	1j	pjt	P6SMB10CA-DZK-DO-214AA-PJT	p6smb10ca-dzk-do-214aa-pjt
DZL		P6SMB11C	TVS	Vrwm=11V, Vbr=10.5..11.6V, 38.5A, 600W(1ms), Bidir.	DO-214AA	1ba	1j	pjt	P6SMB11C-DZL-DO-214AA-PJT	p6smb11c-dzl-do-214aa-pjt
DZM		P6SMB11CA	TVS	Vrwm=11V, Vbr=10.5..11.6V, 38.5A, 600W(1ms), Bidir.	DO-214AA	1ba	1j	pjt	P6SMB11CA-DZM-DO-214AA-PJT	p6smb11ca-dzm-do-214aa-pjt
DZN		P6SMB12C	TVS	Vrwm=12V, Vbr=11.4..12.6V, 35.9A, 600W(1ms), Bidir.	DO-214AA	1ba	1j	pjt	P6SMB12C-DZN-DO-214AA-PJT	p6smb12c-dzn-do-214aa-pjt
DZP		P6SMB12CA	TVS	Vrwm=12V, Vbr=11.4..12.6V, 35.9A, 600W(1ms), Bidir.	DO-214AA	1ba	1j	pjt	P6SMB12CA-DZP-DO-214AA-PJT	p6smb12ca-dzp-do-214aa-pjt
DZP		TPSMC16A	TVS	Vbr=15.2..16.8V, Vrwm=13.6V, 66.7A, 1500W(1ms)	DO-214AB	1d	1k	Vs	TPSMC16A-DZP-DO-214AB-VS	tpsmc16a-dzp-do-214ab-vs
DZQ		P6SMB13C	TVS	Vrwm=13V, Vbr=12.4..13.7V, 33A, 600W(1ms), Bidir.	DO-214AA	1ba	1j	pjt	P6SMB13C-DZQ-DO-214AA-PJT	p6smb13c-dzq-do-214aa-pjt
DZR		P6SMB13CA	TVS	Vrwm=13V, Vbr=12.4..13.7V, 33A, 600W(1ms), Bidir.	DO-214AA	1ba	1j	pjt	P6SMB13CA-DZR-DO-214AA-PJT	p6smb13ca-dzr-do-214aa-pjt
DZS		P6SMB15C	TVS	Vrwm=15V, Vbr=14.3..15.8V, 28.3A, 600W(1ms), Bidir.	DO-214AA	1ba	1j	pjt	P6SMB15C-DZS-DO-214AA-PJT	p6smb15c-dzs-do-214aa-pjt
DZT		P6SMB15CA	TVS	Vrwm=15V, Vbr=14.3..15.8V, 28.3A, 600W(1ms), Bidir.	DO-214AA	1ba	1j	pjt	P6SMB15CA-DZT-DO-214AA-PJT	p6smb15ca-dzt-do-214aa-pjt
DZU		P6SMB16C	TVS	Vrwm=16V, Vbr=15.2..16.8V, 26.7A, 600W(1ms), Bidir.	DO-214AA	1ba	1j	pjt	P6SMB16C-DZU-DO-214AA-PJT	p6smb16c-dzu-do-214aa-pjt
DZV		P6SMB16CA	TVS	Vrwm=16V, Vbr=15.2..16.8V, 26.7A, 600W(1ms), Bidir.	DO-214AA	1ba	1j	pjt	P6SMB16CA-DZV-DO-214AA-PJT	p6smb16ca-dzv-do-214aa-pjt
DZW		P6SMB18C	TVS	Vrwm=18V, Vbr=17.1 ..18.9V, 23.8A, 600W(1ms), Bidir.	DO-214AA	1ba	1j	pjt	P6SMB18C-DZW-DO-214AA-PJT	p6smb18c-dzw-do-214aa-pjt
DZX		P6SMB18CA	TVS	Vrwm=18V, Vbr=17.1 ..18.9V, 23.8A, 600W(1ms), Bidir.	DO-214AA	1ba	1j	pjt	P6SMB18CA-DZX-DO-214AA-PJT	p6smb18ca-dzx-do-214aa-pjt
DZY		P6SMB20C	TVS	Vrwm=20V, Vbr=19..21.0V, 21.7A, 600W(1ms), Bidir.	DO-214AA	1ba	1j	pjt	P6SMB20C-DZY-DO-214AA-PJT	p6smb20c-dzy-do-214aa-pjt
DZZ		P6SMB20CA	TVS	Vrwm=20V, Vbr=19..21.0V, 21.7A, 600W(1ms), Bidir.	DO-214AA	1ba	1j	pjt	P6SMB20CA-DZZ-DO-214AA-PJT	p6smb20ca-dzz-do-214aa-pjt
E		1SS380	Si-diode	Sw, 40V, 100mA, Vf<1.2V(100mA), 4ns	SOD-123	5d	1a	Rhm	1SS380-E-SOD-123-RHM	1ss380-e-sod-123-rhm
E		CDZ6.8B	Zener diode	6.8V±2.5%, Izt=40mA, 1W	VMN	7d	1s	Rhm	CDZ6_8B-E-VMN-RHM	cdz6_8b-e-vmn-rhm
E		CH621S-40PT	Si-diode	SBD, 40V, 100mA, Vf<0.6V(50mA)	SOD-523	8d	1a	Chm	CH621S-40PT-E-SOD-523-CHM	ch621s-40pt-e-sod-523-chm
E		EP05H10	Si-diode	SBR, 100V, 500mA, Vf<0.8V(500mA)	SOD-123	5d	1a	Nih	EP05H10-E-SOD-123-NIH	ep05h10-e-sod-123-nih
E		ESD9Z3.3	TVS	Vrwm=3.3V, Vbr=5.0V, 10.4A, 102W(20ms)	SOD-923FL	7d	1a	Frm	ESD9Z3_3-E-SOD-923FL-FRM	esd9z3_3-e-sod-923fl-frm
E		GBLC15I	TVS	Vrwm=15V, 1A, 350W(1ms), 0.6pF	SOD-323	5d	1a	prt	GBLC15I-E-SOD-323-PRT	gblc15i-e-sod-323-prt
E		MM9D2V7	Zener diode	2.57..2.84V, Izt=5mA, Zzt=100Ω, 200mW	SOD-923	7d	1b	Wtr	MM9D2V7-E-SOD-923-WTR	mm9d2v7-e-sod-923-wtr
E		MM9D8V2	Zener diode	7.79..8.61V, Izt=5mA, Zzt=30Ω, 200mW	SOD-923	7d	1n	Wtr	MM9D8V2-E-SOD-923-WTR	mm9d8v2-e-sod-923-wtr
e		MMSZ5231BPT	Zener diode	5.1V±5%, Izt=20mA, Zzt=17Ω, 225mW	SOD-523	6d	1a	Chm	MMSZ5231BPT-E-SOD-523-CHM	mmsz5231bpt-e-sod-523-chm
E		NZ9F2V7T	Zener diode	2.57..2.84V, Izt=5mA, Zzt=100Ω, 200mW	SOD-923	7d	1b	Ons	NZ9F2V7T-E-SOD-923-ONS	nz9f2v7t-e-sod-923-ons
E		NZ9F4V7ST	Zener diode	4.55..4.75V, Izt=5mA, Zzt=100Ω, 200mW	SOD-923	7d	2m	Ons	NZ9F4V7ST-E-SOD-923-ONS	nz9f4v7st-e-sod-923-ons
E		NZ9F8V2T	Zener diode	7.79..8.61V, Izt=5mA, Zzt=30Ω, 200mW	SOD-923	7d	1n	Ons	NZ9F8V2T-E-SOD-923-ONS	nz9f8v2t-e-sod-923-ons
E		RB520G-30GH	Si-diode	SBD, 30V, 100mA, Vf<0.45V(10mA)	SOD-723	7d	1a	Zow	RB520G-30GH-E-SOD-723-ZOW	rb520g-30gh-e-sod-723-zow
E		TVS100W3V3D	TVS	Vrwm=3.3V, Vbr=5.0V, 9.8A, 100W(1ms)	SOD-923	7d	1d	Did	TVS100W3V3D-E-SOD-923-DID	tvs100w3v3d-e-sod-923-did
E	au	CDZ16B	Zener diode	16V±2.5%, Izt=20mA, 1W	VMN	7d	1s	Rhm	CDZ16B-E-AU-VMN-RHM	cdz16b-e-au-vmn-rhm
E	au	MMSZ5254BPT	Zener diode	27V±5%, Izt=4.6mA, Zzt=41Ω, 225mW	SOD-523	6d	1a	Chm	MMSZ5254BPT-E-AU-SOD-523-CHM	mmsz5254bpt-e-au-sod-523-chm
e.		MMSZ5231SPT	Zener diode	5.1V±5%, Izt=20mA, Zzt=17Ω, 225mW	SOD-523	6d	1a	Chm	MMSZ5231SPT-E_-SOD-523-CHM	mmsz5231spt-e_-sod-523-chm
E.	au	MMSZ5254SPT	Zener diode	27V±5%, Izt=4.6mA, Zzt=41Ω, 225mW	SOD-523	6d	1a	Chm	MMSZ5254SPT-E_-AU-SOD-523-CHM	mmsz5254spt-e_-au-sod-523-chm
E.0		MMSZ5235C-V-G	Zener diode	6.8V±2%, Izt=20mA, Zzt=5Ω, 500mW	SOD-123	5d	1kb	Vs	MMSZ5235C-V-G-E_0-SOD-123-VS	mmsz5235c-v-g-e_0-sod-123-vs
E.6		MMSZ5231C-V-G	Zener diode	5.1V±2%, Izt=20mA, Zzt=17Ω, 500mW	SOD-123	5d	1kb	Vs	MMSZ5231C-V-G-E_6-SOD-123-VS	mmsz5231c-v-g-e_6-sod-123-vs
E.7		MMSZ5232C-V-G	Zener diode	5.6V±2%, Izt=20mA, Zzt=11Ω, 500mW	SOD-123	5d	1kb	Vs	MMSZ5232C-V-G-E_7-SOD-123-VS	mmsz5232c-v-g-e_7-sod-123-vs
E.8		MMSZ5233C-V-G	Zener diode	6.0V±2%, Izt=20mA, Zzt=7Ω, 500mW	SOD-123	5d	1kb	Vs	MMSZ5233C-V-G-E_8-SOD-123-VS	mmsz5233c-v-g-e_8-sod-123-vs
E.9		MMSZ5234C-V-G	Zener diode	6.2V±2%, Izt=20mA, Zzt=7Ω, 500mW	SOD-123	5d	1kb	Vs	MMSZ5234C-V-G-E_9-SOD-123-VS	mmsz5234c-v-g-e_9-sod-123-vs
E0		BZD27C9V1P	Zener diode	8.5..9.6V, Zzt=2Ω, Izt=50mA, 800mW	SOD-123FL	7d	1i	Vs	BZD27C9V1P-E0-SOD-123FL-VS	bzd27c9v1p-e0-sod-123fl-vs
E0		BZX585-B15	Zener diode	15V±2%, If=200mA, 300mW	SOD-523	6d	1a	phi	BZX585-B15-E0-SOD-523-PHI	bzx585-b15-e0-sod-523-phi
E0		ESD7Z3.3	TVS	Vrwm=3.3V, Vbr=5.0V, 11.9A, 113W(20ms)	SOD-723FL	7d	1a	Frm	ESD7Z3_3-E0-SOD-723FL-FRM	esd7z3_3-e0-sod-723fl-frm
E0		MMPZ5244BPT	Zener diode	13.30..14.70V, Izt=5mA, Zzt=25Ω, 225mW	SOD-323	5d	1a	Chm	MMPZ5244BPT-E0-SOD-323-CHM	mmpz5244bpt-e0-sod-323-chm
E0		MMSZ5235B-V-G	Zener diode	6.8V±5%, Izt=20mA, Zzt=5Ω, 500mW	SOD-123	5d	1kb	Vs	MMSZ5235B-V-G-E0-SOD-123-VS	mmsz5235b-v-g-e0-sod-123-vs
E1		BZD27C10P	Zener diode	9.4..10.6V, Zzt=2Ω, Izt=50mA, 800mW	SOD-123FL	7d	1i	Vs	BZD27C10P-E1-SOD-123FL-VS	bzd27c10p-e1-sod-123fl-vs
E1		BZD27C11P	Zener diode	10.4..11.6V, Zzt=4Ω, Izt=50mA, 1W	SOD-123FL	7d	2u	Tsc	BZD27C11P-E1-SOD-123FL-TSC	bzd27c11p-e1-sod-123fl-tsc
E1		BZT52H-B20	Zener diode	20V±2%, Izt=5mA, Zzt=20Ω, 375mW	SOD-123FL	7d	1a	phi	BZT52H-B20-E1-SOD-123FL-PHI	bzt52h-b20-e1-sod-123fl-phi
E1		BZX585-B6V2	Zener diode	6.2V±2%, If=200mA, 300mW	SOD-523	6d	1a	phi	BZX585-B6V2-E1-SOD-523-PHI	bzx585-b6v2-e1-sod-523-phi
E1		CZRH5231B-G	Zener diode	4.85..5.36V, Zzt=17Ω, Izt=20mA, 150mW	SOD-523	6d	1a	Cmc	CZRH5231B-G-E1-SOD-523-CMC	czrh5231b-g-e1-sod-523-cmc
E1		CZRV5231B-G	Zener diode	4.85..5.36V, Zzt=17Ω, Izt=20mA, 200mW	SOD-323	5d	1a	Cmc	CZRV5231B-G-E1-SOD-323-CMC	czrv5231b-g-e1-sod-323-cmc
E1		CZRW5231B-G	Zener diode	4.85..5.36V, Zzt=17Ω, Izt=20mA, 500mW	SOD-123	5d	1a	Cmc	CZRW5231B-G-E1-SOD-123-CMC	czrw5231b-g-e1-sod-123-cmc
E1		FES26A	Si-diode	U-fast Recovery, 200V, 1A, <30ns	DO-214AC	1d	2j	Fag	FES26A-E1-DO-214AC-FAG	fes26a-e1-do-214ac-fag
E1		LMSZ5231BT1G	Zener diode	4.85..5.36V, Izt=20mA, 500mW	SOD-123	5d	1d	Lrc	LMSZ5231BT1G-E1-SOD-123-LRC	lmsz5231bt1g-e1-sod-123-lrc
E1		MAZF062	Zener diode	5.8..6.6V, Zzt=30Ω(5mA), 120mW	S-Mini	8d	1a	pan	MAZF062-E1-S-MINI-PAN	mazf062-e1-s-mini-pan
E1		MAZN062	Zener diode	5.8..6.6V, Zzt=30Ω(5mA), 120mW	SSMini2	7d	1a	pan	MAZN062-E1-SSMINI2-PAN	mazn062-e1-ssmini2-pan
E1		MM3Z5227B	Zener diode	3.6V±5%, Izt=20mA, Zzt=24Ω, 200mW	SOD-323FL	7d	1a	Bts	MM3Z5227B-E1-SOD-323FL-BTS	mm3z5227b-e1-sod-323fl-bts
E1		MM3Z5227BH	Zener diode	3.42..3.78V, Izt=20mA, Zzt=24Ω, 300mW	SOD-323	5d	1a	Zow	MM3Z5227BH-E1-SOD-323-ZOW	mm3z5227bh-e1-sod-323-zow
E1		MM3Z5231B	Zener diode	4.85..5.36V, Izt=20mA, Zzt=17Ω, 200mW	SOD-323	5d	1a	Ext	MM3Z5231B-E1-SOD-323-EXT	mm3z5231b-e1-sod-323-ext
E1		MMBZ5231BV	Zener diode	5.1V±5%, Izt=20mA, Zzt=17Ω, 200mW	SOD-523	6d	1a	pjt	MMBZ5231BV-E1-SOD-523-PJT	mmbz5231bv-e1-sod-523-pjt
E1		MMSZ5231B	Zener diode	5.1V±5%, Izt=20mA, Zzt=17Ω, 500mW	SOD-123	5d	1d	Di	MMSZ5231B-E1-SOD-123-DI	mmsz5231b-e1-sod-123-di
E1		MMSZ5231B-F	Zener diode	4.85..5.36V, Izt=20mA, 500mW	SOD-123F	7d	1a	Ttr	MMSZ5231B-F-E1-SOD-123F-TTR	mmsz5231b-f-e1-sod-123f-ttr
E1		MMSZ5231BS	Zener diode	5.1V±5%, Izt=20mA, Zzt=17Ω, 200mW	SOD-323	5d	1d	Di	MMSZ5231BS-E1-SOD-323-DI	mmsz5231bs-e1-sod-323-di
E1		MMSZ5231BWS	Zener diode	4.85..5.36V, Izt=20mA, 200mW	SOD-323F	7d	1a	Ttr	MMSZ5231BWS-E1-SOD-323F-TTR	mmsz5231bws-e1-sod-323f-ttr
E1		OYD5V1T1	Zener diode	4.8...5.4V, Izt=5mA, Zzt=130Ω, 500mW	SOD-123	5d	1a	Ouy	OYD5V1T1-E1-SOD-123-OUY	oyd5v1t1-e1-sod-123-ouy
E1	ag	MMSZ5231B	Zener diode	5.1V±5%, Izt=20mA, Zzt=17Ω, 500mW	SOD-123	5d	1d	Di	MMSZ5231B-E1-AG-SOD-123-DI	mmsz5231b-e1-ag-sod-123-di
E10A		EGF10A	Si-diode	U-fast Rec. Rect., 50V, 1A, Vf<1V(1A), 50ns	DO-214AC	1d	1b	Zow	EGF10A-E10A-DO-214AC-ZOW	egf10a-e10a-do-214ac-zow
E10B		EGF10B	Si-diode	U-fast Rec. Rect., 100V, 1A, Vf<1V(1A), 50ns	DO-214AC	1d	1b	Zow	EGF10B-E10B-DO-214AC-ZOW	egf10b-e10b-do-214ac-zow
E10D		EGF10D	Si-diode	U-fast Rec. Rect., 200V, 1A, Vf<1V(1A), 50ns	DO-214AC	1d	1b	Zow	EGF10D-E10D-DO-214AC-ZOW	egf10d-e10d-do-214ac-zow
E10G		EGF10G	Si-diode	U-fast Rec. Rect., 400V, 1A, Vf<1.25V(1A), 50ns	DO-214AC	1d	1b	Zow	EGF10G-E10G-DO-214AC-ZOW	egf10g-e10g-do-214ac-zow
E10J		EGF10J	Si-diode	U-fast Rec. Rect., 600V, 1A, Vf<1.7V(1A), 75ns	DO-214AC	1d	1b	Zow	EGF10J-E10J-DO-214AC-ZOW	egf10j-e10j-do-214ac-zow
E10K		EGF10K	Si-diode	U-fast Rec. Rect., 800V, 1A, Vf<1.7V(1A), 75ns	DO-214AC	1d	1b	Zow	EGF10K-E10K-DO-214AC-ZOW	egf10k-e10k-do-214ac-zow
E10M		EGF10M	Si-diode	U-fast Rec. Rect., 1000V, 1A, Vf<1.7V(1A), 75ns	DO-214AC	1d	1b	Zow	EGF10M-E10M-DO-214AC-ZOW	egf10m-e10m-do-214ac-zow
E16		STpS160U	Si-diode	SBR, 60V, 1A, Vf<0.55V(1A)	DO-214AA	1d	1a	Ste	STPS160U-E16-DO-214AA-STE	stps160u-e16-do-214aa-ste
E2		BZD27C11p	Zener diode	10.4..11.6V, Zzt=4Ω, Izt=50mA, 800mW	SOD-123FL	7d	1i	Vs	BZD27C11P-E2-SOD-123FL-VS	bzd27c11p-e2-sod-123fl-vs
E2		BZD27C12p	Zener diode	11.4..12.7V, Zzt=4Ω, Izt=50mA, 1W	SOD-123FL	7d	2u	Tsc	BZD27C12P-E2-SOD-123FL-TSC	bzd27c12p-e2-sod-123fl-tsc
E2		BZT52H-B22	Zener diode	22V±2%, Izt=5mA, Zzt=25Ω, 375mW	SOD-123FL	7d	1a	phi	BZT52H-B22-E2-SOD-123FL-PHI	bzt52h-b22-e2-sod-123fl-phi
E2		BZX585-B6V8	Zener diode	6.8V±2%, If=200mA, 300mW	SOD-523	6d	1a	phi	BZX585-B6V8-E2-SOD-523-PHI	bzx585-b6v8-e2-sod-523-phi
E2		CZRH5232B-G	Zener diode	5.32..5.88V, Zzt=11Ω, Izt=20mA, 150mW	SOD-523	6d	1a	Cmc	CZRH5232B-G-E2-SOD-523-CMC	czrh5232b-g-e2-sod-523-cmc
E2		CZRV5232B-G	Zener diode	5.32..5.88V, Zzt=11Ω, Izt=20mA, 200mW	SOD-323	5d	1a	Cmc	CZRV5232B-G-E2-SOD-323-CMC	czrv5232b-g-e2-sod-323-cmc
E2		CZRW5232B-G	Zener diode	5.32..5.88V, Zzt=11Ω, Izt=20mA, 500mW	SOD-123	5d	1a	Cmc	CZRW5232B-G-E2-SOD-123-CMC	czrw5232b-g-e2-sod-123-cmc
E2		EDZ6.2B	Zener diode	6.06..6.33V, Izt=5mA, Zzt=60Ω, 150mW	SOD-523	6d	1a	Rhm	EDZ6_2B-E2-SOD-523-RHM	edz6_2b-e2-sod-523-rhm
E2		EDZV6.2B	Zener diode	6.06..6.33V, Izt=5.0mA, Zzt=60Ω, 150mW	SOD-523	6d	2v	Rhm	EDZV6_2B-E2-SOD-523-RHM	edzv6_2b-e2-sod-523-rhm
E2		ESD7Z5.0	TVS	Vrwm=5.0V, Vbr=6.2V, 13.3A, 117W(20ms)	SOD-723FL	7d	1a	Frm	ESD7Z5_0-E2-SOD-723FL-FRM	esd7z5_0-e2-sod-723fl-frm
E2		FDZ6.2EV	Zener diode	6.060..6.330V, Izt=5mA, Zzt=60Ω, 150mW	SOD-523	6d	1a	Fis	FDZ6_2EV-E2-SOD-523-FIS	fdz6_2ev-e2-sod-523-fis
E2		FDZ6.2VT	Zener diode	6.060..6.330V, Izt=5mA, Zzt=60Ω, 200mW	SOD-323	5d	1a	Fis	FDZ6_2VT-E2-SOD-323-FIS	fdz6_2vt-e2-sod-323-fis
E2		FES26B	Si-diode	U-fast Recovery, 400V, 1A, <30ns	DO-214AC	1d	2j	Fag	FES26B-E2-DO-214AC-FAG	fes26b-e2-do-214ac-fag
E2		LBZT52B6V2T1G	Zener diode	6.06..6.33V, Izt=5mA, 500mW	SOD-123	5d	1u	Lrc	LBZT52B6V2T1G-E2-SOD-123-LRC	lbzt52b6v2t1g-e2-sod-123-lrc
E2		LEDZ6.2BT1G	Zener diode	6.06..6.33V, Izt=5mA, 150mW	SOD-523	6d	1g	Lrc	LEDZ6_2BT1G-E2-SOD-523-LRC	ledz6_2bt1g-e2-sod-523-lrc
E2		LMSZ5232BT1G	Zener diode	5.32..5.88V, Izt=20mA, 500mW	SOD-123	5d	1d	Lrc	LMSZ5232BT1G-E2-SOD-123-LRC	lmsz5232bt1g-e2-sod-123-lrc
E2		LUDZS6.2BT1G	Zener diode	6.06..6.33V, Izt=5mA, 200mW	SOD-323	5d	1u	Lrc	LUDZS6_2BT1G-E2-SOD-323-LRC	ludzs6_2bt1g-e2-sod-323-lrc
E2		MAZF068	Zener diode	6.4..7.2V, Zzt=20Ω(5mA), 120mW	S-Mini	8d	1a	pan	MAZF068-E2-S-MINI-PAN	mazf068-e2-s-mini-pan
E2		MAZN068	Zener diode	6.4..7.2V, Zzt=20Ω(5mA), 120mW	SSMini2	7d	1a	pan	MAZN068-E2-SSMINI2-PAN	mazn068-e2-ssmini2-pan
E2		MM3Z5232B	Zener diode	5.32..5.88V, Izt=20mA, Zzt=11Ω, 200mW	SOD-323	5d	1a	Ext	MM3Z5232B-E2-SOD-323-EXT	mm3z5232b-e2-sod-323-ext
E2		MM3Z5246B	Zener diode	16V±5%, Izt=7.8mA, Zzt=17Ω, 200mW	SOD-323FL	7d	1a	Bts	MM3Z5246B-E2-SOD-323FL-BTS	mm3z5246b-e2-sod-323fl-bts
E2		MM3Z5246BH	Zener diode	15.2..16.8V, Izt=7.8mA, Zzt=17Ω, 300mW	SOD-323	5d	1a	Zow	MM3Z5246BH-E2-SOD-323-ZOW	mm3z5246bh-e2-sod-323-zow
E2		MMBZ5232BV	Zener diode	5.6V±5%, Izt=20mA, Zzt=11Ω, 200mW	SOD-523	6d	1a	pjt	MMBZ5232BV-E2-SOD-523-PJT	mmbz5232bv-e2-sod-523-pjt
E2		MMSZ5232B	Zener diode	5.6V±5%, Izt=20mA, Zzt=11Ω, 500mW	SOD-123	5d	1d	Di	MMSZ5232B-E2-SOD-123-DI	mmsz5232b-e2-sod-123-di
E2		MMSZ5232B-F	Zener diode	5.32..5.88V, Izt=20mA, 500mW	SOD-123F	7d	1a	Ttr	MMSZ5232B-F-E2-SOD-123F-TTR	mmsz5232b-f-e2-sod-123f-ttr
E2		MMSZ5232BS	Zener diode	5.6V±5%, Izt=20mA, Zzt=11Ω, 200mW	SOD-323	5d	1d	Di	MMSZ5232BS-E2-SOD-323-DI	mmsz5232bs-e2-sod-323-di
E2		MMSZ5232BWS	Zener diode	5.32..5.88V, Izt=20mA, 200mW	SOD-323F	7d	1a	Ttr	MMSZ5232BWS-E2-SOD-323F-TTR	mmsz5232bws-e2-sod-323f-ttr
E2		OYD5V6T1	Zener diode	5.2...6V, Izt=5mA, Zzt=80Ω, 500mW	SOD-123	5d	1a	Ouy	OYD5V6T1-E2-SOD-123-OUY	oyd5v6t1-e2-sod-123-ouy
E2		TDZ6.2B	Zener diode	6.2V±2.5%, Izt=10mA, 500mW	TUMD2	7d	1s	Rhm	TDZ6_2B-E2-TUMD2-RHM	tdz6_2b-e2-tumd2-rhm
E2		UDZS6.2B	Zener diode	6.06..6.33V, Izt=5mA, Zzt=60Ω, 200mW	SOD-323	5d	1a	Wtr	UDZS6_2B-E2-SOD-323-WTR	udzs6_2b-e2-sod-323-wtr
E2		UDZS6.2B	Zener diode	6.2V±2.5%, Izt=5mA, 200mW	SOD-323FL	7d	1s	Rhm	UDZS6_2B-E2-SOD-323FL-RHM	udzs6_2b-e2-sod-323fl-rhm
E2		UDZV6.2B	Zener diode	6.06..6.33V, Izt=5.0mA, Zzt=60Ω, 200mW	SOD-323	5d	2v	Rhm	UDZV6_2B-E2-SOD-323-RHM	udzv6_2b-e2-sod-323-rhm
E2		VDZS6.2B	Zener diode	6.2V±5%, 5mA, 100mW	VMD2	5d	1z	Rhm	VDZS6_2B-E2-VMD2-RHM	vdzs6_2b-e2-vmd2-rhm
E2	ag	MMSZ5232B	Zener diode	5.6V±5%, Izt=20mA, Zzt=11Ω, 500mW	SOD-123	5d	1d	Di	MMSZ5232B-E2-AG-SOD-123-DI	mmsz5232b-e2-ag-sod-123-di
E20A		EGF20A	Si-diode	U-fast Rec. Rect., 50V, 2A, Vf<1V(2A), 50ns	DO-214AA	1d	1b	Zow	EGF20A-E20A-DO-214AA-ZOW	egf20a-e20a-do-214aa-zow
E20B		EGF20B	Si-diode	U-fast Rec. Rect., 100V, 2A, Vf<1V(2A), 50ns	DO-214AA	1d	1b	Zow	EGF20B-E20B-DO-214AA-ZOW	egf20b-e20b-do-214aa-zow
E20D		EGF20D	Si-diode	U-fast Rec. Rect., 200V, 2A, Vf<1V(2A), 50ns	DO-214AA	1d	1b	Zow	EGF20D-E20D-DO-214AA-ZOW	egf20d-e20d-do-214aa-zow
E20G		EGF20G	Si-diode	U-fast Rec. Rect., 400V, 2A, Vf<1.25V(2A), 50ns	DO-214AA	1d	1b	Zow	EGF20G-E20G-DO-214AA-ZOW	egf20g-e20g-do-214aa-zow
E20J		EGF20J	Si-diode	U-fast Rec. Rect., 600V, 2A, Vf<1.7V(2A), 75ns	DO-214AA	1d	1b	Zow	EGF20J-E20J-DO-214AA-ZOW	egf20j-e20j-do-214aa-zow
E20K		EGF20K	Si-diode	U-fast Rec. Rect., 800V, 2A, Vf<1.7V(2A), 75ns	DO-214AA	1d	1b	Zow	EGF20K-E20K-DO-214AA-ZOW	egf20k-e20k-do-214aa-zow
E20M		EGF20M	Si-diode	U-fast Rec. Rect., 1000V, 2A, Vf<1.7V(2A), 75ns	DO-214AA	1d	1b	Zow	EGF20M-E20M-DO-214AA-ZOW	egf20m-e20m-do-214aa-zow
E3		BZD27C12p	Zener diode	11.4..12.7V, Zzt=4Ω, Izt=50mA, 800mW	SOD-123FL	7d	1i	Vs	BZD27C12P-E3-SOD-123FL-VS	bzd27c12p-e3-sod-123fl-vs
E3		BZD27C13p	Zener diode	12.4..14.1V, Zzt=5Ω, Izt=50mA, 1W	SOD-123FL	7d	2u	Tsc	BZD27C13P-E3-SOD-123FL-TSC	bzd27c13p-e3-sod-123fl-tsc
E3		BZT52H-B24	Zener diode	24V±2%, Izt=5mA, Zzt=30Ω, 375mW	SOD-123FL	7d	1a	phi	BZT52H-B24-E3-SOD-123FL-PHI	bzt52h-b24-e3-sod-123fl-phi
E3		BZX585-B7V5	Zener diode	7.5V±2%, If=200mA, 300mW	SOD-523	6d	1a	phi	BZX585-B7V5-E3-SOD-523-PHI	bzx585-b7v5-e3-sod-523-phi
E3		CZRW5233B-G	Zener diode	5.70..6.30V, Zzt=7Ω, Izt=20mA, 500mW	SOD-123	5d	1a	Cmc	CZRW5233B-G-E3-SOD-123-CMC	czrw5233b-g-e3-sod-123-cmc
E3		ESD7Z12	TVS	Vrwm=12V, Vbr=13.5V, 13.3A, 128W(20ms)	SOD-723FL	7d	1a	Frm	ESD7Z12-E3-SOD-723FL-FRM	esd7z12-e3-sod-723fl-frm
E3		FES26C	Si-diode	U-fast Recovery, 600V, 1A, <30ns	DO-214AC	1d	2j	Fag	FES26C-E3-DO-214AC-FAG	fes26c-e3-do-214ac-fag
E3		LMSZ5233BT1G	Zener diode	5.7..6.3V, Izt=20mA, 500mW	SOD-123	5d	1d	Lrc	LMSZ5233BT1G-E3-SOD-123-LRC	lmsz5233bt1g-e3-sod-123-lrc
E3		MM3Z5267B	Zener diode	75V±5%, Izt=1.7mA, Zzt=270Ω, 200mW	SOD-323FL	7d	1a	Bts	MM3Z5267B-E3-SOD-323FL-BTS	mm3z5267b-e3-sod-323fl-bts
E3		MM3Z5267BH	Zener diode	71.25..78.75V, Izt=1.7mA Zzt=270Ω, 300mW	SOD-323	5d	1a	Zow	MM3Z5267BH-E3-SOD-323-ZOW	mm3z5267bh-e3-sod-323-zow
E3		MMBZ5233BV	Zener diode	6.0V±5%, Izt=20mA, Zzt=7Ω, 200mW	SOD-523	6d	1a	pjt	MMBZ5233BV-E3-SOD-523-PJT	mmbz5233bv-e3-sod-523-pjt
E3		MMSZ5233B	Zener diode	6.0V±5%, Izt=20mA, Zzt=7Ω, 500mW	SOD-123	5d	1d	Di	MMSZ5233B-E3-SOD-123-DI	mmsz5233b-e3-sod-123-di
E3		MMSZ5233B-F	Zener diode	5.70..6.30V, Izt=20mA, 500mW	SOD-123F	7d	1a	Ttr	MMSZ5233B-F-E3-SOD-123F-TTR	mmsz5233b-f-e3-sod-123f-ttr
E3		MMSZ5233BS	Zener diode	6.0V±5%, Izt=20mA, Zzt=7Ω, 200mW	SOD-323	5d	1d	Di	MMSZ5233BS-E3-SOD-323-DI	mmsz5233bs-e3-sod-323-di
E3		MMSZ5233BWS	Zener diode	5.70..6.30V, Izt=20mA, 200mW	SOD-323F	7d	1a	Ttr	MMSZ5233BWS-E3-SOD-323F-TTR	mmsz5233bws-e3-sod-323f-ttr
E3		RKZ5.1B2KK	Zener diode	4.98..5.20V, Izt=5mA, Zzt=130Ω, 150mW	SFp	7d	1a	Ren	RKZ5_1B2KK-E3-SFP-REN	rkz5_1b2kk-e3-sfp-ren
E3		RKZ5.1B2KL	Zener diode	4.98..5.20V, Izt=5mA, Zzt=130Ω, 100mW	EFp	7d	1a	Ren	RKZ5_1B2KL-E3-EFP-REN	rkz5_1b2kl-e3-efp-ren
E3	ag	MMSZ5233B	Zener diode	6.0V±5%, Izt=20mA, Zzt=7Ω, 500mW	SOD-123	5d	1d	Di	MMSZ5233B-E3-AG-SOD-123-DI	mmsz5233b-e3-ag-sod-123-di
E30A		EGF30A	Si-diode	U-fast Rec. Rect., 50V, 3A, Vf<1V(3A), 50ns	DO-214AA	1d	1b	Zow	EGF30A-E30A-DO-214AA-ZOW	egf30a-e30a-do-214aa-zow
E30B		EGF30B	Si-diode	U-fast Rec. Rect., 100V, 3A, Vf<1V(3A), 50ns	DO-214AA	1d	1b	Zow	EGF30B-E30B-DO-214AA-ZOW	egf30b-e30b-do-214aa-zow
E30D		EGF30D	Si-diode	U-fast Rec. Rect., 200V, 3A, Vf<1V(3A), 50ns	DO-214AA	1d	1b	Zow	EGF30D-E30D-DO-214AA-ZOW	egf30d-e30d-do-214aa-zow
E30G		EGF30G	Si-diode	U-fast Rec. Rect., 400V, 3A, Vf<1.25V(3A), 50ns	DO-214AA	1d	1b	Zow	EGF30G-E30G-DO-214AA-ZOW	egf30g-e30g-do-214aa-zow
E30J		EGF30J	Si-diode	U-fast Rec. Rect., 600V, 3A, Vf<1.7V(3A), 75ns	DO-214AA	1d	1b	Zow	EGF30J-E30J-DO-214AA-ZOW	egf30j-e30j-do-214aa-zow
E30K		EGF30K	Si-diode	U-fast Rec. Rect., 800V, 3A, Vf<1.7V(3A), 75ns	DO-214AA	1d	1b	Zow	EGF30K-E30K-DO-214AA-ZOW	egf30k-e30k-do-214aa-zow
E30M		EGF30M	Si-diode	U-fast Rec. Rect., 1000V, 3A, Vf<1.7V(3A), 75ns	DO-214AA	1d	1b	Zow	EGF30M-E30M-DO-214AA-ZOW	egf30m-e30m-do-214aa-zow
E4		BZD27C13p	Zener diode	12.4..14.1V, Zzt=5Ω, Izt=50mA, 800mW	SOD-123FL	7d	1i	Vs	BZD27C13P-E4-SOD-123FL-VS	bzd27c13p-e4-sod-123fl-vs
E4		BZD27C15p	Zener diode	13.8..15.6V, Zzt=5Ω, Izt=25mA, 1W	SOD-123FL	7d	2u	Tsc	BZD27C15P-E4-SOD-123FL-TSC	bzd27c15p-e4-sod-123fl-tsc
E4		BZT52H-B27	Zener diode	27V±2%, Izt=5mA, Zzt=40Ω, 375mW	SOD-123FL	7d	1a	phi	BZT52H-B27-E4-SOD-123FL-PHI	bzt52h-b27-e4-sod-123fl-phi
E4		BZX585-B8V2	Zener diode	8.2V±2%, If=200mA, 300mW	SOD-523	6d	1a	phi	BZX585-B8V2-E4-SOD-523-PHI	bzx585-b8v2-e4-sod-523-phi
E4		CZRH5234B-G	Zener diode	5.89..6.51V, Zzt=7Ω, Izt=20mA, 150mW	SOD-523	6d	1a	Cmc	CZRH5234B-G-E4-SOD-523-CMC	czrh5234b-g-e4-sod-523-cmc
E4		CZRV5234B-G	Zener diode	5.89..6.51V, Zzt=7Ω, Izt=20mA, 200mW	SOD-323	5d	1a	Cmc	CZRV5234B-G-E4-SOD-323-CMC	czrv5234b-g-e4-sod-323-cmc
E4		CZRW5234B-G	Zener diode	5.89..6.51V, Zzt=7Ω, Izt=20mA, 500mW	SOD-123	5d	1a	Cmc	CZRW5234B-G-E4-SOD-123-CMC	czrw5234b-g-e4-sod-123-cmc
E4		FES26D	Si-diode	U-fast Recovery, 800V, 1A, <75ns	DO-214AC	1d	2j	Fag	FES26D-E4-DO-214AC-FAG	fes26d-e4-do-214ac-fag
E4		LMSZ5234BT1G	Zener diode	5.89..6.51V, Izt=20mA, 500mW	SOD-123	5d	1d	Lrc	LMSZ5234BT1G-E4-SOD-123-LRC	lmsz5234bt1g-e4-sod-123-lrc
E4		MM1Z5227B	Zener diode	3.42..3.78V, Izt=20mA, Zzt=24Ω, 500mW	SOD-323FL	7d	1a	Eic	MM1Z5227B-E4-SOD-323FL-EIC	mm1z5227b-e4-sod-323fl-eic
E4		MM1Z5227BH	Zener diode	3.42..3.78V, Izt=20mA, Zzt=24Ω, 500mW	SOD-123	5d	1a	Zow	MM1Z5227BH-E4-SOD-123-ZOW	mm1z5227bh-e4-sod-123-zow
E4		MM3Z5234B	Zener diode	5.89..6.51V, Izt=20mA, Zzt=7Ω, 200mW	SOD-323	5d	1a	Ext	MM3Z5234B-E4-SOD-323-EXT	mm3z5234b-e4-sod-323-ext
E4		MMBZ5234BV	Zener diode	6.2V±5%, Izt=20mA, Zzt=7Ω, 200mW	SOD-523	6d	1a	pjt	MMBZ5234BV-E4-SOD-523-PJT	mmbz5234bv-e4-sod-523-pjt
E4		MMSZ5227B	Zener diode	3.6V±5%, Izt=20mA, Zzt=24Ω, 500mW	SOD-123	5d	1a	Eic	MMSZ5227B-E4-SOD-123-EIC	mmsz5227b-e4-sod-123-eic
E4		MMSZ5234B	Zener diode	6.2V±5%, Izt=20mA, Zzt=7Ω, 500mW	SOD-123	5d	1d	Di	MMSZ5234B-E4-SOD-123-DI	mmsz5234b-e4-sod-123-di
E4		MMSZ5234B-F	Zener diode	5.89..6.51V, Izt=20mA, 500mW	SOD-123F	7d	1a	Ttr	MMSZ5234B-F-E4-SOD-123F-TTR	mmsz5234b-f-e4-sod-123f-ttr
E4		MMSZ5234BS	Zener diode	6.2V±5%, Izt=20mA, Zzt=7Ω, 200mW	SOD-323	5d	1d	Di	MMSZ5234BS-E4-SOD-323-DI	mmsz5234bs-e4-sod-323-di
E4		MMSZ5234BWS	Zener diode	5.89..6.51V, Izt=20mA, 200mW	SOD-323F	7d	1a	Ttr	MMSZ5234BWS-E4-SOD-323F-TTR	mmsz5234bws-e4-sod-323f-ttr
E4		OYD6V2T1	Zener diode	5.8...6.6V, Izt=5mA, Zzt=50Ω, 500mW	SOD-123	5d	1a	Ouy	OYD6V2T1-E4-SOD-123-OUY	oyd6v2t1-e4-sod-123-ouy
E4	ag	MMSZ5234B	Zener diode	6.2V±5%, Izt=20mA, Zzt=7Ω, 500mW	SOD-123	5d	1d	Di	MMSZ5234B-E4-AG-SOD-123-DI	mmsz5234b-e4-ag-sod-123-di
E5		BZD27C15p	Zener diode	13.8..15.6V, Zzt=5Ω, Izt=50mA, 800mW	SOD-123FL	7d	1i	Vs	BZD27C15P-E5-SOD-123FL-VS	bzd27c15p-e5-sod-123fl-vs
E5		BZD27C16p	Zener diode	15.3..17.1V, Zzt=6Ω, Izt=25mA, 1W	SOD-123FL	7d	2u	Tsc	BZD27C16P-E5-SOD-123FL-TSC	bzd27c16p-e5-sod-123fl-tsc
E5		BZT52H-B30	Zener diode	30.0V±2%, Izt=5mA, Zzt=40Ω, 375mW	SOD-123FL	7d	1a	phi	BZT52H-B30-E5-SOD-123FL-PHI	bzt52h-b30-e5-sod-123fl-phi
E5		BZX584B9V1	Zener diode	8.92..9.28V, Izt=5mA, Zzt=15Ω, 200mW	SOD-523FL	7d	1a	Tac	BZX584B9V1-E5-SOD-523FL-TAC	bzx584b9v1-e5-sod-523fl-tac
E5		BZX585-B9V1	Zener diode	9.1V±2%, If=200mA, 300mW	SOD-523	6d	1a	phi	BZX585-B9V1-E5-SOD-523-PHI	bzx585-b9v1-e5-sod-523-phi
E5		CZRH5235B-G	Zener diode	6.46..7.14V, Zzt=5Ω, Izt=20mA, 150mW	SOD-523	6d	1a	Cmc	CZRH5235B-G-E5-SOD-523-CMC	czrh5235b-g-e5-sod-523-cmc
E5		CZRV5235B-G	Zener diode	6.46..7.14V, Zzt=5Ω, Izt=20mA, 200mW	SOD-323	5d	1a	Cmc	CZRV5235B-G-E5-SOD-323-CMC	czrv5235b-g-e5-sod-323-cmc
E5		CZRW5235B-G	Zener diode	6.46..7.14V, Zzt=5Ω, Izt=20mA, 500mW	SOD-123	5d	1a	Cmc	CZRW5235B-G-E5-SOD-123-CMC	czrw5235b-g-e5-sod-123-cmc
E5		EDZ33B	Zener diode	32.15..33.79V, Izt=2mA, Zzt=250Ω, 150mW	SOD-523	6d	1a	Rhm	EDZ33B-E5-SOD-523-RHM	edz33b-e5-sod-523-rhm
E5		EDZV33B	Zener diode	32.15..33.79V, Izt=2.0mA, Zzt=250Ω, 150mW	SOD-523	6d	2v	Rhm	EDZV33B-E5-SOD-523-RHM	edzv33b-e5-sod-523-rhm
E5		FDZ33EV	Zener diode	32.150..33.790V, Izt=2mA, Zzt=250Ω, 150mW	SOD-523	6d	1a	Fis	FDZ33EV-E5-SOD-523-FIS	fdz33ev-e5-sod-523-fis
E5		FDZ33VT	Zener diode	32.150..33.790V, Izt=5mA, Zzt=250Ω, 200mW	SOD-323	5d	1a	Fis	FDZ33VT-E5-SOD-323-FIS	fdz33vt-e5-sod-323-fis
E5		FES26E	Si-diode	U-fast Recovery, 1000V, 1A, <75ns	DO-214AC	1d	2j	Fag	FES26E-E5-DO-214AC-FAG	fes26e-e5-do-214ac-fag
E5		LBZT52B33T1G	Zener diode	32.15..33.79V, Izt=5mA, 500mW	SOD-123	5d	1u	Lrc	LBZT52B33T1G-E5-SOD-123-LRC	lbzt52b33t1g-e5-sod-123-lrc
E5		LEDZ33BT1G	Zener diode	32.15..33.79V, Izt=2mA, 150mW	SOD-523	6d	1g	Lrc	LEDZ33BT1G-E5-SOD-523-LRC	ledz33bt1g-e5-sod-523-lrc
E5		LMSZ5235BT1G	Zener diode	6.46..7.14V, Izt=20mA, 500mW	SOD-123	5d	1d	Lrc	LMSZ5235BT1G-E5-SOD-123-LRC	lmsz5235bt1g-e5-sod-123-lrc
E5		LUDZS33BT1G	Zener diode	32.15..33.79V, Izt=5mA, 200mW	SOD-323	5d	1u	Lrc	LUDZS33BT1G-E5-SOD-323-LRC	ludzs33bt1g-e5-sod-323-lrc
E5		MM1Z5246B	Zener diode	15.20..16.80V, Izt=7.8mA, Zzt=17Ω, 500mW	SOD-323FL	7d	1a	Eic	MM1Z5246B-E5-SOD-323FL-EIC	mm1z5246b-e5-sod-323fl-eic
E5		MM1Z5246BH	Zener diode	15.2..16.8V, Izt=7.8mA, Zzt=17Ω, 500mW	SOD-123	5d	1a	Zow	MM1Z5246BH-E5-SOD-123-ZOW	mm1z5246bh-e5-sod-123-zow
E5		MM3Z5235B	Zener diode	6.46..7.14V, Izt=20mA, Zzt=5Ω, 200mW	SOD-323	5d	1a	Ext	MM3Z5235B-E5-SOD-323-EXT	mm3z5235b-e5-sod-323-ext
E5		MM5Z9V1B	Zener diode	8.92..9.28V, Izt=5mA, Zzt=15Ω, 200mW	SOD-523FL	7d	1a	Tac	MM5Z9V1B-E5-SOD-523FL-TAC	mm5z9v1b-e5-sod-523fl-tac
E5		MMBZ5235BV	Zener diode	6.8V±5%, Izt=20mA, Zzt=5Ω, 200mW	SOD-523	6d	1a	pjt	MMBZ5235BV-E5-SOD-523-PJT	mmbz5235bv-e5-sod-523-pjt
E5		MMSZ5235B	Zener diode	6.8V±5%, Izt=20mA, Zzt=5Ω, 500mW	SOD-123	5d	1d	Di	MMSZ5235B-E5-SOD-123-DI	mmsz5235b-e5-sod-123-di
E5		MMSZ5235B-F	Zener diode	6.46..7.14V, Izt=20mA, 500mW	SOD-123F	7d	1a	Ttr	MMSZ5235B-F-E5-SOD-123F-TTR	mmsz5235b-f-e5-sod-123f-ttr
E5		MMSZ5235BS	Zener diode	6.8V±5%, Izt=20mA, Zzt=5Ω, 200mW	SOD-323	5d	1d	Di	MMSZ5235BS-E5-SOD-323-DI	mmsz5235bs-e5-sod-323-di
E5		MMSZ5235BWS	Zener diode	6.46..7.14V, Izt=20mA, 200mW	SOD-323F	7d	1a	Ttr	MMSZ5235BWS-E5-SOD-323F-TTR	mmsz5235bws-e5-sod-323f-ttr
E5		MMSZ5246B	Zener diode	16V±5%, Izt=7.8mA, Zzt=17Ω, 500mW	SOD-123	5d	1a	Eic	MMSZ5246B-E5-SOD-123-EIC	mmsz5246b-e5-sod-123-eic
E5		OYD6V8T1	Zener diode	6.4...7.2V, Izt=5mA, Zzt=30Ω, 500mW	SOD-123	5d	1a	Ouy	OYD6V8T1-E5-SOD-123-OUY	oyd6v8t1-e5-sod-123-ouy
E5		UDZS33B	Zener diode	32.15..33.79V, Izt=5mA, Zzt=250Ω, 200mW	SOD-323	5d	1a	Wtr	UDZS33B-E5-SOD-323-WTR	udzs33b-e5-sod-323-wtr
E5		UDZS33B	Zener diode	33V±2.5%, Izt=5mA, 200mW	SOD-323FL	7d	1s	Rhm	UDZS33B-E5-SOD-323FL-RHM	udzs33b-e5-sod-323fl-rhm
E5		UDZV33B	Zener diode	32.15..33.79V, Izt=5.0mA, Zzt=250Ω, 200mW	SOD-323	5d	2v	Rhm	UDZV33B-E5-SOD-323-RHM	udzv33b-e5-sod-323-rhm
E5		VDZS33B	Zener diode	33V±5%, 5mA, 100mW	VMD2	5d	1z	Rhm	VDZS33B-E5-VMD2-RHM	vdzs33b-e5-vmd2-rhm
E5	ag	MMSZ5235B	Zener diode	6.8V±5%, Izt=20mA, Zzt=5Ω, 500mW	SOD-123	5d	1d	Di	MMSZ5235B-E5-AG-SOD-123-DI	mmsz5235b-e5-ag-sod-123-di
E6		BZD27C16p	Zener diode	15.3..17.1V, Zzt=6Ω, Izt=25mA, 800mW	SOD-123FL	7d	1i	Vs	BZD27C16P-E6-SOD-123FL-VS	bzd27c16p-e6-sod-123fl-vs
E6		BZD27C18p	Zener diode	16.8..19.1V, Zzt=6Ω, Izt=25mA, 1W	SOD-123FL	7d	2u	Tsc	BZD27C18P-E6-SOD-123FL-TSC	bzd27c18p-e6-sod-123fl-tsc
E6		BZT52H-B33	Zener diode	33.0V±2%, Izt=5mA, Zzt=40Ω, 375mW	SOD-123FL	7d	1a	phi	BZT52H-B33-E6-SOD-123FL-PHI	bzt52h-b33-e6-sod-123fl-phi
E6		BZX585-B10	Zener diode	10V±2%, If=200mA, 300mW	SOD-523	6d	1a	phi	BZX585-B10-E6-SOD-523-PHI	bzx585-b10-e6-sod-523-phi
E6		FES26F	Si-diode	U-fast Recovery, 1000V, 1A, <50ns	DO-214AC	1d	2j	Fag	FES26F-E6-DO-214AC-FAG	fes26f-e6-do-214ac-fag
E6		MM1Z5267B	Zener diode	71.25..78.75V, Izt=1.7mA, Zzt=270Ω, 500mW	SOD-323FL	7d	1a	Eic	MM1Z5267B-E6-SOD-323FL-EIC	mm1z5267b-e6-sod-323fl-eic
E6		MM1Z5267BH	Zener diode	71.25..78.75V, Izt=1.7mA, Zzt=270Ω, 500mW	SOD-123	5d	1a	Zow	MM1Z5267BH-E6-SOD-123-ZOW	mm1z5267bh-e6-sod-123-zow
E6		MMSZ5231B-V-G	Zener diode	5.1V±5%, Izt=20mA, Zzt=17Ω, 500mW	SOD-123	5d	1kb	Vs	MMSZ5231B-V-G-E6-SOD-123-VS	mmsz5231b-v-g-e6-sod-123-vs
E6		MMSZ5267B	Zener diode	75V±5%, Izt=1.7mA, Zzt=270Ω, 500mW	SOD-123	5d	1a	Eic	MMSZ5267B-E6-SOD-123-EIC	mmsz5267b-e6-sod-123-eic
E6		RKZ5.6B2KK	Zener diode	5.49..5.73V, Izt=5mA, Zzt=80Ω, 150mW	SFp	7d	1a	Ren	RKZ5_6B2KK-E6-SFP-REN	rkz5_6b2kk-e6-sfp-ren
E6		RKZ5.6B2KL	Zener diode	5.49..5.73V, Izt=5mA, Zzt=80Ω, 100mW	EFp	7d	1a	Ren	RKZ5_6B2KL-E6-EFP-REN	rkz5_6b2kl-e6-efp-ren
E6		SS1060VHEWS	Si-diode	SBR, 60V, 1A, Vf<0.6V(1A)	SOD-323HE	7d	1a	pjt	SS1060VHEWS-E6-SOD-323HE-PJT	ss1060vhews-e6-sod-323he-pjt
E7		BZD27C18p	Zener diode	16.8..19.1V, Zzt=6Ω, Izt=25mA, 800mW	SOD-123FL	7d	1i	Vs	BZD27C18P-E7-SOD-123FL-VS	bzd27c18p-e7-sod-123fl-vs
E7		BZT52H-B36	Zener diode	36.0V±2%, Izt=5mA, Zzt=60Ω, 375mW	SOD-123FL	7d	1a	phi	BZT52H-B36-E7-SOD-123FL-PHI	bzt52h-b36-e7-sod-123fl-phi
E7		BZX585-B11	Zener diode	11V±2%, If=200mA, 300mW	SOD-523	6d	1a	phi	BZX585-B11-E7-SOD-523-PHI	bzx585-b11-e7-sod-523-phi
E7		MMSZ5232B-V-G	Zener diode	5.6V±5%, Izt=20mA, Zzt=11Ω, 500mW	SOD-123	5d	1kb	Vs	MMSZ5232B-V-G-E7-SOD-123-VS	mmsz5232b-v-g-e7-sod-123-vs
E8		BZD27C20p	Zener diode	18.8..21.2V, Zzt=6Ω, Izt=25mA, 800mW	SOD-123FL	7d	1i	Vs	BZD27C20P-E8-SOD-123FL-VS	bzd27c20p-e8-sod-123fl-vs
E8		BZT52C3V9WT	Zener diode	3.71 ..4.1V, Izt=5mA, Zzt=90Ω, 200mW	SOD-523	6d	1a	Ttr	BZT52C3V9WT-E8-SOD-523-TTR	bzt52c3v9wt-e8-sod-523-ttr
E8		BZT52H-B39	Zener diode	39.0V±2%, Izt=5mA, Zzt=75Ω, 375mW	SOD-123FL	7d	1a	phi	BZT52H-B39-E8-SOD-123FL-PHI	bzt52h-b39-e8-sod-123fl-phi
E8		BZX585-B12	Zener diode	12V±2%, If=200mA, 300mW	SOD-523	6d	1a	phi	BZX585-B12-E8-SOD-523-PHI	bzx585-b12-e8-sod-523-phi
E8		MM5Z3V9	Zener diode	3.9V±5%, Izt=5mA, Zzt=90Ω, 200mW	SOD-523	6d	1a	Eic	MM5Z3V9-E8-SOD-523-EIC	mm5z3v9-e8-sod-523-eic
E8		MM5Z3V9H	Zener diode	3.7..4.1V, Izt=5mA, Zzt=90Ω, 200mW	SOD-523	6d	1a	Zow	MM5Z3V9H-E8-SOD-523-ZOW	mm5z3v9h-e8-sod-523-zow
E8		MMSZ5233B-V-G	Zener diode	6.0V±5%, Izt=20mA, Zzt=7Ω, 500mW	SOD-123	5d	1kb	Vs	MMSZ5233B-V-G-E8-SOD-123-VS	mmsz5233b-v-g-e8-sod-123-vs
E9		BZD27C22p	Zener diode	20.8..23.3V, Zzt=6Ω, Izt=25mA, 800mW	SOD-123FL	7d	1i	Vs	BZD27C22P-E9-SOD-123FL-VS	bzd27c22p-e9-sod-123fl-vs
E9		BZT52C47WT	Zener diode	44.65..49.35V, Izt=5mA, Zzt=170Ω, 200mW	SOD-523	6d	1a	Ttr	BZT52C47WT-E9-SOD-523-TTR	bzt52c47wt-e9-sod-523-ttr
E9		BZT52H-B43	Zener diode	43.0V±2%, Izt=5mA, Zzt=80Ω, 375mW	SOD-123FL	7d	1a	phi	BZT52H-B43-E9-SOD-123FL-PHI	bzt52h-b43-e9-sod-123fl-phi
E9		BZX585-B13	Zener diode	13V±2%, If=200mA, 300mW	SOD-523	6d	1a	phi	BZX585-B13-E9-SOD-523-PHI	bzx585-b13-e9-sod-523-phi
E9		MM5Z47H	Zener diode	44..50V, Izt=1mA, Zzt=170Ω, 200mW	SOD-523	6d	1a	Zow	MM5Z47H-E9-SOD-523-ZOW	mm5z47h-e9-sod-523-zow
E9		MM5Z47V	Zener diode	47V±5%, Izt=2mA, Zzt=170Ω, 200mW	SOD-523	6d	1a	Eic	MM5Z47V-E9-SOD-523-EIC	mm5z47v-e9-sod-523-eic
E9		MMSZ5234B-V-G	Zener diode	6.2V±5%, Izt=20mA, Zzt=7Ω, 500mW	SOD-123	5d	1kb	Vs	MMSZ5234B-V-G-E9-SOD-123-VS	mmsz5234b-v-g-e9-sod-123-vs
E9		RKZ6.2B2KK	Zener diode	6.06..6.33V, Izt=5mA, Zzt=50Ω, 150mW	SFp	7d	1a	Ren	RKZ6_2B2KK-E9-SFP-REN	rkz6_2b2kk-e9-sfp-ren
E9		RKZ6.2B2KL	Zener diode	6.06..6.33V, Izt=5mA, Zzt=50Ω, 100mW	EFp	7d	1a	Ren	RKZ6_2B2KL-E9-EFP-REN	rkz6_2b2kl-e9-efp-ren
EA		BZT52H-B47	Zener diode	47.0V±2%, Izt=5mA, Zzt=90Ω, 375mW	SOD-123FL	7d	1a	phi	BZT52H-B47-EA-SOD-123FL-PHI	bzt52h-b47-ea-sod-123fl-phi
EA		BZX585-B16	Zener diode	16V±2%, If=200mA, 300mW	SOD-523	6d	1a	phi	BZX585-B16-EA-SOD-523-PHI	bzx585-b16-ea-sod-523-phi
EA		EGF1A	Si-diode	Rectifier, 50V, 1A, Vf<1.0V(1A)	DO-214BA	1d	1k	Vs	EGF1A-EA-DO-214BA-VS	egf1a-ea-do-214ba-vs
EA		ES1A	Si-diode	Rectifier, 50V, 1A, Vf<0.92V(1A), Cd=7pF	DO-214AC	1d	1k	Vs	ES1A-EA-DO-214AC-VS	es1a-ea-do-214ac-vs
EA		ES2A	Si-diode	Rectifier, 50V, 2A, Vf<0.9V(2A), Cd=18pF	DO-214AA	1d	1k	Vs	ES2A-EA-DO-214AA-VS	es2a-ea-do-214aa-vs
EA		ES3A	Si-diode	Rectifier, 50V, 3A, Vf<0.9V(3A), Cd=45pF	DO-214AB	1d	1k	Vs	ES3A-EA-DO-214AB-VS	es3a-ea-do-214ab-vs
EA		LMSZ4711T1G	Zener diode	25.65..28.35V, Izt=0.05mA, 500mW	SOD-123	5d	1d	Lrc	LMSZ4711T1G-EA-SOD-123-LRC	lmsz4711t1g-ea-sod-123-lrc
EA		MMSZ4711	Zener diode	27V±5%, Izt=50µA, 500mW	SOD-123	5d	1u	Ons	MMSZ4711-EA-SOD-123-ONS	mmsz4711-ea-sod-123-ons
EA		MMSZ4711-F	Zener diode	25.7..28.4V, Izt=0.05mA, 500mW	SOD-123F	7d	1a	Ttr	MMSZ4711-F-EA-SOD-123F-TTR	mmsz4711-f-ea-sod-123f-ttr
EA		SS3020HE	Si-diode	SBR, 20V, 3A, Vf<0.52V(3A)	SOD-123HE	7d	1a	pjt	SS3020HE-EA-SOD-123HE-PJT	ss3020he-ea-sod-123he-pjt
EA		TV06B141KB-G	TVS	Vrwm=140V, Vbr=155.68..190.40V, Ipp=2.6A, 600W(1ms), Bidir.	DO-214AA	1ba	1j	Cmc	TV06B141KB-G-EA-DO-214AA-CMC	tv06b141kb-g-ea-do-214aa-cmc
EA		Z1SMA5V1	Zener diode	4.8..5.4V, Izt=100mA, Zzt=4Ω, 1W	DO-214AC	1d	1 ab	Ttr	Z1SMA5V1-EA-DO-214AC-TTR	z1sma5v1-ea-do-214ac-ttr
EAL		FES1AL	Si-diode	U-fast Recovery, 50V, 1A, Vf<0.95V(1A), <35ns	DO-219AA	7d	2n	Fag	FES1AL-EAL-DO-219AA-FAG	fes1al-eal-do-219aa-fag
EB		BZT52B4V7WS	Zener diode	4.606..4.794V, Izt=5mA, 300mW	SOD-323F	7d	1a	Ttr	BZT52B4V7WS-EB-SOD-323F-TTR	bzt52b4v7ws-eb-sod-323f-ttr
EB		BZT52H-B51	Zener diode	51.0V±2%, Izt=5mA, Zzt=100Ω, 375mW	SOD-123FL	7d	1a	phi	BZT52H-B51-EB-SOD-123FL-PHI	bzt52h-b51-eb-sod-123fl-phi
EB		BZX585-B18	Zener diode	18V±2%, If=200mA, 300mW	SOD-523	6d	1a	phi	BZX585-B18-EB-SOD-523-PHI	bzx585-b18-eb-sod-523-phi
EB		EGF1B	Si-diode	Rectifier, 100V, 1A, Vf<1.0V(1A)	DO-214BA	1d	1k	Vs	EGF1B-EB-DO-214BA-VS	egf1b-eb-do-214ba-vs
EB		ES1B	Si-diode	Rectifier, 100V, 1A, Vf<0.92V(1A), Cd=7pF	DO-214AC	1d	1k	Vs	ES1B-EB-DO-214AC-VS	es1b-eb-do-214ac-vs
EB		es1pb	Si-diode	Rectifier, 100V, 1A, Vf<0.92V(1A)	DO-220AA	8d	1k	Vs	ES1PB-EB-DO-220AA-VS	es1pb-eb-do-220aa-vs
EB		ES2B	Si-diode	Rectifier, 100V, 2A, Vf<0.9V(2A), Cd=18pF	DO-214AA	1d	1k	Vs	ES2B-EB-DO-214AA-VS	es2b-eb-do-214aa-vs
EB		ES3B	Si-diode	Rectifier, 100V, 3A, Vf<0.9V(3A), Cd=45pF	DO-214AB	1d	1k	Vs	ES3B-EB-DO-214AB-VS	es3b-eb-do-214ab-vs
EB		MM3Z4B7H	Zener diode	4.606..4.794V, Izt=5mA, Zzt=130Ω, 300mW	SOD-323	5d	1a	Zow	MM3Z4B7H-EB-SOD-323-ZOW	mm3z4b7h-eb-sod-323-zow
EB		SC802-04	Si-diode	SBD, Sw, 40V, 1A, Vf<0.56V(1A)	SC	1d	2q	Fji	SC802-04-EB-SC-FJI	sc802-04-eb-sc-fji
EB		SS3030HE	Si-diode	SBR, 30V, 3A, Vf<0.52V(3A)	SOD-123HE	7d	1a	pjt	SS3030HE-EB-SOD-123HE-PJT	ss3030he-eb-sod-123he-pjt
EB		STZ8047B	Zener diode	4.59..4.83V, Izt=5mA, Zzt=80Ω, 300mW	SOD-323	5d	1a	Jiy	STZ8047B-EB-SOD-323-JIY	stz8047b-eb-sod-323-jiy
EB		TV06B141JB-G	TVS	Vrwm=140V, Vbr=155.0..171.0V, Ipp=2.9A, 600W(1ms), Bidir.	DO-214AA	1ba	1j	Cmc	TV06B141JB-G-EB-DO-214AA-CMC	tv06b141jb-g-eb-do-214aa-cmc
EB		Z1SMA5V6	Zener diode	5.2..6.0V, Izt=100mA, Zzt=2Ω, 1W	DO-214AC	1d	1 ab	Ttr	Z1SMA5V6-EB-DO-214AC-TTR	z1sma5v6-eb-do-214ac-ttr
EBA		SMAJ43CA	TVS	Vrwm=43V, Vbr=47.8..52.8V, 5.7A, 400W(1ms), Bidir.	DO-214AC	1ba	1r	Ste	SMAJ43CA-EBA-DO-214AC-STE	smaj43ca-eba-do-214ac-ste
EBF		SMAJ58CA	TVS	Vrwm=58V, Vbr=64.4..71.2V, 4.3A, 400W(1ms), Bidir.	DO-214AC	1ba	1r	Ste	SMAJ58CA-EBF-DO-214AC-STE	smaj58ca-ebf-do-214ac-ste
EBI		SMAJ70CA	TVS	Vrwm=70V, Vbr=77.8..86V, 3.5A, 400W(1ms), Bidir.	DO-214AC	1ba	1r	Ste	SMAJ70CA-EBI-DO-214AC-STE	smaj70ca-ebi-do-214ac-ste
EBL		FES1BL	Si-diode	U-fast Recovery, 100V, 1A, Vf<0.95V(1A), <35ns	DO-219AA	7d	2n	Fag	FES1BL-EBL-DO-219AA-FAG	fes1bl-ebl-do-219aa-fag
EBL		SMAJ85CA	TVS	Vrwm=85V, Vbr=94.4..104V, 2.9A, 400W(1ms), Bidir.	DO-214AC	1ba	1r	Ste	SMAJ85CA-EBL-DO-214AC-STE	smaj85ca-ebl-do-214ac-ste
EBN		SMAJ100CA	TVS	Vrwm=100V, Vbr=111..136V, 2.5A, 400W(1ms), Bidir.	DO-214AC	1ba	1r	Ste	SMAJ100CA-EBN-DO-214AC-STE	smaj100ca-ebn-do-214ac-ste
EBQ		SMAJ130CA	TVS	Vrwm=130V, Vbr=144..159V, 1.9A, 400W(1ms), Bidir.	DO-214AC	1ba	1r	Ste	SMAJ130CA-EBQ-DO-214AC-STE	smaj130ca-ebq-do-214ac-ste
EBT		SMAJ154CA	TVS	Vrwm=154V, Vbr=167..185V, 1.6A, 400W(1ms), Bidir.	DO-214AC	1ba	1r	Ste	SMAJ154CA-EBT-DO-214AC-STE	smaj154ca-ebt-do-214ac-ste
EBV		SMAJ188CA	TVS	Vrwm=188V, Vbr=209..231V, 1.4A, 400W(1ms), Bidir.	DO-214AC	1ba	1r	Ste	SMAJ188CA-EBV-DO-214AC-STE	smaj188ca-ebv-do-214ac-ste
EC		BZT52B5V1WS	Zener diode	4.998..5.202V, Izt=5mA, 300mW	SOD-323F	7d	1a	Ttr	BZT52B5V1WS-EC-SOD-323F-TTR	bzt52b5v1ws-ec-sod-323f-ttr
EC		BZT52H-B56	Zener diode	56.0V±2%, Izt=2mA, Zzt=120Ω, 375mW	SOD-123FL	7d	1a	phi	BZT52H-B56-EC-SOD-123FL-PHI	bzt52h-b56-ec-sod-123fl-phi
EC		BZX585-B20	Zener diode	20V±2%, If=200mA, 300mW	SOD-523	6d	1a	phi	BZX585-B20-EC-SOD-523-PHI	bzx585-b20-ec-sod-523-phi
EC		EGF1C	Si-diode	Rectifier, 150V, 1A, Vf<1.0V(1A)	DO-214BA	1d	1k	Vs	EGF1C-EC-DO-214BA-VS	egf1c-ec-do-214ba-vs
EC		ES1C	Si-diode	Rectifier, 150V, 1A, Vf<0.92V(1A), Cd=7pF	DO-214AC	1d	1k	Vs	ES1C-EC-DO-214AC-VS	es1c-ec-do-214ac-vs
EC		es1pc	Si-diode	Rectifier, 150V, 1A, Vf<1.0V(1A)	DO-220AA	8d	1k	Vs	ES1PC-EC-DO-220AA-VS	es1pc-ec-do-220aa-vs
EC		ES2C	Si-diode	Rectifier, 150V, 2A, Vf<0.9V(2A), Cd=18pF	DO-214AA	1d	1k	Vs	ES2C-EC-DO-214AA-VS	es2c-ec-do-214aa-vs
EC		ES3C	Si-diode	Rectifier, 150V, 3A, Vf<0.9V(3A), Cd=45pF	DO-214AB	1d	1k	Vs	ES3C-EC-DO-214AB-VS	es3c-ec-do-214ab-vs
EC		GBLC15CI	TVS	Vrwm=15V, 1A, 350W(1ms), 0.6pF, Bidir.	SOD-323	5ba	1e	prt	GBLC15CI-EC-SOD-323-PRT	gblc15ci-ec-sod-323-prt
EC		LMSZ4712T1G	Zener diode	26.6..29.4V, Izt=0.05mA, 500mW	SOD-123	5d	1d	Lrc	LMSZ4712T1G-EC-SOD-123-LRC	lmsz4712t1g-ec-sod-123-lrc
EC		MM3Z5B1H	Zener diode	4.998..5.202V, Izt=5mA, Zzt=130Ω, 300mW	SOD-323	5d	1a	Zow	MM3Z5B1H-EC-SOD-323-ZOW	mm3z5b1h-ec-sod-323-zow
EC		MMSZ4712	Zener diode	28V±5%, Izt=50µA, 500mW	SOD-123	5d	1u	Ons	MMSZ4712-EC-SOD-123-ONS	mmsz4712-ec-sod-123-ons
EC		MMSZ4712-F	Zener diode	26.6..29.4V, Izt=0.05mA, 500mW	SOD-123F	7d	1a	Ttr	MMSZ4712-F-EC-SOD-123F-TTR	mmsz4712-f-ec-sod-123f-ttr
EC		SC802-06	Si-diode	SBD, Sw, 60V, 1A, Vf<0.68V(1A)	SC	1d	2q	Fji	SC802-06-EC-SC-FJI	sc802-06-ec-sc-fji
EC		SS3040HE	Si-diode	SBR, 40V, 3A, Vf<0.52V(3A)	SOD-123HE	7d	1a	pjt	SS3040HE-EC-SOD-123HE-PJT	ss3040he-ec-sod-123he-pjt
EC		STZ8051B	Zener diode	5.0..5.26V, Izt=5mA, Zzt=60Ω, 300mW	SOD-323	5d	1a	Jiy	STZ8051B-EC-SOD-323-JIY	stz8051b-ec-sod-323-jiy
EC		Z1SMA6V2	Zener diode	5.8..6.6V, Izt=100mA, Zzt=2Ω, 1W	DO-214AC	1d	1 ab	Ttr	Z1SMA6V2-EC-DO-214AC-TTR	z1sma6v2-ec-do-214ac-ttr
EC		Z1SMA6V2	Zener diode	6.2V±5%, Izt=100mA, 1.3W	DO-214AC	1d	2j	Fag	Z1SMA6V2-EC-DO-214AC-FAG	z1sma6v2-ec-do-214ac-fag
ECL		FES1CL	Si-diode	U-fast Recovery, 150V, 1A, Vf<0.95V(1A), <35ns	DO-219AA	7d	2n	Fag	FES1CL-ECL-DO-219AA-FAG	fes1cl-ecl-do-219aa-fag
ECL		FES1DL	Si-diode	U-fast Recovery, 200V, 1A, Vf<0.95V(1A), <35ns	DO-219AA	7d	2n	Fag	FES1DL-ECL-DO-219AA-FAG	fes1dl-ecl-do-219aa-fag
ED		BZT52H-B62	Zener diode	62.0V±2%, Izt=2mA, Zzt=140Ω, 375mW	SOD-123FL	7d	1a	phi	BZT52H-B62-ED-SOD-123FL-PHI	bzt52h-b62-ed-sod-123fl-phi
ED		BZX585-B22	Zener diode	22V±2%, If=200mA, 300mW	SOD-523	6d	1a	phi	BZX585-B22-ED-SOD-523-PHI	bzx585-b22-ed-sod-523-phi
ED		EGF1D	Si-diode	Rectifier, 200V, 1A, Vf<1.0V(1A)	DO-214BA	1d	1k	Vs	EGF1D-ED-DO-214BA-VS	egf1d-ed-do-214ba-vs
ED		ES1D	Si-diode	Rectifier, 200V, 1A, Vf<0.92V(1A), Cd=7pF	DO-214AC	1d	1k	Vs	ES1D-ED-DO-214AC-VS	es1d-ed-do-214ac-vs
ED		ES1pD	Si-diode	Rectifier, 200V, 1A, Vf<1.0V(1A)	DO-220AA	8d	1k	Vs	ES1PD-ED-DO-220AA-VS	es1pd-ed-do-220aa-vs
ED		ES2D	Si-diode	Rectifier, 200V, 2A, Vf<0.9V(2A), Cd=18pF	DO-214AA	1d	1k	Vs	ES2D-ED-DO-214AA-VS	es2d-ed-do-214aa-vs
ED		ES3D	Si-diode	Rectifier, 200V, 3A, Vf<0.9V(3A), Cd=45pF	DO-214AB	1d	1k	Vs	ES3D-ED-DO-214AB-VS	es3d-ed-do-214ab-vs
ED		KDZ30B	Zener diode	30V±2.5%, 10mA, 1W	pMDU	7d	1s	Rhm	KDZ30B-ED-PMDU-RHM	kdz30b-ed-pmdu-rhm
ED		LMSZ4713T1G	Zener diode	28.5..31.5V, Izt=0.05mA, 500mW	SOD-123	5d	1d	Lrc	LMSZ4713T1G-ED-SOD-123-LRC	lmsz4713t1g-ed-sod-123-lrc
ED		MMSZ4713	Zener diode	30V±5%, Izt=50µA, 500mW	SOD-123	5d	1u	Ons	MMSZ4713-ED-SOD-123-ONS	mmsz4713-ed-sod-123-ons
ED		MMSZ4713-F	Zener diode	28.5..31.5V, Izt=0.05mA, 500mW	SOD-123F	7d	1a	Ttr	MMSZ4713-F-ED-SOD-123F-TTR	mmsz4713-f-ed-sod-123f-ttr
ED		p6SMBJ110C	TVS	Vrwm=110V, Vbr=99..121V, 3.8A, 600W(1ms), Bidir.	DO-214AA	1ba	1j	pjt	P6SMBJ110C-ED-DO-214AA-PJT	p6smbj110c-ed-do-214aa-pjt
ED		SC802-09	Si-diode	SBD, Sw, 90V, 1A, Vf<0.85V(1A)	SC	1d	2q	Fji	SC802-09-ED-SC-FJI	sc802-09-ed-sc-fji
ED		SM6T18	TVS	Vrwm=15.3V, Vbr=17.1..18.9V, 24A, 600W(1ms)	DO-214AA	1d	1q	Ste	SM6T18-ED-DO-214AA-STE	sm6t18-ed-do-214aa-ste
ED		SMBG110C	TVS	Vrwm=110V, Vbr=122..140.5V, 3.4A, 600W(1ms), Bidir.	DO-215AA	5ba	1l	Vs	SMBG110C-ED-DO-215AA-VS	smbg110c-ed-do-215aa-vs
ED		SMBJ110C	TVS	Vrwm=110V, Vbr=122..140.5V, 3.4A, 600W(1ms), Bidir.	DO-214AA	1ba	1l	Vs	SMBJ110C-ED-DO-214AA-VS	smbj110c-ed-do-214aa-vs
ED		SS3060HE	Si-diode	SBR, 60V, 3A, Vf<0.65V(3A)	SOD-123HE	7d	1a	pjt	SS3060HE-ED-SOD-123HE-PJT	ss3060he-ed-sod-123he-pjt
ED		STZ8056B	Zener diode	5.48..5.76V, Izt=5mA, Zzt=40Ω, 300mW	SOD-323	5d	1a	Jiy	STZ8056B-ED-SOD-323-JIY	stz8056b-ed-sod-323-jiy
ED		TV06B111KB-G	TVS	Vrwm=110.0V, Vbr=122.0..149.0V, Ipp=3.06A, 600W(1ms), Bidir.	DO-214AA	1ba	1j	Cmc	TV06B111KB-G-ED-DO-214AA-CMC	tv06b111kb-g-ed-do-214aa-cmc
ED		Z1SMA7V5	Zener diode	7.0..7.9V, Izt=100mA, Zzt=3Ω, 1W	DO-214AC	1d	1 ab	Ttr	Z1SMA7V5-ED-DO-214AC-TTR	z1sma7v5-ed-do-214ac-ttr
ED		Z1SMA7V5	Zener diode	7.5V±5%, Izt=100mA, 1.3W	DO-214AC	1d	2j	Fag	Z1SMA7V5-ED-DO-214AC-FAG	z1sma7v5-ed-do-214ac-fag
EDJ		1.5SMC18	TVS	Vrwm=14.5V, Vbr=16.2..19.8V, Ipp=56.5A, 1500W(1ms)	DO-214AB	1d	1b	Tsc	1_5SMC18-EDJ-DO-214AB-TSC	1_5smc18-edj-do-214ab-tsc
EDL		FES1FL	Si-diode	U-fast Recovery, 300V, 1A, Vf<1.3V(1A), <35ns	DO-219AA	7d	2n	Fag	FES1FL-EDL-DO-219AA-FAG	fes1fl-edl-do-219aa-fag
EDP		TpSMC18	TVS	Vbr=16.2..19.8V, Vrwm=14.5V, 56.6A, 1500W(1ms)	DO-214AB	1d	1k	Vs	TPSMC18-EDP-DO-214AB-VS	tpsmc18-edp-do-214ab-vs
EE		BZT52B6V2WS	Zener diode	6.076..6.324V, Izt=5mA, 300mW	SOD-323F	7d	1a	Ttr	BZT52B6V2WS-EE-SOD-323F-TTR	bzt52b6v2ws-ee-sod-323f-ttr
EE		BZT52H-B68	Zener diode	68.0V±2%, Izt=2mA, Zzt=160Ω, 375mW	SOD-123FL	7d	1a	phi	BZT52H-B68-EE-SOD-123FL-PHI	bzt52h-b68-ee-sod-123fl-phi
EE		BZX585-B24	Zener diode	24V±2%, If=200mA, 300mW	SOD-523	6d	1a	phi	BZX585-B24-EE-SOD-523-PHI	bzx585-b24-ee-sod-523-phi
EE		CD214B-T110CA	TVS	Vrwm=110V, Irsm=3.4A, 600W(1ms), Bidir.	DO-214AA	1ba	1j	Brn	CD214B-T110CA-EE-DO-214AA-BRN	cd214b-t110ca-ee-do-214aa-brn
EE		LMSZ4714T1G	Zener diode	31.35..34.65V, Izt=0.05mA, 500mW	SOD-123	5d	1d	Lrc	LMSZ4714T1G-EE-SOD-123-LRC	lmsz4714t1g-ee-sod-123-lrc
EE		MM3Z6B2H	Zener diode	6.076..6.324V, Izt=5mA, Zzt=50Ω, 300mW	SOD-323	5d	1a	Zow	MM3Z6B2H-EE-SOD-323-ZOW	mm3z6b2h-ee-sod-323-zow
EE		MMSZ4714	Zener diode	33V±5%, Izt=50µA, 500mW	SOD-123	5d	1u	Ons	MMSZ4714-EE-SOD-123-ONS	mmsz4714-ee-sod-123-ons
EE		MMSZ4714-F	Zener diode	31.4..34.7V, Izt=0.05mA, 500mW	SOD-123F	7d	1a	Ttr	MMSZ4714-F-EE-SOD-123F-TTR	mmsz4714-f-ee-sod-123f-ttr
EE		p6SMBJ110CA	TVS	Vrwm=110V, Vbr=105..116V, 4A, 600W(1ms), Bidir.	DO-214AA	1ba	1j	pjt	P6SMBJ110CA-EE-DO-214AA-PJT	p6smbj110ca-ee-do-214aa-pjt
EE		SM6T18A	TVS	Vrwm=15.3V, Vbr=17.1..18.9V, 24A, 600W(1ms)	DO-214AA	1d	1a	Mde	SM6T18A-EE-DO-214AA-MDE	sm6t18a-ee-do-214aa-mde
EE		SMBG110CA	TVS	Vrwm=110V, Vbr=122..140.5V, 3.4A, 600W(1ms), Bidir.	DO-215AA	5ba	1l	Vs	SMBG110CA-EE-DO-215AA-VS	smbg110ca-ee-do-215aa-vs
EE		SMBJ110CA	TVS	Vrwm=110V, Vbr=122..140.5V, 3.4A, 600W(1ms), Bidir.	DO-214AA	1ba	1l	Vs	SMBJ110CA-EE-DO-214AA-VS	smbj110ca-ee-do-214aa-vs
EE		SMBJ110CA	TVS	Vrwm=110V, Vbr=122..140.5V, 3.4A, 600W(1ms), Bidir.	DO-214AA	1ba	1x	Di	SMBJ110CA-EE-DO-214AA-DI	smbj110ca-ee-do-214aa-di
EE		TV06B111JB-G	TVS	Vrwm=110.0V, Vbr=122.0..135.0V, Ipp=3.39A, 600W(1ms), Bidir.	DO-214AA	1ba	1j	Cmc	TV06B111JB-G-EE-DO-214AA-CMC	tv06b111jb-g-ee-do-214aa-cmc
EE		Z1SMA6V8	Zener diode	6.4..7.2V, Izt=100mA, Zzt=2.5Ω, 1W	DO-214AC	1d	1 ab	Ttr	Z1SMA6V8-EE-DO-214AC-TTR	z1sma6v8-ee-do-214ac-ttr
EE		Z1SMA6V8	Zener diode	6.8V±5%, Izt=100mA, 1.3W	DO-214AC	1d	2j	Fag	Z1SMA6V8-EE-DO-214AC-FAG	z1sma6v8-ee-do-214ac-fag
EEJ		1.5SMC18A	TVS	Vrwm=15.3V, Vbr=17.1..18.9V, Ipp=59.5A, 1500W(1ms)	DO-214AB	1d	1b	Tsc	1_5SMC18A-EEJ-DO-214AB-TSC	1_5smc18a-eej-do-214ab-tsc
EEP		TpSMC18A	TVS	Vbr=17.1..18.9V, Vrwm=15.3V, 59.5A, 1500W(1ms)	DO-214AB	1d	1k	Vs	TPSMC18A-EEP-DO-214AB-VS	tpsmc18a-eep-do-214ab-vs
EF		BZT52B6V8WS	Zener diode	6.664..6.936V, Izt=5mA, 300mW	SOD-323F	7d	1a	Ttr	BZT52B6V8WS-EF-SOD-323F-TTR	bzt52b6v8ws-ef-sod-323f-ttr
EF		BZT52H-B75	Zener diode	75.0V±2%, Izt=2mA, Zzt=175Ω, 375mW	SOD-123FL	7d	1a	phi	BZT52H-B75-EF-SOD-123FL-PHI	bzt52h-b75-ef-sod-123fl-phi
EF		BZX585-B27	Zener diode	27V±2%, If=200mA, 300mW	SOD-523	6d	1a	phi	BZX585-B27-EF-SOD-523-PHI	bzx585-b27-ef-sod-523-phi
EF		ES2F	Si-diode	Rectifier, 300V, 2A, Vf<1.1V(2A)	DO-214AA	1d	1k	Vs	ES2F-EF-DO-214AA-VS	es2f-ef-do-214aa-vs
EF		ES3F	Si-diode	Rectifier, 300V, 3A, Vf<1.1V(2A)	DO-214AB	1d	1k	Vs	ES3F-EF-DO-214AB-VS	es3f-ef-do-214ab-vs
EF		KDZ9.1FV	Zener diode	8.50..9.60V, Izt=5mA, Zzt=18Ω, 100mW	TFSC	7d	1a	Kec	KDZ9_1FV-EF-TFSC-KEC	kdz9_1fv-ef-tfsc-kec
EF		LMSZ4715T1G	Zener diode	34.2..37.8V, Izt=0.05mA, 500mW	SOD-123	5d	1d	Lrc	LMSZ4715T1G-EF-SOD-123-LRC	lmsz4715t1g-ef-sod-123-lrc
EF		MAZD082	Zener diode	7.7..8.7V, Zzt=20Ω(5mA), 120mW	SSSMini2	7d	1a	pan	MAZD082-EF-SSSMINI2-PAN	mazd082-ef-sssmini2-pan
EF		MM3Z6B8H	Zener diode	6.664..6.936V, Izt=5mA, Zzt=30Ω, 300mW	SOD-323	5d	1a	Zow	MM3Z6B8H-EF-SOD-323-ZOW	mm3z6b8h-ef-sod-323-zow
EF		MMSZ4715	Zener diode	36V±5%, Izt=50µA, 500mW	SOD-123	5d	1u	Ons	MMSZ4715-EF-SOD-123-ONS	mmsz4715-ef-sod-123-ons
EF		MMSZ4715-F	Zener diode	34.2..37.8V, Izt=0.05mA, 500mW	SOD-123F	7d	1a	Ttr	MMSZ4715-F-EF-SOD-123F-TTR	mmsz4715-f-ef-sod-123f-ttr
EF		p6SMBJ120C	TVS	Vrwm=120V, Vbr=108..132V, 3.5A, 600W(1ms), Bidir.	DO-214AA	1ba	1j	pjt	P6SMBJ120C-EF-DO-214AA-PJT	p6smbj120c-ef-do-214aa-pjt
EF		SMBG120C	TVS	Vrwm=120V, Vbr=133..169.0V, 2.8A, 600W(1ms), Bidir.	DO-215AA	5ba	1l	Vs	SMBG120C-EF-DO-215AA-VS	smbg120c-ef-do-215aa-vs
EF		SMBJ120C	TVS	Vrwm=120V, Vbr=133..169.0V, 2.8A, 600W(1ms), Bidir.	DO-214AA	1ba	1l	Vs	SMBJ120C-EF-DO-214AA-VS	smbj120c-ef-do-214aa-vs
EF		SS30100HE	Si-diode	SBR, 100V, 3A, Vf<0.8V(3A)	SOD-123HE	7d	1a	pjt	SS30100HE-EF-SOD-123HE-PJT	ss30100he-ef-sod-123he-pjt
EF		TV06B121KB-G	TVS	Vrwm=120.0V, Vbr=133.0..163.0V, Ipp=2.8A, 600W(1ms), Bidir.	DO-214AA	1ba	1j	Cmc	TV06B121KB-G-EF-DO-214AA-CMC	tv06b121kb-g-ef-do-214aa-cmc
EF		Z1SMA8V2	Zener diode	7.7..8.7V, Izt=100mA, Zzt=3.5Ω, 1W	DO-214AC	1d	1 ab	Ttr	Z1SMA8V2-EF-DO-214AC-TTR	z1sma8v2-ef-do-214ac-ttr
EF		Z1SMA8V2	Zener diode	8.2V±5%, Izt=100mA, 1.3W	DO-214AC	1d	2j	Fag	Z1SMA8V2-EF-DO-214AC-FAG	z1sma8v2-ef-do-214ac-fag
EFJ		1.5SMC20	TVS	Vrwm=16.2V, Vbr=18..22V, Ipp=51.5A, 1500W(1ms)	DO-214AB	1d	1b	Tsc	1_5SMC20-EFJ-DO-214AB-TSC	1_5smc20-efj-do-214ab-tsc
EFP		TpSMC20	TVS	Vbr=18.0..22.0V, Vrwm=16.2V, 51.5A, 1500W(1ms)	DO-214AB	1d	1k	Vs	TPSMC20-EFP-DO-214AB-VS	tpsmc20-efp-do-214ab-vs
EG		BZX585-B30	Zener diode	30V±2%, If=200mA, 300mW	SOD-523	6d	1a	phi	BZX585-B30-EG-SOD-523-PHI	bzx585-b30-eg-sod-523-phi
EG		CD214B-T120CA	TVS	Vrwm=120V, Irsm=3.1A, 600W(1ms), Bidir.	DO-214AA	1ba	1j	Brn	CD214B-T120CA-EG-DO-214AA-BRN	cd214b-t120ca-eg-do-214aa-brn
EG		ES2G	Si-diode	Rectifier, 400V, 2A, Vf<1.1V(2A)	DO-214AA	1d	1k	Vs	ES2G-EG-DO-214AA-VS	es2g-eg-do-214aa-vs
EG		ES3G	Si-diode	Rectifier, 400V, 3A, Vf<1.1V(2A)	DO-214AB	1d	1k	Vs	ES3G-EG-DO-214AB-VS	es3g-eg-do-214ab-vs
EG		p6SMBJ120CA	TVS	Vrwm=120V, Vbr=114..126V, 3.6A, 600W(1ms), Bidir.	DO-214AA	1ba	1j	pjt	P6SMBJ120CA-EG-DO-214AA-PJT	p6smbj120ca-eg-do-214aa-pjt
EG		SMBG120CA	TVS	Vrwm=120V, Vbr=133..169.0V, 2.8A, 600W(1ms), Bidir.	DO-215AA	5ba	1l	Vs	SMBG120CA-EG-DO-215AA-VS	smbg120ca-eg-do-215aa-vs
EG		SMBJ120CA	TVS	Vrwm=120V, Vbr=133..169.0V, 2.8A, 600W(1ms), Bidir.	DO-214AA	1ba	1x	Di	SMBJ120CA-EG-DO-214AA-DI	smbj120ca-eg-do-214aa-di
EG		SMBJ120CA	TVS	Vrwm=120V, Vbr=133..169.0V, 2.8A, 600W(1ms), Bidir.	DO-214AA	1ba	1l	Vs	SMBJ120CA-EG-DO-214AA-VS	smbj120ca-eg-do-214aa-vs
EG		TV06B121JB-G	TVS	Vrwm=120.0V, Vbr=133.0..147.0V, Ipp=3.1A, 600W(1ms), Bidir.	DO-214AA	1ba	1j	Cmc	TV06B121JB-G-EG-DO-214AA-CMC	tv06b121jb-g-eg-do-214aa-cmc
EG		Z1SMA9V1	Zener diode	8.5..9.6V, Izt=50mA, Zzt=4Ω, 1W	DO-214AC	1d	1 ab	Ttr	Z1SMA9V1-EG-DO-214AC-TTR	z1sma9v1-eg-do-214ac-ttr
EG		Z1SMA9V1	Zener diode	9.1V±5%, Izt=50mA, 1.3W	DO-214AC	1d	2j	Fag	Z1SMA9V1-EG-DO-214AC-FAG	z1sma9v1-eg-do-214ac-fag
EGJ		1.5SMC20A	TVS	Vrwm=17.1V, Vbr=19..21V, Ipp=54A, 1500W(1ms)	DO-214AB	1d	1b	Tsc	1_5SMC20A-EGJ-DO-214AB-TSC	1_5smc20a-egj-do-214ab-tsc
EGL		FES1GL	Si-diode	U-fast Recovery, 400V, 1A, Vf<1.3V(1A), <35ns	DO-219AA	7d	2n	Fag	FES1GL-EGL-DO-219AA-FAG	fes1gl-egl-do-219aa-fag
EGP		TpSMC20A	TVS	Vbr=19.0..21.0V, Vrwm=17.1V, 54.2A, 1500W(1ms)	DO-214AB	1d	1k	Vs	TPSMC20A-EGP-DO-214AB-VS	tpsmc20a-egp-do-214ab-vs
EH		BZT52B7V5WS	Zener diode	7.350..7.650V, Izt=5mA, 300mW	SOD-323F	7d	1a	Ttr	BZT52B7V5WS-EH-SOD-323F-TTR	bzt52b7v5ws-eh-sod-323f-ttr
EH		BZX585-B33	Zener diode	33V±2%, If=200mA, 300mW	SOD-523	6d	1a	phi	BZX585-B33-EH-SOD-523-PHI	bzx585-b33-eh-sod-523-phi
EH		LMSZ4716T1G	Zener diode	37.05..40.95V, Izt=0.05mA, 500mW	SOD-123	5d	1d	Lrc	LMSZ4716T1G-EH-SOD-123-LRC	lmsz4716t1g-eh-sod-123-lrc
EH		MM3Z7B5H	Zener diode	7.35..7.65V, Izt=5mA, Zzt=30Ω, 300mW	SOD-323	5d	1a	Zow	MM3Z7B5H-EH-SOD-323-ZOW	mm3z7b5h-eh-sod-323-zow
EH		MMSZ4716	Zener diode	39V±5%, Izt=50µA, 500mW	SOD-123	5d	1u	Ons	MMSZ4716-EH-SOD-123-ONS	mmsz4716-eh-sod-123-ons
EH		MMSZ4716-F	Zener diode	37.1..41.0V, Izt=0.05mA, 500mW	SOD-123F	7d	1a	Ttr	MMSZ4716-F-EH-SOD-123F-TTR	mmsz4716-f-eh-sod-123f-ttr
EH		p6SMBJ130C	TVS	Vrwm=130V, Vbr=117..143V, 3.2A, 600W(1ms), Bidir.	DO-214AA	1ba	1j	pjt	P6SMBJ130C-EH-DO-214AA-PJT	p6smbj130c-eh-do-214aa-pjt
EH		SM6T22	TVS	Vrwm=18.8V, Vbr=20.9..23.1V, 20A, 600W(1ms)	DO-214AA	1ba	1r	Ste	SM6T22-EH-DO-214AA-STE	sm6t22-eh-do-214aa-ste
EH		SMBG130C	TVS	Vrwm=130V, Vbr=144..182.5V, 2.6A, 600W(1ms), Bidir.	DO-215AA	5ba	1l	Vs	SMBG130C-EH-DO-215AA-VS	smbg130c-eh-do-215aa-vs
EH		SMBJ130C	TVS	Vrwm=130V, Vbr=144..182.5V, 2.6A, 600W(1ms), Bidir.	DO-214AA	1ba	1l	Vs	SMBJ130C-EH-DO-214AA-VS	smbj130c-eh-do-214aa-vs
EH		SS30150HE	Si-diode	SBR, 150V, 3A, Vf<0.86V(3A)	SOD-123HE	7d	1a	pjt	SS30150HE-EH-SOD-123HE-PJT	ss30150he-eh-sod-123he-pjt
EH		TV06B131KB-G	TVS	Vrwm=130V, Vbr=144.0..176.0V, Ipp=2.6A, 600W(1ms), Bidir.	DO-214AA	1ba	1j	Cmc	TV06B131KB-G-EH-DO-214AA-CMC	tv06b131kb-g-eh-do-214aa-cmc
EH		Z1SMA10	Zener diode	10V±5%, Izt=50mA, 1.3W	DO-214AC	1d	2j	Fag	Z1SMA10-EH-DO-214AC-FAG	z1sma10-eh-do-214ac-fag
EH		Z1SMA10	Zener diode	9.4..10.6V, Izt=50mA, Zzt=4Ω, 1W	DO-214AC	1d	1 ab	Ttr	Z1SMA10-EH-DO-214AC-TTR	z1sma10-eh-do-214ac-ttr
EHB		ES1HB	Si-diode	Rectifier, 100V, 1A, Vf<0.92V(1A)	DO-214AC	1d	1k	Vs	ES1HB-EHB-DO-214AC-VS	es1hb-ehb-do-214ac-vs
EHB		ESH1B	Si-diode	Rectifier, 100V, 1A, Vf<0.9V(1A)	DO-214AC	1d	1k	Vs	ESH1B-EHB-DO-214AC-VS	esh1b-ehb-do-214ac-vs
EHB		ESH2B	Si-diode	Rectifier, 100V, 2A, Vf<0.93V(2A)	DO-214AA	1d	1k	Vs	ESH2B-EHB-DO-214AA-VS	esh2b-ehb-do-214aa-vs
EHB		ESH3B	Si-diode	Rectifier, 100V, 3A, Vf<0.9V(1A)	DO-214AB	1d	1k	Vs	ESH3B-EHB-DO-214AB-VS	esh3b-ehb-do-214ab-vs
EHC		ESH1C	Si-diode	Rectifier, 150V, 1A, Vf<0.9V(1A)	DO-214AC	1d	1k	Vs	ESH1C-EHC-DO-214AC-VS	esh1c-ehc-do-214ac-vs
EHC		ESH2C	Si-diode	Rectifier, 150V, 2A, Vf<0.93V(2A)	DO-214AA	1d	1k	Vs	ESH2C-EHC-DO-214AA-VS	esh2c-ehc-do-214aa-vs
EHC		ESH3C	Si-diode	Rectifier, 150V, 3A, Vf<0.9V(1A)	DO-214AB	1d	1k	Vs	ESH3C-EHC-DO-214AB-VS	esh3c-ehc-do-214ab-vs
EHD		ESH1D	Si-diode	Rectifier, 200V, 1A, Vf<0.9V(1A)	DO-214AC	1d	1k	Vs	ESH1D-EHD-DO-214AC-VS	esh1d-ehd-do-214ac-vs
EHD		ESH2D	Si-diode	Rectifier, 200V, 2A, Vf<0.93V(2A)	DO-214AA	1d	1k	Vs	ESH2D-EHD-DO-214AA-VS	esh2d-ehd-do-214aa-vs
EHD		ESH3D	Si-diode	Rectifier, 100V, 3A, Vf<0.9V(1A)	DO-214AB	1d	1k	Vs	ESH3D-EHD-DO-214AB-VS	esh3d-ehd-do-214ab-vs
EHJ		1.5SMC22	TVS	Vrwm=17.8V, Vbr=19.8..24.2V, Ipp=47A, 1500W(1ms)	DO-214AB	1d	1b	Tsc	1_5SMC22-EHJ-DO-214AB-TSC	1_5smc22-ehj-do-214ab-tsc
EHL		FES1HL	Si-diode	U-fast Recovery, 500V, 1A, Vf<1.7V(1A), <35ns	DO-219AA	7d	2n	Fag	FES1HL-EHL-DO-219AA-FAG	fes1hl-ehl-do-219aa-fag
EHP		TpSMC22	TVS	Vbr=19.8..24.2V, Vrwm=17.8V, 47.0A, 1500W(1ms)	DO-214AB	1d	1k	Vs	TPSMC22-EHP-DO-214AB-VS	tpsmc22-ehp-do-214ab-vs
EJ		BZT52B8V2WS	Zener diode	8.036..8.364V, Izt=5mA, 300mW	SOD-323F	7d	1a	Ttr	BZT52B8V2WS-EJ-SOD-323F-TTR	bzt52b8v2ws-ej-sod-323f-ttr
EJ		LMSZ4717T1G	Zener diode	40.85..45.15V, Izt=0.05mA, 500mW	SOD-123	5d	1d	Lrc	LMSZ4717T1G-EJ-SOD-123-LRC	lmsz4717t1g-ej-sod-123-lrc
EJ		MM3Z8B2H	Zener diode	8.036..8.364V, Izt=5mA, Zzt=30Ω, 300mW	SOD-323	5d	1a	Zow	MM3Z8B2H-EJ-SOD-323-ZOW	mm3z8b2h-ej-sod-323-zow
EJ		MMSZ4717	Zener diode	43V±5%, Izt=50µA, 500mW	SOD-123	5d	1u	Ons	MMSZ4717-EJ-SOD-123-ONS	mmsz4717-ej-sod-123-ons
EJ		MMSZ4717-F	Zener diode	40.9..45.2V, Izt=0.05mA, 500mW	SOD-123F	7d	1a	Ttr	MMSZ4717-F-EJ-SOD-123F-TTR	mmsz4717-f-ej-sod-123f-ttr
EJ		SS30200HE	Si-diode	SBR, 200V, 3A, Vf<0.86V(3A)	SOD-123HE	7d	1a	pjt	SS30200HE-EJ-SOD-123HE-PJT	ss30200he-ej-sod-123he-pjt
EJ		STZ8082B	Zener diode	8.03..8.43V, Izt=5mA, Zzt=20Ω, 300mW	SOD-323	5d	1a	Jiy	STZ8082B-EJ-SOD-323-JIY	stz8082b-ej-sod-323-jiy
EJL		FES1JL	Si-diode	U-fast Recovery, 600V, 1A, Vf<1.7V(1A), <35ns	DO-219AA	7d	2n	Fag	FES1JL-EJL-DO-219AA-FAG	fes1jl-ejl-do-219aa-fag
EK		BZT52B9V1WS	Zener diode	8.918..9.282V, Izt=5mA, 300mW	SOD-323F	7d	1a	Ttr	BZT52B9V1WS-EK-SOD-323F-TTR	bzt52b9v1ws-ek-sod-323f-ttr
EK		BZX585-B36	Zener diode	36V±2%, If=200mA, 300mW	SOD-523	6d	1a	phi	BZX585-B36-EK-SOD-523-PHI	bzx585-b36-ek-sod-523-phi
EK		CD214B-T130CA	TVS	Vrwm=130V, Irsm=2.9A, 600W(1ms), Bidir.	DO-214AA	1ba	1j	Brn	CD214B-T130CA-EK-DO-214AA-BRN	cd214b-t130ca-ek-do-214aa-brn
EK		MM3Z9B1H	Zener diode	8.918..9.282V, Izt=5mA, Zzt=30Ω, 300mW	SOD-323	5d	1a	Zow	MM3Z9B1H-EK-SOD-323-ZOW	mm3z9b1h-ek-sod-323-zow
EK		p6SMBJ130CA	TVS	Vrwm=130V, Vbr=124..137V, 3.3A, 600W(1ms), Bidir.	DO-214AA	1ba	1j	pjt	P6SMBJ130CA-EK-DO-214AA-PJT	p6smbj130ca-ek-do-214aa-pjt
EK		pMEG3015EJ	Si-diode	SBR, 30V, 1.5A, Vf<0.55V(1.5A), <72pF	SOD-323F	6d	1a	phi	PMEG3015EJ-EK-SOD-323F-PHI	pmeg3015ej-ek-sod-323f-phi
EK		SM6T22A	TVS	Vrwm=18.8V, Vbr=20.9..23.1V, 20A, 600W(1ms)	DO-214AA	1d	1a	Mde	SM6T22A-EK-DO-214AA-MDE	sm6t22a-ek-do-214aa-mde
EK		SMBG130CA	TVS	Vrwm=130V, Vbr=144..182.5V, 2.6A, 600W(1ms), Bidir.	DO-215AA	5ba	1l	Vs	SMBG130CA-EK-DO-215AA-VS	smbg130ca-ek-do-215aa-vs
EK		SMBJ130CA	TVS	Vrwm=130V, Vbr=144..182.5V, 2.6A, 600W(1ms), Bidir.	DO-214AA	1ba	1l	Vs	SMBJ130CA-EK-DO-214AA-VS	smbj130ca-ek-do-214aa-vs
EK		SMBJ130CA	TVS	Vrwm=130V, Vbr=144..182.5V, 2.6A, 600W(1ms), Bidir.	DO-214AA	1ba	1x	Di	SMBJ130CA-EK-DO-214AA-DI	smbj130ca-ek-do-214aa-di
EK		STZ8091B	Zener diode	8.87..9.33V, Izt=5mA, Zzt=20Ω, 300mW	SOD-323	5d	1a	Jiy	STZ8091B-EK-SOD-323-JIY	stz8091b-ek-sod-323-jiy
EK		TV06B131JB-G	TVS	Vrwm=130V, Vbr=144.0..159.0V, Ipp=2.9A, 600W(1ms), Bidir.	DO-214AA	1ba	1j	Cmc	TV06B131JB-G-EK-DO-214AA-CMC	tv06b131jb-g-ek-do-214aa-cmc
EK		Z1SMA11	Zener diode	10.4..11.6V, Izt=50mA, Zzt=7Ω, 1W	DO-214AC	1d	1 ab	Ttr	Z1SMA11-EK-DO-214AC-TTR	z1sma11-ek-do-214ac-ttr
EK		Z1SMA11	Zener diode	11V±5%, Izt=50mA, 1.3W	DO-214AC	1d	2j	Fag	Z1SMA11-EK-DO-214AC-FAG	z1sma11-ek-do-214ac-fag
EKJ		1.5SMC22A	TVS	Vrwm=18.8V, Vbr=20.9..23.1V, Ipp=49A, 1500W(1ms)	DO-214AB	1d	1b	Tsc	1_5SMC22A-EKJ-DO-214AB-TSC	1_5smc22a-ekj-do-214ab-tsc
EKP		TpSMC22A	TVS	Vbr=20.9..23.1V, Vrwm=18.8V, 49.0A, 1500W(1ms)	DO-214AB	1d	1k	Vs	TPSMC22A-EKP-DO-214AB-VS	tpsmc22a-ekp-do-214ab-vs
EL		BZX585-B39	Zener diode	39V±2%, If=200mA, 300mW	SOD-523	6d	1a	phi	BZX585-B39-EL-SOD-523-PHI	bzx585-b39-el-sod-523-phi
EL		p6SMBJ150C	TVS	Vrwm=150V, br=135..165V, 2.2A, 600W(1ms), Bidir.	DO-214AA	1ba	1j	pjt	P6SMBJ150C-EL-DO-214AA-PJT	p6smbj150c-el-do-214aa-pjt
EL		SM6T24	TVS	Vrwm=20.5V, Vbr=22.8..25.2V, 18A, 600W(1ms)	DO-214AA	1d	1q	Ste	SM6T24-EL-DO-214AA-STE	sm6t24-el-do-214aa-ste
EL		SMBG150C	TVS	Vrwm=150V, Vbr=167..211.5V, 2.2A, 600W(1ms), Bidir.	DO-215AA	5ba	1l	Vs	SMBG150C-EL-DO-215AA-VS	smbg150c-el-do-215aa-vs
EL		SMBJ150C	TVS	Vrwm=150V, Vbr=167..211.5V, 2.2A, 600W(1ms), Bidir.	DO-214AA	1ba	1l	Vs	SMBJ150C-EL-DO-214AA-VS	smbj150c-el-do-214aa-vs
EL		TV06B151KB-G	TVS	Vrwm=150.0V, Vbr=167.0..204.0V, Ipp=2.2A, 600W(1ms), Bidir.	DO-214AA	1ba	1j	Cmc	TV06B151KB-G-EL-DO-214AA-CMC	tv06b151kb-g-el-do-214aa-cmc
EL		Z1SMA12	Zener diode	11.4..12.7V, Izt=50mA, Zzt=7Ω, 1W	DO-214AC	1d	1 ab	Ttr	Z1SMA12-EL-DO-214AC-TTR	z1sma12-el-do-214ac-ttr
EL		Z1SMA12	Zener diode	120V±5%, Izt=50mA, 1.3W	DO-214AC	1d	2j	Fag	Z1SMA12-EL-DO-214AC-FAG	z1sma12-el-do-214ac-fag
ELJ		1.5SMC24	TVS	Vrwm=19.4V, Vbr=21.6..26.4V, Ipp=43A, 1500W(1ms)	DO-214AB	1d	1b	Tsc	1_5SMC24-ELJ-DO-214AB-TSC	1_5smc24-elj-do-214ab-tsc
ELP		TpSMC24	TVS	Vbr=21.6..26.4V, Vrwm=19.4V, 43.2A, 1500W(1ms)	DO-214AB	1d	1k	Vs	TPSMC24-ELP-DO-214AB-VS	tpsmc24-elp-do-214ab-vs
EM		BZT52B10WS	Zener diode	9.80..10.20V, Izt=5mA, 300mW	SOD-323F	7d	1a	Ttr	BZT52B10WS-EM-SOD-323F-TTR	bzt52b10ws-em-sod-323f-ttr
EM		BZX585-B43	Zener diode	43V±2%, If=200mA, 300mW	SOD-523	6d	1a	phi	BZX585-B43-EM-SOD-523-PHI	bzx585-b43-em-sod-523-phi
EM		CD214B-T150CA	TVS	Vrwm=150V, Irsm=2.5A, 600W(1ms), Bidir.	DO-214AA	1ba	1j	Brn	CD214B-T150CA-EM-DO-214AA-BRN	cd214b-t150ca-em-do-214aa-brn
EM		MM3ZB10H	Zener diode	9.8..10.2V, Izt=5mA, Zzt=30Ω, 300mW	SOD-323	5d	1a	Zow	MM3ZB10H-EM-SOD-323-ZOW	mm3zb10h-em-sod-323-zow
EM		p6SMBJ150CA	TVS	Vrwm=150V, br=135..165V, 2.5A, 600W(1ms), Bidir.	DO-214AA	1ba	1j	pjt	P6SMBJ150CA-EM-DO-214AA-PJT	p6smbj150ca-em-do-214aa-pjt
EM		SM6T24A	TVS	Vrwm=20.5V, Vbr=22.8..25.2V, 18A, 600W(1ms)	DO-214AA	1d	1a	Mde	SM6T24A-EM-DO-214AA-MDE	sm6t24a-em-do-214aa-mde
EM		SMBG150CA	TVS	Vrwm=150V, Vbr=167..211.5V, 2.2A, 600W(1ms), Bidir.	DO-215AA	5ba	1l	Vs	SMBG150CA-EM-DO-215AA-VS	smbg150ca-em-do-215aa-vs
EM		SMBJ150CA	TVS	Vrwm=150V, Vbr=167..211.5V, 2.2A, 600W(1ms), Bidir.	DO-214AA	1ba	1x	Di	SMBJ150CA-EM-DO-214AA-DI	smbj150ca-em-do-214aa-di
EM		SMBJ150CA	TVS	Vrwm=150V, Vbr=167..211.5V, 2.2A, 600W(1ms), Bidir.	DO-214AA	1ba	1l	Vs	SMBJ150CA-EM-DO-214AA-VS	smbj150ca-em-do-214aa-vs
EM		SS1040HE	Si-diode	SBR, 40V, 1A, Vf<0.55V(1A)	SOD-123HE	7d	1a	pjt	SS1040HE-EM-SOD-123HE-PJT	ss1040he-em-sod-123he-pjt
EM		TV06B151JB-G	TVS	Vrwm=150.0V, Vbr=167.0..185.0V, Ipp=2.5A, 600W(1ms), Bidir.	DO-214AA	1ba	1j	Cmc	TV06B151JB-G-EM-DO-214AA-CMC	tv06b151jb-g-em-do-214aa-cmc
EM		Z1SMA13	Zener diode	12.4..14.1V, Izt=50mA, Zzt=10Ω, 1W	DO-214AC	1d	1 ab	Ttr	Z1SMA13-EM-DO-214AC-TTR	z1sma13-em-do-214ac-ttr
EM		Z1SMA13	Zener diode	130V±5%, Izt=50mA, 1.3W	DO-214AC	1d	2j	Fag	Z1SMA13-EM-DO-214AC-FAG	z1sma13-em-do-214ac-fag
EMJ		1.5SMC24A	TVS	Vrwm=20.5V, Vbr=22.8..25.2V, Ipp=45A, 1500W(1ms)	DO-214AB	1d	1b	Tsc	1_5SMC24A-EMJ-DO-214AB-TSC	1_5smc24a-emj-do-214ab-tsc
EMP		TpSMC24A	TVS	Vbr=22.8..25.2V, Vrwm=20.5V, 45.2A, 1500W(1ms)	DO-214AB	1d	1k	Vs	TPSMC24A-EMP-DO-214AB-VS	tpsmc24a-emp-do-214ab-vs
EN		BZT52B11WS	Zener diode	10.78..11.22V, Izt=5mA, 300mW	SOD-323F	7d	1a	Ttr	BZT52B11WS-EN-SOD-323F-TTR	bzt52b11ws-en-sod-323f-ttr
EN		BZX585-B47	Zener diode	47V±2%, If=200mA, 300mW	SOD-523	6d	1a	phi	BZX585-B47-EN-SOD-523-PHI	bzx585-b47-en-sod-523-phi
EN		MM3ZB11H	Zener diode	10.78..11.22V, Izt=5mA, Zzt=30Ω, 300mW	SOD-323	5d	1a	Zow	MM3ZB11H-EN-SOD-323-ZOW	mm3zb11h-en-sod-323-zow
EN		p6SMBJ160C	TVS	Vrwm=160V, Vbr=144..176V, 2.1A, 600W(1ms), Bidir.	DO-214AA	1ba	1j	pjt	P6SMBJ160C-EN-DO-214AA-PJT	p6smbj160c-en-do-214aa-pjt
EN		SM6T27	TVS	Vrwm=23.1V, Vbr=25.7..28.4V, 16A, 600W(1ms)	DO-214AA	1d	1q	Ste	SM6T27-EN-DO-214AA-STE	sm6t27-en-do-214aa-ste
EN		SMBG160C	TVS	Vrwm=160V, Vbr=178..226.0V, 2.1A, 600W(1ms), Bidir.	DO-215AA	5ba	1l	Vs	SMBG160C-EN-DO-215AA-VS	smbg160c-en-do-215aa-vs
EN		SMBJ160C	TVS	Vrwm=160V, Vbr=178..226.0V, 2.1A, 600W(1ms), Bidir.	DO-214AA	1ba	1l	Vs	SMBJ160C-EN-DO-214AA-VS	smbj160c-en-do-214aa-vs
EN		SS1060HE	Si-diode	SBR, 60V, 1A, Vf<0.70V(1A)	SOD-123HE	7d	1a	pjt	SS1060HE-EN-SOD-123HE-PJT	ss1060he-en-sod-123he-pjt
EN		STZ8110B	Zener diode	10.73..11.28V, Izt=5mA, Zzt=30Ω, 300mW	SOD-323	5d	1a	Jiy	STZ8110B-EN-SOD-323-JIY	stz8110b-en-sod-323-jiy
EN		TV06B161KB-G	TVS	Vrwm=160.0V, Vbr=178.0..218.0V, Ipp=2.09A, 600W(1ms), Bidir.	DO-214AA	1ba	1j	Cmc	TV06B161KB-G-EN-DO-214AA-CMC	tv06b161kb-g-en-do-214aa-cmc
EN		Z1SMA15	Zener diode	13.8..15.6V, Izt=50mA, Zzt=10Ω, 1W	DO-214AC	1d	1 ab	Ttr	Z1SMA15-EN-DO-214AC-TTR	z1sma15-en-do-214ac-ttr
EN		Z1SMA15	Zener diode	15V±5%, Izt=50mA, 1.3W	DO-214AC	1d	2j	Fag	Z1SMA15-EN-DO-214AC-FAG	z1sma15-en-do-214ac-fag
ENJ		1.5SMC27	TVS	Vrwm=21.8V, Vbr=24.3..29.7V, Ipp=38.5A, 1500W(1ms)	DO-214AB	1d	1b	Tsc	1_5SMC27-ENJ-DO-214AB-TSC	1_5smc27-enj-do-214ab-tsc
ENP		TpSMC27	TVS	Vbr=24.3..29.7V, Vrwm=21.8V, 38.4A, 1500W(1ms)	DO-214AB	1d	1k	Vs	TPSMC27-ENP-DO-214AB-VS	tpsmc27-enp-do-214ab-vs
EP		BZT52B12WS	Zener diode	11.76..12.24V, Izt=5mA, 300mW	SOD-323F	7d	1a	Ttr	BZT52B12WS-EP-SOD-323F-TTR	bzt52b12ws-ep-sod-323f-ttr
EP		BZX585-B51	Zener diode	51V±2%, If=200mA, 300mW	SOD-523	6d	1a	phi	BZX585-B51-EP-SOD-523-PHI	bzx585-b51-ep-sod-523-phi
EP		CD214B-T160CA	TVS	Vrwm=160V, Irsm=2.3A, 600W(1ms), Bidir.	DO-214AA	1ba	1j	Brn	CD214B-T160CA-EP-DO-214AA-BRN	cd214b-t160ca-ep-do-214aa-brn
EP		CMDZ3L0	Zener diode	2.850..3.150V, Izt=0.5mA, Zzt=900Ω, 250mW	SOD-323	5d	1a	Cen	CMDZ3L0-EP-SOD-323-CEN	cmdz3l0-ep-sod-323-cen
EP		KDZ9.1VY	Zener diode	8.85..9.23V, Izt=5mA, Zzt=18Ω, 100mW	TFSC	7d	1a	Kec	KDZ9_1VY-EP-TFSC-KEC	kdz9_1vy-ep-tfsc-kec
EP		MM3ZB12H	Zener diode	11.76..12.24V, Izt=5mA, Zzt=35Ω, 300mW	SOD-323	5d	1a	Zow	MM3ZB12H-EP-SOD-323-ZOW	mm3zb12h-ep-sod-323-zow
EP		p6SMBJ160CA	TVS	Vrwm=160V, Vbr=144..176V, 2.3A, 600W(1ms), Bidir.	DO-214AA	1ba	1j	pjt	P6SMBJ160CA-EP-DO-214AA-PJT	p6smbj160ca-ep-do-214aa-pjt
EP		SM6T27A	TVS	Vrwm=23.1V, Vbr=25.7..28.4V, 16A, 600W(1ms)	DO-214AA	1d	1a	Mde	SM6T27A-EP-DO-214AA-MDE	sm6t27a-ep-do-214aa-mde
EP		SMBG160CA	TVS	Vrwm=160V, Vbr=178..226.0V, 2.1A, 600W(1ms), Bidir.	DO-215AA	5ba	1l	Vs	SMBG160CA-EP-DO-215AA-VS	smbg160ca-ep-do-215aa-vs
EP		SMBJ160CA	TVS	Vrwm=160V, Vbr=178..226.0V, 2.1A, 600W(1ms), Bidir.	DO-214AA	1ba	1l	Vs	SMBJ160CA-EP-DO-214AA-VS	smbj160ca-ep-do-214aa-vs
EP		TV06B161JB-G	TVS	Vrwm=160.0V, Vbr=178.0..197.0V, Ipp=2.32A, 600W(1ms), Bidir.	DO-214AA	1ba	1j	Cmc	TV06B161JB-G-EP-DO-214AA-CMC	tv06b161jb-g-ep-do-214aa-cmc
EP		Z1SMA16	Zener diode	15.3..17.1V, Izt=25mA, Zzt=15Ω, 1W	DO-214AC	1d	1 ab	Ttr	Z1SMA16-EP-DO-214AC-TTR	z1sma16-ep-do-214ac-ttr
EP		Z1SMA16	Zener diode	16V±5%, Izt=25mA, 1.3W	DO-214AC	1d	2j	Fag	Z1SMA16-EP-DO-214AC-FAG	z1sma16-ep-do-214ac-fag
EPJ		1.5SMC27A	TVS	Vrwm=23.1V, Vbr=25.7..28.4 V, Ipp=40A, 1500W(1ms)	DO-214AB	1d	1b	Tsc	1_5SMC27A-EPJ-DO-214AB-TSC	1_5smc27a-epj-do-214ab-tsc
EPP		TpSMC27A	TVS	Vbr=25.7..28.4V, Vrwm=23.1V, 40.0A, 1500W(1ms)	DO-214AB	1d	1k	Vs	TPSMC27A-EPP-DO-214AB-VS	tpsmc27a-epp-do-214ab-vs
EQ		p6SMBJ170C	TVS	Vrwm=170V, Vbr=153..187V, 2A, 600W(1ms), Bidir.	DO-214AA	1ba	1j	pjt	P6SMBJ170C-EQ-DO-214AA-PJT	p6smbj170c-eq-do-214aa-pjt
EQ		SM6T30	TVS	Vrwm=25.6V, Vbr=28.5..31.5V, 14.5A, 600W(1ms)	DO-214AA	1d	1q	Ste	SM6T30-EQ-DO-214AA-STE	sm6t30-eq-do-214aa-ste
EQ		SMBG170C	TVS	Vrwm=170V, Vbr=189..239.5V, 2.0A, 600W(1ms), Bidir.	DO-215AA	5ba	1l	Vs	SMBG170C-EQ-DO-215AA-VS	smbg170c-eq-do-215aa-vs
EQ		SMBJ170C	TVS	Vrwm=170V, Vbr=189..239.5V, 2.0A, 600W(1ms), Bidir.	DO-214AA	1ba	1l	Vs	SMBJ170C-EQ-DO-214AA-VS	smbj170c-eq-do-214aa-vs
EQ		TV06B171KB-G	TVS	Vrwm=170.0V, Vbr=189.0..231.0V, Ipp=1.97A, 600W(1ms), Bidir.	DO-214AA	1ba	1j	Cmc	TV06B171KB-G-EQ-DO-214AA-CMC	tv06b171kb-g-eq-do-214aa-cmc
EQ		Z1SMA18	Zener diode	16.8..19.1V, Izt=25mA, Zzt=15Ω, 1W	DO-214AC	1d	1 ab	Ttr	Z1SMA18-EQ-DO-214AC-TTR	z1sma18-eq-do-214ac-ttr
EQ		Z1SMA18	Zener diode	18V±5%, Izt=25mA, 1.3W	DO-214AC	1d	2j	Fag	Z1SMA18-EQ-DO-214AC-FAG	z1sma18-eq-do-214ac-fag
EQJ		1.5SMC30	TVS	Vrwm=24.3V, Vbr=27..33V, Ipp=34.5A, 1500W(1ms)	DO-214AB	1d	1b	Tsc	1_5SMC30-EQJ-DO-214AB-TSC	1_5smc30-eqj-do-214ab-tsc
EQP		TpSMC30	TVS	Vbr=27.0..33.0V, Vrwm=24.3V, 34.5A, 1500W(1ms)	DO-214AB	1d	1k	Vs	TPSMC30-EQP-DO-214AB-VS	tpsmc30-eqp-do-214ab-vs
ER		BZT52B13WS	Zener diode	12.74..13.26V, Izt=5mA, 300mW	SOD-323F	7d	1a	Ttr	BZT52B13WS-ER-SOD-323F-TTR	bzt52b13ws-er-sod-323f-ttr
ER		BZX585-B56	Zener diode	56V±2%, If=200mA, 300mW	SOD-523	6d	1a	phi	BZX585-B56-ER-SOD-523-PHI	bzx585-b56-er-sod-523-phi
ER		CD214B-T170CA	TVS	Vrwm=170V, Irsm=2.2A, 600W(1ms), Bidir.	DO-214AA	1ba	1j	Brn	CD214B-T170CA-ER-DO-214AA-BRN	cd214b-t170ca-er-do-214aa-brn
ER		MM3ZB13H	Zener diode	12.74..13.26V, Izt=5mA, Zzt=35Ω, 300mW	SOD-323	5d	1a	Zow	MM3ZB13H-ER-SOD-323-ZOW	mm3zb13h-er-sod-323-zow
ER		p6SMBJ170CA	TVS	Vrwm=170V, Vbr=153..187V, 2.2A, 600W(1ms), Bidir.	DO-214AA	1ba	1j	pjt	P6SMBJ170CA-ER-DO-214AA-PJT	p6smbj170ca-er-do-214aa-pjt
ER		pZU8.2B1A/DG	Zener diode	8.2V±2%, If=200mA, 320mW, halogen-free	SOD-323	5d	1a	phi	PZU8_2B1A/DG-ER-SOD-323-PHI	pzu8_2b1a/dg-er-sod-323-phi
ER		SM6T30A	TVS	Vrwm=25.6V, Vbr=28.5..31.5V, 14.5A, 600W(1ms)	DO-214AA	1d	1a	Mde	SM6T30A-ER-DO-214AA-MDE	sm6t30a-er-do-214aa-mde
ER		SMBG170CA	TVS	Vrwm=170V, Vbr=189..239.5V, 2.0A, 600W(1ms), Bidir.	DO-215AA	5ba	1l	Vs	SMBG170CA-ER-DO-215AA-VS	smbg170ca-er-do-215aa-vs
ER		SMBJ170CA	TVS	Vrwm=170V, Vbr=189..239.5V, 2.0A, 600W(1ms), Bidir.	DO-214AA	1ba	1x	Di	SMBJ170CA-ER-DO-214AA-DI	smbj170ca-er-do-214aa-di
ER		SMBJ170CA	TVS	Vrwm=170V, Vbr=189..239.5V, 2.0A, 600W(1ms), Bidir.	DO-214AA	1ba	1l	Vs	SMBJ170CA-ER-DO-214AA-VS	smbj170ca-er-do-214aa-vs
ER		STZ8130B	Zener diode	12.73..13.4V, Izt=5mA, Zzt=35Ω, 300mW	SOD-323	5d	1a	Jiy	STZ8130B-ER-SOD-323-JIY	stz8130b-er-sod-323-jiy
ER		TV06B171JB-G	TVS	Vrwm=170.0V, Vbr=189.0..209.0V, Ipp=2.18A, 600W(1ms), Bidir.	DO-214AA	1ba	1j	Cmc	TV06B171JB-G-ER-DO-214AA-CMC	tv06b171jb-g-er-do-214aa-cmc
ER		Z1SMA20	Zener diode	18.8..21.2V, Izt=25mA, Zzt=15Ω, 1W	DO-214AC	1d	1 ab	Ttr	Z1SMA20-ER-DO-214AC-TTR	z1sma20-er-do-214ac-ttr
ER		Z1SMA20	Zener diode	20V±5%, Izt=25mA, 1.3W	DO-214AC	1d	2j	Fag	Z1SMA20-ER-DO-214AC-FAG	z1sma20-er-do-214ac-fag
ERJ		1.5SMC30A	TVS	Vrwm=25.6V, Vbr=28.5..31.5V, Ipp=36A, 1500W(1ms)	DO-214AB	1d	1b	Tsc	1_5SMC30A-ERJ-DO-214AB-TSC	1_5smc30a-erj-do-214ab-tsc
ERL		SS10150HE	Si-diode	SBR, 150V, 1A, Vf<0.85V(1A)	SOD-123HE	7d	1a	pjt	SS10150HE-ERL-SOD-123HE-PJT	ss10150he-erl-sod-123he-pjt
ERP		TpSMC30A	TVS	Vbr=28.5..31.5V, Vrwm=25.6V, 36.2A, 1500W(1ms)	DO-214AB	1d	1k	Vs	TPSMC30A-ERP-DO-214AB-VS	tpsmc30a-erp-do-214ab-vs
ES		BZX585-B62	Zener diode	62V±2%, If=200mA, 300mW	SOD-523	6d	1a	phi	BZX585-B62-ES-SOD-523-PHI	bzx585-b62-es-sod-523-phi
ES		p6SMBJ180C	TVS	Vrwm=180V, Vbr=162..198V, 1.9A, 600W(1ms), Bidir.	DO-214AA	1ba	1j	pjt	P6SMBJ180C-ES-DO-214AA-PJT	p6smbj180c-es-do-214aa-pjt
ES		pZU8.2B2A/DG	Zener diode	8.2V±2%, If=200mA, 320mW, halogen-free	SOD-323	5d	1a	phi	PZU8_2B2A/DG-ES-SOD-323-PHI	pzu8_2b2a/dg-es-sod-323-phi
ES		SM6T33	TVS	Vrwm=28.2V, Vbr=31.4..34.7V, 13.1A, 600W(1ms)	DO-214AA	1d	1q	Ste	SM6T33-ES-DO-214AA-STE	sm6t33-es-do-214aa-ste
ES		SMBG188CA	TVS	Vrwm=188V, Vbr=189..255V, 1.7A, 600W(1ms), Bidir.	DO-215AA	5ba	1l	Vs	SMBG188CA-ES-DO-215AA-VS	smbg188ca-es-do-215aa-vs
ES		SMBJ188CA	TVS	Vrwm=188V, Vbr=189..255V, 1.7A, 600W(1ms), Bidir.	DO-214AA	1ba	1l	Vs	SMBJ188CA-ES-DO-214AA-VS	smbj188ca-es-do-214aa-vs
ES		SS10200HE	Si-diode	SBR, 200V, 1A, Vf<0.85V(1A)	SOD-123HE	7d	1a	pjt	SS10200HE-ES-SOD-123HE-PJT	ss10200he-es-sod-123he-pjt
ES		TV06B181KB-G	TVS	Vrwm=180.0V, Vbr=200.16..244.80V, Ipp=1.86A, 600W(1ms), Bidir.	DO-214AA	1ba	1j	Cmc	TV06B181KB-G-ES-DO-214AA-CMC	tv06b181kb-g-es-do-214aa-cmc
ES		Z1SMA22	Zener diode	20.8..23.3V, Izt=25mA, Zzt=15Ω, 1W	DO-214AC	1d	1 ab	Ttr	Z1SMA22-ES-DO-214AC-TTR	z1sma22-es-do-214ac-ttr
ES		Z1SMA22	Zener diode	22V±5%, Izt=25mA, 1.3W	DO-214AC	1d	2j	Fag	Z1SMA22-ES-DO-214AC-FAG	z1sma22-es-do-214ac-fag
ESJ		1.5SMC33	TVS	Vrwm=26.8V, Vbr=29.7..36.3V, Ipp=31.5A, 1500W(1ms)	DO-214AB	1d	1b	Tsc	1_5SMC33-ESJ-DO-214AB-TSC	1_5smc33-esj-do-214ab-tsc
ESP		TpSMC33	TVS	Vbr=29.7..36.3V, Vrwm=26.8V, 31.4A, 1500W(1ms)	DO-214AB	1d	1k	Vs	TPSMC33-ESP-DO-214AB-VS	tpsmc33-esp-do-214ab-vs
ET		BZX585-B68	Zener diode	68V±2%, If=200mA, 300mW	SOD-523	6d	1a	phi	BZX585-B68-ET-SOD-523-PHI	bzx585-b68-et-sod-523-phi
ET		EGF1T	Si-diode	Rectifier, 1300V, 1A, Vf<3.0V(1A)	DO-214BA	1d	1k	Vs	EGF1T-ET-DO-214BA-VS	egf1t-et-do-214ba-vs
ET		p6SMBJ180CA	TVS	Vrwm=180V, Vbr=162..198V, 2.1A, 600W(1ms), Bidir.	DO-214AA	1ba	1j	pjt	P6SMBJ180CA-ET-DO-214AA-PJT	p6smbj180ca-et-do-214aa-pjt
ET		pZU8.2B3A/DG	Zener diode	8.2V±2%, If=200mA, 320mW, halogen-free	SOD-323	5d	1a	phi	PZU8_2B3A/DG-ET-SOD-323-PHI	pzu8_2b3a/dg-et-sod-323-phi
ET		SM6T33A	TVS	Vrwm=28.2V, Vbr=31.4..34.7V, 13.1A, 600W(1ms)	DO-214AA	1d	1a	Mde	SM6T33A-ET-DO-214AA-MDE	sm6t33a-et-do-214aa-mde
ET		SMBG188C	TVS	Vrwm=188V, Vbr=189..255V, 1.7A, 600W(1ms), Bidir.	DO-215AA	5ba	1l	Vs	SMBG188C-ET-DO-215AA-VS	smbg188c-et-do-215aa-vs
ET		SMBJ188C	TVS	Vrwm=188V, Vbr=189..255V, 1.7A, 600W(1ms), Bidir.	DO-214AA	1ba	1l	Vs	SMBJ188C-ET-DO-214AA-VS	smbj188c-et-do-214aa-vs
ET		SS1030HEWS	Si-diode	SBR, 30V, 1A, Vf<0.47V(1A)	SOD-323HE	7d	1a	pjt	SS1030HEWS-ET-SOD-323HE-PJT	ss1030hews-et-sod-323he-pjt
ET		TV06B181JB-G	TVS	Vrwm=180.0V, Vbr=200.0..220.0V, Ipp=2.06A, 600W(1ms), Bidir.	DO-214AA	1ba	1j	Cmc	TV06B181JB-G-ET-DO-214AA-CMC	tv06b181jb-g-et-do-214aa-cmc
ET		Z1SMA24	Zener diode	22.8..25.6V, Izt=25mA, Zzt=15Ω, 1W	DO-214AC	1d	1 ab	Ttr	Z1SMA24-ET-DO-214AC-TTR	z1sma24-et-do-214ac-ttr
ET		Z1SMA24	Zener diode	24V±5%, Izt=25mA, 1.3W	DO-214AC	1d	2j	Fag	Z1SMA24-ET-DO-214AC-FAG	z1sma24-et-do-214ac-fag
ETJ		1.5SMC33A	TVS	Vrwm=28.2V, Vbr=31.4..34.7V, Ipp=33A, 1500W(1ms)	DO-214AB	1d	1b	Tsc	1_5SMC33A-ETJ-DO-214AB-TSC	1_5smc33a-etj-do-214ab-tsc
ETP		TpSMC33A	TVS	Vbr=31.4..34.7V, Vrwm=28.2V, 32.8A, 1500W(1ms)	DO-214AB	1d	1k	Vs	TPSMC33A-ETP-DO-214AB-VS	tpsmc33a-etp-do-214ab-vs
EU		BZX585-B75	Zener diode	75V±2%, If=200mA, 300mW	SOD-523	6d	1a	phi	BZX585-B75-EU-SOD-523-PHI	bzx585-b75-eu-sod-523-phi
EU		p6SMBJ190C	TVS	Vrwm=190V, Vbr=209..267.9V, 1.8A, 600W(1ms), Bidir.	DO-214AA	1ba	1j	pjt	P6SMBJ190C-EU-DO-214AA-PJT	p6smbj190c-eu-do-214aa-pjt
EU		pZU9.1BA/DG	Zener diode	9.1V±5%, If=200mA, 320mW, halogen-free	SOD-323	5d	1a	phi	PZU9_1BA/DG-EU-SOD-323-PHI	pzu9_1ba/dg-eu-sod-323-phi
EU		SM6T36	TVS	Vrwm=30.8V, Vbr=34.2..37.8V, 12A, 600W(1ms)	DO-214AA	1d	1q	Ste	SM6T36-EU-DO-214AA-STE	sm6t36-eu-do-214aa-ste
EU		SS1030LHEWS	Si-diode	SBR, 30V, 1A, Vf<0.39V(1A)	SOD-323HE	7d	1a	pjt	SS1030LHEWS-EU-SOD-323HE-PJT	ss1030lhews-eu-sod-323he-pjt
EU		TV06B191KB-G	TVS	Vrwm=190.0V, Vbr=211.28..258.0V, Ipp=1.76A, 600W(1ms), Bidir.	DO-214AA	1ba	1j	Cmc	TV06B191KB-G-EU-DO-214AA-CMC	tv06b191kb-g-eu-do-214aa-cmc
EU		Z1SMA27	Zener diode	25.1 ..28.9V, Izt=25mA, Zzt=15Ω, 1W	DO-214AC	1d	1 ab	Ttr	Z1SMA27-EU-DO-214AC-TTR	z1sma27-eu-do-214ac-ttr
EU		Z1SMA27	Zener diode	27V±5%, Izt=25mA, 1.3W	DO-214AC	1d	2j	Fag	Z1SMA27-EU-DO-214AC-FAG	z1sma27-eu-do-214ac-fag
EUA		SMAJ43A	TVS	Vrwm=43V, Vbr=47.8..52.8V, 5.7A, 400W(1ms)	DO-214AC	1d	1q	Ste	SMAJ43A-EUA-DO-214AC-STE	smaj43a-eua-do-214ac-ste
EUF		SMAJ58A	TVS	Vrwm=58V, Vbr=64.4..71.2V, 4.3A, 400W(1ms)	DO-214AC	1d	1q	Ste	SMAJ58A-EUF-DO-214AC-STE	smaj58a-euf-do-214ac-ste
EUI		SMAJ70A	TVS	Vrwm=70V, Vbr=77.8..86V, 3.5A, 400W(1ms)	DO-214AC	1d	1q	Ste	SMAJ70A-EUI-DO-214AC-STE	smaj70a-eui-do-214ac-ste
EUJ		1.5SMC36	TVS	Vrwm=29.1V, Vbr=32.4..39.6V, Ipp=29A, 1500W(1ms)	DO-214AB	1d	1b	Tsc	1_5SMC36-EUJ-DO-214AB-TSC	1_5smc36-euj-do-214ab-tsc
EUL		SMAJ85A	TVS	Vrwm=85V, Vbr=94.4..104V, 2.9A, 400W(1ms)	DO-214AC	1d	1q	Ste	SMAJ85A-EUL-DO-214AC-STE	smaj85a-eul-do-214ac-ste
EUN		SMAJ100A	TVS	Vrwm=100V, Vbr=111..136V, 2.5A, 400W(1ms)	DO-214AC	1d	1q	Ste	SMAJ100A-EUN-DO-214AC-STE	smaj100a-eun-do-214ac-ste
EUP		TpSMC36	TVS	Vbr=32.4..39.6V, Vrwm=29.1V, 28.8A, 1500W(1ms)	DO-214AB	1d	1k	Vs	TPSMC36-EUP-DO-214AB-VS	tpsmc36-eup-do-214ab-vs
EUQ		SMAJ130A	TVS	Vrwm=130V, Vbr=144..159V, 1.9A, 400W(1ms)	DO-214AC	1d	1q	Ste	SMAJ130A-EUQ-DO-214AC-STE	smaj130a-euq-do-214ac-ste
EUT		SMAJ154A	TVS	Vrwm=154V, Vbr=167..185V, 1.6A, 400W(1ms)	DO-214AC	1d	1q	Ste	SMAJ154A-EUT-DO-214AC-STE	smaj154a-eut-do-214ac-ste
EUV		SMAJ188A	TVS	Vrwm=188V, Vbr=209..231V, 1.4A, 400W(1ms)	DO-214AC	1d	1q	Ste	SMAJ188A-EUV-DO-214AC-STE	smaj188a-euv-do-214ac-ste
EV		p6SMBJ190CA	TVS	Vrwm=190V, Vbr=209..267.9V, 2A, 600W(1ms), Bidir.	DO-214AA	1ba	1j	pjt	P6SMBJ190CA-EV-DO-214AA-PJT	p6smbj190ca-ev-do-214aa-pjt
EV		pZU9.1B1A/DG	Zener diode	9.1V±2%, If=200mA, 320mW, halogen-free	SOD-323	5d	1a	phi	PZU9_1B1A/DG-EV-SOD-323-PHI	pzu9_1b1a/dg-ev-sod-323-phi
EV		SM6T36A	TVS	Vrwm=30.8V, Vbr=34.2..37.8V, 12A, 600W(1ms)	DO-214AA	1d	1a	Mde	SM6T36A-EV-DO-214AA-MDE	sm6t36a-ev-do-214aa-mde
EV		SS1040HEWS	Si-diode	SBR, 40V, 1A, Vf<0.58V(1A)	SOD-323HE	7d	1a	pjt	SS1040HEWS-EV-SOD-323HE-PJT	ss1040hews-ev-sod-323he-pjt
EV		TV06B191JB-G	TVS	Vrwm=190.0V, Vbr=211.0..232.0V, Ipp=1.95A, 600W(1ms), Bidir.	DO-214AA	1ba	1j	Cmc	TV06B191JB-G-EV-DO-214AA-CMC	tv06b191jb-g-ev-do-214aa-cmc
EV		Z1SMA30	Zener diode	28..32V, Izt=25mA, Zzt=15Ω, 1W	DO-214AC	1d	1 ab	Ttr	Z1SMA30-EV-DO-214AC-TTR	z1sma30-ev-do-214ac-ttr
EV		Z1SMA30	Zener diode	30V±5%, Izt=25mA, 1.3W	DO-214AC	1d	2j	Fag	Z1SMA30-EV-DO-214AC-FAG	z1sma30-ev-do-214ac-fag
EVJ		1.5SMC36A	TVS	Vrwm=30.8V, Vbr=34.2..37.8V, Ipp=30A, 1500W(1ms)	DO-214AB	1d	1b	Tsc	1_5SMC36A-EVJ-DO-214AB-TSC	1_5smc36a-evj-do-214ab-tsc
EVP		TpSMC36A	TVS	Vbr=34.2..37.8V, Vrwm=30.8V, 30.1A, 1500W(1ms)	DO-214AB	1d	1k	Vs	TPSMC36A-EVP-DO-214AB-VS	tpsmc36a-evp-do-214ab-vs
EW		p6SMBJ200C	TVS	Vrwm=200V, Vbr=180..220V, 1.7A, 600W(1ms), Bidir.	DO-214AA	1ba	1j	pjt	P6SMBJ200C-EW-DO-214AA-PJT	p6smbj200c-ew-do-214aa-pjt
EW		pZU9.1B2A/DG	Zener diode	9.1V±2%, If=200mA, 320mW, halogen-free	SOD-323	5d	1a	phi	PZU9_1B2A/DG-EW-SOD-323-PHI	pzu9_1b2a/dg-ew-sod-323-phi
EW		SM6T39	TVS	Vrwm=33.3V, Vbr=37.1..41V, 11.1A, 600W(1ms)	DO-214AA	1d	1q	Ste	SM6T39-EW-DO-214AA-STE	sm6t39-ew-do-214aa-ste
EW		TV06B201JB-G	TVS	Vrwm=200.0V, Vbr=224.0..247.0V, Ipp=1.85A, 600W(1ms), Bidir.	DO-214AA	1ba	1j	Cmc	TV06B201JB-G-EW-DO-214AA-CMC	tv06b201jb-g-ew-do-214aa-cmc
EW		Z1SMA33	Zener diode	31..35V, Izt=25mA, Zzt=15Ω, 1W	DO-214AC	1d	1 ab	Ttr	Z1SMA33-EW-DO-214AC-TTR	z1sma33-ew-do-214ac-ttr
EW		Z1SMA33	Zener diode	33V±5%, Izt=25mA, 1.3W	DO-214AC	1d	2j	Fag	Z1SMA33-EW-DO-214AC-FAG	z1sma33-ew-do-214ac-fag
EWA		p6SMB200	TVS	Vrwm=200V, Vbr=190..210V, 2.2A, 600W(1ms)	DO-214AA	1d	1u	pjt	P6SMB200-EWA-DO-214AA-PJT	p6smb200-ewa-do-214aa-pjt
EWB		p6SMB200A	TVS	Vrwm=200V, Vbr=190..210V, 2.2A, 600W(1ms)	DO-214AA	1d	1u	pjt	P6SMB200A-EWB-DO-214AA-PJT	p6smb200a-ewb-do-214aa-pjt
EWC		p6SMB220	TVS	Vrwm=220V, Vbr=209..231V, 1.83A, 600W(1ms)	DO-214AA	1d	1u	pjt	P6SMB220-EWC-DO-214AA-PJT	p6smb220-ewc-do-214aa-pjt
EWD		p6SMB220A	TVS	Vrwm=220V, Vbr=209..231V, 1.83A, 600W(1ms)	DO-214AA	1d	1u	pjt	P6SMB220A-EWD-DO-214AA-PJT	p6smb220a-ewd-do-214aa-pjt
EWE		p6SMB250	TVS	Vbr=237..263V, Vrwm=214V, 1.75A, 600W(1ms)	DO-214AA	1d	1u	pjt	P6SMB250-EWE-DO-214AA-PJT	p6smb250-ewe-do-214aa-pjt
EWF		p6SMB250A	TVS	Vbr=237..263V, Vrwm=214V, 1.75A, 600W(1ms)	DO-214AA	1d	1u	pjt	P6SMB250A-EWF-DO-214AA-PJT	p6smb250a-ewf-do-214aa-pjt
EWJ		1.5SMC39	TVS	Vrwm=31.6V, Vbr=35.1..42.9V, Ipp=26.5A, 1500W(1ms)	DO-214AB	1d	1b	Tsc	1_5SMC39-EWJ-DO-214AB-TSC	1_5smc39-ewj-do-214ab-tsc
EWP		TpSMC39	TVS	Vbr=35.1..42.9V, Vrwm=31.6V, 26.6A, 1500W(1ms)	DO-214AB	1d	1k	Vs	TPSMC39-EWP-DO-214AB-VS	tpsmc39-ewp-do-214ab-vs
EX		BZT52B15WS	Zener diode	14.70..15.30V, Izt=5mA, 300mW	SOD-323F	7d	1a	Ttr	BZT52B15WS-EX-SOD-323F-TTR	bzt52b15ws-ex-sod-323f-ttr
EX		MM3ZB15H	Zener diode	14.7..15.3V, Izt=5mA, Zzt=40Ω, 300mW	SOD-323	5d	1a	Zow	MM3ZB15H-EX-SOD-323-ZOW	mm3zb15h-ex-sod-323-zow
EX		pZU9.1B3A/DG	Zener diode	9.1V±2%, If=200mA, 320mW, halogen-free	SOD-323	5d	1a	phi	PZU9_1B3A/DG-EX-SOD-323-PHI	pzu9_1b3a/dg-ex-sod-323-phi
EX		SM6T39A	TVS	Vrwm=33.3V, Vbr=37.1..41V, 11.1A, 600W(1ms)	DO-214AA	1d	1q	Mde	SM6T39A-EX-DO-214AA-MDE	sm6t39a-ex-do-214aa-mde
EX		SS2060LHE	Si-diode	SBR, 60V, 2A, Vf<0.62V(2A)	SOD-123HE	7d	1a	pjt	SS2060LHE-EX-SOD-123HE-PJT	ss2060lhe-ex-sod-123he-pjt
EX		STZ8150B	Zener diode	14.6..15.35V, Izt=5mA, Zzt=40Ω, 300mW	SOD-323	5d	1a	Jiy	STZ8150B-EX-SOD-323-JIY	stz8150b-ex-sod-323-jiy
EX		TV06B221JB-G	TVS	Vrwm=220.0V, Vbr=246.0..272.0V, Ipp=1.69A, 600W(1ms), Bidir.	DO-214AA	1ba	1j	Cmc	TV06B221JB-G-EX-DO-214AA-CMC	tv06b221jb-g-ex-do-214aa-cmc
EX		Z1SMA36	Zener diode	34..38V, Izt=10mA, Zzt=40Ω, 1W	DO-214AC	1d	1 ab	Ttr	Z1SMA36-EX-DO-214AC-TTR	z1sma36-ex-do-214ac-ttr
EX		Z1SMA36	Zener diode	36V±5%, Izt=10mA, 1.3W	DO-214AC	1d	2j	Fag	Z1SMA36-EX-DO-214AC-FAG	z1sma36-ex-do-214ac-fag
EXA		p6SMB22	TVS	Vbr=20.9..23.1V, Vrwm=18.8V, 20.0A, 600W(1ms)	DO-214AA	1d	1u	pjt	P6SMB22-EXA-DO-214AA-PJT	p6smb22-exa-do-214aa-pjt
EXB		p6SMB22A	TVS	Vbr=20.9..23.1V, Vrwm=18.8V, 20.0A, 600W(1ms)	DO-214AA	1d	1u	pjt	P6SMB22A-EXB-DO-214AA-PJT	p6smb22a-exb-do-214aa-pjt
EXC		p6SMB24	TVS	Vrwm=24V, Vbr=22.8..25.2V, 18.1A, 600W(1ms)	DO-214AA	1d	1u	pjt	P6SMB24-EXC-DO-214AA-PJT	p6smb24-exc-do-214aa-pjt
EXD		p6SMB24A	TVS	Vrwm=24V, Vbr=22.8..25.2V, 18.1A, 600W(1ms)	DO-214AA	1d	1u	pjt	P6SMB24A-EXD-DO-214AA-PJT	p6smb24a-exd-do-214aa-pjt
EXE		p6SMB27	TVS	Vbr=25.7..28.4V, Vrwm=23.1V, 16.0A, 600W(1ms)	DO-214AA	1d	1u	pjt	P6SMB27-EXE-DO-214AA-PJT	p6smb27-exe-do-214aa-pjt
EXF		p6SMB27A	TVS	Vbr=25.7..28.4V, Vrwm=23.1V, 16.0A, 600W(1ms)	DO-214AA	1d	1u	pjt	P6SMB27A-EXF-DO-214AA-PJT	p6smb27a-exf-do-214aa-pjt
EXG		p6SMB30	TVS	Vrwm=30V, Vbr=28.5..31.5V, 14.5A, 600W(1ms)	DO-214AA	1d	1u	pjt	P6SMB30-EXG-DO-214AA-PJT	p6smb30-exg-do-214aa-pjt
EXH		p6SMB30A	TVS	Vrwm=30V, Vbr=28.5..31.5V, 14.5A, 600W(1ms)	DO-214AA	1d	1u	pjt	P6SMB30A-EXH-DO-214AA-PJT	p6smb30a-exh-do-214aa-pjt
EXJ		1.5SMC39A	TVS	Vrwm=33.3V, Vbr=37.1..41V, Ipp=28A, 1500W(1ms)	DO-214AB	1d	1b	Tsc	1_5SMC39A-EXJ-DO-214AB-TSC	1_5smc39a-exj-do-214ab-tsc
EXJ		p6SMB33	TVS	Vrwm=33V, Vbr=31.4..34.7V, 13.1A, 600W(1ms)	DO-214AA	1d	1u	pjt	P6SMB33-EXJ-DO-214AA-PJT	p6smb33-exj-do-214aa-pjt
EXK		p6SMB33A	TVS	Vrwm=33V, Vbr=31.4..34.7V, 13.1A, 600W(1ms)	DO-214AA	1d	1u	pjt	P6SMB33A-EXK-DO-214AA-PJT	p6smb33a-exk-do-214aa-pjt
EXL		p6SMB36	TVS	Vrwm=36V, Vbr=34.2..37.8V, 12A, 600W(1ms)	DO-214AA	1d	1u	pjt	P6SMB36-EXL-DO-214AA-PJT	p6smb36-exl-do-214aa-pjt
EXM		p6SMB36A	TVS	Vrwm=36V, Vbr=34.2..37.8V, 12A, 600W(1ms)	DO-214AA	1d	1u	pjt	P6SMB36A-EXM-DO-214AA-PJT	p6smb36a-exm-do-214aa-pjt
EXN		p6SMB39	TVS	Vrwm=39V, Vbr=37.1 ..41V, 11.1A, 600W(1ms)	DO-214AA	1d	1u	pjt	P6SMB39-EXN-DO-214AA-PJT	p6smb39-exn-do-214aa-pjt
EXP		p6SMB39A	TVS	Vrwm=39V, Vbr=37.1 ..41V, 11.1A, 600W(1ms)	DO-214AA	1d	1u	pjt	P6SMB39A-EXP-DO-214AA-PJT	p6smb39a-exp-do-214aa-pjt
EXP		TpSMC39A	TVS	Vbr=37.1..41.0V, Vrwm=33.3V, 27.8A, 1500W(1ms)	DO-214AB	1d	1k	Vs	TPSMC39A-EXP-DO-214AB-VS	tpsmc39a-exp-do-214ab-vs
EXQ		p6SMB43	TVS	Vrwm=43V, Vbr=40.9..45.2V, 10.1A, 600W(1ms)	DO-214AA	1d	1u	pjt	P6SMB43-EXQ-DO-214AA-PJT	p6smb43-exq-do-214aa-pjt
EXR		p6SMB43A	TVS	Vrwm=43V, Vbr=40.9..45.2V, 10.1A, 600W(1ms)	DO-214AA	1d	1u	pjt	P6SMB43A-EXR-DO-214AA-PJT	p6smb43a-exr-do-214aa-pjt
EXS		p6SMB47	TVS	Vrwm=47V, Vbr=44.7..49.4V, 9.3A, 600W(1ms)	DO-214AA	1d	1u	pjt	P6SMB47-EXS-DO-214AA-PJT	p6smb47-exs-do-214aa-pjt
EXT		p6SMB47A	TVS	Vrwm=47V, Vbr=44.7..49.4V, 9.3A, 600W(1ms)	DO-214AA	1d	1u	pjt	P6SMB47A-EXT-DO-214AA-PJT	p6smb47a-ext-do-214aa-pjt
EXU		p6SMB51	TVS	Vrwm=51V, Vbr=48.5..53.6V, 8.6A, 600W(1ms)	DO-214AA	1d	1u	pjt	P6SMB51-EXU-DO-214AA-PJT	p6smb51-exu-do-214aa-pjt
EXV		p6SMB51A	TVS	Vrwm=51V, Vbr=48.5..53.6V, 8.6A, 600W(1ms)	DO-214AA	1d	1u	pjt	P6SMB51A-EXV-DO-214AA-PJT	p6smb51a-exv-do-214aa-pjt
EXW		p6SMB56	TVS	Vrwm=56V, Vbr=53.2..58.8V, 7.4A, 600W(1ms)	DO-214AA	1d	1u	pjt	P6SMB56-EXW-DO-214AA-PJT	p6smb56-exw-do-214aa-pjt
EXX		p6SMB56A	TVS	Vrwm=56V, Vbr=53.2..58.8V, 7.8A, 600W(1ms)	DO-214AA	1d	1u	pjt	P6SMB56A-EXX-DO-214AA-PJT	p6smb56a-exx-do-214aa-pjt
EXY		p6SMB62	TVS	Vrwm=62V, Vbr=58.9..65.1V, 7.1A, 600W(1ms)	DO-214AA	1d	1u	pjt	P6SMB62-EXY-DO-214AA-PJT	p6smb62-exy-do-214aa-pjt
EXZ		p6SMB62A	TVS	Vrwm=62V, Vbr=58.9..65.1V, 7.1A, 600W(1ms)	DO-214AA	1d	1u	pjt	P6SMB62A-EXZ-DO-214AA-PJT	p6smb62a-exz-do-214aa-pjt
EY		BZT52B16WS	Zener diode	15.68..16.32V, Izt=5mA, 300mW	SOD-323F	7d	1a	Ttr	BZT52B16WS-EY-SOD-323F-TTR	bzt52b16ws-ey-sod-323f-ttr
EY		KDZ3.0VVY	Zener diode	2.95..3.20V, Izt=5mA, Zzt=120Ω, 100mW	VSC	7d	1a	Kec	KDZ3_0VVY-EY-VSC-KEC	kdz3_0vvy-ey-vsc-kec
EY		MM3ZB16H	Zener diode	15.68..16.32V, Izt=5mA, Zzt=40Ω, 300mW	SOD-323	5d	1a	Zow	MM3ZB16H-EY-SOD-323-ZOW	mm3zb16h-ey-sod-323-zow
EY		p6SMBJ210C	TVS	Vrwm=210V, Vbr=231 ..296.1V, 1.6A, 600W(1ms), Bidir.	DO-214AA	1ba	1j	pjt	P6SMBJ210C-EY-DO-214AA-PJT	p6smbj210c-ey-do-214aa-pjt
EY		SS2040HE	Si-diode	SBR, 40V, 2A, Vf<0.50V(2A)	SOD-123HE	7d	1a	pjt	SS2040HE-EY-SOD-123HE-PJT	ss2040he-ey-sod-123he-pjt
EY		Z1SMA39	Zener diode	37..41V, Izt=10mA, Zzt=40Ω, 1W	DO-214AC	1d	1 ab	Ttr	Z1SMA39-EY-DO-214AC-TTR	z1sma39-ey-do-214ac-ttr
EY		Z1SMA39	Zener diode	39V±5%, Izt=10mA, 1.3W	DO-214AC	1d	2j	Fag	Z1SMA39-EY-DO-214AC-FAG	z1sma39-ey-do-214ac-fag
EYA		p6SMB68	TVS	Vrwm=68V, Vbr=64.6..71.4V, 6.5A, 600W(1ms)	DO-214AA	1d	1u	pjt	P6SMB68-EYA-DO-214AA-PJT	p6smb68-eya-do-214aa-pjt
EYB		p6SMB68A	TVS	Vrwm=68V, Vbr=64.6..71.4V, 6.5A, 600W(1ms)	DO-214AA	1d	1u	pjt	P6SMB68A-EYB-DO-214AA-PJT	p6smb68a-eyb-do-214aa-pjt
EYC		p6SMB75	TVS	Vrwm=75V, Vbr=71.3..78.8V, 5.8A, 600W(1ms)	DO-214AA	1d	1u	pjt	P6SMB75-EYC-DO-214AA-PJT	p6smb75-eyc-do-214aa-pjt
EYD		p6SMB75A	TVS	Vrwm=75V, Vbr=71.3..78.8V, 5.8A, 600W(1ms)	DO-214AA	1d	1u	pjt	P6SMB75A-EYD-DO-214AA-PJT	p6smb75a-eyd-do-214aa-pjt
EYE		p6SMB82	TVS	Vrwm=82V, Vbr=77.9..86.1V, 5.3A, 600W(1ms)	DO-214AA	1d	1u	pjt	P6SMB82-EYE-DO-214AA-PJT	p6smb82-eye-do-214aa-pjt
EYF		p6SMB82A	TVS	Vrwm=82V, Vbr=77.9..86.1V, 5.3A, 600W(1ms)	DO-214AA	1d	1u	pjt	P6SMB82A-EYF-DO-214AA-PJT	p6smb82a-eyf-do-214aa-pjt
EYG		p6SMB91	TVS	Vrwm=91V, Vbr=86.5..95.5V, 4.8A, 600W(1ms)	DO-214AA	1d	1u	pjt	P6SMB91-EYG-DO-214AA-PJT	p6smb91-eyg-do-214aa-pjt
EYH		p6SMB91A	TVS	Vrwm=91V, Vbr=86.5..95.5V, 4.8A, 600W(1ms)	DO-214AA	1d	1u	pjt	P6SMB91A-EYH-DO-214AA-PJT	p6smb91a-eyh-do-214aa-pjt
EYJ		1.5SMC43	TVS	Vrwm=34.8V, Vbr=38.7..47.3V, Ipp=24A, 1500W(1ms)	DO-214AB	1d	1b	Tsc	1_5SMC43-EYJ-DO-214AB-TSC	1_5smc43-eyj-do-214ab-tsc
EYK		p6SMB100	TVS	Vrwm=100V, Vbr=95..105V, 4.4A, 600W(1ms)	DO-214AA	1d	1u	pjt	P6SMB100-EYK-DO-214AA-PJT	p6smb100-eyk-do-214aa-pjt
EYK		p6SMB100A	TVS	Vrwm=100V, Vbr=95..105V, 4.4A, 600W(1ms)	DO-214AA	1d	1u	pjt	P6SMB100A-EYK-DO-214AA-PJT	p6smb100a-eyk-do-214aa-pjt
EYL		p6SMB110	TVS	Vrwm=110V, Vbr=105..116V, 3.9A, 600W(1ms)	DO-214AA	1d	1u	pjt	P6SMB110-EYL-DO-214AA-PJT	p6smb110-eyl-do-214aa-pjt
EYM		p6SMB110A	TVS	Vrwm=110V, Vbr=105..116V, 3.9A, 600W(1ms)	DO-214AA	1d	1u	pjt	P6SMB110A-EYM-DO-214AA-PJT	p6smb110a-eym-do-214aa-pjt
EYN		p6SMB120	TVS	Vrwm=120V, Vbr=114..126V, 3.6A, 600W(1ms)	DO-214AA	1d	1u	pjt	P6SMB120-EYN-DO-214AA-PJT	p6smb120-eyn-do-214aa-pjt
EYP		p6SMB120A	TVS	Vrwm=120V, Vbr=114..126V, 3.6A, 600W(1ms)	DO-214AA	1d	1u	pjt	P6SMB120A-EYP-DO-214AA-PJT	p6smb120a-eyp-do-214aa-pjt
EYP		TpSMC43	TVS	Vbr=38.7..47.3V, Vrwm=34.8V, 24.2A, 1500W(1ms)	DO-214AB	1d	1k	Vs	TPSMC43-EYP-DO-214AB-VS	tpsmc43-eyp-do-214ab-vs
EYQ		p6SMB130	TVS	Vrwm=130V, Vbr=124..137V, 3.4A, 600W(1ms)	DO-214AA	1d	1u	pjt	P6SMB130-EYQ-DO-214AA-PJT	p6smb130-eyq-do-214aa-pjt
EYR		p6SMB130A	TVS	Vrwm=130V, Vbr=124..137V, 3.4A, 600W(1ms)	DO-214AA	1d	1u	pjt	P6SMB130A-EYR-DO-214AA-PJT	p6smb130a-eyr-do-214aa-pjt
EYS		p6SMB150	TVS	Vbr=143..158V, Vrwm=128V, 2.9A, 600W(1ms)	DO-214AA	1d	1u	pjt	P6SMB150-EYS-DO-214AA-PJT	p6smb150-eys-do-214aa-pjt
EYT		p6SMB150A	TVS	Vbr=143..158V, Vrwm=128V, 2.9A, 600W(1ms)	DO-214AA	1d	1u	pjt	P6SMB150A-EYT-DO-214AA-PJT	p6smb150a-eyt-do-214aa-pjt
EYU		p6SMB160	TVS	Vrwm=160V, Vbr=152..168V, 2.7A, 600W(1ms)	DO-214AA	1d	1u	pjt	P6SMB160-EYU-DO-214AA-PJT	p6smb160-eyu-do-214aa-pjt
EYV		p6SMB160A	TVS	Vrwm=160V, Vbr=152..168V, 2.7A, 600W(1ms)	DO-214AA	1d	1u	pjt	P6SMB160A-EYV-DO-214AA-PJT	p6smb160a-eyv-do-214aa-pjt
EYW		p6SMB170	TVS	Vrwm=170V, Vbr=162..179V, 2.6A, 600W(1ms)	DO-214AA	1d	1u	pjt	P6SMB170-EYW-DO-214AA-PJT	p6smb170-eyw-do-214aa-pjt
EYX		p6SMB170A	TVS	Vrwm=170V, Vbr=162..179V, 2.6A, 600W(1ms)	DO-214AA	1d	1u	pjt	P6SMB170A-EYX-DO-214AA-PJT	p6smb170a-eyx-do-214aa-pjt
EYY		p6SMB180	TVS	Vrwm=180V, Vbr=171 189V, 2.4A, 600W(1ms)	DO-214AA	1d	1u	pjt	P6SMB180-EYY-DO-214AA-PJT	p6smb180-eyy-do-214aa-pjt
EYZ		p6SMB180A	TVS	Vrwm=180V, Vbr=171 189V, 2.4A, 600W(1ms)	DO-214AA	1d	1u	pjt	P6SMB180A-EYZ-DO-214AA-PJT	p6smb180a-eyz-do-214aa-pjt
EZ		BZT52B18WS	Zener diode	17.64..18.36V, Izt=5mA, 300mW	SOD-323F	7d	1a	Ttr	BZT52B18WS-EZ-SOD-323F-TTR	bzt52b18ws-ez-sod-323f-ttr
EZ		BZT52B9V1S	Zener diode	8.92..9.28V, Izt=5mA, Zzt=15Ω, 200mW	SOD-323FL	7d	1a	Tsc	BZT52B9V1S-EZ-SOD-323FL-TSC	bzt52b9v1s-ez-sod-323fl-tsc
EZ		MM3Z9V1B	Zener diode	8.92..9.28V, Zzt=14Ω, Izt=5mA, 200mW	SOD-323FL	7d	1a	F	MM3Z9V1B-EZ-SOD-323FL-F	mm3z9v1b-ez-sod-323fl-f
EZ		MM3Z9V1BW	Zener diode	8.92..9.28V, Izt=5mA, Zzt=15Ω, 200mW	SOD-323FL	7d	1a	Tac	MM3Z9V1BW-EZ-SOD-323FL-TAC	mm3z9v1bw-ez-sod-323fl-tac
EZ		MM3ZB18H	Zener diode	17.64..18.36V, Izt=5mA, Zzt=45Ω, 300mW	SOD-323	5d	1a	Zow	MM3ZB18H-EZ-SOD-323-ZOW	mm3zb18h-ez-sod-323-zow
EZ		p6SMBJ200CA	TVS	Vrwm=200V, Vbr=180..220V, 1.9A, 600W(1ms), Bidir.	DO-214AA	1ba	1j	pjt	P6SMBJ200CA-EZ-DO-214AA-PJT	p6smbj200ca-ez-do-214aa-pjt
EZ		p6SMBJ210CA	TVS	Vrwm=210V, Vbr=231..296.1V, 1.8A, 600W(1ms), Bidir.	DO-214AA	1ba	1j	pjt	P6SMBJ210CA-EZ-DO-214AA-PJT	p6smbj210ca-ez-do-214aa-pjt
EZ		TCMM3Z9V1B	Zener diode	9.1V±2%, Izt=5mA, Zzt=14Ω, 200mW	SOD-323FL	7d	1a	Tac	TCMM3Z9V1B-EZ-SOD-323FL-TAC	tcmm3z9v1b-ez-sod-323fl-tac
EZ		TV06B251JB-G	TVS	Vrwm=250.0V, Vbr=279.0..309.0V, Ipp=1.48A, 600W(1ms), Bidir.	DO-214AA	1ba	1j	Cmc	TV06B251JB-G-EZ-DO-214AA-CMC	tv06b251jb-g-ez-do-214aa-cmc
EZ		Z1SMA43	Zener diode	40..46V, Izt=10mA, Zzt=45Ω, 1W	DO-214AC	1d	1 ab	Ttr	Z1SMA43-EZ-DO-214AC-TTR	z1sma43-ez-do-214ac-ttr
EZ		Z1SMA43	Zener diode	43V±5%, Izt=10mA, 1.3W	DO-214AC	1d	2j	Fag	Z1SMA43-EZ-DO-214AC-FAG	z1sma43-ez-do-214ac-fag
EZA		p6SMB6.8	TVS	Vrwm=6.8V, Vbr=6.45..7.14V, 57.1A, 600W(1ms)	DO-214AA	1d	1u	pjt	P6SMB6_8-EZA-DO-214AA-PJT	p6smb6_8-eza-do-214aa-pjt
EZB		p6SMB6.8A	TVS	Vrwm=6.8V, Vbr=6.45..7.14V, 57.1A, 600W(1ms)	DO-214AA	1d	1u	pjt	P6SMB6_8A-EZB-DO-214AA-PJT	p6smb6_8a-ezb-do-214aa-pjt
EZC		p6SMB7.5	TVS	Vrwm=7.5V, Vbr=7.13..7.88V, 53.1A, 600W(1ms)	DO-214AA	1d	1u	pjt	P6SMB7_5-EZC-DO-214AA-PJT	p6smb7_5-ezc-do-214aa-pjt
EZD		p6SMB7.5A	TVS	Vrwm=7.5V, Vbr=7.13..7.88V, 53.1A, 600W(1ms)	DO-214AA	1d	1u	pjt	P6SMB7_5A-EZD-DO-214AA-PJT	p6smb7_5a-ezd-do-214aa-pjt
EZE		p6SMB8.2	TVS	Vrwm=8.2V, Vbr=7.79..8.61V, 49.6A, 600W(1ms)	DO-214AA	1d	1u	pjt	P6SMB8_2-EZE-DO-214AA-PJT	p6smb8_2-eze-do-214aa-pjt
EZF		p6SMB8.2A	TVS	Vrwm=8.2V, Vbr=7.79..8.61V, 49.6A, 600W(1ms)	DO-214AA	1d	1u	pjt	P6SMB8_2A-EZF-DO-214AA-PJT	p6smb8_2a-ezf-do-214aa-pjt
EZG		p6SMB9.1	TVS	Vrwm=9.1V, Vbr=8.65..9.55V, 44.8A, 600W(1ms)	DO-214AA	1d	1u	pjt	P6SMB9_1-EZG-DO-214AA-PJT	p6smb9_1-ezg-do-214aa-pjt
EZH		p6SMB9.1A	TVS	Vrwm=9.1V, Vbr=8.65..9.55V, 44.8A, 600W(1ms)	DO-214AA	1d	1u	pjt	P6SMB9_1A-EZH-DO-214AA-PJT	p6smb9_1a-ezh-do-214aa-pjt
EZJ		1.5SMC43A	TVS	Vrwm=36.8V, Vbr=40.9..45.2V, Ipp=25.3A, 1500W(1ms)	DO-214AB	1d	1b	Tsc	1_5SMC43A-EZJ-DO-214AB-TSC	1_5smc43a-ezj-do-214ab-tsc
EZJ		p6SMB10	TVS	Vrwm=10V, Vbr=9.5..10.5V, 41.4A, 600W(1ms)	DO-214AA	1d	1u	pjt	P6SMB10-EZJ-DO-214AA-PJT	p6smb10-ezj-do-214aa-pjt
EZK		p6SMB10A	TVS	Vrwm=10V, Vbr=9.5..10.5V, 41.4A, 600W(1ms)	DO-214AA	1d	1u	pjt	P6SMB10A-EZK-DO-214AA-PJT	p6smb10a-ezk-do-214aa-pjt
EZL		p6SMB11	TVS	Vrwm=11V, Vbr=10.5..11.6V, 38.5A, 600W(1ms)	DO-214AA	1d	1u	pjt	P6SMB11-EZL-DO-214AA-PJT	p6smb11-ezl-do-214aa-pjt
EZM		p6SMB11A	TVS	Vrwm=11V, Vbr=10.5..11.6V, 38.5A, 600W(1ms)	DO-214AA	1d	1u	pjt	P6SMB11A-EZM-DO-214AA-PJT	p6smb11a-ezm-do-214aa-pjt
EZN		p6SMB12	TVS	Vrwm=12V, Vbr=11.4..12.6V, 35.9A, 600W(1ms)	DO-214AA	1d	1u	pjt	P6SMB12-EZN-DO-214AA-PJT	p6smb12-ezn-do-214aa-pjt
EZP		p6SMB12A	TVS	Vrwm=12V, Vbr=11.4..12.6V, 35.9A, 600W(1ms)	DO-214AA	1d	1u	pjt	P6SMB12A-EZP-DO-214AA-PJT	p6smb12a-ezp-do-214aa-pjt
EZP		TpSMC43A	TVS	Vbr=40.9..45.2V, Vrwm=36.8V, 25.3A, 1500W(1ms)	DO-214AB	1d	1k	Vs	TPSMC43A-EZP-DO-214AB-VS	tpsmc43a-ezp-do-214ab-vs
EZQ		p6SMB13	TVS	Vrwm=13V, Vbr=12.4..13.7V, 33A, 600W(1ms)	DO-214AA	1d	1u	pjt	P6SMB13-EZQ-DO-214AA-PJT	p6smb13-ezq-do-214aa-pjt
EZR		p6SMB13A	TVS	Vrwm=13V, Vbr=12.4..13.7V, 33A, 600W(1ms)	DO-214AA	1d	1u	pjt	P6SMB13A-EZR-DO-214AA-PJT	p6smb13a-ezr-do-214aa-pjt
EZS		p6SMB15	TVS	Vrwm=15V, Vbr=14.3..15.8V, 28.3A, 600W(1ms)	DO-214AA	1d	1u	pjt	P6SMB15-EZS-DO-214AA-PJT	p6smb15-ezs-do-214aa-pjt
EZT		p6SMB15A	TVS	Vrwm=15V, Vbr=14.3..15.8V, 28.3A, 600W(1ms)	DO-214AA	1d	1u	pjt	P6SMB15A-EZT-DO-214AA-PJT	p6smb15a-ezt-do-214aa-pjt
EZU		p6SMB16	TVS	Vrwm=16V, Vbr=15.2..16.8V, 26.7A, 600W(1ms)	DO-214AA	1d	1u	pjt	P6SMB16-EZU-DO-214AA-PJT	p6smb16-ezu-do-214aa-pjt
EZV		p6SMB16A	TVS	Vrwm=16V, Vbr=15.2..16.8V, 26.7A, 600W(1ms)	DO-214AA	1d	1u	pjt	P6SMB16A-EZV-DO-214AA-PJT	p6smb16a-ezv-do-214aa-pjt
EZW		p6SMB18	TVS	Vrwm=18V, Vbr=17.1 ..18.9V, 23.8A, 600W(1ms)	DO-214AA	1d	1u	pjt	P6SMB18-EZW-DO-214AA-PJT	p6smb18-ezw-do-214aa-pjt
EZX		p6SMB18A	TVS	Vrwm=18V, Vbr=17.1 ..18.9V, 23.8A, 600W(1ms)	DO-214AA	1d	1u	pjt	P6SMB18A-EZX-DO-214AA-PJT	p6smb18a-ezx-do-214aa-pjt
EZY		p6SMB20	TVS	Vrwm=20V, Vbr=19..21.0V, 21.7A, 600W(1ms)	DO-214AA	1d	1u	pjt	P6SMB20-EZY-DO-214AA-PJT	p6smb20-ezy-do-214aa-pjt
EZZ		p6SMB20A	TVS	Vrwm=20V, Vbr=19..21.0V, 21.7A, 600W(1ms)	DO-214AA	1d	1u	pjt	P6SMB20A-EZZ-DO-214AA-PJT	p6smb20a-ezz-do-214aa-pjt
F		1pS79SB10	Si-diode	SBD, U-Speed, 30V, 200mA, Vf<0.8V(100mA), <10pF	SOD-523	6d	1a	phi	1PS79SB10-F-SOD-523-PHI	1ps79sb10-f-sod-523-phi
f		BAS70-02W	Si-diode	SBD, Gp, 70V, 70mA, Vf<1V(15mA), <2pF, 5ns	SCD-80	6d	1u	Inf	BAS70-02W-F-SCD-80-INF	bas70-02w-f-scd-80-inf
F		CDZ7.5B	Zener diode	7.5V±2.5%, Izt=40mA, 1W	VMN	7d	1s	Rhm	CDZ7_5B-F-VMN-RHM	cdz7_5b-f-vmn-rhm
F		CH740S-40pT	Si-diode	SBD, 40V, 40mA, Vf<1V(2mA)	SOD-523	8d	1a	Chm	CH740S-40PT-F-SOD-523-CHM	ch740s-40pt-f-sod-523-chm
F		GBLC18I	TVS	Vrwm=18V, 1A, 350W(1ms), 0.6pF	SOD-323	5d	1a	prt	GBLC18I-F-SOD-323-PRT	gblc18i-f-sod-323-prt
F		HVU352	C-diode	VCO 15V, ..1GHz, 6/8pF(1V)	SOD-323	5d	1a	Ren	HVU352-F-SOD-323-REN	hvu352-f-sod-323-ren
F		MAZF075	Zener diode	7..7.9V, Zzt=20Ω(5mA), 120mW	S-Mini	8d	1a	pan	MAZF075-F-S-MINI-PAN	mazf075-f-s-mini-pan
F		MAZN075	Zener diode	7..7.9V, Zzt=20Ω(5mA), 120mW	SSMini2	7d	1a	pan	MAZN075-F-SSMINI2-PAN	mazn075-f-ssmini2-pan
F		MAZS033	Zener diode	3.1..3.5V, Iz=5mA, 200mW	SOD-523	6d	1a	pan	MAZS033-F-SOD-523-PAN	mazs033-f-sod-523-pan
F		MM9D24V	Zener diode	22.80..25.20V, Izt=5mA, Zzt=70Ω, 200mW	SOD-923	7d	1a	Wtr	MM9D24V-F-SOD-923-WTR	mm9d24v-f-sod-923-wtr
F		MM9D9V1	Zener diode	8.65..9.56V, Izt=5mA, Zzt=30Ω, 200mW	SOD-923	7d	1n	Wtr	MM9D9V1-F-SOD-923-WTR	mm9d9v1-f-sod-923-wtr
f		MMSZ5232BpT	Zener diode	5.6V±5%, Izt=20mA, Zzt=11Ω, 225mW	SOD-523	6d	1a	Chm	MMSZ5232BPT-F-SOD-523-CHM	mmsz5232bpt-f-sod-523-chm
F		NZ9F24VT	Zener diode	22.80..25.20V, Izt=5mA, Zzt=70Ω, 200mW	SOD-923	7d	1a	Ons	NZ9F24VT-F-SOD-923-ONS	nz9f24vt-f-sod-923-ons
F		NZ9F5V1ST	Zener diode	4.989..5.2V, Izt=5mA, Zzt=80Ω, 200mW	SOD-923	7d	2m	Ons	NZ9F5V1ST-F-SOD-923-ONS	nz9f5v1st-f-sod-923-ons
F		NZ9F9V1T	Zener diode	8.65..9.56V, Izt=5mA, Zzt=30Ω, 200mW	SOD-923	7d	1n	Ons	NZ9F9V1T-F-SOD-923-ONS	nz9f9v1t-f-sod-923-ons
F	au	MMSZ5255BpT	Zener diode	29V±5%, Izt=4.5mA, Zzt=44Ω, 225mW	SOD-523	6d	1a	Chm	MMSZ5255BPT-F-AU-SOD-523-CHM	mmsz5255bpt-f-au-sod-523-chm
F_		MAZS0330L	Zener diode	3.1..3.35V, Iz=5mA, 200mW	SOD-523	6d	1a	pan	MAZS0330L-F_-SOD-523-PAN	mazs0330l-f_-sod-523-pan
f.		MMSZ5232SpT	Zener diode	5.6V±5%, Izt=20mA, Zzt=11Ω, 225mW	SOD-523	6d	1a	Chm	MMSZ5232SPT-F_-SOD-523-CHM	mmsz5232spt-f_-sod-523-chm
F.	au	MMSZ5255SpT	Zener diode	29V±5%, Izt=4.5mA, Zzt=44Ω, 225mW	SOD-523	6d	1a	Chm	MMSZ5255SPT-F_-AU-SOD-523-CHM	mmsz5255spt-f_-au-sod-523-chm
F.0		MMSZ5240C-V-G	Zener diode	10V±2%, Izt=20mA, Zzt=17Ω, 500mW	SOD-123	5d	1kb	Vs	MMSZ5240C-V-G-F_0-SOD-123-VS	mmsz5240c-v-g-f_0-sod-123-vs
F.6		MMSZ5236C-V-G	Zener diode	7.5V±2%, Izt=20mA, Zzt=6Ω, 500mW	SOD-123	5d	1kb	Vs	MMSZ5236C-V-G-F_6-SOD-123-VS	mmsz5236c-v-g-f_6-sod-123-vs
F.7		MMSZ5237C-V-G	Zener diode	8.2V±2%, Izt=20mA, Zzt=8Ω, 500mW	SOD-123	5d	1kb	Vs	MMSZ5237C-V-G-F_7-SOD-123-VS	mmsz5237c-v-g-f_7-sod-123-vs
F.8		MMSZ5238C-V-G	Zener diode	8.7V±2%, Izt=20mA, Zzt=8Ω, 500mW	SOD-123	5d	1kb	Vs	MMSZ5238C-V-G-F_8-SOD-123-VS	mmsz5238c-v-g-f_8-sod-123-vs
F.9		MMSZ5239C-V-G	Zener diode	9.1V±2%, Izt=20mA, Zzt=10Ω, 500mW	SOD-123	5d	1kb	Vs	MMSZ5239C-V-G-F_9-SOD-123-VS	mmsz5239c-v-g-f_9-sod-123-vs
F0		BZD27C24p	Zener diode	22.8..25.6V, Zzt=7Ω, Izt=25mA, 1W	SOD-123FL	7d	2u	Tsc	BZD27C24P-F0-SOD-123FL-TSC	bzd27c24p-f0-sod-123fl-tsc
F0		BZD27C24p	Zener diode	22.8..25.6V, Zzt=7Ω, Izt=25mA, 800mW	SOD-123FL	7d	1i	Vs	BZD27C24P-F0-SOD-123FL-VS	bzd27c24p-f0-sod-123fl-vs
F0		BZX585-C5V6	Zener diode	5.6V±5%, If=200mA, 300mW	SOD-523	6d	1a	phi	BZX585-C5V6-F0-SOD-523-PHI	bzx585-c5v6-f0-sod-523-phi
F0		CMOZ5V6	Zener diode	5.32..5.88V, Izt=5mA, Zzt=40Ω, 250mW	SOD-523	6d	1a	Cen	CMOZ5V6-F0-SOD-523-CEN	cmoz5v6-f0-sod-523-cen
F0		MMpZ5247BpT	Zener diode	16.15..17.85V, Izt=5mA, Zzt=36Ω, 225mW	SOD-323	5d	1a	Chm	MMPZ5247BPT-F0-SOD-323-CHM	mmpz5247bpt-f0-sod-323-chm
F0		MMSZ5240B-V-G	Zener diode	10V±5%, Izt=20mA, Zzt=17Ω, 500mW	SOD-123	5d	1kb	Vs	MMSZ5240B-V-G-F0-SOD-123-VS	mmsz5240b-v-g-f0-sod-123-vs
F01		DFLS130-7	Si-diode	SBR, 30V, 1.1A, Vf=0.36V(1A), 1.67W	powDI123	7d	1a	Di	DFLS130-7-F01-POWDI123-DI	dfls130-7-f01-powdi123-di
F02		DFLS120L-7	Si-diode	SBR, 20V, 1A, Vf=0.32V(1A), 1.67W	powDI123	7d	1a	Di	DFLS120L-7-F02-POWDI123-DI	dfls120l-7-f02-powdi123-di
F04		DFLS140-7	Si-diode	SBR, 40V, 1.1A, Vf=0.45V(0.5A), 1.67W	powDI123	7d	1a	Di	DFLS140-7-F04-POWDI123-DI	dfls140-7-f04-powdi123-di
F05A		UMAF5.0A	TVS	Vrwm=5.0V, Vbr=6.40..9.2V, 54.3A, 500W(1ms)	UltraMite	14d	1v	Msc	UMAF5_0A-F05A-ULTRAMITE-MSC	umaf5_0a-f05a-ultramite-msc
F05CA		UMAF5.0CA	TVS	Vrwm=5.0V, Vbr=6.40..9.2V, 54.3A, 500W(1ms), Bidir.	UltraMite	14ba	1v	Msc	UMAF5_0CA-F05CA-ULTRAMITE-MSC	umaf5_0ca-f05ca-ultramite-msc
F065A		UMAF6.5A	TVS	Vrwm=6.5V, Vbr=7.22..11.2V, 44.7A, 500W(1ms)	UltraMite	14d	1v	Msc	UMAF6_5A-F065A-ULTRAMITE-MSC	umaf6_5a-f065a-ultramite-msc
F065CA		UMAF6.5CA	TVS	Vrwm=6.5V, Vbr=7.22..11.2V, 44.7A, 500W(1ms), Bidir.	UltraMite	14ba	1v	Msc	UMAF6_5CA-F065CA-ULTRAMITE-MSC	umaf6_5ca-f065ca-ultramite-msc
F06A		UMAF6.0A	TVS	Vrwm=6.0V, Vbr=6.67..10.3V, 48.5A, 500W(1ms)	UltraMite	14d	1v	Msc	UMAF6_0A-F06A-ULTRAMITE-MSC	umaf6_0a-f06a-ultramite-msc
F06CA		UMAF6.0CA	TVS	Vrwm=6.0V, Vbr=6.67..10.3V, 48.5A, 500W(1ms), Bidir.	UltraMite	14ba	1v	Msc	UMAF6_0CA-F06CA-ULTRAMITE-MSC	umaf6_0ca-f06ca-ultramite-msc
F075A		UMAF7.5A	TVS	Vrwm=7.5V, Vbr=8.33..12.9V, 38.8A, 500W(1ms)	UltraMite	14d	1v	Msc	UMAF7_5A-F075A-ULTRAMITE-MSC	umaf7_5a-f075a-ultramite-msc
F075CA		UMAF7.5CA	TVS	Vrwm=7.5V, Vbr=8.33..12.9V, 38.8A, 500W(1ms), Bidir.	UltraMite	14ba	1v	Msc	UMAF7_5CA-F075CA-ULTRAMITE-MSC	umaf7_5ca-f075ca-ultramite-msc
F07A		UMAF7.0A	TVS	Vrwm=7.0V, Vbr=7.78..12.0V, 41.7A, 500W(1ms)	UltraMite	14d	1v	Msc	UMAF7_0A-F07A-ULTRAMITE-MSC	umaf7_0a-f07a-ultramite-msc
F07CA		UMAF7.0CA	TVS	Vrwm=7.0V, Vbr=7.78..12.0V, 41.7A, 500W(1ms), Bidir.	UltraMite	14ba	1v	Msc	UMAF7_0CA-F07CA-ULTRAMITE-MSC	umaf7_0ca-f07ca-ultramite-msc
F085A		UMAF8.5A	TVS	Vrwm=8.5V, Vbr=9.44..14.4V, 34.7A, 500W(1ms)	UltraMite	14d	1v	Msc	UMAF8_5A-F085A-ULTRAMITE-MSC	umaf8_5a-f085a-ultramite-msc
F085CA		UMAF8.5CA	TVS	Vrwm=8.5V, Vbr=9.44..14.4V, 34.7A, 500W(1ms), Bidir.	UltraMite	14ba	1v	Msc	UMAF8_5CA-F085CA-ULTRAMITE-MSC	umaf8_5ca-f085ca-ultramite-msc
F08A		UMAF8.0A	TVS	Vrwm=8.0V, Vbr=8.89..13.6V, 36.7A, 500W(1ms)	UltraMite	14d	1v	Msc	UMAF8_0A-F08A-ULTRAMITE-MSC	umaf8_0a-f08a-ultramite-msc
F08CA		UMAF8.0CA	TVS	Vrwm=8.0V, Vbr=8.89..13.6V, 36.7A, 500W(1ms), Bidir.	UltraMite	14ba	1v	Msc	UMAF8_0CA-F08CA-ULTRAMITE-MSC	umaf8_0ca-f08ca-ultramite-msc
F09A		UMAF9.0A	TVS	Vrwm=9.0V, Vbr=10.0..15.4V, 32.6A, 500W(1ms)	UltraMite	14d	1v	Msc	UMAF9_0A-F09A-ULTRAMITE-MSC	umaf9_0a-f09a-ultramite-msc
F09CA		UMAF9.0CA	TVS	Vrwm=9.0V, Vbr=10.0..15.4V, 32.6A, 500W(1ms), Bidir.	UltraMite	14ba	1v	Msc	UMAF9_0CA-F09CA-ULTRAMITE-MSC	umaf9_0ca-f09ca-ultramite-msc
F1		BZD27C27p	Zener diode	25.1..28.9V, Zzt=7Ω, Izt=25mA, 1W	SOD-123FL	7d	2u	Tsc	BZD27C27P-F1-SOD-123FL-TSC	bzd27c27p-f1-sod-123fl-tsc
F1		BZD27C27p	Zener diode	25.1..28.9V, Zzt=7Ω, Izt=25mA, 800mW	SOD-123FL	7d	1i	Vs	BZD27C27P-F1-SOD-123FL-VS	bzd27c27p-f1-sod-123fl-vs
F1		BZX585-C2V4	Zener diode	2.4V±5%, If=200mA, 300mW	SOD-523	6d	1a	phi	BZX585-C2V4-F1-SOD-523-PHI	bzx585-c2v4-f1-sod-523-phi
F1		CMOZ2V4	Zener diode	2.28..2.52V, Izt=5mA, Zzt=100Ω, 250mW	SOD-523	6d	1a	Cen	CMOZ2V4-F1-SOD-523-CEN	cmoz2v4-f1-sod-523-cen
F1		CZRH5236B-G	Zener diode	7.13..7.88V, Zzt=6Ω, Izt=20mA, 150mW	SOD-523	6d	1a	Cmc	CZRH5236B-G-F1-SOD-523-CMC	czrh5236b-g-f1-sod-523-cmc
F1		CZRV5236B-G	Zener diode	7.13..7.88V, Zzt=6Ω, Izt=20mA, 200mW	SOD-323	5d	1a	Cmc	CZRV5236B-G-F1-SOD-323-CMC	czrv5236b-g-f1-sod-323-cmc
F1		CZRW5236B-G	Zener diode	7.13..7.88V, Zzt=6Ω, Izt=20mA, 500mW	SOD-123	5d	1a	Cmc	CZRW5236B-G-F1-SOD-123-CMC	czrw5236b-g-f1-sod-123-cmc
F1		FFM101-MH	Si-diode	Rectifier, Fast-Recovery, 50V, 1A, Vf<1.3V(1A), <150ns	SOD-123H	10d	1a	Frm	FFM101-MH-F1-SOD-123H-FRM	ffm101-mh-f1-sod-123h-frm
F1		FM101SpT	Si-diode	Rectifer, Fast, 50V, 1A	SOD-123S	7d	1a	Chm	FM101SPT-F1-SOD-123S-CHM	fm101spt-f1-sod-123s-chm
F1		FRS1A	Si-diode	Rectifier, Fast-Recovery 50V, 1A, <250ns	DO-214AC	1d	2j	Fag	FRS1A-F1-DO-214AC-FAG	frs1a-f1-do-214ac-fag
F1		FSM11pL	Si-diode	Rectifier, Fast Recovery, 50V, 1A, Vf<1.3V(1A), 250ns	SOD-123FL	7d	1a	Mco	FSM11PL-F1-SOD-123FL-MCO	fsm11pl-f1-sod-123fl-mco
F1		LMSZ5236BT1G	Zener diode	7.13..7.88V, Izt=20mA, 500mW	SOD-123	5d	1d	Lrc	LMSZ5236BT1G-F1-SOD-123-LRC	lmsz5236bt1g-f1-sod-123-lrc
F1		MM3Z5228B	Zener diode	3.9V±5%, Izt=20mA, Zzt=23Ω, 200mW	SOD-323FL	7d	1a	Bts	MM3Z5228B-F1-SOD-323FL-BTS	mm3z5228b-f1-sod-323fl-bts
F1		MM3Z5228BH	Zener diode	3.71..4.1V, Izt=20mA, Zzt=23Ω, 300mW	SOD-323	5d	1a	Zow	MM3Z5228BH-F1-SOD-323-ZOW	mm3z5228bh-f1-sod-323-zow
F1		MM3Z5236B	Zener diode	7.13..7.88V, Izt=20mA, Zzt=6Ω, 200mW	SOD-323	5d	1a	Ext	MM3Z5236B-F1-SOD-323-EXT	mm3z5236b-f1-sod-323-ext
F1		MMBZ5236BV	Zener diode	7.5V±5%, Izt=20mA, Zzt=6Ω, 200mW	SOD-523	6d	1a	pjt	MMBZ5236BV-F1-SOD-523-PJT	mmbz5236bv-f1-sod-523-pjt
F1		MMSZ5236B	Zener diode	7.5V±5%, Izt=20mA, Zzt=6Ω, 500mW	SOD-123	5d	1d	Di	MMSZ5236B-F1-SOD-123-DI	mmsz5236b-f1-sod-123-di
F1		MMSZ5236B-F	Zener diode	7.13..7.88V, Izt=20mA, 500mW	SOD-123F	7d	1a	Ttr	MMSZ5236B-F-F1-SOD-123F-TTR	mmsz5236b-f-f1-sod-123f-ttr
F1		MMSZ5236BS	Zener diode	7.5V±5%, Izt=20mA, Zzt=6Ω, 200mW	SOD-323	5d	1d	Di	MMSZ5236BS-F1-SOD-323-DI	mmsz5236bs-f1-sod-323-di
F1		MMSZ5236BWS	Zener diode	7.13..7.88V, Izt=20mA, 200mW	SOD-323F	7d	1a	Ttr	MMSZ5236BWS-F1-SOD-323F-TTR	mmsz5236bws-f1-sod-323f-ttr
F1		OYD7V5T1	Zener diode	7...7.9V, Izt=5mA, Zzt=30Ω, 500mW	SOD-123	5d	1a	Ouy	OYD7V5T1-F1-SOD-123-OUY	oyd7v5t1-f1-sod-123-ouy
F1	ag	MMSZ5236B	Zener diode	7.5V±5%, Izt=20mA, Zzt=6Ω, 500mW	SOD-123	5d	1d	Di	MMSZ5236B-F1-AG-SOD-123-DI	mmsz5236b-f1-ag-sod-123-di
F100A		UMAF100A	TVS	Vrwm=100V, Vbr=111..162V, 3.1A, 500W(1ms)	UltraMite	14d	1v	Msc	UMAF100A-F100A-ULTRAMITE-MSC	umaf100a-f100a-ultramite-msc
F100CA		UMAF100CA	TVS	Vrwm=100V, Vbr=111..162V, 3.1A, 500W(1ms), Bidir.	UltraMite	14ba	1v	Msc	UMAF100CA-F100CA-ULTRAMITE-MSC	umaf100ca-f100ca-ultramite-msc
F10A		UMAF10A	TVS	Vrwm=10V, Vbr=11.1 ..17.0V, 29.4A, 500W(1ms)	UltraMite	14d	1v	Msc	UMAF10A-F10A-ULTRAMITE-MSC	umaf10a-f10a-ultramite-msc
F10CA		UMAF10CA	TVS	Vrwm=10V, Vbr=11.1 ..17.0V, 29.4A, 500W(1ms), Bidir.	UltraMite	14ba	1v	Msc	UMAF10CA-F10CA-ULTRAMITE-MSC	umaf10ca-f10ca-ultramite-msc
F110A		UMAF110A	TVS	Vrwm=110V, Vbr=122..177V, 2.8A, 500W(1ms)	UltraMite	14d	1v	Msc	UMAF110A-F110A-ULTRAMITE-MSC	umaf110a-f110a-ultramite-msc
F110CA		UMAF110CA	TVS	Vrwm=110V, Vbr=122..177V, 2.8A, 500W(1ms), Bidir.	UltraMite	14ba	1v	Msc	UMAF110CA-F110CA-ULTRAMITE-MSC	umaf110ca-f110ca-ultramite-msc
F11A		UMAF11A	TVS	Vrwm=11V, Vbr=12.2..18.2V, 27.4A, 500W(1ms)	UltraMite	14d	1v	Msc	UMAF11A-F11A-ULTRAMITE-MSC	umaf11a-f11a-ultramite-msc
F11CA		UMAF11CA	TVS	Vrwm=11V, Vbr=12.2..18.2V, 27.4A, 500W(1ms), Bidir.	UltraMite	14ba	1v	Msc	UMAF11CA-F11CA-ULTRAMITE-MSC	umaf11ca-f11ca-ultramite-msc
F12		STpS120MF	Si-diode	SBR, 20V, 1A, Vf<0.55V(1A)	DO-220AA	8d	1a	Ste	STPS120MF-F12-DO-220AA-STE	stps120mf-f12-do-220aa-ste
F120A		UMAF120A	TVS	Vrwm=120V, Vbr=133..193V, 2.6A, 500W(1ms)	UltraMite	14d	1v	Msc	UMAF120A-F120A-ULTRAMITE-MSC	umaf120a-f120a-ultramite-msc
F120CA		UMAF120CA	TVS	Vrwm=120V, Vbr=133..193V, 2.6A, 500W(1ms), Bidir.	UltraMite	14ba	1v	Msc	UMAF120CA-F120CA-ULTRAMITE-MSC	umaf120ca-f120ca-ultramite-msc
F12A		UMAF12A	TVS	Vrwm=12V, Vbr=13.3..19.9V, 25.1A, 500W(1ms)	UltraMite	14d	1v	Msc	UMAF12A-F12A-ULTRAMITE-MSC	umaf12a-f12a-ultramite-msc
F12CA		UMAF12CA	TVS	Vrwm=12V, Vbr=13.3..19.9V, 25.1A, 500W(1ms), Bidir.	UltraMite	14ba	1v	Msc	UMAF12CA-F12CA-ULTRAMITE-MSC	umaf12ca-f12ca-ultramite-msc
F130A		UMAF130A	TVS	Vrwm=130V, Vbr=144..209V, 2.4A, 500W(1ms)	UltraMite	14d	1v	Msc	UMAF130A-F130A-ULTRAMITE-MSC	umaf130a-f130a-ultramite-msc
F130CA		UMAF130CA	TVS	Vrwm=130V, Vbr=144..209V, 2.4A, 500W(1ms), Bidir.	UltraMite	14ba	1v	Msc	UMAF130CA-F130CA-ULTRAMITE-MSC	umaf130ca-f130ca-ultramite-msc
F13A		UMAF13A	TVS	Vrwm=13V, Vbr=14.4..21.5V, 23.2A, 500W(1ms)	UltraMite	14d	1v	Msc	UMAF13A-F13A-ULTRAMITE-MSC	umaf13a-f13a-ultramite-msc
F13CA		UMAF13CA	TVS	Vrwm=13V, Vbr=14.4..21.5V, 23.2A, 500W(1ms), Bidir.	UltraMite	14ba	1v	Msc	UMAF13CA-F13CA-ULTRAMITE-MSC	umaf13ca-f13ca-ultramite-msc
F14A		UMAF14A	TVS	Vrwm=14V, Vbr=15.6..23.2V, 21.5A, 500W(1ms)	UltraMite	14d	1v	Msc	UMAF14A-F14A-ULTRAMITE-MSC	umaf14a-f14a-ultramite-msc
F14CA		UMAF14CA	TVS	Vrwm=14V, Vbr=15.6..23.2V, 21.5A, 500W(1ms), Bidir.	UltraMite	14ba	1v	Msc	UMAF14CA-F14CA-ULTRAMITE-MSC	umaf14ca-f14ca-ultramite-msc
F150A		UMAF150A	TVS	Vrwm=150V, Vbr=167..243V, 2.1A, 500W(1ms)	UltraMite	14d	1v	Msc	UMAF150A-F150A-ULTRAMITE-MSC	umaf150a-f150a-ultramite-msc
F150CA		UMAF150CA	TVS	Vrwm=150V, Vbr=167..243V, 2.1A, 500W(1ms), Bidir.	UltraMite	14ba	1v	Msc	UMAF150CA-F150CA-ULTRAMITE-MSC	umaf150ca-f150ca-ultramite-msc
F157		FSM157pT	Si-diode	Rectifer, Fast, 400V, 1A	DO-214AC	1d	1a	Chm	FSM157PT-F157-DO-214AC-CHM	fsm157pt-f157-do-214ac-chm
F158		FSM158pT	Si-diode	Rectifer, Fast, 600V, 1A	DO-214AC	1d	1a	Chm	FSM158PT-F158-DO-214AC-CHM	fsm158pt-f158-do-214ac-chm
F159		FSM159pT	Si-diode	Rectifer, Fast, 1000V, 1A	DO-214AC	1d	1a	Chm	FSM159PT-F159-DO-214AC-CHM	fsm159pt-f159-do-214ac-chm
F15A		UMAF15A	TVS	Vrwm=15V, Vbr=16.7..24.4V, 20.6A, 500W(1ms)	UltraMite	14d	1v	Msc	UMAF15A-F15A-ULTRAMITE-MSC	umaf15a-f15a-ultramite-msc
F15CA		UMAF15CA	TVS	Vrwm=15V, Vbr=16.7..24.4V, 20.6A, 500W(1ms), Bidir.	UltraMite	14ba	1v	Msc	UMAF15CA-F15CA-ULTRAMITE-MSC	umaf15ca-f15ca-ultramite-msc
F160A		UMAF160A	TVS	Vrwm=160V, Vbr=178..259V, 1.9A, 500W(1ms)	UltraMite	14d	1v	Msc	UMAF160A-F160A-ULTRAMITE-MSC	umaf160a-f160a-ultramite-msc
F160CA		UMAF160CA	TVS	Vrwm=160V, Vbr=178..259V, 1.9A, 500W(1ms), Bidir.	UltraMite	14ba	1v	Msc	UMAF160CA-F160CA-ULTRAMITE-MSC	umaf160ca-f160ca-ultramite-msc
F16A		UMAF16A	TVS	Vrwm=16V, Vbr=17.8..26.0V, 19.2A, 500W(1ms)	UltraMite	14d	1v	Msc	UMAF16A-F16A-ULTRAMITE-MSC	umaf16a-f16a-ultramite-msc
F16CA		UMAF16CA	TVS	Vrwm=16V, Vbr=17.8..26.0V, 19.2A, 500W(1ms), Bidir.	UltraMite	14ba	1v	Msc	UMAF16CA-F16CA-ULTRAMITE-MSC	umaf16ca-f16ca-ultramite-msc
F170A		UMAF170A	TVS	Vrwm=170V, Vbr=189..275V, 1.8A, 500W(1ms)	UltraMite	14d	1v	Msc	UMAF170A-F170A-ULTRAMITE-MSC	umaf170a-f170a-ultramite-msc
F170CA		UMAF170CA	TVS	Vrwm=170V, Vbr=189..275V, 1.8A, 500W(1ms), Bidir.	UltraMite	14ba	1v	Msc	UMAF170CA-F170CA-ULTRAMITE-MSC	umaf170ca-f170ca-ultramite-msc
F17A		UMAF17A	TVS	Vrwm=17V, Vbr=18.9..27.6V, 18.1A, 500W(1ms)	UltraMite	14d	1v	Msc	UMAF17A-F17A-ULTRAMITE-MSC	umaf17a-f17a-ultramite-msc
F17CA		UMAF17CA	TVS	Vrwm=17V, Vbr=18.9..27.6V, 18.1A, 500W(1ms), Bidir.	UltraMite	14ba	1v	Msc	UMAF17CA-F17CA-ULTRAMITE-MSC	umaf17ca-f17ca-ultramite-msc
F18A		UMAF18A	TVS	Vrwm=18V, Vbr=20.0..29.2V, 17.2A, 500W(1ms)	UltraMite	14d	1v	Msc	UMAF18A-F18A-ULTRAMITE-MSC	umaf18a-f18a-ultramite-msc
F18CA		UMAF18CA	TVS	Vrwm=18V, Vbr=20.0..29.2V, 17.2A, 500W(1ms), Bidir.	UltraMite	14ba	1v	Msc	UMAF18CA-F18CA-ULTRAMITE-MSC	umaf18ca-f18ca-ultramite-msc
F1A		CD214A-F150	Si-diode	Rect, Fast, 50V, 1A, Vf<0.95V(1A)	DO-214AC	1d	1a	Brn	CD214A-F150-F1A-DO-214AC-BRN	cd214a-f150-f1a-do-214ac-brn
F1A		CMOZ2V6	Zener diode	2.47..2.73V, Izt=5mA, Zzt=100Ω, 250mW	SOD-523	6d	1a	Cen	CMOZ2V6-F1A-SOD-523-CEN	cmoz2v6-f1a-sod-523-cen
F1B		CD214A-F1100	Si-diode	Rect, Fast, 100V, 1A, Vf<0.95V(1A)	DO-214AC	1d	1a	Brn	CD214A-F1100-F1B-DO-214AC-BRN	cd214a-f1100-f1b-do-214ac-brn
F1C		CD214A-F1150	Si-diode	Rect, Fast, 150V, 1A, Vf<0.95V(1A)	DO-214AC	1d	1a	Brn	CD214A-F1150-F1C-DO-214AC-BRN	cd214a-f1150-f1c-do-214ac-brn
F1D		CD214A-F1200	Si-diode	Rect, Fast, 200V, 1A, Vf<0.95V(1A)	DO-214AC	1d	1a	Brn	CD214A-F1200-F1D-DO-214AC-BRN	cd214a-f1200-f1d-do-214ac-brn
F1G		CD214A-F1400	Si-diode	Rect, Fast, 400V, 1A, Vf<1.25V(1A)	DO-214AC	1d	1a	Brn	CD214A-F1400-F1G-DO-214AC-BRN	cd214a-f1400-f1g-do-214ac-brn
F1J		CD214A-F1600	Si-diode	Rect, Fast, 600V, 1A, Vf<1.7V(1A)	DO-214AC	1d	1a	Brn	CD214A-F1600-F1J-DO-214AC-BRN	cd214a-f1600-f1j-do-214ac-brn
F1L2		STpS1L20MF	Si-diode	SBR, 20V, 1A, Vf<0.37V(1A)	DO-220AA	8d	1a	Ste	STPS1L20MF-F1L2-DO-220AA-STE	stps1l20mf-f1l2-do-220aa-ste
F1L4		STpS1L140MF	Si-diode	SBR, 40V, 1A, Vf<0.42V(1A)	DO-220AA	8d	1a	Ste	STPS1L140MF-F1L4-DO-220AA-STE	stps1l140mf-f1l4-do-220aa-ste
F1L6		STpS1L60MF	Si-diode	SBR, 60V, 1A, Vf<0.56V(1A)	DO-220AA	8d	1a	Ste	STPS1L60MF-F1L6-DO-220AA-STE	stps1l60mf-f1l6-do-220aa-ste
F2		BZD27C30p	Zener diode	28..32V, Zzt=15Ω, Izt=25mA, 800mW	SOD-123FL	7d	1i	Vs	BZD27C30P-F2-SOD-123FL-VS	bzd27c30p-f2-sod-123fl-vs
F2		BZD27C30p	Zener diode	28..32V, Zzt=8Ω, Izt=25mA, 1W	SOD-123FL	7d	2u	Tsc	BZD27C30P-F2-SOD-123FL-TSC	bzd27c30p-f2-sod-123fl-tsc
F2		BZX585-C2V9	Zener diode	2.9V±5%, If=200mA, 300mW	SOD-523	6d	1a	phi	BZX585-C2V9-F2-SOD-523-PHI	bzx585-c2v9-f2-sod-523-phi
F2		CMOZ2V7	Zener diode	2.57..2.84V, Izt=5mA, Zzt=100Ω, 250mW	SOD-523	6d	1a	Cen	CMOZ2V7-F2-SOD-523-CEN	cmoz2v7-f2-sod-523-cen
F2		CZRH5237B-G	Zener diode	7.79..8.61V, Zzt=8Ω, Izt=20mA, 150mW	SOD-523	6d	1a	Cmc	CZRH5237B-G-F2-SOD-523-CMC	czrh5237b-g-f2-sod-523-cmc
F2		CZRV5237B-G	Zener diode	7.79..8.61V, Zzt=8Ω, Izt=20mA, 200mW	SOD-323	5d	1a	Cmc	CZRV5237B-G-F2-SOD-323-CMC	czrv5237b-g-f2-sod-323-cmc
F2		CZRW5237B-G	Zener diode	7.79..8.61V, Zzt=8Ω, Izt=20mA, 500mW	SOD-123	5d	1a	Cmc	CZRW5237B-G-F2-SOD-123-CMC	czrw5237b-g-f2-sod-123-cmc
F2		EDZ6.8B	Zener diode	6.65..6.93V, Izt=5mA, Zzt=40Ω, 150mW	SOD-523	6d	1a	Rhm	EDZ6_8B-F2-SOD-523-RHM	edz6_8b-f2-sod-523-rhm
F2		EDZV6.8B	Zener diode	6.65..6.93V, Izt=5.0mA, Zzt=40Ω, 150mW	SOD-523	6d	2v	Rhm	EDZV6_8B-F2-SOD-523-RHM	edzv6_8b-f2-sod-523-rhm
F2		FDZ6.8EV	Zener diode	6.650..6.930V, Izt=5mA, Zzt=40Ω, 150mW	SOD-523	6d	1a	Fis	FDZ6_8EV-F2-SOD-523-FIS	fdz6_8ev-f2-sod-523-fis
F2		FDZ6.8VT	Zener diode	6.650..6.930V, Izt=5mA, Zzt=40Ω, 200mW	SOD-323	5d	1a	Fis	FDZ6_8VT-F2-SOD-323-FIS	fdz6_8vt-f2-sod-323-fis
F2		FFM102-MH	Si-diode	Rectifier, Fast-Recovery, 100V, 1A, Vf<1.3V(1A), <150ns	SOD-123H	10d	1a	Frm	FFM102-MH-F2-SOD-123H-FRM	ffm102-mh-f2-sod-123h-frm
F2		FM102SpT	Si-diode	Rectifer, Fast, 100V, 1A	SOD-123S	7d	1a	Chm	FM102SPT-F2-SOD-123S-CHM	fm102spt-f2-sod-123s-chm
F2		FRS1B	Si-diode	Rectifier, Fast-Recovery 100V, 1A, <250ns	DO-214AC	1d	2j	Fag	FRS1B-F2-DO-214AC-FAG	frs1b-f2-do-214ac-fag
F2		FSM12pL	Si-diode	Rectifier, Fast Recovery, 100V, 1A, Vf<1.3V(1A), 250ns	SOD-123FL	7d	1a	Mco	FSM12PL-F2-SOD-123FL-MCO	fsm12pl-f2-sod-123fl-mco
F2		LBZT52B6V8T1G	Zener diode	6.65..6.93V, Izt=5mA, 500mW	SOD-123	5d	1u	Lrc	LBZT52B6V8T1G-F2-SOD-123-LRC	lbzt52b6v8t1g-f2-sod-123-lrc
F2		LEDZ6.8BT1G	Zener diode	6.65..6.93V, Izt=5mA, 150mW	SOD-523	6d	1g	Lrc	LEDZ6_8BT1G-F2-SOD-523-LRC	ledz6_8bt1g-f2-sod-523-lrc
F2		LMSZ5237BT1G	Zener diode	7.79..8.61V, Izt=20mA, 500mW	SOD-123	5d	1d	Lrc	LMSZ5237BT1G-F2-SOD-123-LRC	lmsz5237bt1g-f2-sod-123-lrc
F2		LUDZS6.8BT1G	Zener diode	6.65..6.93V, Izt=5mA, 200mW	SOD-323	5d	1u	Lrc	LUDZS6_8BT1G-F2-SOD-323-LRC	ludzs6_8bt1g-f2-sod-323-lrc
F2		MM3Z5237B	Zener diode	7.79..8.61V, Izt=20mA, Zzt=8Ω, 200mW	SOD-323	5d	1a	Ext	MM3Z5237B-F2-SOD-323-EXT	mm3z5237b-f2-sod-323-ext
F2		MM3Z5248B	Zener diode	18V±5%, Izt=7.0mA, Zzt=21Ω, 200mW	SOD-323FL	7d	1a	Bts	MM3Z5248B-F2-SOD-323FL-BTS	mm3z5248b-f2-sod-323fl-bts
F2		MM3Z5248BH	Zener diode	17.1..18.9V, Izt=7mA, Zzt=21Ω, 300mW	SOD-323	5d	1a	Zow	MM3Z5248BH-F2-SOD-323-ZOW	mm3z5248bh-f2-sod-323-zow
F2		MMBZ5237BV	Zener diode	8.2V±5%, Izt=20mA, Zzt=8Ω, 200mW	SOD-523	6d	1a	pjt	MMBZ5237BV-F2-SOD-523-PJT	mmbz5237bv-f2-sod-523-pjt
F2		MMSZ5237B	Zener diode	8.2V±5%, Izt=20mA, Zzt=8Ω, 500mW	SOD-123	5d	1d	Di	MMSZ5237B-F2-SOD-123-DI	mmsz5237b-f2-sod-123-di
F2		MMSZ5237B-F	Zener diode	7.79..8.61V, Izt=20mA, 500mW	SOD-123F	7d	1a	Ttr	MMSZ5237B-F-F2-SOD-123F-TTR	mmsz5237b-f-f2-sod-123f-ttr
F2		MMSZ5237BS	Zener diode	8.2V±5%, Izt=20mA, Zzt=8Ω, 200mW	SOD-323	5d	1d	Di	MMSZ5237BS-F2-SOD-323-DI	mmsz5237bs-f2-sod-323-di
F2		MMSZ5237BWS	Zener diode	7.79..8.61V, Izt=20mA, 200mW	SOD-323F	7d	1a	Ttr	MMSZ5237BWS-F2-SOD-323F-TTR	mmsz5237bws-f2-sod-323f-ttr
F2		MSCD012	Si-diode	SBR, 20V, 0.1A, Vf<0.45V(0.1A)	0805	14d	1v	Zow	MSCD012-F2-0805-ZOW	mscd012-f2-0805-zow
F2		OYD8V2T1	Zener diode	7.7...8.7V, Izt=5mA, Zzt=30Ω, 500mW	SOD-123	5d	1a	Ouy	OYD8V2T1-F2-SOD-123-OUY	oyd8v2t1-f2-sod-123-ouy
F2		TDZ6.8B	Zener diode	6.8V±2.5%, Izt=10mA, 500mW	TUMD2	7d	1s	Rhm	TDZ6_8B-F2-TUMD2-RHM	tdz6_8b-f2-tumd2-rhm
F2		UDZS6.8B	Zener diode	6.65..6.93V, Izt=5mA, Zzt=40Ω, 200mW	SOD-323	5d	1a	Wtr	UDZS6_8B-F2-SOD-323-WTR	udzs6_8b-f2-sod-323-wtr
F2		UDZS6.8B	Zener diode	6.8V±2.5%, Izt=5mA, 200mW	SOD-323FL	7d	1s	Rhm	UDZS6_8B-F2-SOD-323FL-RHM	udzs6_8b-f2-sod-323fl-rhm
F2		UDZV6.8B	Zener diode	6.65..6.93V, Izt=5.0mA, Zzt=40Ω, 200mW	SOD-323	5d	2v	Rhm	UDZV6_8B-F2-SOD-323-RHM	udzv6_8b-f2-sod-323-rhm
F2		VDZS6.8B	Zener diode	6.8V±5%, 5mA, 100mW	VMD2	5d	1z	Rhm	VDZS6_8B-F2-VMD2-RHM	vdzs6_8b-f2-vmd2-rhm
F2	ag	MMSZ5237B	Zener diode	8.2V±5%, Izt=20mA, Zzt=8Ω, 500mW	SOD-123	5d	1d	Di	MMSZ5237B-F2-AG-SOD-123-DI	mmsz5237b-f2-ag-sod-123-di
F20A		UMAF20A	TVS	Vrwm=20V, Vbr=22.2..32.4V, 15.4A, 500W(1ms)	UltraMite	14d	1v	Msc	UMAF20A-F20A-ULTRAMITE-MSC	umaf20a-f20a-ultramite-msc
F20CA		UMAF20CA	TVS	Vrwm=20V, Vbr=22.2..32.4V, 15.4A, 500W(1ms), Bidir.	UltraMite	14ba	1v	Msc	UMAF20CA-F20CA-ULTRAMITE-MSC	umaf20ca-f20ca-ultramite-msc
F22A		UMAF22A	TVS	Vrwm=22V, Vbr=24.4..35.5V, 14.1A, 500W(1ms)	UltraMite	14d	1v	Msc	UMAF22A-F22A-ULTRAMITE-MSC	umaf22a-f22a-ultramite-msc
F22CA		UMAF22CA	TVS	Vrwm=22V, Vbr=24.4..35.5V, 14.1A, 500W(1ms), Bidir.	UltraMite	14ba	1v	Msc	UMAF22CA-F22CA-ULTRAMITE-MSC	umaf22ca-f22ca-ultramite-msc
F24A		UMAF24A	TVS	Vrwm=24V, Vbr=26.7..38.9V, 12.8A, 500W(1ms)	UltraMite	14d	1v	Msc	UMAF24A-F24A-ULTRAMITE-MSC	umaf24a-f24a-ultramite-msc
F24CA		UMAF24CA	TVS	Vrwm=24V, Vbr=26.7..38.9V, 12.8A, 500W(1ms), Bidir.	UltraMite	14ba	1v	Msc	UMAF24CA-F24CA-ULTRAMITE-MSC	umaf24ca-f24ca-ultramite-msc
F26A		UMAF26A	TVS	Vrwm=26V, Vbr=28.9..42.1V, 11.9A, 500W(1ms)	UltraMite	14d	1v	Msc	UMAF26A-F26A-ULTRAMITE-MSC	umaf26a-f26a-ultramite-msc
F26CA		UMAF26CA	TVS	Vrwm=26V, Vbr=28.9..42.1V, 11.9A, 500W(1ms), Bidir.	UltraMite	14ba	1v	Msc	UMAF26CA-F26CA-ULTRAMITE-MSC	umaf26ca-f26ca-ultramite-msc
F28A		UMAF28A	TVS	Vrwm=28V, Vbr=31.1 ..45.4V, 11.0A, 500W(1ms)	UltraMite	14d	1v	Msc	UMAF28A-F28A-ULTRAMITE-MSC	umaf28a-f28a-ultramite-msc
F28CA		UMAF28CA	TVS	Vrwm=28V, Vbr=31.1 ..45.4V, 11.0A, 500W(1ms), Bidir.	UltraMite	14ba	1v	Msc	UMAF28CA-F28CA-ULTRAMITE-MSC	umaf28ca-f28ca-ultramite-msc
F3		BZD27C33p	Zener diode	31 ..35V, Zzt=15Ω, Izt=25mA, 800mW	SOD-123FL	7d	1i	Vs	BZD27C33P-F3-SOD-123FL-VS	bzd27c33p-f3-sod-123fl-vs
F3		BZD27C33p	Zener diode	31..35V, Zzt=8Ω, Izt=25mA, 1W	SOD-123FL	7d	2u	Tsc	BZD27C33P-F3-SOD-123FL-TSC	bzd27c33p-f3-sod-123fl-tsc
F3		BZX585-C3V0	Zener diode	3.0V±5%, If=200mA, 300mW	SOD-523	6d	1a	phi	BZX585-C3V0-F3-SOD-523-PHI	bzx585-c3v0-f3-sod-523-phi
F3		CMOZ3V0	Zener diode	2.85..3.15V, Izt=5mA, Zzt=95Ω, 250mW	SOD-523	6d	1a	Cen	CMOZ3V0-F3-SOD-523-CEN	cmoz3v0-f3-sod-523-cen
F3		CZRW5238B-G	Zener diode	8.27..9.14V, Zzt=8Ω, Izt=20mA, 500mW	SOD-123	5d	1a	Cmc	CZRW5238B-G-F3-SOD-123-CMC	czrw5238b-g-f3-sod-123-cmc
F3		FFM103-MH	Si-diode	Rectifier, Fast-Recovery, 200V, 1A, Vf<1.3V(1A), <150ns	SOD-123H	10d	1a	Frm	FFM103-MH-F3-SOD-123H-FRM	ffm103-mh-f3-sod-123h-frm
F3		FM103SpT	Si-diode	Rectifer, Fast, 200V, 1A	SOD-123S	7d	1a	Chm	FM103SPT-F3-SOD-123S-CHM	fm103spt-f3-sod-123s-chm
F3		FRS1D	Si-diode	Rectifier, Fast-Recovery 200V, 1A, <250ns	DO-214AC	1d	2j	Fag	FRS1D-F3-DO-214AC-FAG	frs1d-f3-do-214ac-fag
F3		FSM13pL	Si-diode	Rectifier, Fast Recovery, 200V, 1A, Vf<1.3V(1A), 250ns	SOD-123FL	7d	1a	Mco	FSM13PL-F3-SOD-123FL-MCO	fsm13pl-f3-sod-123fl-mco
F3		LMSZ5238BT1G	Zener diode	8.27..9.14V, Izt=20mA, 500mW	SOD-123	5d	1d	Lrc	LMSZ5238BT1G-F3-SOD-123-LRC	lmsz5238bt1g-f3-sod-123-lrc
F3		MM3Z5268B	Zener diode	82V±5%, Izt=1.5mA, Zzt=330Ω, 200mW	SOD-323FL	7d	1a	Bts	MM3Z5268B-F3-SOD-323FL-BTS	mm3z5268b-f3-sod-323fl-bts
F3		MMBZ5238BV	Zener diode	8.7V±5%, Izt=20mA, Zzt=8Ω, 200mW	SOD-523	6d	1a	pjt	MMBZ5238BV-F3-SOD-523-PJT	mmbz5238bv-f3-sod-523-pjt
F3		MMSZ5238B	Zener diode	8.7V±5%, Izt=20mA, Zzt=8Ω, 500mW	SOD-123	5d	1d	Di	MMSZ5238B-F3-SOD-123-DI	mmsz5238b-f3-sod-123-di
F3		MMSZ5238B-F	Zener diode	8.27..9.14V, Izt=20mA, 500mW	SOD-123F	7d	1a	Ttr	MMSZ5238B-F-F3-SOD-123F-TTR	mmsz5238b-f-f3-sod-123f-ttr
F3		MMSZ5238BS	Zener diode	8.7V±5%, Izt=20mA, Zzt=8Ω, 200mW	SOD-323	5d	1d	Di	MMSZ5238BS-F3-SOD-323-DI	mmsz5238bs-f3-sod-323-di
F3		MMSZ5238BWS	Zener diode	8.27..9.14V, Izt=20mA, 200mW	SOD-323F	7d	1a	Ttr	MMSZ5238BWS-F3-SOD-323F-TTR	mmsz5238bws-f3-sod-323f-ttr
F3		pZU2.7B1	Zener diode	2.5..2.75V, Zzt=100Ω(Izt=5mA), 310mW	SOD-323FL	7d	1a	phi	PZU2_7B1-F3-SOD-323FL-PHI	pzu2_7b1-f3-sod-323fl-phi
F3		RKZ6.8B2KK	Zener diode	6.65..6.93V, Izt=5mA, Zzt=30Ω, 150mW	SFp	7d	1a	Ren	RKZ6_8B2KK-F3-SFP-REN	rkz6_8b2kk-f3-sfp-ren
F3		RKZ6.8B2KL	Zener diode	6.65..6.93V, Izt=5mA, Zzt=30Ω, 100mW	EFp	7d	1a	Ren	RKZ6_8B2KL-F3-EFP-REN	rkz6_8b2kl-f3-efp-ren
F3	ag	MMSZ5238B	Zener diode	8.7V±5%, Izt=20mA, Zzt=8Ω, 500mW	SOD-123	5d	1d	Di	MMSZ5238B-F3-AG-SOD-123-DI	mmsz5238b-f3-ag-sod-123-di
F30A		UMAF30A	TVS	Vrwm=30V, Vbr=33.3..48.4V, 10.3A, 500W(1ms)	UltraMite	14d	1v	Msc	UMAF30A-F30A-ULTRAMITE-MSC	umaf30a-f30a-ultramite-msc
F30CA		UMAF30CA	TVS	Vrwm=30V, Vbr=33.3..48.4V, 10.3A, 500W(1ms), Bidir.	UltraMite	14ba	1v	Msc	UMAF30CA-F30CA-ULTRAMITE-MSC	umaf30ca-f30ca-ultramite-msc
F33A		UMAF33A	TVS	Vrwm=33V, Vbr=36.7..53.3V, 9.4A, 500W(1ms)	UltraMite	14d	1v	Msc	UMAF33A-F33A-ULTRAMITE-MSC	umaf33a-f33a-ultramite-msc
F33CA		UMAF33CA	TVS	Vrwm=33V, Vbr=36.7..53.3V, 9.4A, 500W(1ms), Bidir.	UltraMite	14ba	1v	Msc	UMAF33CA-F33CA-ULTRAMITE-MSC	umaf33ca-f33ca-ultramite-msc
F36A		UMAF36A	TVS	Vrwm=36V, Vbr=40.0..58.1V, 8.6A, 500W(1ms)	UltraMite	14d	1v	Msc	UMAF36A-F36A-ULTRAMITE-MSC	umaf36a-f36a-ultramite-msc
F36CA		UMAF36CA	TVS	Vrwm=36V, Vbr=40.0..58.1V, 8.6A, 500W(1ms), Bidir.	UltraMite	14ba	1v	Msc	UMAF36CA-F36CA-ULTRAMITE-MSC	umaf36ca-f36ca-ultramite-msc
F3A		CD214B-F350	Si-diode	Rect, Fast, 50V, 3A, Vf<0.95V(1A)	DO-214AA	1d	1a	Brn	CD214B-F350-F3A-DO-214AA-BRN	cd214b-f350-f3a-do-214aa-brn
F3A		CD214C-F350	Si-diode	Rect, Fast, 50V, 3A, Vf<0.92V(1A)	DO-214AB	1d	1a	Brn	CD214C-F350-F3A-DO-214AB-BRN	cd214c-f350-f3a-do-214ab-brn
F3B		CD214B-F3100	Si-diode	Rect, Fast, 100V, 3A, Vf<0.95V(1A)	DO-214AA	1d	1a	Brn	CD214B-F3100-F3B-DO-214AA-BRN	cd214b-f3100-f3b-do-214aa-brn
F3B		CD214C-F3100	Si-diode	Rect, Fast, 100V, 3A, Vf<0.92V(1A)	DO-214AB	1d	1a	Brn	CD214C-F3100-F3B-DO-214AB-BRN	cd214c-f3100-f3b-do-214ab-brn
F3C		CD214B-F3150	Si-diode	Rect, Fast, 150V, 3A, Vf<0.95V(1A)	DO-214AA	1d	1a	Brn	CD214B-F3150-F3C-DO-214AA-BRN	cd214b-f3150-f3c-do-214aa-brn
F3D		CD214B-F3200	Si-diode	Rect, Fast, 200V, 3A, Vf<0.95V(1A)	DO-214AA	1d	1a	Brn	CD214B-F3200-F3D-DO-214AA-BRN	cd214b-f3200-f3d-do-214aa-brn
F3D		CD214C-F3200	Si-diode	Rect, Fast, 200V, 3A, Vf<0.92V(1A)	DO-214AB	1d	1a	Brn	CD214C-F3200-F3D-DO-214AB-BRN	cd214c-f3200-f3d-do-214ab-brn
F3G		CD214B-F3400	Si-diode	Rect, Fast, 400V, 3A, Vf<1.25V(1A)	DO-214AA	1d	1a	Brn	CD214B-F3400-F3G-DO-214AA-BRN	cd214b-f3400-f3g-do-214aa-brn
F3G		CD214C-F3400	Si-diode	Rect, Fast, 400V, 3A, Vf<1.25V(1A)	DO-214AB	1d	1a	Brn	CD214C-F3400-F3G-DO-214AB-BRN	cd214c-f3400-f3g-do-214ab-brn
F3J		CD214B-F3600	Si-diode	Rect, Fast, 600V, 3A, Vf<1.7V(1A)	DO-214AA	1d	1a	Brn	CD214B-F3600-F3J-DO-214AA-BRN	cd214b-f3600-f3j-do-214aa-brn
F3J		CD214C-F3600	Si-diode	Rect, Fast, 600V, 3A, Vf<1.3V(1A)	DO-214AB	1d	1a	Brn	CD214C-F3600-F3J-DO-214AB-BRN	cd214c-f3600-f3j-do-214ab-brn
F4		BZD27C36p	Zener diode	34..38V, Zzt=21Ω, Izt=10mA, 1W	SOD-123FL	7d	2u	Tsc	BZD27C36P-F4-SOD-123FL-TSC	bzd27c36p-f4-sod-123fl-tsc
F4		BZD27C36p	Zener diode	34..38V, Zzt=21Ω, Izt=10mA, 800mW	SOD-123FL	7d	1i	Vs	BZD27C36P-F4-SOD-123FL-VS	bzd27c36p-f4-sod-123fl-vs
F4		BZX585-C3V3	Zener diode	3.3V±5%, If=200mA, 300mW	SOD-523	6d	1a	phi	BZX585-C3V3-F4-SOD-523-PHI	bzx585-c3v3-f4-sod-523-phi
F4		CMOZ3V3	Zener diode	3.14..3.47V, Izt=5.0V, Zzt=95Ω, 250mW	SOD-523	6d	1a	Cen	CMOZ3V3-F4-SOD-523-CEN	cmoz3v3-f4-sod-523-cen
F4		CZRH5239B-G	Zener diode	8.65..9.56V, Zzt=10Ω, Izt=20mA, 150mW	SOD-523	6d	1a	Cmc	CZRH5239B-G-F4-SOD-523-CMC	czrh5239b-g-f4-sod-523-cmc
F4		CZRV5239B-G	Zener diode	8.65..9.56V, Zzt=10Ω, Izt=20mA, 200mW	SOD-323	5d	1a	Cmc	CZRV5239B-G-F4-SOD-323-CMC	czrv5239b-g-f4-sod-323-cmc
F4		CZRW5239B-G	Zener diode	8.65..9.56V, Zzt=10Ω, Izt=20mA, 500mW	SOD-123	5d	1a	Cmc	CZRW5239B-G-F4-SOD-123-CMC	czrw5239b-g-f4-sod-123-cmc
F4		FFM104-MH	Si-diode	Rectifier, Fast-Recovery, 400V, 1A, Vf<1.3V(1A), <150ns	SOD-123H	10d	1a	Frm	FFM104-MH-F4-SOD-123H-FRM	ffm104-mh-f4-sod-123h-frm
F4		FM104SpT	Si-diode	Rectifer, Fast, 400V, 1A	SOD-123S	7d	1a	Chm	FM104SPT-F4-SOD-123S-CHM	fm104spt-f4-sod-123s-chm
F4		FRS1G	Si-diode	Rectifier, Fast-Recovery 400V, 1A, <250ns	DO-214AC	1d	2j	Fag	FRS1G-F4-DO-214AC-FAG	frs1g-f4-do-214ac-fag
F4		FSM14pL	Si-diode	Rectifier, Fast Recovery, 400V, 1A, Vf<1.3V(1A), 250ns	SOD-123FL	7d	1a	Mco	FSM14PL-F4-SOD-123FL-MCO	fsm14pl-f4-sod-123fl-mco
F4		LMSZ5239BT1G	Zener diode	8.65..9.56V, Izt=20mA, 500mW	SOD-123	5d	1d	Lrc	LMSZ5239BT1G-F4-SOD-123-LRC	lmsz5239bt1g-f4-sod-123-lrc
F4		MM1Z5228B	Zener diode	3.71...10V, Izt=20mA, Zzt=23Ω, 500mW	SOD-323FL	7d	1a	Eic	MM1Z5228B-F4-SOD-323FL-EIC	mm1z5228b-f4-sod-323fl-eic
F4		MM1Z5228BH	Zener diode	3.71..4.1V, Izt=20mA, Zzt=23Ω, 500mW	SOD-123	5d	1a	Zow	MM1Z5228BH-F4-SOD-123-ZOW	mm1z5228bh-f4-sod-123-zow
F4		MM3Z6239B	Zener diode	8.65..9.56V, Izt=20mA, Zzt=10Ω, 200mW	SOD-323	5d	1a	Ext	MM3Z6239B-F4-SOD-323-EXT	mm3z6239b-f4-sod-323-ext
F4		MMBZ5239BV	Zener diode	9.1V±5%, Izt=20mA, Zzt=10Ω, 200mW	SOD-523	6d	1a	pjt	MMBZ5239BV-F4-SOD-523-PJT	mmbz5239bv-f4-sod-523-pjt
F4		MMSZ5228B	Zener diode	3.9V±5%, Izt=20mA, Zzt=23Ω, 500mW	SOD-123	5d	1a	Eic	MMSZ5228B-F4-SOD-123-EIC	mmsz5228b-f4-sod-123-eic
F4		MMSZ5239B	Zener diode	9.1V±5%, Izt=20mA, Zzt=10Ω, 500mW	SOD-123	5d	1d	Di	MMSZ5239B-F4-SOD-123-DI	mmsz5239b-f4-sod-123-di
F4		MMSZ5239B-F	Zener diode	8.65..9.56V, Izt=20mA, 500mW	SOD-123F	7d	1a	Ttr	MMSZ5239B-F-F4-SOD-123F-TTR	mmsz5239b-f-f4-sod-123f-ttr
F4		MMSZ5239BS	Zener diode	9.1V±5%, Izt=20mA, Zzt=10Ω, 200mW	SOD-323	5d	1d	Di	MMSZ5239BS-F4-SOD-323-DI	mmsz5239bs-f4-sod-323-di
F4		MMSZ5239BWS	Zener diode	8.65..9.56V, Izt=20mA, 200mW	SOD-323F	7d	1a	Ttr	MMSZ5239BWS-F4-SOD-323F-TTR	mmsz5239bws-f4-sod-323f-ttr
F4		MSCD014	Si-diode	SBR, 40V, 0.1A, Vf<0.5V(0.1A)	0805	14d	1v	Zow	MSCD014-F4-0805-ZOW	mscd014-f4-0805-zow
F4		OYD9V1T1	Zener diode	8.5...9.6V, Izt=5mA, Zzt=30Ω, 500mW	SOD-123	5d	1a	Ouy	OYD9V1T1-F4-SOD-123-OUY	oyd9v1t1-f4-sod-123-ouy
F4		pZU3.0B1	Zener diode	2.8..3.05V, Zzt=95Ω(Izt=5mA), 310mW	SOD-323FL	7d	1a	phi	PZU3_0B1-F4-SOD-323FL-PHI	pzu3_0b1-f4-sod-323fl-phi
F4	ag	MMSZ5239B	Zener diode	9.1V±5%, Izt=20mA, Zzt=10Ω, 500mW	SOD-123	5d	1d	Di	MMSZ5239B-F4-AG-SOD-123-DI	mmsz5239b-f4-ag-sod-123-di
F40A		UMAF40A	TVS	Vrwm=40V, Vbr=44.4..64.5V, 7.8A, 500W(1ms)	UltraMite	14d	1v	Msc	UMAF40A-F40A-ULTRAMITE-MSC	umaf40a-f40a-ultramite-msc
F40CA		UMAF40CA	TVS	Vrwm=40V, Vbr=44.4..64.5V, 7.8A, 500W(1ms), Bidir.	UltraMite	14ba	1v	Msc	UMAF40CA-F40CA-ULTRAMITE-MSC	umaf40ca-f40ca-ultramite-msc
F43A		UMAF43A	TVS	Vrwm=43V, Vbr=47.8..69.4V, 7.2A, 500W(1ms)	UltraMite	14d	1v	Msc	UMAF43A-F43A-ULTRAMITE-MSC	umaf43a-f43a-ultramite-msc
F43CA		UMAF43CA	TVS	Vrwm=43V, Vbr=47.8..69.4V, 7.2A, 500W(1ms), Bidir.	UltraMite	14ba	1v	Msc	UMAF43CA-F43CA-ULTRAMITE-MSC	umaf43ca-f43ca-ultramite-msc
F45A		UMAF45A	TVS	Vrwm=45V, Vbr=50.0..72.7V, 6.9A, 500W(1ms)	UltraMite	14d	1v	Msc	UMAF45A-F45A-ULTRAMITE-MSC	umaf45a-f45a-ultramite-msc
F45CA		UMAF45CA	TVS	Vrwm=45V, Vbr=50.0..72.7V, 6.9A, 500W(1ms), Bidir.	UltraMite	14ba	1v	Msc	UMAF45CA-F45CA-ULTRAMITE-MSC	umaf45ca-f45ca-ultramite-msc
F48A		UMAF48A	TVS	Vrwm=48V, Vbr=53.3..77.4V, 6.5A, 500W(1ms)	UltraMite	14d	1v	Msc	UMAF48A-F48A-ULTRAMITE-MSC	umaf48a-f48a-ultramite-msc
F48CA		UMAF48CA	TVS	Vrwm=48V, Vbr=53.3..77.4V, 6.5A, 500W(1ms), Bidir.	UltraMite	14ba	1v	Msc	UMAF48CA-F48CA-ULTRAMITE-MSC	umaf48ca-f48ca-ultramite-msc
F5		BZD27C39p	Zener diode	37..41V, Zzt=21Ω, Izt=10mA, 1W	SOD-123FL	7d	2u	Tsc	BZD27C39P-F5-SOD-123FL-TSC	bzd27c39p-f5-sod-123fl-tsc
F5		BZD27C39p	Zener diode	37..41V, Zzt=21Ω, Izt=10mA, 800mW	SOD-123FL	7d	1i	Vs	BZD27C39P-F5-SOD-123FL-VS	bzd27c39p-f5-sod-123fl-vs
F5		BZX584B10V	Zener diode	9.80..10.20V, Izt=5mA, Zzt=20Ω, 200mW	SOD-523FL	7d	1a	Tac	BZX584B10V-F5-SOD-523FL-TAC	bzx584b10v-f5-sod-523fl-tac
F5		BZX585-C3V6	Zener diode	3.6V±5%, If=200mA, 300mW	SOD-523	6d	1a	phi	BZX585-C3V6-F5-SOD-523-PHI	bzx585-c3v6-f5-sod-523-phi
F5		CMOZ3V6	Zener diode	3.42..3.78V, Izt= 5.0mA, Zzt=90Ω, 250mW	SOD-523	6d	1a	Cen	CMOZ3V6-F5-SOD-523-CEN	cmoz3v6-f5-sod-523-cen
F5		CZRH5240B-G	Zener diode	9.5..10.5V, Zzt=17Ω, Izt=20mA, 150mW	SOD-523	6d	1a	Cmc	CZRH5240B-G-F5-SOD-523-CMC	czrh5240b-g-f5-sod-523-cmc
F5		CZRV5240B-G	Zener diode	9.5..10.5V, Zzt=17Ω, Izt=20mA, 200mW	SOD-323	5d	1a	Cmc	CZRV5240B-G-F5-SOD-323-CMC	czrv5240b-g-f5-sod-323-cmc
F5		CZRW5240B-G	Zener diode	9.50..10.50V, Zzt=17Ω, Izt=20mA, 500mW	SOD-123	5d	1a	Cmc	CZRW5240B-G-F5-SOD-123-CMC	czrw5240b-g-f5-sod-123-cmc
F5		EDZ36B	Zener diode	35.07..36.87V, Izt=2mA, Zzt=300Ω, 150mW	SOD-523	6d	1a	Rhm	EDZ36B-F5-SOD-523-RHM	edz36b-f5-sod-523-rhm
F5		EDZV36B	Zener diode	35.07..36.87V, Izt=2.0mA, Zzt=300Ω, 150mW	SOD-523	6d	2v	Rhm	EDZV36B-F5-SOD-523-RHM	edzv36b-f5-sod-523-rhm
F5		FDZ36EV	Zener diode	35.070..36.870V, Izt=2mA, Zzt=300Ω, 150mW	SOD-523	6d	1a	Fis	FDZ36EV-F5-SOD-523-FIS	fdz36ev-f5-sod-523-fis
F5		FDZ36VT	Zener diode	35.070..36.870V, Izt=5mA, Zzt=300Ω, 200mW	SOD-323	5d	1a	Fis	FDZ36VT-F5-SOD-323-FIS	fdz36vt-f5-sod-323-fis
F5		FFM105-MH	Si-diode	Rectifier, Fast-Recovery, 600V, 1A, Vf<1.3V(1A), <250ns	SOD-123H	10d	1a	Frm	FFM105-MH-F5-SOD-123H-FRM	ffm105-mh-f5-sod-123h-frm
F5		FM105SpT	Si-diode	Rectifer, Fast, 600V, 1A	SOD-123S	7d	1a	Chm	FM105SPT-F5-SOD-123S-CHM	fm105spt-f5-sod-123s-chm
F5		FRS1J	Si-diode	Rectifier, Fast-Recovery 600V, 1A, <250ns	DO-214AC	1d	2j	Fag	FRS1J-F5-DO-214AC-FAG	frs1j-f5-do-214ac-fag
F5		FSM15pL	Si-diode	Rectifier, Fast Recovery, 600V, 1A, Vf<1.3V(1A), 500ns	SOD-123FL	7d	1a	Mco	FSM15PL-F5-SOD-123FL-MCO	fsm15pl-f5-sod-123fl-mco
F5		LBZT52B36T1G	Zener diode	35.07..36.87V, Izt=5mA, 500mW	SOD-123	5d	1u	Lrc	LBZT52B36T1G-F5-SOD-123-LRC	lbzt52b36t1g-f5-sod-123-lrc
F5		LEDZ36BT1G	Zener diode	35.07..36.87V, Izt=2mA, 150mW	SOD-523	6d	1g	Lrc	LEDZ36BT1G-F5-SOD-523-LRC	ledz36bt1g-f5-sod-523-lrc
F5		LMSZ5240BT1G	Zener diode	9.5..10.5V, Izt=20mA, 500mW	SOD-123	5d	1d	Lrc	LMSZ5240BT1G-F5-SOD-123-LRC	lmsz5240bt1g-f5-sod-123-lrc
F5		LUDZS36BT1G	Zener diode	35.07..36.87V, Izt=5mA, 200mW	SOD-323	5d	1u	Lrc	LUDZS36BT1G-F5-SOD-323-LRC	ludzs36bt1g-f5-sod-323-lrc
F5		MM1Z5248B	Zener diode	17.10..18.90V, Izt=7.0mA, Zzt=21Ω, 500mW	SOD-323FL	7d	1a	Eic	MM1Z5248B-F5-SOD-323FL-EIC	mm1z5248b-f5-sod-323fl-eic
F5		MM1Z5248BH	Zener diode	17.1..18.9V, Izt=7mA, Zzt=21Ω, 500mW	SOD-123	5d	1a	Zow	MM1Z5248BH-F5-SOD-123-ZOW	mm1z5248bh-f5-sod-123-zow
F5		MM3Z5240B	Zener diode	9.50..10.50V, Izt=20mA, Zzt=17Ω, 200mW	SOD-323	5d	1a	Ext	MM3Z5240B-F5-SOD-323-EXT	mm3z5240b-f5-sod-323-ext
F5		MM5Z10VB	Zener diode	9.80..10.20V, Izt=5mA, Zzt=20Ω, 200mW	SOD-523FL	7d	1a	Tac	MM5Z10VB-F5-SOD-523FL-TAC	mm5z10vb-f5-sod-523fl-tac
F5		MMBZ5240BV	Zener diode	10V±5%, Izt=20mA, Zzt=17Ω, 200mW	SOD-523	6d	1a	pjt	MMBZ5240BV-F5-SOD-523-PJT	mmbz5240bv-f5-sod-523-pjt
F5		MMSZ5240B	Zener diode	10V±5%, Izt=20mA, Zzt=17Ω, 500mW	SOD-123	5d	1d	Di	MMSZ5240B-F5-SOD-123-DI	mmsz5240b-f5-sod-123-di
F5		MMSZ5240B-F	Zener diode	9.50..10.50V, Izt=20mA, 500mW	SOD-123F	7d	1a	Ttr	MMSZ5240B-F-F5-SOD-123F-TTR	mmsz5240b-f-f5-sod-123f-ttr
F5		MMSZ5240BS	Zener diode	10V±5%, Izt=20mA, Zzt=17Ω, 200mW	SOD-323	5d	1d	Di	MMSZ5240BS-F5-SOD-323-DI	mmsz5240bs-f5-sod-323-di
F5		MMSZ5240BWS	Zener diode	9.50..10.50V, Izt=20mA, 200mW	SOD-323F	7d	1a	Ttr	MMSZ5240BWS-F5-SOD-323F-TTR	mmsz5240bws-f5-sod-323f-ttr
F5		MMSZ5248B	Zener diode	18V±5%, Izt=7mA, Zzt=21Ω, 500mW	SOD-123	5d	1a	Eic	MMSZ5248B-F5-SOD-123-EIC	mmsz5248b-f5-sod-123-eic
F5		OYD10VT1	Zener diode	9.4...10.6V, Izt=5mA, Zzt=30Ω, 500mW	SOD-123	5d	1a	Ouy	OYD10VT1-F5-SOD-123-OUY	oyd10vt1-f5-sod-123-ouy
F5		pZU3.3B1	Zener diode	3.1..3.35V, Zzt=95Ω(Izt=5mA), 310mW	SOD-323FL	7d	1a	phi	PZU3_3B1-F5-SOD-323FL-PHI	pzu3_3b1-f5-sod-323fl-phi
F5		UDZS36B	Zener diode	35.07..36.87V, Izt=5mA, Zzt=300Ω, 200mW	SOD-323	5d	1a	Wtr	UDZS36B-F5-SOD-323-WTR	udzs36b-f5-sod-323-wtr
F5		UDZS36B	Zener diode	36V±2.5%, Izt=5mA, 200mW	SOD-323FL	7d	1s	Rhm	UDZS36B-F5-SOD-323FL-RHM	udzs36b-f5-sod-323fl-rhm
F5		UDZV36B	Zener diode	35.07..36.87V, Izt=5.0mA, Zzt=300Ω, 200mW	SOD-323	5d	2v	Rhm	UDZV36B-F5-SOD-323-RHM	udzv36b-f5-sod-323-rhm
F5		VDZS36B	Zener diode	36V±5%, 5mA, 100mW	VMD2	5d	1z	Rhm	VDZS36B-F5-VMD2-RHM	vdzs36b-f5-vmd2-rhm
F5	ag	MMSZ5240B	Zener diode	10V±5%, Izt=20mA, Zzt=17Ω, 500mW	SOD-123	5d	1d	Di	MMSZ5240B-F5-AG-SOD-123-DI	mmsz5240b-f5-ag-sod-123-di
F51A		UMAF51A	TVS	Vrwm=51V, Vbr=56.7..82.4V, 6.1A, 500W(1ms)	UltraMite	14d	1v	Msc	UMAF51A-F51A-ULTRAMITE-MSC	umaf51a-f51a-ultramite-msc
F51CA		UMAF51CA	TVS	Vrwm=51V, Vbr=56.7..82.4V, 6.1A, 500W(1ms), Bidir.	UltraMite	14ba	1v	Msc	UMAF51CA-F51CA-ULTRAMITE-MSC	umaf51ca-f51ca-ultramite-msc
F54A		UMAF54A	TVS	Vrwm=54V, Vbr=60.0..87.1V, 5.7A, 500W(1ms)	UltraMite	14d	1v	Msc	UMAF54A-F54A-ULTRAMITE-MSC	umaf54a-f54a-ultramite-msc
F54CA		UMAF54CA	TVS	Vrwm=54V, Vbr=60.0..87.1V, 5.7A, 500W(1ms), Bidir.	UltraMite	14ba	1v	Msc	UMAF54CA-F54CA-ULTRAMITE-MSC	umaf54ca-f54ca-ultramite-msc
F58A		UMAF58A	TVS	Vrwm=58V, Vbr=64.4..93.6V, 5.3A, 500W(1ms)	UltraMite	14d	1v	Msc	UMAF58A-F58A-ULTRAMITE-MSC	umaf58a-f58a-ultramite-msc
F58CA		UMAF58CA	TVS	Vrwm=58V, Vbr=64.4..93.6V, 5.3A, 500W(1ms), Bidir.	UltraMite	14ba	1v	Msc	UMAF58CA-F58CA-ULTRAMITE-MSC	umaf58ca-f58ca-ultramite-msc
F6		BZD27C43p	Zener diode	40..46V, Zzt=24Ω, Izt=10mA, 1W	SOD-123FL	7d	2u	Tsc	BZD27C43P-F6-SOD-123FL-TSC	bzd27c43p-f6-sod-123fl-tsc
F6		BZD27C43p	Zener diode	40..46V, Zzt=24Ω, Izt=10mA, 800mW	SOD-123FL	7d	1i	Vs	BZD27C43P-F6-SOD-123FL-VS	bzd27c43p-f6-sod-123fl-vs
F6		BZX585-C3V9	Zener diode	3.9V±5%, If=200mA, 300mW	SOD-523	6d	1a	phi	BZX585-C3V9-F6-SOD-523-PHI	bzx585-c3v9-f6-sod-523-phi
F6		CMOZ3V9	Zener diode	3.71..4.10V, Izt=5mA, Zzt=90Ω, 250mW	SOD-523	6d	1a	Cen	CMOZ3V9-F6-SOD-523-CEN	cmoz3v9-f6-sod-523-cen
F6		FFM106-MH	Si-diode	Rectifier, Fast-Recovery, 800V, 1A, Vf<1.3V(1A), <500ns	SOD-123H	10d	1a	Frm	FFM106-MH-F6-SOD-123H-FRM	ffm106-mh-f6-sod-123h-frm
F6		FM106SpT	Si-diode	Rectifer, Fast, 800V, 1A	SOD-123S	7d	1a	Chm	FM106SPT-F6-SOD-123S-CHM	fm106spt-f6-sod-123s-chm
F6		FRS1K	Si-diode	Rectifier, Fast-Recovery 800V, 1A, <250ns	DO-214AC	1d	2j	Fag	FRS1K-F6-DO-214AC-FAG	frs1k-f6-do-214ac-fag
F6		FSM16pL	Si-diode	Rectifier, Fast Recovery, 800V, 1A, Vf<1.3V(1A), 500ns	SOD-123FL	7d	1a	Mco	FSM16PL-F6-SOD-123FL-MCO	fsm16pl-f6-sod-123fl-mco
F6		MM1Z5268B	Zener diode	82V±5%, Izt=1.5mA, Zzt=330Ω, 500mW	SOD-123FL	7d	1a	Bts	MM1Z5268B-F6-SOD-123FL-BTS	mm1z5268b-f6-sod-123fl-bts
F6		MMSZ5236B-V-G	Zener diode	7.5V±5%, Izt=20mA, Zzt=6Ω, 500mW	SOD-123	5d	1 kb	Vs	MMSZ5236B-V-G-F6-SOD-123-VS	mmsz5236b-v-g-f6-sod-123-vs
F6		MMSZ5268B	Zener diode	82V±5%, Izt=1.5mA, Zzt=330Ω, 500mW	SOD-123	5d	1a	Eic	MMSZ5268B-F6-SOD-123-EIC	mmsz5268b-f6-sod-123-eic
F6		pZU3.6B1	Zener diode	3.4..3.65V, Zzt=90Ω(Izt=5mA), 310mW	SOD-323FL	7d	1a	phi	PZU3_6B1-F6-SOD-323FL-PHI	pzu3_6b1-f6-sod-323fl-phi
F6		RKZ7.5B2KK	Zener diode	7.28..7.60V, Izt=5mA, Zzt=30Ω, 150mW	SFp	7d	1a	Ren	RKZ7_5B2KK-F6-SFP-REN	rkz7_5b2kk-f6-sfp-ren
F6		RKZ7.5B2KL	Zener diode	7.28..7.60V, Izt=5mA, Zzt=30Ω, 100mW	EFp	7d	1a	Ren	RKZ7_5B2KL-F6-EFP-REN	rkz7_5b2kl-f6-efp-ren
F60A		UMAF60A	TVS	Vrwm=60V, Vbr=66.7..96.8V, 5.2A, 500W(1ms)	UltraMite	14d	1v	Msc	UMAF60A-F60A-ULTRAMITE-MSC	umaf60a-f60a-ultramite-msc
F60CA		UMAF60CA	TVS	Vrwm=60V, Vbr=66.7..96.8V, 5.2A, 500W(1ms), Bidir.	UltraMite	14ba	1v	Msc	UMAF60CA-F60CA-ULTRAMITE-MSC	umaf60ca-f60ca-ultramite-msc
F64A		UMAF64A	TVS	Vrwm=64V, Vbr=71.1 ..103.0V, 4.9A, 500W(1ms)	UltraMite	14d	1v	Msc	UMAF64A-F64A-ULTRAMITE-MSC	umaf64a-f64a-ultramite-msc
F64CA		UMAF64CA	TVS	Vrwm=64V, Vbr=71.1 ..103.0V, 4.9A, 500W(1ms), Bidir.	UltraMite	14ba	1v	Msc	UMAF64CA-F64CA-ULTRAMITE-MSC	umaf64ca-f64ca-ultramite-msc
F7		BZD27C47p	Zener diode	44..50V, Zzt=24Ω, Izt=10mA, 1W	SOD-123FL	7d	2u	Tsc	BZD27C47P-F7-SOD-123FL-TSC	bzd27c47p-f7-sod-123fl-tsc
F7		BZD27C47p	Zener diode	44..50V, Zzt=24Ω, Izt=10mA, 800mW	SOD-123FL	7d	1i	Vs	BZD27C47P-F7-SOD-123FL-VS	bzd27c47p-f7-sod-123fl-vs
F7		BZX585-C4V3	Zener diode	4.3V±5%, If=200mA, 300mW	SOD-523	6d	1a	phi	BZX585-C4V3-F7-SOD-523-PHI	bzx585-c4v3-f7-sod-523-phi
F7		CMOZ4V3	Zener diode	4.09..4.52V, Izt=5mA, Zzt=90Ω, 250mW	SOD-523	6d	1a	Cen	CMOZ4V3-F7-SOD-523-CEN	cmoz4v3-f7-sod-523-cen
F7		FFM107-MH	Si-diode	Rectifier, Fast-Recovery, 1000V, 1A, Vf<1.3V(1A), <500ns	SOD-123H	10d	1a	Frm	FFM107-MH-F7-SOD-123H-FRM	ffm107-mh-f7-sod-123h-frm
F7		FM107SpT	Si-diode	Rectifer, Fast, 1000V, 1A	SOD-123S	7d	1a	Chm	FM107SPT-F7-SOD-123S-CHM	fm107spt-f7-sod-123s-chm
F7		FRS1M	Si-diode	Rectifier, Fast-Recovery 1000V, 1A, <250ns	DO-214AC	1d	2j	Fag	FRS1M-F7-DO-214AC-FAG	frs1m-f7-do-214ac-fag
F7		FSM17pL	Si-diode	Rectifier, Fast Recovery, 1000V, 1A, Vf<1.3V(1A), 500ns	SOD-123FL	7d	1a	Mco	FSM17PL-F7-SOD-123FL-MCO	fsm17pl-f7-sod-123fl-mco
F7		MMSZ5237B-V-G	Zener diode	8.2V±5%, Izt=20mA, Zzt=8Ω, 500mW	SOD-123	5d	1kb	Vs	MMSZ5237B-V-G-F7-SOD-123-VS	mmsz5237b-v-g-f7-sod-123-vs
F7		pZU3.9B1	Zener diode	3.7..3.97V, Zzt=90Ω(Izt=5mA), 310mW	SOD-323FL	7d	1a	phi	PZU3_9B1-F7-SOD-323FL-PHI	pzu3_9b1-f7-sod-323fl-phi
F70A		UMAF70A	TVS	Vrwm=70V, Vbr=77.8..113V, 4.4A, 500W(1ms)	UltraMite	14d	1v	Msc	UMAF70A-F70A-ULTRAMITE-MSC	umaf70a-f70a-ultramite-msc
F70CA		UMAF70CA	TVS	Vrwm=70V, Vbr=77.8..113V, 4.4A, 500W(1ms), Bidir.	UltraMite	14ba	1v	Msc	UMAF70CA-F70CA-ULTRAMITE-MSC	umaf70ca-f70ca-ultramite-msc
F75A		UMAF75A	TVS	Vrwm=75V, Vbr=83.3..121V, 4.1A, 500W(1ms)	UltraMite	14d	1v	Msc	UMAF75A-F75A-ULTRAMITE-MSC	umaf75a-f75a-ultramite-msc
F75CA		UMAF75CA	TVS	Vrwm=75V, Vbr=83.3..121V, 4.1A, 500W(1ms), Bidir.	UltraMite	14ba	1v	Msc	UMAF75CA-F75CA-ULTRAMITE-MSC	umaf75ca-f75ca-ultramite-msc
F78A		UMAF78A	TVS	Vrwm=78V, Vbr=86.7..126V, 4.0A, 500W(1ms)	UltraMite	14d	1v	Msc	UMAF78A-F78A-ULTRAMITE-MSC	umaf78a-f78a-ultramite-msc
F78CA		UMAF78CA	TVS	Vrwm=78V, Vbr=86.7..126V, 4.0A, 500W(1ms), Bidir.	UltraMite	14ba	1v	Msc	UMAF78CA-F78CA-ULTRAMITE-MSC	umaf78ca-f78ca-ultramite-msc
F8		BZD27C51p	Zener diode	48..54V, Zzt=25Ω, Izt=10mA, 1W	SOD-123FL	7d	2u	Tsc	BZD27C51P-F8-SOD-123FL-TSC	bzd27c51p-f8-sod-123fl-tsc
F8		BZD27C51p	Zener diode	48..54V, Zzt=25Ω, Izt=10mA, 800mW	SOD-123FL	7d	1i	Vs	BZD27C51P-F8-SOD-123FL-VS	bzd27c51p-f8-sod-123fl-vs
F8		BZT52C4V3WT	Zener diode	4.09..4.52V, Izt=5mA, Zzt=90Ω, 200mW	SOD-523	6d	1a	Ttr	BZT52C4V3WT-F8-SOD-523-TTR	bzt52c4v3wt-f8-sod-523-ttr
F8		BZX585-C4V7	Zener diode	4.7V±5%, If=200mA, 300mW	SOD-523	6d	1a	phi	BZX585-C4V7-F8-SOD-523-PHI	bzx585-c4v7-f8-sod-523-phi
F8		CMOZ4V7	Zener diode	4.47..4.94V, Izt=5mA, Zzt=80Ω, 250mW	SOD-523	6d	1a	Cen	CMOZ4V7-F8-SOD-523-CEN	cmoz4v7-f8-sod-523-cen
F8		MM5Z4V3	Zener diode	4.3V±5%, Izt=5mA, Zzt=90Ω, 200mW	SOD-523	6d	1a	Eic	MM5Z4V3-F8-SOD-523-EIC	mm5z4v3-f8-sod-523-eic
F8		MM5Z4V3H	Zener diode	4..4.6V, Izt=5mA, Zzt=90Ω, 200mW	SOD-523	6d	1a	Zow	MM5Z4V3H-F8-SOD-523-ZOW	mm5z4v3h-f8-sod-523-zow
F8		MMSZ5238B-V-G	Zener diode	8.7V±5%, Izt=20mA, Zzt=8Ω, 500mW	SOD-123	5d	1kb	Vs	MMSZ5238B-V-G-F8-SOD-123-VS	mmsz5238b-v-g-f8-sod-123-vs
F8		pZU4.3B1	Zener diode	4.01 ..4.21V, Zzt=90Ω(Izt=5mA), 310mW	SOD-323FL	7d	1a	phi	PZU4_3B1-F8-SOD-323FL-PHI	pzu4_3b1-f8-sod-323fl-phi
F85A		UMAF85A	TVS	Vrwm=85V, Vbr=94.4..137V, 3.6A, 500W(1ms)	UltraMite	14d	1v	Msc	UMAF85A-F85A-ULTRAMITE-MSC	umaf85a-f85a-ultramite-msc
F85CA		UMAF85CA	TVS	Vrwm=85V, Vbr=94.4..137V, 3.6A, 500W(1ms), Bidir.	UltraMite	14ba	1v	Msc	UMAF85CA-F85CA-ULTRAMITE-MSC	umaf85ca-f85ca-ultramite-msc
F9		BZD27C56p	Zener diode	52..60V, Zzt=25Ω, Izt=10mA, 800mW	SOD-123FL	7d	1i	Vs	BZD27C56P-F9-SOD-123FL-VS	bzd27c56p-f9-sod-123fl-vs
F9		BZT52C51WT	Zener diode	48.45..53.55V, Izt=5mA, Zzt=100Ω, 200mW	SOD-523	6d	1a	Ttr	BZT52C51WT-F9-SOD-523-TTR	bzt52c51wt-f9-sod-523-ttr
F9		BZX585-C5V1	Zener diode	5.1V±5%, If=200mA, 300mW	SOD-523	6d	1a	phi	BZX585-C5V1-F9-SOD-523-PHI	bzx585-c5v1-f9-sod-523-phi
F9		CMOZ5V1	Zener diode	4.85..5.36V, Izt=5mA, Zzt=60Ω, 250mW	SOD-523	6d	1a	Cen	CMOZ5V1-F9-SOD-523-CEN	cmoz5v1-f9-sod-523-cen
F9		MM5Z51H	Zener diode	48..54V, Izt=1mA, Zzt=180Ω, 200mW	SOD-523	6d	1a	Zow	MM5Z51H-F9-SOD-523-ZOW	mm5z51h-f9-sod-523-zow
F9		MM5Z51V	Zener diode	51V±5%, Izt=2mA, Zzt=180Ω, 200mW	SOD-523	6d	1a	Eic	MM5Z51V-F9-SOD-523-EIC	mm5z51v-f9-sod-523-eic
F9		MMSZ5239B-V-G	Zener diode	9.1V±5%, Izt=20mA, Zzt=10Ω, 500mW	SOD-123	5d	1kb	Vs	MMSZ5239B-V-G-F9-SOD-123-VS	mmsz5239b-v-g-f9-sod-123-vs
F9		pZU4.7B1	Zener diode	4.42..4.61V, Zzt=80Ω(Izt=5mA), 310mW	SOD-323FL	7d	1a	phi	PZU4_7B1-F9-SOD-323FL-PHI	pzu4_7b1-f9-sod-323fl-phi
F9		RKZ8.2B2KK	Zener diode	8.02..8.36V, Izt=5mA, Zzt=30Ω, 150mW	SFp	7d	1a	Ren	RKZ8_2B2KK-F9-SFP-REN	rkz8_2b2kk-f9-sfp-ren
F9		RKZ8.2B2KL	Zener diode	8.02..8.36V, Izt=5mA, Zzt=30Ω, 100mW	EFp	7d	1a	Ren	RKZ8_2B2KL-F9-EFP-REN	rkz8_2b2kl-f9-efp-ren
F90A		UMAF90A	TVS	Vrwm=90V, Vbr=100..146V, 3.4A, 500W(1ms)	UltraMite	14d	1v	Msc	UMAF90A-F90A-ULTRAMITE-MSC	umaf90a-f90a-ultramite-msc
F90CA		UMAF90CA	TVS	Vrwm=90V, Vbr=100..146V, 3.4A, 500W(1ms), Bidir.	UltraMite	14ba	1v	Msc	UMAF90CA-F90CA-ULTRAMITE-MSC	umaf90ca-f90ca-ultramite-msc
FA		MAZS0330H	Zener diode	3.25..3.5V, Iz=5mA, 200mW	SOD-523	6d	1a	pan	MAZS0330H-FA-SOD-523-PAN	mazs0330h-fa-sod-523-pan
FA		BZT52B20WS	Zener diode	19.60..20.40V, Izt=5mA, 300mW	SOD-323F	7d	1a	Ttr	BZT52B20WS-FA-SOD-323F-TTR	bzt52b20ws-fa-sod-323f-ttr
FA		MM3ZB20H	Zener diode	19.6..20.4V, Izt=5mA, Zzt=50Ω, 300mW	SOD-323	5d	1a	Zow	MM3ZB20H-FA-SOD-323-ZOW	mm3zb20h-fa-sod-323-zow
FA		pZU5.1B1	Zener diode	4.84..5.04V, Zzt=60Ω(Izt=5mA), 310mW	SOD-323FL	7d	1a	phi	PZU5_1B1-FA-SOD-323FL-PHI	pzu5_1b1-fa-sod-323fl-phi
FA		Z1SMA3V3	Zener diode	3.1..3.5V, Izt=100mA, Zzt=10Ω, 1W	DO-214AC	1d	1 ab	Ttr	Z1SMA3V3-FA-DO-214AC-TTR	z1sma3v3-fa-do-214ac-ttr
FAE		DFLT5V0A	TVS	Vrwm=5.0V, Vbr=6.40..7.0V, 24.5A, 225W(1ms)	powDI123	7d	1d	Di	DFLT5V0A-FAE-POWDI123-DI	dflt5v0a-fae-powdi123-di
FAG		DFLT6V0A	TVS	Vrwm=6.0V, Vbr=6.67..7.37V, 21.8A, 225W(1ms)	powDI123	7d	1d	Di	DFLT6V0A-FAG-POWDI123-DI	dflt6v0a-fag-powdi123-di
FAK		DFLT6V5A	TVS	Vrwm=6.5V, Vbr=7.22..7.98V, 20.1A, 225W(1ms)	powDI123	7d	1d	Di	DFLT6V5A-FAK-POWDI123-DI	dflt6v5a-fak-powdi123-di
FAM		DFLT7V0A	TVS	Vrwm=7.0V, Vbr=7.78..8.60V, 18.8A, 225W(1ms)	powDI123	7d	1d	Di	DFLT7V0A-FAM-POWDI123-DI	dflt7v0a-fam-powdi123-di
FAP		DFLT7V5A	TVS	Vrwm=7.5V, Vbr=8.33..9.21V, 17.4A, 225W(1ms)	powDI123	7d	1d	Di	DFLT7V5A-FAP-POWDI123-DI	dflt7v5a-fap-powdi123-di
FAR		DFLT8V0A	TVS	Vrwm=8.0V, Vbr=8.89..9.83V, 16.5A, 225W(1ms)	powDI123	7d	1d	Di	DFLT8V0A-FAR-POWDI123-DI	dflt8v0a-far-powdi123-di
FAT		DFLT8V5A	TVS	Vrwm=8.5V, Vbr=9.44..10.4V, 15.6A, 225W(1ms)	powDI123	7d	1d	Di	DFLT8V5A-FAT-POWDI123-DI	dflt8v5a-fat-powdi123-di
FAV		DFLT9V0A	TVS	Vrwm=9.0V, Vbr=10.0..11.1V, 14.6A, 225W(1ms)	powDI123	7d	1d	Di	DFLT9V0A-FAV-POWDI123-DI	dflt9v0a-fav-powdi123-di
FAX		DFLT10A	TVS	Vrwm=10V, Vbr=11.1 ..12.3V, 13.2A, 225W(1ms)	powDI123	7d	1d	Di	DFLT10A-FAX-POWDI123-DI	dflt10a-fax-powdi123-di
FAZ		DFLT11A	TVS	Vrwm=11V, Vbr=12.2..13.5V, 12.4A, 225W(1ms)	powDI123	7d	1d	Di	DFLT11A-FAZ-POWDI123-DI	dflt11a-faz-powdi123-di
FB		BZT52B22WS	Zener diode	21.56..22.44V, Izt=5mA, 300mW	SOD-323F	7d	1a	Ttr	BZT52B22WS-FB-SOD-323F-TTR	bzt52b22ws-fb-sod-323f-ttr
FB		MM3ZB22H	Zener diode	21.56..22.44V, Izt=5mA, Zzt=55Ω, 300mW	SOD-323	5d	1a	Zow	MM3ZB22H-FB-SOD-323-ZOW	mm3zb22h-fb-sod-323-zow
FB		pZU5.6B1	Zener diode	5.31 ..5.55V, Zzt=40Ω(Izt=5mA), 310mW	SOD-323FL	7d	1a	phi	PZU5_6B1-FB-SOD-323FL-PHI	pzu5_6b1-fb-sod-323fl-phi
FB		Z1SMA3V6	Zener diode	3.4..3.8V, Izt=100mA, Zzt=9Ω, 1W	DO-214AC	1d	1 ab	Ttr	Z1SMA3V6-FB-DO-214AC-TTR	z1sma3v6-fb-do-214ac-ttr
FB11		fbmupt	Si-diode	Rectifer, Fast, 50V, 1A	DO-214AA	1d	1a	Chm	FBMUPT-FB11-DO-214AA-CHM	fbmupt-fb11-do-214aa-chm
FB12		FBM12pT	Si-diode	Rectifer, Fast, 100V, 1A	DO-214AA	1d	1a	Chm	FBM12PT-FB12-DO-214AA-CHM	fbm12pt-fb12-do-214aa-chm
FB13		FBM13pT	Si-diode	Rectifer, Fast, 200V, 1A	DO-214AA	1d	1a	Chm	FBM13PT-FB13-DO-214AA-CHM	fbm13pt-fb13-do-214aa-chm
FB14		FBM14pT	Si-diode	Rectifer, Fast, 400V, 1A	DO-214AA	1d	1a	Chm	FBM14PT-FB14-DO-214AA-CHM	fbm14pt-fb14-do-214aa-chm
FB15		FBM15pT	Si-diode	Rectifer, Fast, 600V, 1A	DO-214AA	1d	1a	Chm	FBM15PT-FB15-DO-214AA-CHM	fbm15pt-fb15-do-214aa-chm
FB16		FBM16pT	Si-diode	Rectifer, Fast, 800V, 1A	DO-214AA	1d	1a	Chm	FBM16PT-FB16-DO-214AA-CHM	fbm16pt-fb16-do-214aa-chm
FB17		FBM17pT	Si-diode	Rectifer, Fast, 1000V, 1A	DO-214AA	1d	1a	Chm	FBM17PT-FB17-DO-214AA-CHM	fbm17pt-fb17-do-214aa-chm
FB21		FBM21pT	Si-diode	Rectifer, Fast, 50V, 2A	DO-214AA	1d	1a	Chm	FBM21PT-FB21-DO-214AA-CHM	fbm21pt-fb21-do-214aa-chm
FB22		FBM22pT	Si-diode	Rectifer, Fast, 100V, 2A	DO-214AA	1d	1a	Chm	FBM22PT-FB22-DO-214AA-CHM	fbm22pt-fb22-do-214aa-chm
FB23		FBM23pT	Si-diode	Rectifer, Fast, 200V, 2A	DO-214AA	1d	1a	Chm	FBM23PT-FB23-DO-214AA-CHM	fbm23pt-fb23-do-214aa-chm
FB24		FBM24pT	Si-diode	Rectifer, Fast, 400V, 2A	DO-214AA	1d	1a	Chm	FBM24PT-FB24-DO-214AA-CHM	fbm24pt-fb24-do-214aa-chm
FB25		FBM25pT	Si-diode	Rectifer, Fast, 600V, 2A	DO-214AA	1d	1a	Chm	FBM25PT-FB25-DO-214AA-CHM	fbm25pt-fb25-do-214aa-chm
FB26		FBM26pT	Si-diode	Rectifer, Fast, 800V, 2A	DO-214AA	1d	1a	Chm	FBM26PT-FB26-DO-214AA-CHM	fbm26pt-fb26-do-214aa-chm
FB27		FBM27pT	Si-diode	Rectifer, Fast, 1000V, 2A	DO-214AA	1d	1a	Chm	FBM27PT-FB27-DO-214AA-CHM	fbm27pt-fb27-do-214aa-chm
FB31		FBM31pT	Si-diode	Rectifer, Fast, 50V, 3A	DO-214AA	1d	1a	Chm	FBM31PT-FB31-DO-214AA-CHM	fbm31pt-fb31-do-214aa-chm
FB32		FBM32pT	Si-diode	Rectifer, Fast, 100V, 3A	DO-214AA	1d	1a	Chm	FBM32PT-FB32-DO-214AA-CHM	fbm32pt-fb32-do-214aa-chm
FB33		FBM33pT	Si-diode	Rectifer, Fast, 200V, 3A	DO-214AA	1d	1a	Chm	FBM33PT-FB33-DO-214AA-CHM	fbm33pt-fb33-do-214aa-chm
FB34		FBM34pT	Si-diode	Rectifer, Fast, 400V, 3A	DO-214AA	1d	1a	Chm	FBM34PT-FB34-DO-214AA-CHM	fbm34pt-fb34-do-214aa-chm
FB35		FBM35pT	Si-diode	Rectifer, Fast, 600V, 3A	DO-214AA	1d	1a	Chm	FBM35PT-FB35-DO-214AA-CHM	fbm35pt-fb35-do-214aa-chm
FB36		FBM36pT	Si-diode	Rectifer, Fast, 800V, 3A	DO-214AA	1d	1a	Chm	FBM36PT-FB36-DO-214AA-CHM	fbm36pt-fb36-do-214aa-chm
FB37		FBM37pT	Si-diode	Rectifer, Fast, 1000V, 3A	DO-214AA	1d	1a	Chm	FBM37PT-FB37-DO-214AA-CHM	fbm37pt-fb37-do-214aa-chm
FBA		SMCJ5.0CA	TVS	Vrwm=5V, Vbr=6.4..7.25V, 171A, 1500W(1ms), Bidir.	DO-214AB	1ba	1r	Ste	SMCJ5_0CA-FBA-DO-214AB-STE	smcj5_0ca-fba-do-214ab-ste
FBB		SMCJ6.0CA	TVS	Vrwm=6V, Vbr=6.67..7.67V, 52A, 1500W(1ms), Bidir.	DO-214AB	1ba	1r	Ste	SMCJ6_0CA-FBB-DO-214AB-STE	smcj6_0ca-fbb-do-214ab-ste
FBC		SMCJ6.5CA	TVS	Vrwm=6.5V, Vbr=7.22..8.3V, 140A, 1500W(1ms), Bidir.	DO-214AB	1ba	1r	Ste	SMCJ6_5CA-FBC-DO-214AB-STE	smcj6_5ca-fbc-do-214ab-ste
FBD		SMCJ8.5CA	TVS	Vrwm=8.5V, Vbr=9.44..10.82V, 105A, 1500W(1ms), Bidir.	DO-214AB	1ba	1r	Ste	SMCJ8_5CA-FBD-DO-214AB-STE	smcj8_5ca-fbd-do-214ab-ste
FBE		DFLT12A	TVS	Vrwm=12V, Vbr=13.3..14.7V, 11.3A, 225W(1ms)	powDI123	7d	1d	Di	DFLT12A-FBE-POWDI123-DI	dflt12a-fbe-powdi123-di
FBF		SMCJ10CA	TVS	Vrwm=10V, Vbr=11.1 ..12.8V, 88.2A, 1500W(1mS), Bidir.	DO-214AB	1ba	1r	Ste	SMCJ10CA-FBF-DO-214AB-STE	smcj10ca-fbf-do-214ab-ste
FBG		DFLT13A	TVS	Vrwm=13V, Vbr=14.4..15.9V, 10.5A, 225W(1ms)	powDI123	7d	1d	Di	DFLT13A-FBG-POWDI123-DI	dflt13a-fbg-powdi123-di
FBH		SMCJ12CA	TVS	Vrwm=12V, Vbr=13.3..15.3V, 75.3A, 1500W(1mS), Bidir.	DO-214AB	1ba	1r	Ste	SMCJ12CA-FBH-DO-214AB-STE	smcj12ca-fbh-do-214ab-ste
FBI		SMCJ13CA	TVS	Vrwm=13V, Vbr=14.4..16.5V, 73A, 1500W(1ms), Bidir.	DO-214AB	1ba	1r	Ste	SMCJ13CA-FBI-DO-214AB-STE	smcj13ca-fbi-do-214ab-ste
FBJ		SMCJ15CA	TVS	Vrwm=15V, Vbr=16.7..19.2V, 61.5A, 1500W(1ms), Bidir.	DO-214AB	1ba	1r	Ste	SMCJ15CA-FBJ-DO-214AB-STE	smcj15ca-fbj-do-214ab-ste
FBK		DFLT14A	TVS	Vrwm=14V, Vbr=15.6..17.2V, 9.7A, 225W(1ms)	powDI123	7d	1d	Di	DFLT14A-FBK-POWDI123-DI	dflt14a-fbk-powdi123-di
FBL		SMCJ18CA	TVS	Vrwm=18V, Vbr=20..23.3V, 53A, 1500W(1ms), Bidir.	DO-214AB	1ba	1r	Ste	SMCJ18CA-FBL-DO-214AB-STE	smcj18ca-fbl-do-214ab-ste
FBM		DFLT15A	TVS	Vrwm=15V, Vbr=16.7..18.5V, 9.22A, 225W(1ms)	powDI123	7d	1d	Di	DFLT15A-FBM-POWDI123-DI	dflt15a-fbm-powdi123-di
FBM		SMCJ20CA	TVS	Vrwm=20V, Vbr=22.2..25.5V, 48A, 1500W(1ms), Bidir.	DO-214AB	1ba	1r	Ste	SMCJ20CA-FBM-DO-214AB-STE	smcj20ca-fbm-do-214ab-ste
FBN		SMCJ22CA	TVS	Vrwm=22V, Vbr=24.4..28V, 44A, 1500W(1ms), Bidir.	DO-214AB	1ba	1r	Ste	SMCJ22CA-FBN-DO-214AB-STE	smcj22ca-fbn-do-214ab-ste
FBO		SMCJ24CA	TVS	Vrwm=24V, Vbr=26.7..30.7V, 40A, 1500W(1ms), Bidir.	DO-214AB	1ba	1r	Ste	SMCJ24CA-FBO-DO-214AB-STE	smcj24ca-fbo-do-214ab-ste
FBP		DFLT16A	TVS	Vrwm=16V, Vbr=17.8..19.7V, 8.65A, 225W(1ms)	powDI123	7d	1d	Di	DFLT16A-FBP-POWDI123-DI	dflt16a-fbp-powdi123-di
FBP		SMCJ26CA	TVS	Vrwm=26V, Vbr=28.9..33.2V, 37A, 1500W(1ms), Bidir.	DO-214AB	1ba	1r	Ste	SMCJ26CA-FBP-DO-214AB-STE	smcj26ca-fbp-do-214ab-ste
FBQ		SMCJ28CA	TVS	Vrwm=28V, Vbr=31.1 ..35.8V, 34A, 1500W(1ms), Bidir.	DO-214AB	1ba	1r	Ste	SMCJ28CA-FBQ-DO-214AB-STE	smcj28ca-fbq-do-214ab-ste
FBR		DFLT17A	TVS	Vrwm=17V, Vbr=18.9..20.9V, 8.15A, 225W(1ms)	powDI123	7d	1d	Di	DFLT17A-FBR-POWDI123-DI	dflt17a-fbr-powdi123-di
FBR		SMCJ30CA	TVS	Vrwm=30V, Vbr=33.3..38.3V, 32A, 1500W(1ms), Bidir.	DO-214AB	1ba	1r	Ste	SMCJ30CA-FBR-DO-214AB-STE	smcj30ca-fbr-do-214ab-ste
FBS		SMCJ33CA	TVS	Vrwm=33V, Vbr=36.7..44.9V, 29A, 1500W(1ms), Bidir.	DO-214AB	1ba	1r	Ste	SMCJ33CA-FBS-DO-214AB-STE	smcj33ca-fbs-do-214ab-ste
FBT		DFLT18A	TVS	Vrwm=18V, Vbr=20.0..22.1V, 7.71A, 225W(1ms)	powDI123	7d	1d	Di	DFLT18A-FBT-POWDI123-DI	dflt18a-fbt-powdi123-di
FBU		SMCJ40CA	TVS	Vrwm=40V, Vbr=44.4..51.1V, 24A, 1500W(1ms), Bidir.	DO-214AB	1ba	1r	Ste	SMCJ40CA-FBU-DO-214AB-STE	smcj40ca-fbu-do-214ab-ste
FBV		DFLT20A	TVS	Vrwm=20V, Vbr=22.2..24.5V, 6.94A, 225W(1ms)	powDI123	7d	1d	Di	DFLT20A-FBV-POWDI123-DI	dflt20a-fbv-powdi123-di
FBW		SMCJ48CA	TVS	Vrwm=48V, Vbr=53.3..61.3V, 20A, 1500W(1ms), Bidir.	DO-214AB	1ba	1r	Ste	SMCJ48CA-FBW-DO-214AB-STE	smcj48ca-fbw-do-214ab-ste
FBX		DFLT22A	TVS	Vrwm=22V, Vbr=24.4..26.9V, 6.34A, 225W(1ms)	powDI123	7d	1d	Di	DFLT22A-FBX-POWDI123-DI	dflt22a-fbx-powdi123-di
FBZ		DFLT24A	TVS	Vrwm=24V, Vbr=26.7..29.5V, 5.78A, 225W(1ms)	powDI123	7d	1d	Di	DFLT24A-FBZ-POWDI123-DI	dflt24a-fbz-powdi123-di
FBZ		SMCJ58CA	TVS	Vrwm=58V, Vbr=64.4..74.1V, 16A, 1500W(1ms), Bidir.	DO-214AB	1ba	1r	Ste	SMCJ58CA-FBZ-DO-214AB-STE	smcj58ca-fbz-do-214ab-ste
FC		BZT52B24WS	Zener diode	23.52..24.48V, Izt=5mA, 300mW	SOD-323F	7d	1a	Ttr	BZT52B24WS-FC-SOD-323F-TTR	bzt52b24ws-fc-sod-323f-ttr
FC		GBLC18CI	TVS	Vrwm=18V, 1A, 350W(1ms), 0.6pF, Bidir.	SOD-323	5ba	1e	prt	GBLC18CI-FC-SOD-323-PRT	gblc18ci-fc-sod-323-prt
FC		MM3ZB24H	Zener diode	23.52..24.48V, Izt=5mA, Zzt=60Ω, 300mW	SOD-323	5d	1a	Zow	MM3ZB24H-FC-SOD-323-ZOW	mm3zb24h-fc-sod-323-zow
FC		pZU6.2B1	Zener diode	5.86..6.12V, Zzt=30Ω(Izt=5mA), 310mW	SOD-323FL	7d	1a	phi	PZU6_2B1-FC-SOD-323FL-PHI	pzu6_2b1-fc-sod-323fl-phi
FC		STZ8240B	Zener diode	23.5..24.7V, Izt=5mA, Zzt=100Ω, 300mW	SOD-323	5d	1a	Jiy	STZ8240B-FC-SOD-323-JIY	stz8240b-fc-sod-323-jiy
FC		Z1SMA3V9	Zener diode	3.7..4.1V, Izt=100mA, Zzt=7.5Ω, 1W	DO-214AC	1d	1 ab	Ttr	Z1SMA3V9-FC-DO-214AC-TTR	z1sma3v9-fc-do-214ac-ttr
FC31		FCM31pT	Si-diode	Rectifer, Fast, 50V, 3A	DO-214AB	1d	1a	Chm	FCM31PT-FC31-DO-214AB-CHM	fcm31pt-fc31-do-214ab-chm
FC32		FCM32pT	Si-diode	Rectifer, Fast, 100V, 3A	DO-214AB	1d	1a	Chm	FCM32PT-FC32-DO-214AB-CHM	fcm32pt-fc32-do-214ab-chm
FC33		FCM33pT	Si-diode	Rectifer, Fast, 200V, 3A	DO-214AB	1d	1a	Chm	FCM33PT-FC33-DO-214AB-CHM	fcm33pt-fc33-do-214ab-chm
FC34		FCM34pT	Si-diode	Rectifer, Fast, 400V, 3A	DO-214AB	1d	1a	Chm	FCM34PT-FC34-DO-214AB-CHM	fcm34pt-fc34-do-214ab-chm
FC35		FCM35pT	Si-diode	Rectifer, Fast, 600V, 3A	DO-214AB	1d	1a	Chm	FCM35PT-FC35-DO-214AB-CHM	fcm35pt-fc35-do-214ab-chm
FC36		FCM36pT	Si-diode	Rectifer, Fast, 800V, 3A	DO-214AB	1d	1a	Chm	FCM36PT-FC36-DO-214AB-CHM	fcm36pt-fc36-do-214ab-chm
FC37		FCM37pT	Si-diode	Rectifer, Fast, 1000V, 3A	DO-214AB	1d	1a	Chm	FCM37PT-FC37-DO-214AB-CHM	fcm37pt-fc37-do-214ab-chm
FCE		DFLT26A	TVS	Vrwm=26V, Vbr=28.9..31.9V, 5.35A, 225W(1ms)	powDI123	7d	1d	Di	DFLT26A-FCE-POWDI123-DI	dflt26a-fce-powdi123-di
FCF		DFLT27A	TVS	Vrwm=27V, Vbr=30..33.15V, 5.15A, 225W(1ms)	powDI123	7d	1d	Di	DFLT27A-FCF-POWDI123-DI	dflt27a-fcf-powdi123-di
FCG		DFLT28A	TVS	Vrwm=28V, Vbr=31.1 ..34.4V, 4.96A, 225W(1ms)	powDI123	7d	1d	Di	DFLT28A-FCG-POWDI123-DI	dflt28a-fcg-powdi123-di
FCK		DFLT30A	TVS	Vrwm=30V, Vbr=33.3..36.8V, 4.65A, 225W(1ms)	powDI123	7d	1d	Di	DFLT30A-FCK-POWDI123-DI	dflt30a-fck-powdi123-di
FCM		DFLT33A	TVS	Vrwm=33V, Vbr=36.7..40.6V, 4.22A, 225W(1ms)	powDI123	7d	1d	Di	DFLT33A-FCM-POWDI123-DI	dflt33a-fcm-powdi123-di
FCP		DFLT36A	TVS	Vrwm=36V, Vbr=40.0..44.2V, 3.87A, 225W(1ms)	powDI123	7d	1d	Di	DFLT36A-FCP-POWDI123-DI	dflt36a-fcp-powdi123-di
FCR		DFLT40A	TVS	Vrwm=40V, Vbr=44.4..49.1V, 3.49A, 225W(1ms)	powDI123	7d	1d	Di	DFLT40A-FCR-POWDI123-DI	dflt40a-fcr-powdi123-di
FCT		DFLT43A	TVS	Vrwm=43V, Vbr=47.8..52.8V, 3.24A, 225W(1ms)	powDI123	7d	1d	Di	DFLT43A-FCT-POWDI123-DI	dflt43a-fct-powdi123-di
FCV		DFLT45A	TVS	Vrwm=45V, Vbr=50.0..55.3V, 3.10A, 225W(1ms)	powDI123	7d	1d	Di	DFLT45A-FCV-POWDI123-DI	dflt45a-fcv-powdi123-di
FCX		DFLT48A	TVS	Vrwm=48V, Vbr=53.3..58.9V, 2.91A, 225W(1ms)	powDI123	7d	1d	Di	DFLT48A-FCX-POWDI123-DI	dflt48a-fcx-powdi123-di
FCZ		DFLT51A	TVS	Vrwm=51V, Vbr=56.7..62.7V, 2.73A, 225W(1ms)	powDI123	7d	1d	Di	DFLT51A-FCZ-POWDI123-DI	dflt51a-fcz-powdi123-di
FD		BZT52B27WS	Zener diode	26.46..27.54V, Izt=5mA, 300mW	SOD-323F	7d	1a	Ttr	BZT52B27WS-FD-SOD-323F-TTR	bzt52b27ws-fd-sod-323f-ttr
FD		KDZ33B	Zener diode	33V±2.5%, 10mA, 1W	pMDU	7d	1s	Rhm	KDZ33B-FD-PMDU-RHM	kdz33b-fd-pmdu-rhm
FD		MM3ZB27H	Zener diode	26.46..27.54V, Izt=5mA, Zzt=70Ω, 300mW	SOD-323	5d	1a	Zow	MM3ZB27H-FD-SOD-323-ZOW	mm3zb27h-fd-sod-323-zow
FD		p6SMBJ220C	TVS	Vrwm=220V, Vbr=198..242V, 1.5A, 600W(1ms), Bidir.	DO-214AA	1ba	1j	pjt	P6SMBJ220C-FD-DO-214AA-PJT	p6smbj220c-fd-do-214aa-pjt
FD		pZU6.8B1	Zener diode	6.47..6.73V, Zzt=20Ω(Izt=5mA), 310mW	SOD-323FL	7d	1a	phi	PZU6_8B1-FD-SOD-323FL-PHI	pzu6_8b1-fd-sod-323fl-phi
FD		STZ8270B	Zener diode	26.3..27.7V, Izt=2mA, Zzt=120Ω, 300mW	SOD-323	5d	1a	Jiy	STZ8270B-FD-SOD-323-JIY	stz8270b-fd-sod-323-jiy
FD		Z1SMA47	Zener diode	44..50V, Izt=10mA, Zzt=45Ω, 1W	DO-214AC	1d	1 ab	Ttr	Z1SMA47-FD-DO-214AC-TTR	z1sma47-fd-do-214ac-ttr
FD		Z1SMA47	Zener diode	47V±5%, Izt=10mA, 1.3W	DO-214AC	1d	2j	Fag	Z1SMA47-FD-DO-214AC-FAG	z1sma47-fd-do-214ac-fag
FDJ		1.5SMC47	TVS	Vrwm=38.1V, Vbr=42.3..51.7V, Ipp=22.2A, 1500W(1ms)	DO-214AB	1d	1b	Tsc	1_5SMC47-FDJ-DO-214AB-TSC	1_5smc47-fdj-do-214ab-tsc
FE		BZT52B30WS	Zener diode	29.40..30.60V, Izt=5mA, 300mW	SOD-323F	7d	1a	Ttr	BZT52B30WS-FE-SOD-323F-TTR	bzt52b30ws-fe-sod-323f-ttr
FE		MM3ZB30H	Zener diode	29.4..30.6V, Izt=5mA, Zzt=80Ω, 300mW	SOD-323	5d	1a	Zow	MM3ZB30H-FE-SOD-323-ZOW	mm3zb30h-fe-sod-323-zow
FE		p6SMBJ220CA	TVS	Vrwm=170V, 1.7A, 600W(1ms), Bidir.	DO-214AA	1ba	1j	pjt	P6SMBJ220CA-FE-DO-214AA-PJT	p6smbj220ca-fe-do-214aa-pjt
FE		pZU7.5B1	Zener diode	7.06..7.36V, Zzt=10Ω(Izt=5mA), 310mW	SOD-323FL	7d	1a	phi	PZU7_5B1-FE-SOD-323FL-PHI	pzu7_5b1-fe-sod-323fl-phi
FE		SMF5.0A	TVS	Vrwm=5.0V, Vbr=6.4..7.0V, 21.7A, 200W(10/1000µs)	SOD-123FL	7d	1a	Ers	SMF5_0A-FE-SOD-123FL-ERS	smf5_0a-fe-sod-123fl-ers
FE		STZ8300B	Zener diode	29.3..30.8V, Izt=2mA, Zzt=160Ω, 300mW	SOD-323	5d	1a	Jiy	STZ8300B-FE-SOD-323-JIY	stz8300b-fe-sod-323-jiy
FE		TV02W120-G	TVS	Vrwm=12V, Vbr=13.3..14.7V, Ipp=10.1A, 200W(1ms)	SOD-123	5d	2o	Cmc	TV02W120-G-FE-SOD-123-CMC	tv02w120-g-fe-sod-123-cmc
FE		TV02W5V0-G	TVS	Vrwm=5.0V, Vbr=6.40..7.0V, Ipp=21.7A, 200W(1ms)	SOD-123	5d	2o	Cmc	TV02W5V0-G-FE-SOD-123-CMC	tv02w5v0-g-fe-sod-123-cmc
FE		TV06B301JB-G	TVS	Vrwm=300.0V, Vbr=335.0..371.0V, Ipp=1.23A, 600W(1ms), Bidir.	DO-214AA	1ba	1j	Cmc	TV06B301JB-G-FE-DO-214AA-CMC	tv06b301jb-g-fe-do-214aa-cmc
FEJ		1.5SMC47A	TVS	Vrwm=40.2V, Vbr=44.7..49.4V, Ipp=23.2A, 1500W(1ms)	DO-214AB	1d	1b	Tsc	1_5SMC47A-FEJ-DO-214AB-TSC	1_5smc47a-fej-do-214ab-tsc
FF		BZT52B33WS	Zener diode	32.34..33.66V, Izt=5mA, 300mW	SOD-323F	7d	1a	Ttr	BZT52B33WS-FF-SOD-323F-TTR	bzt52b33ws-ff-sod-323f-ttr
FF		MAZD091	Zener diode	8.5..9.6V, Zzt=20Ω(5mA), 120mW	SSSMini2	7d	1a	pan	MAZD091-FF-SSSMINI2-PAN	mazd091-ff-sssmini2-pan
FF		MM3ZB33H	Zener diode	32.34..33.66V, Izt=5mA, Zzt=80Ω, 300mW	SOD-323	5d	1a	Zow	MM3ZB33H-FF-SOD-323-ZOW	mm3zb33h-ff-sod-323-zow
FF		pZU8.2B1	Zener diode	7.76..8.1V, Zzt=10Ω(Izt=5mA), 310mW	SOD-323FL	7d	1a	phi	PZU8_2B1-FF-SOD-323FL-PHI	pzu8_2b1-ff-sod-323fl-phi
FF		Z1SMA51	Zener diode	48..54V, Izt=10mA, Zzt=60Ω, 1W	DO-214AC	1d	1 ab	Ttr	Z1SMA51-FF-DO-214AC-TTR	z1sma51-ff-do-214ac-ttr
FF		Z1SMA51	Zener diode	51V±5%, Izt=10mA, 1.3W	DO-214AC	1d	2j	Fag	Z1SMA51-FF-DO-214AC-FAG	z1sma51-ff-do-214ac-fag
FFJ		1.5SMC51	TVS	Vrwm=41.3V, Vbr=45.9..56.1V, Ipp=20.4A, 1500W(1ms)	DO-214AB	1d	1b	Tsc	1_5SMC51-FFJ-DO-214AB-TSC	1_5smc51-ffj-do-214ab-tsc
FG		pZU9.1B1	Zener diode	8.56..8.93V, Zzt=10Ω(Izt=5mA), 310mW	SOD-323FL	7d	1a	phi	PZU9_1B1-FG-SOD-323FL-PHI	pzu9_1b1-fg-sod-323fl-phi
FG		SMF6.0A	TVS	Vrwm=6.0V, Vbr=6.67..7.37V, 19.4A, 200W(10/1000µs)	SOD-123FL	7d	1a	Ers	SMF6_0A-FG-SOD-123FL-ERS	smf6_0a-fg-sod-123fl-ers
FG		TV02W6V0-G	TVS	Vrwm=6.0V, Vbr=6.67..7.37V, Ipp=19.4A, 200W(1ms)	SOD-123	5d	2o	Cmc	TV02W6V0-G-FG-SOD-123-CMC	tv02w6v0-g-fg-sod-123-cmc
FG		TV06B351JB-G	TVS	Vrwm=350.0V, Vbr=391.0..432.0V, Ipp=1.06A, 600W(1ms), Bidir.	DO-214AA	1ba	1j	Cmc	TV06B351JB-G-FG-DO-214AA-CMC	tv06b351jb-g-fg-do-214aa-cmc
FG		Z1SMA56	Zener diode	52..60V, Izt=10mA, Zzt=60Ω, 1W	DO-214AC	1d	1 ab	Ttr	Z1SMA56-FG-DO-214AC-TTR	z1sma56-fg-do-214ac-ttr
FG		Z1SMA56	Zener diode	56V±5%, Izt=10mA, 1.3W	DO-214AC	1d	2j	Fag	Z1SMA56-FG-DO-214AC-FAG	z1sma56-fg-do-214ac-fag
FG36		STPS3L60UF	Si-diode	SBR, 60V, 3A, Vf<0.59V(3A)	SMB-F	7d	1a	Ste	STPS3L60UF-FG36-SMB-F-STE	stps3l60uf-fg36-smb-f-ste
FGJ		1.5SMC51A	TVS	Vrwm=43.6V, Vbr=48.5..53.6V, Ipp=21.4A, 1500W(1ms)	DO-214AB	1d	1b	Tsc	1_5SMC51A-FGJ-DO-214AB-TSC	1_5smc51a-fgj-do-214ab-tsc
FH		BZT52B36WS	Zener diode	35.28..36.72V, Izt=5mA, 300mW	SOD-323F	7d	1a	Ttr	BZT52B36WS-FH-SOD-323F-TTR	bzt52b36ws-fh-sod-323f-ttr
FH		MM3ZB36H	Zener diode	35.28..36.72V, Izt=5mA, Zzt=90Ω, 300mW	SOD-323	5d	1a	Zow	MM3ZB36H-FH-SOD-323-ZOW	mm3zb36h-fh-sod-323-zow
FH		PZU10B1	Zener diode	9.45..9.87V, Zzt=10Ω(Izt=5mA), 310mW	SOD-323FL	7d	1a	Phi	PZU10B1-FH-SOD-323FL-PHI	pzu10b1-fh-sod-323fl-phi
FH		Z1SMA62	Zener diode	58..66V, Izt=10mA, Zzt=80Ω, 1W	DO-214AC	1d	1 ab	Ttr	Z1SMA62-FH-DO-214AC-TTR	z1sma62-fh-do-214ac-ttr
FH		Z1SMA62	Zener diode	62V±5%, Izt=10mA, 1.3W	DO-214AC	1d	2j	Fag	Z1SMA62-FH-DO-214AC-FAG	z1sma62-fh-do-214ac-fag
FHJ		1.5SMC56	TVS	Vrwm=45.6V, Vbr=50.4..61.6V, Ipp=18.6A, 1500W(1ms)	DO-214AB	1d	1b	Tsc	1_5SMC56-FHJ-DO-214AB-TSC	1_5smc56-fhj-do-214ab-tsc
FHK		DFLZ5V1	Zener diode	5.1V±5%, Izt=100mA, Zzt<6Ω, 1W	PowDI123	7d	1d	Di	DFLZ5V1-FHK-POWDI123-DI	dflz5v1-fhk-powdi123-di
FHL		DFLZ5V6	Zener diode	5.6V±5%, Izt=100mA, Zzt<4Ω, 1W	PowDI123	7d	1d	Di	DFLZ5V6-FHL-POWDI123-DI	dflz5v6-fhl-powdi123-di
FHN		DFLZ6V2	Zener diode	6.2V±5%, Izt=100mA, Zzt<3Ω, 1W	PowDI123	7d	1d	Di	DFLZ6V2-FHN-POWDI123-DI	dflz6v2-fhn-powdi123-di
FHO		DFLZ6V8	Zener diode	6.8V±5%, Izt=100mA, Zzt<3Ω, 1W	PowDI123	7d	1d	Di	DFLZ6V8-FHO-POWDI123-DI	dflz6v8-fho-powdi123-di
FHQ		DFLZ7V5	Zener diode	7.5V±5%, Izt=100mA, Zzt<2Ω, 1W	PowDI123	7d	1d	Di	DFLZ7V5-FHQ-POWDI123-DI	dflz7v5-fhq-powdi123-di
FHR		DFLZ8V2	Zener diode	8.2V±5%, Izt=100mA, Zzt<2Ω, 1W	PowDI123	7d	1d	Di	DFLZ8V2-FHR-POWDI123-DI	dflz8v2-fhr-powdi123-di
FHR7		SM15T200A	TVS	Vrwm=171V, Vbr=190..210V, 5.5A, 1500W(1ms)	DO-214AB	1d	1k	Vs	SM15T200A-FHR7-DO-214AB-VS	sm15t200a-fhr7-do-214ab-vs
FHR7		SM15T200CA	TVS	Vrwm=171V, Vbr=190..210V, 5.5A, 1500W(1ms), Bidir.	DO-214AB	1ba	1l	Vs	SM15T200CA-FHR7-DO-214AB-VS	sm15t200ca-fhr7-do-214ab-vs
FHT		DFLZ9V1	Zener diode	9.1V±5%, Izt=50mA, Zzt<4Ω, 1W	PowDI123	7d	1d	Di	DFLZ9V1-FHT-POWDI123-DI	dflz9v1-fht-powdi123-di
FHU		DFLZ10	Zener diode	10V±5%, Izt=50mA, Zzt<4Ω, 1W	PowDI123	7d	1d	Di	DFLZ10-FHU-POWDI123-DI	dflz10-fhu-powdi123-di
FHV		DFLZ11	Zener diode	11V±5%, Izt=50mA, Zzt<7Ω, 1W	PowDI123	7d	1d	Di	DFLZ11-FHV-POWDI123-DI	dflz11-fhv-powdi123-di
FHW		DFLZ12	Zener diode	12V±5%, Izt=50mA, Zzt<7Ω, 1W	PowDI123	7d	1d	Di	DFLZ12-FHW-POWDI123-DI	dflz12-fhw-powdi123-di
FHX		DFLZ13	Zener diode	13V±5%, Izt=50mA, Zzt<10Ω, 1W	PowDI123	7d	1d	Di	DFLZ13-FHX-POWDI123-DI	dflz13-fhx-powdi123-di
FHZ		DFLZ15	Zener diode	15V±5%, Izt=50mA, Zzt<10Ω, 1W	PowDI123	7d	1d	Di	DFLZ15-FHZ-POWDI123-DI	dflz15-fhz-powdi123-di
FJ		BZT52B39WS	Zener diode	38.22..39.78V, Izt=2.5mA, 300mW	SOD-323F	7d	1a	Ttr	BZT52B39WS-FJ-SOD-323F-TTR	bzt52b39ws-fj-sod-323f-ttr
FJ		MM3ZB39H	Zener diode	38.22..39.78V, Izt=2.5mA, Zzt=100Ω, 300mW	SOD-323	5d	1a	Zow	MM3ZB39H-FJ-SOD-323-ZOW	mm3zb39h-fj-sod-323-zow
FJ		PZU11B1	Zener diode	10.44..10.88V, Zzt=10Ω(Izt=5mA), 310mW	SOD-323FL	7d	1a	Phi	PZU11B1-FJ-SOD-323FL-PHI	pzu11b1-fj-sod-323fl-phi
FJ		STZ8390B	Zener diode	38..40V, Izt=2mA, Zzt=300Ω, 300mW	SOD-323	5d	1a	Jiy	STZ8390B-FJ-SOD-323-JIY	stz8390b-fj-sod-323-jiy
FJA		DFLZ16	Zener diode	16V±5%, Izt=25mA, Zzt<15Ω, 1W	PowDI123	7d	1d	Di	DFLZ16-FJA-POWDI123-DI	dflz16-fja-powdi123-di
FJF		DFLZ18	Zener diode	18V±5%, Izt=25mA, Zzt<15Ω, 1W	PowDI123	7d	1d	Di	DFLZ18-FJF-POWDI123-DI	dflz18-fjf-powdi123-di
FJG		DFLZ20	Zener diode	20V±5%, Izt=25mA, Zzt<15Ω, 1W	PowDI123	7d	1d	Di	DFLZ20-FJG-POWDI123-DI	dflz20-fjg-powdi123-di
FJK		DFLZ22	Zener diode	22V±5%, Izt=25mA, Zzt<15Ω, 1W	PowDI123	7d	1d	Di	DFLZ22-FJK-POWDI123-DI	dflz22-fjk-powdi123-di
FJL		DFLZ24	Zener diode	24V±5%, Izt=25mA, Zzt<15Ω, 1W	PowDI123	7d	1d	Di	DFLZ24-FJL-POWDI123-DI	dflz24-fjl-powdi123-di
FJN		DFLZ27	Zener diode	27V±5%, Izt=25mA, Zzt<15Ω, 1W	PowDI123	7d	1d	Di	DFLZ27-FJN-POWDI123-DI	dflz27-fjn-powdi123-di
FJQ		DFLZ30	Zener diode	30V±5%, Izt=15mA, Zzt<22Ω, 1W	PowDI123	7d	1d	Di	DFLZ30-FJQ-POWDI123-DI	dflz30-fjq-powdi123-di
FJR		DFLZ33	Zener diode	33V±5%, Izt=15mA, Zzt<24Ω, 1W	PowDI123	7d	1d	Di	DFLZ33-FJR-POWDI123-DI	dflz33-fjr-powdi123-di
FJS		DFLZ36	Zener diode	36V±5%, Izt=10mA, Zzt<40Ω, 1W	PowDI123	7d	1d	Di	DFLZ36-FJS-POWDI123-DI	dflz36-fjs-powdi123-di
FJT		DFLZ39	Zener diode	39V±5%, Izt=10mA, Zzt<40Ω, 1W	PowDI123	7d	1d	Di	DFLZ39-FJT-POWDI123-DI	dflz39-fjt-powdi123-di
FK		PZU12B1	Zener diode	11.42..11.9V, Zzt=10Ω(Izt=5mA), 310mW	SOD-323FL	7d	1a	Phi	PZU12B1-FK-SOD-323FL-PHI	pzu12b1-fk-sod-323fl-phi
FK		SMF6.5A	TVS	Vrwm=6.5V, Vbr=7.22..7.98V, 17.9A, 200W(10/1000µs)	SOD-123FL	7d	1a	Ers	SMF6_5A-FK-SOD-123FL-ERS	smf6_5a-fk-sod-123fl-ers
FK		TV02W6V5-G	TVS	Vrwm=6.5V, Vbr=7.22..7.98V, Ipp=17.9A, 200W(1ms)	SOD-123	5d	2o	Cmc	TV02W6V5-G-FK-SOD-123-CMC	tv02w6v5-g-fk-sod-123-cmc
FK		TV06B401JB-G	TVS	Vrwm=400.0V, Vbr=447.0..494.0V, Ipp=0.93A, 600W(1ms), Bidir.	DO-214AA	1ba	2o	Cmc	TV06B401JB-G-FK-DO-214AA-CMC	tv06b401jb-g-fk-do-214aa-cmc
FK		Z1SMA68	Zener diode	64..72V, Izt=10mA, Zzt=80Ω, 1W	DO-214AC	1d	1 ab	Ttr	Z1SMA68-FK-DO-214AC-TTR	z1sma68-fk-do-214ac-ttr
FK		Z1SMA68	Zener diode	68V±5%, Izt=10mA, 1.3W	DO-214AC	1d	2j	Fag	Z1SMA68-FK-DO-214AC-FAG	z1sma68-fk-do-214ac-fag
FKJ		1.5SMC56A	TVS	Vrwm=47.8V, Vbr=53.2..58.8V, Ipp=19.5A, 1500W(1ms)	DO-214AB	1d	1b	Tsc	1_5SMC56A-FKJ-DO-214AB-TSC	1_5smc56a-fkj-do-214ab-tsc
FL		PZU13B1	Zener diode	12.47..13.03V, Zzt=10Ω(Izt=5mA), 310mW	SOD-323FL	7d	1a	Phi	PZU13B1-FL-SOD-323FL-PHI	pzu13b1-fl-sod-323fl-phi
FL		Z1SMA75	Zener diode	70..80V, Izt=10mA, Zzt=100Ω, 1W	DO-214AC	1d	1 ab	Ttr	Z1SMA75-FL-DO-214AC-TTR	z1sma75-fl-do-214ac-ttr
FL		Z1SMA75	Zener diode	75V±5%, Izt=10mA, 1.3W	DO-214AC	1d	2j	Fag	Z1SMA75-FL-DO-214AC-FAG	z1sma75-fl-do-214ac-fag
FLJ		1.5SMC62	TVS	Vrwm=50.2V, Vbr=55.8..68.2V, Ipp=16.9A, 1500W(1ms)	DO-214AB	1d	1b	Tsc	1_5SMC62-FLJ-DO-214AB-TSC	1_5smc62-flj-do-214ab-tsc
FM		1N60PW	Si-diode	SBD, Sw, 45V, 50mA, Vf<0.45V(50mA), 1pF	SOD-123FL	7d	1a	Sme	1N60PW-FM-SOD-123FL-SME	1n60pw-fm-sod-123fl-sme
FM		PZU15B1	Zener diode	13.84..14.46V, Zzt=15Ω(Izt=5mA), 310mW	SOD-323FL	7d	1a	Phi	PZU15B1-FM-SOD-323FL-PHI	pzu15b1-fm-sod-323fl-phi
FM		SMF7.0A	TVS	Vrwm=7.0V, Vbr=7.78..8.60V, 16.7A, 200W(10/1000µs)	SOD-123FL	7d	1a	Ers	SMF7_0A-FM-SOD-123FL-ERS	smf7_0a-fm-sod-123fl-ers
FM		TV02W7V0-G	TVS	Vrwm=7.0V, Vbr=7.78..8.60V, Ipp=16.7A, 200W(1ms)	SOD-123	5d	2o	Cmc	TV02W7V0-G-FM-SOD-123-CMC	tv02w7v0-g-fm-sod-123-cmc
FM		TV06B441JB-G	TVS	Vrwm=440.0V, Vbr=492.0..543.0V, Ipp=0.84A, 600W(1ms), Bidir.	DO-214AA	1ba	2o	Cmc	TV06B441JB-G-FM-DO-214AA-CMC	tv06b441jb-g-fm-do-214aa-cmc
FM		Z1SMA82	Zener diode	77..87V, Izt=10mA, Zzt=100Ω, 1W	DO-214AC	1d	1 ab	Ttr	Z1SMA82-FM-DO-214AC-TTR	z1sma82-fm-do-214ac-ttr
FM		Z1SMA82	Zener diode	82V±5%, Izt=10mA, 1.3W	DO-214AC	1d	2j	Fag	Z1SMA82-FM-DO-214AC-FAG	z1sma82-fm-do-214ac-fag
FMJ		1.5SMC62A	TVS	Vrwm=53V, Vbr=58.9..65.1V, Ipp=17.7A, 1500W(1ms)	DO-214AB	1d	1b	Tsc	1_5SMC62A-FMJ-DO-214AB-TSC	1_5smc62a-fmj-do-214ab-tsc
FN		1N60SW	Si-diode	SBD, Sw, 45V, 50mA, Vf<0.45V(50mA), 1pF	SOD-123FL	7d	1a	Sme	1N60SW-FN-SOD-123FL-SME	1n60sw-fn-sod-123fl-sme
FN		PZU16B1	Zener diode	15.37..16.01V, Zzt=20Ω(Izt=5mA), 310mW	SOD-323FL	7d	1a	Phi	PZU16B1-FN-SOD-323FL-PHI	pzu16b1-fn-sod-323fl-phi
FN		Z1SMA91	Zener diode	85..96V, Izt=5mA, Zzt=200Ω, 1W	DO-214AC	1d	1 ab	Ttr	Z1SMA91-FN-DO-214AC-TTR	z1sma91-fn-do-214ac-ttr
FN		Z1SMA91	Zener diode	91V±5%, Izt=5mA, 1.3W	DO-214AC	1d	2j	Fag	Z1SMA91-FN-DO-214AC-FAG	z1sma91-fn-do-214ac-fag
FNJ		1.5SMC68	TVS	Vrwm=55.1V, Vbr=61.2..74.8V, Ipp=15.3A, 1500W(1ms)	DO-214AB	1d	1b	Tsc	1_5SMC68-FNJ-DO-214AB-TSC	1_5smc68-fnj-do-214ab-tsc
FP		CMDZ3L3	Zener diode	3.135..3.465V, Izt=0.5mA, Zzt=900Ω, 250mW	SOD-323	5d	1a	Cen	CMDZ3L3-FP-SOD-323-CEN	cmdz3l3-fp-sod-323-cen
FP		PZU18B1	Zener diode	16.94..17.70V, Zzt=20Ω(Izt=5mA), 310mW	SOD-323FL	7d	1a	Phi	PZU18B1-FP-SOD-323FL-PHI	pzu18b1-fp-sod-323fl-phi
FP		SM6T68	TVS	Vrwm=58.1V, Vbr=64.6..71.40V, 6.5A, 600W(1ms), Bidir.	DO-214AA	1d	1q	Ste	SM6T68-FP-DO-214AA-STE	sm6t68-fp-do-214aa-ste
FP		SMBJ160CA	TVS	Vrwm=160V, Vbr=178..226.0V, 2.1A, 600W(1ms), Bidir.	DO-214AA	1ba	1x	Di	SMBJ160CA-FP-DO-214AA-DI	smbj160ca-fp-do-214aa-di
FP		SMF7.5A	TVS	Vrwm=7.5V, Vbr=8.33..9.21V, 15.5A, 200W(10/1000µs)	SOD-123FL	7d	1a	Ers	SMF7_5A-FP-SOD-123FL-ERS	smf7_5a-fp-sod-123fl-ers
FP		TV02W7V5-G	TVS	Vrwm=7.5V, Vbr=8.33..9.21V, Ipp=15.5A, 200W(1ms)	SOD-123	5d	2o	Cmc	TV02W7V5-G-FP-SOD-123-CMC	tv02w7v5-g-fp-sod-123-cmc
FP		Z1SMA100	Zener diode	100V±5%, Izt=5mA, 1.3W	DO-214AC	1d	2j	Fag	Z1SMA100-FP-DO-214AC-FAG	z1sma100-fp-do-214ac-fag
FP		Z1SMA100	Zener diode	94..106V, Izt=5mA, Zzt=200Ω, 1W	DO-214AC	1d	1 ab	Ttr	Z1SMA100-FP-DO-214AC-TTR	z1sma100-fp-do-214ac-ttr
FPJ		1.5SMC68A	TVS	Vrwm=58.1V, Vbr=64.6..71.4V, Ipp=16.3A, 1500W(1ms)	DO-214AB	1d	1b	Tsc	1_5SMC68A-FPJ-DO-214AB-TSC	1_5smc68a-fpj-do-214ab-tsc
FQ		PZU20B1	Zener diode	18.86..19.7V, Zzt=20Ω(Izt=5mA), 310mW	SOD-323FL	7d	1a	Phi	PZU20B1-FQ-SOD-323FL-PHI	pzu20b1-fq-sod-323fl-phi
FQ		SM6T68A	TVS	Vrwm=58.1V, Vbr=64.6..71.40V, 6.5A, 600W(1ms), Bidir.	DO-214AA	1d	1q	Mde	SM6T68A-FQ-DO-214AA-MDE	sm6t68a-fq-do-214aa-mde
FQ		Z1SMA110	Zener diode	104..116V, Izt=5mA, Zzt=250Ω, 1W	DO-214AC	1d	1 ab	Ttr	Z1SMA110-FQ-DO-214AC-TTR	z1sma110-fq-do-214ac-ttr
FQ		Z1SMA110	Zener diode	12V±5%, Izt=5mA, 1.3W	DO-214AC	1d	2j	Fag	Z1SMA110-FQ-DO-214AC-FAG	z1sma110-fq-do-214ac-fag
FQJ		1.5SMC75	TVS	Vrwm=60.7V, Vbr=67.5..82.5V, Ipp=13.9A, 1500W(1ms)	DO-214AB	1d	1b	Tsc	1_5SMC75-FQJ-DO-214AB-TSC	1_5smc75-fqj-do-214ab-tsc
FR		BZT52B3V0WT	Zener diode	2.940..3.060V, Izt=5.0mA, 200mW	SOD-523	6d	1a	Ttr	BZT52B3V0WT-FR-SOD-523-TTR	bzt52b3v0wt-fr-sod-523-ttr
FR		MM5Z3B0H	Zener diode	2.94..3.06V, Zzt=120Ω, Izt=5mA, 200mW	SOD-523	6d	1a	Zow	MM5Z3B0H-FR-SOD-523-ZOW	mm5z3b0h-fr-sod-523-zow
FR		PZU22B1	Zener diode	20.88..21.77V, Zzt=25Ω(Izt=5mA), 310mW	SOD-323FL	7d	1a	Phi	PZU22B1-FR-SOD-323FL-PHI	pzu22b1-fr-sod-323fl-phi
FR		RL52Z3V0	Zener diode	2.94..3.06V, Zzt=120Ω, Izt=5mA, 200mW	SOD-523	6d	1b	Rul	RL52Z3V0-FR-SOD-523-RUL	rl52z3v0-fr-sod-523-rul
FR		SMF8.0A	TVS	Vrwm=8.0V, Vbr=8.89..9.83V, 14.7A, 200W(10/1000µs)	SOD-123FL	7d	1a	Ers	SMF8_0A-FR-SOD-123FL-ERS	smf8_0a-fr-sod-123fl-ers
FR		TV02W8V0-G	TVS	Vrwm=8.0V, Vbr=8.89..9.83V, Ipp=14.7A, 200W(1ms)	SOD-123	5d	2o	Cmc	TV02W8V0-G-FR-SOD-123-CMC	tv02w8v0-g-fr-sod-123-cmc
FR		Z1SMA120	Zener diode	114..127V, Izt=5mA, Zzt=250Ω, 1W	DO-214AC	1d	1 ab	Ttr	Z1SMA120-FR-DO-214AC-TTR	z1sma120-fr-do-214ac-ttr
FR		Z1SMA120	Zener diode	13V±5%, Izt=5mA, 1.3W	DO-214AC	1d	2j	Fag	Z1SMA120-FR-DO-214AC-FAG	z1sma120-fr-do-214ac-fag
FRJ		1.5SMC75A	TVS	Vrwm=64.1V, Vbr=71.3..78.8V, Ipp=14.6A, 1500W(1ms)	DO-214AB	1d	1b	Tsc	1_5SMC75A-FRJ-DO-214AB-TSC	1_5smc75a-frj-do-214ab-tsc
FS		PZU24B1	Zener diode	22.93..23.96V, Zzt=30Ω(Izt=5mA), 310mW	SOD-323FL	7d	1a	Phi	PZU24B1-FS-SOD-323FL-PHI	pzu24b1-fs-sod-323fl-phi
FS		Z1SMA130	Zener diode	124..141V, Izt=5mA, Zzt=300Ω, 1W	DO-214AC	1d	1 ab	Ttr	Z1SMA130-FS-DO-214AC-TTR	z1sma130-fs-do-214ac-ttr
FS		Z1SMA130	Zener diode	15V±5%, Izt=5mA, 1.3W	DO-214AC	1d	2j	Fag	Z1SMA130-FS-DO-214AC-FAG	z1sma130-fs-do-214ac-fag
FS11		FSM11PT	Si-diode	Rectifer, Fast, 50V, 1A	DO-214AC	1d	1a	Chm	FSM11PT-FS11-DO-214AC-CHM	fsm11pt-fs11-do-214ac-chm
FS12		FSM12PT	Si-diode	Rectifer, Fast, 100V, 1A	DO-214AC	1d	1a	Chm	FSM12PT-FS12-DO-214AC-CHM	fsm12pt-fs12-do-214ac-chm
FS13		FSM13PT	Si-diode	Rectifer, Fast, 200V, 1A	DO-214AC	1d	1a	Chm	FSM13PT-FS13-DO-214AC-CHM	fsm13pt-fs13-do-214ac-chm
FS14		FSM14PT	Si-diode	Rectifer, Fast, 400V, 1A	DO-214AC	1d	1a	Chm	FSM14PT-FS14-DO-214AC-CHM	fsm14pt-fs14-do-214ac-chm
FS15		FSM15PT	Si-diode	Rectifer, Fast, 600V, 1A	DO-214AC	1d	1a	Chm	FSM15PT-FS15-DO-214AC-CHM	fsm15pt-fs15-do-214ac-chm
FS16		FSM16PT	Si-diode	Rectifer, Fast, 800V, 1A	DO-214AC	1d	1a	Chm	FSM16PT-FS16-DO-214AC-CHM	fsm16pt-fs16-do-214ac-chm
FS17		FSM17PT	Si-diode	Rectifer, Fast, 1000V, 1A	DO-214AC	1d	1a	Chm	FSM17PT-FS17-DO-214AC-CHM	fsm17pt-fs17-do-214ac-chm
FS21		FSM21PT	Si-diode	Rectifer, Fast, 50V, 2A	DO-214AC	1d	1a	Chm	FSM21PT-FS21-DO-214AC-CHM	fsm21pt-fs21-do-214ac-chm
FS22		FSM22PT	Si-diode	Rectifer, Fast, 100V, 2A	DO-214AC	1d	1a	Chm	FSM22PT-FS22-DO-214AC-CHM	fsm22pt-fs22-do-214ac-chm
FS23		FSM23PT	Si-diode	Rectifer, Fast, 200V, 2A	DO-214AC	1d	1a	Chm	FSM23PT-FS23-DO-214AC-CHM	fsm23pt-fs23-do-214ac-chm
FS24		FSM24PT	Si-diode	Rectifer, Fast, 400V, 2A	DO-214AC	1d	1a	Chm	FSM24PT-FS24-DO-214AC-CHM	fsm24pt-fs24-do-214ac-chm
FS25		FSM25PT	Si-diode	Rectifer, Fast, 600V, 2A	DO-214AC	1d	1a	Chm	FSM25PT-FS25-DO-214AC-CHM	fsm25pt-fs25-do-214ac-chm
FS26		FSM26PT	Si-diode	Rectifer, Fast, 800V, 2A	DO-214AC	1d	1a	Chm	FSM26PT-FS26-DO-214AC-CHM	fsm26pt-fs26-do-214ac-chm
FS27		FSM27PT	Si-diode	Rectifer, Fast, 1000V, 2A	DO-214AC	1d	1a	Chm	FSM27PT-FS27-DO-214AC-CHM	fsm27pt-fs27-do-214ac-chm
FSJ		1.5SMC82	TVS	Vrwm=66.4V, Vbr=73.8..90.2V, Ipp=12.7A, 1500W(1ms)	DO-214AB	1d	1b	Tsc	1_5SMC82-FSJ-DO-214AB-TSC	1_5smc82-fsj-do-214ab-tsc
FT		SMF8.5A	TVS	Vrwm=8.5V, Vbr=9.44..10.40V, 13.9A, 200W(10/1000µs)	SOD-123FL	7d	1a	Ers	SMF8_5A-FT-SOD-123FL-ERS	smf8_5a-ft-sod-123fl-ers
FT		TV02W8V5-G	TVS	Vrwm=8.5V, Vbr=9.44..10.4V, Ipp=13.9A, 200W(1ms)	SOD-123	5d	2o	Cmc	TV02W8V5-G-FT-SOD-123-CMC	tv02w8v5-g-ft-sod-123-cmc
FT		Z1SMA150	Zener diode	138..156V, Izt=5mA, Zzt=300Ω, 1W	DO-214AC	1d	1 ab	Ttr	Z1SMA150-FT-DO-214AC-TTR	z1sma150-ft-do-214ac-ttr
FT		Z1SMA150	Zener diode	150V±5%, Izt=5mA, 1.3W	DO-214AC	1d	2j	Fag	Z1SMA150-FT-DO-214AC-FAG	z1sma150-ft-do-214ac-fag
FTJ		1.5SMC82A	TVS	Vrwm=70.1V, Vbr=77.9..86.1V, Ipp=13.3A, 1500W(1ms)	DO-214AB	1d	1b	Tsc	1_5SMC82A-FTJ-DO-214AB-TSC	1_5smc82a-ftj-do-214ab-tsc
FU		Z1SMA160	Zener diode	153..171V, Izt=5mA, Zzt=350Ω, 1W	DO-214AC	1d	1 ab	Ttr	Z1SMA160-FU-DO-214AC-TTR	z1sma160-fu-do-214ac-ttr
FU		Z1SMA160	Zener diode	160V±5%, Izt=5mA, 1.3W	DO-214AC	1d	2j	Fag	Z1SMA160-FU-DO-214AC-FAG	z1sma160-fu-do-214ac-fag
FUA		SMCJ5.0A	TVS	Vrwm=5V, Vbr=6.4..7.25V, 171A, 1500W(1ms)	DO-214AB	1d	1q	Ste	SMCJ5_0A-FUA-DO-214AB-STE	smcj5_0a-fua-do-214ab-ste
FUB		SMCJ6.0A	TVS	Vrwm=6V, Vbr=6.67..7.67V, 152A, 1500W(1ms)	DO-214AB	1d	1q	Ste	SMCJ6_0A-FUB-DO-214AB-STE	smcj6_0a-fub-do-214ab-ste
FUC		SMCJ6.5A	TVS	Vrwm=6.5V, Vbr=7.22..8.3V, 140A, 1500W(1ms)	DO-214AB	1d	1q	Ste	SMCJ6_5A-FUC-DO-214AB-STE	smcj6_5a-fuc-do-214ab-ste
FUD		SMCJ8.5A	TVS	Vrwm=8.5V, Vbr=9.44..10.82V, 105A, 1500W(1ms)	DO-214AB	1d	1q	Ste	SMCJ8_5A-FUD-DO-214AB-STE	smcj8_5a-fud-do-214ab-ste
FUF		SMCJ10A	TVS	Vrwm=10V, Vbr=11.1 ..13.6V, 92A, 1500W(1ms)	DO-214AB	1d	1q	Ste	SMCJ10A-FUF-DO-214AB-STE	smcj10a-fuf-do-214ab-ste
FUH		SMCJ12A	TVS	Vrwm=12V, Vbr=13.3..15.3V, 79A, 1500W(1ms)	DO-214AB	1d	1q	Ste	SMCJ12A-FUH-DO-214AB-STE	smcj12a-fuh-do-214ab-ste
FUI		SMCJ13A	TVS	Vrwm=13V, Vbr=14.4..16.5V, 73A, 1500W(1ms)	DO-214AB	1d	1q	Ste	SMCJ13A-FUI-DO-214AB-STE	smcj13a-fui-do-214ab-ste
FUJ		1.5SMC91	TVS	Vrwm=73.7V, Vbr=81.9..100V, Ipp=11.4A, 1500W(1ms)	DO-214AB	1d	1b	Tsc	1_5SMC91-FUJ-DO-214AB-TSC	1_5smc91-fuj-do-214ab-tsc
FUJ		SMCJ15A	TVS	Vrwm=15V, Vbr=16.7..19.2V, 64A, 1500W(1ms)	DO-214AB	1d	1q	Ste	SMCJ15A-FUJ-DO-214AB-STE	smcj15a-fuj-do-214ab-ste
FUL		SMCJ18A	TVS	Vrwm=18V, Vbr=20..23.3V, 53A, 1500W(1ms)	DO-214AB	1d	1q	Ste	SMCJ18A-FUL-DO-214AB-STE	smcj18a-ful-do-214ab-ste
FUM		SMCJ20A	TVS	Vrwm=20V, Vbr=22.2..25.5V, 48A, 1500W(1ms)	DO-214AB	1d	1q	Ste	SMCJ20A-FUM-DO-214AB-STE	smcj20a-fum-do-214ab-ste
FUN		SMCJ22A	TVS	Vrwm=22V, Vbr=24.4..28V, 44A, 1500W(1ms)	DO-214AB	1d	1q	Ste	SMCJ22A-FUN-DO-214AB-STE	smcj22a-fun-do-214ab-ste
FUO		SMCJ24A	TVS	Vrwm=24V, Vbr=26.7..30.7V, 40A, 1500W(1ms)	DO-214AB	1d	1q	Ste	SMCJ24A-FUO-DO-214AB-STE	smcj24a-fuo-do-214ab-ste
FUP		SMCJ26A	TVS	Vrwm=26V, Vbr=28.9..33.2V, 37A, 1500W(1ms)	DO-214AB	1d	1q	Ste	SMCJ26A-FUP-DO-214AB-STE	smcj26a-fup-do-214ab-ste
FUQ		SMCJ28A	TVS	Vrwm=28V, Vbr=31.1 ..38.0V, 34A, 1500W(1ms)	DO-214AB	1d	1q	Ste	SMCJ28A-FUQ-DO-214AB-STE	smcj28a-fuq-do-214ab-ste
FUR		SMCJ30A	TVS	Vrwm=30V, Vbr=33.3..38.3V, 32A, 1500W(1ms)	DO-214AB	1d	1q	Ste	SMCJ30A-FUR-DO-214AB-STE	smcj30a-fur-do-214ab-ste
FUS		SMCJ33A	TVS	Vrwm=33V, Vbr=36.7..44.9V, 29A, 1500W(1ms)	DO-214AB	1d	1q	Ste	SMCJ33A-FUS-DO-214AB-STE	smcj33a-fus-do-214ab-ste
FUU		SMCJ40A	TVS	Vrwm=40V, Vbr=44.4..51.1V, 24A, 1500W(1ms)	DO-214AB	1d	1q	Ste	SMCJ40A-FUU-DO-214AB-STE	smcj40a-fuu-do-214ab-ste
FUW		SMCJ48A	TVS	Vrwm=48V, Vbr=53.3..61.3V, 20A, 1500W(1ms)	DO-214AB	1d	1q	Ste	SMCJ48A-FUW-DO-214AB-STE	smcj48a-fuw-do-214ab-ste
FUZ		SMCJ58A	TVS	Vrwm=58V, Vbr=64.4..74.1V, 16A, 1500W(1ms)	DO-214AB	1d	1q	Ste	SMCJ58A-FUZ-DO-214AB-STE	smcj58a-fuz-do-214ab-ste
FV		SMF9.0A	TVS	Vrwm=9.0V, Vbr=10.0..11.10V, 13.0A, 200W(10/1000µs)	SOD-123FL	7d	1a	Ers	SMF9_0A-FV-SOD-123FL-ERS	smf9_0a-fv-sod-123fl-ers
FV		TV02W9V0-G	TVS	Vrwm=9.0V, Vbr=10.0..11.1V, Ipp=13.0A, 200W(1ms)	SOD-123	5d	2o	Cmc	TV02W9V0-G-FV-SOD-123-CMC	tv02w9v0-g-fv-sod-123-cmc
FV		Z1SMA180	Zener diode	168..191V, Izt=5mA, Zzt=400Ω, 1W	DO-214AC	1d	1 ab	Ttr	Z1SMA180-FV-DO-214AC-TTR	z1sma180-fv-do-214ac-ttr
FV		Z1SMA180	Zener diode	180V±5%, Izt=5mA, 1.3W	DO-214AC	1d	2j	Fag	Z1SMA180-FV-DO-214AC-FAG	z1sma180-fv-do-214ac-fag
FVJ		1.5SMC91A	TVS	Vrwm=77.8V, Vbr=86.5..95.5V, Ipp=12A, 1500W(1ms)	DO-214AB	1d	1b	Tsc	1_5SMC91A-FVJ-DO-214AB-TSC	1_5smc91a-fvj-do-214ab-tsc
FW		Z1SMA200	Zener diode	188..212V, Izt=5mA, Zzt=400Ω, 1W	DO-214AC	1d	1 ab	Ttr	Z1SMA200-FW-DO-214AC-TTR	z1sma200-fw-do-214ac-ttr
FW		Z1SMA200	Zener diode	200V±5%, Izt=5mA, 1.3W	DO-214AC	1d	2j	Fag	Z1SMA200-FW-DO-214AC-FAG	z1sma200-fw-do-214ac-fag
FWA		1.5SMC200	TVS	Vrwm=162V, Vbr=180..220V, Ipp=5.2A, 1500W(1ms)	DO-214AB	1d	1b	Pjt	1_5SMC200-FWA-DO-214AB-PJT	1_5smc200-fwa-do-214ab-pjt
FWB		1.5SMC200A	TVS	Vrwm=171V, Vbr=190..210V, Ipp=5.5A, 1500W(1ms)	DO-214AB	1d	1b	Pjt	1_5SMC200A-FWB-DO-214AB-PJT	1_5smc200a-fwb-do-214ab-pjt
FWC		1.5SMC220	TVS	Vrwm=175V, Vbr=198..242V, Ipp=4.3A, 1500W(1ms)	DO-214AB	1d	1b	Pjt	1_5SMC220-FWC-DO-214AB-PJT	1_5smc220-fwc-do-214ab-pjt
FWD		1.5SMC220A	TVS	Vrwm=185V, Vbr=209..231V, Ipp=4.6A, 1500W(1ms)	DO-214AB	1d	1b	Pjt	1_5SMC220A-FWD-DO-214AB-PJT	1_5smc220a-fwd-do-214ab-pjt
FWE		1.5SMC250	TVS	Vrwm=202V, Vbr=225..275V, Ipp=4.3A, 1500W(1ms)	DO-214AB	1d	1b	Pjt	1_5SMC250-FWE-DO-214AB-PJT	1_5smc250-fwe-do-214ab-pjt
FWF		1.5SMC250A	TVS	Vrwm=214V, Vbr=237..263V, Ipp=4.5A, 1500W(1ms)	DO-214AB	1d	1b	Pjt	1_5SMC250A-FWF-DO-214AB-PJT	1_5smc250a-fwf-do-214ab-pjt
FWJ		1.5SMC100	TVS	Vrwm=81V, Vbr=90..110V, Ipp=10.4A, 1500W(1ms)	DO-214AB	1d	1b	Tsc	1_5SMC100-FWJ-DO-214AB-TSC	1_5smc100-fwj-do-214ab-tsc
FX		BZT52B3V3WT	Zener diode	3.234..3.366V, Izt=5.0mA, 200mW	SOD-523	6d	1a	Ttr	BZT52B3V3WT-FX-SOD-523-TTR	bzt52b3v3wt-fx-sod-523-ttr
FX		MM5Z3B3H	Zener diode	3.234..3.366V, Zzt=130Ω, Izt=5mA, 200mW	SOD-523	6d	1a	Zow	MM5Z3B3H-FX-SOD-523-ZOW	mm5z3b3h-fx-sod-523-zow
FX		RL52Z3V3	Zener diode	3.234..3.366V, Zzt=130Ω, Izt=5mA, 200mW	SOD-523	6d	1b	Rul	RL52Z3V3-FX-SOD-523-RUL	rl52z3v3-fx-sod-523-rul
FX		SM6T100	TVS	Vrwm=85.5V, Vbr=95..105V, 4.4A, 600W(1ms)	DO-214AA	1d	1q	Ste	SM6T100-FX-DO-214AA-STE	sm6t100-fx-do-214aa-ste
FX		SMF10A	TVS	Vrwm=10.0V, Vbr=11.10..12.30V, 11.8A, 200W(10/1000µs)	SOD-123FL	7d	1a	Ers	SMF10A-FX-SOD-123FL-ERS	smf10a-fx-sod-123fl-ers
FX		TV02W100-G	TVS	Vrwm=10V, Vbr=11.1 ..12.3V, Ipp=11.8A, 200W(1ms)	SOD-123	5d	2o	Cmc	TV02W100-G-FX-SOD-123-CMC	tv02w100-g-fx-sod-123-cmc
FX		Z1SMA4V3	Zener diode	4.0..4.6V, Izt=100mA, Zzt=6Ω, 1W	DO-214AC	1d	1 ab	Ttr	Z1SMA4V3-FX-DO-214AC-TTR	z1sma4v3-fx-do-214ac-ttr
FXA		1.5SMC22	TVS	Vrwm=17.8V, Vbr=19.8..24.2V, Ipp=47A, 1500W(1ms)	DO-214AB	1d	1b	Pjt	1_5SMC22-FXA-DO-214AB-PJT	1_5smc22-fxa-do-214ab-pjt
FXB		1.5SMC22A	TVS	Vrwm=18.8V, Vbr=20.9..23.1V, Ipp=49A, 1500W(1ms)	DO-214AB	1d	1b	Pjt	1_5SMC22A-FXB-DO-214AB-PJT	1_5smc22a-fxb-do-214ab-pjt
FXC		1.5SMC24	TVS	Vrwm=19.4V, Vbr=21.6..26.4V, Ipp=43A, 1500W(1ms)	DO-214AB	1d	1b	Pjt	1_5SMC24-FXC-DO-214AB-PJT	1_5smc24-fxc-do-214ab-pjt
FXD		1.5SMC24A	TVS	Vrwm=20.5V, Vbr=22.8..25.2V, Ipp=45A, 1500W(1ms)	DO-214AB	1d	1b	Pjt	1_5SMC24A-FXD-DO-214AB-PJT	1_5smc24a-fxd-do-214ab-pjt
FXE		1.5SMC27	TVS	Vrwm=21.8V, Vbr=24.3..29.7V, Ipp=38.5A, 1500W(1ms)	DO-214AB	1d	1b	Pjt	1_5SMC27-FXE-DO-214AB-PJT	1_5smc27-fxe-do-214ab-pjt
FXF		1.5SMC27A	TVS	Vrwm=23.1V, Vbr=25.7..28.4 V, Ipp=40A, 1500W(1ms)	DO-214AB	1d	1b	Pjt	1_5SMC27A-FXF-DO-214AB-PJT	1_5smc27a-fxf-do-214ab-pjt
FXG		1.5SMC30	TVS	Vrwm=24.3V, Vbr=27..33V, Ipp=34.5A, 1500W(1ms)	DO-214AB	1d	1b	Pjt	1_5SMC30-FXG-DO-214AB-PJT	1_5smc30-fxg-do-214ab-pjt
FXH		1.5SMC30A	TVS	Vrwm=25.6V, Vbr=28.5..31.5V, Ipp=36A, 1500W(1ms)	DO-214AB	1d	1b	Pjt	1_5SMC30A-FXH-DO-214AB-PJT	1_5smc30a-fxh-do-214ab-pjt
FXJ		1.5SMC100A	TVS	Vrwm=85.5V, Vbr=95..105V, Ipp=11A, 1500W(1ms)	DO-214AB	1d	1b	Tsc	1_5SMC100A-FXJ-DO-214AB-TSC	1_5smc100a-fxj-do-214ab-tsc
FXJ		1.5SMC33	TVS	Vrwm=26.8V, Vbr=29.7..36.3V, Ipp=31.5A, 1500W(1ms)	DO-214AB	1d	1b	Pjt	1_5SMC33-FXJ-DO-214AB-PJT	1_5smc33-fxj-do-214ab-pjt
FXK		1.5SMC33A	TVS	Vrwm=28.2V, Vbr=31.4..34.7V, Ipp=33A, 1500W(1ms)	DO-214AB	1d	1b	Pjt	1_5SMC33A-FXK-DO-214AB-PJT	1_5smc33a-fxk-do-214ab-pjt
FXL		1.5SMC36	TVS	Vrwm=29.1V, Vbr=32.4..39.6V, Ipp=29A, 1500W(1ms)	DO-214AB	1d	1b	Pjt	1_5SMC36-FXL-DO-214AB-PJT	1_5smc36-fxl-do-214ab-pjt
FXM		1.5SMC36A	TVS	Vrwm=30.8V, Vbr=34.2..37.8V, Ipp=30A, 1500W(1ms)	DO-214AB	1d	1b	Pjt	1_5SMC36A-FXM-DO-214AB-PJT	1_5smc36a-fxm-do-214ab-pjt
FXN		1.5SMC39	TVS	Vrwm=31.6V, Vbr=35.1..42.9V, Ipp=26.5A, 1500W(1ms)	DO-214AB	1d	1b	Pjt	1_5SMC39-FXN-DO-214AB-PJT	1_5smc39-fxn-do-214ab-pjt
FXP		1.5SMC39A	TVS	Vrwm=33.3V, Vbr=37.1..41V, Ipp=28A, 1500W(1ms)	DO-214AB	1d	1b	Pjt	1_5SMC39A-FXP-DO-214AB-PJT	1_5smc39a-fxp-do-214ab-pjt
FXQ		1.5SMC43	TVS	Vrwm=34.8V, Vbr=38.7..47.3V, Ipp=24A, 1500W(1ms)	DO-214AB	1d	1b	Pjt	1_5SMC43-FXQ-DO-214AB-PJT	1_5smc43-fxq-do-214ab-pjt
FXR		1.5SMC43A	TVS	Vrwm=36.8V, Vbr=40.9..45.2V, Ipp=25.3A, 1500W(1ms)	DO-214AB	1d	1b	Pjt	1_5SMC43A-FXR-DO-214AB-PJT	1_5smc43a-fxr-do-214ab-pjt
FXS		1.5SMC47	TVS	Vrwm=38.1V, Vbr=42.3..51.7V, Ipp=22.2A, 1500W(1ms)	DO-214AB	1d	1b	Pjt	1_5SMC47-FXS-DO-214AB-PJT	1_5smc47-fxs-do-214ab-pjt
FXT		1.5SMC47A	TVS	Vrwm=40.2V, Vbr=44.7..49.4V, Ipp=23.2A, 1500W(1ms)	DO-214AB	1d	1b	Pjt	1_5SMC47A-FXT-DO-214AB-PJT	1_5smc47a-fxt-do-214ab-pjt
FXU		1.5SMC51	TVS	Vrwm=41.3V, Vbr=45.9..56.1V, Ipp=20.4A, 1500W(1ms)	DO-214AB	1d	1b	Pjt	1_5SMC51-FXU-DO-214AB-PJT	1_5smc51-fxu-do-214ab-pjt
FXV		1.5SMC51A	TVS	Vrwm=43.6V, Vbr=48.5..53.6V, Ipp=21.4A, 1500W(1ms)	DO-214AB	1d	1b	Pjt	1_5SMC51A-FXV-DO-214AB-PJT	1_5smc51a-fxv-do-214ab-pjt
FXW		1.5SMC56	TVS	Vrwm=45.6V, Vbr=50.4..61.6V, Ipp=18.6A, 1500W(1ms)	DO-214AB	1d	1b	Pjt	1_5SMC56-FXW-DO-214AB-PJT	1_5smc56-fxw-do-214ab-pjt
FXX		1.5SMC56A	TVS	Vrwm=47.8V, Vbr=53.2..58.8V, Ipp=19.5A, 1500W(1ms)	DO-214AB	1d	1b	Pjt	1_5SMC56A-FXX-DO-214AB-PJT	1_5smc56a-fxx-do-214ab-pjt
FXY		1.5SMC62	TVS	Vrwm=50.2V, Vbr=55.8..68.2V, Ipp=16.9A, 1500W(1ms)	DO-214AB	1d	1b	Pjt	1_5SMC62-FXY-DO-214AB-PJT	1_5smc62-fxy-do-214ab-pjt
FXZ		1.5SMC62A	TVS	Vrwm=53V, Vbr=58.9..65.1V, Ipp=17.7A, 1500W(1ms)	DO-214AB	1d	1b	Pjt	1_5SMC62A-FXZ-DO-214AB-PJT	1_5smc62a-fxz-do-214ab-pjt
FY		BZT52B3V6WT	Zener diode	3.528..3.672V, Izt=5.0mA, 200mW	SOD-523	6d	1a	Ttr	BZT52B3V6WT-FY-SOD-523-TTR	bzt52b3v6wt-fy-sod-523-ttr
FY		KDZ3.3VVY	Zener diode	3.25..3.50V, Izt=5mA, Zzt=130Ω, 100mW	VSC	7d	1a	Kec	KDZ3_3VVY-FY-VSC-KEC	kdz3_3vvy-fy-vsc-kec
FY		MM5Z3B6H	Zener diode	3.528..3.672V, Zzt=130Ω, Izt=5mA, 200mW	SOD-523	6d	1a	Zow	MM5Z3B6H-FY-SOD-523-ZOW	mm5z3b6h-fy-sod-523-zow
FY		RL52Z3V6	Zener diode	3.528..3.672V, Zzt=130Ω, Izt=5mA, 200mW	SOD-523	6d	1b	Rul	RL52Z3V6-FY-SOD-523-RUL	rl52z3v6-fy-sod-523-rul
FY		SM6T100A	TVS	Vrwm=85.5V, Vbr=95..105V, 4.4A, 600W(1ms)	DO-214AA	1d	1a	Mde	SM6T100A-FY-DO-214AA-MDE	sm6t100a-fy-do-214aa-mde
FY		Z1SMA4V7	Zener diode	4.4..5.0V, Izt=100mA, Zzt=5Ω, 1W	DO-214AC	1d	1 ab	Ttr	Z1SMA4V7-FY-DO-214AC-TTR	z1sma4v7-fy-do-214ac-ttr
FYA		1.5SMC68	TVS	Vrwm=55.1V, Vbr=61.2..74.8V, Ipp=15.3A, 1500W(1ms)	DO-214AB	1d	1b	Pjt	1_5SMC68-FYA-DO-214AB-PJT	1_5smc68-fya-do-214ab-pjt
FYB		1.5SMC68A	TVS	Vrwm=58.1V, Vbr=64.6..71.4V, Ipp=16.3A, 1500W(1ms)	DO-214AB	1d	1b	Pjt	1_5SMC68A-FYB-DO-214AB-PJT	1_5smc68a-fyb-do-214ab-pjt
FYC		1.5SMC75	TVS	Vrwm=60.7V, Vbr=67.5..82.5V, Ipp=13.9A, 1500W(1ms)	DO-214AB	1d	1b	Pjt	1_5SMC75-FYC-DO-214AB-PJT	1_5smc75-fyc-do-214ab-pjt
FYD		1.5SMC75A	TVS	Vrwm=64.1V, Vbr=71.3..78.8V, Ipp=14.6A, 1500W(1ms)	DO-214AB	1d	1b	Pjt	1_5SMC75A-FYD-DO-214AB-PJT	1_5smc75a-fyd-do-214ab-pjt
FYE		1.5SMC82	TVS	Vrwm=66.4V, Vbr=73.8..90.2V, Ipp=12.7A, 1500W(1ms)	DO-214AB	1d	1b	Pjt	1_5SMC82-FYE-DO-214AB-PJT	1_5smc82-fye-do-214ab-pjt
FYF		1.5SMC82A	TVS	Vrwm=70.1V, Vbr=77.9..86.1V, Ipp=13.3A, 1500W(1ms)	DO-214AB	1d	1b	Pjt	1_5SMC82A-FYF-DO-214AB-PJT	1_5smc82a-fyf-do-214ab-pjt
FYG		1.5SMC91	TVS	Vrwm=73.7V, Vbr=81.9..100V, Ipp=11.4A, 1500W(1ms)	DO-214AB	1d	1b	Pjt	1_5SMC91-FYG-DO-214AB-PJT	1_5smc91-fyg-do-214ab-pjt
FYH		1.5SMC91A	TVS	Vrwm=77.8V, Vbr=86.5..95.5V, Ipp=12A, 1500W(1ms)	DO-214AB	1d	1b	Pjt	1_5SMC91A-FYH-DO-214AB-PJT	1_5smc91a-fyh-do-214ab-pjt
FYJ		1.5SMC100	TVS	Vrwm=81V, Vbr=90..110V, Ipp=10.4A, 1500W(1ms)	DO-214AB	1d	1b	Pjt	1_5SMC100-FYJ-DO-214AB-PJT	1_5smc100-fyj-do-214ab-pjt
FYJ		1.5SMC110	TVS	Vrwm=89.2V, Vbr=99..121V, Ipp=9.5A, 1500W(1ms)	DO-214AB	1d	1b	Tsc	1_5SMC110-FYJ-DO-214AB-TSC	1_5smc110-fyj-do-214ab-tsc
FYK		1.5SMC100A	TVS	Vrwm=85.5V, Vbr=95..105V, Ipp=11A, 1500W(1ms)	DO-214AB	1d	1b	Pjt	1_5SMC100A-FYK-DO-214AB-PJT	1_5smc100a-fyk-do-214ab-pjt
FYL		1.5SMC110	TVS	Vrwm=89.2V, Vbr=99..121V, Ipp=9.5A, 1500W(1ms)	DO-214AB	1d	1b	Pjt	1_5SMC110-FYL-DO-214AB-PJT	1_5smc110-fyl-do-214ab-pjt
FYM		1.5SMC110A	TVS	Vrwm=94V, Vbr=105..116V, Ipp=9.9A, 1500W(1ms)	DO-214AB	1d	1b	Pjt	1_5SMC110A-FYM-DO-214AB-PJT	1_5smc110a-fym-do-214ab-pjt
FYN		1.5SMC120	TVS	Vrwm=97.2V, Vbr=108..132V, Ipp=8.7A, 1500W(1ms)	DO-214AB	1d	1b	Pjt	1_5SMC120-FYN-DO-214AB-PJT	1_5smc120-fyn-do-214ab-pjt
FYP		1.5SMC120A	TVS	Vrwm=102V, Vbr=114..126V, Ipp=9.1A, 1500W(1ms)	DO-214AB	1d	1b	Pjt	1_5SMC120A-FYP-DO-214AB-PJT	1_5smc120a-fyp-do-214ab-pjt
FYQ		1.5SMC130	TVS	Vrwm=105V, Vbr=117..143V, Ipp=8A, 1500W(1ms)	DO-214AB	1d	1b	Pjt	1_5SMC130-FYQ-DO-214AB-PJT	1_5smc130-fyq-do-214ab-pjt
FYR		1.5SMC130A	TVS	Vrwm=111V, Vbr=124..137V, Ipp=8.4A, 1500W(1ms)	DO-214AB	1d	1b	Pjt	1_5SMC130A-FYR-DO-214AB-PJT	1_5smc130a-fyr-do-214ab-pjt
FYS		1.5SMC150	TVS	Vrwm=121V, Vbr=135..165V, Ipp=7A, 1500W(1ms)	DO-214AB	1d	1b	Pjt	1_5SMC150-FYS-DO-214AB-PJT	1_5smc150-fys-do-214ab-pjt
FYT		1.5SMC150A	TVS	Vrwm=128V, Vbr=143..158V, Ipp=7.2A, 1500W(1ms)	DO-214AB	1d	1b	Pjt	1_5SMC150A-FYT-DO-214AB-PJT	1_5smc150a-fyt-do-214ab-pjt
FYU		1.5SMC160	TVS	Vrwm=130V, Vbr=144..176V, Ipp=6.5A, 1500W(1ms)	DO-214AB	1d	1b	Pjt	1_5SMC160-FYU-DO-214AB-PJT	1_5smc160-fyu-do-214ab-pjt
FYV		1.5SMC160A	TVS	Vrwm=136V, Vbr=152..168V, Ipp=6.8A, 1500W(1ms)	DO-214AB	1d	1b	Pjt	1_5SMC160A-FYV-DO-214AB-PJT	1_5smc160a-fyv-do-214ab-pjt
FYW		1.5SMC170	TVS	Vrwm=138V, Vbr=153..187V, Ipp=6.2A, 1500W(1ms)	DO-214AB	1d	1b	Pjt	1_5SMC170-FYW-DO-214AB-PJT	1_5smc170-fyw-do-214ab-pjt
FYX		1.5SMC170A	TVS	Vrwm=145V, Vbr=162..179V, Ipp=6.4A, 1500W(1ms)	DO-214AB	1d	1b	Pjt	1_5SMC170A-FYX-DO-214AB-PJT	1_5smc170a-fyx-do-214ab-pjt
FYY		1.5SMC180	TVS	Vrwm=146V, Vbr=162..198V, Ipp=5.8A, 1500W(1ms)	DO-214AB	1d	1b	Pjt	1_5SMC180-FYY-DO-214AB-PJT	1_5smc180-fyy-do-214ab-pjt
FYZ		1.5SMC180A	TVS	Vrwm=154V, Vbr=171..189V, Ipp=6.1A, 1500W(1ms)	DO-214AB	1d	1b	Pjt	1_5SMC180A-FYZ-DO-214AB-PJT	1_5smc180a-fyz-do-214ab-pjt
FZ		3T400AA	Thy-SPD	Vdrm=360V, Vs=450V, Ipp=35A, 30pF	DO-214AA	1d	1a	Mde	3T400AA-FZ-DO-214AA-MDE	3t400aa-fz-do-214aa-mde
FZ		BZT52B10S	Zener diode	9.80..10.20V, Izt=5mA, Zzt=20Ω, 200mW	SOD-323FL	7d	1a	Tsc	BZT52B10S-FZ-SOD-323FL-TSC	bzt52b10s-fz-sod-323fl-tsc
FZ		BZT52B3V9WT	Zener diode	3.822..3.978V, Izt=5.0mA, 200mW	SOD-523	6d	1a	Ttr	BZT52B3V9WT-FZ-SOD-523-TTR	bzt52b3v9wt-fz-sod-523-ttr
FZ		MM3Z10VB	Zener diode	9.80..10.20V, Zzt=18Ω, Izt=5mA, 200mW	SOD-323FL	7d	1a	F	MM3Z10VB-FZ-SOD-323FL-F	mm3z10vb-fz-sod-323fl-f
FZ		MM3Z10VBW	Zener diode	9.80..10.20V, Izt=5mA, Zzt=20Ω, 200mW	SOD-323FL	7d	1a	Tac	MM3Z10VBW-FZ-SOD-323FL-TAC	mm3z10vbw-fz-sod-323fl-tac
FZ		MM5Z3B9H	Zener diode	3.822..3.978V, Zzt=130Ω, Izt=5mA, 200mW	SOD-523	6d	1a	Zow	MM5Z3B9H-FZ-SOD-523-ZOW	mm5z3b9h-fz-sod-523-zow
FZ		P4000SAA	Thy-SPD	Vdrm=360V, Vs=450V, Ipp=35A(1ms), Bidir.	DO-214AC	1ba	1j	Mde	P4000SAA-FZ-DO-214AC-MDE	p4000saa-fz-do-214ac-mde
FZ		RL52Z3V9	Zener diode	3.822..3.978V, Zzt=130Ω, Izt=5mA, 200mW	SOD-523	6d	1b	Rul	RL52Z3V9-FZ-SOD-523-RUL	rl52z3v9-fz-sod-523-rul
FZ		SMF11A	TVS	Vrwm=11.0V, Vbr=12.20..13.50V, 11.0A, 200W(10/1000µs)	SOD-123FL	7d	1a	Ers	SMF11A-FZ-SOD-123FL-ERS	smf11a-fz-sod-123fl-ers
FZ		TCMM3Z10VB	Zener diode	10V±2%, Izt=5mA, Zzt=18Ω, 200mW	SOD-323FL	7d	1a	Tac	TCMM3Z10VB-FZ-SOD-323FL-TAC	tcmm3z10vb-fz-sod-323fl-tac
FZ		TV02W110-G	TVS	Vrwm=11V, Vbr=12.2..13.5V, Ipp=11.0A, 200W(1ms)	SOD-123	5d	2o	Cmc	TV02W110-G-FZ-SOD-123-CMC	tv02w110-g-fz-sod-123-cmc
FZA		1.5SMC6.8	TVS	Vrwm=5.5V, Vbr=6.12..7.48V, Ipp=139A, 1500W(1ms)	DO-214AB	1d	1b	Pjt	1_5SMC6_8-FZA-DO-214AB-PJT	1_5smc6_8-fza-do-214ab-pjt
FZB		1.5SMC6.8A	TVS	Vrwm=5.8V, Vbr=6.45..7.14 V, Ipp=143A, 1500W(1ms)	DO-214AB	1d	1b	Pjt	1_5SMC6_8A-FZB-DO-214AB-PJT	1_5smc6_8a-fzb-do-214ab-pjt
FZC		1.5SMC7.5	TVS	Vrwm=6.05V, Vbr=6.75..8.25V, Ipp=128A, 1500W(1ms)	DO-214AB	1d	1b	Pjt	1_5SMC7_5-FZC-DO-214AB-PJT	1_5smc7_5-fzc-do-214ab-pjt
FZD		1.5SMC7.5A	TVS	Vrwm=6.4V, Vbr=7.13..7.88V, Ipp=132A, 1500W(1ms)	DO-214AB	1d	1b	Pjt	1_5SMC7_5A-FZD-DO-214AB-PJT	1_5smc7_5a-fzd-do-214ab-pjt
FZE		1.5SMC8.2	TVS	Vrwm=6.63V, Vbr=7.38..9.02V, Ipp=120A, 1500W(1ms)	DO-214AB	1d	1b	Pjt	1_5SMC8_2-FZE-DO-214AB-PJT	1_5smc8_2-fze-do-214ab-pjt
FZF		1.5SMC8.2A	TVS	Vrwm=7.02V, Vbr=7.79..8.61V, Ipp=124A, 1500W(1ms)	DO-214AB	1d	1b	Pjt	1_5SMC8_2A-FZF-DO-214AB-PJT	1_5smc8_2a-fzf-do-214ab-pjt
FZG		1.5SMC9.1	TVS	Vrwm=7.37V, Vbr=8.19..10V, Ipp=109A, 1500W(1ms)	DO-214AB	1d	1b	Pjt	1_5SMC9_1-FZG-DO-214AB-PJT	1_5smc9_1-fzg-do-214ab-pjt
FZH		1.5SMC9.1A	TVS	Vrwm=7.78V, Vbr=8.65..9.5V, Ipp=112A, 1500W(1ms)	DO-214AB	1d	1b	Pjt	1_5SMC9_1A-FZH-DO-214AB-PJT	1_5smc9_1a-fzh-do-214ab-pjt
FZJ		1.5SMC10	TVS	Vrwm=8.1V, Vbr=9..11V, Ipp=100A, 1500W(1ms)	DO-214AB	1d	1b	Pjt	1_5SMC10-FZJ-DO-214AB-PJT	1_5smc10-fzj-do-214ab-pjt
FZJ		1.5SMC110A	TVS	Vrwm=94V, Vbr=105..116V, Ipp=9.9A, 1500W(1ms)	DO-214AB	1d	1b	Tsc	1_5SMC110A-FZJ-DO-214AB-TSC	1_5smc110a-fzj-do-214ab-tsc
FZK		1.5SMC10A	TVS	Vrwm=8.55V, Vbr=9.5..10.5V, Ipp=103A, 1500W(1ms)	DO-214AB	1d	1b	Pjt	1_5SMC10A-FZK-DO-214AB-PJT	1_5smc10a-fzk-do-214ab-pjt
FZL		1.5SMC11	TVS	Vrwm=8.92V, Vbr=9.9..12.1V, Ipp=93A, 1500W(1ms)	DO-214AB	1d	1b	Pjt	1_5SMC11-FZL-DO-214AB-PJT	1_5smc11-fzl-do-214ab-pjt
FZM		1.5SMC11A	TVS	Vrwm=9.4V, Vbr=10.5..11.6V, Ipp=96A, 1500W(1ms)	DO-214AB	1d	1b	Pjt	1_5SMC11A-FZM-DO-214AB-PJT	1_5smc11a-fzm-do-214ab-pjt
FZN		1.5SMC12	TVS	Vrwm=9.72V, Vbr=10.8..13.2V, Ipp=87A, 1500W(1ms)	DO-214AB	1d	1b	Pjt	1_5SMC12-FZN-DO-214AB-PJT	1_5smc12-fzn-do-214ab-pjt
FZP		1.5SMC12A	TVS	Vrwm=10.2V, Vbr=11.4..12.6V, Ipp=90A, 1500W(1ms)	DO-214AB	1d	1b	Pjt	1_5SMC12A-FZP-DO-214AB-PJT	1_5smc12a-fzp-do-214ab-pjt
FZQ		1.5SMC13	TVS	Vrwm=10.5V, Vbr=11.7..14.3V, Ipp=79A, 1500W(1ms)	DO-214AB	1d	1b	Pjt	1_5SMC13-FZQ-DO-214AB-PJT	1_5smc13-fzq-do-214ab-pjt
FZR		1.5SMC13A	TVS	Vrwm=11.1V, Vbr=12.4..13.7V, Ipp=82A, 1500W(1ms)	DO-214AB	1d	1b	Pjt	1_5SMC13A-FZR-DO-214AB-PJT	1_5smc13a-fzr-do-214ab-pjt
FZS		1.5SMC15	TVS	Vrwm=12.1V, Vbr=13.5..16.5V, Ipp=68A, 1500W(1ms)	DO-214AB	1d	1b	Pjt	1_5SMC15-FZS-DO-214AB-PJT	1_5smc15-fzs-do-214ab-pjt
FZT		1.5SMC15A	TVS	Vrwm=12.8V, Vbr=14.3..15.8V, Ipp=71A, 1500W(1ms)	DO-214AB	1d	1b	Pjt	1_5SMC15A-FZT-DO-214AB-PJT	1_5smc15a-fzt-do-214ab-pjt
FZU		1.5SMC16	TVS	Vrwm=12.9V, Vbr=14.4..17.6V, Ipp=64A, 1500W(1ms)	DO-214AB	1d	1b	Pjt	1_5SMC16-FZU-DO-214AB-PJT	1_5smc16-fzu-do-214ab-pjt
FZV		1.5SMC16A	TVS	Vrwm=13.6V, Vbr=15.2..16.8V, Ipp=67A, 1500W(1ms)	DO-214AB	1d	1b	Pjt	1_5SMC16A-FZV-DO-214AB-PJT	1_5smc16a-fzv-do-214ab-pjt
FZW		1.5SMC18	TVS	Vrwm=14.5V, Vbr=16.2..19.8V, Ipp=56.5A, 1500W(1ms)	DO-214AB	1d	1b	Pjt	1_5SMC18-FZW-DO-214AB-PJT	1_5smc18-fzw-do-214ab-pjt
FZX		1.5SMC18A	TVS	Vrwm=15.3V, Vbr=17.1..18.9V, Ipp=59.5A, 1500W(1ms)	DO-214AB	1d	1b	Pjt	1_5SMC18A-FZX-DO-214AB-PJT	1_5smc18a-fzx-do-214ab-pjt
FZY		1.5SMC20	TVS	Vrwm=16.2V, Vbr=18..22V, Ipp=51.5A, 1500W(1ms)	DO-214AB	1d	1b	Pjt	1_5SMC20-FZY-DO-214AB-PJT	1_5smc20-fzy-do-214ab-pjt
FZZ		1.5SMC20A	TVS	Vrwm=17.1V, Vbr=19..21V, Ipp=54A, 1500W(1ms)	DO-214AB	1d	1b	Pjt	1_5SMC20A-FZZ-DO-214AB-PJT	1_5smc20a-fzz-do-214ab-pjt
G		1PS79SB70	Si-diode	SBD, Hi-Speed, 70V, 70mA, <2pF	SOD-523	6d	1a	Nxp	1PS79SB70-G-SOD-523-NXP	1ps79sb70-g-sod-523-nxp
G		1SS387PT	Si-diode	Sw, 85V, 100mA, Vf<1.2V(100mA), 4ns	SOD-523	6d	1a	Chm	1SS387PT-G-SOD-523-CHM	1ss387pt-g-sod-523-chm
G		BAR63-02V	PIN-diode	Sw, RF, 100V, 100mA, Vf<1.1V(50mA), < 0.3pF	SOD-523	6d	1a	Inf	BAR63-02V-G-SOD-523-INF	bar63-02v-g-sod-523-inf
G		BAR63-03W	PIN-diode	Sw, RF, 100V, 100mA, Vf<1.1V(50mA), < 0.3pF	SOD-323	5d	1a	Inf	BAR63-03W-G-SOD-323-INF	bar63-03w-g-sod-323-inf
G		ESD9Z5.0	TVS	Vrwm=5.0V, Vbr=6.2V, 12.3A, 107W(20ms)	SOD-923FL	7d	1a	Frm	ESD9Z5_0-G-SOD-923FL-FRM	esd9z5_0-g-sod-923fl-frm
G		MAZF082	Zener diode	7.7..8.7V, Zzt=20Ω(5mA), 120mW	S-Mini	8d	1a	Pan	MAZF082-G-S-MINI-PAN	mazf082-g-s-mini-pan
G		MAZN082	Zener diode	7.7..8.7V, Zzt=20Ω(5mA), 120mW	SSMini2	7d	1a	Pan	MAZN082-G-SSMINI2-PAN	mazn082-g-ssmini2-pan
g		MMSZ5233BPT	Zener diode	6.0V±5%, Izt=20mA, Zzt=7Ω, 225mW	SOD-523	6d	1a	Chm	MMSZ5233BPT-G-SOD-523-CHM	mmsz5233bpt-g-sod-523-chm
g		MMSZ5239BPT	Zener diode	9.1V±5%, Izt=20mA, Zzt=10Ω, 225mW	SOD-523	6d	1a	Chm	MMSZ5239BPT-G-SOD-523-CHM	mmsz5239bpt-g-sod-523-chm
g		SD05	TVS	Vrwm=5V, Vbr=6.2..7.3V, Ipp=24A, 350W(1ms)	SOD-323	5d	2m	Lif	SD05-G-SOD-323-LIF	sd05-g-sod-323-lif
G		SD12C	TVS	Vrwm=12.0V, Vbr=13.3..19V, Ipp=15A, 350W(1ms), Bidir.	SOD-323	5ba	2m	Lif	SD12C-G-SOD-323-LIF	sd12c-g-sod-323-lif
G		TVS100W5V0D	TVS	Vrwm=5.0V, Vbr=6.2V, 8.7A, 100W(1ms)	SOD-923	7d	1d	Did	TVS100W5V0D-G-SOD-923-DID	tvs100w5v0d-g-sod-923-did
G	au	MMSZ5256BPT	Zener diode	30V±5%, Izt=4.2mA, Zzt=49Ω, 225mW	SOD-523	6d	1a	Chm	MMSZ5256BPT-G-AU-SOD-523-CHM	mmsz5256bpt-g-au-sod-523-chm
G.	au	MMSZ5256SPT	Zener diode	30V±5%, Izt=4.2mA, Zzt=49Ω, 225mW	SOD-523	6d	1a	Chm	MMSZ5256SPT-G_-AU-SOD-523-CHM	mmsz5256spt-g_-au-sod-523-chm
G1		1PS79SB30	Si-diode	SBD, U-Speed, 40V, 200mA, <20pF	SOD-523	6d	1a	Phi	1PS79SB30-G1-SOD-523-PHI	1ps79sb30-g1-sod-523-phi
G1		3T064AA	Thy-SPD	Vdrm=58V, Vs=77V, Ipp=35A, 60pF	DO-214AA	1d	1a	Mde	3T064AA-G1-DO-214AA-MDE	3t064aa-g1-do-214aa-mde
G1		BZD27C68P	Zener diode	64..72V, Zzt=25Ω, Izt=10mA, 1W	SOD-123FL	7d	2u	Tsc	BZD27C68P-G1-SOD-123FL-TSC	bzd27c68p-g1-sod-123fl-tsc
G1		BZD27C68P	Zener diode	64..72V, Zzt=25Ω, Izt=10mA, 800mW	SOD-123FL	7d	1i	Vs	BZD27C68P-G1-SOD-123FL-VS	bzd27c68p-g1-sod-123fl-vs
G1		CZRV5226B-G	Zener diode	3.14..3.47V, Zzt=28Ω, Izt=20mA, 200mW	SOD-323	5d	1a	Cmc	CZRV5226B-G-G1-SOD-323-CMC	czrv5226b-g-g1-sod-323-cmc
G1		CZRW5226B-G	Zener diode	3.14..3.47V, Zzt=28Ω, Izt=20mA, 500mW	SOD-123	5d	1a	Cmc	CZRW5226B-G-G1-SOD-123-CMC	czrw5226b-g-g1-sod-123-cmc
G1		FRS2A	Si-diode	Rectifier, Fast-Recovery 50V, 1.5A, <250ns	DO-214AA	1d	2j	Fag	FRS2A-G1-DO-214AA-FAG	frs2a-g1-do-214aa-fag
G1		MMSZ5226B	Zener diode	3.3V±5%, Izt=20mA, Zzt=28Ω, 500mW	SOD-123	5d	1d	Di	MMSZ5226B-G1-SOD-123-DI	mmsz5226b-g1-sod-123-di
G1		MMSZ5226BS	Zener diode	3.3V±5%, Izt=20mA, Zzt=28Ω, 200mW	SOD-323	5d	1d	Di	MMSZ5226BS-G1-SOD-323-DI	mmsz5226bs-g1-sod-323-di
G1		P0640SAA	Thy-SPD	Vdrm=58V, Vs=77V, Ipp=35A(1ms), Bidir.	DO-214AC	1ba	1j	Mde	P0640SAA-G1-DO-214AC-MDE	p0640saa-g1-do-214ac-mde
G1	ag	MMSZ5226B	Zener diode	3.3V±5%, Izt=20mA, Zzt=28Ω, 500mW	SOD-123	5d	1d	Di	MMSZ5226B-G1-AG-SOD-123-DI	mmsz5226b-g1-ag-sod-123-di
G11		BZG03-C11	Zener diode	11V±5%, Izt=50mA, Zzt=4Ω, 1.25W	DO-214AC	1d	1a	Gal	BZG03-C11-G11-DO-214AC-GAL	bzg03-c11-g11-do-214ac-gal
G11		STPS1H100U	Si-diode	SBR, 100V, 1A, Vf<0.62V(1A)	DO-214AA	1d	1a	Ste	STPS1H100U-G11-DO-214AA-STE	stps1h100u-g11-do-214aa-ste
G110		BZG03-C110	Zener diode	110V±5%, Izt=5mA, Zzt=80Ω, 1.25W	DO-214AC	1d	1a	Gal	BZG03-C110-G110-DO-214AC-GAL	bzg03-c110-g110-do-214ac-gal
G12		BZG03-C12	Zener diode	12V±5%, Izt=50mA, Zzt=4Ω, 1.25W	DO-214AC	1d	1a	Gal	BZG03-C12-G12-DO-214AC-GAL	bzg03-c12-g12-do-214ac-gal
G12		STPS130U	Si-diode	SBR, 30V, 1A, Vf<0.55V(1A)	DO-214AA	1d	1a	Ste	STPS130U-G12-DO-214AA-STE	stps130u-g12-do-214aa-ste
G12O		BZG03-C120	Zener diode	120V±5%, Izt=5mA, Zzt=80Ω, 1.25W	DO-214AC	1d	1a	Gal	BZG03-C120-G12O-DO-214AC-GAL	bzg03-c120-g12o-do-214ac-gal
G13		BZG03-C13	Zener diode	13V±5%, Izt=50mA, Zzt=5Ω, 1.25W	DO-214AC	1d	1a	Gal	BZG03-C13-G13-DO-214AC-GAL	bzg03-c13-g13-do-214ac-gal
G13O		BZG03-C130	Zener diode	130V±5%, Izt=5mA, Zzt=110Ω, 1.25W	DO-214AC	1d	1a	Gal	BZG03-C130-G13O-DO-214AC-GAL	bzg03-c130-g13o-do-214ac-gal
G13O		STPS130A	Si-diode	SBR, 30V, 1A, Vf<0.55V(1A)	DO-214AC	1d	1a	Ste	STPS130A-G13O-DO-214AC-STE	stps130a-g13o-do-214ac-ste
G15		BZG03-C15	Zener diode	15V±5%, Izt=50mA, Zzt=5Ω, 1.25W	DO-214AC	1d	1a	Gal	BZG03-C15-G15-DO-214AC-GAL	bzg03-c15-g15-do-214ac-gal
G15O		BZG03-C150	Zener diode	150V±5%, Izt=5mA, Zzt=130Ω, 1.25W	DO-214AC	1d	1a	Gal	BZG03-C150-G15O-DO-214AC-GAL	bzg03-c150-g15o-do-214ac-gal
G16		BZG03-C16	Zener diode	16V±5%, Izt=25mA, Zzt=6Ω, 1.25W	DO-214AC	1d	1a	Gal	BZG03-C16-G16-DO-214AC-GAL	bzg03-c16-g16-do-214ac-gal
G16O		BZG03-C160	Zener diode	160V±5%, Izt=5mA, Zzt=150Ω, 1.25W	DO-214AC	1d	1a	Gal	BZG03-C160-G16O-DO-214AC-GAL	bzg03-c160-g16o-do-214ac-gal
G18		BZG03-C18	Zener diode	18V±5%, Izt=25mA, Zzt=6Ω, 1.25W	DO-214AC	1d	1a	Gal	BZG03-C18-G18-DO-214AC-GAL	bzg03-c18-g18-do-214ac-gal
G180		BZG03-C180	Zener diode	180V±5%, Izt=5mA, Zzt=180Ω, 1.25W	DO-214AC	1d	1a	Gal	BZG03-C180-G180-DO-214AC-GAL	bzg03-c180-g180-do-214ac-gal
G1O		BZG03-C10	Zener diode	10V±5%, Izt=50mA, Zzt=2Ω, 1.25W	DO-214AC	1d	1a	Gal	BZG03-C10-G1O-DO-214AC-GAL	bzg03-c10-g1o-do-214ac-gal
G1O		SS10100FL	Si-diode	SBR, 100V, 1A, Vf<0.82V(1A)	SOD-123FL	7d	1a	Pjt	SS10100FL-G1O-SOD-123FL-PJT	ss10100fl-g1o-sod-123fl-pjt
G1OO		BZG03-C100	Zener diode	100V±5%, Izt=5mA, Zzt=60Ω, 1.25W	DO-214AC	1d	1a	Gal	BZG03-C100-G1OO-DO-214AC-GAL	bzg03-c100-g1oo-do-214ac-gal
G2		3T072AA	Thy-SPD	Vdrm=65V, Vs=88V, Ipp=35A, 60pF	DO-214AA	1d	1a	Mde	3T072AA-G2-DO-214AA-MDE	3t072aa-g2-do-214aa-mde
G2		BA278	PIN-diode	VHF-band-Sw, 35V, 100mA, 715mW, 1.2pF, 0.7Ω(2mA/100MHz)	SOD-523	6d	1a	Phi	BA278-G2-SOD-523-PHI	ba278-g2-sod-523-phi
G2		BZD27C75P	Zener diode	70..79V, Zzt=30Ω, Izt=10mA, 1W	SOD-123FL	7d	2u	Tsc	BZD27C75P-G2-SOD-123FL-TSC	bzd27c75p-g2-sod-123fl-tsc
G2		BZD27C75P	Zener diode	70..79V, Zzt=30Ω, Izt=10mA, 800mW	SOD-123FL	7d	1i	Vs	BZD27C75P-G2-SOD-123FL-VS	bzd27c75p-g2-sod-123fl-vs
G2		CZRV5227B-G	Zener diode	3.42..3.78V, Zzt=24Ω, Izt=20mA, 200mW	SOD-323	5d	1a	Cmc	CZRV5227B-G-G2-SOD-323-CMC	czrv5227b-g-g2-sod-323-cmc
G2		CZRW5227B-G	Zener diode	3.42..3.78V, Zzt=24Ω, Izt=20mA, 500mW	SOD-123	5d	1a	Cmc	CZRW5227B-G-G2-SOD-123-CMC	czrw5227b-g-g2-sod-123-cmc
G2		FRS2B	Si-diode	Rectifier, Fast-Recovery 100V, 1.5A, <250ns	DO-214AA	1d	2j	Fag	FRS2B-G2-DO-214AA-FAG	frs2b-g2-do-214aa-fag
G2		MMSZ5227B	Zener diode	3.6V±5%, Izt=20mA, Zzt=24Ω, 500mW	SOD-123	5d	1d	Di	MMSZ5227B-G2-SOD-123-DI	mmsz5227b-g2-sod-123-di
G2		MMSZ5227BS	Zener diode	3.6V±5%, Izt=20mA, Zzt=24Ω, 200mW	SOD-323	5d	1d	Di	MMSZ5227BS-G2-SOD-323-DI	mmsz5227bs-g2-sod-323-di
G2		P0720SAA	Thy-SPD	Vdrm=65V, Vs=88V, Ipp=35A(1ms), Bidir.	DO-214AC	1ba	1j	Mde	P0720SAA-G2-DO-214AC-MDE	p0720saa-g2-do-214ac-mde
G2		SS1020FL	Si-diode	SBR, 20V, 1A, Vf<0.55V(1A)	SOD-123FL	7d	1a	Pjt	SS1020FL-G2-SOD-123FL-PJT	ss1020fl-g2-sod-123fl-pjt
G2	ag	MMSZ5227B	Zener diode	3.6V±5%, Izt=20mA, Zzt=24Ω, 500mW	SOD-123	5d	1d	Di	MMSZ5227B-G2-AG-SOD-123-DI	mmsz5227b-g2-ag-sod-123-di
G22		BZG03-C22	Zener diode	22V±5%, Izt=25mA, Zzt=6Ω, 1.25W	DO-214AC	1d	1a	Gal	BZG03-C22-G22-DO-214AC-GAL	bzg03-c22-g22-do-214ac-gal
G22O		BZG03-C220	Zener diode	220V±5%, Izt=2mA, Zzt=350Ω, 1.25W	DO-214AC	1d	1a	Gal	BZG03-C220-G22O-DO-214AC-GAL	bzg03-c220-g22o-do-214ac-gal
G24		BZG03-C24	Zener diode	24V±5%, Izt=25mA, Zzt=7Ω, 1.25W	DO-214AC	1d	1a	Gal	BZG03-C24-G24-DO-214AC-GAL	bzg03-c24-g24-do-214ac-gal
G24O		BZG03-C240	Zener diode	270V±5%, Izt=2mA, Zzt=400Ω, 1.25W	DO-214AC	1d	1a	Gal	BZG03-C240-G24O-DO-214AC-GAL	bzg03-c240-g24o-do-214ac-gal
G27		BZG03-C27	Zener diode	27V±5%, Izt=25mA, Zzt=7Ω, 1.25W	DO-214AC	1d	1a	Gal	BZG03-C27-G27-DO-214AC-GAL	bzg03-c27-g27-do-214ac-gal
G27O		BZG03-C270	Zener diode	270V±5%, Izt=2mA, Zzt=450Ω, 1.25W	DO-214AC	1d	1a	Gal	BZG03-C270-G27O-DO-214AC-GAL	bzg03-c270-g27o-do-214ac-gal
G2O		BZG03-C20	Zener diode	20V±5%, Izt=25mA, Zzt=6Ω, 1.25W	DO-214AC	1d	1a	Gal	BZG03-C20-G2O-DO-214AC-GAL	bzg03-c20-g2o-do-214ac-gal
G2OO		BZG03-C200	Zener diode	200V±5%, Izt=5mA, Zzt=200Ω, 1.25W	DO-214AC	1d	1a	Gal	BZG03-C200-G2OO-DO-214AC-GAL	bzg03-c200-g2oo-do-214ac-gal
G3		1PS79SB31	Si-diode	SBD, U-Speed, 30V, 200mA, <25pF	SOD-523	6d	1a	Phi	1PS79SB31-G3-SOD-523-PHI	1ps79sb31-g3-sod-523-phi
G3		3T080AA	Thy-SPD	Vdrm=75V, Vs=98V, Ipp=35A, 60pF	DO-214AA	1d	1a	Mde	3T080AA-G3-DO-214AA-MDE	3t080aa-g3-do-214aa-mde
G3		BZD27C82P	Zener diode	77..87V, Zzt=30Ω, Izt=10mA, 800mW	SOD-123FL	7d	1i	Vs	BZD27C82P-G3-SOD-123FL-VS	bzd27c82p-g3-sod-123fl-vs
G3		CZRV5228B-G	Zener diode	3.71..4.1V, Zzt=23Ω, Izt=20mA, 200mW	SOD-323	5d	1a	Cmc	CZRV5228B-G-G3-SOD-323-CMC	czrv5228b-g-g3-sod-323-cmc
G3		CZRW5228B-G	Zener diode	3.71 ..4.10V, Zzt=23Ω, Izt=20mA, 500mW	SOD-123	5d	1a	Cmc	CZRW5228B-G-G3-SOD-123-CMC	czrw5228b-g-g3-sod-123-cmc
G3		FRS2D	Si-diode	Rectifier, Fast-Recovery 200V, 1.5A, <250ns	DO-214AA	1d	2j	Fag	FRS2D-G3-DO-214AA-FAG	frs2d-g3-do-214aa-fag
G3		MMSZ5228B	Zener diode	3.9V±5%, Izt=20mA, Zzt=23Ω, 500mW	SOD-123	5d	1d	Di	MMSZ5228B-G3-SOD-123-DI	mmsz5228b-g3-sod-123-di
G3		MMSZ5228BS	Zener diode	3.9V±5%, Izt=20mA, Zzt=23Ω, 200mW	SOD-323	5d	1d	Di	MMSZ5228BS-G3-SOD-323-DI	mmsz5228bs-g3-sod-323-di
G3		P0800SAA	Thy-SPD	Vdrm=75V, Vs=98V, Ipp=35A(1ms), Bidir.	DO-214AC	1ba	1j	Mde	P0800SAA-G3-DO-214AC-MDE	p0800saa-g3-do-214ac-mde
G3		PZU2.4B	Zener diode	2.3..2.6V, Zzt=100Ω(Izt=5mA), 310mW	SOD-323FL	7d	1a	Phi	PZU2_4B-G3-SOD-323FL-PHI	pzu2_4b-g3-sod-323fl-phi
G3		RKZ9.1B2KK	Zener diode	8.85..9.2V, Izt=5mA, Zzt=30Ω, 150mW	SFP	7d	1a	Ren	RKZ9_1B2KK-G3-SFP-REN	rkz9_1b2kk-g3-sfp-ren
G3		RKZ9.1B2KL	Zener diode	8.85..9.23V, Izt=5mA, Zzt=30Ω, 100mW	EFP	7d	1a	Ren	RKZ9_1B2KL-G3-EFP-REN	rkz9_1b2kl-g3-efp-ren
G3		SS1030	Si-diode	SBR, 30V, 1A, Vf<0.48V(1A)	SOD-123	5d	1a	Pjt	SS1030-G3-SOD-123-PJT	ss1030-g3-sod-123-pjt
G3		SS1030FL	Si-diode	SBR, 30V, 1A, Vf<0.55V(1A)	SOD-123FL	7d	1a	Pjt	SS1030FL-G3-SOD-123FL-PJT	ss1030fl-g3-sod-123fl-pjt
G3	ag	MMSZ5228B	Zener diode	3.9V±5%, Izt=20mA, Zzt=23Ω, 500mW	SOD-123	5d	1d	Di	MMSZ5228B-G3-AG-SOD-123-DI	mmsz5228b-g3-ag-sod-123-di
G33		BZG03-C33	Zener diode	33V±5%, Izt=25mA, Zzt=8Ω, 1.25W	DO-214AC	1d	1a	Gal	BZG03-C33-G33-DO-214AC-GAL	bzg03-c33-g33-do-214ac-gal
G36		BZG03-C36	Zener diode	36V±5%, Izt=10mA, Zzt=21Ω, 1.25W	DO-214AC	1d	1a	Gal	BZG03-C36-G36-DO-214AC-GAL	bzg03-c36-g36-do-214ac-gal
G36		STPS3L60U	Si-diode	SBR, 60V, 3A, Vf<0.59V(3A)	DO-214AA	5d	1a	Ste	STPS3L60U-G36-DO-214AA-STE	stps3l60u-g36-do-214aa-ste
G39		BZG03-C39	Zener diode	39V±5%, Izt=10mA, Zzt=21Ω, 1.25W	DO-214AC	1d	1a	Gal	BZG03-C39-G39-DO-214AC-GAL	bzg03-c39-g39-do-214ac-gal
G3O		BZG03-C30	Zener diode	30V±5%, Izt=25mA, Zzt=8Ω, 1.25W	DO-214AC	1d	1a	Gal	BZG03-C30-G3O-DO-214AC-GAL	bzg03-c30-g3o-do-214ac-gal
G4		3T110AA	Thy-SPD	Vdrm=90V, Vs=130V, Ipp=35A, 60pF	DO-214AA	1d	1a	Mde	3T110AA-G4-DO-214AA-MDE	3t110aa-g4-do-214aa-mde
G4		BZD27C91P	Zener diode	85..96V, Zzt=60Ω, Izt=5mA, 800mW	SOD-123FL	7d	1i	Vs	BZD27C91P-G4-SOD-123FL-VS	bzd27c91p-g4-sod-123fl-vs
G4		CZRV5229B-G	Zener diode	4.09..4.52V, Zzt=22Ω, Izt=20mA, 200mW	SOD-323	5d	1a	Cmc	CZRV5229B-G-G4-SOD-323-CMC	czrv5229b-g-g4-sod-323-cmc
G4		CZRW5229B-G	Zener diode	4.09..4.52V, Zzt=22Ω, Izt=20mA, 500mW	SOD-123	5d	1a	Cmc	CZRW5229B-G-G4-SOD-123-CMC	czrw5229b-g-g4-sod-123-cmc
G4		FRS2G	Si-diode	Rectifier, Fast-Recovery 400V, 1.5A, <250ns	DO-214AA	1d	2j	Fag	FRS2G-G4-DO-214AA-FAG	frs2g-g4-do-214aa-fag
G4		MMSZ5229B	Zener diode	4.3V±5%, Izt=20mA, Zzt=22Ω, 500mW	SOD-123	5d	1d	Di	MMSZ5229B-G4-SOD-123-DI	mmsz5229b-g4-sod-123-di
G4		MMSZ5229BS	Zener diode	4.3V±5%, Izt=20mA, Zzt=22Ω, 200mW	SOD-323	5d	1d	Di	MMSZ5229BS-G4-SOD-323-DI	mmsz5229bs-g4-sod-323-di
G4		P1100SAA	Thy-SPD	Vdrm=90V, Vs=130V, Ipp=35A(1ms), Bidir.	DO-214AC	1ba	1j	Mde	P1100SAA-G4-DO-214AC-MDE	p1100saa-g4-do-214ac-mde
G4		PZU2.7B	Zener diode	2.5..2.9V, Zzt=100Ω(Izt=5mA), 310mW	SOD-323FL	7d	1a	Phi	PZU2_7B-G4-SOD-323FL-PHI	pzu2_7b-g4-sod-323fl-phi
G4		SS1040FL	Si-diode	SBR, 40V, 1A, Vf<0.55V(1A)	SOD-123FL	7d	1a	Pjt	SS1040FL-G4-SOD-123FL-PJT	ss1040fl-g4-sod-123fl-pjt
G4	ag	MMSZ5229B	Zener diode	4.3V±5%, Izt=20mA, Zzt=22Ω, 500mW	SOD-123	5d	1d	Di	MMSZ5229B-G4-AG-SOD-123-DI	mmsz5229b-g4-ag-sod-123-di
G43		BZG03-C43	Zener diode	43V±5%, Izt=10mA, Zzt=24Ω, 1.25W	DO-214AC	1d	1a	Gal	BZG03-C43-G43-DO-214AC-GAL	bzg03-c43-g43-do-214ac-gal
G47		BZG03-C47	Zener diode	47V±5%, Izt=10mA, Zzt=24Ω, 1.25W	DO-214AC	1d	1a	Gal	BZG03-C47-G47-DO-214AC-GAL	bzg03-c47-g47-do-214ac-gal
G5		3T130AA	Thy-SPD	Vdrm=120V, Vs=160V, Ipp=35A, 40pF	DO-214AA	1d	1a	Mde	3T130AA-G5-DO-214AA-MDE	3t130aa-g5-do-214aa-mde
G5		BZD27C100P	Zener diode	94..106V, Zzt=60Ω, Izt=4mA, 1W	SOD-123FL	7d	2u	Tsc	BZD27C100P-G5-SOD-123FL-TSC	bzd27c100p-g5-sod-123fl-tsc
G5		BZD27C100P	Zener diode	94..106V, Zzt=60Ω, Izt=5mA, 800mW	SOD-123FL	7d	1i	Vs	BZD27C100P-G5-SOD-123FL-VS	bzd27c100p-g5-sod-123fl-vs
G5		BZX584B11V	Zener diode	10.78..11.22V, Izt=5mA, Zzt=20Ω, 200mW	SOD-523FL	7d	1a	Tac	BZX584B11V-G5-SOD-523FL-TAC	bzx584b11v-g5-sod-523fl-tac
G5		CZRV5230B-G	Zener diode	4.47..4.94V, Zzt=19Ω, Izt=20mA, 200mW	SOD-323	5d	1a	Cmc	CZRV5230B-G-G5-SOD-323-CMC	czrv5230b-g-g5-sod-323-cmc
G5		CZRW5230B-G	Zener diode	4.47..4.94V, Zzt=19Ω, Izt=20mA, 500mW	SOD-123	5d	1a	Cmc	CZRW5230B-G-G5-SOD-123-CMC	czrw5230b-g-g5-sod-123-cmc
G5		FRS2J	Si-diode	Rectifier, Fast-Recovery 600V, 1.5A, <250ns	DO-214AA	1d	2j	Fag	FRS2J-G5-DO-214AA-FAG	frs2j-g5-do-214aa-fag
G5		MM5Z11VB	Zener diode	10.78..11.22V, Izt=5mA, Zzt=20Ω, 200mW	SOD-523FL	7d	1a	Tac	MM5Z11VB-G5-SOD-523FL-TAC	mm5z11vb-g5-sod-523fl-tac
G5		MMSZ5230B	Zener diode	4.7V±5%, Izt=20mA, Zzt=19Ω, 500mW	SOD-123	5d	1d	Di	MMSZ5230B-G5-SOD-123-DI	mmsz5230b-g5-sod-123-di
G5		MMSZ5230BS	Zener diode	4.7V±5%, Izt=20mA, Zzt=19Ω, 200mW	SOD-323	5d	1d	Di	MMSZ5230BS-G5-SOD-323-DI	mmsz5230bs-g5-sod-323-di
G5		P1300SAA	Thy-SPD	Vdrm=120V, Vs=160V, Ipp=35A(1ms), Bidir.	DO-214AC	1ba	1j	Mde	P1300SAA-G5-DO-214AC-MDE	p1300saa-g5-do-214ac-mde
G5		PZU3.0B	Zener diode	2.8..3.2V, Zzt=95Ω(Izt=5mA), 310mW	SOD-323FL	7d	1a	Phi	PZU3_0B-G5-SOD-323FL-PHI	pzu3_0b-g5-sod-323fl-phi
G5		SS1040	Si-diode	SBR, 40V, 1A, Vf<0.55V(1A)	SOD-123	5d	1a	Pjt	SS1040-G5-SOD-123-PJT	ss1040-g5-sod-123-pjt
G5	ag	MMSZ5230B	Zener diode	4.7V±5%, Izt=20mA, Zzt=19Ω, 500mW	SOD-123	5d	1d	Di	MMSZ5230B-G5-AG-SOD-123-DI	mmsz5230b-g5-ag-sod-123-di
G51		BZG03-C51	Zener diode	51V±5%, Izt=10mA, Zzt=25Ω, 1.25W	DO-214AC	1d	1a	Gal	BZG03-C51-G51-DO-214AC-GAL	bzg03-c51-g51-do-214ac-gal
G56		BZG03-C56	Zener diode	56V±5%, Izt=10mA, Zzt=25Ω, 1.25W	DO-214AC	1d	1a	Gal	BZG03-C56-G56-DO-214AC-GAL	bzg03-c56-g56-do-214ac-gal
G6		3T150AA	Thy-SPD	Vdrm=140V, Vs=180V, Ipp=35A, 40pF	DO-214AA	1d	1a	Mde	3T150AA-G6-DO-214AA-MDE	3t150aa-g6-do-214aa-mde
G6		BZD27C110P	Zener diode	104..116V, Zzt=80Ω, Izt=5mA, 800mW	SOD-123FL	7d	1i	Vs	BZD27C110P-G6-SOD-123FL-VS	bzd27c110p-g6-sod-123fl-vs
G6		FRS2K	Si-diode	Rectifier, Fast-Recovery 800V, 1.5A, <250ns	DO-214AA	1d	2j	Fag	FRS2K-G6-DO-214AA-FAG	frs2k-g6-do-214aa-fag
G6		P1500SAA	Thy-SPD	Vdrm=140V, Vs=180V, Ipp=35A(1ms), Bidir.	DO-214AC	1ba	1j	Mde	P1500SAA-G6-DO-214AC-MDE	p1500saa-g6-do-214ac-mde
G6		PZU3.3B	Zener diode	3.1..3.5V, Zzt=95Ω(Izt=5mA), 310mW	SOD-323FL	7d	1a	Phi	PZU3_3B-G6-SOD-323FL-PHI	pzu3_3b-g6-sod-323fl-phi
G6		RKZ10B2KK	Zener diode	9.77..10.21V, Izt=5mA, Zzt=30Ω, 150mW	SFP	7d	1a	Ren	RKZ10B2KK-G6-SFP-REN	rkz10b2kk-g6-sfp-ren
G6		RKZ10B2KL	Zener diode	9.77..10.21V, Izt=5mA, Zzt=30Ω, 100mW	EFP	7d	1a	Ren	RKZ10B2KL-G6-EFP-REN	rkz10b2kl-g6-efp-ren
G6		SS1060FL	Si-diode	SBR, 60V, 1A, Vf<0.70V(1A)	SOD-123FL	7d	1a	Pjt	SS1060FL-G6-SOD-123FL-PJT	ss1060fl-g6-sod-123fl-pjt
G62		BZG03-C62	Zener diode	62V±5%, Izt=10mA, Zzt=25Ω, 1.25W	DO-214AC	1d	1a	Gal	BZG03-C62-G62-DO-214AC-GAL	bzg03-c62-g62-do-214ac-gal
G68		BZG03-C68	Zener diode	68V±5%, Izt=10mA, Zzt=25Ω, 1.25W	DO-214AC	1d	1a	Gal	BZG03-C68-G68-DO-214AC-GAL	bzg03-c68-g68-do-214ac-gal
G7		3T180AA	Thy-SPD	Vdrm=160V, Vs=220V, Ipp=35A, 40pF	DO-214AA	1d	1a	Mde	3T180AA-G7-DO-214AA-MDE	3t180aa-g7-do-214aa-mde
G7		BZD27C120P	Zener diode	114..127V, Zzt=150Ω, Izt=4mA, 1W	SOD-123FL	7d	2u	Tsc	BZD27C120P-G7-SOD-123FL-TSC	bzd27c120p-g7-sod-123fl-tsc
G7		BZD27C120P	Zener diode	114..127V, Zzt=80Ω, Izt=5mA, 800mW	SOD-123FL	7d	1i	Vs	BZD27C120P-G7-SOD-123FL-VS	bzd27c120p-g7-sod-123fl-vs
G7		FRS2M	Si-diode	Rectifier, Fast-Recovery 1000V, 1.5A, <250ns	DO-214AC	1d	2j	Fag	FRS2M-G7-DO-214AC-FAG	frs2m-g7-do-214ac-fag
G7		P1800SAA	Thy-SPD	Vdrm=160V, Vs=220V, Ipp=35A(1ms), Bidir.	DO-214AC	1ba	1j	Mde	P1800SAA-G7-DO-214AC-MDE	p1800saa-g7-do-214ac-mde
G7		PZU3.6B	Zener diode	3.4..3.8V, Zzt=90Ω(Izt=5mA), 310mW	SOD-323FL	7d	1a	Phi	PZU3_6B-G7-SOD-323FL-PHI	pzu3_6b-g7-sod-323fl-phi
G75		BZG03-C75	Zener diode	75V±5%, Izt=10mA, Zzt=30Ω, 1.25W	DO-214AC	1d	1a	Gal	BZG03-C75-G75-DO-214AC-GAL	bzg03-c75-g75-do-214ac-gal
G8		3T230AA	Thy-SPD	Vdrm=190V, Vs=260V, Ipp=35A, 30pF	DO-214AA	1d	1a	Mde	3T230AA-G8-DO-214AA-MDE	3t230aa-g8-do-214aa-mde
G8		BZD27C130P	Zener diode	124..141V, Zzt=110Ω, Izt=5mA, 800mW	SOD-123FL	7d	1i	Vs	BZD27C130P-G8-SOD-123FL-VS	bzd27c130p-g8-sod-123fl-vs
G8		BZT52C4V7WT	Zener diode	4.47..4.94V, Izt=5mA, Zzt=80Ω, 200mW	SOD-523	6d	1a	Ttr	BZT52C4V7WT-G8-SOD-523-TTR	bzt52c4v7wt-g8-sod-523-ttr
G8		MM5Z4V7	Zener diode	4.7V±5%, Izt=5mA, Zzt=80Ω, 200mW	SOD-523	6d	1a	Eic	MM5Z4V7-G8-SOD-523-EIC	mm5z4v7-g8-sod-523-eic
G8		MM5Z4V7H	Zener diode	4.4..5V, Izt=5mA, Zzt=80Ω, 200mW	SOD-523	6d	1a	Zow	MM5Z4V7H-G8-SOD-523-ZOW	mm5z4v7h-g8-sod-523-zow
G8		P2300SAA	Thy-SPD	Vdrm=190V, Vs=260V, Ipp=35A(1ms), Bidir.	DO-214AC	1ba	1j	Mde	P2300SAA-G8-DO-214AC-MDE	p2300saa-g8-do-214ac-mde
G8		PZU3.9B	Zener diode	3.7..4.1V, Zzt=90Ω(Izt=5mA), 310mW	SOD-323FL	7d	1a	Phi	PZU3_9B-G8-SOD-323FL-PHI	pzu3_9b-g8-sod-323fl-phi
G82		BZG03-C82	Zener diode	82V±5%, Izt=10mA, Zzt=30Ω, 1.25W	DO-214AC	1d	1a	Gal	BZG03-C82-G82-DO-214AC-GAL	bzg03-c82-g82-do-214ac-gal
G9		3T260AA	Thy-SPD	Vdrm=220V, Vs=300V, Ipp=35A, 30pF	DO-214AA	1d	1a	Mde	3T260AA-G9-DO-214AA-MDE	3t260aa-g9-do-214aa-mde
G9		BZD27C150P	Zener diode	138..156V, Zzt=130Ω, Izt=5mA, 800mW	SOD-123FL	7d	1i	Vs	BZD27C150P-G9-SOD-123FL-VS	bzd27c150p-g9-sod-123fl-vs
G9		BZT52C56WT	Zener diode	52..60V, Izt=1mA, 200mW	SOD-523	6d	1a	Ttr	BZT52C56WT-G9-SOD-523-TTR	bzt52c56wt-g9-sod-523-ttr
G9		MM5Z56H	Zener diode	52..60V, Izt=1mA, Zzt=200Ω, 200mW	SOD-523	6d	1a	Zow	MM5Z56H-G9-SOD-523-ZOW	mm5z56h-g9-sod-523-zow
G9		MM5Z56V	Zener diode	56V±5%, Izt=2mA, Zzt=200Ω, 200mW	SOD-523	6d	1a	Eic	MM5Z56V-G9-SOD-523-EIC	mm5z56v-g9-sod-523-eic
G9		P2600SAA	Thy-SPD	Vdrm=220V, Vs=300V, Ipp=35A(1ms), Bidir.	DO-214AC	1ba	1j	Mde	P2600SAA-G9-DO-214AC-MDE	p2600saa-g9-do-214ac-mde
G9		PZU4.3B	Zener diode	4.01 ..4.48V, Zzt=90Ω(Izt=5mA), 310mW	SOD-323FL	7d	1a	Phi	PZU4_3B-G9-SOD-323FL-PHI	pzu4_3b-g9-sod-323fl-phi
G9		RKZ11B2KK	Zener diode	10.76..11.22V, Izt=5mA, Zzt=30Ω, 150mW	SFP	7d	1a	Ren	RKZ11B2KK-G9-SFP-REN	rkz11b2kk-g9-sfp-ren
G9		RKZ11B2KL	Zener diode	10.76..11.22V, Izt=5mA, Zzt=30Ω, 100mW	EFP	7d	1a	Ren	RKZ11B2KL-G9-EFP-REN	rkz11b2kl-g9-efp-ren
G91		BZG03-C91	Zener diode	91V±5%, Izt=5mA, Zzt=60Ω, 1.25W	DO-214AC	1d	1a	Gal	BZG03-C91-G91-DO-214AC-GAL	bzg03-c91-g91-do-214ac-gal
GA		3T310AA	Thy-SPD	Vdrm=275V, Vs=350V, Ipp=35A, 30pF	DO-214AA	1d	1a	Mde	3T310AA-GA-DO-214AA-MDE	3t310aa-ga-do-214aa-mde
GA		GF1A	Si-diode	Rectifier, 50V, 1A, Vf<1.1V(1A), 2µs	DO-214BA	1d	1k	Vs	GF1A-GA-DO-214BA-VS	gf1a-ga-do-214ba-vs
GA		P3100SAA	Thy-SPD	Vdrm=275V, Vs=350V, Ipp=35A(1ms), Bidir.	DO-214AC	1ba	1j	Mde	P3100SAA-GA-DO-214AC-MDE	p3100saa-ga-do-214ac-mde
GA		PZU4.7B	Zener diode	4.42..4.9V, Zzt=80Ω(Izt=5mA), 310mW	SOD-323FL	7d	1a	Phi	PZU4_7B-GA-SOD-323FL-PHI	pzu4_7b-ga-sod-323fl-phi
GA		S1GA	Si-diode	Rectifier, 400V, 1A, Vf<1.1V(1A)	DO-214AC	1d	1k	Vs	S1GA-GA-DO-214AC-VS	s1ga-ga-do-214ac-vs
GA6		STPS160A	Si-diode	SBR, 60V, 1A, Vf<0.55V(1A)	DO-214AC	1d	1a	Ste	STPS160A-GA6-DO-214AC-STE	stps160a-ga6-do-214ac-ste
GB		3T350AA	Thy-SPD	Vdrm=300V, Vs=400V, Ipp=35A, 30pF	DO-214AA	1d	1a	Mde	3T350AA-GB-DO-214AA-MDE	3t350aa-gb-do-214aa-mde
GB		GF1B	Si-diode	Rectifier, 100V, 1A, Vf<1.1V(1A), 2µs	DO-214BA	1d	1k	Vs	GF1B-GB-DO-214BA-VS	gf1b-gb-do-214ba-vs
GB		KDZ3.6B	Zener diode	3.6V±2.5%, 40mA, 1W	PMDU	7d	1s	Rhm	KDZ3_6B-GB-PMDU-RHM	kdz3_6b-gb-pmdu-rhm
GB		P3500SAA	Thy-SPD	Vdrm=300V, Vs=400V, Ipp=35A(1ms), Bidir.	DO-214AC	1ba	1j	Mde	P3500SAA-GB-DO-214AC-MDE	p3500saa-gb-do-214ac-mde
GB		PZU5.1B	Zener diode	4.84..5.37V, Zzt=60Ω(Izt=5mA), 310mW	SOD-323FL	7d	1a	Phi	PZU5_1B-GB-SOD-323FL-PHI	pzu5_1b-gb-sod-323fl-phi
GB4		STPS1L140A	Si-diode	SBR, 40V, 1A, Vf<0.42V(1A)	DO-214AC	1d	1a	Ste	STPS1L140A-GB4-DO-214AC-STE	stps1l140a-gb4-do-214ac-ste
GB6		STPS1L60A	Si-diode	SBR, 60V, 1A, Vf<0.56V(1A)	DO-214AC	1d	1a	Ste	STPS1L60A-GB6-DO-214AC-STE	stps1l60a-gb6-do-214ac-ste
GBA		SMCJ60CA	TVS	Vrwm=60V, Vbr=66.7..76.7V, 15.7A, 1500W(1ms), Bidir.	DO-214AB	1ba	1r	Ste	SMCJ60CA-GBA-DO-214AB-STE	smcj60ca-gba-do-214ab-ste
GBB		SMCJ70CA	TVS	Vrwm=70V, Vbr=77.8..89.5V, 13.9A, 1500W(1ms), Bidir.	DO-214AB	1ba	1r	Ste	SMCJ70CA-GBB-DO-214AB-STE	smcj70ca-gbb-do-214ab-ste
GBE		SMCJ85CA	TVS	Vrwm=85V, Vbr=94.4..108.2V, 11.5A, 1500W(1ms), Bidir.	DO-214AB	1ba	1r	Ste	SMCJ85CA-GBE-DO-214AB-STE	smcj85ca-gbe-do-214ab-ste
GBG		SMCJ100CA	TVS	Vrwm=100V, Vbr=111..123V, 9.3A, 1500W(1ms), Bidir.	DO-214AB	1ba	1r	Ste	SMCJ100CA-GBG-DO-214AB-STE	smcj100ca-gbg-do-214ab-ste
GBI		SMCJ130CA	TVS	Vrwm=130V, Vbr=144..165.5V, 7.5A, 1500W(1ms), Bidir.	DO-214AB	1ba	1r	Ste	SMCJ130CA-GBI-DO-214AB-STE	smcj130ca-gbi-do-214ab-ste
GBL		SMCJ154CA	TVS	Vrwm=154V, Vbr=168..193.5V, 6.1A, 1500W(1ms), Bidir.	DO-214AB	1ba	1r	Ste	SMCJ154CA-GBL-DO-214AB-STE	smcj154ca-gbl-do-214ab-ste
GBM		SMCJ170CA	TVS	Vrwm=170V, Vbr=189..217V, 5.7A, 1500W(1ms), Bidir.	DO-214AB	1ba	1r	Ste	SMCJ170CA-GBM-DO-214AB-STE	smcj170ca-gbm-do-214ab-ste
GBN		SMCJ188CA	TVS	Vrwm=188V, Vbr=209..255V, 4.6A, 1500W(1ms), Bidir.	DO-214AB	1ba	1r	Ste	SMCJ188CA-GBN-DO-214AB-STE	smcj188ca-gbn-do-214ab-ste
GC		3T064A	Thy-SPD	Vdrm=58V, Vs=77V, Ipp=50A, 60pF	DO-214AA	1d	1a	Mde	3T064A-GC-DO-214AA-MDE	3t064a-gc-do-214aa-mde
GC		P0640SA	Thy-SPD	Vdrm=58V, Vs=77V, Ipp=50A(1ms), Bidir.	DO-214AA	1ba	1j	Mde	P0640SA-GC-DO-214AA-MDE	p0640sa-gc-do-214aa-mde
GC		PZU5.6B	Zener diode	5.31 ..5.92V, Zzt=40Ω(Izt=5mA), 310mW	SOD-323FL	7d	1a	Phi	PZU5_6B-GC-SOD-323FL-PHI	pzu5_6b-gc-sod-323fl-phi
GC4		STPS1L140U	Si-diode	SBR, 40V, 1A, Vf<0.42V(1A)	DO-214AA	1d	1a	Ste	STPS1L140U-GC4-DO-214AA-STE	stps1l140u-gc4-do-214aa-ste
GCL		3T064ALC	Thy-SPD	Vdrm=58V, Vs=77V, Ipp=2.2A(1ms), 60pF	DO-214AA	1d	1a	Lfr	3T064ALC-GCL-DO-214AA-LFR	3t064alc-gcl-do-214aa-lfr
GD		3T072A	Thy-SPD	Vdrm=65V, Vs=88V, Ipp=50A, 60pF	DO-214AA	1d	1a	Mde	3T072A-GD-DO-214AA-MDE	3t072a-gd-do-214aa-mde
GD		GF1D	Si-diode	Rectifier, 200V, 1A, Vf<1.1V(1A), 2µs	DO-214BA	1d	1k	Vs	GF1D-GD-DO-214BA-VS	gf1d-gd-do-214ba-vs
GD		KDZ36B	Zener diode	36V±2.5%, 10mA, 1W	PMDU	7d	1s	Rhm	KDZ36B-GD-PMDU-RHM	kdz36b-gd-pmdu-rhm
GD		P0720SA	Thy-SPD	Vdrm=65V, Vs=88V, Ipp=50A(1ms), Bidir.	DO-214AA	1ba	1j	Mde	P0720SA-GD-DO-214AA-MDE	p0720sa-gd-do-214aa-mde
GD		P4SMAJ220	TVS	Vrwm=220V, 1A, 400W (1ms)	DO-214AC	1d	1a	Pjt	P4SMAJ220-GD-DO-214AC-PJT	p4smaj220-gd-do-214ac-pjt
GD		PZU6.2B	Zener diode	5.86..6.53V, Zzt=30Ω(Izt=5mA), 310mW	SOD-323FL	7d	1a	Phi	PZU6_2B-GD-SOD-323FL-PHI	pzu6_2b-gd-sod-323fl-phi
GD		Z2SMB7V5	Zener diode	7.5V±5%, Izt=100mA, 2W	DO-214AA	1d	2j	Fag	Z2SMB7V5-GD-DO-214AA-FAG	z2smb7v5-gd-do-214aa-fag
GDD		1.5SMCJ5.0	TVS	Vrwm=5V, 156.2A, 1500W(1ms)	DO-214AB	1d	1a	Pjt	1_5SMCJ5_0-GDD-DO-214AB-PJT	1_5smcj5_0-gdd-do-214ab-pjt
GDD		1SMC5.0	TVS	Vbr=6.40..7.07V, Vrwm=5.0V, 156.2A, 1500W(1ms)	403-01	3d	1a	Mot	1SMC5_0-GDD-403-01-MOT	1smc5_0-gdd-403-01-mot
GDD		SMCG5.0	TVS	Vrwm=5V, 156.3A, 1500W(1ms)	DO-215AB	5d	1k	Vs	SMCG5_0-GDD-DO-215AB-VS	smcg5_0-gdd-do-215ab-vs
GDD		SMCJ5.0	TVS	Vrwm=5V, Vbr=6.4..7.25V, 156.3A, 1500W(1ms)	DO-214AB	1d	1k	Vs	SMCJ5_0-GDD-DO-214AB-VS	smcj5_0-gdd-do-214ab-vs
GDD		SMCJ5.0C	TVS	Vrwm=5V, Vbr=6.40..7.82V, 156.3A, 1500W(1ms), Bidir.	DO-214AB	1ba	1j	Eic	SMCJ5_0C-GDD-DO-214AB-EIC	smcj5_0c-gdd-do-214ab-eic
GDD		TV15C5V0K-G	TVS	Vrwm=5.0V, Vbr=6.40..7.82V, Ipp=156.25A, 1500W(1ms)	DO-214AB	1d	2o	Cmc	TV15C5V0K-G-GDD-DO-214AB-CMC	tv15c5v0k-g-gdd-do-214ab-cmc
GDE		1.5SMC6.8A	TVS	Vrwm=5.8V, Vbr=6.45..7.14 V, Ipp=143A, 1500W(1ms)	DO-214AB	1d	1b	Rul	1_5SMC6_8A-GDE-DO-214AB-RUL	1_5smc6_8a-gde-do-214ab-rul
GDE		1.5SMCJ5.0A	TVS	Vrwm=5V, 163A, 1500W(1ms)	DO-214AB	1d	1a	Pjt	1_5SMCJ5_0A-GDE-DO-214AB-PJT	1_5smcj5_0a-gde-do-214ab-pjt
GDE		1SMC5.0A	TVS	Vbr=6.40..7.07V, Vrwm=5.0V, 163.0A, 1500W(1ms)	403-01	3d	1a	Mot	1SMC5_0A-GDE-403-01-MOT	1smc5_0a-gde-403-01-mot
GDE		1SMC5.0AT3	TVS	Vbr=6.40..7.07V, Vrwm=5.0V, 163.0A, 1500W(1ms)	403	3d	1s	Ons	1SMC5_0AT3-GDE-403-ONS	1smc5_0at3-gde-403-ons
GDE		5.0SMC6V8A	Zener diode	6.40..7.25V, Zzt=1Ω, Izt=175mA, 5W	DO-214AB	1d	1b	Rul	5_0SMC6V8A-GDE-DO-214AB-RUL	5_0smc6v8a-gde-do-214ab-rul
GDE		CD214C-T5.0A	TVS	Vrwm=5V, Irsm=163A, 1500W(1ms)	DO-214AB	1d	1a	Brn	CD214C-T5_0A-GDE-DO-214AB-BRN	cd214c-t5_0a-gde-do-214ab-brn
GDE		SMCG5.0A	TVS	Vrwm=5V, 163A, 1500W(1ms)	DO-215AB	5d	1k	Vs	SMCG5_0A-GDE-DO-215AB-VS	smcg5_0a-gde-do-215ab-vs
GDE		SMCJ5.0A	TVS	Vrwm=5V, Vbr=6.4..7.25V, 163A, 1500W(1mS)	DO-214AB	1d	1m	Di	SMCJ5_0A-GDE-DO-214AB-DI	smcj5_0a-gde-do-214ab-di
GDE		SMCJ5.0A	TVS	Vrwm=5V, Vbr=6.4..7.25V, 163A, 1500W(1ms)	DO-214AB	1d	1k	Vs	SMCJ5_0A-GDE-DO-214AB-VS	smcj5_0a-gde-do-214ab-vs
GDE		SMCJ5.0CA	TVS	Vrwm=5V, Vbr=6.40..7.25V, 163.0A, 1500W(1ms), Bidir.	DO-214AB	1ba	1j	Eic	SMCJ5_0CA-GDE-DO-214AB-EIC	smcj5_0ca-gde-do-214ab-eic
GDE		TV15C5V0J-G	TVS	Vrwm=5.0V, Vbr=6.40..7.07V, Ipp=163.04A, 1500W(1ms)	DO-214AB	1d	2o	Cmc	TV15C5V0J-G-GDE-DO-214AB-CMC	tv15c5v0j-g-gde-do-214ab-cmc
GDE7		SM15T6V8A	TVS	Vrwm=5.8V, Vbr=6.45..7.14V, 143A, 1500W(1ms)	DO-214AB	1d	1k	Vs	SM15T6V8A-GDE7-DO-214AB-VS	sm15t6v8a-gde7-do-214ab-vs
GDE7		SM15T6V8CA	TVS	Vrwm=5.8V, Vbr=6.45..7.14V, 143A, 1500W(1ms), Bidir.	DO-214AB	1ba	1l	Vs	SM15T6V8CA-GDE7-DO-214AB-VS	sm15t6v8ca-gde7-do-214ab-vs
GDF		1.5SMCJ6.0	TVS	Vrwm=6V, 131.6A, 1500W(1ms)	DO-214AB	1d	1a	Pjt	1_5SMCJ6_0-GDF-DO-214AB-PJT	1_5smcj6_0-gdf-do-214ab-pjt
GDF		1SMC6.0	TVS	Vbr=6.67..7.37V, Vrwm=6.0V, 131.6A, 1500W(1ms)	403-01	3d	1a	Mot	1SMC6_0-GDF-403-01-MOT	1smc6_0-gdf-403-01-mot
GDF		SMCG6.0	TVS	Vrwm=6V, 131.6A, 1500W(1ms)	DO-215AB	5d	1k	Vs	SMCG6_0-GDF-DO-215AB-VS	smcg6_0-gdf-do-215ab-vs
GDF		SMCJ6.0	TVS	Vrwm=6V, Vbr=6.67..7.67V, 131.6A, 1500W(1ms)	DO-214AB	1d	1k	Vs	SMCJ6_0-GDF-DO-214AB-VS	smcj6_0-gdf-do-214ab-vs
GDF		SMCJ6.0C	TVS	Vrwm=6V, Vbr=6.67..8.15V, 131.6A, 1500W(1ms), Bidir.	DO-214AB	1ba	1j	Eic	SMCJ6_0C-GDF-DO-214AB-EIC	smcj6_0c-gdf-do-214ab-eic
GDF		TV15C6V0K-G	TVS	Vrwm=6.0V, Vbr=6.67..8.15V, Ipp=131.58A, 1500W(1ms)	DO-214AB	1d	2o	Cmc	TV15C6V0K-G-GDF-DO-214AB-CMC	tv15c6v0k-g-gdf-do-214ab-cmc
GDG		1.5SMCJ6.0A	TVS	Vrwm=6V, 145.6A, 1500W(1ms)	DO-214AB	1d	1a	Pjt	1_5SMCJ6_0A-GDG-DO-214AB-PJT	1_5smcj6_0a-gdg-do-214ab-pjt
GDG		1SMC6.0A	TVS	Vbr=6.67..7.37V, Vrwm=6.0V, 145.6A, 1500W(1ms)	403-01	3d	1a	Mot	1SMC6_0A-GDG-403-01-MOT	1smc6_0a-gdg-403-01-mot
GDG		1SMC6.0AT3	TVS	Vbr=6.67..7.37V, Vrwm=6.0V, 145.6A, 1500W(1ms)	403	3d	1s	Ons	1SMC6_0AT3-GDG-403-ONS	1smc6_0at3-gdg-403-ons
GDG		CD214C-T6.0A	TVS	Vrwm=6V, Irsm=145.6A, 1500W(1ms)	DO-214AB	1d	1a	Brn	CD214C-T6_0A-GDG-DO-214AB-BRN	cd214c-t6_0a-gdg-do-214ab-brn
GDG		SMCG6.0A	TVS	Vrwm=6V, 145.6A, 1500W(1ms)	DO-215AB	5d	1k	Vs	SMCG6_0A-GDG-DO-215AB-VS	smcg6_0a-gdg-do-215ab-vs
GDG		SMCJ6.0A	TVS	Vrwm=6V, Vbr=6.67..7.67V, 145.6A, 1500W(1mS)	DO-214AB	1d	1m	Di	SMCJ6_0A-GDG-DO-214AB-DI	smcj6_0a-gdg-do-214ab-di
GDG		SMCJ6.0A	TVS	Vrwm=6V, Vbr=6.67..7.67V, 145.6A, 1500W(1ms)	DO-214AB	1d	1k	Vs	SMCJ6_0A-GDG-DO-214AB-VS	smcj6_0a-gdg-do-214ab-vs
GDG		SMCJ6.0CA	TVS	Vrwm=6V, Vbr=6.67..7.37V, 145.6A, 1500W(1ms), Bidir.	DO-214AB	1ba	1j	Eic	SMCJ6_0CA-GDG-DO-214AB-EIC	smcj6_0ca-gdg-do-214ab-eic
GDG		TV15C130J-G	TVS	Vrwm=13.0V, Vbr=14.40..15.90V, Ipp=69.77A, 1500W(1ms)	DO-214AB	1d	2o	Cmc	TV15C130J-G-GDG-DO-214AB-CMC	tv15c130j-g-gdg-do-214ab-cmc
GDG		TV15C6V0J-G	TVS	Vrwm=6.0V, Vbr=6.67..7.37V, Ipp=145.63A, 1500W(1ms)	DO-214AB	1d	2o	Cmc	TV15C6V0J-G-GDG-DO-214AB-CMC	tv15c6v0j-g-gdg-do-214ab-cmc
GDH		1.5SMCJ6.5	TVS	Vrwm=6.5V, 122A, 1500W(1ms)	DO-214AB	1d	1a	Pjt	1_5SMCJ6_5-GDH-DO-214AB-PJT	1_5smcj6_5-gdh-do-214ab-pjt
GDH		1SMC6.5	TVS	Vbr=7.22..7.98V, Vrwm=6.5V, 122.0A, 1500W(1ms)	403-01	3d	1a	Mot	1SMC6_5-GDH-403-01-MOT	1smc6_5-gdh-403-01-mot
GDH		SMCG6.5	TVS	Vrwm=6.5V, 122A, 1500W(1ms)	DO-215AB	5d	1k	Vs	SMCG6_5-GDH-DO-215AB-VS	smcg6_5-gdh-do-215ab-vs
GDH		SMCJ6.5	TVS	Vrwm=6.5V, Vbr=7.22..8.3V, 122A, 1500W(1ms)	DO-214AB	1d	1k	Vs	SMCJ6_5-GDH-DO-214AB-VS	smcj6_5-gdh-do-214ab-vs
GDH		SMCJ6.5C	TVS	Vrwm=6.5V, Vbr=7.22..8.82V, 122.0A, 1500W(1ms), Bidir.	DO-214AB	1ba	1j	Eic	SMCJ6_5C-GDH-DO-214AB-EIC	smcj6_5c-gdh-do-214ab-eic
GDH		TV15C6V5K-G	TVS	Vrwm=6.50V, Vbr=7.22..8.82V, Ipp=121.95A, 1500W(1ms)	DO-214AB	1d	2o	Cmc	TV15C6V5K-G-GDH-DO-214AB-CMC	tv15c6v5k-g-gdh-do-214ab-cmc
GDI		1SMC8.5AT3	TVS	Vbr=9.44..10.4V, Vrwm=8.5V, 104.2A, 1500W(1ms)	403	3d	1s	Ons	1SMC8_5AT3-GDI-403-ONS	1smc8_5at3-gdi-403-ons
GDJ		1.5SMC120	TVS	Vrwm=97.2V, Vbr=108..132V, Ipp=8.7A, 1500W(1ms)	DO-214AB	1d	1b	Tsc	1_5SMC120-GDJ-DO-214AB-TSC	1_5smc120-gdj-do-214ab-tsc
GDK		1.5SMC7.5A	TVS	Vrwm=6.4V, Vbr=7.13..7.88V, Ipp=132A, 1500W(1ms)	DO-214AB	1d	1b	Rul	1_5SMC7_5A-GDK-DO-214AB-RUL	1_5smc7_5a-gdk-do-214ab-rul
GDK		1.5SMCJ6.5A	TVS	Vrwm=6.5V, 133.9A, 1500W(1ms)	DO-214AB	1d	1a	Pjt	1_5SMCJ6_5A-GDK-DO-214AB-PJT	1_5smcj6_5a-gdk-do-214ab-pjt
GDK		1SMC6.5A	TVS	Vbr=7.22..7.98V, Vrwm=6.5V, 133.9A, 1500W(1ms)	403-01	3d	1a	Mot	1SMC6_5A-GDK-403-01-MOT	1smc6_5a-gdk-403-01-mot
GDK		1SMC6.5AT3	TVS	Vbr=7.22..7.98V, Vrwm=6.5V, 133.9A, 1500W(1ms)	403	3d	1s	Ons	1SMC6_5AT3-GDK-403-ONS	1smc6_5at3-gdk-403-ons
GDK		5.0SMC7V5A	Zener diode	7.22..8.30V, Zzt=2Ω, Izt=175mA, 5W	DO-214AB	1d	1b	Rul	5_0SMC7V5A-GDK-DO-214AB-RUL	5_0smc7v5a-gdk-do-214ab-rul
GDK		CD214C-T6.5A	TVS	Vrwm=6.5V, Irsm=133.9A, 1500W(1ms)	DO-214AB	1d	1a	Brn	CD214C-T6_5A-GDK-DO-214AB-BRN	cd214c-t6_5a-gdk-do-214ab-brn
GDK		SMCG6.5A	TVS	Vrwm=6.5V, 133.9A, 1500W(1ms)	DO-215AB	5d	1k	Vs	SMCG6_5A-GDK-DO-215AB-VS	smcg6_5a-gdk-do-215ab-vs
GDK		SMCJ6.5A	TVS	Vrwm=6.5V, Vbr=7.22..8.3V, 133.9A, 1500W(1mS)	DO-214AB	1d	1m	Di	SMCJ6_5A-GDK-DO-214AB-DI	smcj6_5a-gdk-do-214ab-di
GDK		SMCJ6.5A	TVS	Vrwm=6.5V, Vbr=7.22..8.3V, 133.9A, 1500W(1ms)	DO-214AB	1d	1k	Vs	SMCJ6_5A-GDK-DO-214AB-VS	smcj6_5a-gdk-do-214ab-vs
GDK		SMCJ6.5CA	TVS	Vrwm=6.5V, Vbr=7.22..7.98V, 133.9A, 1500W(1ms), Bidir.	DO-214AB	1ba	1j	Eic	SMCJ6_5CA-GDK-DO-214AB-EIC	smcj6_5ca-gdk-do-214ab-eic
GDK		TV15C6V5J-G	TVS	Vrwm=6.50V, Vbr=7.22..7.98V, Ipp=133.93A, 1500W(1ms)	DO-214AB	1d	2o	Cmc	TV15C6V5J-G-GDK-DO-214AB-CMC	tv15c6v5j-g-gdk-do-214ab-cmc
GDK7		SM15T7V5A	TVS	Vrwm=6.4V, Vbr=7.13..7.88V, 132A, 1500W(1ms)	DO-214AB	1d	1k	Vs	SM15T7V5A-GDK7-DO-214AB-VS	sm15t7v5a-gdk7-do-214ab-vs
GDK7		SM15T7V5CA	TVS	Vrwm=6.4V, Vbr=7.13..7.88V, 132A, 1500W(1ms), Bidir.	DO-214AB	1ba	1l	Vs	SM15T7V5CA-GDK7-DO-214AB-VS	sm15t7v5ca-gdk7-do-214ab-vs
GDL		1.5SMCJ7.0	TVS	Vrwm=7V, 112.8A, 1500W(1ms)	DO-214AB	1d	1a	Pjt	1_5SMCJ7_0-GDL-DO-214AB-PJT	1_5smcj7_0-gdl-do-214ab-pjt
GDL		1SMC7.0	TVS	Vbr=7.78..8.6V, Vrwm=7.0V, 112.8A, 1500W(1ms)	403-01	3d	1a	Mot	1SMC7_0-GDL-403-01-MOT	1smc7_0-gdl-403-01-mot
GDL		3T072ALC	Thy-SPD	Vdrm=65V, Vs=88V, Ipp=2.2A(1ms), 60pF	DO-214AA	1d	1a	Lfr	3T072ALC-GDL-DO-214AA-LFR	3t072alc-gdl-do-214aa-lfr
GDL		SMCG7.0	TVS	Vrwm=7V, 112.8A, 1500W(1ms)	DO-215AB	5d	1k	Vs	SMCG7_0-GDL-DO-215AB-VS	smcg7_0-gdl-do-215ab-vs
GDL		SMCJ7.0	TVS	Vrwm=7V, Vbr=7.78..8.95V, 112.8A, 1500W(1ms)	DO-214AB	1d	1k	Vs	SMCJ7_0-GDL-DO-214AB-VS	smcj7_0-gdl-do-214ab-vs
GDL		SMCJ7.0C	TVS	Vrwm=7V, Vbr=7.78..9.51V, 112.8A, 1500W(1ms), Bidir.	DO-214AB	1ba	1j	Eic	SMCJ7_0C-GDL-DO-214AB-EIC	smcj7_0c-gdl-do-214ab-eic
GDL		TV15C7V0K-G	TVS	Vrwm=7.0V, Vbr=7.78..9.51V, Ipp=112.78A, 1500W(1ms)	DO-214AB	1d	2o	Cmc	TV15C7V0K-G-GDL-DO-214AB-CMC	tv15c7v0k-g-gdl-do-214ab-cmc
GDM		1.5SMC8.2A	TVS	Vrwm=7.02V, Vbr=7.79..8.61V, Ipp=124A, 1500W(1ms)	DO-214AB	1d	1b	Rul	1_5SMC8_2A-GDM-DO-214AB-RUL	1_5smc8_2a-gdm-do-214ab-rul
GDM		1.5SMCJ7.0A	TVS	Vrwm=7V, 125A, 1500W(1ms)	DO-214AB	1d	1a	Pjt	1_5SMCJ7_0A-GDM-DO-214AB-PJT	1_5smcj7_0a-gdm-do-214ab-pjt
GDM		1SMC7.0A	TVS	Vbr=7.78..8.6V, Vrwm=7.0V, 125.0A, 1500W(1ms)	403-01	3d	1a	Mot	1SMC7_0A-GDM-403-01-MOT	1smc7_0a-gdm-403-01-mot
GDM		1SMC7.0AT3	TVS	Vbr=7.78..8.6V, Vrwm=7.0V, 125.0A, 1500W(1ms)	403	3d	1s	Ons	1SMC7_0AT3-GDM-403-ONS	1smc7_0at3-gdm-403-ons
GDM		5.0SMC8V2A	Zener diode	7.78..8.95V, Zzt=2Ω, Izt=150mA, 5W	DO-214AB	1d	1b	Rul	5_0SMC8V2A-GDM-DO-214AB-RUL	5_0smc8v2a-gdm-do-214ab-rul
GDM		CD214C-T7.0A	TVS	Vrwm=7V, Irsm=125A, 1500W(1ms)	DO-214AB	1d	1a	Brn	CD214C-T7_0A-GDM-DO-214AB-BRN	cd214c-t7_0a-gdm-do-214ab-brn
GDM		SMCG7.0A	TVS	Vrwm=7V, 125A, 1500W(1ms)	DO-215AB	5d	1k	Vs	SMCG7_0A-GDM-DO-215AB-VS	smcg7_0a-gdm-do-215ab-vs
GDM		SMCJ7.0A	TVS	Vrwm=7V, Vbr=7.78..8.95V, 125A, 1500W(1mS)	DO-214AB	1d	1m	Di	SMCJ7_0A-GDM-DO-214AB-DI	smcj7_0a-gdm-do-214ab-di
GDM		SMCJ7.0A	TVS	Vrwm=7V, Vbr=7.78..8.95V, 125A, 1500W(1ms)	DO-214AB	1d	1k	Vs	SMCJ7_0A-GDM-DO-214AB-VS	smcj7_0a-gdm-do-214ab-vs
GDM		SMCJ7.0CA	TVS	Vrwm=7V, Vbr=7.78..8.6V, 125.0A, 1500W(1ms), Bidir.	DO-214AB	1ba	1j	Eic	SMCJ7_0CA-GDM-DO-214AB-EIC	smcj7_0ca-gdm-do-214ab-eic
GDM		TV15C7VOJ-G	TVS	Vrwm=7.0V, Vbr=7.78..8.60V, Ipp=125.0A, 1500W(1ms)	DO-214AB	1d	2o	Cmc	TV15C7VOJ-G-GDM-DO-214AB-CMC	tv15c7voj-g-gdm-do-214ab-cmc
GDN		1.5SMCJ7.5	TVS	Vrwm=7.5V, 104.9A, 1500W(1ms)	DO-214AB	1d	1a	Pjt	1_5SMCJ7_5-GDN-DO-214AB-PJT	1_5smcj7_5-gdn-do-214ab-pjt
GDN		1SMC7.5	TVS	Vbr=8.33..9.21V, Vrwm=7.5V, 104.9A, 1500W(1ms)	403-01	3d	1a	Mot	1SMC7_5-GDN-403-01-MOT	1smc7_5-gdn-403-01-mot
GDN		SMCG7.5	TVS	Vrwm=7.5V, 104.9A, 1500W(1ms)	DO-215AB	5d	1k	Vs	SMCG7_5-GDN-DO-215AB-VS	smcg7_5-gdn-do-215ab-vs
GDN		SMCJ7.5	TVS	Vrwm=7.5V, Vbr=8.33..9.58V, 104.9A, 1500W(1ms)	DO-214AB	1d	1k	Vs	SMCJ7_5-GDN-DO-214AB-VS	smcj7_5-gdn-do-214ab-vs
GDN		SMCJ7.5C	TVS	Vrwm=7.5V, Vbr=8.33..10.2V, 104.9A, 1500W(1ms), Bidir.	DO-214AB	1ba	1j	Eic	SMCJ7_5C-GDN-DO-214AB-EIC	smcj7_5c-gdn-do-214ab-eic
GDN		TV15C7V5K-G	TVS	Vrwm=7.50V, Vbr=8.33..10.20V, Ipp=104.90A, 1500W(1ms)	DO-214AB	1d	2o	Cmc	TV15C7V5K-G-GDN-DO-214AB-CMC	tv15c7v5k-g-gdn-do-214ab-cmc
GDP		1.5SMC9.1A	TVS	Vrwm=7.78V, Vbr=8.65..9.5V, Ipp=112A, 1500W(1ms)	DO-214AB	1d	1b	Rul	1_5SMC9_1A-GDP-DO-214AB-RUL	1_5smc9_1a-gdp-do-214ab-rul
GDP		1.5SMCJ7.5A	TVS	Vrwm=7.5V, 116.3A, 1500W(1ms)	DO-214AB	1d	1a	Pjt	1_5SMCJ7_5A-GDP-DO-214AB-PJT	1_5smcj7_5a-gdp-do-214ab-pjt
GDP		1SMC7.5A	TVS	Vbr=8.33..9.21V, Vrwm=7.5V, 116.3A, 1500W(1ms)	403-01	3d	1a	Mot	1SMC7_5A-GDP-403-01-MOT	1smc7_5a-gdp-403-01-mot
GDP		1SMC7.5AT3	TVS	Vbr=8.33..9.21V, Vrwm=7.5V, 116.3A, 1500W(1ms)	403	3d	1s	Ons	1SMC7_5AT3-GDP-403-ONS	1smc7_5at3-gdp-403-ons
GDP		5.0SMC9V1A	Zener diode	8.33..9.58V, Zzt=2Ω, Izt=150mA, 5W	DO-214AB	1d	1b	Rul	5_0SMC9V1A-GDP-DO-214AB-RUL	5_0smc9v1a-gdp-do-214ab-rul
GDP		CD214C-T7.5A	TVS	Vrwm=7.5V, Irsm=116.3A, 1500W(1ms)	DO-214AB	1d	1a	Brn	CD214C-T7_5A-GDP-DO-214AB-BRN	cd214c-t7_5a-gdp-do-214ab-brn
GDP		SMCG7.5A	TVS	Vrwm=7.5V, 116.3A, 1500W(1ms)	DO-215AB	5d	1k	Vs	SMCG7_5A-GDP-DO-215AB-VS	smcg7_5a-gdp-do-215ab-vs
GDP		SMCJ7.5A	TVS	Vrwm=7.5V, Vbr=8.33..9.58V, 116.3A, 1500W(1mS)	DO-214AB	1d	1m	Di	SMCJ7_5A-GDP-DO-214AB-DI	smcj7_5a-gdp-do-214ab-di
GDP		SMCJ7.5A	TVS	Vrwm=7.5V, Vbr=8.33..9.58V, 116.3A, 1500W(1ms)	DO-214AB	1d	1k	Vs	SMCJ7_5A-GDP-DO-214AB-VS	smcj7_5a-gdp-do-214ab-vs
GDP		SMCJ7.5CA	TVS	Vrwm=7.5V, Vbr=8.33..9.21V, 116.3A, 1500W(1ms), Bidir.	DO-214AB	1ba	1j	Eic	SMCJ7_5CA-GDP-DO-214AB-EIC	smcj7_5ca-gdp-do-214ab-eic
GDP		TV15C7V5J-G	TVS	Vrwm=7.50V, Vbr=8.33..9.21V, Ipp=116.28A, 1500W(1ms)	DO-214AB	1d	2o	Cmc	TV15C7V5J-G-GDP-DO-214AB-CMC	tv15c7v5j-g-gdp-do-214ab-cmc
GDQ		1.5SMCJ8.0	TVS	Vrwm=8V, 100A, 1500W(1ms)	DO-214AB	1d	1a	Pjt	1_5SMCJ8_0-GDQ-DO-214AB-PJT	1_5smcj8_0-gdq-do-214ab-pjt
GDQ		1SMC8.0	TVS	Vbr=8.89..9.83V, Vrwm=8.0V, 100.0A, 1500W(1ms)	403-01	3d	1a	Mot	1SMC8_0-GDQ-403-01-MOT	1smc8_0-gdq-403-01-mot
GDQ		SMCG8.0	TVS	Vrwm=8V, 100A, 1500W(1ms)	DO-215AB	5d	1k	Vs	SMCG8_0-GDQ-DO-215AB-VS	smcg8_0-gdq-do-215ab-vs
GDQ		SMCJ8.0	TVS	Vrwm=8V, Vbr=8.89..9.83V, 100A, 1500W(1ms)	DO-214AB	1d	1k	Vs	SMCJ8_0-GDQ-DO-214AB-VS	smcj8_0-gdq-do-214ab-vs
GDQ		SMCJ8.0C	TVS	Vrwm=8V, Vbr=8.89..9.83V, 100.0A, 1500W(1ms), Bidir.	DO-214AB	1ba	1j	Eic	SMCJ8_0C-GDQ-DO-214AB-EIC	smcj8_0c-gdq-do-214ab-eic
GDQ		TV15C8V0K-G	TVS	Vrwm=8.0V, Vbr=8.89..10.90V, Ipp=100.0A, 1500W(1ms)	DO-214AB	1d	2o	Cmc	TV15C8V0K-G-GDQ-DO-214AB-CMC	tv15c8v0k-g-gdq-do-214ab-cmc
GDR		1.5SMCJ8.0A	TVS	Vrwm=8V, 110.3A, 1500W(1ms)	DO-214AB	1d	1a	Pjt	1_5SMCJ8_0A-GDR-DO-214AB-PJT	1_5smcj8_0a-gdr-do-214ab-pjt
GDR		1SMC8.0A	TVS	Vbr=8.89..9.83V, Vrwm=8.0V, 110.3A, 1500W(1ms)	403-01	3d	1a	Mot	1SMC8_0A-GDR-403-01-MOT	1smc8_0a-gdr-403-01-mot
GDR		1SMC8.0AT3	TVS	Vbr=8.89..9.83V, Vrwm=8.0V, 110.3A, 1500W(1ms)	403	3d	1s	Ons	1SMC8_0AT3-GDR-403-ONS	1smc8_0at3-gdr-403-ons
GDR		5.0SMC10A	Zener diode	8.89..10.23V, Zzt=2Ω, Izt=125mA, 5W	DO-214AB	1d	1b	Rul	5_0SMC10A-GDR-DO-214AB-RUL	5_0smc10a-gdr-do-214ab-rul
GDR		CD214C-T8.0A	TVS	Vrwm=8V, Irsm=110.3A, 1500W(1ms)	DO-214AB	1d	1a	Brn	CD214C-T8_0A-GDR-DO-214AB-BRN	cd214c-t8_0a-gdr-do-214ab-brn
GDR		SMCG8.0A	TVS	Vrwm=8V, 110.3A, 1500W(1ms)	DO-215AB	5d	1k	Vs	SMCG8_0A-GDR-DO-215AB-VS	smcg8_0a-gdr-do-215ab-vs
GDR		SMCJ8.0A	TVS	Vrwm=8V, Vbr=8.89..10.23V, 110.3A, 1500W(1mS)	DO-214AB	1d	1m	Di	SMCJ8_0A-GDR-DO-214AB-DI	smcj8_0a-gdr-do-214ab-di
GDR		SMCJ8.0A	TVS	Vrwm=8V, Vbr=8.89..9.83V, 110.3A, 1500W(1ms)	DO-214AB	1d	1k	Vs	SMCJ8_0A-GDR-DO-214AB-VS	smcj8_0a-gdr-do-214ab-vs
GDR		SMCJ8.0CA	TVS	Vrwm=8V, Vbr=8.89..9.83V, 110.3A, 1500W(1ms), Bidir.	DO-214AB	1ba	1j	Eic	SMCJ8_0CA-GDR-DO-214AB-EIC	smcj8_0ca-gdr-do-214ab-eic
GDR		TV15C8V0J-G	TVS	Vrwm=8.0V, Vbr=8.89..9.83V, Ipp=110.29A, 1500W(1ms)	DO-214AB	1d	2o	Cmc	TV15C8V0J-G-GDR-DO-214AB-CMC	tv15c8v0j-g-gdr-do-214ab-cmc
GDS		1.5SMCJ8.5	TVS	Vrwm=8.5V, 94.3A, 1500W(1ms)	DO-214AB	1d	1a	Pjt	1_5SMCJ8_5-GDS-DO-214AB-PJT	1_5smcj8_5-gds-do-214ab-pjt
GDS		1SMC8.5	TVS	Vbr=9.44..10.4V, Vrwm=8.5V, 94.3A, 1500W(1ms)	403-01	3d	1a	Mot	1SMC8_5-GDS-403-01-MOT	1smc8_5-gds-403-01-mot
GDS		SMCG8.5	TVS	Vrwm=8.5V, 94.3A, 1500W(1ms)	DO-215AB	5d	1k	Vs	SMCG8_5-GDS-DO-215AB-VS	smcg8_5-gds-do-215ab-vs
GDS		SMCJ8.5	TVS	Vrwm=8.5V, Vbr=9.44..10.82V, 94.3A, 1500W(1ms)	DO-214AB	1d	1k	Vs	SMCJ8_5-GDS-DO-214AB-VS	smcj8_5-gds-do-214ab-vs
GDS		SMCJ8.5C	TVS	Vrwm=8.5V, Vbr=9.44..11.5V, 94.3A, 1500W(1ms), Bidir.	DO-214AB	1ba	1j	Eic	SMCJ8_5C-GDS-DO-214AB-EIC	smcj8_5c-gds-do-214ab-eic
GDS		TV15C8V5K-G	TVS	Vrwm=8.55V, Vbr=9.44..11.50V, Ipp=94.34A, 1500W(1ms)	DO-214AB	1d	2o	Cmc	TV15C8V5K-G-GDS-DO-214AB-CMC	tv15c8v5k-g-gds-do-214ab-cmc
GDT		1.5SMC10A	TVS	Vrwm=8.55V, Vbr=9.5..10.5V, Ipp=103A, 1500W(1ms)	DO-214AB	1d	1b	Rul	1_5SMC10A-GDT-DO-214AB-RUL	1_5smc10a-gdt-do-214ab-rul
GDT		1.5SMCJ8.5A	TVS	Vrwm=8.5V, 104.2A, 1500W(1ms)	DO-214AB	1d	1a	Pjt	1_5SMCJ8_5A-GDT-DO-214AB-PJT	1_5smcj8_5a-gdt-do-214ab-pjt
GDT		1SMC8.5A	TVS	Vbr=9.44..10.4V, Vrwm=8.5V, 104.2A, 1500W(1ms)	403-01	3d	1a	Mot	1SMC8_5A-GDT-403-01-MOT	1smc8_5a-gdt-403-01-mot
GDT		CD214C-T8.5A	TVS	Vrwm=8.5V, Irsm=104.2A, 1500W(1ms)	DO-214AB	1d	1a	Brn	CD214C-T8_5A-GDT-DO-214AB-BRN	cd214c-t8_5a-gdt-do-214ab-brn
GDT		SMCG8.5A	TVS	Vrwm=8.5V, 104.2A, 1500W(1ms)	DO-215AB	5d	1k	Vs	SMCG8_5A-GDT-DO-215AB-VS	smcg8_5a-gdt-do-215ab-vs
GDT		SMCJ8.5A	TVS	Vrwm=8.5V, Vbr=9.44..10.82V, 104.2A, 1500W(1mS)	DO-214AB	1d	1m	Di	SMCJ8_5A-GDT-DO-214AB-DI	smcj8_5a-gdt-do-214ab-di
GDT		SMCJ8.5A	TVS	Vrwm=8.5V, Vbr=9.44..10.82V, 104.2A, 1500W(1ms)	DO-214AB	1d	1k	Vs	SMCJ8_5A-GDT-DO-214AB-VS	smcj8_5a-gdt-do-214ab-vs
GDT		SMCJ8.5CA	TVS	Vrwm=8.5V, Vbr=9.44..10.82V, 104.2A, 1500W(1ms), Bidir.	DO-214AB	1ba	1j	Eic	SMCJ8_5CA-GDT-DO-214AB-EIC	smcj8_5ca-gdt-do-214ab-eic
GDT		TV15C8V5J-G	TVS	Vrwm=8.55V, Vbr=9.44..10.40V, Ipp=104.17A, 1500W(1ms)	DO-214AB	1d	2o	Cmc	TV15C8V5J-G-GDT-DO-214AB-CMC	tv15c8v5j-g-gdt-do-214ab-cmc
GDT7		SM15T10A	TVS	Vrwm=8.55V, Vbr=9.5..10.5V, 103A, 1500W(1ms)	DO-214AB	1d	1k	Vs	SM15T10A-GDT7-DO-214AB-VS	sm15t10a-gdt7-do-214ab-vs
GDT7		SM15T10CA	TVS	Vrwm=8.55V, Vbr=9.5..10.5V, 103A, 1500W(1ms), Bidir.	DO-214AB	1ba	1l	Vs	SM15T10CA-GDT7-DO-214AB-VS	sm15t10ca-gdt7-do-214ab-vs
GDU		1.5SMCJ9.0	TVS	Vrwm=9V, 88.7A, 1500W(1ms)	DO-214AB	1d	1a	Pjt	1_5SMCJ9_0-GDU-DO-214AB-PJT	1_5smcj9_0-gdu-do-214ab-pjt
GDU		1SMC9.0	TVS	Vbr=10.0..11.1V, Vrwm=9.0V, 88.7A, 1500W(1ms)	403-01	3d	1a	Mot	1SMC9_0-GDU-403-01-MOT	1smc9_0-gdu-403-01-mot
GDU		SMCG9.0	TVS	Vrwm=9V, 88.8A, 1500W(1ms)	DO-215AB	5d	1k	Vs	SMCG9_0-GDU-DO-215AB-VS	smcg9_0-gdu-do-215ab-vs
GDU		SMCJ9.0	TVS	Vrwm=9V, Vbr=10.0..12.2V, 88.8A, 1500W(1ms)	DO-214AB	1d	1k	Vs	SMCJ9_0-GDU-DO-214AB-VS	smcj9_0-gdu-do-214ab-vs
GDU		SMCJ9.0C	TVS	Vrwm=9V, Vbr=10.0..12.2V, 88.8A, 1500W(1ms), Bidir.	DO-214AB	1ba	1j	Eic	SMCJ9_0C-GDU-DO-214AB-EIC	smcj9_0c-gdu-do-214ab-eic
GDU		TV15C9V0K-G	TVS	Vrwm=9.0V, Vbr=10.0..12.20V, Ipp=88.76A, 1500W(1ms)	DO-214AB	1d	2o	Cmc	TV15C9V0K-G-GDU-DO-214AB-CMC	tv15c9v0k-g-gdu-do-214ab-cmc
GDV		1.5SMC11A	TVS	Vrwm=9.4V, Vbr=10.5..11.6V, Ipp=96A, 1500W(1ms)	DO-214AB	1d	1b	Rul	1_5SMC11A-GDV-DO-214AB-RUL	1_5smc11a-gdv-do-214ab-rul
GDV		1.5SMCJ9.0A	TVS	Vrwm=9V, 97.4A, 1500W(1ms)	DO-214AB	1d	1a	Pjt	1_5SMCJ9_0A-GDV-DO-214AB-PJT	1_5smcj9_0a-gdv-do-214ab-pjt
GDV		1SMC9.0A	TVS	Vbr=10.0..11.1V, Vrwm=9.0V, 97.4A, 1500W(1ms)	403-01	3d	1a	Mot	1SMC9_0A-GDV-403-01-MOT	1smc9_0a-gdv-403-01-mot
GDV		1SMC9.0AT3	TVS	Vbr=10.0..11.1V, Vrwm=9.0V, 97.4A, 1500W(1ms)	403	3d	1s	Ons	1SMC9_0AT3-GDV-403-ONS	1smc9_0at3-gdv-403-ons
GDV		5.0SMC11A	Zener diode	10.0..11.50V, Zzt=3Ω, Izt=125mA, 5W	DO-214AB	1d	1b	Rul	5_0SMC11A-GDV-DO-214AB-RUL	5_0smc11a-gdv-do-214ab-rul
GDV		CD214C-T9.0A	TVS	Vrwm=9V, Irsm=97.4A, 1500W(1ms)	DO-214AB	1d	1a	Brn	CD214C-T9_0A-GDV-DO-214AB-BRN	cd214c-t9_0a-gdv-do-214ab-brn
GDV		SMCG9.0A	TVS	Vrwm=9V, 97.4A, 1500W(1ms)	DO-215AB	5d	1k	Vs	SMCG9_0A-GDV-DO-215AB-VS	smcg9_0a-gdv-do-215ab-vs
GDV		SMCJ9.0A	TVS	Vrwm=9V, Vbr=10..11.5V, 97.4A, 1500W(1mS)	DO-214AB	1d	1k	Vs	SMCJ9_0A-GDV-DO-214AB-VS	smcj9_0a-gdv-do-214ab-vs
GDV		SMCJ9.0A	TVS	Vrwm=9V, Vbr=10..11.5V, 97.4A, 1500W(1mS)	DO-214AB	1d	1m	Di	SMCJ9_0A-GDV-DO-214AB-DI	smcj9_0a-gdv-do-214ab-di
GDV		SMCJ9.0CA	TVS	Vrwm=9V, Vbr=10..11.5V, 97.4A, 1500W(1mS), Bidir.	DO-214AB	1ba	1j	Eic	SMCJ9_0CA-GDV-DO-214AB-EIC	smcj9_0ca-gdv-do-214ab-eic
GDV		TV15C9V0J-G	TVS	Vrwm=9.0V, Vbr=10.0..11.10V, Ipp=97.40A, 1500W(1ms)	DO-214AB	1d	2o	Cmc	TV15C9V0J-G-GDV-DO-214AB-CMC	tv15c9v0j-g-gdv-do-214ab-cmc
GDW		1.5SMCJ10	TVS	Vrwm=10V, 79.8A, 1500W(1ms)	DO-214AB	1d	1a	Pjt	1_5SMCJ10-GDW-DO-214AB-PJT	1_5smcj10-gdw-do-214ab-pjt
GDW		1SMC10	TVS	Vbr=11.1..12.3V, Vrwm=10V, 79.8A, 1500W(1ms)	403-01	3d	1a	Mot	1SMC10-GDW-403-01-MOT	1smc10-gdw-403-01-mot
GDW		SMCG10	TVS	Vrwm=10V, 79.8A, 1500W(1ms)	DO-215AB	5d	1k	Vs	SMCG10-GDW-DO-215AB-VS	smcg10-gdw-do-215ab-vs
GDW		SMCJ10	TVS	Vrwm=10V, Vbr=11.1 ..13.6V, 79.8A, 1500W(1ms)	DO-214AB	1d	1k	Vs	SMCJ10-GDW-DO-214AB-VS	smcj10-gdw-do-214ab-vs
GDW		SMCJ10C	TVS	Vrwm=10V, Vbr=11.1 ..13.6V, 98A, 1500W(1ms), Bidir.	DO-214AB	1ba	1j	Eic	SMCJ10C-GDW-DO-214AB-EIC	smcj10c-gdw-do-214ab-eic
GDW		TV15C100K-G	TVS	Vrwm=10.0V, Vbr=11.10..13.60 V, Ipp=79.79A, 1500W(1ms)	DO-214AB	1d	2o	Cmc	TV15C100K-G-GDW-DO-214AB-CMC	tv15c100k-g-gdw-do-214ab-cmc
GDX		1.5SMC12A	TVS	Vrwm=10.2V, Vbr=11.4..12.6V, Ipp=90A, 1500W(1ms)	DO-214AB	1d	1b	Rul	1_5SMC12A-GDX-DO-214AB-RUL	1_5smc12a-gdx-do-214ab-rul
GDX		1.5SMCJ10A	TVS	Vrwm=10V, 88.2A, 1500W(1ms)	DO-214AB	1d	1a	Pjt	1_5SMCJ10A-GDX-DO-214AB-PJT	1_5smcj10a-gdx-do-214ab-pjt
GDX		1SMC10A	TVS	Vbr=11.1..12.3V, Vrwm=10V, 88.2A, 1500W(1ms)	403-01	3d	1a	Mot	1SMC10A-GDX-403-01-MOT	1smc10a-gdx-403-01-mot
GDX		1SMC10AT3	TVS	Vbr=11.1..12.3V, Vrwm=10V, 88.2A, 1500W(1ms)	403	3d	1s	Ons	1SMC10AT3-GDX-403-ONS	1smc10at3-gdx-403-ons
GDX		5.0SMC12A	Zener diode	11.0..12.80V, Zzt=3Ω, Izt=100mA, 5W	DO-214AB	1d	1b	Rul	5_0SMC12A-GDX-DO-214AB-RUL	5_0smc12a-gdx-do-214ab-rul
GDX		CD214C-T10A	TVS	Vrwm=10V, Irsm=88.2A, 1500W(1ms)	DO-214AB	1d	1a	Brn	CD214C-T10A-GDX-DO-214AB-BRN	cd214c-t10a-gdx-do-214ab-brn
GDX		SMCG10A	TVS	Vrwm=10V, 88.2A, 1500W(1ms)	DO-215AB	5d	1k	Vs	SMCG10A-GDX-DO-215AB-VS	smcg10a-gdx-do-215ab-vs
GDX		SMCJ10A	TVS	Vrwm=10V, Vbr=11.1 ..12.8V, 88.2A, 1500W(1mS)	DO-214AB	1d	1m	Di	SMCJ10A-GDX-DO-214AB-DI	smcj10a-gdx-do-214ab-di
GDX		SMCJ10A	TVS	Vrwm=10V, Vbr=11.1 ..13.6V, 88.2A, 1500W(1ms)	DO-214AB	1d	1k	Vs	SMCJ10A-GDX-DO-214AB-VS	smcj10a-gdx-do-214ab-vs
GDX		SMCJ10CA	TVS	Vrwm=10V, Vbr=11.1 ..12.8V, 88.2A, 1500W(1mS), Bidir.	DO-214AB	1ba	1j	Eic	SMCJ10CA-GDX-DO-214AB-EIC	smcj10ca-gdx-do-214ab-eic
GDX		TV15C100J-G	TVS	Vrwm=10.0V, Vbr=11.10..12.30V, Ipp=88.24A, 1500W(1ms)	DO-214AB	1d	2o	Cmc	TV15C100J-G-GDX-DO-214AB-CMC	tv15c100j-g-gdx-do-214ab-cmc
GDX7		SM15T12A	TVS	Vrwm=10.2V, Vbr=11.4..12.6V, 90A, 1500W(1ms)	DO-214AB	1d	1k	Vs	SM15T12A-GDX7-DO-214AB-VS	sm15t12a-gdx7-do-214ab-vs
GDX7		SM15T12CA	TVS	Vrwm=10.2V, Vbr=11.4..12.6V, 90A, 1500W(1ms), Bidir.	DO-214AB	1ba	1l	Vs	SM15T12CA-GDX7-DO-214AB-VS	sm15t12ca-gdx7-do-214ab-vs
GDY		1.5SMCJ11	TVS	Vrwm=11V, 74.6A, 1500W(1ms)	DO-214AB	1d	1a	Pjt	1_5SMCJ11-GDY-DO-214AB-PJT	1_5smcj11-gdy-do-214ab-pjt
GDY		1SMC11	TVS	Vbr=12.2..13.5V, Vrwm=11V, 74.6A, 1500W(1ms)	403-01	3d	1a	Mot	1SMC11-GDY-403-01-MOT	1smc11-gdy-403-01-mot
GDY		SMCG11	TVS	Vrwm=11V, 74.6A, 1500W(1ms)	DO-215AB	5d	1k	Vs	SMCG11-GDY-DO-215AB-VS	smcg11-gdy-do-215ab-vs
GDY		SMCJ11	TVS	Vrwm=11V, Vbr=12.2..14V, 74.6A, 1500W(1ms)	DO-214AB	1d	1k	Vs	SMCJ11-GDY-DO-214AB-VS	smcj11-gdy-do-214ab-vs
GDY		SMCJ11C	TVS	Vrwm=11V, Vbr=12.2..14.9V, 74.6A, 1500W(1ms), Bidir.	DO-214AB	1ba	1j	Eic	SMCJ11C-GDY-DO-214AB-EIC	smcj11c-gdy-do-214ab-eic
GDY		TV15C110K-G	TVS	Vrwm=11.0V, Vbr=12.20..14.90V, Ipp=74.63A, 1500W(1ms)	DO-214AB	1d	2o	Cmc	TV15C110K-G-GDY-DO-214AB-CMC	tv15c110k-g-gdy-do-214ab-cmc
GDZ		1.5SMC13A	TVS	Vrwm=11.1V, Vbr=12.4..13.7V, Ipp=82A, 1500W(1ms)	DO-214AB	1d	1b	Rul	1_5SMC13A-GDZ-DO-214AB-RUL	1_5smc13a-gdz-do-214ab-rul
GDZ		1.5SMCJ11A	TVS	Vrwm=11V, 82.4A, 1500W(1ms)	DO-214AB	1d	1a	Pjt	1_5SMCJ11A-GDZ-DO-214AB-PJT	1_5smcj11a-gdz-do-214ab-pjt
GDZ		1SMC11A	TVS	Vbr=12.2..13.5V, Vrwm=11V, 82.4A, 1500W(1ms)	403-01	3d	1a	Mot	1SMC11A-GDZ-403-01-MOT	1smc11a-gdz-403-01-mot
GDZ		1SMC11AT3	TVS	Vbr=12.2..13.5V, Vrwm=11V, 82.4A, 1500W(1ms)	403	3d	1s	Ons	1SMC11AT3-GDZ-403-ONS	1smc11at3-gdz-403-ons
GDZ		5.0SMC13A	Zener diode	12.20..14.0V, Zzt=3Ω, Izt=100mA, 5W	DO-214AB	1d	1b	Rul	5_0SMC13A-GDZ-DO-214AB-RUL	5_0smc13a-gdz-do-214ab-rul
GDZ		CD214C-T11A	TVS	Vrwm=11V, Irsm=82.4A, 1500W(1ms)	DO-214AB	1d	1a	Brn	CD214C-T11A-GDZ-DO-214AB-BRN	cd214c-t11a-gdz-do-214ab-brn
GDZ		SMCG11A	TVS	Vrwm=11V, 82.4A, 1500W(1ms)	DO-215AB	5d	1k	Vs	SMCG11A-GDZ-DO-215AB-VS	smcg11a-gdz-do-215ab-vs
GDZ		SMCJ11A	TVS	Vrwm=11V, Vbr=12.2..14.9V, 82.4A, 1500W(1ms)	DO-214AB	1d	1k	Vs	SMCJ11A-GDZ-DO-214AB-VS	smcj11a-gdz-do-214ab-vs
GDZ		SMCJ11A	TVS	Vrwm=11V, Vbr=12.2..14V, 82.4A, 1500W(1mS)	DO-214AB	1d	1m	Di	SMCJ11A-GDZ-DO-214AB-DI	smcj11a-gdz-do-214ab-di
GDZ		SMCJ11CA	TVS	Vrwm=11V, Vbr=12.2..14V, 82.4A, 1500W(1mS), Bidir.	DO-214AB	1ba	1j	Eic	SMCJ11CA-GDZ-DO-214AB-EIC	smcj11ca-gdz-do-214ab-eic
GDZ		TV15C110J-G	TVS	Vrwm=11.0V, Vbr=12.20..13.50V, Ipp=82.42A, 1500W(1ms)	DO-214AB	1d	2o	Cmc	TV15C110J-G-GDZ-DO-214AB-CMC	tv15c110j-g-gdz-do-214ab-cmc
GE		3T080A	Thy-SPD	Vdrm=75V, Vs=98V, Ipp=50A, 60pF	DO-214AA	1d	1a	Mde	3T080A-GE-DO-214AA-MDE	3t080a-ge-do-214aa-mde
GE		P0800SA	Thy-SPD	Vdrm=75V, Vs=98V, Ipp=50A(1ms), Bidir.	DO-214AA	1ba	1j	Mde	P0800SA-GE-DO-214AA-MDE	p0800sa-ge-do-214aa-mde
GE		P4SMAJ220A	TVS	Vrwm=220V, 1A, 400W (1ms)	DO-214AC	1d	1a	Pjt	P4SMAJ220A-GE-DO-214AC-PJT	p4smaj220a-ge-do-214ac-pjt
GE		PZU6.8B	Zener diode	6.47..7.14V, Zzt=20Ω(Izt=5mA), 310mW	SOD-323FL	7d	1a	Phi	PZU6_8B-GE-SOD-323FL-PHI	pzu6_8b-ge-sod-323fl-phi
GE		Z2SMB6V8	Zener diode	6.8V±5%, Izt=100mA, 2W	DO-214AA	1d	2j	Fag	Z2SMB6V8-GE-DO-214AA-FAG	z2smb6v8-ge-do-214aa-fag
GEA		TV15C190K-G	TVS	Vrwm=19.0V, Vbr=21.13..25.76V, Ipp=44.10A, 1500W(1ms)	DO-214AB	1d	2o	Cmc	TV15C190K-G-GEA-DO-214AB-CMC	tv15c190k-g-gea-do-214ab-cmc
GEB		TV15C190J-G	TVS	Vrwm=19.0V, Vbr=21.10..23.30V, Ipp=48.73A, 1500W(1ms)	DO-214AB	1d	2o	Cmc	TV15C190J-G-GEB-DO-214AB-CMC	tv15c190j-g-geb-do-214ab-cmc
GED		1.5SMCJ12	TVS	Vrwm=12V, 68.2A, 1500W(1ms)	DO-214AB	1d	1a	Pjt	1_5SMCJ12-GED-DO-214AB-PJT	1_5smcj12-ged-do-214ab-pjt
GED		1SMC12	TVS	Vbr=13.3..14.7V, Vrwm=12V, 68.2A, 1500W(1ms)	403-01	3d	1a	Mot	1SMC12-GED-403-01-MOT	1smc12-ged-403-01-mot
GED		SMCG12	TVS	Vrwm=12V, 68.2A, 1500W(1ms)	DO-215AB	5d	1k	Vs	SMCG12-GED-DO-215AB-VS	smcg12-ged-do-215ab-vs
GED		SMCJ12	TVS	Vrwm=12V, Vbr=13.3..15.3V, 68.2A, 1500W(1ms)	DO-214AB	1d	1k	Vs	SMCJ12-GED-DO-214AB-VS	smcj12-ged-do-214ab-vs
GED		SMCJ12C	TVS	Vrwm=12V, Vbr=13.3..16.3V, 68.2A, 1500W(1ms), Bidir.	DO-214AB	1ba	1j	Eic	SMCJ12C-GED-DO-214AB-EIC	smcj12c-ged-do-214ab-eic
GED		TV15C120K-G	TVS	Vrwm=12V, Vbr=13.30..16.30V, Ipp=68.18A, 1500W(1ms)	DO-214AB	1d	2o	Cmc	TV15C120K-G-GED-DO-214AB-CMC	tv15c120k-g-ged-do-214ab-cmc
GEE		1.5SMCJ12A	TVS	Vrwm=12V, 75.3A, 1500W(1ms)	DO-214AB	1d	1a	Pjt	1_5SMCJ12A-GEE-DO-214AB-PJT	1_5smcj12a-gee-do-214ab-pjt
GEE		1SMC12A	TVS	Vbr=13.3..14.7V, Vrwm=12V, 75.4A, 1500W(1ms)	403-01	3d	1a	Mot	1SMC12A-GEE-403-01-MOT	1smc12a-gee-403-01-mot
GEE		1SMC12AT3	TVS	Vbr=13.3..14.7V, Vrwm=12V, 75.4A, 1500W(1ms)	403	3d	1s	Ons	1SMC12AT3-GEE-403-ONS	1smc12at3-gee-403-ons
GEE		5.0SMC14A	Zener diode	13.30..15.30V, Zzt=3Ω, Izt=100mA, 5W	DO-214AB	1d	1b	Rul	5_0SMC14A-GEE-DO-214AB-RUL	5_0smc14a-gee-do-214ab-rul
GEE		CD214C-T12A	TVS	Vrwm=12V, Irsm=75.3A, 1500W(1ms)	DO-214AB	1d	1a	Brn	CD214C-T12A-GEE-DO-214AB-BRN	cd214c-t12a-gee-do-214ab-brn
GEE		SMCG12A	TVS	Vrwm=12V, 75.4A, 1500W(1ms)	DO-215AB	5d	1k	Vs	SMCG12A-GEE-DO-215AB-VS	smcg12a-gee-do-215ab-vs
GEE		SMCJ12A	TVS	Vrwm=12V, Vbr=13.3..15.3V, 75.3A, 1500W(1mS)	DO-214AB	1d	1m	Di	SMCJ12A-GEE-DO-214AB-DI	smcj12a-gee-do-214ab-di
GEE		SMCJ12A	TVS	Vrwm=12V, Vbr=13.3..15.3V, 75.4A, 1500W(1ms)	DO-214AB	1d	1k	Vs	SMCJ12A-GEE-DO-214AB-VS	smcj12a-gee-do-214ab-vs
GEE		SMCJ12CA	TVS	Vrwm=12V, Vbr=13.3..15.3V, 75.3A, 1500W(1mS), Bidir.	DO-214AB	1ba	1j	Eic	SMCJ12CA-GEE-DO-214AB-EIC	smcj12ca-gee-do-214ab-eic
GEE		TV15C120J-G	TVS	Vrwm=12V, Vbr=13.30..14.70V, Ipp=75.38A, 1500W(1ms)	DO-214AB	1d	2o	Cmc	TV15C120J-G-GEE-DO-214AB-CMC	tv15c120j-g-gee-do-214ab-cmc
GEF		1.5SMCJ13	TVS	Vrwm=13V, 63A, 1500W(1ms)	DO-214AB	1d	1a	Pjt	1_5SMCJ13-GEF-DO-214AB-PJT	1_5smcj13-gef-do-214ab-pjt
GEF		1SMC13	TVS	Vbr=14.4..15.9V, Vrwm=13V, 63.0A, 1500W(1ms)	403-01	3d	1a	Mot	1SMC13-GEF-403-01-MOT	1smc13-gef-403-01-mot
GEF		SMCG13	TVS	Vrwm=13V, 63.A, 1500W(1ms)	DO-215AB	5d	1k	Vs	SMCG13-GEF-DO-215AB-VS	smcg13-gef-do-215ab-vs
GEF		SMCJ13	TVS	Vrwm=13V, Vbr=14.4..16.5V, 63.A, 1500W(1ms)	DO-214AB	1d	1k	Vs	SMCJ13-GEF-DO-214AB-VS	smcj13-gef-do-214ab-vs
GEF		SMCJ13C	TVS	Vrwm=13V, Vbr=14.4..16.5V, 63.0A, 1500W(1ms), Bidir.	DO-214AB	1ba	1j	Eic	SMCJ13C-GEF-DO-214AB-EIC	smcj13c-gef-do-214ab-eic
GEF		TV15C130K-G	TVS	Vrwm=13.0V, Vbr=14.40..17.60V, Ipp=63.03A, 1500W(1ms)	DO-214AB	1d	2o	Cmc	TV15C130K-G-GEF-DO-214AB-CMC	tv15c130k-g-gef-do-214ab-cmc
GEG		1.5SMC15A	TVS	Vrwm=12.8V, Vbr=14.3..15.8V, Ipp=71A, 1500W(1ms)	DO-214AB	1d	1b	Rul	1_5SMC15A-GEG-DO-214AB-RUL	1_5smc15a-geg-do-214ab-rul
GEG		1.5SMCJ13A	TVS	Vrwm=13V, 69.7A, 1500W(1ms)	DO-214AB	1d	1a	Pjt	1_5SMCJ13A-GEG-DO-214AB-PJT	1_5smcj13a-geg-do-214ab-pjt
GEG		1SMC13A	TVS	Vbr=14.4..15.9V, Vrwm=13V, 69.8A, 1500W(1ms)	403-01	3d	1a	Mot	1SMC13A-GEG-403-01-MOT	1smc13a-geg-403-01-mot
GEG		1SMC13AT3	TVS	Vbr=14.4..15.9V, Vrwm=13V, 69.8A, 1500W(1ms)	403	3d	1s	Ons	1SMC13AT3-GEG-403-ONS	1smc13at3-geg-403-ons
GEG		5.0SMC15A	Zener diode	14.40..16.50V, Zzt=3Ω, Izt=75mA, 5W	DO-214AB	1d	1b	Rul	5_0SMC15A-GEG-DO-214AB-RUL	5_0smc15a-geg-do-214ab-rul
GEG		CD214C-T13A	TVS	Vrwm=13V, Irsm=69.7A, 1500W(1ms)	DO-214AB	1d	1a	Brn	CD214C-T13A-GEG-DO-214AB-BRN	cd214c-t13a-geg-do-214ab-brn
GEG		SMCG13A	TVS	Vrwm=13V, 69.8A, 1500W(1ms)	DO-215AB	5d	1k	Vs	SMCG13A-GEG-DO-215AB-VS	smcg13a-geg-do-215ab-vs
GEG		SMCJ13A	TVS	Vrwm=13V, Vbr=14.4..16.5V, 69.7A, 1500W(1mS)	DO-214AB	1d	1m	Di	SMCJ13A-GEG-DO-214AB-DI	smcj13a-geg-do-214ab-di
GEG		SMCJ13A	TVS	Vrwm=13V, Vbr=14.4..16.5V, 69.8A, 1500W(1ms)	DO-214AB	1d	1k	Vs	SMCJ13A-GEG-DO-214AB-VS	smcj13a-geg-do-214ab-vs
GEG		SMCJ13CA	TVS	Vrwm=13V, Vbr=14.4..16.5V, 69.8A, 1500W(1ms), Bidir.	DO-214AB	1ba	1j	Eic	SMCJ13CA-GEG-DO-214AB-EIC	smcj13ca-geg-do-214ab-eic
GEG7		SM15T15A	TVS	Vrwm=12.8V, Vbr=14.3..15.8V, 71A, 1500W(1ms)	DO-214AB	1d	1k	Vs	SM15T15A-GEG7-DO-214AB-VS	sm15t15a-geg7-do-214ab-vs
GEG7		SM15T15CA	TVS	Vrwm=12.8V, Vbr=14.3..15.8V, 71A, 1500W(1ms), Bidir.	DO-214AB	1ba	1l	Vs	SM15T15CA-GEG7-DO-214AB-VS	sm15t15ca-geg7-do-214ab-vs
GEH		1.5SMCJ14	TVS	Vrwm=14V, 58.1A, 1500W(1ms)	DO-214AB	1d	1a	Pjt	1_5SMCJ14-GEH-DO-214AB-PJT	1_5smcj14-geh-do-214ab-pjt
GEH		1SMC14	TVS	Vbr=15.6..17.2V, Vrwm=14V, 58.1A, 1500W(1ms)	403-01	3d	1a	Mot	1SMC14-GEH-403-01-MOT	1smc14-geh-403-01-mot
GEH		SMCG14	TVS	Vrwm=14V, 58.1A, 1500W(1ms)	DO-215AB	5d	1k	Vs	SMCG14-GEH-DO-215AB-VS	smcg14-geh-do-215ab-vs
GEH		SMCJ14	TVS	Vrwm=14V, Vbr=15.6..19.1V, 58.1A, 1500W(1ms)	DO-214AB	1d	1k	Vs	SMCJ14-GEH-DO-214AB-VS	smcj14-geh-do-214ab-vs
GEH		SMCJ14C	TVS	Vrwm=14V, Vbr=15.6..19.1V, 58.1A, 1500W(1ms), Bidir.	DO-214AB	1ba	1j	Eic	SMCJ14C-GEH-DO-214AB-EIC	smcj14c-geh-do-214ab-eic
GEH		TV15C140K-G	TVS	Vrwm=14.0V, Vbr=15.60..19.10V, Ipp=58.14A, 1500W(1ms)	DO-214AB	1d	2o	Cmc	TV15C140K-G-GEH-DO-214AB-CMC	tv15c140k-g-geh-do-214ab-cmc
GEJ		1.5SMC120A	TVS	Vrwm=102V, Vbr=114..126V, Ipp=9.1A, 1500W(1ms)	DO-214AB	1d	1b	Tsc	1_5SMC120A-GEJ-DO-214AB-TSC	1_5smc120a-gej-do-214ab-tsc
GEK		1.5SMC16A	TVS	Vrwm=13.6V, Vbr=15.2..16.8V, Ipp=67A, 1500W(1ms)	DO-214AB	1d	1b	Rul	1_5SMC16A-GEK-DO-214AB-RUL	1_5smc16a-gek-do-214ab-rul
GEK		1.5SMCJ14A	TVS	Vrwm=14V, 64.7A, 1500W(1ms)	DO-214AB	1d	1a	Pjt	1_5SMCJ14A-GEK-DO-214AB-PJT	1_5smcj14a-gek-do-214ab-pjt
GEK		1SMC14A	TVS	Vbr=15.6..17.2V, Vrwm=14V, 64.7A, 1500W(1ms)	403-01	3d	1a	Mot	1SMC14A-GEK-403-01-MOT	1smc14a-gek-403-01-mot
GEK		1SMC14AT3	TVS	Vbr=15.6..17.2V, Vrwm=14V, 64.7A, 1500W(1ms)	403	3d	1s	Ons	1SMC14AT3-GEK-403-ONS	1smc14at3-gek-403-ons
GEK		5.0SMC16A	Zener diode	15.60..17.90V, Zzt=3Ω, Izt=75mA, 5W	DO-214AB	1d	1b	Rul	5_0SMC16A-GEK-DO-214AB-RUL	5_0smc16a-gek-do-214ab-rul
GEK		CD214C-T14A	TVS	Vrwm=14V, Irsm=64.7A, 1500W(1ms)	DO-214AB	1d	1a	Brn	CD214C-T14A-GEK-DO-214AB-BRN	cd214c-t14a-gek-do-214ab-brn
GEK		SMCG14A	TVS	Vrwm=14V, 64.7A, 1500W(1ms)	DO-215AB	5d	1k	Vs	SMCG14A-GEK-DO-215AB-VS	smcg14a-gek-do-215ab-vs
GEK		SMCJ14A	TVS	Vrwm=14V, Vbr=15.6..17.9V, 64.7A, 1500W(1mS)	DO-214AB	1d	1m	Di	SMCJ14A-GEK-DO-214AB-DI	smcj14a-gek-do-214ab-di
GEK		SMCJ14A	TVS	Vrwm=14V, Vbr=15.6..19.1V, 64.7A, 1500W(1ms)	DO-214AB	1d	1k	Vs	SMCJ14A-GEK-DO-214AB-VS	smcj14a-gek-do-214ab-vs
GEK		SMCJ14CA	TVS	Vrwm=14V, Vbr=15.6..17.9V, 64.7A, 1500W(1ms), Bidir.	DO-214AB	1ba	1j	Eic	SMCJ14CA-GEK-DO-214AB-EIC	smcj14ca-gek-do-214ab-eic
GEK		TV15C140J-G	TVS	Vrwm=14.0V, Vbr=15.60..17.20V, Ipp=64.66A, 1500W(1ms)	DO-214AB	1d	2o	Cmc	TV15C140J-G-GEK-DO-214AB-CMC	tv15c140j-g-gek-do-214ab-cmc
GEL		1.5SMCJ15	TVS	Vrwm=15V, 55.8A, 1500W(1ms)	DO-214AB	1d	1a	Pjt	1_5SMCJ15-GEL-DO-214AB-PJT	1_5smcj15-gel-do-214ab-pjt
GEL		1SMC15	TVS	Vbr=16.7..18.5V, Vrwm=15V, 55.8A, 1500W(1ms)	403-01	3d	1a	Mot	1SMC15-GEL-403-01-MOT	1smc15-gel-403-01-mot
GEL		3T080ALC	Thy-SPD	Vdrm=75V, Vs=98V, Ipp=2.2A(1ms), 60pF	DO-214AA	1d	1a	Lfr	3T080ALC-GEL-DO-214AA-LFR	3t080alc-gel-do-214aa-lfr
GEL		SMCG15	TVS	Vrwm=15V, 55.8A, 1500W(1ms)	DO-215AB	5d	1k	Vs	SMCG15-GEL-DO-215AB-VS	smcg15-gel-do-215ab-vs
GEL		SMCJ15	TVS	Vrwm=15V, Vbr=16.7..19.2V, 55.8A, 1500W(1ms)	DO-214AB	1d	1k	Vs	SMCJ15-GEL-DO-214AB-VS	smcj15-gel-do-214ab-vs
GEL		SMCJ15C	TVS	Vrwm=15V, Vbr=16.7..20.4V, 55.8A, 1500W(1ms), Bidir.	DO-214AB	1ba	1j	Eic	SMCJ15C-GEL-DO-214AB-EIC	smcj15c-gel-do-214ab-eic
GEL		TV15C150K-G	TVS	Vrwm=15.0V, Vbr=16.70..20.40V, Ipp=55.76A, 1500W(1ms)	DO-214AB	1d	2o	Cmc	TV15C150K-G-GEL-DO-214AB-CMC	tv15c150k-g-gel-do-214ab-cmc
GEM		1.5SMC18A	TVS	Vrwm=15.3V, Vbr=17.1..18.9V, Ipp=59.5A, 1500W(1ms)	DO-214AB	1d	1b	Rul	1_5SMC18A-GEM-DO-214AB-RUL	1_5smc18a-gem-do-214ab-rul
GEM		1.5SMCJ15A	TVS	Vrwm=15V, 61.5A, 1500W(1ms)	DO-214AB	1d	1a	Pjt	1_5SMCJ15A-GEM-DO-214AB-PJT	1_5smcj15a-gem-do-214ab-pjt
GEM		1SMC15A	TVS	Vbr=16.7..18.5V, Vrwm=15V, 61.5A, 1500W(1ms)	403-01	3d	1a	Mot	1SMC15A-GEM-403-01-MOT	1smc15a-gem-403-01-mot
GEM		1SMC15AT3	TVS	Vbr=16.7..18.5V, Vrwm=15V, 61.5A, 1500W(1ms)	403	3d	1s	Ons	1SMC15AT3-GEM-403-ONS	1smc15at3-gem-403-ons
GEM		5.0SMC18A	Zener diode	16.70..19.20V, Zzt=3Ω, Izt=65mA, 5W	DO-214AB	1d	1b	Rul	5_0SMC18A-GEM-DO-214AB-RUL	5_0smc18a-gem-do-214ab-rul
GEM		CD214C-T15A	TVS	Vrwm=15V, Irsm=61.5A, 1500W(1ms)	DO-214AB	1d	1a	Brn	CD214C-T15A-GEM-DO-214AB-BRN	cd214c-t15a-gem-do-214ab-brn
GEM		SMCG15A	TVS	Vrwm=15V, 61.5A, 1500W(1ms)	DO-215AB	5d	1k	Vs	SMCG15A-GEM-DO-215AB-VS	smcg15a-gem-do-215ab-vs
GEM		SMCJ15A	TVS	Vrwm=15V, Vbr=16.7..19.2V, 61.5A, 1500W(1mS)	DO-214AB	1d	1m	Di	SMCJ15A-GEM-DO-214AB-DI	smcj15a-gem-do-214ab-di
GEM		SMCJ15A	TVS	Vrwm=15V, Vbr=16.7..19.2V, 61.5A, 1500W(1ms)	DO-214AB	1d	1k	Vs	SMCJ15A-GEM-DO-214AB-VS	smcj15a-gem-do-214ab-vs
GEM		SMCJ15CA	TVS	Vrwm=15V, Vbr=16.7..19.2V, 61.5A, 1500W(1ms), Bidir.	DO-214AB	1ba	1j	Eic	SMCJ15CA-GEM-DO-214AB-EIC	smcj15ca-gem-do-214ab-eic
GEM		TV15C150J-G	TVS	Vrwm=15.0V, Vbr=16.70..18.50V, Ipp=61.48A, 1500W(1ms)	DO-214AB	1d	2o	Cmc	TV15C150J-G-GEM-DO-214AB-CMC	tv15c150j-g-gem-do-214ab-cmc
GEM7		SM15T18A	TVS	Vrwm=15.3V, Vbr=17.1..18.9V, 59.5A, 1500W(1ms)	DO-214AB	1d	1k	Vs	SM15T18A-GEM7-DO-214AB-VS	sm15t18a-gem7-do-214ab-vs
GEM7		SM15T18CA	TVS	Vrwm=15.3V, Vbr=17.1..18.9V, 59.5A, 1500W(1ms), Bidir.	DO-214AB	1ba	1l	Vs	SM15T18CA-GEM7-DO-214AB-VS	sm15t18ca-gem7-do-214ab-vs
GEN		1.5SMCJ16	TVS	Vrwm=16V, 52.1A, 1500W(1ms)	DO-214AB	1d	1a	Pjt	1_5SMCJ16-GEN-DO-214AB-PJT	1_5smcj16-gen-do-214ab-pjt
GEN		1SMC16	TVS	Vbr=17.8..19.7V, Vrwm=16V, 52.1A, 1500W(1ms)	403-01	3d	1a	Mot	1SMC16-GEN-403-01-MOT	1smc16-gen-403-01-mot
GEN		SMCG16	TVS	Vrwm=16V, 52.1A, 1500W(1ms)	DO-215AB	5d	1k	Vs	SMCG16-GEN-DO-215AB-VS	smcg16-gen-do-215ab-vs
GEN		SMCJ16	TVS	Vrwm=16V, Vbr=17.8..20.5V, 52.1A, 1500W(1ms)	DO-214AB	1d	1k	Vs	SMCJ16-GEN-DO-214AB-VS	smcj16-gen-do-214ab-vs
GEN		SMCJ16C	TVS	Vrwm=16V, Vbr=17.8..21.8V, 52.1A, 1500W(1ms), Bidir.	DO-214AB	1ba	1j	Eic	SMCJ16C-GEN-DO-214AB-EIC	smcj16c-gen-do-214ab-eic
GEN		TV15C160K-G	TVS	Vrwm=16.0V, Vbr=17.80..21.80V, Ipp=52.08A, 1500W(1ms)	DO-214AB	1d	2o	Cmc	TV15C160K-G-GEN-DO-214AB-CMC	tv15c160k-g-gen-do-214ab-cmc
GEP		1.5SMCJ16A	TVS	Vrwm=16V, 57.7A, 1500W(1ms)	DO-214AB	1d	1a	Pjt	1_5SMCJ16A-GEP-DO-214AB-PJT	1_5smcj16a-gep-do-214ab-pjt
GEP		1SMC16A	TVS	Vbr=17.8..19.7V, Vrwm=16V, 57.7A, 1500W(1ms)	403-01	3d	1a	Mot	1SMC16A-GEP-403-01-MOT	1smc16a-gep-403-01-mot
GEP		1SMC16AT3	TVS	Vbr=17.8..19.7V, Vrwm=16V, 57.7A, 1500W(1ms)	403	3d	1s	Ons	1SMC16AT3-GEP-403-ONS	1smc16at3-gep-403-ons
GEP		5.0SMC19A	Zener diode	17.80..20.50V, Zzt=3Ω, Izt=65mA, 5W	DO-214AB	1d	1b	Rul	5_0SMC19A-GEP-DO-214AB-RUL	5_0smc19a-gep-do-214ab-rul
GEP		CD214C-T16A	TVS	Vrwm=16V, Irsm=57.7A, 1500W(1ms)	DO-214AB	1d	1a	Brn	CD214C-T16A-GEP-DO-214AB-BRN	cd214c-t16a-gep-do-214ab-brn
GEP		SMCG16A	TVS	Vrwm=16V, 57.7A, 1500W(1ms)	DO-215AB	5d	1k	Vs	SMCG16A-GEP-DO-215AB-VS	smcg16a-gep-do-215ab-vs
GEP		SMCJ16A	TVS	Vrwm=16V, Vbr=17.8..20.5V, 57.7A, 1500W(1mS)	DO-214AB	1d	1m	Di	SMCJ16A-GEP-DO-214AB-DI	smcj16a-gep-do-214ab-di
GEP		SMCJ16A	TVS	Vrwm=16V, Vbr=17.8..21.8V, 57.7A, 1500W(1ms)	DO-214AB	1d	1k	Vs	SMCJ16A-GEP-DO-214AB-VS	smcj16a-gep-do-214ab-vs
GEP		SMCJ16CA	TVS	Vrwm=16V, Vbr=17.8..19.7V, 57.7A, 1500W(1ms), Bidir.	DO-214AB	1ba	1j	Eic	SMCJ16CA-GEP-DO-214AB-EIC	smcj16ca-gep-do-214ab-eic
GEP		TV15C160J-G	TVS	Vrwm=16.0V, Vbr=17.80..19.70V, Ipp=57.69A, 1500W(1ms)	DO-214AB	1d	2o	Cmc	TV15C160J-G-GEP-DO-214AB-CMC	tv15c160j-g-gep-do-214ab-cmc
GEQ		1.5SMCJ17	TVS	Vrwm=17V, 49.2A, 1500W(1ms)	DO-214AB	1d	1a	Pjt	1_5SMCJ17-GEQ-DO-214AB-PJT	1_5smcj17-geq-do-214ab-pjt
GEQ		1SMC17	TVS	Vbr=18.9..20.9V, Vrwm=17V, 49.2A, 1500W(1ms)	403-01	3d	1a	Mot	1SMC17-GEQ-403-01-MOT	1smc17-geq-403-01-mot
GEQ		SMCG17	TVS	Vrwm=17V, 49.2A, 1500W(1ms)	DO-215AB	5d	1k	Vs	SMCG17-GEQ-DO-215AB-VS	smcg17-geq-do-215ab-vs
GEQ		SMCJ17	TVS	Vrwm=17V, Vbr=18.9..21.7V, 49.2A, 1500W(1ms)	DO-214AB	1d	1k	Vs	SMCJ17-GEQ-DO-214AB-VS	smcj17-geq-do-214ab-vs
GEQ		SMCJ17C	TVS	Vrwm=17V, Vbr=18.9..23.1V, 49.2A, 1500W(1ms), Bidir.	DO-214AB	1ba	1j	Eic	SMCJ17C-GEQ-DO-214AB-EIC	smcj17c-geq-do-214ab-eic
GEQ		TV15C170K-G	TVS	Vrwm=17.0V, Vbr=18.90..23.10V, Ipp=49.18A, 1500W(1ms)	DO-214AB	1d	2o	Cmc	TV15C170K-G-GEQ-DO-214AB-CMC	tv15c170k-g-geq-do-214ab-cmc
GER		1.5SMC20A	TVS	Vrwm=17.1V, Vbr=19..21V, Ipp=54A, 1500W(1ms)	DO-214AB	1d	1b	Rul	1_5SMC20A-GER-DO-214AB-RUL	1_5smc20a-ger-do-214ab-rul
GER		1.5SMCJ17A	TVS	Vrwm=17V, 53.3A, 1500W(1ms)	DO-214AB	1d	1a	Pjt	1_5SMCJ17A-GER-DO-214AB-PJT	1_5smcj17a-ger-do-214ab-pjt
GER		1SMC17A	TVS	Vbr=18.9..20.9V, Vrwm=17V, 54.3A, 1500W(1ms)	403-01	3d	1a	Mot	1SMC17A-GER-403-01-MOT	1smc17a-ger-403-01-mot
GER		1SMC17AT3	TVS	Vbr=18.9..20.9V, Vrwm=17V, 54.3A, 1500W(1ms)	403	3d	1s	Ons	1SMC17AT3-GER-403-ONS	1smc17at3-ger-403-ons
GER		5.0SMC20A	Zener diode	18.90..21.70V, Zzt=3Ω, Izt=65mA, 5W	DO-214AB	1d	1b	Rul	5_0SMC20A-GER-DO-214AB-RUL	5_0smc20a-ger-do-214ab-rul
GER		CD214C-T17A	TVS	Vrwm=17V, Irsm=53.3A, 1500W(1ms)	DO-214AB	1d	1a	Brn	CD214C-T17A-GER-DO-214AB-BRN	cd214c-t17a-ger-do-214ab-brn
GER		SMCG17A	TVS	Vrwm=17V, 54.3A, 1500W(1ms)	DO-215AB	5d	1k	Vs	SMCG17A-GER-DO-215AB-VS	smcg17a-ger-do-215ab-vs
GER		SMCJ17A	TVS	Vrwm=17V, Vbr=18.9..21.7V, 53.3A, 1500W(1mS)	DO-214AB	1d	1m	Di	SMCJ17A-GER-DO-214AB-DI	smcj17a-ger-do-214ab-di
GER		SMCJ17A	TVS	Vrwm=17V, Vbr=18.9..21.7V, 54.3A, 1500W(1ms)	DO-214AB	1d	1k	Vs	SMCJ17A-GER-DO-214AB-VS	smcj17a-ger-do-214ab-vs
GER		SMCJ17CA	TVS	Vrwm=17V, Vbr=18.9..21.7V, 54.3A, 1500W(1ms), Bidir.	DO-214AB	1ba	1j	Eic	SMCJ17CA-GER-DO-214AB-EIC	smcj17ca-ger-do-214ab-eic
GER		TV15C170J-G	TVS	Vrwm=17.0V, Vbr=18.90..20.90V, Ipp=54.35A, 1500W(1ms)	DO-214AB	1d	2o	Cmc	TV15C170J-G-GER-DO-214AB-CMC	tv15c170j-g-ger-do-214ab-cmc
GES		1.5SMCJ18	TVS	Vrwm=18V, 46.6A, 1500W(1ms)	DO-214AB	1d	1a	Pjt	1_5SMCJ18-GES-DO-214AB-PJT	1_5smcj18-ges-do-214ab-pjt
GES		1SMC18	TVS	Vbr=20.0..22.1V, Vrwm=18V, 46.6A, 1500W(1ms)	403-01	3d	1a	Mot	1SMC18-GES-403-01-MOT	1smc18-ges-403-01-mot
GES		SMCG18	TVS	Vrwm=18V, 46.6A, 1500W(1ms)	DO-215AB	5d	1k	Vs	SMCG18-GES-DO-215AB-VS	smcg18-ges-do-215ab-vs
GES		SMCJ18	TVS	Vrwm=18V, Vbr=20..23.3V, 46.6A, 1500W(1ms)	DO-214AB	1d	1k	Vs	SMCJ18-GES-DO-214AB-VS	smcj18-ges-do-214ab-vs
GES		SMCJ18C	TVS	Vrwm=18V, Vbr=20.0..24.4V, 46.6A, 1500W(1ms), Bidir.	DO-214AB	1ba	1j	Eic	SMCJ18C-GES-DO-214AB-EIC	smcj18c-ges-do-214ab-eic
GES		TV15C180K-G	TVS	Vrwm=18.0V, Vbr=20.0..24.40V, Ipp=46.58A, 1500W(1ms)	DO-214AB	1d	2o	Cmc	TV15C180K-G-GES-DO-214AB-CMC	tv15c180k-g-ges-do-214ab-cmc
GET		1.5SMC22A	TVS	Vrwm=18.8V, Vbr=20.9..23.1V, Ipp=49A, 1500W(1ms)	DO-214AB	1d	1b	Rul	1_5SMC22A-GET-DO-214AB-RUL	1_5smc22a-get-do-214ab-rul
GET		1.5SMCJ18A	TVS	Vrwm=18V, 51.4A, 1500W(1ms)	DO-214AB	1d	1a	Pjt	1_5SMCJ18A-GET-DO-214AB-PJT	1_5smcj18a-get-do-214ab-pjt
GET		1SMC18A	TVS	Vbr=20.0..22.1V, Vrwm=18V, 51.4A, 1500W(1ms)	403-01	3d	1a	Mot	1SMC18A-GET-403-01-MOT	1smc18a-get-403-01-mot
GET		1SMC18AT3	TVS	Vbr=20.0..22.1V, Vrwm=18V, 51.4A, 1500W(1ms)	403	3d	1s	Ons	1SMC18AT3-GET-403-ONS	1smc18at3-get-403-ons
GET		5.0SMC22A	Zener diode	20.0..23.30V, Zzt=4Ω, Izt=50mA, 5W	DO-214AB	1d	1b	Rul	5_0SMC22A-GET-DO-214AB-RUL	5_0smc22a-get-do-214ab-rul
GET		CD214C-T18A	TVS	Vrwm=18V, Irsm=51.4A, 1500W(1ms)	DO-214AB	1d	1a	Brn	CD214C-T18A-GET-DO-214AB-BRN	cd214c-t18a-get-do-214ab-brn
GET		SMCG18A	TVS	Vrwm=18V, 51.4A, 1500W(1ms)	DO-215AB	5d	1k	Vs	SMCG18A-GET-DO-215AB-VS	smcg18a-get-do-215ab-vs
GET		SMCJ18A	TVS	Vrwm=18V, Vbr=20..23.3V, 51.4A, 1500W(1ms)	DO-214AB	1d	1k	Vs	SMCJ18A-GET-DO-214AB-VS	smcj18a-get-do-214ab-vs
GET		SMCJ18A	TVS	Vrwm=18V, Vbr=20..23.3V, 51.4A, 1500W(1mS)	DO-214AB	1d	1m	Di	SMCJ18A-GET-DO-214AB-DI	smcj18a-get-do-214ab-di
GET		SMCJ18CA	TVS	Vrwm=18V, Vbr=20.0..22.1V, 51.4A, 1500W(1ms), Bidir.	DO-214AB	1ba	1j	Eic	SMCJ18CA-GET-DO-214AB-EIC	smcj18ca-get-do-214ab-eic
GET		TV15C180J-G	TVS	Vrwm=18.0V, Vbr=20.0..22.10V, Ipp=51.37A, 1500W(1ms)	DO-214AB	1d	2o	Cmc	TV15C180J-G-GET-DO-214AB-CMC	tv15c180j-g-get-do-214ab-cmc
GET7		SM15T22A	TVS	Vrwm=18.8, Vbr=20.9..23.1V, 49A, 1500W(1ms)	DO-214AB	1d	1k	Vs	SM15T22A-GET7-DO-214AB-VS	sm15t22a-get7-do-214ab-vs
GET7		SM15T22CA	TVS	Vrwm=18.8, Vbr=20.9..23.1V, 49A, 1500W(1ms), Bidir.	DO-214AB	1ba	1l	Vs	SM15T22CA-GET7-DO-214AB-VS	sm15t22ca-get7-do-214ab-vs
GEU		1.5SMCJ20	TVS	Vrwm=20V, 41.9A, 1500W(1ms)	DO-214AB	1d	1a	Pjt	1_5SMCJ20-GEU-DO-214AB-PJT	1_5smcj20-geu-do-214ab-pjt
GEU		1SMC20	TVS	Vbr=22.2..24.5V, Vrwm=20V, 41.9A, 1500W(1ms)	403-01	3d	1a	Mot	1SMC20-GEU-403-01-MOT	1smc20-geu-403-01-mot
GEU		SMCG20	TVS	Vrwm=20V, 41.9A, 1500W(1ms)	DO-215AB	5d	1k	Vs	SMCG20-GEU-DO-215AB-VS	smcg20-geu-do-215ab-vs
GEU		SMCJ20	TVS	Vrwm=20V, Vbr=22.2..25.5V, 41.9A, 1500W(1ms)	DO-214AB	1d	1k	Vs	SMCJ20-GEU-DO-214AB-VS	smcj20-geu-do-214ab-vs
GEU		SMCJ20C	TVS	Vrwm=20V, Vbr=22.2..27.1V, 41.9A, 1500W(1ms), Bidir.	DO-214AB	1ba	1j	Eic	SMCJ20C-GEU-DO-214AB-EIC	smcj20c-geu-do-214ab-eic
GEU		TV15C200K-G	TVS	Vrwm=20.0V, Vbr=22.20..27.10V, Ipp=41.90A, 1500W(1ms)	DO-214AB	1d	2o	Cmc	TV15C200K-G-GEU-DO-214AB-CMC	tv15c200k-g-geu-do-214ab-cmc
GEV		1.5SMC24A	TVS	Vrwm=20.5V, Vbr=22.8..25.2V, Ipp=45A, 1500W(1ms)	DO-214AB	1d	1b	Rul	1_5SMC24A-GEV-DO-214AB-RUL	1_5smc24a-gev-do-214ab-rul
GEV		1.5SMCJ20A	TVS	Vrwm=20V, 46.3A, 1500W(1ms)	DO-214AB	1d	1a	Pjt	1_5SMCJ20A-GEV-DO-214AB-PJT	1_5smcj20a-gev-do-214ab-pjt
GEV		1SMC20A	TVS	Vbr=22.2..24.5V, Vrwm=20V, 46.3A, 1500W(1ms)	403-01	3d	1a	Mot	1SMC20A-GEV-403-01-MOT	1smc20a-gev-403-01-mot
GEV		1SMC20AT3	TVS	Vbr=22.2..24.5V, Vrwm=20V, 46.3A, 1500W(1ms)	403	3d	1s	Ons	1SMC20AT3-GEV-403-ONS	1smc20at3-gev-403-ons
GEV		5.0SMC24A	Zener diode	22.20..25.50V, Zzt=4Ω, Izt=50mA, 5W	DO-214AB	1d	1b	Rul	5_0SMC24A-GEV-DO-214AB-RUL	5_0smc24a-gev-do-214ab-rul
GEV		CD214C-T20A	TVS	Vrwm=20V, Irsm=46.3A, 1500W(1ms)	DO-214AB	1d	1a	Brn	CD214C-T20A-GEV-DO-214AB-BRN	cd214c-t20a-gev-do-214ab-brn
GEV		SMCG20A	TVS	Vrwm=20V, 46.3A, 1500W(1ms)	DO-215AB	5d	1k	Vs	SMCG20A-GEV-DO-215AB-VS	smcg20a-gev-do-215ab-vs
GEV		SMCJ20A	TVS	Vrwm=20V, Vbr=22.2..25.5V, 46.3A, 1500W(1ms)	DO-214AB	1d	1k	Vs	SMCJ20A-GEV-DO-214AB-VS	smcj20a-gev-do-214ab-vs
GEV		SMCJ20A	TVS	Vrwm=20V, Vbr=22.2..25.5V, 46.3A, 1500W(1mS)	DO-214AB	1d	1m	Di	SMCJ20A-GEV-DO-214AB-DI	smcj20a-gev-do-214ab-di
GEV		SMCJ20CA	TVS	Vrwm=20V, Vbr=22.2..24.5V, 46.3A, 1500W(1ms), Bidir.	DO-214AB	1ba	1j	Eic	SMCJ20CA-GEV-DO-214AB-EIC	smcj20ca-gev-do-214ab-eic
GEV		TV15C200J-G	TVS	Vrwm=20.0V, Vbr=22.20..24.50V, Ipp=46.30A, 1500W(1ms)	DO-214AB	1d	2o	Cmc	TV15C200J-G-GEV-DO-214AB-CMC	tv15c200j-g-gev-do-214ab-cmc
GEV7		SM15T24A	TVS	Vrwm=20.5V, Vbr=22.8..25.2V, 45A, 1500W(1ms)	DO-214AB	1d	1k	Vs	SM15T24A-GEV7-DO-214AB-VS	sm15t24a-gev7-do-214ab-vs
GEV7		SM15T24CA	TVS	Vrwm=20.5V, Vbr=22.8..25.2V, 45A, 1500W(1ms), Bidir.	DO-214AB	1ba	1l	Vs	SM15T24CA-GEV7-DO-214AB-VS	sm15t24ca-gev7-do-214ab-vs
GEW		1.5SMCJ22	TVS	Vrwm=22V, 38.1A, 1500W(1ms)	DO-214AB	1d	1a	Pjt	1_5SMCJ22-GEW-DO-214AB-PJT	1_5smcj22-gew-do-214ab-pjt
GEW		1SMC22	TVS	Vbr=24.4..26.9V, Vrwm=22V, 38.1A, 1500W(1ms)	403-01	3d	1a	Mot	1SMC22-GEW-403-01-MOT	1smc22-gew-403-01-mot
GEW		SMCG22	TVS	Vrwm=22V, 38.1A, 1500W(1ms)	DO-215AB	5d	1k	Vs	SMCG22-GEW-DO-215AB-VS	smcg22-gew-do-215ab-vs
GEW		SMCJ22	TVS	Vrwm=22V, Vbr=24.4..28V, 38.1A, 1500W(1ms)	DO-214AB	1d	1k	Vs	SMCJ22-GEW-DO-214AB-VS	smcj22-gew-do-214ab-vs
GEW		SMCJ22C	TVS	Vrwm=22V, 24.4..29.8V, 38.1A, 1500W(1ms), Bidir.	DO-214AB	1ba	1j	Eic	SMCJ22C-GEW-DO-214AB-EIC	smcj22c-gew-do-214ab-eic
GEW		TV15C220K-G	TVS	Vrwm=22.0V, Vbr=24.40..29.80V, Ipp=38.07A, 1500W(1ms)	DO-214AB	1d	2o	Cmc	TV15C220K-G-GEW-DO-214AB-CMC	tv15c220k-g-gew-do-214ab-cmc
GEX		1.5SMC27A	TVS	Vrwm=23.1V, Vbr=25.7..28.4 V, Ipp=40A, 1500W(1ms)	DO-214AB	1d	1b	Rul	1_5SMC27A-GEX-DO-214AB-RUL	1_5smc27a-gex-do-214ab-rul
GEX		1.5SMCJ22A	TVS	Vrwm=22V, 42.2A, 1500W(1ms)	DO-214AB	1d	1a	Pjt	1_5SMCJ22A-GEX-DO-214AB-PJT	1_5smcj22a-gex-do-214ab-pjt
GEX		1SMC22A	TVS	Vbr=24.4..26.9V, Vrwm=22V, 42.3A, 1500W(1ms)	403-01	3d	1a	Mot	1SMC22A-GEX-403-01-MOT	1smc22a-gex-403-01-mot
GEX		1SMC22AT3	TVS	Vbr=24.4..26.9V, Vrwm=22V, 42.3A, 1500W(1ms)	403	3d	1s	Ons	1SMC22AT3-GEX-403-ONS	1smc22at3-gex-403-ons
GEX		5.0SMC27A	Zener diode	24.40..28.0V, Zzt=5Ω, Izt=50mA, 5W	DO-214AB	1d	1b	Rul	5_0SMC27A-GEX-DO-214AB-RUL	5_0smc27a-gex-do-214ab-rul
GEX		CD214C-T22A	TVS	Vrwm=22V, Irsm=42.2A, 1500W(1ms)	DO-214AB	1d	1a	Brn	CD214C-T22A-GEX-DO-214AB-BRN	cd214c-t22a-gex-do-214ab-brn
GEX		SMCG22A	TVS	Vrwm=22V, 42.3A, 1500W(1ms)	DO-215AB	5d	1k	Vs	SMCG22A-GEX-DO-215AB-VS	smcg22a-gex-do-215ab-vs
GEX		SMCJ22A	TVS	Vrwm=22V, Vbr=24.4..28V, 42.2A, 1500W(1mS)	DO-214AB	1d	1m	Di	SMCJ22A-GEX-DO-214AB-DI	smcj22a-gex-do-214ab-di
GEX		SMCJ22A	TVS	Vrwm=22V, Vbr=24.4..28V, 42.3A, 1500W(1ms)	DO-214AB	1d	1k	Vs	SMCJ22A-GEX-DO-214AB-VS	smcj22a-gex-do-214ab-vs
GEX		SMCJ22CA	TVS	Vrwm=22V, 24.4..26.9V, 42.3A, 1500W(1ms), Bidir.	DO-214AB	1ba	1j	Eic	SMCJ22CA-GEX-DO-214AB-EIC	smcj22ca-gex-do-214ab-eic
GEX		TV15C220J-G	TVS	Vrwm=22.0V, Vbr=24.40..26.90V, Ipp=42.25A, 1500W(1ms)	DO-214AB	1d	2o	Cmc	TV15C220J-G-GEX-DO-214AB-CMC	tv15c220j-g-gex-do-214ab-cmc
GEX7		SM15T27A	TVS	Vrwm=23.1V, Vbr=25.7..28.4V, 40A, 1500W(1ms)	DO-214AB	1d	1k	Vs	SM15T27A-GEX7-DO-214AB-VS	sm15t27a-gex7-do-214ab-vs
GEX7		SM15T27CA	TVS	Vrwm=23.1V, Vbr=25.7..28.4V, 40A, 1500W(1ms), Bidir.	DO-214AB	1ba	1l	Vs	SM15T27CA-GEX7-DO-214AB-VS	sm15t27ca-gex7-do-214ab-vs
GEY		1.5SMCJ24	TVS	Vrwm=24V, 34.9A, 1500W(1ms)	DO-214AB	1d	1a	Pjt	1_5SMCJ24-GEY-DO-214AB-PJT	1_5smcj24-gey-do-214ab-pjt
GEY		1SMC24	TVS	Vbr=26.7..29.5V, Vrwm=24V, 38.6A, 1500W(1ms)	403-01	3d	1a	Mot	1SMC24-GEY-403-01-MOT	1smc24-gey-403-01-mot
GEY		SMCG24	TVS	Vrwm=24V, 34.9A, 1500W(1ms)	DO-215AB	5d	1k	Vs	SMCG24-GEY-DO-215AB-VS	smcg24-gey-do-215ab-vs
GEY		SMCJ24	TVS	Vrwm=24V, Vbr=26.7..30.7V, 34.9A, 1500W(1ms)	DO-214AB	1d	1k	Vs	SMCJ24-GEY-DO-214AB-VS	smcj24-gey-do-214ab-vs
GEY		SMCJ24C	TVS	Vrwm=24V, Vbr=26.7..32.6V, 34.9A, 1500W(1ms), Bidir.	DO-214AB	1ba	1j	Eic	SMCJ24C-GEY-DO-214AB-EIC	smcj24c-gey-do-214ab-eic
GEY		TV15C240K-G	TVS	Vrwm=24.0V, Vbr=26.70..32.60V, Ipp=34.88A, 1500W(1ms)	DO-214AB	1d	2o	Cmc	TV15C240K-G-GEY-DO-214AB-CMC	tv15c240k-g-gey-do-214ab-cmc
GEZ		1.5SMCJ24A	TVS	Vrwm=24V, 38.6A, 1500W(1ms)	DO-214AB	1d	1a	Pjt	1_5SMCJ24A-GEZ-DO-214AB-PJT	1_5smcj24a-gez-do-214ab-pjt
GEZ		1SMC24A	TVS	Vbr=26.7..29.5V, Vrwm=24V, 38.6A, 1500W(1ms)	403-01	3d	1a	Mot	1SMC24A-GEZ-403-01-MOT	1smc24a-gez-403-01-mot
GEZ		1SMC24AT3	TVS	Vbr=26.7..29.5V, Vrwm=24V, 38.6A, 1500W(1ms)	403	3d	1s	Ons	1SMC24AT3-GEZ-403-ONS	1smc24at3-gez-403-ons
GEZ		5.0SMC28A	Zener diode	26.70..30.70V, Zzt=6Ω, Izt=50mA, 5W	DO-214AB	1d	1b	Rul	5_0SMC28A-GEZ-DO-214AB-RUL	5_0smc28a-gez-do-214ab-rul
GEZ		CD214C-T24A	TVS	Vrwm=24V, Irsm=38.6A, 1500W(1ms)	DO-214AB	1d	1a	Brn	CD214C-T24A-GEZ-DO-214AB-BRN	cd214c-t24a-gez-do-214ab-brn
GEZ		SMCG24A	TVS	Vrwm=24V, 38.6A, 1500W(1ms)	DO-215AB	5d	1k	Vs	SMCG24A-GEZ-DO-215AB-VS	smcg24a-gez-do-215ab-vs
GEZ		SMCJ24A	TVS	Vrwm=24V, Vbr=26.7..30.7V, 38.6A, 1500W(1ms)	DO-214AB	1d	1k	Vs	SMCJ24A-GEZ-DO-214AB-VS	smcj24a-gez-do-214ab-vs
GEZ		SMCJ24A	TVS	Vrwm=24V, Vbr=26.7..30.7V, 38.6A, 1500W(1mS)	DO-214AB	1d	1m	Di	SMCJ24A-GEZ-DO-214AB-DI	smcj24a-gez-do-214ab-di
GEZ		SMCJ24CA	TVS	Vrwm=24V, Vbr=26.7..29.5V, 38.6A, 1500W(1ms), Bidir.	DO-214AB	1ba	1j	Eic	SMCJ24CA-GEZ-DO-214AB-EIC	smcj24ca-gez-do-214ab-eic
GEZ		TV15C240J-G	TVS	Vrwm=24.0V, Vbr=26.70..29.50V, Ipp=38.56A, 1500W(1ms)	DO-214AB	1d	2o	Cmc	TV15C240J-G-GEZ-DO-214AB-CMC	tv15c240j-g-gez-do-214ab-cmc
GF		3T110A	Thy-SPD	Vdrm=90V, Vs=130V, Ipp=50A, 60pF	DO-214AA	1d	1a	Mde	3T110A-GF-DO-214AA-MDE	3t110a-gf-do-214aa-mde
GF		KDZ11FV	Zener diode	10.40..11.60V, Izt=5mA, Zzt=15Ω, 100mW	TFSC	7d	1a	Kec	KDZ11FV-GF-TFSC-KEC	kdz11fv-gf-tfsc-kec
GF		MAZD100	Zener diode	9.4..10.6V, Zzt=30Ω(5mA), 120mW	SSSMini2	7d	1a	Pan	MAZD100-GF-SSSMINI2-PAN	mazd100-gf-sssmini2-pan
GF		P1100SA	Thy-SPD	Vdrm=90V, Vs=130V, Ipp=50A(1ms), Bidir.	DO-214AA	1ba	1j	Mde	P1100SA-GF-DO-214AA-MDE	p1100sa-gf-do-214aa-mde
GF		PZU7.5B	Zener diode	7.06..7.84V, Zzt=10Ω(Izt=5mA), 310mW	SOD-323FL	7d	1a	Phi	PZU7_5B-GF-SOD-323FL-PHI	pzu7_5b-gf-sod-323fl-phi
GF		T110AB-LC	Thy-SPD	V Of-St=90V, Vs=130V, Ipp=50A(1ms), Bidir.	DO-214AA	1ba	1j	Wtr	T110AB-LC-GF-DO-214AA-WTR	t110ab-lc-gf-do-214aa-wtr
GF		Z2SMB8V2	Zener diode	8.2V±5%, Izt=100mA, 2W	DO-214AA	1d	2j	Fag	Z2SMB8V2-GF-DO-214AA-FAG	z2smb8v2-gf-do-214aa-fag
GFD		1.5SMCJ26	TVS	Vrwm=26V, 32.2A, 1500W(1ms)	DO-214AB	1d	1a	Pjt	1_5SMCJ26-GFD-DO-214AB-PJT	1_5smcj26-gfd-do-214ab-pjt
GFD		1SMC26	TVS	Vbr=28.9..31.9V, Vrwm=26V, 32.2A, 1500W(1 ms)	403-01	3d	1a	Mot	1SMC26-GFD-403-01-MOT	1smc26-gfd-403-01-mot
GFD		SMCG26	TVS	Vrwm=26V, 32.2A, 1500W(1ms)	DO-215AB	5d	1k	Vs	SMCG26-GFD-DO-215AB-VS	smcg26-gfd-do-215ab-vs
GFD		SMCJ26	TVS	Vrwm=26V, Vbr=28.9..33.2V, 32.2A, 1500W(1ms)	DO-214AB	1d	1k	Vs	SMCJ26-GFD-DO-214AB-VS	smcj26-gfd-do-214ab-vs
GFD		SMCJ26C	TVS	Vrwm=26V, Vbr=28.9..35.3V, 32.2A, 1500W(1ms), Bidir.	DO-214AB	1ba	1j	Eic	SMCJ26C-GFD-DO-214AB-EIC	smcj26c-gfd-do-214ab-eic
GFD		TV15C260K-G	TVS	Vrwm=26.0V, Vbr=28.90..35.30V, Ipp=32.19A, 1500W(1ms)	DO-214AB	1d	2o	Cmc	TV15C260K-G-GFD-DO-214AB-CMC	tv15c260k-g-gfd-do-214ab-cmc
GFE		1.5SMC30A	TVS	Vrwm=25.6V, Vbr=28.5..31.5V, Ipp=36A, 1500W(1ms)	DO-214AB	1d	1b	Rul	1_5SMC30A-GFE-DO-214AB-RUL	1_5smc30a-gfe-do-214ab-rul
GFE		1.5SMCJ26A	TVS	Vrwm=26V, 35.6A, 1500W(1ms)	DO-214AB	1d	1a	Pjt	1_5SMCJ26A-GFE-DO-214AB-PJT	1_5smcj26a-gfe-do-214ab-pjt
GFE		1SMC26A	TVS	Vbr=28.9..31.9V, Vrwm=26V, 35.6A, 1500W(1 ms)	403-01	3d	1a	Mot	1SMC26A-GFE-403-01-MOT	1smc26a-gfe-403-01-mot
GFE		1SMC26AT3	TVS	Vbr=28.9..31.9V, Vrwm=26V, 35.6A, 1500W(1 ms)	403	3d	1s	Ons	1SMC26AT3-GFE-403-ONS	1smc26at3-gfe-403-ons
GFE		5.0SMC30A	Zener diode	28.90..33.20V, Zzt=8Ω, Izt=40mA, 5W	DO-214AB	1d	1b	Rul	5_0SMC30A-GFE-DO-214AB-RUL	5_0smc30a-gfe-do-214ab-rul
GFE		CD214C-T26A	TVS	Vrwm=26V, Irsm=35.6A, 1500W(1ms)	DO-214AB	1d	1a	Brn	CD214C-T26A-GFE-DO-214AB-BRN	cd214c-t26a-gfe-do-214ab-brn
GFE		SMCG26A	TVS	Vrwm=26V, 35.6A, 1500W(1ms)	DO-215AB	5d	1k	Vs	SMCG26A-GFE-DO-215AB-VS	smcg26a-gfe-do-215ab-vs
GFE		SMCJ26A	TVS	Vrwm=26V, Vbr=28.9..33.2V, 35.6A, 1500W(1mS)	DO-214AB	1d	1m	Di	SMCJ26A-GFE-DO-214AB-DI	smcj26a-gfe-do-214ab-di
GFE		SMCJ26A	TVS	Vrwm=26V, Vbr=28.9..33.2V, 35.6A, 1500W(1ms)	DO-214AB	1d	1k	Vs	SMCJ26A-GFE-DO-214AB-VS	smcj26a-gfe-do-214ab-vs
GFE		SMCJ26CA	TVS	Vrwm=26V, Vbr=28.9..31.9V, 35.6A, 1500W(1ms), Bidir.	DO-214AB	1ba	1j	Eic	SMCJ26CA-GFE-DO-214AB-EIC	smcj26ca-gfe-do-214ab-eic
GFE		TV15C260J-G	TVS	Vrwm=26.0V, Vbr=28.90..31.90V, Ipp=35.63A, 1500W(1ms)	DO-214AB	1d	2o	Cmc	TV15C260J-G-GFE-DO-214AB-CMC	tv15c260j-g-gfe-do-214ab-cmc
GFE7		SM15T30A	TVS	Vrwm=25.6V, Vbr=28.5..31.5V, 36.2A, 1500W(1ms)	DO-214AB	1d	1k	Vs	SM15T30A-GFE7-DO-214AB-VS	sm15t30a-gfe7-do-214ab-vs
GFE7		SM15T30CA	TVS	Vrwm=25.6V, Vbr=28.5..31.5V, 36A, 1500W(1ms), Bidir.	DO-214AB	1ba	1l	Vs	SM15T30CA-GFE7-DO-214AB-VS	sm15t30ca-gfe7-do-214ab-vs
GFF		1.5SMCJ28	TVS	Vrwm=28V, 30A, 1500W(1ms)	DO-214AB	1d	1a	Pjt	1_5SMCJ28-GFF-DO-214AB-PJT	1_5smcj28-gff-do-214ab-pjt
GFF		1SMC28	TVS	Vbr=31.1..34.4V, Vrwm=28V, 30.0A, 1500W(1ms)	403-01	3d	1a	Mot	1SMC28-GFF-403-01-MOT	1smc28-gff-403-01-mot
GFF		SMCG28	TVS	Vrwm=28V, 30A, 1500W(1ms)	DO-215AB	5d	1k	Vs	SMCG28-GFF-DO-215AB-VS	smcg28-gff-do-215ab-vs
GFF		SMCJ28	TVS	Vrwm=28V, Vbr=31.1 ..35.8V, 30A, 1500W(1ms)	DO-214AB	1d	1k	Vs	SMCJ28-GFF-DO-214AB-VS	smcj28-gff-do-214ab-vs
GFF		SMCJ28C	TVS	Vrwm=28V, Vbr=31.1 ..38.0V, 30.0A, 1500W(1ms), Bidir.	DO-214AB	1ba	1j	Eic	SMCJ28C-GFF-DO-214AB-EIC	smcj28c-gff-do-214ab-eic
GFF		TV15C280K-G	TVS	Vrwm=28.0V, Vbr=31.10..38.0V, Ipp=30.0A, 1500W(1ms)	DO-214AB	1d	2o	Cmc	TV15C280K-G-GFF-DO-214AB-CMC	tv15c280k-g-gff-do-214ab-cmc
GFG		1.5SMC33A	TVS	Vrwm=28.2V, Vbr=31.4..34.7V, Ipp=33A, 1500W(1ms)	DO-214AB	1d	1b	Rul	1_5SMC33A-GFG-DO-214AB-RUL	1_5smc33a-gfg-do-214ab-rul
GFG		1.5SMCJ28A	TVS	Vrwm=28V, 33A, 1500W(1ms)	DO-214AB	1d	1a	Pjt	1_5SMCJ28A-GFG-DO-214AB-PJT	1_5smcj28a-gfg-do-214ab-pjt
GFG		1SMC28A	TVS	Vbr=31.1..34.4V, Vrwm=28V, 33.0A, 1500W(1ms)	403-01	3d	1a	Mot	1SMC28A-GFG-403-01-MOT	1smc28a-gfg-403-01-mot
GFG		1SMC28AT3	TVS	Vbr=31.1..34.4V, Vrwm=28V, 33.0A, 1500W(1ms)	403	3d	1s	Ons	1SMC28AT3-GFG-403-ONS	1smc28at3-gfg-403-ons
GFG		5.0SMC33A	Zener diode	31.30..35.80V, Zzt=10Ω, Izt=40mA, 5W	DO-214AB	1d	1b	Rul	5_0SMC33A-GFG-DO-214AB-RUL	5_0smc33a-gfg-do-214ab-rul
GFG		CD214C-T28A	TVS	Vrwm=28V, Irsm=33A, 1500W(1ms)	DO-214AB	1d	1a	Brn	CD214C-T28A-GFG-DO-214AB-BRN	cd214c-t28a-gfg-do-214ab-brn
GFG		SMCG28A	TVS	Vrwm=28V, 33A, 1500W(1ms)	DO-215AB	5d	1k	Vs	SMCG28A-GFG-DO-215AB-VS	smcg28a-gfg-do-215ab-vs
GFG		SMCJ28A	TVS	Vrwm=28V, Vbr=31.1 ..35.8V, 33A, 1500W(1ms)	DO-214AB	1d	1k	Vs	SMCJ28A-GFG-DO-214AB-VS	smcj28a-gfg-do-214ab-vs
GFG		SMCJ28A	TVS	Vrwm=28V, Vbr=31.1 ..35.8V, 33A, 1500W(1mS)	DO-214AB	1d	1m	Di	SMCJ28A-GFG-DO-214AB-DI	smcj28a-gfg-do-214ab-di
GFG		SMCJ28CA	TVS	Vrwm=28V, Vbr=31.1 ..34.4V, 33.0A, 1500W(1ms), Bidir.	DO-214AB	1ba	1j	Eic	SMCJ28CA-GFG-DO-214AB-EIC	smcj28ca-gfg-do-214ab-eic
GFG		TV15C280J-G	TVS	Vrwm=28.0V, Vbr=31.10..34.40V, Ipp=33.04A, 1500W(1ms)	DO-214AB	1d	2o	Cmc	TV15C280J-G-GFG-DO-214AB-CMC	tv15c280j-g-gfg-do-214ab-cmc
GFG7		SM15T33A	TVS	Vrwm=28.2V, Vbr=31.4..34.7V, 32.8A, 1500W(1ms)	DO-214AB	1d	1k	Vs	SM15T33A-GFG7-DO-214AB-VS	sm15t33a-gfg7-do-214ab-vs
GFG7		SM15T33CA	TVS	Vrwm=28.2V, Vbr=31.4..34.7V, 33A, 1500W(1ms), Bidir.	DO-214AB	1ba	1l	Vs	SM15T33CA-GFG7-DO-214AB-VS	sm15t33ca-gfg7-do-214ab-vs
GFH		1.5SMCJ30	TVS	Vrwm=30V, 28A, 1500W(1ms)	DO-214AB	1d	1a	Pjt	1_5SMCJ30-GFH-DO-214AB-PJT	1_5smcj30-gfh-do-214ab-pjt
GFH		1SMC30	TVS	Vbr=33.3..36.8V, Vrwm=30V, 28.0A, 1500W(1ms)	403-01	3d	1a	Mot	1SMC30-GFH-403-01-MOT	1smc30-gfh-403-01-mot
GFH		SMCG30	TVS	Vrwm=30V, 28A, 1500W(1ms)	DO-215AB	5d	1k	Vs	SMCG30-GFH-DO-215AB-VS	smcg30-gfh-do-215ab-vs
GFH		SMCJ30	TVS	Vrwm=30V, Vbr=33.3..38.3V, 28A, 1500W(1ms)	DO-214AB	1d	1k	Vs	SMCJ30-GFH-DO-214AB-VS	smcj30-gfh-do-214ab-vs
GFH		SMCJ30C	TVS	Vrwm=30V, Vbr=33.3..40.7V, 28.0A, 1500W(1ms), Bidir.	DO-214AB	1ba	1j	Eic	SMCJ30C-GFH-DO-214AB-EIC	smcj30c-gfh-do-214ab-eic
GFH		TV15C300K-G	TVS	Vrwm=30.0V, Vbr=33.30..40.70V, Ipp=28.04A, 1500W(1ms)	DO-214AB	1d	2o	Cmc	TV15C300K-G-GFH-DO-214AB-CMC	tv15c300k-g-gfh-do-214ab-cmc
GFJ		1.5SMC130	TVS	Vrwm=105V, Vbr=117..143V, Ipp=8A, 1500W(1ms)	DO-214AB	1d	1b	Tsc	1_5SMC130-GFJ-DO-214AB-TSC	1_5smc130-gfj-do-214ab-tsc
GFK		1.5SMC36A	TVS	Vrwm=30.8V, Vbr=34.2..37.8V, Ipp=30A, 1500W(1ms)	DO-214AB	1d	1b	Rul	1_5SMC36A-GFK-DO-214AB-RUL	1_5smc36a-gfk-do-214ab-rul
GFK		1.5SMCJ30A	TVS	Vrwm=30V, 31A, 1500W(1ms)	DO-214AB	1d	1a	Pjt	1_5SMCJ30A-GFK-DO-214AB-PJT	1_5smcj30a-gfk-do-214ab-pjt
GFK		1SMC30A	TVS	Vbr=33.3..36.8V, Vrwm=30V, 31.0A, 1500W(1ms)	403-01	3d	1a	Mot	1SMC30A-GFK-403-01-MOT	1smc30a-gfk-403-01-mot
GFK		1SMC30AT3	TVS	Vbr=33.3..36.8V, Vrwm=30V, 31.0A, 1500W(1ms)	403	3d	1s	Ons	1SMC30AT3-GFK-403-ONS	1smc30at3-gfk-403-ons
GFK		5.0SMC36A	Zener diode	33.30..38.30V, Zzt=11Ω, Izt=30mA, 5W	DO-214AB	1d	1b	Rul	5_0SMC36A-GFK-DO-214AB-RUL	5_0smc36a-gfk-do-214ab-rul
GFK		CD214C-T30A	TVS	Vrwm=30V, Irsm=31A, 1500W(1ms)	DO-214AB	1d	1a	Brn	CD214C-T30A-GFK-DO-214AB-BRN	cd214c-t30a-gfk-do-214ab-brn
GFK		SMCG30A	TVS	Vrwm=30V, 31A, 1500W(1ms)	DO-215AB	5d	1k	Vs	SMCG30A-GFK-DO-215AB-VS	smcg30a-gfk-do-215ab-vs
GFK		SMCJ30A	TVS	Vrwm=30V, Vbr=33.3..38.3V, 31A, 1500W(1ms)	DO-214AB	1d	1k	Vs	SMCJ30A-GFK-DO-214AB-VS	smcj30a-gfk-do-214ab-vs
GFK		SMCJ30A	TVS	Vrwm=30V, Vbr=33.3..38.3V, Vcl=48.4V, 31A, 1500W(1mS)	DO-214AB	1d	1m	Di	SMCJ30A-GFK-DO-214AB-DI	smcj30a-gfk-do-214ab-di
GFK		SMCJ30CA	TVS	Vrwm=30V, Vbr=33.3..36.8V, 31.0A, 1500W(1ms), Bidir.	DO-214AB	1ba	1j	Eic	SMCJ30CA-GFK-DO-214AB-EIC	smcj30ca-gfk-do-214ab-eic
GFK		TV15C300J-G	TVS	Vrwm=30.0V, Vbr=33.30..36.80V, Ipp=30.99A, 1500W(1ms)	DO-214AB	1d	2o	Cmc	TV15C300J-G-GFK-DO-214AB-CMC	tv15c300j-g-gfk-do-214ab-cmc
GFK7		SM15T36A	TVS	Vrwm=30.8V, Vbr=34.2..37.8V, 30A, 1500W(1ms)	DO-214AB	1d	1k	Vs	SM15T36A-GFK7-DO-214AB-VS	sm15t36a-gfk7-do-214ab-vs
GFK7		SM15T36CA	TVS	Vrwm=30.8V, Vbr=34.2..37.8V, 30A, 1500W(1ms), Bidir.	DO-214AB	1ba	1l	Vs	SM15T36CA-GFK7-DO-214AB-VS	sm15t36ca-gfk7-do-214ab-vs
GFL		1.5SMCJ33	TVS	Vrwm=33V, 25.2A, 1500W(1ms)	DO-214AB	1d	1a	Pjt	1_5SMCJ33-GFL-DO-214AB-PJT	1_5smcj33-gfl-do-214ab-pjt
GFL		1SMC33	TVS	Vbr=36.7..40.6V, Vrwm=33V, 25.2A, 1500W(1ms)	403-01	3d	1a	Mot	1SMC33-GFL-403-01-MOT	1smc33-gfl-403-01-mot
GFL		3T110ALC	Thy-SPD	Vdrm=90V, Vs=130V, Ipp=2.2A(1ms), 60pF	DO-214AA	1d	1a	Lfr	3T110ALC-GFL-DO-214AA-LFR	3t110alc-gfl-do-214aa-lfr
GFL		SMCG33	TVS	Vrwm=33V, 25.4A, 1500W(1ms)	DO-215AB	5d	1k	Vs	SMCG33-GFL-DO-215AB-VS	smcg33-gfl-do-215ab-vs
GFL		SMCJ33	TVS	Vrwm=33V, Vbr=36.7..44.9V, 25.4A, 1500W(1ms)	DO-214AB	1d	1k	Vs	SMCJ33-GFL-DO-214AB-VS	smcj33-gfl-do-214ab-vs
GFL		SMCJ33C	TVS	Vrwm=33V, Vbr=36.7..44.9V, 25.4A, 1500W(1ms), Bidir.	DO-214AB	1ba	1j	Eic	SMCJ33C-GFL-DO-214AB-EIC	smcj33c-gfl-do-214ab-eic
GFL		TV15C330K-G	TVS	Vrwm=33.0V, Vbr=36.7..44.9V, Ipp=25.2A, 1500W(1ms)	DO-214AB	1d	2o	Cmc	TV15C330K-G-GFL-DO-214AB-CMC	tv15c330k-g-gfl-do-214ab-cmc
GFM		1.5SMC39A	TVS	Vrwm=33.3V, Vbr=37.1..41V, Ipp=28A, 1500W(1ms)	DO-214AB	1d	1b	Rul	1_5SMC39A-GFM-DO-214AB-RUL	1_5smc39a-gfm-do-214ab-rul
GFM		1.5SMCJ33A	TVS	Vrwm=33V, 28.1A, 1500W(1ms)	DO-214AB	1d	1a	Pjt	1_5SMCJ33A-GFM-DO-214AB-PJT	1_5smcj33a-gfm-do-214ab-pjt
GFM		1SMC33A	TVS	Vbr=36.7..40.6V, Vrwm=33V, 28.1A, 1500W(1ms)	403-01	3d	1a	Mot	1SMC33A-GFM-403-01-MOT	1smc33a-gfm-403-01-mot
GFM		1SMC33AT3	TVS	Vbr=36.7..40.6V, Vrwm=33V, 28.1A, 1500W(1ms)	403	3d	1s	Ons	1SMC33AT3-GFM-403-ONS	1smc33at3-gfm-403-ons
GFM		5.0SMC39A	Zener diode	36.70..42.20V, Zzt=14Ω, Izt=30mA, 5W	DO-214AB	1d	1b	Rul	5_0SMC39A-GFM-DO-214AB-RUL	5_0smc39a-gfm-do-214ab-rul
GFM		CD214C-T33A	TVS	Vrwm=33V, Irsm=28.1A, 1500W(1ms)	DO-214AB	1d	1a	Brn	CD214C-T33A-GFM-DO-214AB-BRN	cd214c-t33a-gfm-do-214ab-brn
GFM		SMCG33A	TVS	Vrwm=33V, 28.1A, 1500W(1ms)	DO-215AB	5d	1k	Vs	SMCG33A-GFM-DO-215AB-VS	smcg33a-gfm-do-215ab-vs
GFM		SMCJ33A	TVS	Vbr=36.7..40.6V, Vrwm=33V, 28.1A, 1500W(1ms)	DO-214AB	1d	1m	Di	SMCJ33A-GFM-DO-214AB-DI	smcj33a-gfm-do-214ab-di
GFM		SMCJ33A	TVS	Vrwm=33V, Vbr=36.7..44.9V, 28.1A, 1500W(1ms)	DO-214AB	1d	1k	Vs	SMCJ33A-GFM-DO-214AB-VS	smcj33a-gfm-do-214ab-vs
GFM		SMCJ33CA	TVS	Vrwm=33V, Vbr=36.7..40.6V, 28.1A, 1500W(1ms), Bidir.	DO-214AB	1ba	1j	Eic	SMCJ33CA-GFM-DO-214AB-EIC	smcj33ca-gfm-do-214ab-eic
GFM		TV15C330J-G	TVS	Vrwm=33.0V, Vbr=36.7..40.6V, Ipp=28.1A, 1500W(1ms)	DO-214AB	1d	2o	Cmc	TV15C330J-G-GFM-DO-214AB-CMC	tv15c330j-g-gfm-do-214ab-cmc
GFM7		SM15T39A	TVS	Vrwm=33.3V, Vbr=37.1..41V, 28A, 1500W(1ms)	DO-214AB	1d	1k	Vs	SM15T39A-GFM7-DO-214AB-VS	sm15t39a-gfm7-do-214ab-vs
GFM7		SM15T39CA	TVS	Vrwm=33.3V, Vbr=37.1..41V, 28A, 1500W(1ms), Bidir.	DO-214AB	1ba	1l	Vs	SM15T39CA-GFM7-DO-214AB-VS	sm15t39ca-gfm7-do-214ab-vs
GFN		1.5SMCJ36	TVS	Vrwm=36V, 23.3A, 1500W(1ms)	DO-214AB	1d	1a	Pjt	1_5SMCJ36-GFN-DO-214AB-PJT	1_5smcj36-gfn-do-214ab-pjt
GFN		1SMC36	TVS	Vbr=40.0..44.2V, Vrwm=36V, 23.3A, 1500W(1ms)	403-01	3d	1a	Mot	1SMC36-GFN-403-01-MOT	1smc36-gfn-403-01-mot
GFN		SMCG36	TVS	Vrwm=36V, 23.3A, 1500W(1ms)	DO-215AB	5d	1k	Vs	SMCG36-GFN-DO-215AB-VS	smcg36-gfn-do-215ab-vs
GFN		SMCJ36	TVS	Vrwm=36V, Vbr= 40..46V, 23.3A, 1500W(1ms)	DO-214AB	1d	1k	Vs	SMCJ36-GFN-DO-214AB-VS	smcj36-gfn-do-214ab-vs
GFN		SMCJ36C	TVS	Vrwm=36V, Vbr= 40.0..48.9V, 23.3A, 1500W(1ms), Bidir.	DO-214AB	1ba	1j	Eic	SMCJ36C-GFN-DO-214AB-EIC	smcj36c-gfn-do-214ab-eic
GFN		TV15C360K-G	TVS	Vrwm=36.0V, Vbr=40.0..48.90V, Ipp=23.33A, 1500W(1ms)	DO-214AB	1d	2o	Cmc	TV15C360K-G-GFN-DO-214AB-CMC	tv15c360k-g-gfn-do-214ab-cmc
GFP		1.5SMC43A	TVS	Vrwm=36.8V, Vbr=40.9..45.2V, Ipp=25.3A, 1500W(1ms)	DO-214AB	1d	1b	Rul	1_5SMC43A-GFP-DO-214AB-RUL	1_5smc43a-gfp-do-214ab-rul
GFP		1.5SMCJ36A	TVS	Vrwm=36V, 25.8A, 1500W(1ms)	DO-214AB	1d	1a	Pjt	1_5SMCJ36A-GFP-DO-214AB-PJT	1_5smcj36a-gfp-do-214ab-pjt
GFP		1SMC36A	TVS	Vbr=40.0..44.2V, Vrwm=36V, 25.8A, 1500W(1ms)	403-01	3d	1a	Mot	1SMC36A-GFP-403-01-MOT	1smc36a-gfp-403-01-mot
GFP		1SMC36AT3	TVS	Vbr=40.0..44.2V, Vrwm=36V, 25.8A, 1500W(1ms)	403	3d	1s	Ons	1SMC36AT3-GFP-403-ONS	1smc36at3-gfp-403-ons
GFP		5.0SMC43A	Zener diode	40.0..46.0V, Zzt=20Ω, Izt=30mA, 5W	DO-214AB	1d	1b	Rul	5_0SMC43A-GFP-DO-214AB-RUL	5_0smc43a-gfp-do-214ab-rul
GFP		CD214C-T36A	TVS	Vrwm=36V, Irsm=25.8A, 1500W(1ms)	DO-214AB	1d	1a	Brn	CD214C-T36A-GFP-DO-214AB-BRN	cd214c-t36a-gfp-do-214ab-brn
GFP		SMCG36A	TVS	Vrwm=36V, 25.8A, 1500W(1ms)	DO-215AB	5d	1k	Vs	SMCG36A-GFP-DO-215AB-VS	smcg36a-gfp-do-215ab-vs
GFP		SMCJ36A	TVS	Vrwm=36V, Vbr= 40..46V, 25.8A, 1500W(1mS)	DO-214AB	1d	1m	Di	SMCJ36A-GFP-DO-214AB-DI	smcj36a-gfp-do-214ab-di
GFP		SMCJ36A	TVS	Vrwm=36V, Vbr= 40..46V, 25.8A, 1500W(1ms)	DO-214AB	1d	1k	Vs	SMCJ36A-GFP-DO-214AB-VS	smcj36a-gfp-do-214ab-vs
GFP		SMCJ36CA	TVS	Vrwm=36V, Vbr= 40.0..44.2V, 25.8A, 1500W(1ms), Bidir.	DO-214AB	1ba	1j	Eic	SMCJ36CA-GFP-DO-214AB-EIC	smcj36ca-gfp-do-214ab-eic
GFP		TV15C360J-G	TVS	Vrwm=36.0V, Vbr=40.0..44.20V, Ipp=25.82A, 1500W(1ms)	DO-214AB	1d	2o	Cmc	TV15C360J-G-GFP-DO-214AB-CMC	tv15c360j-g-gfp-do-214ab-cmc
GFQ		1.5SMCJ40	TVS	Vrwm=40V, 21A, 1500W(1ms)	DO-214AB	1d	1a	Pjt	1_5SMCJ40-GFQ-DO-214AB-PJT	1_5smcj40-gfq-do-214ab-pjt
GFQ		1SMC40	TVS	Vbr=44.4..49.1V, Vrwm=40V, 21.0A, 1500W(1ms)	403-01	3d	1a	Mot	1SMC40-GFQ-403-01-MOT	1smc40-gfq-403-01-mot
GFQ		SMCG40	TVS	Vrwm=40V, 21A, 1500W(1ms)	DO-215AB	5d	1k	Vs	SMCG40-GFQ-DO-215AB-VS	smcg40-gfq-do-215ab-vs
GFQ		SMCJ40	TVS	Vrwm=40V, Vbr=44.4..51.1V, 21A, 1500W(1ms)	DO-214AB	1d	1k	Vs	SMCJ40-GFQ-DO-214AB-VS	smcj40-gfq-do-214ab-vs
GFQ		SMCJ40C	TVS	Vrwm=40V, Vbr=44.4..54.3V, 21.0A, 1500W(1ms), Bidir.	DO-214AB	1ba	1j	Eic	SMCJ40C-GFQ-DO-214AB-EIC	smcj40c-gfq-do-214ab-eic
GFQ		TV15C400K-G	TVS	Vrwm=40.0V, Vbr=44.40..54.30V, Ipp=21.01A, 1500W(1ms)	DO-214AB	1d	2o	Cmc	TV15C400K-G-GFQ-DO-214AB-CMC	tv15c400k-g-gfq-do-214ab-cmc
GFR		1.5SMC47A	TVS	Vrwm=40.2V, Vbr=44.7..49.4V, Ipp=23.2A, 1500W(1ms)	DO-214AB	1d	1b	Rul	1_5SMC47A-GFR-DO-214AB-RUL	1_5smc47a-gfr-do-214ab-rul
GFR		1.5SMCJ40A	TVS	Vrwm=40V, 23.2A, 1500W(1ms)	DO-214AB	1d	1a	Pjt	1_5SMCJ40A-GFR-DO-214AB-PJT	1_5smcj40a-gfr-do-214ab-pjt
GFR		1SMC40A	TVS	Vbr=44.4..49.1V, Vrwm=40V, 23.3A, 1500W(1ms)	403-01	3d	1a	Mot	1SMC40A-GFR-403-01-MOT	1smc40a-gfr-403-01-mot
GFR		1SMC40AT3	TVS	Vbr=44.4..49.1V, Vrwm=40V, 23.3A, 1500W(1ms)	403	3d	1s	Ons	1SMC40AT3-GFR-403-ONS	1smc40at3-gfr-403-ons
GFR		5.0SMC47A	Zener diode	44.40..51.10V, Zzt=25Ω, Izt=25mA, 5W	DO-214AB	1d	1b	Rul	5_0SMC47A-GFR-DO-214AB-RUL	5_0smc47a-gfr-do-214ab-rul
GFR		CD214C-T40A	TVS	Vrwm=40V, Irsm=23.3A, 1500W(1ms)	DO-214AB	1d	1a	Brn	CD214C-T40A-GFR-DO-214AB-BRN	cd214c-t40a-gfr-do-214ab-brn
GFR		SMCG40A	TVS	Vrwm=40V, 23.3A, 1500W(1ms)	DO-215AB	5d	1k	Vs	SMCG40A-GFR-DO-215AB-VS	smcg40a-gfr-do-215ab-vs
GFR		SMCJ40A	TVS	Vrwm=40V, Vbr=44.4..51.1V, 23.2A, 1500W(1mS)	DO-214AB	1d	1m	Di	SMCJ40A-GFR-DO-214AB-DI	smcj40a-gfr-do-214ab-di
GFR		SMCJ40A	TVS	Vrwm=40V, Vbr=44.4..51.1V, 23.3A, 1500W(1 ms)	DO-214AB	1d	1k	Vs	SMCJ40A-GFR-DO-214AB-VS	smcj40a-gfr-do-214ab-vs
GFR		SMCJ40CA	TVS	Vrwm=40V, Vbr=44.4..49.1V, 23.3A, 1500W(1ms), Bidir.	DO-214AB	1ba	1j	Eic	SMCJ40CA-GFR-DO-214AB-EIC	smcj40ca-gfr-do-214ab-eic
GFR		TV15C400J-G	TVS	Vrwm=40.0V, Vbr=44.40..49.10V, Ipp=23.26A, 1500W(1ms)	DO-214AB	1d	2o	Cmc	TV15C400J-G-GFR-DO-214AB-CMC	tv15c400j-g-gfr-do-214ab-cmc
GFS		1.5SMCJ43	TVS	Vrwm=43V, 19.6A, 1500W(1ms)	DO-214AB	1d	1a	Pjt	1_5SMCJ43-GFS-DO-214AB-PJT	1_5smcj43-gfs-do-214ab-pjt
GFS		1SMC43	TVS	Vbr=47.8..52.8V, Vrwm=43V, 19.6A, 1500W(1ms)	403-01	3d	1a	Mot	1SMC43-GFS-403-01-MOT	1smc43-gfs-403-01-mot
GFS		SMCG43	TVS	Vrwm=43V, 19.6A, 1500W(1ms)	DO-215AB	5d	1k	Vs	SMCG43-GFS-DO-215AB-VS	smcg43-gfs-do-215ab-vs
GFS		SMCJ43	TVS	Vrwm=43V, Vbr=47.8..54.9V, 19.6A, 1500W(1ms)	DO-214AB	1d	1k	Vs	SMCJ43-GFS-DO-214AB-VS	smcj43-gfs-do-214ab-vs
GFS		SMCJ43C	TVS	Vrwm=43V, Vbr=47.8..58.4V, 19.6A, 1500W(1ms), Bidir.	DO-214AB	1ba	1j	Eic	SMCJ43C-GFS-DO-214AB-EIC	smcj43c-gfs-do-214ab-eic
GFS		TV15C430K-G	TVS	Vrwm=43.0V, Vbr=47.80..58.40V, Ipp=19.56A, 1500W(1ms)	DO-214AB	1d	2o	Cmc	TV15C430K-G-GFS-DO-214AB-CMC	tv15c430k-g-gfs-do-214ab-cmc
GFT		1.5SMC51A	TVS	Vrwm=43.6V, Vbr=48.5..53.6V, Ipp=21.4A, 1500W(1ms)	DO-214AB	1d	1b	Rul	1_5SMC51A-GFT-DO-214AB-RUL	1_5smc51a-gft-do-214ab-rul
GFT		1.5SMCJ43A	TVS	Vrwm=43V, 21.6A, 1500W(1ms)	DO-214AB	1d	1a	Pjt	1_5SMCJ43A-GFT-DO-214AB-PJT	1_5smcj43a-gft-do-214ab-pjt
GFT		1SMC43A	TVS	Vbr=47.8..52.8V, Vrwm=43V, 21.6A, 1500W(1ms)	403-01	3d	1a	Mot	1SMC43A-GFT-403-01-MOT	1smc43a-gft-403-01-mot
GFT		1SMC43AT3	TVS	Vbr=47.8..52.8V, Vrwm=43V, 21.6A, 1500W(1ms)	403	3d	1s	Ons	1SMC43AT3-GFT-403-ONS	1smc43at3-gft-403-ons
GFT		5.0SMC51A	Zener diode	47.80..54.90V, Zzt=27Ω, Izt=25mA, 5W	DO-214AB	1d	1b	Rul	5_0SMC51A-GFT-DO-214AB-RUL	5_0smc51a-gft-do-214ab-rul
GFT		CD214C-T43A	TVS	Vrwm=43V, Irsm=21.6A, 1500W(1ms)	DO-214AB	1d	1a	Brn	CD214C-T43A-GFT-DO-214AB-BRN	cd214c-t43a-gft-do-214ab-brn
GFT		SMCG43A	TVS	Vrwm=43V, 21.6A, 1500W(1ms)	DO-215AB	5d	1k	Vs	SMCG43A-GFT-DO-215AB-VS	smcg43a-gft-do-215ab-vs
GFT		SMCJ43A	TVS	Vrwm=43V, Vbr=47.8..54.9V, 21.6A, 1500W(1ms)	DO-214AB	1d	1k	Vs	SMCJ43A-GFT-DO-214AB-VS	smcj43a-gft-do-214ab-vs
GFT		SMCJ43A	TVS	Vrwm=43V, Vbr=47.8..54.9V, 21.6A, 1500W(1mS)	DO-214AB	1d	1m	Di	SMCJ43A-GFT-DO-214AB-DI	smcj43a-gft-do-214ab-di
GFT		SMCJ43CA	TVS	Vrwm=43V, Vbr=47.8..52.8V, 21.6A, 1500W(1ms), Bidir.	DO-214AB	1ba	1j	Eic	SMCJ43CA-GFT-DO-214AB-EIC	smcj43ca-gft-do-214ab-eic
GFT		TV15C430J-G	TVS	Vrwm=43.0V, Vbr=47.80..52.80V, Ipp=21.61A, 1500W(1ms)	DO-214AB	1d	2o	Cmc	TV15C430J-G-GFT-DO-214AB-CMC	tv15c430j-g-gft-do-214ab-cmc
GFU		1.5SMCJ45	TVS	Vrwm=45V, 18.7A, 1500W(1ms)	DO-214AB	1d	1a	Pjt	1_5SMCJ45-GFU-DO-214AB-PJT	1_5smcj45-gfu-do-214ab-pjt
GFU		1SMC45	TVS	Vbr=50.0..55.3V, Vrwm=45V, 18.7A, 1500W(1ms)	403-01	3d	1a	Mot	1SMC45-GFU-403-01-MOT	1smc45-gfu-403-01-mot
GFU		SMCG45	TVS	Vrwm=45V, 18.7A, 1500W(1ms)	DO-215AB	5d	1k	Vs	SMCG45-GFU-DO-215AB-VS	smcg45-gfu-do-215ab-vs
GFU		SMCJ45	TVS	Vrwm=45V, Vbr=50..57.5V, 18.7A, 1500W(1ms)	DO-214AB	1d	1k	Vs	SMCJ45-GFU-DO-214AB-VS	smcj45-gfu-do-214ab-vs
GFU		SMCJ45C	TVS	Vrwm=45V, Vbr=50.0..61.1V, 18.7A, 1500W(1ms), Bidir.	DO-214AB	1ba	1j	Eic	SMCJ45C-GFU-DO-214AB-EIC	smcj45c-gfu-do-214ab-eic
GFU		TV15C450K-G	TVS	Vrwm=45.0V, Vbr=50.0..61.10V, Ipp=18.68A, 1500W(1ms)	DO-214AB	1d	2o	Cmc	TV15C450K-G-GFU-DO-214AB-CMC	tv15c450k-g-gfu-do-214ab-cmc
GFV		1.5SMC56A	TVS	Vrwm=47.8V, Vbr=53.2..58.8V, Ipp=19.5A, 1500W(1ms)	DO-214AB	1d	1b	Rul	1_5SMC56A-GFV-DO-214AB-RUL	1_5smc56a-gfv-do-214ab-rul
GFV		1.5SMCJ45A	TVS	Vrwm=45V, 20.6A, 1500W(1ms)	DO-214AB	1d	1a	Pjt	1_5SMCJ45A-GFV-DO-214AB-PJT	1_5smcj45a-gfv-do-214ab-pjt
GFV		1SMC45A	TVS	Vbr=50.0..55.3V, Vrwm=45V, 20.6A, 1500W(1ms)	403-01	3d	1a	Mot	1SMC45A-GFV-403-01-MOT	1smc45a-gfv-403-01-mot
GFV		1SMC45AT3	TVS	Vbr=50.0..55.3V, Vrwm=45V, 20.6A, 1500W(1ms)	403	3d	1s	Ons	1SMC45AT3-GFV-403-ONS	1smc45at3-gfv-403-ons
GFV		CD214C-T45A	TVS	Vrwm=45V, Irsm=20.6A, 1500W(1ms)	DO-214AB	1d	1a	Brn	CD214C-T45A-GFV-DO-214AB-BRN	cd214c-t45a-gfv-do-214ab-brn
GFV		SMCG45A	TVS	Vrwm=45V, 20.6A, 1500W(1ms)	DO-215AB	5d	1k	Vs	SMCG45A-GFV-DO-215AB-VS	smcg45a-gfv-do-215ab-vs
GFV		SMCJ45A	TVS	Vrwm=45V, Vbr=50..57.5V, 20.6A, 1500W(1mS)	DO-214AB	1d	1m	Di	SMCJ45A-GFV-DO-214AB-DI	smcj45a-gfv-do-214ab-di
GFV		SMCJ45A	TVS	Vrwm=45V, Vbr=50..57.5V, 20.6A, 1500W(1ms)	DO-214AB	1d	1k	Vs	SMCJ45A-GFV-DO-214AB-VS	smcj45a-gfv-do-214ab-vs
GFV		SMCJ45CA	TVS	Vrwm=45V, Vbr=50.0..55.3V, 20.6A, 1500W(1ms), Bidir.	DO-214AB	1ba	1j	Eic	SMCJ45CA-GFV-DO-214AB-EIC	smcj45ca-gfv-do-214ab-eic
GFV		TV15C450J-G	TVS	Vrwm=45.0V, Vbr=50.0..55.30V, Ipp=20.63A, 1500W(1ms)	DO-214AB	1d	2o	Cmc	TV15C450J-G-GFV-DO-214AB-CMC	tv15c450j-g-gfv-do-214ab-cmc
GFW		1.5SMCJ48	TVS	Vrwm=48V, 17.5A, 1500W(1ms)	DO-214AB	1d	1a	Pjt	1_5SMCJ48-GFW-DO-214AB-PJT	1_5smcj48-gfw-do-214ab-pjt
GFW		1SMC48	TVS	Vbr=53.3..58.9V, Vrwm=48V, 17.5A, 1500W(1ms)	403-01	3d	1a	Mot	1SMC48-GFW-403-01-MOT	1smc48-gfw-403-01-mot
GFW		SMCG48	TVS	Vrwm=48V, 17.5A, 1500W(1ms)	DO-215AB	5d	1k	Vs	SMCG48-GFW-DO-215AB-VS	smcg48-gfw-do-215ab-vs
GFW		SMCJ48	TVS	Vrwm=48V, Vbr=53.3..61.3V, 17.5A, 1500W(1ms)	DO-214AB	1d	1k	Vs	SMCJ48-GFW-DO-214AB-VS	smcj48-gfw-do-214ab-vs
GFW		SMCJ48C	TVS	Vrwm=48V, Vbr=53.3..65.1V, 17.5A, 1500W(1ms), Bidir.	DO-214AB	1ba	1j	Eic	SMCJ48C-GFW-DO-214AB-EIC	smcj48c-gfw-do-214ab-eic
GFW		TV15C480K-G	TVS	Vrwm=48.0V, Vbr=53.30..65.10V, Ipp=17.54A, 1500W(1ms)	DO-214AB	1d	2o	Cmc	TV15C480K-G-GFW-DO-214AB-CMC	tv15c480k-g-gfw-do-214ab-cmc
GFX		1.5SMCJ48A	TVS	Vrwm=48V, 19.4A, 1500W(1ms)	DO-214AB	1d	1a	Pjt	1_5SMCJ48A-GFX-DO-214AB-PJT	1_5smcj48a-gfx-do-214ab-pjt
GFX		1SMC48A	TVS	Vbr=53.3..58.9V, Vrwm=48V, 19.4A, 1500W(1ms)	403-01	3d	1a	Mot	1SMC48A-GFX-403-01-MOT	1smc48a-gfx-403-01-mot
GFX		1SMC48AT3	TVS	Vbr=53.3..58.9V, Vrwm=48V, 19.4A, 1500W(1ms)	403	3d	1s	Ons	1SMC48AT3-GFX-403-ONS	1smc48at3-gfx-403-ons
GFX		5.0SMC56A	Zener diode	53.0..61.70V, Zzt=35Ω, Izt=20mA, 5W	DO-214AB	1d	1b	Rul	5_0SMC56A-GFX-DO-214AB-RUL	5_0smc56a-gfx-do-214ab-rul
GFX		CD214C-T48A	TVS	Vrwm=48V, Irsm=19.4A, 1500W(1ms)	DO-214AB	1d	1a	Brn	CD214C-T48A-GFX-DO-214AB-BRN	cd214c-t48a-gfx-do-214ab-brn
GFX		SMCG48A	TVS	Vrwm=48V, 19.4A, 1500W(1ms)	DO-215AB	5d	1k	Vs	SMCG48A-GFX-DO-215AB-VS	smcg48a-gfx-do-215ab-vs
GFX		SMCJ48A	TVS	Vrwm=48V, Vbr=53.3..61.3V, 19.4A, 1500W(1ms)	DO-214AB	1d	1k	Vs	SMCJ48A-GFX-DO-214AB-VS	smcj48a-gfx-do-214ab-vs
GFX		SMCJ48A	TVS	Vrwm=48V, Vbr=53.3..61.3V, 19.4A, 1500W(1mS)	DO-214AB	1d	1m	Di	SMCJ48A-GFX-DO-214AB-DI	smcj48a-gfx-do-214ab-di
GFX		SMCJ48CA	TVS	Vrwm=48V, Vbr=53.3..58.9V, 19.4A, 1500W(1ms), Bidir.	DO-214AB	1ba	1j	Eic	SMCJ48CA-GFX-DO-214AB-EIC	smcj48ca-gfx-do-214ab-eic
GFX		TV15C480J-G	TVS	Vrwm=48.0V, Vbr=53.30..58.90V, Ipp=19.38A, 1500W(1ms)	DO-214AB	1d	2o	Cmc	TV15C480J-G-GFX-DO-214AB-CMC	tv15c480j-g-gfx-do-214ab-cmc
GFY		1.5SMCJ51	TVS	Vrwm=51V, 18.5A, 1500W(1ms)	DO-214AB	1d	1a	Pjt	1_5SMCJ51-GFY-DO-214AB-PJT	1_5smcj51-gfy-do-214ab-pjt
GFY		1SMC51	TVS	Vbr=56.7..60.0V, Vrwm=51V, 18.5A, 1500W(1ms)	403-01	3d	1a	Mot	1SMC51-GFY-403-01-MOT	1smc51-gfy-403-01-mot
GFY		SMCG51	TVS	Vrwm=51V, 16.5A, 1500W(1ms)	DO-215AB	5d	1k	Vs	SMCG51-GFY-DO-215AB-VS	smcg51-gfy-do-215ab-vs
GFY		SMCG51C	TVS	Vrwm=51V, 16.5A, 1500W(1ms), Bidir.	DO-215AB	5ba	1l	Vs	SMCG51C-GFY-DO-215AB-VS	smcg51c-gfy-do-215ab-vs
GFY		SMCJ51	TVS	Vrwm=51V, Vbr=56.7..65.2V, 16.5A, 1500W(1ms)	DO-214AB	1d	1k	Vs	SMCJ51-GFY-DO-214AB-VS	smcj51-gfy-do-214ab-vs
GFY		SMCJ51C	TVS	Vrwm=51V, Vbr=56.7..69.3V, 16.5A, 1500W(1ms), Bidir.	DO-214AB	1ba	1j	Eic	SMCJ51C-GFY-DO-214AB-EIC	smcj51c-gfy-do-214ab-eic
GFY		TV15C510K-G	TVS	Vrwm=51.0V, Vbr=56.70..69.30V, Ipp=16.47A, 1500W(1ms)	DO-214AB	1d	2o	Cmc	TV15C510K-G-GFY-DO-214AB-CMC	tv15c510k-g-gfy-do-214ab-cmc
GFZ		1.5SMC62A	TVS	Vrwm=53V, Vbr=58.9..65.1V, Ipp=17.7A, 1500W(1ms)	DO-214AB	1d	1b	Rul	1_5SMC62A-GFZ-DO-214AB-RUL	1_5smc62a-gfz-do-214ab-rul
GFZ		1.5SMCJ51A	TVS	Vrwm=51V, 18.2A, 1500W(1ms)	DO-214AB	1d	1a	Pjt	1_5SMCJ51A-GFZ-DO-214AB-PJT	1_5smcj51a-gfz-do-214ab-pjt
GFZ		1SMC51A	TVS	Vbr=56.7..60.0V, Vrwm=51V, 18.2A, 1500W(1ms)	403-01	3d	1a	Mot	1SMC51A-GFZ-403-01-MOT	1smc51a-gfz-403-01-mot
GFZ		1SMC51AT3	TVS	Vbr=56.7..62.7V, Vrwm=51V, 18.2A, 1500W(1ms)	403	3d	1s	Ons	1SMC51AT3-GFZ-403-ONS	1smc51at3-gfz-403-ons
GFZ		5.0SMC60A	Zener diode	56.70..65.20V, Zzt=40Ω, Izt=20mA, 5W	DO-214AB	1d	1b	Rul	5_0SMC60A-GFZ-DO-214AB-RUL	5_0smc60a-gfz-do-214ab-rul
GFZ		CD214C-T51A	TVS	Vrwm=51V, Irsm=18.2A, 1500W(1ms)	DO-214AB	1d	1a	Brn	CD214C-T51A-GFZ-DO-214AB-BRN	cd214c-t51a-gfz-do-214ab-brn
GFZ		SMCG51A	TVS	Vrwm=51V, 18.2A, 1500W(1ms)	DO-215AB	5d	1k	Vs	SMCG51A-GFZ-DO-215AB-VS	smcg51a-gfz-do-215ab-vs
GFZ		SMCG51CA	TVS	Vrwm=51V, 18.2A, 1500W(1ms), Bidir.	DO-215AB	5ba	1l	Vs	SMCG51CA-GFZ-DO-215AB-VS	smcg51ca-gfz-do-215ab-vs
GFZ		SMCJ51A	TVS	Vrwm=51V, Vbr=56.7..65.2V, 18.2A, 1500W(1mS)	DO-214AB	1d	1m	Di	SMCJ51A-GFZ-DO-214AB-DI	smcj51a-gfz-do-214ab-di
GFZ		SMCJ51A	TVS	Vrwm=51V, Vbr=56.7..65.2V, 18.2A, 1500W(1ms)	DO-214AB	1d	1k	Vs	SMCJ51A-GFZ-DO-214AB-VS	smcj51a-gfz-do-214ab-vs
GFZ		SMCJ51CA	TVS	Vrwm=51V, Vbr=56.7..62.7V, 18.2A, 1500W(1ms), Bidir.	DO-214AB	1ba	1j	Eic	SMCJ51CA-GFZ-DO-214AB-EIC	smcj51ca-gfz-do-214ab-eic
GFZ		TV15C510J-G	TVS	Vrwm=51.0V, Vbr=56.70..62.70V, Ipp=18.20A, 1500W(1ms)	DO-214AB	1d	2o	Cmc	TV15C510J-G-GFZ-DO-214AB-CMC	tv15c510j-g-gfz-do-214ab-cmc
GG		3T130A	Thy-SPD	Vdrm=120V, Vs=160V, Ipp=50A, 40pF	DO-214AA	1d	1a	Mde	3T130A-GG-DO-214AA-MDE	3t130a-gg-do-214aa-mde
GG		BAR63-02W	PIN-diode	Sw, RF, 100V, 100mA, Vf<1.1V(50mA), < 0.3pF	SCD-80	6d	1u	Inf	BAR63-02W-GG-SCD-80-INF	bar63-02w-gg-scd-80-inf
GG		DDZ3V3A	Zener diode	3.3V±10%, Izt=20mA, 500mW	SOD-123	5d	1d	Di	DDZ3V3A-GG-SOD-123-DI	ddz3v3a-gg-sod-123-di
GG		GF1G	Si-diode	Rectifier, 400V, 1A, VK1.1V(1A), 2µs	DO-214BA	1d	1k	Vs	GF1G-GG-DO-214BA-VS	gf1g-gg-do-214ba-vs
GG		P1300SA	Thy-SPD	Vdrm=120V, Vs=160V, Ipp=50A(1ms), Bidir.	DO-214AA	1ba	1j	Mde	P1300SA-GG-DO-214AA-MDE	p1300sa-gg-do-214aa-mde
GG		PZU8.2B	Zener diode	7.76..8.64V, Zzt=10Ω(Izt=5mA), 310mW	SOD-323FL	7d	1a	Phi	PZU8_2B-GG-SOD-323FL-PHI	pzu8_2b-gg-sod-323fl-phi
GG		T130AB-LC	Thy-SPD	V Of-St=120V, Vs=160V, Ipp=50A(1ms), Bidir.	DO-214AA	1ba	1j	Wtr	T130AB-LC-GG-DO-214AA-WTR	t130ab-lc-gg-do-214aa-wtr
GG		Z2SMB9V1	Zener diode	9.1V±5%, Izt=50mA, 2W	DO-214AA	1d	2j	Fag	Z2SMB9V1-GG-DO-214AA-FAG	z2smb9v1-gg-do-214aa-fag
GGA		TV15C800K-G	TVS	Vrwm=80.0V, Vbr=88.96..108.80V, Ipp=10.47A, 1500W(1ms)	DO-214AB	1d	2o	Cmc	TV15C800K-G-GGA-DO-214AB-CMC	tv15c800k-g-gga-do-214ab-cmc
GGB		TV15C800J-G	TVS	Vrwm=80.0V, Vbr=88.80..97.60V, Ipp=11.57A, 1500W(1ms)	DO-214AB	1d	2o	Cmc	TV15C800J-G-GGB-DO-214AB-CMC	tv15c800j-g-ggb-do-214ab-cmc
GGD		1.5SMCJ54	TVS	Vrwm=54V, 15.6A, 1500W(1ms)	DO-214AB	1d	1a	Pjt	1_5SMCJ54-GGD-DO-214AB-PJT	1_5smcj54-ggd-do-214ab-pjt
GGD		1SMC54	TVS	Vbr=60.0..66.3V, Vrwm=54V, 15.6A, 1500W(1ms)	403-01	3d	1a	Mot	1SMC54-GGD-403-01-MOT	1smc54-ggd-403-01-mot
GGD		SMCG54	TVS	Vrwm=54V, 15.6A, 1500W(1ms)	DO-215AB	5d	1k	Vs	SMCG54-GGD-DO-215AB-VS	smcg54-ggd-do-215ab-vs
GGD		SMCJ26	TVS	Vrwm=26V, Vbr=28.9..33.2V, 32.2A, 1500W(1ms)	DO-214AB	1d	1c	Rfe	SMCJ26-GGD-DO-214AB-RFE	smcj26-ggd-do-214ab-rfe
GGD		SMCJ54	TVS	Vrwm=54V, Vbr=60..69V, 15.6A, 1500W(1ms)	DO-214AB	1d	1k	Vs	SMCJ54-GGD-DO-214AB-VS	smcj54-ggd-do-214ab-vs
GGD		SMCJ54C	TVS	Vrwm=54V, Vbr=60.0..73.3V, 15.6A, 1500W(1ms), Bidir.	DO-214AB	1ba	1j	Eic	SMCJ54C-GGD-DO-214AB-EIC	smcj54c-ggd-do-214ab-eic
GGD		TV15C540K-G	TVS	Vrwm=54.0V, Vbr=60.0..73.30V, Ipp=15.58A, 1500W(1ms)	DO-214AB	1d	2o	Cmc	TV15C540K-G-GGD-DO-214AB-CMC	tv15c540k-g-ggd-do-214ab-cmc
GGE		1.5SMCJ54A	TVS	Vrwm=54V, 17.2A, 1500W(1ms)	DO-214AB	1d	1a	Pjt	1_5SMCJ54A-GGE-DO-214AB-PJT	1_5smcj54a-gge-do-214ab-pjt
GGE		1SMC54A	TVS	Vbr=60.0..66.3V, Vrwm=54V, 17.2A, 1500W(1ms)	403-01	3d	1a	Mot	1SMC54A-GGE-403-01-MOT	1smc54a-gge-403-01-mot
GGE		1SMC54AT3	TVS	Vbr=60.0..66.3V, Vrwm=54V, 17.2A, 1500W(1ms)	403	3d	1s	Ons	1SMC54AT3-GGE-403-ONS	1smc54at3-gge-403-ons
GGE		5.0SMC62A	Zener diode	60.0..69.0V, Zzt=42Ω, Izt=20mA, 5W	DO-214AB	1d	1b	Rul	5_0SMC62A-GGE-DO-214AB-RUL	5_0smc62a-gge-do-214ab-rul
GGE		CD214C-T54A	TVS	Vrwm=54V, Irsm=17.2A, 1500W(1ms)	DO-214AB	1d	1a	Brn	CD214C-T54A-GGE-DO-214AB-BRN	cd214c-t54a-gge-do-214ab-brn
GGE		SMCG54A	TVS	Vrwm=54V, 17.2A, 1500W(1ms)	DO-215AB	5d	1k	Vs	SMCG54A-GGE-DO-215AB-VS	smcg54a-gge-do-215ab-vs
GGE		SMCJ26A	TVS	Vrwm=26V, Vbr=28.9..33.2V, 35.6A, 1500W(1ms)	DO-214AB	1d	1c	Rfe	SMCJ26A-GGE-DO-214AB-RFE	smcj26a-gge-do-214ab-rfe
GGE		SMCJ54A	TVS	Vrwm=54V, Vbr=60..69V, 17.2A, 1500W(1ms)	DO-214AB	1d	1k	Vs	SMCJ54A-GGE-DO-214AB-VS	smcj54a-gge-do-214ab-vs
GGE		SMCJ54A	TVS	Vrwm=54V, Vbr=60..69V, 17.2A, 1500W(1mS)	DO-214AB	1d	1m	Di	SMCJ54A-GGE-DO-214AB-DI	smcj54a-gge-do-214ab-di
GGE		SMCJ54CA	TVS	Vrwm=54V, Vbr=60.0..66.3V, 17.2A, 1500W(1ms), Bidir.	DO-214AB	1ba	1j	Eic	SMCJ54CA-GGE-DO-214AB-EIC	smcj54ca-gge-do-214ab-eic
GGE		TV15C540J-G	TVS	Vrwm=54.0V, Vbr=60.0..66.30V, Ipp=17.22A, 1500W(1ms)	DO-214AB	1d	2o	Cmc	TV15C540J-G-GGE-DO-214AB-CMC	tv15c540j-g-gge-do-214ab-cmc
GGF		1.5SMCJ58	TVS	Vrwm=58V, 14.6A, 1500W(1ms)	DO-214AB	1d	1a	Pjt	1_5SMCJ58-GGF-DO-214AB-PJT	1_5smcj58-ggf-do-214ab-pjt
GGF		1SMC58	TVS	Vbr=64.4..71.2V, Vrwm=58V, 14.6A, 1500W(1ms)	403-01	3d	1a	Mot	1SMC58-GGF-403-01-MOT	1smc58-ggf-403-01-mot
GGF		SMCG58	TVS	Vrwm=58V, 14.6A, 1500W(1ms)	DO-215AB	5d	1k	Vs	SMCG58-GGF-DO-215AB-VS	smcg58-ggf-do-215ab-vs
GGF		SMCJ28	TVS	Vrwm=28V, Vbr=31.1 ..35.8V, 30A, 1500W(1ms)	DO-214AB	1d	1c	Rfe	SMCJ28-GGF-DO-214AB-RFE	smcj28-ggf-do-214ab-rfe
GGF		SMCJ58	TVS	Vrwm=58V, Vbr=64.4..74.1V, 14.6A, 1500W(1ms)	DO-214AB	1d	1k	Vs	SMCJ58-GGF-DO-214AB-VS	smcj58-ggf-do-214ab-vs
GGF		SMCJ58C	TVS	Vrwm=58V, Vbr=64.4..78.7V, 14.6A, 1500W(1ms), Bidir.	DO-214AB	1ba	1j	Eic	SMCJ58C-GGF-DO-214AB-EIC	smcj58c-ggf-do-214ab-eic
GGF		TV15C580K-G	TVS	Vrwm=58.0V, Vbr=64.40..78.70V, Ipp=14.56A, 1500W(1ms)	DO-214AB	1d	2o	Cmc	TV15C580K-G-GGF-DO-214AB-CMC	tv15c580k-g-ggf-do-214ab-cmc
GGG		1.5SMC68A	TVS	Vrwm=58.1V, Vbr=64.6..71.4V, Ipp=16.3A, 1500W(1ms)	DO-214AB	1d	1b	Rul	1_5SMC68A-GGG-DO-214AB-RUL	1_5smc68a-ggg-do-214ab-rul
GGG		1.5SMCJ58A	TVS	Vrwm=58V, 16A, 1500W(1ms)	DO-214AB	1d	1a	Pjt	1_5SMCJ58A-GGG-DO-214AB-PJT	1_5smcj58a-ggg-do-214ab-pjt
GGG		1SMC58A	TVS	Vbr=64.4..71.2V, Vrwm=58V, 16.0A, 1500W(1ms)	403-01	3d	1a	Mot	1SMC58A-GGG-403-01-MOT	1smc58a-ggg-403-01-mot
GGG		1SMC58AT3	TVS	Vbr=64.4..71.2V, Vrwm=58V, 16.0A, 1500W(1ms)	403	3d	1s	Ons	1SMC58AT3-GGG-403-ONS	1smc58at3-ggg-403-ons
GGG		5.0SMC68A	Zener diode	64.40..74.10V, Zzt=44Ω, Izt=20mA, 5W	DO-214AB	1d	1b	Rul	5_0SMC68A-GGG-DO-214AB-RUL	5_0smc68a-ggg-do-214ab-rul
GGG		CD214C-T58A	TVS	Vrwm=58V, Irsm=16A, 1500W(1ms)	DO-214AB	1d	1a	Brn	CD214C-T58A-GGG-DO-214AB-BRN	cd214c-t58a-ggg-do-214ab-brn
GGG		SMCG58A	TVS	Vrwm=58V, 16A, 1500W(1ms)	DO-215AB	5d	1k	Vs	SMCG58A-GGG-DO-215AB-VS	smcg58a-ggg-do-215ab-vs
GGG		SMCJ28A	TVS	Vrwm=28V, Vbr=31.1 ..35.8V, 33A, 1500W(1ms)	DO-214AB	1d	1c	Rfe	SMCJ28A-GGG-DO-214AB-RFE	smcj28a-ggg-do-214ab-rfe
GGG		SMCJ58A	TVS	Vrwm=58V, Vbr=64.4..74.1V, 16A, 1500W(1ms)	DO-214AB	1d	1k	Vs	SMCJ58A-GGG-DO-214AB-VS	smcj58a-ggg-do-214ab-vs
GGG		SMCJ58A	TVS	Vrwm=58V, Vbr=64.4..74.1V, 16A, 1500W(1mS)	DO-214AB	1d	1m	Di	SMCJ58A-GGG-DO-214AB-DI	smcj58a-ggg-do-214ab-di
GGG		SMCJ58CA	TVS	Vrwm=58V, Vbr=64.4..71.2V, 16.0A, 1500W(1ms), Bidir.	DO-214AB	1ba	1j	Eic	SMCJ58CA-GGG-DO-214AB-EIC	smcj58ca-ggg-do-214ab-eic
GGG		TV15C580J-G	TVS	Vrwm=58.0V, Vbr=64.40..71.20V, Ipp=16.03A, 1500W(1ms)	DO-214AB	1d	2o	Cmc	TV15C580J-G-GGG-DO-214AB-CMC	tv15c580j-g-ggg-do-214ab-cmc
GGG7		SM15T68A	TVS	Vrwm=58.1V, Vbr=64.6..71.4V, 16.3A, 1500W(1ms)	DO-214AB	1d	1k	Vs	SM15T68A-GGG7-DO-214AB-VS	sm15t68a-ggg7-do-214ab-vs
GGG7		SM15T68CA	TVS	Vrwm=58.1V, Vbr=64.6..71.4V, 16.3A, 1500W(1ms), Bidir.	DO-214AB	1ba	1l	Vs	SM15T68CA-GGG7-DO-214AB-VS	sm15t68ca-ggg7-do-214ab-vs
GGH		1.5SMCJ60	TVS	Vrwm=60V, 14A, 1500W(1ms)	DO-214AB	1d	1a	Pjt	1_5SMCJ60-GGH-DO-214AB-PJT	1_5smcj60-ggh-do-214ab-pjt
GGH		1SMC60	TVS	Vbr=66.7..73.7V, Vrwm=60V, 14.0A, 1500W(1ms)	403-01	3d	1a	Mot	1SMC60-GGH-403-01-MOT	1smc60-ggh-403-01-mot
GGH		SMCG60	TVS	Vrwm=60V, 14A, 1500W(1ms)	DO-215AB	5d	1k	Vs	SMCG60-GGH-DO-215AB-VS	smcg60-ggh-do-215ab-vs
GGH		SMCJ30	TVS	Vrwm=30V, Vbr=33.3..38.3V, 28A, 1500W(1ms)	DO-214AB	1d	1c	Rfe	SMCJ30-GGH-DO-214AB-RFE	smcj30-ggh-do-214ab-rfe
GGH		SMCJ60	TVS	Vrwm=60V, Vbr=66.7..76.7V, 14A, 1500W(1ms)	DO-214AB	1d	1k	Vs	SMCJ60-GGH-DO-214AB-VS	smcj60-ggh-do-214ab-vs
GGH		SMCJ60C	TVS	Vrwm=60V, Vbr=66.7..81.5V, 14.0A, 1500W(1ms), Bidir.	DO-214AB	1ba	1j	Eic	SMCJ60C-GGH-DO-214AB-EIC	smcj60c-ggh-do-214ab-eic
GGH		TV15C600K-G	TVS	Vrwm=60.0V, Vbr=66.70..81.50V, Ipp=14.02A, 1500W(1ms)	DO-214AB	1d	2o	Cmc	TV15C600K-G-GGH-DO-214AB-CMC	tv15c600k-g-ggh-do-214ab-cmc
GGJ		1.5SMC130A	TVS	Vrwm=111V, Vbr=124..137V, Ipp=8.4A, 1500W(1ms)	DO-214AB	1d	1b	Tsc	1_5SMC130A-GGJ-DO-214AB-TSC	1_5smc130a-ggj-do-214ab-tsc
GGK		1.5SMCJ60A	TVS	Vrwm=60V, 15.5A, 1500W(1ms)	DO-214AB	1d	1a	Pjt	1_5SMCJ60A-GGK-DO-214AB-PJT	1_5smcj60a-ggk-do-214ab-pjt
GGK		1SMC60A	TVS	Vbr=66.7..73.7V, Vrwm=60V, 15.5A, 1500W(1ms)	403-01	3d	1a	Mot	1SMC60A-GGK-403-01-MOT	1smc60a-ggk-403-01-mot
GGK		1SMC60AT3	TVS	Vbr=66.7..73.7V, Vrwm=60V, 15.5A, 1500W(1ms)	403	3d	1s	Ons	1SMC60AT3-GGK-403-ONS	1smc60at3-ggk-403-ons
GGK		CD214C-T60A	TVS	Vrwm=60V, Irsm=15.5A, 1500W(1ms)	DO-214AB	1d	1a	Brn	CD214C-T60A-GGK-DO-214AB-BRN	cd214c-t60a-ggk-do-214ab-brn
GGK		SMCG60A	TVS	Vrwm=60V, 15.5A, 1500W(1ms)	DO-215AB	5d	1k	Vs	SMCG60A-GGK-DO-215AB-VS	smcg60a-ggk-do-215ab-vs
GGK		SMCJ30A	TVS	Vrwm=30V, Vbr=33.3..38.3V, 31A, 1500W(1ms)	DO-214AB	1d	1c	Rfe	SMCJ30A-GGK-DO-214AB-RFE	smcj30a-ggk-do-214ab-rfe
GGK		SMCJ60A	TVS	Vrwm=60V, Vbr=66.7..76.7V, 15.5A, 1500W(1ms)	DO-214AB	1d	1k	Vs	SMCJ60A-GGK-DO-214AB-VS	smcj60a-ggk-do-214ab-vs
GGK		SMCJ60A	TVS	Vrwm=60V, Vbr=66.7..76.7V, 15.5A, 1500W(1mS)	DO-214AB	1d	1m	Di	SMCJ60A-GGK-DO-214AB-DI	smcj60a-ggk-do-214ab-di
GGK		SMCJ60CA	TVS	Vrwm=60V, Vbr=66.7..73.7V, 15.5A, 1500W(1ms), Bidir.	DO-214AB	1ba	1j	Eic	SMCJ60CA-GGK-DO-214AB-EIC	smcj60ca-ggk-do-214ab-eic
GGK		TV15C600J-G	TVS	Vrwm=60.0V, Vbr=66.70..73.70V, Ipp=15.50A, 1500W(1ms)	DO-214AB	1d	2o	Cmc	TV15C600J-G-GGK-DO-214AB-CMC	tv15c600j-g-ggk-do-214ab-cmc
GGL		1.5SMCJ64	TVS	Vrwm=64V, 13.2A, 1500W(1ms)	DO-214AB	1d	1a	Pjt	1_5SMCJ64-GGL-DO-214AB-PJT	1_5smcj64-ggl-do-214ab-pjt
GGL		1SMC64	TVS	Vbr=71.1..78.6V, Vrwm=64V, 13.2A, 1500W(1ms)	403-01	3d	1a	Mot	1SMC64-GGL-403-01-MOT	1smc64-ggl-403-01-mot
GGL		3T130ALC	Thy-SPD	Vdrm=120V, Vs=160V, Ipp=2.2A(1ms), 40pF	DO-214AA	1d	1a	Lfr	3T130ALC-GGL-DO-214AA-LFR	3t130alc-ggl-do-214aa-lfr
GGL		SMCG64	TVS	Vrwm=64V, 13.2A, 1500W(1ms)	DO-215AB	5d	1k	Vs	SMCG64-GGL-DO-215AB-VS	smcg64-ggl-do-215ab-vs
GGL		SMCJ33	TVS	Vrwm=33V, Vbr=36.7..44.9V, 25.4A, 1500W(1ms)	DO-214AB	1d	1c	Rfe	SMCJ33-GGL-DO-214AB-RFE	smcj33-ggl-do-214ab-rfe
GGL		SMCJ64	TVS	Vrwm=64V, Vbr=71.1 ..81.8V, 13.2A, 1500W(1ms)	DO-214AB	1d	1k	Vs	SMCJ64-GGL-DO-214AB-VS	smcj64-ggl-do-214ab-vs
GGL		SMCJ64C	TVS	Vrwm=64V, Vbr=71.1 ..86.4V, 13.2A, 1500W(1ms), Bidir.	DO-214AB	1ba	1j	Eic	SMCJ64C-GGL-DO-214AB-EIC	smcj64c-ggl-do-214ab-eic
GGL		TV15C640K-G	TVS	Vrwm=64.0V, Vbr=71.10..86.90V, Ipp=13.16A, 1500W(1ms)	DO-214AB	1d	2o	Cmc	TV15C640K-G-GGL-DO-214AB-CMC	tv15c640k-g-ggl-do-214ab-cmc
GGM		1.5SMC75A	TVS	Vrwm=64.1V, Vbr=71.3..78.8V, Ipp=14.6A, 1500W(1ms)	DO-214AB	1d	1b	Rul	1_5SMC75A-GGM-DO-214AB-RUL	1_5smc75a-ggm-do-214ab-rul
GGM		1.5SMCJ64A	TVS	Vrwm=64V, 14.6A, 1500W(1ms)	DO-214AB	1d	1a	Pjt	1_5SMCJ64A-GGM-DO-214AB-PJT	1_5smcj64a-ggm-do-214ab-pjt
GGM		1SMC64A	TVS	Vbr=71.1..78.6V, Vrwm=64V, 14.6A, 1500W(1ms)	403-01	3d	1a	Mot	1SMC64A-GGM-403-01-MOT	1smc64a-ggm-403-01-mot
GGM		1SMC64AT3	TVS	Vbr=71.1..78.6V, Vrwm=64V, 14.6A, 1500W(1ms)	403	3d	1s	Ons	1SMC64AT3-GGM-403-ONS	1smc64at3-ggm-403-ons
GGM		5.0SMC75A	Zener diode	71.10..81.10V, Zzt=45Ω, Izt=20mA, 5W	DO-214AB	1d	1b	Rul	5_0SMC75A-GGM-DO-214AB-RUL	5_0smc75a-ggm-do-214ab-rul
GGM		CD214C-T64A	TVS	Vrwm=64V, Irsm=14.6A, 1500W(1ms)	DO-214AB	1d	1a	Brn	CD214C-T64A-GGM-DO-214AB-BRN	cd214c-t64a-ggm-do-214ab-brn
GGM		SMCG64A	TVS	Vrwm=64V, 14.6A, 1500W(1ms)	DO-215AB	5d	1k	Vs	SMCG64A-GGM-DO-215AB-VS	smcg64a-ggm-do-215ab-vs
GGM		SMCJ33A	TVS	Vrwm=33V, Vbr=36.7..44.9V, 28.1A, 1500W(1ms)	DO-214AB	1d	1c	Rfe	SMCJ33A-GGM-DO-214AB-RFE	smcj33a-ggm-do-214ab-rfe
GGM		SMCJ64A	TVS	Vrwm=64V, Vbr=71.1 ..81.8V, 14.6A, 1500W(1ms)	DO-214AB	1d	1k	Vs	SMCJ64A-GGM-DO-214AB-VS	smcj64a-ggm-do-214ab-vs
GGM		SMCJ64A	TVS	Vrwm=64V, Vbr=71.1 ..81.8V, 14.6A, 1500W(1mS)	DO-214AB	1d	1m	Di	SMCJ64A-GGM-DO-214AB-DI	smcj64a-ggm-do-214ab-di
GGM		SMCJ64CA	TVS	Vrwm=64V, Vbr=71.1 ..78.6V, 14.6A, 1500W(1ms), Bidir.	DO-214AB	1ba	1j	Eic	SMCJ64CA-GGM-DO-214AB-EIC	smcj64ca-ggm-do-214ab-eic
GGM		TV15C640J-G	TVS	Vrwm=64.0V, Vbr=71.10..78.60V, Ipp=14.56A, 1500W(1ms)	DO-214AB	1d	2o	Cmc	TV15C640J-G-GGM-DO-214AB-CMC	tv15c640j-g-ggm-do-214ab-cmc
GGN		1.5SMCJ70	TVS	Vrwm=70V, 12A, 1500W(1ms)	DO-214AB	1d	1a	Pjt	1_5SMCJ70-GGN-DO-214AB-PJT	1_5smcj70-ggn-do-214ab-pjt
GGN		1SMC70	TVS	Vbr=77.8..86V, Vrwm=70V, 12.0A, 1500W(1ms)	403-01	3d	1a	Mot	1SMC70-GGN-403-01-MOT	1smc70-ggn-403-01-mot
GGN		SMCG70	TVS	Vrwm=70V, 12A, 1500W(1ms)	DO-215AB	5d	1k	Vs	SMCG70-GGN-DO-215AB-VS	smcg70-ggn-do-215ab-vs
GGN		SMCJ36	TVS	Vrwm=36V, Vbr= 40..46V, 23.3A, 1500W(1ms)	DO-214AB	1d	1c	Rfe	SMCJ36-GGN-DO-214AB-RFE	smcj36-ggn-do-214ab-rfe
GGN		SMCJ70	TVS	Vrwm=70V, Vbr=77.8..89.5V, 12A, 1500W(1ms)	DO-214AB	1d	1k	Vs	SMCJ70-GGN-DO-214AB-VS	smcj70-ggn-do-214ab-vs
GGN		SMCJ70C	TVS	Vrwm=70V, Vbr=77.8..95.1V, 12A, 1500W(1ms), Bidir.	DO-214AB	1ba	1j	Eic	SMCJ70C-GGN-DO-214AB-EIC	smcj70c-ggn-do-214ab-eic
GGN		TV15C700K-G	TVS	Vrwm=70.0V, Vbr=77.80..95.10V, Ipp=12.0A, 1500W(1ms)	DO-214AB	1d	2o	Cmc	TV15C700K-G-GGN-DO-214AB-CMC	tv15c700k-g-ggn-do-214ab-cmc
GGP		1.5SMC82A	TVS	Vrwm=70.1V, Vbr=77.9..86.1V, Ipp=13.3A, 1500W(1ms)	DO-214AB	1d	1b	Rul	1_5SMC82A-GGP-DO-214AB-RUL	1_5smc82a-ggp-do-214ab-rul
GGP		1.5SMCJ70A	TVS	Vrwm=70V, 13.3A, 1500W(1ms)	DO-214AB	1d	1a	Pjt	1_5SMCJ70A-GGP-DO-214AB-PJT	1_5smcj70a-ggp-do-214ab-pjt
GGP		1SMC70A	TVS	Vbr=77.8..86V, Vrwm=70V, 13.3A, 1500W(1ms)	403-01	3d	1a	Mot	1SMC70A-GGP-403-01-MOT	1smc70a-ggp-403-01-mot
GGP		1SMC70AT3	TVS	Vbr=77.8..86V, Vrwm=70V, 13.3A, 1500W(1ms)	403	3d	1s	Ons	1SMC70AT3-GGP-403-ONS	1smc70at3-ggp-403-ons
GGP		5.0SMC82A	Zener diode	77.80..89.50V, Zzt=65Ω, Izt=15mA, 5W	DO-214AB	1d	1b	Rul	5_0SMC82A-GGP-DO-214AB-RUL	5_0smc82a-ggp-do-214ab-rul
GGP		CD214C-T70A	TVS	Vrwm=70V, Irsm=13.3A, 1500W(1ms)	DO-214AB	1d	1a	Brn	CD214C-T70A-GGP-DO-214AB-BRN	cd214c-t70a-ggp-do-214ab-brn
GGP		SMCG70A	TVS	Vrwm=70V, 13.3A, 1500W(1ms)	DO-215AB	5d	1k	Vs	SMCG70A-GGP-DO-215AB-VS	smcg70a-ggp-do-215ab-vs
GGP		SMCJ36A	TVS	Vrwm=36V, Vbr= 40..46V, 25.8A, 1500W(1ms)	DO-214AB	1d	1c	Rfe	SMCJ36A-GGP-DO-214AB-RFE	smcj36a-ggp-do-214ab-rfe
GGP		SMCJ70A	TVS	Vrwm=70V, Vbr=77.8..89.5V, 13.3A, 1500W(1ms)	DO-214AB	1d	1k	Vs	SMCJ70A-GGP-DO-214AB-VS	smcj70a-ggp-do-214ab-vs
GGP		SMCJ70A	TVS	Vrwm=70V, Vbr=77.8..89.5V, 13.3A, 1500W(1mS)	DO-214AB	1d	1m	Di	SMCJ70A-GGP-DO-214AB-DI	smcj70a-ggp-do-214ab-di
GGP		SMCJ70CA	TVS	Vrwm=70V, Vbr=77.8..86 1V, 13.3A, 1500W(1ms), Bidir.	DO-214AB	1ba	1j	Eic	SMCJ70CA-GGP-DO-214AB-EIC	smcj70ca-ggp-do-214ab-eic
GGP		TV15C700J-G	TVS	Vrwm=70.0V, Vbr=77.80..86.0V, Ipp=13.27A, 1500W(1ms)	DO-214AB	1d	2o	Cmc	TV15C700J-G-GGP-DO-214AB-CMC	tv15c700j-g-ggp-do-214ab-cmc
GGQ		1.5SMCJ75	TVS	Vrwm=75V, 11.2A, 1500W(1ms)	DO-214AB	1d	1a	Pjt	1_5SMCJ75-GGQ-DO-214AB-PJT	1_5smcj75-ggq-do-214ab-pjt
GGQ		1SMC75	TVS	Vbr=83.3..92.1V, Vrwm=75V, 11.2A, 1500W(1ms)	403-01	3d	1a	Mot	1SMC75-GGQ-403-01-MOT	1smc75-ggq-403-01-mot
GGQ		SMCG75	TVS	Vrwm=75V, 11.2A, 1500W(1ms)	DO-215AB	5d	1k	Vs	SMCG75-GGQ-DO-215AB-VS	smcg75-ggq-do-215ab-vs
GGQ		SMCJ40	TVS	Vrwm=40V, Vbr=44.4..51.1V, 21A, 1500W(1ms)	DO-214AB	1d	1c	Rfe	SMCJ40-GGQ-DO-214AB-RFE	smcj40-ggq-do-214ab-rfe
GGQ		SMCJ75	TVS	Vrwm=75V, Vbr=83.3..95.8V, 12.4A, 1500W(1mS)	DO-214AB	1d	1k	Vs	SMCJ75-GGQ-DO-214AB-VS	smcj75-ggq-do-214ab-vs
GGQ		SMCJ75C	TVS	Vrwm=75V, Vbr=83.3..102V, 11.2A, 1500W(1ms), Bidir.	DO-214AB	1ba	1j	Eic	SMCJ75C-GGQ-DO-214AB-EIC	smcj75c-ggq-do-214ab-eic
GGQ		TV15C750K-G	TVS	Vrwm=75.0V, Vbr=83.30..102.0V, Ipp=11.19A, 1500W(1ms)	DO-214AB	1d	2o	Cmc	TV15C750K-G-GGQ-DO-214AB-CMC	tv15c750k-g-ggq-do-214ab-cmc
GGR		1.5SMCJ75A	TVS	Vrwm=75V, 12.4A, 1500W(1ms)	DO-214AB	1d	1a	Pjt	1_5SMCJ75A-GGR-DO-214AB-PJT	1_5smcj75a-ggr-do-214ab-pjt
GGR		1SMC75A	TVS	Vbr=83.3..92.1V, Vrwm=75V, 12.4A, 1500W(1ms)	403-01	3d	1a	Mot	1SMC75A-GGR-403-01-MOT	1smc75a-ggr-403-01-mot
GGR		1SMC75AT3	TVS	Vbr=83.3..92.1V, Vrwm=75V, 12.4A, 1500W(1ms)	403	3d	1s	Ons	1SMC75AT3-GGR-403-ONS	1smc75at3-ggr-403-ons
GGR		5.0SMC91A	Zener diode	83.30..95.80V, Zzt=75Ω, Izt=15mA, 5W	DO-214AB	1d	1b	Rul	5_0SMC91A-GGR-DO-214AB-RUL	5_0smc91a-ggr-do-214ab-rul
GGR		CD214C-T75A	TVS	Vrwm=75V, Irsm=12.4A, 1500W(1ms)	DO-214AB	1d	1a	Brn	CD214C-T75A-GGR-DO-214AB-BRN	cd214c-t75a-ggr-do-214ab-brn
GGR		SMCG75A	TVS	Vrwm=75V, 12.4A, 1500W(1ms)	DO-215AB	5d	1k	Vs	SMCG75A-GGR-DO-215AB-VS	smcg75a-ggr-do-215ab-vs
GGR		SMCJ40A	TVS	Vrwm=40V, Vbr=44.4..51.1V, 23.3A, 1500W(1 ms)	DO-214AB	1d	1c	Rfe	SMCJ40A-GGR-DO-214AB-RFE	smcj40a-ggr-do-214ab-rfe
GGR		SMCJ75A	TVS	Vrwm=75V, Vbr=83.3..102V, 12.4A, 1500W(1ms)	DO-214AB	1d	1k	Vs	SMCJ75A-GGR-DO-214AB-VS	smcj75a-ggr-do-214ab-vs
GGR		SMCJ75A	TVS	Vrwm=75V, Vbr=83.3..95.8V, 12.4A, 1500W(1mS)	DO-214AB	1d	1m	Di	SMCJ75A-GGR-DO-214AB-DI	smcj75a-ggr-do-214ab-di
GGR		SMCJ75CA	TVS	Vrwm=75V, Vbr=83.3..92.1V,12.4A, 1500W(1ms), Bidir.	DO-214AB	1ba	1j	Eic	SMCJ75CA-GGR-DO-214AB-EIC	smcj75ca-ggr-do-214ab-eic
GGR		TV15C750J-G	TVS	Vrwm=75.0V, Vbr=83.30..92.10V, Ipp=12.40A, 1500W(1ms)	DO-214AB	1d	2o	Cmc	TV15C750J-G-GGR-DO-214AB-CMC	tv15c750j-g-ggr-do-214ab-cmc
GGS		1.5SMCJ78	TVS	Vrwm=78V, 10.8A, 1500W(1ms)	DO-214AB	1d	1a	Pjt	1_5SMCJ78-GGS-DO-214AB-PJT	1_5smcj78-ggs-do-214ab-pjt
GGS		1SMC78	TVS	Vbr=86.7..95.8V, Vrwm=78V, 10.8A, 1500W(1ms)	403-01	3d	1a	Mot	1SMC78-GGS-403-01-MOT	1smc78-ggs-403-01-mot
GGS		SMCG78	TVS	Vrwm=78V, 10.8A, 1500W(1ms)	DO-215AB	5d	1k	Vs	SMCG78-GGS-DO-215AB-VS	smcg78-ggs-do-215ab-vs
GGS		SMCJ43	TVS	Vrwm=43V, Vbr=47.8..54.9V, 19.6A, 1500W(1ms)	DO-214AB	1d	1c	Rfe	SMCJ43-GGS-DO-214AB-RFE	smcj43-ggs-do-214ab-rfe
GGS		SMCJ78	TVS	Vrwm=78V, Vbr=86.7..99.7V, 10.8A, 1500W(1ms)	DO-214AB	1d	1k	Vs	SMCJ78-GGS-DO-214AB-VS	smcj78-ggs-do-214ab-vs
GGS		SMCJ78C	TVS	Vrwm=78V, Vbr=86.7..106V, 10.8A, 1500W(1ms), Bidir.	DO-214AB	1ba	1j	Eic	SMCJ78C-GGS-DO-214AB-EIC	smcj78c-ggs-do-214ab-eic
GGS		TV15C780K-G	TVS	Vrwm=78.0V, Vbr=86.70..106.0V, Ipp=10.79A, 1500W(1ms)	DO-214AB	1d	2o	Cmc	TV15C780K-G-GGS-DO-214AB-CMC	tv15c780k-g-ggs-do-214ab-cmc
GGT		1.5SMC91A	TVS	Vrwm=77.8V, Vbr=86.5..95.5V, Ipp=12A, 1500W(1ms)	DO-214AB	1d	1b	Rul	1_5SMC91A-GGT-DO-214AB-RUL	1_5smc91a-ggt-do-214ab-rul
GGT		1.5SMCJ78A	TVS	Vrwm=78V, 11.4A, 1500W(1ms)	DO-214AB	1d	1a	Pjt	1_5SMCJ78A-GGT-DO-214AB-PJT	1_5smcj78a-ggt-do-214ab-pjt
GGT		1SMC78A	TVS	Vbr=86.7..95.8V, Vrwm=78V, 11.9A, 1500W(1ms)	403-01	3d	1a	Mot	1SMC78A-GGT-403-01-MOT	1smc78a-ggt-403-01-mot
GGT		1SMC78AT3	TVS	Vbr=86.7..95.8V, Vrwm=78V, 11.9A, 1500W(1ms)	403	3d	1s	Ons	1SMC78AT3-GGT-403-ONS	1smc78at3-ggt-403-ons
GGT		CD214C-T78A	TVS	Vrwm=78V, Irsm=11.4A, 1500W(1ms)	DO-214AB	1d	1a	Brn	CD214C-T78A-GGT-DO-214AB-BRN	cd214c-t78a-ggt-do-214ab-brn
GGT		SMCG78A	TVS	Vrwm=78V, 11.9A, 1500W(1ms)	DO-215AB	5d	1k	Vs	SMCG78A-GGT-DO-215AB-VS	smcg78a-ggt-do-215ab-vs
GGT		SMCJ43A	TVS	Vrwm=43V, Vbr=47.8..54.9V, 21.6A, 1500W(1ms)	DO-214AB	1d	1c	Rfe	SMCJ43A-GGT-DO-214AB-RFE	smcj43a-ggt-do-214ab-rfe
GGT		SMCJ78A	TVS	Vrwm=78V, Vbr=86.7..99.7V, 11.4A, 1500W(1mS)	DO-214AB	1d	1m	Di	SMCJ78A-GGT-DO-214AB-DI	smcj78a-ggt-do-214ab-di
GGT		SMCJ78A	TVS	Vrwm=78V, Vbr=86.7..99.7V, 11.9A, 1500W(1ms)	DO-214AB	1d	1k	Vs	SMCJ78A-GGT-DO-214AB-VS	smcj78a-ggt-do-214ab-vs
GGT		SMCJ78CA	TVS	Vrwm=78V, Vbr=86.7..95.8V, 11.9A, 1500W(1ms), Bidir.	DO-214AB	1ba	1j	Eic	SMCJ78CA-GGT-DO-214AB-EIC	smcj78ca-ggt-do-214ab-eic
GGT		TV15C780J-G	TVS	Vrwm=78.0V, Vbr=86.70..95.80V, Ipp=11.90A, 1500W(1ms)	DO-214AB	1d	2o	Cmc	TV15C780J-G-GGT-DO-214AB-CMC	tv15c780j-g-ggt-do-214ab-cmc
GGU		1.5SMCJ85	TVS	Vrwm=85V, 9.9A, 1500W(1ms)	DO-214AB	1d	1a	Pjt	1_5SMCJ85-GGU-DO-214AB-PJT	1_5smcj85-ggu-do-214ab-pjt
GGU		1SMC85	TVS	Vbr=94.4..104V, Vrwm=85V, 9.9A, 1500W(1ms)	403-01	3d	1a	Mot	1SMC85-GGU-403-01-MOT	1smc85-ggu-403-01-mot
GGU		SMCG85	TVS	Vrwm=85V, 9.9A, 1500W(1ms)	DO-215AB	5d	1k	Vs	SMCG85-GGU-DO-215AB-VS	smcg85-ggu-do-215ab-vs
GGU		SMCJ45	TVS	Vrwm=45V, Vbr=50..57.5V, 18.7A, 1500W(1ms)	DO-214AB	1d	1c	Rfe	SMCJ45-GGU-DO-214AB-RFE	smcj45-ggu-do-214ab-rfe
GGU		SMCJ85	TVS	Vrwm=85V, Vbr=94.4..108.2V, 9.9A, 1500W(1ms)	DO-214AB	1d	1k	Vs	SMCJ85-GGU-DO-214AB-VS	smcj85-ggu-do-214ab-vs
GGU		SMCJ85C	TVS	Vrwm=85V, Vbr=94.4..115V, 9.9A, 1500W(1ms), Bidir.	DO-214AB	1ba	1j	Eic	SMCJ85C-GGU-DO-214AB-EIC	smcj85c-ggu-do-214ab-eic
GGU		TV15C850K-G	TVS	Vrwm=85.0V, Vbr=94.40..115.0V, Ipp=9.93A, 1500W(1ms)	DO-214AB	1d	2o	Cmc	TV15C850K-G-GGU-DO-214AB-CMC	tv15c850k-g-ggu-do-214ab-cmc
GGV		1.5SMC100A	TVS	Vrwm=85.5V, Vbr=95..105V, Ipp=11A, 1500W(1ms)	DO-214AB	1d	1b	Rul	1_5SMC100A-GGV-DO-214AB-RUL	1_5smc100a-ggv-do-214ab-rul
GGV		1.5SMCJ85A	TVS	Vrwm=85V, 10.4A, 1500W(1ms)	DO-214AB	1d	1a	Pjt	1_5SMCJ85A-GGV-DO-214AB-PJT	1_5smcj85a-ggv-do-214ab-pjt
GGV		1SMC85A	TVS	Vbr=94.4..104V, Vrwm=85V, 10.9A, 1500W(1ms)	403-01	3d	1a	Mot	1SMC85A-GGV-403-01-MOT	1smc85a-ggv-403-01-mot
GGV		5.0SMC100A	Zener diode	94.40..108.20V, Zzt=90Ω, Izt=12mA, 5W	DO-214AB	1d	1b	Rul	5_0SMC100A-GGV-DO-214AB-RUL	5_0smc100a-ggv-do-214ab-rul
GGV		CD214C-T85A	TVS	Vrwm=85V, Irsm=10.4A, 1500W(1ms)	DO-214AB	1d	1a	Brn	CD214C-T85A-GGV-DO-214AB-BRN	cd214c-t85a-ggv-do-214ab-brn
GGV		SMCG85A	TVS	Vrwm=85V, 10.9A, 1500W(1ms)	DO-215AB	5d	1k	Vs	SMCG85A-GGV-DO-215AB-VS	smcg85a-ggv-do-215ab-vs
GGV		SMCJ45A	TVS	Vrwm=45V, Vbr=50..57.5V, 21A, 1500W(1ms)	DO-214AB	1d	1c	Rfe	SMCJ45A-GGV-DO-214AB-RFE	smcj45a-ggv-do-214ab-rfe
GGV		SMCJ85A	TVS	Vrwm=85V, Vbr=94.4..108.2V, 10.4A, 1500W(1mS)	DO-214AB	1d	1m	Di	SMCJ85A-GGV-DO-214AB-DI	smcj85a-ggv-do-214ab-di
GGV		SMCJ85A	TVS	Vrwm=85V, Vbr=94.4..115V, 10.9A, 1500W(1ms)	DO-214AB	1d	1k	Vs	SMCJ85A-GGV-DO-214AB-VS	smcj85a-ggv-do-214ab-vs
GGV		SMCJ85CA	TVS	Vrwm=85V, Vbr=94.4..108.2V, 10.9A, 1500W(1ms), Bidir.	DO-214AB	1ba	1j	Eic	SMCJ85CA-GGV-DO-214AB-EIC	smcj85ca-ggv-do-214ab-eic
GGV		TV15C850J-G	TVS	Vrwm=85.0V, Vbr=94.40..104.0V, Ipp=10.95A, 1500W(1ms)	DO-214AB	1d	2o	Cmc	TV15C850J-G-GGV-DO-214AB-CMC	tv15c850j-g-ggv-do-214ab-cmc
GGV7		SM15T100A	TVS	Vrwm=85.5V, Vbr=95..105V, 11A, 1500W(1ms)	DO-214AB	1d	1k	Vs	SM15T100A-GGV7-DO-214AB-VS	sm15t100a-ggv7-do-214ab-vs
GGV7		SM15T100CA	TVS	Vrwm=85.5V, Vbr=95..105V, 11A, 1500W(1ms), Bidir.	DO-214AB	1ba	1l	Vs	SM15T100CA-GGV7-DO-214AB-VS	sm15t100ca-ggv7-do-214ab-vs
GGW		1.5SMCJ90	TVS	Vrwm=90V, 9.4A, 1500W(1ms)	DO-214AB	1d	1a	Pjt	1_5SMCJ90-GGW-DO-214AB-PJT	1_5smcj90-ggw-do-214ab-pjt
GGW		1SMC90	TVS	Vbr=100..111V, Vrwm=90V, 9.4A, 1500W(1ms)	403-01	3d	1a	Mot	1SMC90-GGW-403-01-MOT	1smc90-ggw-403-01-mot
GGW		SMCG90	TVS	Vrwm=90V, 9.4A, 1500W(1ms)	DO-215AB	5d	1k	Vs	SMCG90-GGW-DO-215AB-VS	smcg90-ggw-do-215ab-vs
GGW		SMCJ48	TVS	Vrwm=48V, Vbr=53.3..61.3V, 18A, 1500W(1ms)	DO-214AB	1d	1c	Rfe	SMCJ48-GGW-DO-214AB-RFE	smcj48-ggw-do-214ab-rfe
GGW		SMCJ90	TVS	Vrwm=90V, Vbr=100..122V, 9.4A, 1500W(1ms)	DO-214AB	1d	1k	Vs	SMCJ90-GGW-DO-214AB-VS	smcj90-ggw-do-214ab-vs
GGW		SMCJ90C	TVS	Vrwm=90V, Vbr=100..122V, 9.4A, 1500W(1ms), Bidir.	DO-214AB	1ba	1j	Eic	SMCJ90C-GGW-DO-214AB-EIC	smcj90c-ggw-do-214ab-eic
GGW		TV15C900K-G	TVS	Vrwm=90V, Vbr=100.0..122.0V, Ipp=9.38A, 1500W(1ms)	DO-214AB	1d	2o	Cmc	TV15C900K-G-GGW-DO-214AB-CMC	tv15c900k-g-ggw-do-214ab-cmc
GGX		1.5SMC110A	TVS	Vrwm=94V, Vbr=105..116V, Ipp=9.9A, 1500W(1ms)	DO-214AB	1d	1b	Rul	1_5SMC110A-GGX-DO-214AB-RUL	1_5smc110a-ggx-do-214ab-rul
GGX		1.5SMCJ90A	TVS	Vrwm=90V, 10.3A, 1500W(1ms)	DO-214AB	1d	1a	Pjt	1_5SMCJ90A-GGX-DO-214AB-PJT	1_5smcj90a-ggx-do-214ab-pjt
GGX		1SMC90A	TVS	Vbr=100..111V, Vrwm=90V, 10.3A, 1500W(1ms)	403-01	3d	1a	Mot	1SMC90A-GGX-403-01-MOT	1smc90a-ggx-403-01-mot
GGX		5.0SMC110A	Zener diode	100.0..115.20V, Zzt=125Ω, Izt=12mA, 5W	DO-214AB	1d	1b	Rul	5_0SMC110A-GGX-DO-214AB-RUL	5_0smc110a-ggx-do-214ab-rul
GGX		CD214C-T90A	TVS	Vrwm=90V, Irsm=10.3A, 1500W(1ms)	DO-214AB	1d	1a	Brn	CD214C-T90A-GGX-DO-214AB-BRN	cd214c-t90a-ggx-do-214ab-brn
GGX		SMCG90A	TVS	Vrwm=90V, 10.3A, 1500W(1ms)	DO-215AB	5d	1k	Vs	SMCG90A-GGX-DO-215AB-VS	smcg90a-ggx-do-215ab-vs
GGX		SMCJ48A	TVS	Vrwm=48V, Vbr=53.3..61.3V, 19.4A, 1500W(1ms)	DO-214AB	1d	1c	Rfe	SMCJ48A-GGX-DO-214AB-RFE	smcj48a-ggx-do-214ab-rfe
GGX		SMCJ90A	TVS	Vrwm=90V, Vbr=100..115.5V, 10.3A, 1500W(1mS)	DO-214AB	1d	1k	Vs	SMCJ90A-GGX-DO-214AB-VS	smcj90a-ggx-do-214ab-vs
GGX		SMCJ90A	TVS	Vrwm=90V, Vbr=100..115.5V, 10.3A, 1500W(1mS)	DO-214AB	1d	1m	Di	SMCJ90A-GGX-DO-214AB-DI	smcj90a-ggx-do-214ab-di
GGX		SMCJ90A	TVS	Vrwm=90V, Vbr=100..122V, 10.7A, 1500W(1ms)	DO-214AB	1d	1c	Rfe	SMCJ90A-GGX-DO-214AB-RFE	smcj90a-ggx-do-214ab-rfe
GGX		SMCJ90CA	TVS	Vrwm=90V, Vbr=100..115.5V, 10.3A, 1500W(1mS), Bidir.	DO-214AB	1ba	1j	Eic	SMCJ90CA-GGX-DO-214AB-EIC	smcj90ca-ggx-do-214ab-eic
GGX		TV15C900J-G	TVS	Vrwm=90V, Vbr=100.0..111.0V, Ipp=10.27A, 1500W(1ms)	DO-214AB	1d	2o	Cmc	TV15C900J-G-GGX-DO-214AB-CMC	tv15c900j-g-ggx-do-214ab-cmc
GGY		1.5SMCJ100	TVS	Vrwm=100V, 8.4A, 1500W(1ms)	DO-214AB	1d	1a	Pjt	1_5SMCJ100-GGY-DO-214AB-PJT	1_5smcj100-ggy-do-214ab-pjt
GGY		1SMC100	TVS	Vbr=111..123V, Vrwm=100V, 8.4A, 1500W(1ms)	403-01	3d	1a	Mot	1SMC100-GGY-403-01-MOT	1smc100-ggy-403-01-mot
GGY		SMCG100	TVS	Vrwm=100V, 8.4A, 1500W(1ms)	DO-215AB	5d	1k	Vs	SMCG100-GGY-DO-215AB-VS	smcg100-ggy-do-215ab-vs
GGY		SMCJ100	TVS	Vrwm=100V, Vbr=111..136V, 8.4A, 1500W(1ms)	DO-214AB	1d	1k	Vs	SMCJ100-GGY-DO-214AB-VS	smcj100-ggy-do-214ab-vs
GGY		SMCJ100C	TVS	Vrwm=100V, Vbr=111..136V, 8.4A, 1500W(1ms), Bidir.	DO-214AB	1ba	1j	Eic	SMCJ100C-GGY-DO-214AB-EIC	smcj100c-ggy-do-214ab-eic
GGY		SMCJ51	TVS	Vrwm=51V, Vbr=56.7..65.2V, 16.5A, 1500W(1ms)	DO-214AB	1d	1c	Rfe	SMCJ51-GGY-DO-214AB-RFE	smcj51-ggy-do-214ab-rfe
GGY		TV15C101K-G	TVS	Vrwm=100.0V, Vbr=111.0..136.0V, Ipp=8.38A, 1500W(1ms)	DO-214AB	1d	2o	Cmc	TV15C101K-G-GGY-DO-214AB-CMC	tv15c101k-g-ggy-do-214ab-cmc
GGZ		1.5SMC120A	TVS	Vrwm=102V, Vbr=114..126V, Ipp=9.1A, 1500W(1ms)	DO-214AB	1d	1b	Rul	1_5SMC120A-GGZ-DO-214AB-RUL	1_5smc120a-ggz-do-214ab-rul
GGZ		1.5SMCJ100A	TVS	Vrwm=100V, 9.3A, 1500W(1ms)	DO-214AB	1d	1a	Pjt	1_5SMCJ100A-GGZ-DO-214AB-PJT	1_5smcj100a-ggz-do-214ab-pjt
GGZ		1SMC100A	TVS	Vbr=111..123V, Vrwm=100V, 9.3A, 1500W(1ms)	403-01	3d	1a	Mot	1SMC100A-GGZ-403-01-MOT	1smc100a-ggz-403-01-mot
GGZ		5.0SMC120A	Zener diode	111.0..128.0V, Zzt=170Ω, Izt=10mA, 5W	DO-214AB	1d	1b	Rul	5_0SMC120A-GGZ-DO-214AB-RUL	5_0smc120a-ggz-do-214ab-rul
GGZ		CD214C-T100A	TVS	Vrwm=100V, Irsm=9.3A, 1500W(1ms)	DO-214AB	1d	1a	Brn	CD214C-T100A-GGZ-DO-214AB-BRN	cd214c-t100a-ggz-do-214ab-brn
GGZ		SMCG100A	TVS	Vrwm=100V, 9.3A, 1500W(1ms)	DO-215AB	5d	1k	Vs	SMCG100A-GGZ-DO-215AB-VS	smcg100a-ggz-do-215ab-vs
GGZ		SMCJ100A	TVS	Vrwm=100V, Vbr=111..136V, 8.4A, 1500W(1ms)	DO-214AB	1d	1m	Di	SMCJ100A-GGZ-DO-214AB-DI	smcj100a-ggz-do-214ab-di
GGZ		SMCJ100A	TVS	Vrwm=100V, Vbr=111..136V, 9.3A, 1500W(1ms)	DO-214AB	1d	1k	Vs	SMCJ100A-GGZ-DO-214AB-VS	smcj100a-ggz-do-214ab-vs
GGZ		SMCJ100CA	TVS	Vrwm=100V, Vbr=111..123V, 9.3A, 1500W(1ms), Bidir.	DO-214AB	1ba	1j	Eic	SMCJ100CA-GGZ-DO-214AB-EIC	smcj100ca-ggz-do-214ab-eic
GGZ		SMCJ51A	TVS	Vrwm=51V, Vbr=56.7..65.2V, 18.2A, 1500W(1ms)	DO-214AB	1d	1c	Rfe	SMCJ51A-GGZ-DO-214AB-RFE	smcj51a-ggz-do-214ab-rfe
GGZ		TV15C101J-G	TVS	Vrwm=100.0V, Vbr=111.0..123.0V, Ipp=9.26A, 1500W(1ms)	DO-214AB	1d	2o	Cmc	TV15C101J-G-GGZ-DO-214AB-CMC	tv15c101j-g-ggz-do-214ab-cmc
GH		3T150A	Thy-SPD	Vdrm=140V, Vs=180V, Ipp=50A, 40pF	DO-214AA	1d	1a	Mde	3T150A-GH-DO-214AA-MDE	3t150a-gh-do-214aa-mde
GH		P1500SA	Thy-SPD	Vdrm=140V, Vs=180V, Ipp=50A(1ms), Bidir.	DO-214AA	1ba	1j	Mde	P1500SA-GH-DO-214AA-MDE	p1500sa-gh-do-214aa-mde
GH		PZU9.1B	Zener diode	8.56..9.55V, Zzt=10Ω(Izt=5mA), 310mW	SOD-323FL	7d	1a	Phi	PZU9_1B-GH-SOD-323FL-PHI	pzu9_1b-gh-sod-323fl-phi
GH		T150AB-LC	Thy-SPD	V Of-St=140V, Vs=180V, Ipp=50A(1ms), Bidir.	DO-214AA	1ba	1j	Wtr	T150AB-LC-GH-DO-214AA-WTR	t150ab-lc-gh-do-214aa-wtr
GH		Z2SMB10	Zener diode	10V±5%, Izt=50mA, 2W	DO-214AA	1d	2j	Fag	Z2SMB10-GH-DO-214AA-FAG	z2smb10-gh-do-214aa-fag
GHA		TV15C141J-G	TVS	Vrwm=140V, Vbr=155.68..190.40V, Ipp=5.99A, 1500W(1ms)	DO-214AB	1d	2o	Cmc	TV15C141J-G-GHA-DO-214AB-CMC	tv15c141j-g-gha-do-214ab-cmc
GHB		TV15C141K-G	TVS	Vrwm=140V, Vbr=155.0..171.40V, Ipp=6.61A, 1500W(1ms)	DO-214AB	1d	2o	Cmc	TV15C141K-G-GHB-DO-214AB-CMC	tv15c141k-g-ghb-do-214ab-cmc
GHD		1.5SMCJ110	TVS	Vrwm=110V, 7.7A, 1500W(1ms)	DO-214AB	1d	1a	Pjt	1_5SMCJ110-GHD-DO-214AB-PJT	1_5smcj110-ghd-do-214ab-pjt
GHD		1SMC110	TVS	Vbr=122..135V, Vrwm=110V, 7.7A, 1500W(1ms)	403-01	3d	1a	Mot	1SMC110-GHD-403-01-MOT	1smc110-ghd-403-01-mot
GHD		SMCG110	TVS	Vrwm=110V, 7.7A, 1500W(1ms)	DO-215AB	5d	1k	Vs	SMCG110-GHD-DO-215AB-VS	smcg110-ghd-do-215ab-vs
GHD		SMCJ110	TVS	Vrwm=110V, Vbr=122..140.5V, 7.7A, 1500W(1ms)	DO-214AB	1d	1k	Vs	SMCJ110-GHD-DO-214AB-VS	smcj110-ghd-do-214ab-vs
GHD		SMCJ110C	TVS	Vrwm=110V, Vbr=122..149V, 7.7A, 1500W(1ms), Bidir.	DO-214AB	1ba	1j	Eic	SMCJ110C-GHD-DO-214AB-EIC	smcj110c-ghd-do-214ab-eic
GHD		SMCJ54	TVS	Vrwm=54V, Vbr=60..69V, 15.6A, 1500W(1ms)	DO-214AB	1d	1c	Rfe	SMCJ54-GHD-DO-214AB-RFE	smcj54-ghd-do-214ab-rfe
GHD		TV15C111K-G	TVS	Vrwm=110.0V, Vbr=122.0..149.0V, Ipp=7.65A, 1500W(1ms)	DO-214AB	1d	2o	Cmc	TV15C111K-G-GHD-DO-214AB-CMC	tv15c111k-g-ghd-do-214ab-cmc
GHE		1.5SMC130A	TVS	Vrwm=111V, Vbr=124..137V, Ipp=8.4A, 1500W(1ms)	DO-214AB	1d	1b	Rul	1_5SMC130A-GHE-DO-214AB-RUL	1_5smc130a-ghe-do-214ab-rul
GHE		1.5SMCJ110A	TVS	Vrwm=110V, 8.4A, 1500W(1ms)	DO-214AB	1d	1a	Pjt	1_5SMCJ110A-GHE-DO-214AB-PJT	1_5smcj110a-ghe-do-214ab-pjt
GHE		1SMC110A	TVS	Vbr=122..135V, Vrwm=110V, 8.5A, 1500W(1ms)	403-01	3d	1a	Mot	1SMC110A-GHE-403-01-MOT	1smc110a-ghe-403-01-mot
GHE		5.0SMC130A	Zener diode	122.0..140.50V, Zzt=190Ω, Izt=10mA, 5W	DO-214AB	1d	1b	Rul	5_0SMC130A-GHE-DO-214AB-RUL	5_0smc130a-ghe-do-214ab-rul
GHE		CD214C-T110A	TVS	Vrwm=110V, Irsm=8.4A, 1500W(1ms)	DO-214AB	1d	1a	Brn	CD214C-T110A-GHE-DO-214AB-BRN	cd214c-t110a-ghe-do-214ab-brn
GHE		SMCG110A	TVS	Vrwm=110V, 8.5A, 1500W(1ms)	DO-215AB	5d	1k	Vs	SMCG110A-GHE-DO-215AB-VS	smcg110a-ghe-do-215ab-vs
GHE		SMCJ110A	TVS	Vrwm=110V, Vbr=122..140.5V, 8.4A, 1500W(1mS)	DO-214AB	1d	1m	Di	SMCJ110A-GHE-DO-214AB-DI	smcj110a-ghe-do-214ab-di
GHE		SMCJ110A	TVS	Vrwm=110V, Vbr=122..140.5V, 8.5A, 1500W(1ms)	DO-214AB	1d	1k	Vs	SMCJ110A-GHE-DO-214AB-VS	smcj110a-ghe-do-214ab-vs
GHE		SMCJ110CA	TVS	Vrwm=110V, Vbr=122..140.5V, 8.4A, 1500W(1mS), Bidir.	DO-214AB	1ba	1j	Eic	SMCJ110CA-GHE-DO-214AB-EIC	smcj110ca-ghe-do-214ab-eic
GHE		SMCJ54A	TVS	Vrwm=54V, Vbr=60..69V, 17.2A, 1500W(1ms)	DO-214AB	1d	1c	Rfe	SMCJ54A-GHE-DO-214AB-RFE	smcj54a-ghe-do-214ab-rfe
GHE		TV15C111J-G	TVS	Vrwm=110.0V, Vbr=122.0..135.0V, Ipp=8.47A, 1500W(1ms)	DO-214AB	1d	2o	Cmc	TV15C111J-G-GHE-DO-214AB-CMC	tv15c111j-g-ghe-do-214ab-cmc
GHF		1.5SMCJ120	TVS	Vrwm=120V, 7A, 1500W(1ms)	DO-214AB	1d	1a	Pjt	1_5SMCJ120-GHF-DO-214AB-PJT	1_5smcj120-ghf-do-214ab-pjt
GHF		1SMC120	TVS	Vbr=133..147V, Vrwm=120V, 7.0A, 1500W(1ms)	403-01	3d	1a	Mot	1SMC120-GHF-403-01-MOT	1smc120-ghf-403-01-mot
GHF		SMCG120	TVS	Vrwm=120V, 7A, 1500W(1ms)	DO-215AB	5d	1k	Vs	SMCG120-GHF-DO-215AB-VS	smcg120-ghf-do-215ab-vs
GHF		SMCJ120	TVS	Vrwm=120V, Vbr=133..153V, 7.3A, 1500W(1ms)	DO-214AB	1d	1c	Rfe	SMCJ120-GHF-DO-214AB-RFE	smcj120-ghf-do-214ab-rfe
GHF		SMCJ120	TVS	Vrwm=120V, Vbr=133..153V, 7A, 1500W(1ms)	DO-214AB	1d	1k	Vs	SMCJ120-GHF-DO-214AB-VS	smcj120-ghf-do-214ab-vs
GHF		SMCJ120C	TVS	Vrwm=120V, Vbr=133..163V, 7.0A, 1500W(1ms), Bidir.	DO-214AB	1ba	1j	Eic	SMCJ120C-GHF-DO-214AB-EIC	smcj120c-ghf-do-214ab-eic
GHF		SMCJ58	TVS	Vrwm=58V, Vbr=64.4..74.1V, 14.6A, 1500W(1ms)	DO-214AB	1d	1c	Rfe	SMCJ58-GHF-DO-214AB-RFE	smcj58-ghf-do-214ab-rfe
GHF		TV15C121K-G	TVS	Vrwm=120.0V, Vbr=133.0..163.0V, Ipp=7.01A, 1500W(1ms)	DO-214AB	1d	2o	Cmc	TV15C121K-G-GHF-DO-214AB-CMC	tv15c121k-g-ghf-do-214ab-cmc
GHG		1.5SMCJ120A	TVS	Vrwm=120V, 7.9A, 1500W(1ms)	DO-214AB	1d	1a	Pjt	1_5SMCJ120A-GHG-DO-214AB-PJT	1_5smcj120a-ghg-do-214ab-pjt
GHG		1SMC120A	TVS	Vbr=133..147V, Vrwm=120V, 7.8A, 1500W(1ms)	403-01	3d	1a	Mot	1SMC120A-GHG-403-01-MOT	1smc120a-ghg-403-01-mot
GHG		5.0SMC140A	Zener diode	133.0..153.0V, Zzt=230Ω, Izt=8mA, 5W	DO-214AB	1d	1b	Rul	5_0SMC140A-GHG-DO-214AB-RUL	5_0smc140a-ghg-do-214ab-rul
GHG		CD214C-T120A	TVS	Vrwm=120V, Irsm=7.9A, 1500W(1ms)	DO-214AB	1d	1a	Brn	CD214C-T120A-GHG-DO-214AB-BRN	cd214c-t120a-ghg-do-214ab-brn
GHG		SMCG120A	TVS	Vrwm=120V, 7.8A, 1500W(1ms)	DO-215AB	5d	1k	Vs	SMCG120A-GHG-DO-215AB-VS	smcg120a-ghg-do-215ab-vs
GHG		SMCJ120A	TVS	Vrwm=120V, Vbr=133..153V, 7.9A, 1500W(1mS)	DO-214AB	1d	1m	Di	SMCJ120A-GHG-DO-214AB-DI	smcj120a-ghg-do-214ab-di
GHG		SMCJ120A	TVS	Vrwm=120V, Vbr=133..153V, Vcl=193V, 7.8A, 1500W(1ms)	DO-214AB	1d	1k	Vs	SMCJ120A-GHG-DO-214AB-VS	smcj120a-ghg-do-214ab-vs
GHG		SMCJ120CA	TVS	Vrwm=120V, Vbr=133..153V, 7.9A, 1500W(1mS), Bidir.	DO-214AB	1ba	1j	Eic	SMCJ120CA-GHG-DO-214AB-EIC	smcj120ca-ghg-do-214ab-eic
GHG		SMCJ58A	TVS	Vrwm=58V, Vbr=64.4..74.1V, 16A, 1500W(1ms)	DO-214AB	1d	1c	Rfe	SMCJ58A-GHG-DO-214AB-RFE	smcj58a-ghg-do-214ab-rfe
GHG		TV15C121J-G	TVS	Vrwm=120.0V, Vbr=133.0..147.0V, Ipp=7.77A, 1500W(1ms)	DO-214AB	1d	2o	Cmc	TV15C121J-G-GHG-DO-214AB-CMC	tv15c121j-g-ghg-do-214ab-cmc
GHH		1.5SMCJ130	TVS	Vrwm=130V, 6.5A, 1500W(1ms)	DO-214AB	1d	1a	Pjt	1_5SMCJ130-GHH-DO-214AB-PJT	1_5smcj130-ghh-do-214ab-pjt
GHH		1SMC130	TVS	Vbr=144..159V, Vrwm=130V, 6.5A, 1500W(1ms)	403-01	3d	1a	Mot	1SMC130-GHH-403-01-MOT	1smc130-ghh-403-01-mot
GHH		SMCG130	TVS	Vrwm=130V, 6.5A, 1500W(1ms)	DO-215AB	5d	1k	Vs	SMCG130-GHH-DO-215AB-VS	smcg130-ghh-do-215ab-vs
GHH		SMCJ130	TVS	Vrwm=130V, Vbr=144..165.5V, 6.5A, 1500W(1ms)	DO-214AB	1d	1k	Vs	SMCJ130-GHH-DO-214AB-VS	smcj130-ghh-do-214ab-vs
GHH		SMCJ130C	TVS	Vrwm=130V, Vbr=144..176V, 6.5A, 1500W(1ms), Bidir.	DO-214AB	1ba	1j	Eic	SMCJ130C-GHH-DO-214AB-EIC	smcj130c-ghh-do-214ab-eic
GHH		TV15C131K-G	TVS	Vrwm=130V, Vbr=144.0..176.0V, Ipp=6.49A, 1500W(1ms)	DO-214AB	1d	2o	Cmc	TV15C131K-G-GHH-DO-214AB-CMC	tv15c131k-g-ghh-do-214ab-cmc
GHJ		1.5SMC150	TVS	Vrwm=121V, Vbr=135..165V, Ipp=7A, 1500W(1ms)	DO-214AB	1d	1b	Tsc	1_5SMC150-GHJ-DO-214AB-TSC	1_5smc150-ghj-do-214ab-tsc
GHK		1.5SMC150A	TVS	Vrwm=128V, Vbr=143..158V, Ipp=7.2A, 1500W(1ms)	DO-214AB	1d	1b	Rul	1_5SMC150A-GHK-DO-214AB-RUL	1_5smc150a-ghk-do-214ab-rul
GHK		1.5SMCJ130A	TVS	Vrwm=130V, 7.2A, 1500W(1ms)	DO-214AB	1d	1a	Pjt	1_5SMCJ130A-GHK-DO-214AB-PJT	1_5smcj130a-ghk-do-214ab-pjt
GHK		1SMC130A	TVS	Vbr=144..159V, Vrwm=130V, 7.2A, 1500W(1ms)	403-01	3d	1a	Mot	1SMC130A-GHK-403-01-MOT	1smc130a-ghk-403-01-mot
GHK		5.0SMC150A	Zener diode	144.0..165.50V, Zzt=330Ω, Izt=8mA, 5W	DO-214AB	1d	1b	Rul	5_0SMC150A-GHK-DO-214AB-RUL	5_0smc150a-ghk-do-214ab-rul
GHK		CD214C-T130A	TVS	Vrwm=130V, Irsm=7.2A, 1500W(1ms)	DO-214AB	1d	1a	Brn	CD214C-T130A-GHK-DO-214AB-BRN	cd214c-t130a-ghk-do-214ab-brn
GHK		SMCG130A	TVS	Vrwm=130V, 7.2A, 1500W(1ms)	DO-215AB	5d	1k	Vs	SMCG130A-GHK-DO-215AB-VS	smcg130a-ghk-do-215ab-vs
GHK		SMCJ130A	TVS	Vrwm=130V, Vbr=144..165.5V, Vcl=209V, 7.A, 1500W(1mS)	DO-214AB	1d	1m	Di	SMCJ130A-GHK-DO-214AB-DI	smcj130a-ghk-do-214ab-di
GHK		SMCJ130A	TVS	Vrwm=130V, Vbr=144..176V, 7.2A, 1500W(1ms)	DO-214AB	1d	1k	Vs	SMCJ130A-GHK-DO-214AB-VS	smcj130a-ghk-do-214ab-vs
GHK		SMCJ130CA	TVS	Vrwm=130V, Vbr=144..159V, 7.2A, 1500W(1ms), Bidir.	DO-214AB	1ba	1j	Eic	SMCJ130CA-GHK-DO-214AB-EIC	smcj130ca-ghk-do-214ab-eic
GHK		TV15C131J-G	TVS	Vrwm=130V, Vbr=144.0..159.0V, Ipp=7.18A, 1500W(1ms)	DO-214AB	1d	2o	Cmc	TV15C131J-G-GHK-DO-214AB-CMC	tv15c131j-g-ghk-do-214ab-cmc
GHK7		SM15T150A	TVS	Vrwm=128V, Vbr=143..158V, 7.2A, 1500W(1ms)	DO-214AB	1d	1k	Vs	SM15T150A-GHK7-DO-214AB-VS	sm15t150a-ghk7-do-214ab-vs
GHK7		SM15T150CA	TVS	Vrwm=128V, Vbr=143..158V, 7.2A, 1500W(1ms), Bidir.	DO-214AB	1ba	1l	Vs	SM15T150CA-GHK7-DO-214AB-VS	sm15t150ca-ghk7-do-214ab-vs
GHL		1.5SMCJ150	TVS	Vrwm=150V, 5.6A, 1500W(1ms)	DO-214AB	1d	1a	Pjt	1_5SMCJ150-GHL-DO-214AB-PJT	1_5smcj150-ghl-do-214ab-pjt
GHL		1SMC150	TVS	Vbr=167..185V, Vrwm=150V, 5.6A, 1500W(1ms)	403-01	3d	1a	Mot	1SMC150-GHL-403-01-MOT	1smc150-ghl-403-01-mot
GHL		3T150ALC	Thy-SPD	Vdrm=140V, Vs=180V, Ipp=2.2A(1ms), 40pF	DO-214AA	1d	1a	Lfr	3T150ALC-GHL-DO-214AA-LFR	3t150alc-ghl-do-214aa-lfr
GHL		SMCG150	TVS	Vrwm=150V, 5.6A, 1500W(1ms)	DO-215AB	5d	1k	Vs	SMCG150-GHL-DO-215AB-VS	smcg150-ghl-do-215ab-vs
GHL		SMCJ150	TVS	Vrwm=150V, Vbr=167..192.5V, 5.6A, 1500W(1ms)	DO-214AB	1d	1k	Vs	SMCJ150-GHL-DO-214AB-VS	smcj150-ghl-do-214ab-vs
GHL		SMCJ150C	TVS	Vrwm=150V, Vbr=167..204V, 5.6A, 1500W(1ms), Bidir.	DO-214AB	1ba	1j	Eic	SMCJ150C-GHL-DO-214AB-EIC	smcj150c-ghl-do-214ab-eic
GHL		TV15C151J-G	TVS	Vrwm=150.0V, Vbr=167.0..204.0V, Ipp=5.60A, 1500W(1ms)	DO-214AB	1d	2o	Cmc	TV15C151J-G-GHL-DO-214AB-CMC	tv15c151j-g-ghl-do-214ab-cmc
GHM		1.5SMC160A	TVS	Vrwm=136V, Vbr=152..168V, Ipp=6.8A, 1500W(1ms)	DO-214AB	1d	1b	Rul	1_5SMC160A-GHM-DO-214AB-RUL	1_5smc160a-ghm-do-214ab-rul
GHM		1.5SMCJ150A	TVS	Vrwm=150V, 6.2A, 1500W(1ms)	DO-214AB	1d	1a	Pjt	1_5SMCJ150A-GHM-DO-214AB-PJT	1_5smcj150a-ghm-do-214ab-pjt
GHM		1SMC150A	TVS	Vbr=167..185V, Vrwm=150V, 6.2A, 1500W(1ms)	403-01	3d	1a	Mot	1SMC150A-GHM-403-01-MOT	1smc150a-ghm-403-01-mot
GHM		5.0SMC180A	Zener diode	167.0..192.60V, Zzt=430Ω, Izt=5mA, 5W	DO-214AB	1d	1b	Rul	5_0SMC180A-GHM-DO-214AB-RUL	5_0smc180a-ghm-do-214ab-rul
GHM		CD214C-T150A	TVS	Vrwm=150V, Irsm=6.2A, 1500W(1ms)	DO-214AB	1d	1a	Brn	CD214C-T150A-GHM-DO-214AB-BRN	cd214c-t150a-ghm-do-214ab-brn
GHM		SMCG150A	TVS	Vrwm=150V, 6.2A, 1500W(1ms)	DO-215AB	5d	1k	Vs	SMCG150A-GHM-DO-215AB-VS	smcg150a-ghm-do-215ab-vs
GHM		SMCG150CA	TVS	Vrwm=150V, 6.2A, 1500W(1ms), Bidir.	DO-215AB	5ba	1l	Vs	SMCG150CA-GHM-DO-215AB-VS	smcg150ca-ghm-do-215ab-vs
GHM		SMCJ150A	TVS	Vrwm=150V, Vbr=167..192.5V, 6.2A, 1500W(1mS)	DO-214AB	1d	1m	Di	SMCJ150A-GHM-DO-214AB-DI	smcj150a-ghm-do-214ab-di
GHM		SMCJ150A	TVS	Vrwm=150V, Vbr=167..192.5V, 6.2A, 1500W(1ms)	DO-214AB	1d	1k	Vs	SMCJ150A-GHM-DO-214AB-VS	smcj150a-ghm-do-214ab-vs
GHM		SMCJ150CA	TVS	Vrwm=150V, Vbr=167..185V, 6.2A, 1500W(1ms), Bidir.	DO-214AB	1ba	1j	Eic	SMCJ150CA-GHM-DO-214AB-EIC	smcj150ca-ghm-do-214ab-eic
GHM		TV15C151K-G	TVS	Vrwm=150.0V, Vbr=167.0..185.0V, Ipp=6.17A, 1500W(1ms)	DO-214AB	1d	2o	Cmc	TV15C151K-G-GHM-DO-214AB-CMC	tv15c151k-g-ghm-do-214ab-cmc
GHN		1.5SMCJ160	TVS	Vrwm=160V, 5.2A, 1500W(1ms)	DO-214AB	1d	1a	Pjt	1_5SMCJ160-GHN-DO-214AB-PJT	1_5smcj160-ghn-do-214ab-pjt
GHN		1SMC160	TVS	Vbr=178..197V, Vrwm=160V, 5.2A, 1500W(1ms)	403-01	3d	1a	Mot	1SMC160-GHN-403-01-MOT	1smc160-ghn-403-01-mot
GHN		SMCG160	TVS	Vrwm=160V, 5.2A, 1500W(1ms)	DO-215AB	5d	1k	Vs	SMCG160-GHN-DO-215AB-VS	smcg160-ghn-do-215ab-vs
GHN		SMCJ160	TVS	Vrwm=160V, Vbr=178..218V, 5.2A, 1500W(1ms)	DO-214AB	1d	1k	Vs	SMCJ160-GHN-DO-214AB-VS	smcj160-ghn-do-214ab-vs
GHN		SMCJ160C	TVS	Vrwm=160V, Vbr=178..218V, 5.2A, 1500W(1ms), Bidir.	DO-214AB	1ba	1j	Eic	SMCJ160C-GHN-DO-214AB-EIC	smcj160c-ghn-do-214ab-eic
GHN		TV15C161K-G	TVS	Vrwm=160.0V, Vbr=178.0..218.0V, Ipp=5.23A, 1500W(1ms)	DO-214AB	1d	2o	Cmc	TV15C161K-G-GHN-DO-214AB-CMC	tv15c161k-g-ghn-do-214ab-cmc
GHP		1.5SMCJ160A	TVS	Vrwm=160V, 5.8A, 1500W(1ms)	DO-214AB	1d	1a	Pjt	1_5SMCJ160A-GHP-DO-214AB-PJT	1_5smcj160a-ghp-do-214ab-pjt
GHP		1SMC160A	TVS	Vbr=178..197V, Vrwm=160V, 5.8A, 1500W(1ms)	403-01	3d	1a	Mot	1SMC160A-GHP-403-01-MOT	1smc160a-ghp-403-01-mot
GHP		5.0SMC190A	Zener diode	178.0..197.0V, Zzt=450Ω, Izt=5mA, 5W	DO-214AB	1d	1b	Rul	5_0SMC190A-GHP-DO-214AB-RUL	5_0smc190a-ghp-do-214ab-rul
GHP		CD214C-T160A	TVS	Vrwm=160V, Irsm=5.8A, 1500W(1ms)	DO-214AB	1d	1a	Brn	CD214C-T160A-GHP-DO-214AB-BRN	cd214c-t160a-ghp-do-214ab-brn
GHP		SMCG160A	TVS	Vrwm=160V, 5.8A, 1500W(1ms)	DO-215AB	5d	1k	Vs	SMCG160A-GHP-DO-215AB-VS	smcg160a-ghp-do-215ab-vs
GHP		SMCJ160A	TVS	Vrwm=160V, Vbr=178..205V, 5.8A, 1500W(1ms)	DO-214AB	1d	1k	Vs	SMCJ160A-GHP-DO-214AB-VS	smcj160a-ghp-do-214ab-vs
GHP		SMCJ160A	TVS	Vrwm=160V, Vbr=178..205V, 5.8A, 1500W(1mS)	DO-214AB	1d	1m	Di	SMCJ160A-GHP-DO-214AB-DI	smcj160a-ghp-do-214ab-di
GHP		SMCJ160CA	TVS	Vrwm=160V, Vbr=178..197V, 5.8A, 1500W(1ms), Bidir.	DO-214AB	1ba	1j	Eic	SMCJ160CA-GHP-DO-214AB-EIC	smcj160ca-ghp-do-214ab-eic
GHP		SMCJ180A	TVS	Vrwm=180V, Vbr=200..220V, 5.14A, 1500W(1mS)	DO-214AB	1d	2m	Rul	SMCJ180A-GHP-DO-214AB-RUL	smcj180a-ghp-do-214ab-rul
GHP		TV15C161J-G	TVS	Vrwm=160.0V, Vbr=178.0..197.0V, Ipp=5.79A, 1500W(1ms)	DO-214AB	1d	2o	Cmc	TV15C161J-G-GHP-DO-214AB-CMC	tv15c161j-g-ghp-do-214ab-cmc
GHQ		1.5SMCJ170	TVS	Vrwm=170V, 4.9A, 1500W(1ms)	DO-214AB	1d	1a	Pjt	1_5SMCJ170-GHQ-DO-214AB-PJT	1_5smcj170-ghq-do-214ab-pjt
GHQ		1SMC170	TVS	Vbr=189..209V, Vrwm=170V, 4.9A, 1500W(1ms)	403-01	3d	1a	Mot	1SMC170-GHQ-403-01-MOT	1smc170-ghq-403-01-mot
GHQ		SMCG170	TVS	Vrwm=170V, 4.9A, 1500W(1ms)	DO-215AB	5d	1k	Vs	SMCG170-GHQ-DO-215AB-VS	smcg170-ghq-do-215ab-vs
GHQ		SMCJ170	TVS	Vrwm=170V, Vbr=189..217V, 4.9A, 1500W(1ms)	DO-214AB	1d	1k	Vs	SMCJ170-GHQ-DO-214AB-VS	smcj170-ghq-do-214ab-vs
GHQ		SMCJ170C	TVS	Vrwm=170V, Vbr=189..231V, 4.90A, 1500W(1ms), Bidir.	DO-214AB	1ba	1j	Eic	SMCJ170C-GHQ-DO-214AB-EIC	smcj170c-ghq-do-214ab-eic
GHQ		TV15C171K-G	TVS	Vrwm=170.0V, Vbr=189.0..231.0V, Ipp=4.93A, 1500W(1ms)	DO-214AB	1d	2o	Cmc	TV15C171K-G-GHQ-DO-214AB-CMC	tv15c171k-g-ghq-do-214ab-cmc
GHR		1.5SMC200A	TVS	Vrwm=171V, Vbr=190..210V, Ipp=5.5A, 1500W(1ms)	DO-214AB	1d	1b	Rul	1_5SMC200A-GHR-DO-214AB-RUL	1_5smc200a-ghr-do-214ab-rul
GHR		1.5SMCJ170A	TVS	Vrwm=170V, 5.5A, 1500W(1ms)	DO-214AB	1d	1a	Pjt	1_5SMCJ170A-GHR-DO-214AB-PJT	1_5smcj170a-ghr-do-214ab-pjt
GHR		1SMC170A	TVS	Vbr=189..209V, Vrwm=170V, 5.50A, 1500W(1ms)	403-01	3d	1a	Mot	1SMC170A-GHR-403-01-MOT	1smc170a-ghr-403-01-mot
GHR		5.0SMC200A	Zener diode	189.0..209.0V, Zzt=480Ω, Izt=5mA, 5W	DO-214AB	1d	1b	Rul	5_0SMC200A-GHR-DO-214AB-RUL	5_0smc200a-ghr-do-214ab-rul
GHR		CD214C-T170A	TVS	Vrwm=170V, Irsm=5.5A, 1500W(1ms)	DO-214AB	1d	1a	Brn	CD214C-T170A-GHR-DO-214AB-BRN	cd214c-t170a-ghr-do-214ab-brn
GHR		SMCG170A	TVS	Vrwm=170V, 5.5A, 1500W(1ms)	DO-215AB	5d	1k	Vs	SMCG170A-GHR-DO-215AB-VS	smcg170a-ghr-do-215ab-vs
GHR		SMCJ170A	TVS	Vrwm=170V, Vbr=189..217V, 5.5A, 1500W(1mS)	DO-214AB	1d	1m	Di	SMCJ170A-GHR-DO-214AB-DI	smcj170a-ghr-do-214ab-di
GHR		SMCJ170A	TVS	Vrwm=170V, Vbr=189..217V, 5.5A, 1500W(1ms)	DO-214AB	1d	1k	Vs	SMCJ170A-GHR-DO-214AB-VS	smcj170a-ghr-do-214ab-vs
GHR		SMCJ170CA	TVS	Vrwm=170V, Vbr=189..217V, 5.5A, 1500W(1ms), Bidir.	DO-214AB	1ba	1j	Eic	SMCJ170CA-GHR-DO-214AB-EIC	smcj170ca-ghr-do-214ab-eic
GHR		TV15C171J-G	TVS	Vrwm=170.0V, Vbr=189.0..209.0V, Ipp=5.45A, 1500W(1ms)	DO-214AB	1d	2o	Cmc	TV15C171J-G-GHR-DO-214AB-CMC	tv15c171j-g-ghr-do-214ab-cmc
GHR8		SM15T220A	TVS	Vrwm=188V, Vbr=209..231V, 4.6A, 1500W(1ms)	DO-214AB	1d	1k	Vs	SM15T220A-GHR8-DO-214AB-VS	sm15t220a-ghr8-do-214ab-vs
GHR8		SM15T220CA	TVS	Vrwm=188V, Vbr=209..231V, 4.6A, 1500W(1ms), Bidir.	DO-214AB	1ba	1l	Vs	SM15T220CA-GHR8-DO-214AB-VS	sm15t220ca-ghr8-do-214ab-vs
GHS		1.5SMCJ180	TVS	Vrwm=180V, 4.7A, 1500W(1ms)	DO-214AB	1d	1a	Pjt	1_5SMCJ180-GHS-DO-214AB-PJT	1_5smcj180-ghs-do-214ab-pjt
GHS		SMCG188A	TVS	Vrwm=188V, 4.6A, 1500W(1ms)	DO-215AB	5d	1k	Vs	SMCG188A-GHS-DO-215AB-VS	smcg188a-ghs-do-215ab-vs
GHS		SMCJ188	TVS	Vrwm=188V, Vbr=209..255V, 4.4A, 1500W(1ms)	DO-214AB	1d	1k	Vs	SMCJ188-GHS-DO-214AB-VS	smcj188-ghs-do-214ab-vs
GHS		SMCJ188CA	TVS	Vrwm=188V, Vbr=209..255V, 4.6A, 1500W(1ms), Bidir.	DO-214AB	1ba	1j	Eic	SMCJ188CA-GHS-DO-214AB-EIC	smcj188ca-ghs-do-214ab-eic
GHS		TV15C181K-G	TVS	Vrwm=180.0V, Vbr=200.16..244.8V, Ipp=4.66A, 1500W(1ms)	DO-214AB	1d	2o	Cmc	TV15C181K-G-GHS-DO-214AB-CMC	tv15c181k-g-ghs-do-214ab-cmc
GHT		1.5SMC220A	TVS	Vrwm=185V, Vbr=209..231V, Ipp=4.6A, 1500W(1ms)	DO-214AB	1d	1b	Rul	1_5SMC220A-GHT-DO-214AB-RUL	1_5smc220a-ght-do-214ab-rul
GHT		1.5SMCJ180A	TVS	Vrwm=180V, 5.1A, 1500W(1ms)	DO-214AB	1d	1a	Pjt	1_5SMCJ180A-GHT-DO-214AB-PJT	1_5smcj180a-ght-do-214ab-pjt
GHT		SMCG188	TVS	Vrwm=188V, 4.4A, 1500W(1ms)	DO-215AB	5d	1k	Vs	SMCG188-GHT-DO-215AB-VS	smcg188-ght-do-215ab-vs
GHT		SMCJ188A	TVS	Vrwm=188V, Vbr=209..255V, 4.6A, 1500W(1ms)	DO-214AB	1d	1k	Vs	SMCJ188A-GHT-DO-214AB-VS	smcj188a-ght-do-214ab-vs
GHT		SMCJ188C	TVS	Vrwm=188V, Vbr=209..255V, 4.4A, 1500W(1ms), Bidir.	DO-214AB	1ba	1j	Eic	SMCJ188C-GHT-DO-214AB-EIC	smcj188c-ght-do-214ab-eic
GHT		SMCJ190A	TVS	Vrwm=190V, Vbr=211..232V, 4.87A, 1500W(1mS)	DO-214AB	1d	2m	Rul	SMCJ190A-GHT-DO-214AB-RUL	smcj190a-ght-do-214ab-rul
GHT		TV15C181J-G	TVS	Vrwm=180.0V, Vbr=200.0..220.0 V, Ipp=5.14A, 1500W(1ms)	DO-214AB	1d	2o	Cmc	TV15C181J-G-GHT-DO-214AB-CMC	tv15c181j-g-ght-do-214ab-cmc
GHU		1.5SMCJ190	TVS	Vrwm=170V, 4.4A, 1500W(1ms)	DO-214AB	1d	1a	Pjt	1_5SMCJ190-GHU-DO-214AB-PJT	1_5smcj190-ghu-do-214ab-pjt
GHU		TV15C191K-G	TVS	Vrwm=190.0V, Vbr=211.28..258.40V, Ipp=4.41A, 1500W(1ms)	DO-214AB	1d	2o	Cmc	TV15C191K-G-GHU-DO-214AB-CMC	tv15c191k-g-ghu-do-214ab-cmc
GHV		1.5SMCJ190A	TVS	Vrwm=170V, 4.8A, 1500W(1ms)	DO-214AB	1d	1a	Pjt	1_5SMCJ190A-GHV-DO-214AB-PJT	1_5smcj190a-ghv-do-214ab-pjt
GHV		SMCJ200A	TVS	Vrwm=200V, Vbr=224..247V, 4.6A, 1500W(1mS)	DO-214AB	1d	2m	Rul	SMCJ200A-GHV-DO-214AB-RUL	smcj200a-ghv-do-214ab-rul
GHV		TV15C191J-G	TVS	Vrwm=190.0V, Vbr=211.0..232.0V, Ipp=4.87A, 1500W(1ms)	DO-214AB	1d	2o	Cmc	TV15C191J-G-GHV-DO-214AB-CMC	tv15c191j-g-ghv-do-214ab-cmc
GHW		1.5SMCJ200	TVS	Vrwm=200V, 4.1A, 1500W(1ms)	DO-214AB	1d	1a	Pjt	1_5SMCJ200-GHW-DO-214AB-PJT	1_5smcj200-ghw-do-214ab-pjt
GHW		TV15C201J-G	TVS	Vrwm=200.0V, Vbr=224.0..247.0V, Ipp=4.60A, 1500W(1ms)	DO-214AB	1d	2o	Cmc	TV15C201J-G-GHW-DO-214AB-CMC	tv15c201j-g-ghw-do-214ab-cmc
GHX		1.5SMC250A	TVS	Vrwm=214V, Vbr=237..263V, Ipp=4.5A, 1500W(1ms)	DO-214AB	1d	1b	Rul	1_5SMC250A-GHX-DO-214AB-RUL	1_5smc250a-ghx-do-214ab-rul
GHX		1.5SMCJ200A	TVS	Vrwm=200V, 4.6A, 1500W(1ms)	DO-214AB	1d	1a	Pjt	1_5SMCJ200A-GHX-DO-214AB-PJT	1_5smcj200a-ghx-do-214ab-pjt
GHX		SMCJ220A	TVS	Vrwm=220V, Vbr=246..272V, 4.2A, 1500W(1mS)	DO-214AB	1d	2m	Rul	SMCJ220A-GHX-DO-214AB-RUL	smcj220a-ghx-do-214ab-rul
GHX		TV15C221J-G	TVS	Vrwm=220.0V, Vbr=246.0..272.0V, Ipp=4.20A, 1500W(1ms)	DO-214AB	1d	2o	Cmc	TV15C221J-G-GHX-DO-214AB-CMC	tv15c221j-g-ghx-do-214ab-cmc
GHY		1.5SMCJ210	TVS	Vrwm=210V, 4A, 1500W(1ms)	DO-214AB	1d	1a	Pjt	1_5SMCJ210-GHY-DO-214AB-PJT	1_5smcj210-ghy-do-214ab-pjt
GHZ		1.5SMCJ210A	TVS	Vrwm=210V, 4.4A, 1500W(1ms)	DO-214AB	1d	1a	Pjt	1_5SMCJ210A-GHZ-DO-214AB-PJT	1_5smcj210a-ghz-do-214ab-pjt
GHZ		SMCJ250A	TVS	Vrwm=250V, Vbr=279..309V, 3.7A, 1500W(1mS)	DO-214AB	1d	2m	Rul	SMCJ250A-GHZ-DO-214AB-RUL	smcj250a-ghz-do-214ab-rul
GHZ		TV15C251J-G	TVS	Vrwm=250.0V, Vbr=279.0..309.0V, Ipp=3.70A, 1500W(1ms)	DO-214AB	1d	2o	Cmc	TV15C251J-G-GHZ-DO-214AB-CMC	tv15c251j-g-ghz-do-214ab-cmc
GI		3T180A	Thy-SPD	Vdrm=160V, Vs=220V, Ipp=50A, 40pF	DO-214AA	1d	1a	Mde	3T180A-GI-DO-214AA-MDE	3t180a-gi-do-214aa-mde
GI		P1800SA	Thy-SPD	Vdrm=160V, Vs=220V, Ipp=50A(1ms), Bidir.	DO-214AA	1ba	1j	Mde	P1800SA-GI-DO-214AA-MDE	p1800sa-gi-do-214aa-mde
GI		T180AB-LC	Thy-SPD	V Of-St=160V, Vs=220V, Ipp=50A(1ms), Bidir.	DO-214AA	1ba	1j	Wtr	T180AB-LC-GI-DO-214AA-WTR	t180ab-lc-gi-do-214aa-wtr
GID		1.5SMCJ220	TVS	Vrwm=220V, 3.8A, 1500W(1ms)	DO-214AB	1d	1a	Pjt	1_5SMCJ220-GID-DO-214AB-PJT	1_5smcj220-gid-do-214ab-pjt
GIE		1.5SMCJ220A	TVS	Vrwm=220V, 4.2A, 1500W(1ms)	DO-214AB	1d	1a	Pjt	1_5SMCJ220A-GIE-DO-214AB-PJT	1_5smcj220a-gie-do-214ab-pjt
GIL		3T180ALC	Thy-SPD	Vdrm=160V, Vs=220V, Ipp=2.2A(1ms), 40pF	DO-214AA	1d	1a	Lfr	3T180ALC-GIL-DO-214AA-LFR	3t180alc-gil-do-214aa-lfr
GJ		3T230A	Thy-SPD	Vdrm=190V, Vs=260V, Ipp=50A, 30pF	DO-214AA	1d	1a	Mde	3T230A-GJ-DO-214AA-MDE	3t230a-gj-do-214aa-mde
GJ		GF1J	Si-diode	Rectifier, 600V, 1A, Vf<1.1V(1A), 2µs	DO-214BA	1d	1k	Vs	GF1J-GJ-DO-214BA-VS	gf1j-gj-do-214ba-vs
GJ		P2300SA	Thy-SPD	Vdrm=190V, Vs=260V, Ipp=50A(1ms), Bidir.	DO-214AA	1ba	1j	Mde	P2300SA-GJ-DO-214AA-MDE	p2300sa-gj-do-214aa-mde
GJ		PZU10B	Zener diode	9.45..10.55, Zzt=10Ω(Izt=5mA), 310mW	SOD-323FL	7d	1a	Phi	PZU10B-GJ-SOD-323FL-PHI	pzu10b-gj-sod-323fl-phi
GJ		T230AB-LC	Thy-SPD	V Of-St=190V, Vs=260V, Ipp=50A(1ms), Bidir.	DO-214AA	1ba	1j	Wtr	T230AB-LC-GJ-DO-214AA-WTR	t230ab-lc-gj-do-214aa-wtr
GJE		SMCJ300A	TVS	Vrwm=300V, Vbr=335..371V, 3.1A, 1500W(1mS)	DO-214AB	1d	2m	Rul	SMCJ300A-GJE-DO-214AB-RUL	smcj300a-gje-do-214ab-rul
GJE		TV15C301J-G	TVS	Vrwm=300.0V, Vbr=335.0..371.0V, Ipp=3.10A, 1500W(1ms)	DO-214AB	1d	2o	Cmc	TV15C301J-G-GJE-DO-214AB-CMC	tv15c301j-g-gje-do-214ab-cmc
GJG		SMCJ350A	TVS	Vrwm=350V, Vbr=391..432V, 2.6A, 1500W(1mS)	DO-214AB	1d	2m	Rul	SMCJ350A-GJG-DO-214AB-RUL	smcj350a-gjg-do-214ab-rul
GJG		TV15C351J-G	TVS	Vrwm=350.0V, Vbr=391.0..432.0V, Ipp=2.60A, 1500W(1ms)	DO-214AB	1d	2o	Cmc	TV15C351J-G-GJG-DO-214AB-CMC	tv15c351j-g-gjg-do-214ab-cmc
GJK		SMCJ400A	TVS	Vrwm=400V, Vbr=447..494V, 2.3A, 1500W(1mS)	DO-214AB	1d	2m	Rul	SMCJ400A-GJK-DO-214AB-RUL	smcj400a-gjk-do-214ab-rul
GJK		TV15C401J-G	TVS	Vrwm=400.0V, Vbr=447.0..494.0V, Ipp=2.30A, 1500W(1ms)	DO-214AB	1d	2o	Cmc	TV15C401J-G-GJK-DO-214AB-CMC	tv15c401j-g-gjk-do-214ab-cmc
GJL		3T230ALC	Thy-SPD	Vdrm=190V, Vs=260V, Ipp=2.2A(1ms), 30pF	DO-214AA	1d	1a	Lfr	3T230ALC-GJL-DO-214AA-LFR	3t230alc-gjl-do-214aa-lfr
GJM		SMCJ440A	TVS	Vrwm=440V, Vbr=492..543V, 2.1A, 1500W(1mS)	DO-214AB	1d	2m	Rul	SMCJ440A-GJM-DO-214AB-RUL	smcj440a-gjm-do-214ab-rul
GJM		TV15C441J-G	TVS	Vrwm=440.0V, Vbr=492.0..543.0V, Ipp=2.10A, 1500W(1ms)	DO-214AB	1d	2o	Cmc	TV15C441J-G-GJM-DO-214AB-CMC	tv15c441j-g-gjm-do-214ab-cmc
GK		3T260A	Thy-SPD	Vdrm=220V, Vs=300V, Ipp=50A, 30pF	DO-214AA	1d	1a	Mde	3T260A-GK-DO-214AA-MDE	3t260a-gk-do-214aa-mde
GK		GF1K	Si-diode	Rectifier, 800V, 1A, VK1.2V(1A), 2µs	DO-214BA	1d	1k	Vs	GF1K-GK-DO-214BA-VS	gf1k-gk-do-214ba-vs
GK		P2600SA	Thy-SPD	Vdrm=220V, Vs=300V, Ipp=50A(1ms), Bidir.	DO-214AA	1ba	1j	Mde	P2600SA-GK-DO-214AA-MDE	p2600sa-gk-do-214aa-mde
GK		PZU11B	Zener diode	10.44..11.56V, Zzt=10Ω(Izt=5mA), 310mW	SOD-323FL	7d	1a	Phi	PZU11B-GK-SOD-323FL-PHI	pzu11b-gk-sod-323fl-phi
GK		SM6T150	TVS	Vrwm=128V, Vbr=143..158V, 2.9A, 600W(1ms)	DO-214AA	1d	1q	Ste	SM6T150-GK-DO-214AA-STE	sm6t150-gk-do-214aa-ste
GK		T260AB-LC	Thy-SPD	V Of-St=220V, Vs=300V, Ipp=50A(1ms), Bidir.	DO-214AA	1ba	1j	Wtr	T260AB-LC-GK-DO-214AA-WTR	t260ab-lc-gk-do-214aa-wtr
GK		Z2SMB11	Zener diode	11V±5%, Izt=50mA, 2W	DO-214AA	1d	2j	Fag	Z2SMB11-GK-DO-214AA-FAG	z2smb11-gk-do-214aa-fag
GKJ		1.5SMC150A	TVS	Vrwm=128V, Vbr=143..158V, Ipp=7.2A, 1500W(1ms)	DO-214AB	1d	1b	Tsc	1_5SMC150A-GKJ-DO-214AB-TSC	1_5smc150a-gkj-do-214ab-tsc
GKL		3T260ALC	Thy-SPD	Vdrm=220V, Vs=300V, Ipp=2.2A(1ms), 30pF	DO-214AA	1d	1a	Lfr	3T260ALC-GKL-DO-214AA-LFR	3t260alc-gkl-do-214aa-lfr
GL		3T310A	Thy-SPD	Vdrm=275V, Vs=350V, Ipp=50A, 30pF	DO-214AA	1d	1a	Mde	3T310A-GL-DO-214AA-MDE	3t310a-gl-do-214aa-mde
GL		P3100SA	Thy-SPD	Vdrm=275V, Vs=350V, Ipp=50A(1ms), Bidir.	DO-214AA	1ba	1j	Mde	P3100SA-GL-DO-214AA-MDE	p3100sa-gl-do-214aa-mde
GL		PZU12B	Zener diode	11.42..12.6V, Zzt=10Ω(Izt=5mA), 310mW	SOD-323FL	7d	1a	Phi	PZU12B-GL-SOD-323FL-PHI	pzu12b-gl-sod-323fl-phi
GL		SM6T150A	TVS	Vrwm=128V, Vbr=143..158V, 2.9A, 600W(1ms)	DO-214AA	1d	1a	Mde	SM6T150A-GL-DO-214AA-MDE	sm6t150a-gl-do-214aa-mde
GL		T310AB-LC	Thy-SPD	V Of-St=275V, Vs=350V, Ipp=50A(1ms), Bidir.	DO-214AA	1ba	1j	Wtr	T310AB-LC-GL-DO-214AA-WTR	t310ab-lc-gl-do-214aa-wtr
GL		Z2SMB12	Zener diode	12V±5%, Izt=50mA, 2W	DO-214AA	1d	2j	Fag	Z2SMB12-GL-DO-214AA-FAG	z2smb12-gl-do-214aa-fag
GLJ		1.5SMC160	TVS	Vrwm=130V, Vbr=144..176V, Ipp=6.5A, 1500W(1ms)	DO-214AB	1d	1b	Tsc	1_5SMC160-GLJ-DO-214AB-TSC	1_5smc160-glj-do-214ab-tsc
GLL		3T310ALC	Thy-SPD	Vdrm=275V, Vs=350V, Ipp=2.2A(1ms), 30pF	DO-214AA	1d	1a	Lfr	3T310ALC-GLL-DO-214AA-LFR	3t310alc-gll-do-214aa-lfr
GM		3T350A	Thy-SPD	Vdrm=300V, Vs=400V, Ipp=50A, 30pF	DO-214AA	1d	1a	Mde	3T350A-GM-DO-214AA-MDE	3t350a-gm-do-214aa-mde
GM		GF1M	Si-diode	Rectifier, 1000V, 1A, Vf<1.2V(1A), 2µs	DO-214BA	1d	1k	Vs	GF1M-GM-DO-214BA-VS	gf1m-gm-do-214ba-vs
GM		P3500SA	Thy-SPD	Vdrm=300V, Vs=400V, Ipp=50A(1ms), Bidir.	DO-214AA	1ba	1j	Mde	P3500SA-GM-DO-214AA-MDE	p3500sa-gm-do-214aa-mde
GM		PZU13B	Zener diode	12.47..13.96V, Zzt=10Ω(Izt=5mA), 310mW	SOD-323FL	7d	1a	Phi	PZU13B-GM-SOD-323FL-PHI	pzu13b-gm-sod-323fl-phi
GM		SS2020FL	Si-diode	SBR, 20V, 2A, Vf<0.55V(2A)	SOD-123FL	7d	1a	Pjt	SS2020FL-GM-SOD-123FL-PJT	ss2020fl-gm-sod-123fl-pjt
GM		T350AB-LC	Thy-SPD	V Of-St=300V, Vs=400V, Ipp=50A(1ms), Bidir.	DO-214AA	1ba	1j	Wtr	T350AB-LC-GM-DO-214AA-WTR	t350ab-lc-gm-do-214aa-wtr
GM		Z2SMB13	Zener diode	13V±5%, Izt=50mA, 2W	DO-214AA	1d	2j	Fag	Z2SMB13-GM-DO-214AA-FAG	z2smb13-gm-do-214aa-fag
GMJ		1.5SMC160A	TVS	Vrwm=136V, Vbr=152..168V, Ipp=6.8A, 1500W(1ms)	DO-214AB	1d	1b	Tsc	1_5SMC160A-GMJ-DO-214AB-TSC	1_5smc160a-gmj-do-214ab-tsc
GML		3T350ALC	Thy-SPD	Vdrm=300V, Vs=400V, Ipp=2.2A(1ms), 30pF	DO-214AA	1d	1a	Lfr	3T350ALC-GML-DO-214AA-LFR	3t350alc-gml-do-214aa-lfr
GN		3T400B	Thy-SPD	Vdrm=360V, Vs=400V, Ipp=75A, 40pF	DO-214AA	1d	1a	Mde	3T400B-GN-DO-214AA-MDE	3t400b-gn-do-214aa-mde
GN		P4000SB	Thy-SPD	Vdrm=360V, Vs=450V, Ipp=80A(1ms), Bidir.	DO-214AA	1ba	1j	Mde	P4000SB-GN-DO-214AA-MDE	p4000sb-gn-do-214aa-mde
GN		PZU15B	Zener diode	13.84..15.52V, Zzt=10Ω(Izt=5mA), 310mW	SOD-323FL	7d	1a	Phi	PZU15B-GN-SOD-323FL-PHI	pzu15b-gn-sod-323fl-phi
GN		SS2030FL	Si-diode	SBR, 30V, 2A, Vf<0.55V(2A)	SOD-123FL	7d	1a	Pjt	SS2030FL-GN-SOD-123FL-PJT	ss2030fl-gn-sod-123fl-pjt
GN		T400BB-LC	Thy-SPD	V Of-St=360V, Vs=400V, Ipp=75A(1ms), Bidir.	DO-214AA	1ba	1j	Wtr	T400BB-LC-GN-DO-214AA-WTR	t400bb-lc-gn-do-214aa-wtr
GN		Z2SMB15	Zener diode	15V±5%, Izt=50mA, 2W	DO-214AA	1d	2j	Fag	Z2SMB15-GN-DO-214AA-FAG	z2smb15-gn-do-214aa-fag
GNJ		1.5SMC170	TVS	Vrwm=138V, Vbr=153..187V, Ipp=6.2A, 1500W(1ms)	DO-214AB	1d	1b	Tsc	1_5SMC170-GNJ-DO-214AB-TSC	1_5smc170-gnj-do-214ab-tsc
GO		BZD27C62P	Zener diode	58..66V, Zzt=25Ω, Izt=10mA, 1W	SOD-123FL	7d	2u	Tsc	BZD27C62P-GO-SOD-123FL-TSC	bzd27c62p-go-sod-123fl-tsc
GO		BZD27C62P	Zener diode	58..66V, Zzt=25Ω, Izt=10mA, 800mW	SOD-123FL	7d	1i	Vs	BZD27C62P-GO-SOD-123FL-VS	bzd27c62p-go-sod-123fl-vs
GO		MMPZ5249BPT	Zener diode	18.05..19.95V, Izt=5mA, Zzt=42Ω, 225mW	SOD-323	5d	1a	Chm	MMPZ5249BPT-GO-SOD-323-CHM	mmpz5249bpt-go-sod-323-chm
GO		3T400A	Thy-SPD	Vdrm=360V, Vs=450V, Ipp=50A, 30pF	DO-214AA	1d	1a	Mde	3T400A-GO-DO-214AA-MDE	3t400a-go-do-214aa-mde
GO		P4000SA	Thy-SPD	Vdrm=360V, Vs=450V, Ipp=35A(1ms), Bidir.	DO-214AA	1ba	1j	Mde	P4000SA-GO-DO-214AA-MDE	p4000sa-go-do-214aa-mde
GO		T400AB-LC	Thy-SPD	V Of-St=360V, Vs=450V, Ipp=50A(1ms), Bidir.	DO-214AA	1ba	1j	Wtr	T400AB-LC-GO-DO-214AA-WTR	t400ab-lc-go-do-214aa-wtr
GP		3T064B	Thy-SPD	Vdrm=58V, Vs=77V, Ipp=100A, 60pF	DO-214AA	1d	1a	Mde	3T064B-GP-DO-214AA-MDE	3t064b-gp-do-214aa-mde
GP		CMDZ3L6	Zener diode	3.420..3.780V, Izt=0.5mA, Zzt=900Ω, 250mW	SOD-323	5d	1a	Cen	CMDZ3L6-GP-SOD-323-CEN	cmdz3l6-gp-sod-323-cen
GP		KDZ11FVY	Zener diode	10.76..11.22V, Izt=5mA, Zzt=15Ω, 100mW	TFSC	7d	1a	Kec	KDZ11FVY-GP-TFSC-KEC	kdz11fvy-gp-tfsc-kec
GP		P0640SB	Thy-SPD	Vdrm=58V, Vs=77V, Ipp=80A(1ms), Bidir.	DO-214AA	1ba	1j	Mde	P0640SB-GP-DO-214AA-MDE	p0640sb-gp-do-214aa-mde
GP		PZU16B	Zener diode	15.37..17.09V, Zzt=20Ω(Izt=5mA), 310mW	SOD-323FL	7d	1a	Phi	PZU16B-GP-SOD-323FL-PHI	pzu16b-gp-sod-323fl-phi
GP		SS2040FL	Si-diode	SBR, 40V, 2A, Vf<0.55V(2A)	SOD-123FL	7d	1a	Pjt	SS2040FL-GP-SOD-123FL-PJT	ss2040fl-gp-sod-123fl-pjt
GP		Z2SMB16	Zener diode	16V±5%, Izt=25mA, 2W	DO-214AA	1d	2j	Fag	Z2SMB16-GP-DO-214AA-FAG	z2smb16-gp-do-214aa-fag
GPJ		1.5SMC170A	TVS	Vrwm=145V, Vbr=162..179V, Ipp=6.4A, 1500W(1ms)	DO-214AB	1d	1b	Tsc	1_5SMC170A-GPJ-DO-214AB-TSC	1_5smc170a-gpj-do-214ab-tsc
GPL		3T064BLC	Thy-SPD	Vdrm=58V, Vs=77V, Ipp=2.2A(1ms), 60pF	DO-214AA	1d	1a	Lfr	3T064BLC-GPL-DO-214AA-LFR	3t064blc-gpl-do-214aa-lfr
GQ		3T072B	Thy-SPD	Vdrm=65V, Vs=88V, Ipp=100A, 60pF	DO-214AA	1d	1a	Mde	3T072B-GQ-DO-214AA-MDE	3t072b-gq-do-214aa-mde
GQ		P0720SB	Thy-SPD	Vdrm=65V, Vs=88V, Ipp=80A(1ms), Bidir.	DO-214AA	1ba	1j	Mde	P0720SB-GQ-DO-214AA-MDE	p0720sb-gq-do-214aa-mde
GQ		PZU18B	Zener diode	16.94..19.03V, Zzt=20Ω(Izt=5mA), 310mW	SOD-323FL	7d	1a	Phi	PZU18B-GQ-SOD-323FL-PHI	pzu18b-gq-sod-323fl-phi
GQ		SS2060FL	Si-diode	SBR, 60V, 2A, Vf<0.70V(2A)	SOD-123FL	7d	1a	Pjt	SS2060FL-GQ-SOD-123FL-PJT	ss2060fl-gq-sod-123fl-pjt
GQ		Z2SMB18	Zener diode	18V±5%, Izt=25mA, 2W	DO-214AA	1d	2j	Fag	Z2SMB18-GQ-DO-214AA-FAG	z2smb18-gq-do-214aa-fag
GQJ		1.5SMC180	TVS	Vrwm=146V, Vbr=162..198V, Ipp=5.8A, 1500W(1ms)	DO-214AB	1d	1b	Tsc	1_5SMC180-GQJ-DO-214AB-TSC	1_5smc180-gqj-do-214ab-tsc
GQL		3T072BLC	Thy-SPD	Vdrm=65V, Vs=88V, Ipp=2.2A(1ms), 60pF	DO-214AA	1d	1a	Lfr	3T072BLC-GQL-DO-214AA-LFR	3t072blc-gql-do-214aa-lfr
GR		3T080B	Thy-SPD	Vdrm=75V, Vs=98V, Ipp=100A, 60pF	DO-214AA	1d	1a	Mde	3T080B-GR-DO-214AA-MDE	3t080b-gr-do-214aa-mde
GR		P0800SB	Thy-SPD	Vdrm=75V, Vs=98V, Ipp=80A(1ms), Bidir.	DO-214AA	1ba	1j	Mde	P0800SB-GR-DO-214AA-MDE	p0800sb-gr-do-214aa-mde
GR		PZU20B	Zener diode	18.86..21.08V, Zzt=20Ω(Izt=5mA), 310mW	SOD-323FL	7d	1a	Phi	PZU20B-GR-SOD-323FL-PHI	pzu20b-gr-sod-323fl-phi
GR		SS20100FL	Si-diode	SBR, 100V, 2A, Vf<0.85V(2A)	SOD-123FL	7d	1a	Pjt	SS20100FL-GR-SOD-123FL-PJT	ss20100fl-gr-sod-123fl-pjt
GR		Z2SMB20	Zener diode	20V±5%, Izt=25mA, 2W	DO-214AA	1d	2j	Fag	Z2SMB20-GR-DO-214AA-FAG	z2smb20-gr-do-214aa-fag
GRJ		1.5SMC180A	TVS	Vrwm=154V, Vbr=171..189V, Ipp=6.1A, 1500W(1ms)	DO-214AB	1d	1b	Tsc	1_5SMC180A-GRJ-DO-214AB-TSC	1_5smc180a-grj-do-214ab-tsc
GRL		3T080BLC	Thy-SPD	Vdrm=75V, Vs=98V, Ipp=2.2A(1ms), 60pF	DO-214AA	1d	1a	Lfr	3T080BLC-GRL-DO-214AA-LFR	3t080blc-grl-do-214aa-lfr
GS		3T110B	Thy-SPD	Vdrm=90V, Vs=130V, Ipp=100A, 60pF	DO-214AA	1d	1a	Mde	3T110B-GS-DO-214AA-MDE	3t110b-gs-do-214aa-mde
GS		P1100SB	Thy-SPD	Vdrm=90V, Vs=130V, Ipp=80A(1ms), Bidir.	DO-214AA	1ba	1j	Mde	P1100SB-GS-DO-214AA-MDE	p1100sb-gs-do-214aa-mde
GS		PZU22B	Zener diode	20.88..23.17V, Zzt=25Ω(Izt=5mA), 310mW	SOD-323FL	7d	1a	Phi	PZU22B-GS-SOD-323FL-PHI	pzu22b-gs-sod-323fl-phi
GS		T110BB-LC	Thy-SPD	V Of-St=90V, Vs=130V, Ipp=75A(1ms), Bidir.	DO-214AA	1ba	1j	Wtr	T110BB-LC-GS-DO-214AA-WTR	t110bb-lc-gs-do-214aa-wtr
GS		Z2SMB22	Zener diode	22V±5%, Izt=25mA, 2W	DO-214AA	1d	2j	Fag	Z2SMB22-GS-DO-214AA-FAG	z2smb22-gs-do-214aa-fag
GSJ		1.5SMC200	TVS	Vrwm=162V, Vbr=180..220V, Ipp=5.2A, 1500W(1ms)	DO-214AB	1d	1b	Tsc	1_5SMC200-GSJ-DO-214AB-TSC	1_5smc200-gsj-do-214ab-tsc
GSL		3T110BLC	Thy-SPD	Vdrm=90V, Vs=130V, Ipp=2.2A(1ms), 60pF	DO-214AA	1d	1a	Lfr	3T110BLC-GSL-DO-214AA-LFR	3t110blc-gsl-do-214aa-lfr
GT		3T130B	Thy-SPD	Vdrm=120V, Vs=160V, Ipp=100A, 40pF	DO-214AA	1d	1a	Mde	3T130B-GT-DO-214AA-MDE	3t130b-gt-do-214aa-mde
GT		P1300SB	Thy-SPD	Vdrm=120V, Vs=160V, Ipp=80A(1ms), Bidir.	DO-214AA	1ba	1j	Mde	P1300SB-GT-DO-214AA-MDE	p1300sb-gt-do-214aa-mde
GT		PZU24B3	Zener diode	24.54..25.57V, Zzt=30Ω(Izt=5mA), 310mW	SOD-323FL	7d	1a	Phi	PZU24B3-GT-SOD-323FL-PHI	pzu24b3-gt-sod-323fl-phi
GT		SM6T200	TVS	Vrwm=171V, Vbr=190..210V, 2.2A, 600W(1ms)	DO-214AA	1d	1q	Ste	SM6T200-GT-DO-214AA-STE	sm6t200-gt-do-214aa-ste
GT		T130BB-LC	Thy-SPD	V Of-St=120V, Vs=160V, Ipp=75A(1ms), Bidir.	DO-214AA	1ba	1j	Wtr	T130BB-LC-GT-DO-214AA-WTR	t130bb-lc-gt-do-214aa-wtr
GT		Z2SMB24	Zener diode	24V±5%, Izt=25mA, 2W	DO-214AA	1d	2j	Fag	Z2SMB24-GT-DO-214AA-FAG	z2smb24-gt-do-214aa-fag
GTJ		1.5SMC200A	TVS	Vrwm=171V, Vbr=190..210V, Ipp=5.5A, 1500W(1ms)	DO-214AB	1d	1b	Tsc	1_5SMC200A-GTJ-DO-214AB-TSC	1_5smc200a-gtj-do-214ab-tsc
GTL		3T130BLC	Thy-SPD	Vdrm=120V, Vs=160V, Ipp=2.2A(1ms), 60pF	DO-214AA	1d	1a	Lfr	3T130BLC-GTL-DO-214AA-LFR	3t130blc-gtl-do-214aa-lfr
GU		3T150B	Thy-SPD	Vdrm=140V, Vs=180V, Ipp=100A, 40pF	DO-214AA	1d	1a	Mde	3T150B-GU-DO-214AA-MDE	3t150b-gu-do-214aa-mde
GU		P1500SB	Thy-SPD	Vdrm=140V, Vs=180V, Ipp=80A(1ms), Bidir.	DO-214AA	1ba	1j	Mde	P1500SB-GU-DO-214AA-MDE	p1500sb-gu-do-214aa-mde
GU		PZU27B	Zener diode	25.1 ..28.9V, Zzt=40Ω(Izt=5mA), 310mW	SOD-323FL	7d	1a	Phi	PZU27B-GU-SOD-323FL-PHI	pzu27b-gu-sod-323fl-phi
GU		SM6T200A	TVS	Vrwm=171V, Vbr=190..210V, 2.2A, 600W(1ms)	DO-214AA	1d	1a	Mde	SM6T200A-GU-DO-214AA-MDE	sm6t200a-gu-do-214aa-mde
GU		SS3040FL-F	Si-diode	SBR, 40V, 2.4A, Vf<0.55V(3A)	SOD-123FL	7d	1a	Pjt	SS3040FL-F-GU-SOD-123FL-PJT	ss3040fl-f-gu-sod-123fl-pjt
GU		T150BB-LC	Thy-SPD	V Of-St=140V, Vs=180V, Ipp=75A(1ms), Bidir.	DO-214AA	1ba	1j	Wtr	T150BB-LC-GU-DO-214AA-WTR	t150bb-lc-gu-do-214aa-wtr
GU		Z2SMB27	Zener diode	27V±5%, Izt=25mA, 2W	DO-214AA	1d	2j	Fag	Z2SMB27-GU-DO-214AA-FAG	z2smb27-gu-do-214aa-fag
GUA		SMCJ60A	TVS	Vrwm=60V, Vbr=66.7..76.7V, 15.7A, 1500W(1ms)	DO-214AB	1d	1q	Ste	SMCJ60A-GUA-DO-214AB-STE	smcj60a-gua-do-214ab-ste
GUB		SMCJ70A	TVS	Vrwm=70V, Vbr=77.8..89.5V, 13.9A, 1500W(1ms)	DO-214AB	1d	1q	Ste	SMCJ70A-GUB-DO-214AB-STE	smcj70a-gub-do-214ab-ste
GUE		SMCJ85A	TVS	Vrwm=85V, Vbr=94.4..115V, 11.5A, 1500W(1ms)	DO-214AB	1d	1q	Ste	SMCJ85A-GUE-DO-214AB-STE	smcj85a-gue-do-214ab-ste
GUG		SMCJ100A	TVS	Vrwm=100V, Vbr=111..136V, 9.7A, 1500W(1ms)	DO-214AB	1d	1q	Ste	SMCJ100A-GUG-DO-214AB-STE	smcj100a-gug-do-214ab-ste
GUI		SMCJ130A	TVS	Vrwm=130V, Vbr=144..176V, 7.5A, 1500W(1ms)	DO-214AB	1d	1q	Ste	SMCJ130A-GUI-DO-214AB-STE	smcj130a-gui-do-214ab-ste
GUL		3T150BLC	Thy-SPD	Vdrm=140V, Vs=180V, Ipp=2.2A(1ms), 40pF	DO-214AA	1d	1a	Lfr	3T150BLC-GUL-DO-214AA-LFR	3t150blc-gul-do-214aa-lfr
GUL		SMCJ154A	TVS	Vrwm=154V, Vbr=168..193.5V, 6.1A, 1500W(1ms)	DO-214AB	1d	1q	Ste	SMCJ154A-GUL-DO-214AB-STE	smcj154a-gul-do-214ab-ste
GUM		SMCJ170A	TVS	Vrwm=170V, Vbr=189..217V, 5.7A, 1500W(1ms)	DO-214AB	1d	1q	Ste	SMCJ170A-GUM-DO-214AB-STE	smcj170a-gum-do-214ab-ste
GUN		SMCJ188A	TVS	Vrwm=188V, Vbr=209..255V, 4.6A, 1500W(1ms)	DO-214AB	1d	1q	Ste	SMCJ188A-GUN-DO-214AB-STE	smcj188a-gun-do-214ab-ste
GV		3T180B	Thy-SPD	Vdrm=160V, Vs=220V, Ipp=100A, 40pF	DO-214AA	1d	1a	Mde	3T180B-GV-DO-214AA-MDE	3t180b-gv-do-214aa-mde
GV		P1800SB	Thy-SPD	Vdrm=160V, Vs=220V, Ipp=80A(1ms), Bidir.	DO-214AA	1ba	1j	Mde	P1800SB-GV-DO-214AA-MDE	p1800sb-gv-do-214aa-mde
GV		PZU30B	Zener diode	28..32V, Zzt=40Ω(Izt=5mA), 310mW	SOD-323FL	7d	1a	Phi	PZU30B-GV-SOD-323FL-PHI	pzu30b-gv-sod-323fl-phi
GV		SM6T220	TVS	Vrwm=188V, Vbr=209..231V, 2.0A, 600W(1ms)	DO-214AA	1d	1q	Ste	SM6T220-GV-DO-214AA-STE	sm6t220-gv-do-214aa-ste
GV		T180BB-LC	Thy-SPD	V Of-St=160V, Vs=220V, Ipp=75A(1ms), Bidir.	DO-214AA	1ba	1j	Wtr	T180BB-LC-GV-DO-214AA-WTR	t180bb-lc-gv-do-214aa-wtr
GV		Z2SMB30	Zener diode	30V±5%, Izt=25mA, 2W	DO-214AA	1d	2j	Fag	Z2SMB30-GV-DO-214AA-FAG	z2smb30-gv-do-214aa-fag
GVL		3T180BLC	Thy-SPD	Vdrm=160V, Vs=220V, Ipp=2.2A(1ms), 40pF	DO-214AA	1d	1a	Lfr	3T180BLC-GVL-DO-214AA-LFR	3t180blc-gvl-do-214aa-lfr
GW		3T230B	Thy-SPD	Vdrm=190V, Vs=260V, Ipp=100A, 30pF	DO-214AA	1d	1a	Mde	3T230B-GW-DO-214AA-MDE	3t230b-gw-do-214aa-mde
GW		P2300SB	Thy-SPD	Vdrm=190V, Vs=260V, Ipp=80A(1ms), Bidir.	DO-214AA	1ba	1j	Mde	P2300SB-GW-DO-214AA-MDE	p2300sb-gw-do-214aa-mde
GW		PZU33B	Zener diode	31..35V, Zzt=40Ω(Izt=5mA), 310mW	SOD-323FL	7d	1a	Phi	PZU33B-GW-SOD-323FL-PHI	pzu33b-gw-sod-323fl-phi
GW		SM6T220A	TVS	Vrwm=188V, Vbr=209..231V, 2.0A, 600W(1ms)	DO-214AA	1d	1a	Mde	SM6T220A-GW-DO-214AA-MDE	sm6t220a-gw-do-214aa-mde
GW		T230BB-LC	Thy-SPD	V Of-St=190V, Vs=260V, Ipp=75A(1ms), Bidir.	DO-214AA	1ba	1j	Wtr	T230BB-LC-GW-DO-214AA-WTR	t230bb-lc-gw-do-214aa-wtr
GW		Z2SMB33	Zener diode	33V±5%, Izt=25mA, 2W	DO-214AA	1d	2j	Fag	Z2SMB33-GW-DO-214AA-FAG	z2smb33-gw-do-214aa-fag
GWL		3T230BLC	Thy-SPD	Vdrm=190V, Vs=260V, Ipp=2.2A(1ms), 30pF	DO-214AA	1d	1a	Lfr	3T230BLC-GWL-DO-214AA-LFR	3t230blc-gwl-do-214aa-lfr
GX		3T260B	Thy-SPD	Vdrm=220V, Vs=300V, Ipp=100A, 30pF	DO-214AA	1d	1a	Mde	3T260B-GX-DO-214AA-MDE	3t260b-gx-do-214aa-mde
GX		DDZ14	Zener diode	14V±10%, Izt=10mA, 500mW	SOD-123	5d	1d	Di	DDZ14-GX-SOD-123-DI	ddz14-gx-sod-123-di
GX		DDZ14S	Zener diode	14V±10%, Izt=10mA, 200mW	SOD-323	5d	1d	Di	DDZ14S-GX-SOD-323-DI	ddz14s-gx-sod-323-di
GX		P2600SB	Thy-SPD	Vdrm=220V, Vs=300V, Ipp=80A(1ms), Bidir.	DO-214AA	1ba	1j	Mde	P2600SB-GX-DO-214AA-MDE	p2600sb-gx-do-214aa-mde
GX		PZU36B	Zener diode	34..38V, Zzt=60Ω(Izt=5mA), 310mW	SOD-323FL	7d	1a	Phi	PZU36B-GX-SOD-323FL-PHI	pzu36b-gx-sod-323fl-phi
GX		T260BB-LC	Thy-SPD	V Of-St=220V, Vs=300V, Ipp=75A(1ms), Bidir.	DO-214AA	1ba	1j	Wtr	T260BB-LC-GX-DO-214AA-WTR	t260bb-lc-gx-do-214aa-wtr
GX		Z2SMB36	Zener diode	36V±5%, Izt=10mA, 2W	DO-214AA	1d	2j	Fag	Z2SMB36-GX-DO-214AA-FAG	z2smb36-gx-do-214aa-fag
GXL		3T260BLC	Thy-SPD	Vdrm=220V, Vs=300V, Ipp=2.2A(1ms), 30pF	DO-214AA	1d	1a	Lfr	3T260BLC-GXL-DO-214AA-LFR	3t260blc-gxl-do-214aa-lfr
GY		3T310B	Thy-SPD	Vdrm=275V, Vs=350V, Ipp=100A, 30pF	DO-214AA	1d	1a	Mde	3T310B-GY-DO-214AA-MDE	3t310b-gy-do-214aa-mde
GY		DDZ15	Zener diode	15V±10%, Izt=10mA, 500mW	SOD-123	5d	1d	Di	DDZ15-GY-SOD-123-DI	ddz15-gy-sod-123-di
GY		DDZ15S	Zener diode	15V±10%, Izt=10mA, 200mW	SOD-323	5d	1d	Di	DDZ15S-GY-SOD-323-DI	ddz15s-gy-sod-323-di
GY		KDZ3.6VVY	Zener diode	3.60..3.84 5V, Izt=5mA, Zzt=130Ω, 100mW	VSC	7d	1a	Kec	KDZ3_6VVY-GY-VSC-KEC	kdz3_6vvy-gy-vsc-kec
GY		P3100SB	Thy-SPD	Vdrm=275V, Vs=350V, Ipp=80A(1ms), Bidir.	DO-214AA	1ba	1j	Mde	P3100SB-GY-DO-214AA-MDE	p3100sb-gy-do-214aa-mde
GY		T310BB-LC	Thy-SPD	V Of-St=275V, Vs=350V, Ipp=75A(1ms), Bidir.	DO-214AA	1ba	1j	Wtr	T310BB-LC-GY-DO-214AA-WTR	t310bb-lc-gy-do-214aa-wtr
GY		Z2SMB39	Zener diode	39V±5%, Izt=10mA, 2W	DO-214AA	1d	2j	Fag	Z2SMB39-GY-DO-214AA-FAG	z2smb39-gy-do-214aa-fag
GYL		3T310BLC	Thy-SPD	Vdrm=275V, Vs=350V, Ipp=2.2A(1ms), 30pF	DO-214AA	1d	1a	Lfr	3T310BLC-GYL-DO-214AA-LFR	3t310blc-gyl-do-214aa-lfr
GZ		3T350B	Thy-SPD	Vdrm=300V, Vs=400V, Ipp=100A, 30pF	DO-214AA	1d	1a	Mde	3T350B-GZ-DO-214AA-MDE	3t350b-gz-do-214aa-mde
GZ		BZT52B11S	Zener diode	10.78..11.22V, Izt=5mA, Zzt=20Ω, 200mW	SOD-323FL	7d	1a	Tsc	BZT52B11S-GZ-SOD-323FL-TSC	bzt52b11s-gz-sod-323fl-tsc
GZ		MM3Z11VB	Zener diode	10.78..11.22V, Zzt=18Ω, Izt=5mA, 200mW	SOD-323FL	7d	1a	F	MM3Z11VB-GZ-SOD-323FL-F	mm3z11vb-gz-sod-323fl-f
GZ		MM3Z11VBW	Zener diode	10.78..11.22V, Izt=5mA, Zzt=20Ω, 200mW	SOD-323FL	7d	1a	Tac	MM3Z11VBW-GZ-SOD-323FL-TAC	mm3z11vbw-gz-sod-323fl-tac
GZ		P3500SB	Thy-SPD	Vdrm=300V, Vs=400V, Ipp=80A(1ms), Bidir.	DO-214AA	1ba	1j	Mde	P3500SB-GZ-DO-214AA-MDE	p3500sb-gz-do-214aa-mde
GZ		T350BB-LC	Thy-SPD	V Of-St=300V, Vs=400V, Ipp=75A(1ms), Bidir.	DO-214AA	1ba	1j	Wtr	T350BB-LC-GZ-DO-214AA-WTR	t350bb-lc-gz-do-214aa-wtr
GZ		TCMM3Z11VB	Zener diode	11V±2%, Izt=5mA, Zzt=18Ω, 200mW	SOD-323FL	7d	1a	Tac	TCMM3Z11VB-GZ-SOD-323FL-TAC	tcmm3z11vb-gz-sod-323fl-tac
GZ		Z2SMB43	Zener diode	43V±5%, Izt=10mA, 2W	DO-214AA	1d	2j	Fag	Z2SMB43-GZ-DO-214AA-FAG	z2smb43-gz-do-214aa-fag
GZL		3T350BLC	Thy-SPD	Vdrm=300V, Vs=400V, Ipp=2.2A(1ms), 30pF	DO-214AA	1d	1a	Lfr	3T350BLC-GZL-DO-214AA-LFR	3t350blc-gzl-do-214aa-lfr
H		BB141	C-diode	VCO, 6V, 20mA, 2.38/4.2pF(4V/1V, 1MHz), <0.4Ω	SOD-523	6d	1a	Phi	BB141-H-SOD-523-PHI	bb141-h-sod-523-phi
h		BBY66-02V	C-diode	VCO-tuning, 12V, 50mA, 12.7..68.7pF(4.5..1V)	SC-79	6d	1u	Inf	BBY66-02V-H-SC-79-INF	bby66-02v-h-sc-79-inf
H		CDZ8.2B	Zener diode	8.2V±2.5%, Izt=40mA, 1W	VMN	7d	1s	Rhm	CDZ8_2B-H-VMN-RHM	cdz8_2b-h-vmn-rhm
H		CH025S-40GP	Si-diode	SBD, 40V, 250mA, Vf<0.6V(200mA), 10ns	SOD-523	6d	1a	Chm	CH025S-40GP-H-SOD-523-CHM	ch025s-40gp-h-sod-523-chm
H		EP05Q03L	Si-diode	SBR, 30V, 500mA, Vf<0.45V(500mA)	SOD-123	5d	1a	Nih	EP05Q03L-H-SOD-123-NIH	ep05q03l-h-sod-123-nih
H		GBLC24I	TVS	Vrwm=24V, 1A, 350W(1ms)	SOD-323	5d	1a	Prt	GBLC24I-H-SOD-323-PRT	gblc24i-h-sod-323-prt
H		HVU354	C-diode	VCO, 10V, 16/18.5pF(1V)	SOD-323	5d	1a	Ren	HVU354-H-SOD-323-REN	hvu354-h-sod-323-ren
H		MAZD047	Zener diode	4.4..5V, Zzt=80Ω(5mA), 120mW	SSSMini2	7d	1a	Pan	MAZD047-H-SSSMINI2-PAN	mazd047-h-sssmini2-pan
H		MAZF091	Zener diode	8.5..9.6V, Zzt=20Ω(5mA), 120mW	S-Mini	8d	1a	Pan	MAZF091-H-S-MINI-PAN	mazf091-h-s-mini-pan
H		MAZN091	Zener diode	8.5..9.6V, Zzt=20Ω(5mA), 120mW	SSMini2	7d	1a	Pan	MAZN091-H-SSMINI2-PAN	mazn091-h-ssmini2-pan
H		MAZS036	Zener diode	3.4..3.8V, Iz=5mA, 200mW	SOD-523	6d	1a	Pan	MAZS036-H-SOD-523-PAN	mazs036-h-sod-523-pan
h		MMSZ5238BPT	Zener diode	8.7V±5%, Izt=20mA, Zzt=8Ω, 225mW	SOD-523	6d	1a	Chm	MMSZ5238BPT-H-SOD-523-CHM	mmsz5238bpt-h-sod-523-chm
H	au	MMSZ5258BPT	Zener diode	36V±5%, Izt=3.4mA, Zzt=70Ω, 225mW	SOD-523	6d	1a	Chm	MMSZ5258BPT-H-AU-SOD-523-CHM	mmsz5258bpt-h-au-sod-523-chm
H_		MAZS0360L	Zener diode	3.4..3.65V, Iz=5mA, 200mW	SOD-523	6d	1a	Pan	MAZS0360L-H_-SOD-523-PAN	mazs0360l-h_-sod-523-pan
h.		MMSZ5238SPT	Zener diode	8.7V±5%, Izt=20mA, Zzt=8Ω, 225mW	SOD-523	6d	1a	Chm	MMSZ5238SPT-H_-SOD-523-CHM	mmsz5238spt-h_-sod-523-chm
H.	au	MMSZ5258SPT	Zener diode	36V±5%, Izt=3.4mA, Zzt=70Ω, 225mW	SOD-523	6d	1a	Chm	MMSZ5258SPT-H_-AU-SOD-523-CHM	mmsz5258spt-h_-au-sod-523-chm
H.0		MMSZ5245C-V-G	Zener diode	15V±2%, Izt=8.5mA, Zzt=16Ω, 500mW	SOD-123	5d	1kb	Vs	MMSZ5245C-V-G-H_0-SOD-123-VS	mmsz5245c-v-g-h_0-sod-123-vs
H.6		MMSZ5241C-V-G	Zener diode	11V±2%, Izt=20mA, Zzt=22Ω, 500mW	SOD-123	5d	1kb	Vs	MMSZ5241C-V-G-H_6-SOD-123-VS	mmsz5241c-v-g-h_6-sod-123-vs
H.7		MMSZ5242C-V-G	Zener diode	12V±2%, Izt=20mA, Zzt=30Ω, 500mW	SOD-123	5d	1kb	Vs	MMSZ5242C-V-G-H_7-SOD-123-VS	mmsz5242c-v-g-h_7-sod-123-vs
H.8		MMSZ5243C-V-G	Zener diode	13V±2%, Izt=9.5mA, Zzt=13Ω, 500mW	SOD-123	5d	1kb	Vs	MMSZ5243C-V-G-H_8-SOD-123-VS	mmsz5243c-v-g-h_8-sod-123-vs
H.9		MMSZ5244C-V-G	Zener diode	14V±2%, Izt=9mA, Zzt=15Ω, 500mW	SOD-123	5d	1kb	Vs	MMSZ5244C-V-G-H_9-SOD-123-VS	mmsz5244c-v-g-h_9-sod-123-vs
H0		BZD27C160P	Zener diode	153..171V, Zzt=150Ω, Izt=5mA, 800mW	SOD-123FL	7d	1i	Vs	BZD27C160P-H0-SOD-123FL-VS	bzd27c160p-h0-sod-123fl-vs
H0		BZX585-C15	Zener diode	15V±5%, If=200mA, 300mW	SOD-523	6d	1a	Phi	BZX585-C15-H0-SOD-523-PHI	bzx585-c15-h0-sod-523-phi
H0		CMOZ15V	Zener diode	14.25..15.75V, Izt=5mA, Zzt=30Ω, 250mW	SOD-523	6d	1a	Cen	CMOZ15V-H0-SOD-523-CEN	cmoz15v-h0-sod-523-cen
H0		MMPZ5253BPT	Zener diode	23.75..26.25V, Izt=5mA, Zzt=62Ω, 225mW	SOD-323	5d	1a	Chm	MMPZ5253BPT-H0-SOD-323-CHM	mmpz5253bpt-h0-sod-323-chm
H0		MMSZ5245B-V-G	Zener diode	15V±5%, Izt=8.5mA, Zzt=16Ω, 500mW	SOD-123	5d	1kb	Vs	MMSZ5245B-V-G-H0-SOD-123-VS	mmsz5245b-v-g-h0-sod-123-vs
H1		BZD27C180P	Zener diode	168..191V, Zzt=180Ω, Izt=5mA, 800mW	SOD-123FL	7d	1i	Vs	BZD27C180P-H1-SOD-123FL-VS	bzd27c180p-h1-sod-123fl-vs
H1		BZD27C180P	Zener diode	168..191V, Zzt=280Ω, Izt=4mA, 1W	SOD-123FL	7d	2u	Tsc	BZD27C180P-H1-SOD-123FL-TSC	bzd27c180p-h1-sod-123fl-tsc
H1		BZX585-C6V2	Zener diode	6.2V±5%, If=200mA, 300mW	SOD-523	6d	1a	Phi	BZX585-C6V2-H1-SOD-523-PHI	bzx585-c6v2-h1-sod-523-phi
H1		CMOZ6V2	Zener diode	5.89..6.51V, Izt=5mA, Zzt=10Ω, 250mW	SOD-523	6d	1a	Cen	CMOZ6V2-H1-SOD-523-CEN	cmoz6v2-h1-sod-523-cen
H1		CURMT101-HF	Si-diode	U-fast Rec. Rect., 50V, 1A, Vf<1V(1A), 50ns	SOD-123H	10d	1a	Cmc	CURMT101-HF-H1-SOD-123H-CMC	curmt101-hf-h1-sod-123h-cmc
H1		CZRH5241B-G	Zener diode	10.45..11.55V, Zzt=22Ω, Izt=20mA, 150mW	SOD-523	6d	1a	Cmc	CZRH5241B-G-H1-SOD-523-CMC	czrh5241b-g-h1-sod-523-cmc
H1		CZRV5241B-G	Zener diode	10.45..11.55V, Zzt=22Ω, Izt=20mA, 200mW	SOD-323	5d	1a	Cmc	CZRV5241B-G-H1-SOD-323-CMC	czrv5241b-g-h1-sod-323-cmc
H1		CZRW5241B-G	Zener diode	10.45..11.55V, Zzt=22Ω, Izt=20mA, 500mW	SOD-123	5d	1a	Cmc	CZRW5241B-G-H1-SOD-123-CMC	czrw5241b-g-h1-sod-123-cmc
H1		LMSZ5241BT1G	Zener diode	10.45..11.55V, Izt=20mA, 500mW	SOD-123	5d	1d	Lrc	LMSZ5241BT1G-H1-SOD-123-LRC	lmsz5241bt1g-h1-sod-123-lrc
H1		MM3Z5229B	Zener diode	4.3V±5%, Izt=20mA, Zzt=22Ω, 200mW	SOD-323FL	7d	1a	Bts	MM3Z5229B-H1-SOD-323FL-BTS	mm3z5229b-h1-sod-323fl-bts
H1		MM3Z5229BH	Zener diode	4.09..4.52V, Izt=20mA, Zzt=22Ω, 300mW	SOD-323	5d	1a	Zow	MM3Z5229BH-H1-SOD-323-ZOW	mm3z5229bh-h1-sod-323-zow
H1		MM3Z5241B	Zener diode	10.45..11.55V, Izt=20mA, Zzt=22Ω, 200mW	SOD-323	5d	1a	Ext	MM3Z5241B-H1-SOD-323-EXT	mm3z5241b-h1-sod-323-ext
H1		MMBZ5241BV	Zener diode	11V±5%, Izt=20mA, Zzt=22Ω, 200mW	SOD-523	6d	1a	Pjt	MMBZ5241BV-H1-SOD-523-PJT	mmbz5241bv-h1-sod-523-pjt
H1		MMSZ5241B	Zener diode	11V±5%, Izt=20mA, Zzt=22Ω, 500mW	SOD-123	5d	1d	Di	MMSZ5241B-H1-SOD-123-DI	mmsz5241b-h1-sod-123-di
H1		MMSZ5241B-F	Zener diode	10.45..11.55V, Izt=20mA, 500mW	SOD-123F	7d	1a	Ttr	MMSZ5241B-F-H1-SOD-123F-TTR	mmsz5241b-f-h1-sod-123f-ttr
H1		MMSZ5241BS	Zener diode	11V±5%, Izt=20mA, Zzt=22Ω, 200mW	SOD-323	5d	1d	Di	MMSZ5241BS-H1-SOD-323-DI	mmsz5241bs-h1-sod-323-di
H1		MMSZ5241BWS	Zener diode	10.45..11.55V, Izt=20mA, 200mW	SOD-323F	7d	1a	Ttr	MMSZ5241BWS-H1-SOD-323F-TTR	mmsz5241bws-h1-sod-323f-ttr
H1		OYD11VT1	Zener diode	10.4...11.6V, Izt=5mA, Zzt=30Ω, 500mW	SOD-123	5d	1a	Ouy	OYD11VT1-H1-SOD-123-OUY	oyd11vt1-h1-sod-123-ouy
H1		PZU2.7B2	Zener diode	2.65..2.9V, Zzt=100Ω(Izt=5mA), 310mW	SOD-323FL	7d	1a	Phi	PZU2_7B2-H1-SOD-323FL-PHI	pzu2_7b2-h1-sod-323fl-phi
H1	ag	MMSZ5241B	Zener diode	11V±5%, Izt=20mA, Zzt=22Ω, 500mW	SOD-123	5d	1d	Di	MMSZ5241B-H1-AG-SOD-123-DI	mmsz5241b-h1-ag-sod-123-di
H11		HSM11SPT	Si-diode	Rectifer, U-fast, 50V, 1A	SOD-123S	7d	1a	Chm	HSM11SPT-H11-SOD-123S-CHM	hsm11spt-h11-sod-123s-chm
H12		HSM12SPT	Si-diode	Rectifer, U-fast, 100V, 1A	SOD-123S	7d	1a	Chm	HSM12SPT-H12-SOD-123S-CHM	hsm12spt-h12-sod-123s-chm
H13		HSM13SPT	Si-diode	Rectifer, U-fast, 200V, 1A	SOD-123S	7d	1a	Chm	HSM13SPT-H13-SOD-123S-CHM	hsm13spt-h13-sod-123s-chm
H13B		3SMAJ5913B	Zener diode	3.3V±5%, Izt=113.6mA, Zzt=10.0Ω, 3W	DO-214AC	1d	1w	Mco	3SMAJ5913B-H13B-DO-214AC-MCO	3smaj5913b-h13b-do-214ac-mco
H13B		3SMBJ5913B	Zener diode	3.3V±5%, Izt=113.6mA, Zzt=10.0Ω, 3W	DO-214AA	1d	1w	Mco	3SMBJ5913B-H13B-DO-214AA-MCO	3smbj5913b-h13b-do-214aa-mco
H14		HSM14SPT	Si-diode	Rectifer, U-fast, 300V, 1A	SOD-123S	7d	1a	Chm	HSM14SPT-H14-SOD-123S-CHM	hsm14spt-h14-sod-123s-chm
H14B		3SMAJ5914B	Zener diode	3.6V±5%, Izt=104.2mA, Zzt=9.0Ω, 3W	DO-214AC	1d	1w	Mco	3SMAJ5914B-H14B-DO-214AC-MCO	3smaj5914b-h14b-do-214ac-mco
H14B		3SMBJ5914B	Zener diode	3.6V±5%, Izt=104.2mA, Zzt=9.0Ω, 3W	DO-214AA	1d	1w	Mco	3SMBJ5914B-H14B-DO-214AA-MCO	3smbj5914b-h14b-do-214aa-mco
H15		HSM15SPT	Si-diode	Rectifer, U-fast, 400V, 1A	SOD-123S	7d	1a	Chm	HSM15SPT-H15-SOD-123S-CHM	hsm15spt-h15-sod-123s-chm
H15B		3SMAJ5915B	Zener diode	3.9V±5%, Izt=96.1mA, Zzt=7.5Ω, 3W	DO-214AC	1d	1w	Mco	3SMAJ5915B-H15B-DO-214AC-MCO	3smaj5915b-h15b-do-214ac-mco
H15B		3SMBJ5915B	Zener diode	3.9V±5%, Izt=96.1mA, Zzt=7.5Ω, 3W	DO-214AA	1d	1w	Mco	3SMBJ5915B-H15B-DO-214AA-MCO	3smbj5915b-h15b-do-214aa-mco
H16		HSM16SPT	Si-diode	Rectifer, U-fast, 600V, 1A	SOD-123S	7d	1a	Chm	HSM16SPT-H16-SOD-123S-CHM	hsm16spt-h16-sod-123s-chm
H16B		3SMAJ5916B	Zener diode	4.3V±5%, Izt=87.2mA, Zzt=6.0Ω, 3W	DO-214AC	1d	1w	Mco	3SMAJ5916B-H16B-DO-214AC-MCO	3smaj5916b-h16b-do-214ac-mco
H16B		3SMBJ5916B	Zener diode	4.3V±5%, Izt=87.2mA, Zzt=6.0Ω, 3W	DO-214AA	1d	1w	Mco	3SMBJ5916B-H16B-DO-214AA-MCO	3smbj5916b-h16b-do-214aa-mco
H17		HSM17SPT	Si-diode	Rectifer, U-fast, 800V, 1A	SOD-123S	7d	1a	Chm	HSM17SPT-H17-SOD-123S-CHM	hsm17spt-h17-sod-123s-chm
H17B		3SMAJ5917B	Zener diode	4.7V±5%, Izt=79.8mA, Zzt=5.0Ω, 3W	DO-214AC	1d	1w	Mco	3SMAJ5917B-H17B-DO-214AC-MCO	3smaj5917b-h17b-do-214ac-mco
H17B		3SMBJ5917B	Zener diode	4.7V±5%, Izt=79.8mA, Zzt=5.0Ω, 3W	DO-214AA	1d	1w	Mco	3SMBJ5917B-H17B-DO-214AA-MCO	3smbj5917b-h17b-do-214aa-mco
H18		HSM18SPT	Si-diode	Rectifer, U-fast, 1000V, 1A	SOD-123S	7d	1a	Chm	HSM18SPT-H18-SOD-123S-CHM	hsm18spt-h18-sod-123s-chm
H18B		3SMAJ5918B	Zener diode	5.1V±5%, Izt=73.5mA, Zzt=4.0Ω, 3W	DO-214AC	1d	1w	Mco	3SMAJ5918B-H18B-DO-214AC-MCO	3smaj5918b-h18b-do-214ac-mco
H18B		3SMBJ5918B	Zener diode	5.1V±5%, Izt=73.5mA, Zzt=4.0Ω, 3W	DO-214AA	1d	1w	Mco	3SMBJ5918B-H18B-DO-214AA-MCO	3smbj5918b-h18b-do-214aa-mco
H19B		3SMAJ5919B	Zener diode	5.6V±5%, Izt=66.9mA, Zzt=2.0Ω, 3W	DO-214AC	1d	1w	Mco	3SMAJ5919B-H19B-DO-214AC-MCO	3smaj5919b-h19b-do-214ac-mco
H19B		3SMBJ5919B	Zener diode	5.6V±5%, Izt=66.9mA, Zzt=2.0Ω, 3W	DO-214AA	1d	1w	Mco	3SMBJ5919B-H19B-DO-214AA-MCO	3smbj5919b-h19b-do-214aa-mco
H2		BZD27C200P	Zener diode	188..212V, Zzt=200Ω, Izt=5mA, 800mW	SOD-123FL	7d	1i	Vs	BZD27C200P-H2-SOD-123FL-VS	bzd27c200p-h2-sod-123fl-vs
H2		BZD27C200P	Zener diode	188..212V, Zzt=350Ω, Izt=4mA, 1W	SOD-123FL	7d	2u	Tsc	BZD27C200P-H2-SOD-123FL-TSC	bzd27c200p-h2-sod-123fl-tsc
H2		BZX585-C6V8	Zener diode	6.8V±5%, If=200mA, 300mW	SOD-523	6d	1a	Phi	BZX585-C6V8-H2-SOD-523-PHI	bzx585-c6v8-h2-sod-523-phi
H2		CMOZ6V8	Zener diode	6.46..7.14V, Izt=5mA, Zzt=15Ω, 250mW	SOD-523	6d	1a	Cen	CMOZ6V8-H2-SOD-523-CEN	cmoz6v8-h2-sod-523-cen
H2		CURMT102-HF	Si-diode	U-fast Rec. Rect., 100V, 1A, Vf<1V(1A), 50ns	SOD-123H	10d	1a	Cmc	CURMT102-HF-H2-SOD-123H-CMC	curmt102-hf-h2-sod-123h-cmc
H2		CZRH5242B-G	Zener diode	11.4..12.6V, Zzt=30Ω, Izt=20mA, 150mW	SOD-523	6d	1a	Cmc	CZRH5242B-G-H2-SOD-523-CMC	czrh5242b-g-h2-sod-523-cmc
H2		CZRV5242B-G	Zener diode	11.4..12.6V, Zzt=30Ω, Izt=20mA, 200mW	SOD-323	5d	1a	Cmc	CZRV5242B-G-H2-SOD-323-CMC	czrv5242b-g-h2-sod-323-cmc
H2		CZRW5242B-G	Zener diode	11.40..12.60V, Zzt=30Ω, Izt=20mA, 500mW	SOD-123	5d	1a	Cmc	CZRW5242B-G-H2-SOD-123-CMC	czrw5242b-g-h2-sod-123-cmc
H2		EDZ7.5B	Zener diode	7.28..7.60V, Izt=5mA, Zzt=30Ω, 150mW	SOD-523	6d	1a	Rhm	EDZ7_5B-H2-SOD-523-RHM	edz7_5b-h2-sod-523-rhm
H2		EDZV7.5B	Zener diode	7.28..7.60V, Izt=5.0mA, Zzt=30Ω, 150mW	SOD-523	6d	2v	Rhm	EDZV7_5B-H2-SOD-523-RHM	edzv7_5b-h2-sod-523-rhm
H2		FDZ7.5EV	Zener diode	7.280..7.600V, Izt=5mA, Zzt=30Ω, 150mW	SOD-523	6d	1a	Fis	FDZ7_5EV-H2-SOD-523-FIS	fdz7_5ev-h2-sod-523-fis
H2		FDZ7.5VT	Zener diode	7.280..7.600V, Izt=5mA, Zzt=30Ω, 200mW	SOD-323	5d	1a	Fis	FDZ7_5VT-H2-SOD-323-FIS	fdz7_5vt-h2-sod-323-fis
H2		LBZT52B7V5T1G	Zener diode	7.28..7.6V, Izt=5mA, 500mW	SOD-123	5d	1u	Lrc	LBZT52B7V5T1G-H2-SOD-123-LRC	lbzt52b7v5t1g-h2-sod-123-lrc
H2		LEDZ7.5BT1G	Zener diode	7.28..7.6V, Izt=5mA, 150mW	SOD-523	6d	1g	Lrc	LEDZ7_5BT1G-H2-SOD-523-LRC	ledz7_5bt1g-h2-sod-523-lrc
H2		LMSZ5242BT1G	Zener diode	11.4..12.6V, Izt=20mA, 500mW	SOD-123	5d	1d	Lrc	LMSZ5242BT1G-H2-SOD-123-LRC	lmsz5242bt1g-h2-sod-123-lrc
H2		LUDZS7.5BT1G	Zener diode	7.28..7.6V, Izt=5mA, 200mW	SOD-323	5d	1u	Lrc	LUDZS7_5BT1G-H2-SOD-323-LRC	ludzs7_5bt1g-h2-sod-323-lrc
H2		MM3Z5242B	Zener diode	11.40..12.60V, Izt=20mA, Zzt=30Ω, 200mW	SOD-323	5d	1a	Ext	MM3Z5242B-H2-SOD-323-EXT	mm3z5242b-h2-sod-323-ext
H2		MM3Z5250B	Zener diode	20V±5%, Izt=6.2mA, Zzt=25Ω, 200mW	SOD-323FL	7d	1a	Bts	MM3Z5250B-H2-SOD-323FL-BTS	mm3z5250b-h2-sod-323fl-bts
H2		MM3Z5250BH	Zener diode	19..21V, Izt=6.2mA, Zzt=25Ω, 300mW	SOD-323	5d	1a	Zow	MM3Z5250BH-H2-SOD-323-ZOW	mm3z5250bh-h2-sod-323-zow
H2		MMBZ5242BV	Zener diode	12V±5%, Izt=20mA, Zzt=30Ω, 200mW	SOD-523	6d	1a	Pjt	MMBZ5242BV-H2-SOD-523-PJT	mmbz5242bv-h2-sod-523-pjt
H2		MMSZ5242B	Zener diode	12V±5%, Izt=20mA, Zzt=30Ω, 500mW	SOD-123	5d	1d	Di	MMSZ5242B-H2-SOD-123-DI	mmsz5242b-h2-sod-123-di
H2		MMSZ5242B-F	Zener diode	11.40..12.60V, Izt=20mA, 500mW	SOD-123F	7d	1a	Ttr	MMSZ5242B-F-H2-SOD-123F-TTR	mmsz5242b-f-h2-sod-123f-ttr
H2		MMSZ5242BS	Zener diode	12V±5%, Izt=20mA, Zzt=30Ω, 200mW	SOD-323	5d	1d	Di	MMSZ5242BS-H2-SOD-323-DI	mmsz5242bs-h2-sod-323-di
H2		MMSZ5242BWS	Zener diode	11.40..12.60V, Izt=20mA, 200mW	SOD-323F	7d	1a	Ttr	MMSZ5242BWS-H2-SOD-323F-TTR	mmsz5242bws-h2-sod-323f-ttr
H2		OYD12VT1	Zener diode	11.4...12.7V, Izt=5mA, Zzt=35Ω, 500mW	SOD-123	5d	1a	Ouy	OYD12VT1-H2-SOD-123-OUY	oyd12vt1-h2-sod-123-ouy
H2		PZU3.0B2	Zener diode	2.95..3.2V, Zzt=95Ω(Izt=5mA), 310mW	SOD-323FL	7d	1a	Phi	PZU3_0B2-H2-SOD-323FL-PHI	pzu3_0b2-h2-sod-323fl-phi
H2		TDZ7.5B	Zener diode	7.5V±2.5%, Izt=10mA, 500mW	TUMD2	7d	1s	Rhm	TDZ7_5B-H2-TUMD2-RHM	tdz7_5b-h2-tumd2-rhm
H2		UDZS7.5B	Zener diode	7.28..7.60V, Izt=5mA, Zzt=30Ω, 200mW	SOD-323	5d	1a	Wtr	UDZS7_5B-H2-SOD-323-WTR	udzs7_5b-h2-sod-323-wtr
H2		UDZS7.5B	Zener diode	7.5V±2.5%, Izt=5mA, 200mW	SOD-323FL	7d	1s	Rhm	UDZS7_5B-H2-SOD-323FL-RHM	udzs7_5b-h2-sod-323fl-rhm
H2		UDZV7.5B	Zener diode	7.28..7.60V, Izt=5.0mA, Zzt=30Ω, 200mW	SOD-323	5d	2v	Rhm	UDZV7_5B-H2-SOD-323-RHM	udzv7_5b-h2-sod-323-rhm
H2		VDZS7.5B	Zener diode	7.5V±5%, 5mA, 100mW	VMD2	5d	1z	Rhm	VDZS7_5B-H2-VMD2-RHM	vdzs7_5b-h2-vmd2-rhm
H2	ag	MMSZ5242B	Zener diode	12V±5%, Izt=20mA, Zzt=30Ω, 500mW	SOD-123	5d	1d	Di	MMSZ5242B-H2-AG-SOD-123-DI	mmsz5242b-h2-ag-sod-123-di
H20B		3SMAJ5920B	Zener diode	6.2V±5%, Izt=60.5mA, Zzt=2.0Ω, 3W	DO-214AC	1d	1w	Mco	3SMAJ5920B-H20B-DO-214AC-MCO	3smaj5920b-h20b-do-214ac-mco
H20B		3SMBJ5920B	Zener diode	6.2V±5%, Izt=60.5mA, Zzt=2.0Ω, 3W	DO-214AA	1d	1w	Mco	3SMBJ5920B-H20B-DO-214AA-MCO	3smbj5920b-h20b-do-214aa-mco
H21B		3SMAJ5921B	Zener diode	6.8V±5%, Izt=55.1mA, Zzt=2.5Ω, 3W	DO-214AC	1d	1w	Mco	3SMAJ5921B-H21B-DO-214AC-MCO	3smaj5921b-h21b-do-214ac-mco
H21B		3SMBJ5921B	Zener diode	6.8V±5%, Izt=55.1mA, Zzt=2.5Ω, 3W	DO-214AA	1d	1w	Mco	3SMBJ5921B-H21B-DO-214AA-MCO	3smbj5921b-h21b-do-214aa-mco
H22B		3SMAJ5922B	Zener diode	7.5V±5%, Izt=50.0mA, Zzt=3.0Ω, 3W	DO-214AC	1d	1w	Mco	3SMAJ5922B-H22B-DO-214AC-MCO	3smaj5922b-h22b-do-214ac-mco
H22B		3SMBJ5922B	Zener diode	7.5V±5%, Izt=50.0mA, Zzt=3.0Ω, 3W	DO-214AA	1d	1w	Mco	3SMBJ5922B-H22B-DO-214AA-MCO	3smbj5922b-h22b-do-214aa-mco
H23B		3SMAJ5923B	Zener diode	8.2V±5%, Izt=45.7mA, Zzt=3.5Ω, 3W	DO-214AC	1d	1w	Mco	3SMAJ5923B-H23B-DO-214AC-MCO	3smaj5923b-h23b-do-214ac-mco
H23B		3SMBJ5923B	Zener diode	8.2V±5%, Izt=45.7mA, Zzt=3.5Ω, 3W	DO-214AA	1d	1w	Mco	3SMBJ5923B-H23B-DO-214AA-MCO	3smbj5923b-h23b-do-214aa-mco
H24B		3SMAJ5924B	Zener diode	9.1V±5%, Izt=41.2mA, Zzt=4.0Ω, 3W	DO-214AC	1d	1w	Mco	3SMAJ5924B-H24B-DO-214AC-MCO	3smaj5924b-h24b-do-214ac-mco
H24B		3SMBJ5924B	Zener diode	9.1V±5%, Izt=41.2mA, Zzt=4.0Ω, 3W	DO-214AA	1d	1w	Mco	3SMBJ5924B-H24B-DO-214AA-MCO	3smbj5924b-h24b-do-214aa-mco
H25B		3SMAJ5925B	Zener diode	10V±5%, Izt=37.5mA, Zzt=4.5Ω, 3W	DO-214AC	1d	1w	Mco	3SMAJ5925B-H25B-DO-214AC-MCO	3smaj5925b-h25b-do-214ac-mco
H25B		3SMBJ5925B	Zener diode	10V±5%, Izt=37.5mA, Zzt=4.5Ω, 3W	DO-214AA	1d	1w	Mco	3SMBJ5925B-H25B-DO-214AA-MCO	3smbj5925b-h25b-do-214aa-mco
H26B		3SMAJ5926B	Zener diode	11V±5%, Izt=34.1 mA, Zzt=5.5Ω, 3W	DO-214AC	1d	1w	Mco	3SMAJ5926B-H26B-DO-214AC-MCO	3smaj5926b-h26b-do-214ac-mco
H26B		3SMBJ5926B	Zener diode	11V±5%, Izt=34.1 mA, Zzt=5.5Ω, 3W	DO-214AA	1d	1w	Mco	3SMBJ5926B-H26B-DO-214AA-MCO	3smbj5926b-h26b-do-214aa-mco
H27B		3SMAJ5927B	Zener diode	12V±5%, Izt=31.2mA, Zzt=6.5Ω, 3W	DO-214AC	1d	1w	Mco	3SMAJ5927B-H27B-DO-214AC-MCO	3smaj5927b-h27b-do-214ac-mco
H27B		3SMBJ5927B	Zener diode	12V±5%, Izt=31.2mA, Zzt=6.5Ω, 3W	DO-214AA	1d	1w	Mco	3SMBJ5927B-H27B-DO-214AA-MCO	3smbj5927b-h27b-do-214aa-mco
H28B		3SMAJ5928B	Zener diode	13V±5%, Izt=28.8mA, Zzt=7.0Ω, 3W	DO-214AC	1d	1w	Mco	3SMAJ5928B-H28B-DO-214AC-MCO	3smaj5928b-h28b-do-214ac-mco
H28B		3SMBJ5928B	Zener diode	13V±5%, Izt=28.8mA, Zzt=7.0Ω, 3W	DO-214AA	1d	1w	Mco	3SMBJ5928B-H28B-DO-214AA-MCO	3smbj5928b-h28b-do-214aa-mco
H29B		3SMAJ5929B	Zener diode	15V±5%, Izt=25.0mA, Zzt=9.0Ω, 3W	DO-214AC	1d	1w	Mco	3SMAJ5929B-H29B-DO-214AC-MCO	3smaj5929b-h29b-do-214ac-mco
H29B		3SMBJ5929B	Zener diode	15V±5%, Izt=25.0mA, Zzt=9.0Ω, 3W	DO-214AA	1d	1w	Mco	3SMBJ5929B-H29B-DO-214AA-MCO	3smbj5929b-h29b-do-214aa-mco
H3		BZD27C220P	Zener diode	208..233V, Zzt=430Ω, Izt=4mA, 1W	SOD-123FL	7d	2u	Tsc	BZD27C220P-H3-SOD-123FL-TSC	bzd27c220p-h3-sod-123fl-tsc
H3		BZX585-C7V5	Zener diode	7.5V±5%, If=200mA, 300mW	SOD-523	6d	1a	Phi	BZX585-C7V5-H3-SOD-523-PHI	bzx585-c7v5-h3-sod-523-phi
H3		CMOZ7V5	Zener diode	7.12..7.88V, Izt=5mA, Zzt=15Ω, 250mW	SOD-523	6d	1a	Cen	CMOZ7V5-H3-SOD-523-CEN	cmoz7v5-h3-sod-523-cen
H3		CURMT103-HF	Si-diode	U-fast Rec. Rect., 200V, 1A, Vf<1V(1A), 50ns	SOD-123H	10d	1a	Cmc	CURMT103-HF-H3-SOD-123H-CMC	curmt103-hf-h3-sod-123h-cmc
H3		CZRH5243B-G	Zener diode	12.35..13.65V, Zzt=13Ω, Izt=9.5mA, 150mW	SOD-523	6d	1a	Cmc	CZRH5243B-G-H3-SOD-523-CMC	czrh5243b-g-h3-sod-523-cmc
H3		CZRV5243B-G	Zener diode	12.35..13.65V, Zzt=13Ω, Izt=9.5mA, 200mW	SOD-323	5d	1a	Cmc	CZRV5243B-G-H3-SOD-323-CMC	czrv5243b-g-h3-sod-323-cmc
H3		CZRW5243B-G	Zener diode	12.35..13.65V, Zzt=13Ω, Izt=9.5mA, 500mW	SOD-123	5d	1a	Cmc	CZRW5243B-G-H3-SOD-123-CMC	czrw5243b-g-h3-sod-123-cmc
H3		LMSZ5243BT1G	Zener diode	12.35..13.65V, Izt=9.5mA, 500mW	SOD-123	5d	1d	Lrc	LMSZ5243BT1G-H3-SOD-123-LRC	lmsz5243bt1g-h3-sod-123-lrc
H3		MM3Z5243B	Zener diode	12.35..13.65V, Izt=9.5mA, Zzt=13Ω, 200mW	SOD-323	5d	1a	Ext	MM3Z5243B-H3-SOD-323-EXT	mm3z5243b-h3-sod-323-ext
H3		MMBZ5243BV	Zener diode	13V±5%, Izt=9.5mA, Zzt=13Ω, 200mW	SOD-523	6d	1a	Pjt	MMBZ5243BV-H3-SOD-523-PJT	mmbz5243bv-h3-sod-523-pjt
H3		MMSZ5243B	Zener diode	13V±5%, Izt=9.5mA, Zzt=13Ω, 500mW	SOD-123	5d	1d	Di	MMSZ5243B-H3-SOD-123-DI	mmsz5243b-h3-sod-123-di
H3		MMSZ5243B-F	Zener diode	12.35..13.65V, Izt=9.5mA, 500mW	SOD-123F	7d	1a	Ttr	MMSZ5243B-F-H3-SOD-123F-TTR	mmsz5243b-f-h3-sod-123f-ttr
H3		MMSZ5243BS	Zener diode	13V±5%, Izt=9.5mA, Zzt=13Ω, 200mW	SOD-323	5d	1d	Di	MMSZ5243BS-H3-SOD-323-DI	mmsz5243bs-h3-sod-323-di
H3		MMSZ5243BWS	Zener diode	12.35..13.65V, Izt=9.5mA, 200mW	SOD-323F	7d	1a	Ttr	MMSZ5243BWS-H3-SOD-323F-TTR	mmsz5243bws-h3-sod-323f-ttr
H3		OYD13VT1	Zener diode	12.4...14.1V, Izt=5mA, Zzt=35Ω, 500mW	SOD-123	5d	1a	Ouy	OYD13VT1-H3-SOD-123-OUY	oyd13vt1-h3-sod-123-ouy
H3		PZU3.3B2	Zener diode	3.25..3.5V, Zzt=95Ω(Izt=5mA), 310mW	SOD-323FL	7d	1a	Phi	PZU3_3B2-H3-SOD-323FL-PHI	pzu3_3b2-h3-sod-323fl-phi
H3	ag	MMSZ5243B	Zener diode	13V±5%, Izt=9.5mA, Zzt=13Ω, 500mW	SOD-123	5d	1d	Di	MMSZ5243B-H3-AG-SOD-123-DI	mmsz5243b-h3-ag-sod-123-di
H30B		3SMAJ5930B	Zener diode	16V±5%, Izt=23.4mA, Zzt=10.0Ω, 3W	DO-214AC	1d	1w	Mco	3SMAJ5930B-H30B-DO-214AC-MCO	3smaj5930b-h30b-do-214ac-mco
H30B		3SMBJ5930B	Zener diode	16V±5%, Izt=23.4mA, Zzt=10.0Ω, 3W	DO-214AA	1d	1w	Mco	3SMBJ5930B-H30B-DO-214AA-MCO	3smbj5930b-h30b-do-214aa-mco
H31B		3SMAJ5931B	Zener diode	18V±5%, Izt=20.8mA, Zzt=12.0Ω, 3W	DO-214AC	1d	1w	Mco	3SMAJ5931B-H31B-DO-214AC-MCO	3smaj5931b-h31b-do-214ac-mco
H31B		3SMBJ5931B	Zener diode	18V±5%, Izt=20.8mA, Zzt=12.0Ω, 3W	DO-214AA	1d	1w	Mco	3SMBJ5931B-H31B-DO-214AA-MCO	3smbj5931b-h31b-do-214aa-mco
H32B		3SMAJ5932B	Zener diode	20V±5%, Izt=18.7mA, Zzt=14.0Ω, 3W	DO-214AC	1d	1w	Mco	3SMAJ5932B-H32B-DO-214AC-MCO	3smaj5932b-h32b-do-214ac-mco
H32B		3SMBJ5932B	Zener diode	20V±5%, Izt=18.7mA, Zzt=14.0Ω, 3W	DO-214AA	1d	1w	Mco	3SMBJ5932B-H32B-DO-214AA-MCO	3smbj5932b-h32b-do-214aa-mco
H33B		3SMAJ5933B	Zener diode	22V±5%, Izt=17.0mA, Zzt=17.5Ω, 3W	DO-214AC	1d	1w	Mco	3SMAJ5933B-H33B-DO-214AC-MCO	3smaj5933b-h33b-do-214ac-mco
H33B		3SMBJ5933B	Zener diode	22V±5%, Izt=17.0mA, Zzt=17.5Ω, 3W	DO-214AA	1d	1w	Mco	3SMBJ5933B-H33B-DO-214AA-MCO	3smbj5933b-h33b-do-214aa-mco
H34B		3SMAJ5934B	Zener diode	24V±5%, Izt=15.6mA, Zzt=19.0Ω, 3W	DO-214AC	1d	1w	Mco	3SMAJ5934B-H34B-DO-214AC-MCO	3smaj5934b-h34b-do-214ac-mco
H34B		3SMBJ5934B	Zener diode	24V±5%, Izt=15.6mA, Zzt=19.0Ω, 3W	DO-214AA	1d	1w	Mco	3SMBJ5934B-H34B-DO-214AA-MCO	3smbj5934b-h34b-do-214aa-mco
H35B		3SMAJ5935B	Zener diode	27V±5%, Izt=13.9mA, Zzt=23.0Ω, 3W	DO-214AC	1d	1w	Mco	3SMAJ5935B-H35B-DO-214AC-MCO	3smaj5935b-h35b-do-214ac-mco
H35B		3SMBJ5935B	Zener diode	27V±5%, Izt=13.9mA, Zzt=23.0Ω, 3W	DO-214AA	1d	1w	Mco	3SMBJ5935B-H35B-DO-214AA-MCO	3smbj5935b-h35b-do-214aa-mco
H36B		3SMAJ5936B	Zener diode	30V±5%, Izt=12.5mA, Zzt=28.0Ω, 3W	DO-214AC	1d	1w	Mco	3SMAJ5936B-H36B-DO-214AC-MCO	3smaj5936b-h36b-do-214ac-mco
H36B		3SMBJ5936B	Zener diode	30V±5%, Izt=12.5mA, Zzt=28.0Ω, 3W	DO-214AA	1d	1w	Mco	3SMBJ5936B-H36B-DO-214AA-MCO	3smbj5936b-h36b-do-214aa-mco
H37B		3SMAJ5937B	Zener diode	33V±5%, Izt=11.4mA, Zzt=33.0Ω, 3W	DO-214AC	1d	1w	Mco	3SMAJ5937B-H37B-DO-214AC-MCO	3smaj5937b-h37b-do-214ac-mco
H37B		3SMBJ5937B	Zener diode	33V±5%, Izt=11.4mA, Zzt=33.0Ω, 3W	DO-214AA	1d	1w	Mco	3SMBJ5937B-H37B-DO-214AA-MCO	3smbj5937b-h37b-do-214aa-mco
H38B		3SMAJ5938B	Zener diode	36V±5%, Izt=10.4mA, Zzt=38.0Ω, 3W	DO-214AC	1d	1w	Mco	3SMAJ5938B-H38B-DO-214AC-MCO	3smaj5938b-h38b-do-214ac-mco
H38B		3SMBJ5938B	Zener diode	36V±5%, Izt=10.4mA, Zzt=38.0Ω, 3W	DO-214AA	1d	1w	Mco	3SMBJ5938B-H38B-DO-214AA-MCO	3smbj5938b-h38b-do-214aa-mco
H39B		3SMAJ5939B	Zener diode	39V±5%, Izt=9.6mA, Zzt=45.0Ω, 3W	DO-214AC	1d	1w	Mco	3SMAJ5939B-H39B-DO-214AC-MCO	3smaj5939b-h39b-do-214ac-mco
H39B		3SMBJ5939B	Zener diode	39V±5%, Izt=9.6mA, Zzt=45.0Ω, 3W	DO-214AA	1d	1w	Mco	3SMBJ5939B-H39B-DO-214AA-MCO	3smbj5939b-h39b-do-214aa-mco
H4		BZD27C240P	Zener diode	228..256V, Zzt=400Ω, Izt=2mA, 1W	SOD-123FL	7d	2u	Tsc	BZD27C240P-H4-SOD-123FL-TSC	bzd27c240p-h4-sod-123fl-tsc
H4		BZX585-C8V2	Zener diode	8.2V±5%, If=200mA, 300mW	SOD-523	6d	1a	Phi	BZX585-C8V2-H4-SOD-523-PHI	bzx585-c8v2-h4-sod-523-phi
H4		CMOZ8V2	Zener diode	7.79..8.61V, Izt=5mA, Zzt=15Ω, 250mW	SOD-523	6d	1a	Cen	CMOZ8V2-H4-SOD-523-CEN	cmoz8v2-h4-sod-523-cen
H4		CURMT104-HF	Si-diode	U-fast Rec. Rect., 400V, 1A, Vf<1.3V(1A), 50ns	SOD-123H	10d	1a	Cmc	CURMT104-HF-H4-SOD-123H-CMC	curmt104-hf-h4-sod-123h-cmc
H4		CZRH5244B-G	Zener diode	13.3..14.7V, Zzt=15Ω, Izt=9.0mA, 150mW	SOD-523	6d	1a	Cmc	CZRH5244B-G-H4-SOD-523-CMC	czrh5244b-g-h4-sod-523-cmc
H4		CZRV5244B-G	Zener diode	13.3..14.7V, Zzt=15Ω, Izt=9.0mA, 200mW	SOD-323	5d	1a	Cmc	CZRV5244B-G-H4-SOD-323-CMC	czrv5244b-g-h4-sod-323-cmc
H4		CZRW5244B-G	Zener diode	13.30..14.70V, Zzt=15Ω, Izt=9.0mA, 500mW	SOD-123	5d	1a	Cmc	CZRW5244B-G-H4-SOD-123-CMC	czrw5244b-g-h4-sod-123-cmc
H4		LMSZ5244BT1G	Zener diode	13.3..14.7V, Izt=9mA, 500mW	SOD-123	5d	1d	Lrc	LMSZ5244BT1G-H4-SOD-123-LRC	lmsz5244bt1g-h4-sod-123-lrc
H4		MM1Z5229B	Zener diode	4.09..4.52V, Izt=20mA, Zzt=22Ω, 500mW	SOD-323FL	7d	1a	Eic	MM1Z5229B-H4-SOD-323FL-EIC	mm1z5229b-h4-sod-323fl-eic
H4		MM1Z5229BH	Zener diode	4.09..4.52V, Izt=20mA, Zzt=22Ω, 500mW	SOD-123	5d	1a	Zow	MM1Z5229BH-H4-SOD-123-ZOW	mm1z5229bh-h4-sod-123-zow
H4		MM3Z5244B	Zener diode	13.30..14.70V, Izt=9.0mA, Zzt=15Ω, 200mW	SOD-323	5d	1a	Ext	MM3Z5244B-H4-SOD-323-EXT	mm3z5244b-h4-sod-323-ext
H4		MMBZ5244BV	Zener diode	14V±5%, Izt=9.0mA, Zzt=15Ω, 200mW	SOD-523	6d	1a	Pjt	MMBZ5244BV-H4-SOD-523-PJT	mmbz5244bv-h4-sod-523-pjt
H4		MMSZ5229B	Zener diode	4.3V±5%, Izt=20mA, Zzt=22Ω, 500mW	SOD-123	5d	1a	Eic	MMSZ5229B-H4-SOD-123-EIC	mmsz5229b-h4-sod-123-eic
H4		MMSZ5244B-F	Zener diode	13.30..14.70V, Izt=9.0mA, 500mW	SOD-123F	7d	1a	Ttr	MMSZ5244B-F-H4-SOD-123F-TTR	mmsz5244b-f-h4-sod-123f-ttr
H4		MMSZ5244BWS	Zener diode	13.30..14.70V, Izt=9.0mA, 200mW	SOD-323F	7d	1a	Ttr	MMSZ5244BWS-H4-SOD-323F-TTR	mmsz5244bws-h4-sod-323f-ttr
H4		PZU3.6B2	Zener diode	3.55..3.8V, Zzt=90Ω(Izt=5mA), 310mW	SOD-323FL	7d	1a	Phi	PZU3_6B2-H4-SOD-323FL-PHI	pzu3_6b2-h4-sod-323fl-phi
H40B		3SMAJ5940B	Zener diode	43V±5%, Izt=8.7mA, Zzt=53.0Ω, 3W	DO-214AC	1d	1w	Mco	3SMAJ5940B-H40B-DO-214AC-MCO	3smaj5940b-h40b-do-214ac-mco
H40B		3SMBJ5940B	Zener diode	43V±5%, Izt=8.7mA, Zzt=53.0Ω, 3W	DO-214AA	1d	1w	Mco	3SMBJ5940B-H40B-DO-214AA-MCO	3smbj5940b-h40b-do-214aa-mco
H41B		3SMAJ5941B	Zener diode	47V±5%, Izt=8.0mA, Zzt=67.0Ω, 3W	DO-214AC	1d	1w	Mco	3SMAJ5941B-H41B-DO-214AC-MCO	3smaj5941b-h41b-do-214ac-mco
H41B		3SMBJ5941B	Zener diode	47V±5%, Izt=8.0mA, Zzt=67.0Ω, 3W	DO-214AA	1d	1w	Mco	3SMBJ5941B-H41B-DO-214AA-MCO	3smbj5941b-h41b-do-214aa-mco
H42B		3SMAJ5942B	Zener diode	51V±5%, Izt=7.3mA, Zzt=70.0Ω, 3W	DO-214AC	1d	1w	Mco	3SMAJ5942B-H42B-DO-214AC-MCO	3smaj5942b-h42b-do-214ac-mco
H42B		3SMBJ5942B	Zener diode	51V±5%, Izt=7.3mA, Zzt=70.0Ω, 3W	DO-214AA	1d	1w	Mco	3SMBJ5942B-H42B-DO-214AA-MCO	3smbj5942b-h42b-do-214aa-mco
H43B		3SMAJ5943B	Zener diode	56V±5%, Izt=6.7mA, Zzt=86.0Ω, 3W	DO-214AC	1d	1w	Mco	3SMAJ5943B-H43B-DO-214AC-MCO	3smaj5943b-h43b-do-214ac-mco
H43B		3SMBJ5943B	Zener diode	56V±5%, Izt=6.7mA, Zzt=86.0Ω, 3W	DO-214AA	1d	1w	Mco	3SMBJ5943B-H43B-DO-214AA-MCO	3smbj5943b-h43b-do-214aa-mco
H5		BZD27C270P	Zener diode	251..289V, Zzt=450Ω, Izt=2mA, 1W	SOD-123FL	7d	2u	Tsc	BZD27C270P-H5-SOD-123FL-TSC	bzd27c270p-h5-sod-123fl-tsc
H5		BZX584B12V	Zener diode	11.76..12.24V, Izt=5mA, Zzt=25Ω, 200mW	SOD-523FL	7d	1a	Tac	BZX584B12V-H5-SOD-523FL-TAC	bzx584b12v-h5-sod-523fl-tac
H5		BZX585-C9V1	Zener diode	9.1V±5%, If=200mA, 300mW	SOD-523	6d	1a	Phi	BZX585-C9V1-H5-SOD-523-PHI	bzx585-c9v1-h5-sod-523-phi
H5		CMOZ9V1	Zener diode	8.65..9.56V, Izt=5mA, Zzt=15Ω, 250mW	SOD-523	6d	1a	Cen	CMOZ9V1-H5-SOD-523-CEN	cmoz9v1-h5-sod-523-cen
H5		CURMT105-HF	Si-diode	U-fast Rec. Rect., 600V, 1A, Vf<1.7V(1A), 70ns	SOD-123H	10d	1a	Cmc	CURMT105-HF-H5-SOD-123H-CMC	curmt105-hf-h5-sod-123h-cmc
H5		CZRH5245B-G	Zener diode	14.25..15.75V, Zzt=16Ω, Izt=8.5mA, 150mW	SOD-523	6d	1a	Cmc	CZRH5245B-G-H5-SOD-523-CMC	czrh5245b-g-h5-sod-523-cmc
H5		CZRV5245B-G	Zener diode	14.25..15.75V, Zzt=16Ω, Izt=8.5mA, 200mW	SOD-323	5d	1a	Cmc	CZRV5245B-G-H5-SOD-323-CMC	czrv5245b-g-h5-sod-323-cmc
H5		CZRW5245B-G	Zener diode	14.25..15.75V, Zzt=16Ω, Izt=8.5mA, 500mW	SOD-123	5d	1a	Cmc	CZRW5245B-G-H5-SOD-123-CMC	czrw5245b-g-h5-sod-123-cmc
H5		LMSZ5245BT1G	Zener diode	14.25..15.75V, Izt=8.5mA, 500mW	SOD-123	5d	1d	Lrc	LMSZ5245BT1G-H5-SOD-123-LRC	lmsz5245bt1g-h5-sod-123-lrc
H5		MM1Z5250B	Zener diode	19.0..21.0V, Izt=6.2mA, Zzt=25Ω, 500mW	SOD-323FL	7d	1a	Eic	MM1Z5250B-H5-SOD-323FL-EIC	mm1z5250b-h5-sod-323fl-eic
H5		MM1Z5250BH	Zener diode	19..21V, Izt=6.2mA, Zzt=25Ω, 500mW	SOD-123	5d	1a	Zow	MM1Z5250BH-H5-SOD-123-ZOW	mm1z5250bh-h5-sod-123-zow
H5		MM3Z5245B	Zener diode	14.25..15.75V, Izt=8.5mA, Zzt=16Ω, 200mW	SOD-323	5d	1a	Ext	MM3Z5245B-H5-SOD-323-EXT	mm3z5245b-h5-sod-323-ext
H5		MM5Z12VB	Zener diode	11.76..12.24V, Izt=5mA, Zzt=25Ω, 200mW	SOD-523FL	7d	1a	Tac	MM5Z12VB-H5-SOD-523FL-TAC	mm5z12vb-h5-sod-523fl-tac
H5		MMBZ5245BV	Zener diode	15V±5%, Izt=8.5mA, Zzt=16Ω, 200mW	SOD-523	6d	1a	Pjt	MMBZ5245BV-H5-SOD-523-PJT	mmbz5245bv-h5-sod-523-pjt
H5		MMSZ5245B	Zener diode	15V±5%, Izt=8.5mA, Zzt=16Ω, 500mW	SOD-123	5d	1d	Di	MMSZ5245B-H5-SOD-123-DI	mmsz5245b-h5-sod-123-di
H5		MMSZ5245B-F	Zener diode	14.25..15.75V, Izt=8.5mA, 500mW	SOD-123F	7d	1a	Ttr	MMSZ5245B-F-H5-SOD-123F-TTR	mmsz5245b-f-h5-sod-123f-ttr
H5		MMSZ5245BS	Zener diode	15V±5%, Izt=8.5mA, Zzt=16Ω, 500mW	SOD-323	5d	1d	Di	MMSZ5245BS-H5-SOD-323-DI	mmsz5245bs-h5-sod-323-di
H5		MMSZ5245BWS	Zener diode	14.25..15.75V, Izt=8.5mA, 200mW	SOD-323F	7d	1a	Ttr	MMSZ5245BWS-H5-SOD-323F-TTR	mmsz5245bws-h5-sod-323f-ttr
H5		MMSZ5250B	Zener diode	20V±5%, Izt=6.2mA, Zzt=25Ω, 500mW	SOD-123	5d	1a	Eic	MMSZ5250B-H5-SOD-123-EIC	mmsz5250b-h5-sod-123-eic
H5		OYD15VT1	Zener diode	13.8...15.6V, Izt=5mA, Zzt=40Ω, 500mW	SOD-123	5d	1a	Ouy	OYD15VT1-H5-SOD-123-OUY	oyd15vt1-h5-sod-123-ouy
H5		PZU3.9B2	Zener diode	3.87..4.1V, Zzt=90Ω(Izt=5mA), 310mW	SOD-323FL	7d	1a	Phi	PZU3_9B2-H5-SOD-323FL-PHI	pzu3_9b2-h5-sod-323fl-phi
H5		TVSS5VESPT	TVS	Vbr=6.2V, Vrwm=5V, 9.4A, 240W(1ms)	SC-79	7d	1a	Chm	TVSS5VESPT-H5-SC-79-CHM	tvss5vespt-h5-sc-79-chm
H5	ag	MMSZ5245B	Zener diode	15V±5%, Izt=8.5mA, Zzt=16Ω, 500mW	SOD-123	5d	1d	Di	MMSZ5245B-H5-AG-SOD-123-DI	mmsz5245b-h5-ag-sod-123-di
H6		BZX585-C10	Zener diode	10V±5%, If=200mA, 300mW	SOD-523	6d	1a	Phi	BZX585-C10-H6-SOD-523-PHI	bzx585-c10-h6-sod-523-phi
H6		CMOZ10V	Zener diode	9.50..10.50V, Izt=5mA, Zzt=20Ω, 250mW	SOD-523	6d	1a	Cen	CMOZ10V-H6-SOD-523-CEN	cmoz10v-h6-sod-523-cen
H6		CURMT106-HF	Si-diode	U-fast Rec. Rect., 800V, 1A, Vf<1.7V(1A), 70ns	SOD-123H	10d	1a	Cmc	CURMT106-HF-H6-SOD-123H-CMC	curmt106-hf-h6-sod-123h-cmc
H6		MMSZ5241B-V-G	Zener diode	11V±5%, Izt=20mA, Zzt=22Ω, 500mW	SOD-123	5d	1kb	Vs	MMSZ5241B-V-G-H6-SOD-123-VS	mmsz5241b-v-g-h6-sod-123-vs
H6		PZU4.3B2	Zener diode	4.15..4.34V, Zzt=90Ω(Izt=5mA), 310mW	SOD-323FL	7d	1a	Phi	PZU4_3B2-H6-SOD-323FL-PHI	pzu4_3b2-h6-sod-323fl-phi
H7		BZX585-C11	Zener diode	11V±5%, If=200mA, 300mW	SOD-523	6d	1a	Phi	BZX585-C11-H7-SOD-523-PHI	bzx585-c11-h7-sod-523-phi
H7		CMOZ11V	Zener diode	10.45..11.55V, Izt=5mA, Zzt=20Ω, 250mW	SOD-523	6d	1a	Cen	CMOZ11V-H7-SOD-523-CEN	cmoz11v-h7-sod-523-cen
H7		CURMT107-HF	Si-diode	U-fast Rec. Rect., 1000V, 1A, Vf<1.7V(1A), 70ns	SOD-123H	10d	1a	Cmc	CURMT107-HF-H7-SOD-123H-CMC	curmt107-hf-h7-sod-123h-cmc
H7		MMSZ5242B-V-G	Zener diode	12V±5%, Izt=20mA, Zzt=30Ω, 500mW	SOD-123	5d	1kb	Vs	MMSZ5242B-V-G-H7-SOD-123-VS	mmsz5242b-v-g-h7-sod-123-vs
H7		PZU4.7B2	Zener diode	4.55..4.75V, Zzt=80Ω(Izt=5mA), 310mW	SOD-323FL	7d	1a	Phi	PZU4_7B2-H7-SOD-323FL-PHI	pzu4_7b2-h7-sod-323fl-phi
H8		BZT52C5V1WT	Zener diode	4.85..5.36V, Izt=5mA, Zzt=60Ω, 200mW	SOD-523	6d	1a	Ttr	BZT52C5V1WT-H8-SOD-523-TTR	bzt52c5v1wt-h8-sod-523-ttr
H8		BZX585-C12	Zener diode	12V±5%, If=200mA, 300mW	SOD-523	6d	1a	Phi	BZX585-C12-H8-SOD-523-PHI	bzx585-c12-h8-sod-523-phi
H8		CMOZ12V	Zener diode	11.40..12.60V, Izt=5mA, Zzt=25Ω, 250mW	SOD-523	6d	1a	Cen	CMOZ12V-H8-SOD-523-CEN	cmoz12v-h8-sod-523-cen
H8		DDZ9704	Zener diode	17V±5%, If=10mA, 500mW	SOD-123	5d	1d	Di	DDZ9704-H8-SOD-123-DI	ddz9704-h8-sod-123-di
H8		MM5Z5V1	Zener diode	5.1V±5%, Izt=5mA, Zzt=60Ω, 200mW	SOD-523	6d	1a	Eic	MM5Z5V1-H8-SOD-523-EIC	mm5z5v1-h8-sod-523-eic
H8		MM5Z5V1H	Zener diode	4.8..5.4V, Izt=5mA, Zzt=60Ω, 200mW	SOD-523	6d	1a	Zow	MM5Z5V1H-H8-SOD-523-ZOW	mm5z5v1h-h8-sod-523-zow
H8		MMSZ5243B-V-G	Zener diode	13V±5%, Izt=9.5mA, Zzt=13Ω, 500mW	SOD-123	5d	1kb	Vs	MMSZ5243B-V-G-H8-SOD-123-VS	mmsz5243b-v-g-h8-sod-123-vs
H8		PZU5.1B2	Zener diode	4.98..5.2V, Zzt=60Ω(Izt=5mA), 310mW	SOD-323FL	7d	1a	Phi	PZU5_1B2-H8-SOD-323FL-PHI	pzu5_1b2-h8-sod-323fl-phi
H9		BZT52C62WT	Zener diode	58..66V, Izt=1mA, 200mW	SOD-523	6d	1a	Ttr	BZT52C62WT-H9-SOD-523-TTR	bzt52c62wt-h9-sod-523-ttr
H9		BZX585-C13	Zener diode	13V±5%, If=200mA, 300mW	SOD-523	6d	1a	Phi	BZX585-C13-H9-SOD-523-PHI	bzx585-c13-h9-sod-523-phi
H9		CMOZ13V	Zener diode	12.35..13.65V, Izt=5mA, Zzt=30Ω, 250mW	SOD-523	6d	1a	Cen	CMOZ13V-H9-SOD-523-CEN	cmoz13v-h9-sod-523-cen
H9		DDZ9681	Zener diode	2.4V±5%, If=10mA, 500mW	SOD-123	5d	1d	Di	DDZ9681-H9-SOD-123-DI	ddz9681-h9-sod-123-di
H9		MM5Z62H	Zener diode	58..66V, Izt=1mA, Zzt=215Ω, 200mW	SOD-523	6d	1a	Zow	MM5Z62H-H9-SOD-523-ZOW	mm5z62h-h9-sod-523-zow
H9		MM5Z62V	Zener diode	62V±5%, Izt=2mA, Zzt=215Ω, 200mW	SOD-523	6d	1a	Eic	MM5Z62V-H9-SOD-523-EIC	mm5z62v-h9-sod-523-eic
H9		MMSZ5244B-V-G	Zener diode	14V±5%, Izt=9mA, Zzt=15Ω, 500mW	SOD-123	5d	1kb	Vs	MMSZ5244B-V-G-H9-SOD-123-VS	mmsz5244b-v-g-h9-sod-123-vs
H9		PZU5.6B2	Zener diode	5.49..5.73V, Zzt=40Ω(Izt=5mA), 310mW	SOD-323FL	7d	1a	Phi	PZU5_6B2-H9-SOD-323FL-PHI	pzu5_6b2-h9-sod-323fl-phi
HA		MAZS0360H	Zener diode	3.55..3.8V, Iz=5mA, 200mW	SOD-523	6d	1a	Pan	MAZS0360H-HA-SOD-523-PAN	mazs0360h-ha-sod-523-pan
HA		BZT52B4V3WT	Zener diode	4.214..4.386V, Izt=5.0mA, 200mW	SOD-523	6d	1a	Ttr	BZT52B4V3WT-HA-SOD-523-TTR	bzt52b4v3wt-ha-sod-523-ttr
HA		BZX585-C16	Zener diode	16V±5%, If=200mA, 300mW	SOD-523	6d	1a	Phi	BZX585-C16-HA-SOD-523-PHI	bzx585-c16-ha-sod-523-phi
HA		DDZ9682	Zener diode	2.7V±5%, If=10mA, 500mW	SOD-123	5d	1d	Di	DDZ9682-HA-SOD-123-DI	ddz9682-ha-sod-123-di
HA		ES1J	Si-diode	U-fast Recovery, 600V, 1A, Vf<1.7V(1A), <35ns	DO-214AC	1d	2j	Fag	ES1J-HA-DO-214AC-FAG	es1j-ha-do-214ac-fag
HA		MM5Z4B3H	Zener diode	4.214..4.386V, Zzt=130Ω, Izt=5mA, 200mW	SOD-523	6d	1a	Zow	MM5Z4B3H-HA-SOD-523-ZOW	mm5z4b3h-ha-sod-523-zow
HA		PZU6.2B2	Zener diode	6.06..6.33V, Zzt=30Ω(Izt=5mA), 310mW	SOD-323FL	7d	1a	Phi	PZU6_2B2-HA-SOD-323FL-PHI	pzu6_2b2-ha-sod-323fl-phi
HA		RL52Z4V3	Zener diode	4.214..4.386V, Zzt=130Ω, Izt=5mA, 200mW	SOD-523	6d	1b	Rul	RL52Z4V3-HA-SOD-523-RUL	rl52z4v3-ha-sod-523-rul
HB		BZT52B4V7WT	Zener diode	4.606..4.794V, Izt=5.0mA, 200mW	SOD-523	6d	1a	Ttr	BZT52B4V7WT-HB-SOD-523-TTR	bzt52b4v7wt-hb-sod-523-ttr
HB		BZX585-C18	Zener diode	18V±5%, If=200mA, 300mW	SOD-523	6d	1a	Phi	BZX585-C18-HB-SOD-523-PHI	bzx585-c18-hb-sod-523-phi
HB		DDZ9683	Zener diode	3.0V±5%, If=10mA, 500mW	SOD-123	5d	1d	Di	DDZ9683-HB-SOD-123-DI	ddz9683-hb-sod-123-di
HB		KDZ3.9B	Zener diode	3.9V±2.5%, 40mA, 1W	PMDU	7d	1s	Rhm	KDZ3_9B-HB-PMDU-RHM	kdz3_9b-hb-pmdu-rhm
HB		MM5Z4B7H	Zener diode	4.606..4.794V, Zzt=130Ω, Izt=5mA, 200mW	SOD-523	6d	1a	Zow	MM5Z4B7H-HB-SOD-523-ZOW	mm5z4b7h-hb-sod-523-zow
HB		MUH1PB	Si-diode	Rectifier, 100V, 1A, Vf<0.9V(1A)	MicroSMP	8d	1k	Vs	MUH1PB-HB-MICROSMP-VS	muh1pb-hb-microsmp-vs
HB		PZU6.8B2	Zener diode	6.65..6.93V, Zzt=20Ω(Izt=5mA), 310mW	SOD-323FL	7d	1a	Phi	PZU6_8B2-HB-SOD-323FL-PHI	pzu6_8b2-hb-sod-323fl-phi
HB		RL52Z4V7	Zener diode	4.606..4.794V, Zzt=130Ω, Izt=5mA, 200mW	SOD-523	6d	1b	Rul	RL52Z4V7-HB-SOD-523-RUL	rl52z4v7-hb-sod-523-rul
HB		SMF19A	TVS	Vrwm=19.0V, Vbr=21.10..23.30V, 6.54A, 200W(10/1000µs)	SOD-123FL	7d	1a	Ers	SMF19A-HB-SOD-123FL-ERS	smf19a-hb-sod-123fl-ers
HB		TV02W190-G	TVS	Vrwm=19V, Vbr=21.1 ..23.3V, Ipp=6.54A, 200W(1ms)	SOD-123	5d	2o	Cmc	TV02W190-G-HB-SOD-123-CMC	tv02w190-g-hb-sod-123-cmc
HB		UH1B	Si-diode	Rectifier, 100V, 1A, Vf<0.96V(1A)	DO-214AC	1d	1k	Vs	UH1B-HB-DO-214AC-VS	uh1b-hb-do-214ac-vs
HB		UH1PB	Si-diode	Rectifier, 100V, 1A, Vf<0.95V(1A)	DO-220AA	8d	1k	Vs	UH1PB-HB-DO-220AA-VS	uh1pb-hb-do-220aa-vs
HB		UH2B	Si-diode	Rectifier, 100V, 2A, Vf<0.9V(2A)	DO-214AA	1d	1k	Vs	UH2B-HB-DO-214AA-VS	uh2b-hb-do-214aa-vs
HB		UH3B	Si-diode	Rectifier, 100V, 3A, Vf<0.9V(2A)	DO-214AB	1d	1k	Vs	UH3B-HB-DO-214AB-VS	uh3b-hb-do-214ab-vs
HB11		HBM11PT	Si-diode	Rectifer, U-fast, 50V, 1A	DO-214AA	1d	1a	Chm	HBM11PT-HB11-DO-214AA-CHM	hbm11pt-hb11-do-214aa-chm
HB12		HBM12PT	Si-diode	Rectifer, U-fast, 100V, 1A	DO-214AA	1d	1a	Chm	HBM12PT-HB12-DO-214AA-CHM	hbm12pt-hb12-do-214aa-chm
HB13		HBM13PT	Si-diode	Rectifer, U-fast, 200V, 1A	DO-214AA	1d	1a	Chm	HBM13PT-HB13-DO-214AA-CHM	hbm13pt-hb13-do-214aa-chm
HB14		HBM14PT	Si-diode	Rectifer, U-fast, 300V, 1A	DO-214AA	1d	1a	Chm	HBM14PT-HB14-DO-214AA-CHM	hbm14pt-hb14-do-214aa-chm
HB15		HBM15PT	Si-diode	Rectifer, U-fast, 400V, 1A	DO-214AA	1d	1a	Chm	HBM15PT-HB15-DO-214AA-CHM	hbm15pt-hb15-do-214aa-chm
HB16		HBM16PT	Si-diode	Rectifer, U-fast, 600V, 1A	DO-214AA	1d	1a	Chm	HBM16PT-HB16-DO-214AA-CHM	hbm16pt-hb16-do-214aa-chm
HB17		HBM17PT	Si-diode	Rectifer, U-fast, 800V, 1A	DO-214AA	1d	1a	Chm	HBM17PT-HB17-DO-214AA-CHM	hbm17pt-hb17-do-214aa-chm
HB18		HBM18PT	Si-diode	Rectifer, U-fast, 1000V, 1A	DO-214AA	1d	1a	Chm	HBM18PT-HB18-DO-214AA-CHM	hbm18pt-hb18-do-214aa-chm
HB21		HBM21PT	Si-diode	Rectifer, U-fast, 50V, 2A	DO-214AA	1d	1a	Chm	HBM21PT-HB21-DO-214AA-CHM	hbm21pt-hb21-do-214aa-chm
HB22		HBM22PT	Si-diode	Rectifer, U-fast, 100V, 2A	DO-214AA	1d	1a	Chm	HBM22PT-HB22-DO-214AA-CHM	hbm22pt-hb22-do-214aa-chm
HB23		HBM23PT	Si-diode	Rectifer, U-fast, 200V, 2A	DO-214AA	1d	1a	Chm	HBM23PT-HB23-DO-214AA-CHM	hbm23pt-hb23-do-214aa-chm
HB24		HBM24PT	Si-diode	Rectifer, U-fast, 300V, 2A	DO-214AA	1d	1a	Chm	HBM24PT-HB24-DO-214AA-CHM	hbm24pt-hb24-do-214aa-chm
HB25		HBM25PT	Si-diode	Rectifer, U-fast, 400V, 2A	DO-214AA	1d	1a	Chm	HBM25PT-HB25-DO-214AA-CHM	hbm25pt-hb25-do-214aa-chm
HB26		HBM26PT	Si-diode	Rectifer, U-fast, 600V, 2A	DO-214AA	1d	1a	Chm	HBM26PT-HB26-DO-214AA-CHM	hbm26pt-hb26-do-214aa-chm
HB27		HBM27PT	Si-diode	Rectifer, U-fast, 800V, 2A	DO-214AA	1d	1a	Chm	HBM27PT-HB27-DO-214AA-CHM	hbm27pt-hb27-do-214aa-chm
HB28		HBM28PT	Si-diode	Rectifer, U-fast, 1000V, 2A	DO-214AA	1d	1a	Chm	HBM28PT-HB28-DO-214AA-CHM	hbm28pt-hb28-do-214aa-chm
HB31		HBM31PT	Si-diode	Rectifer, U-fast, 50V, 3A	DO-214AA	1d	1a	Chm	HBM31PT-HB31-DO-214AA-CHM	hbm31pt-hb31-do-214aa-chm
HB32		HBM32PT	Si-diode	Rectifer, U-fast, 100V, 3A	DO-214AA	1d	1a	Chm	HBM32PT-HB32-DO-214AA-CHM	hbm32pt-hb32-do-214aa-chm
HB33		HBM33PT	Si-diode	Rectifer, U-fast, 200V, 3A	DO-214AA	1d	1a	Chm	HBM33PT-HB33-DO-214AA-CHM	hbm33pt-hb33-do-214aa-chm
HB34		HBM34PT	Si-diode	Rectifer, U-fast, 300V, 3A	DO-214AA	1d	1a	Chm	HBM34PT-HB34-DO-214AA-CHM	hbm34pt-hb34-do-214aa-chm
HB35		HBM35PT	Si-diode	Rectifer, U-fast, 400V, 3A	DO-214AA	1d	1a	Chm	HBM35PT-HB35-DO-214AA-CHM	hbm35pt-hb35-do-214aa-chm
HB36		HBM36PT	Si-diode	Rectifer, U-fast, 600V, 3A	DO-214AA	1d	1a	Chm	HBM36PT-HB36-DO-214AA-CHM	hbm36pt-hb36-do-214aa-chm
HB37		HBM37PT	Si-diode	Rectifer, U-fast, 800V, 3A	DO-214AA	1d	1a	Chm	HBM37PT-HB37-DO-214AA-CHM	hbm37pt-hb37-do-214aa-chm
HB38		HBM38PT	Si-diode	Rectifer, U-fast, 1000V, 3A	DO-214AA	1d	1a	Chm	HBM38PT-HB38-DO-214AA-CHM	hbm38pt-hb38-do-214aa-chm
HC		3T064C	Thy-SPD	Vdrm=58V, Vs=77V, Ipp=100A, 120pF	DO-214AA	1d	1a	Mde	3T064C-HC-DO-214AA-MDE	3t064c-hc-do-214aa-mde
HC		BZT52B5V1WT	Zener diode	4.998..5.202V, Izt=5.0mA, 200mW	SOD-523	6d	1a	Ttr	BZT52B5V1WT-HC-SOD-523-TTR	bzt52b5v1wt-hc-sod-523-ttr
HC		BZX585-C20	Zener diode	20V±5%, If=200mA, 300mW	SOD-523	6d	1a	Phi	BZX585-C20-HC-SOD-523-PHI	bzx585-c20-hc-sod-523-phi
HC		DDZ9684	Zener diode	3.3V±5%, If=10mA, 500mW	SOD-123	5d	1d	Di	DDZ9684-HC-SOD-123-DI	ddz9684-hc-sod-123-di
HC		GBLC24CI	TVS	Vrwm=24V, 1A, 350W(1ms), Bidir.	SOD-323	5ba	1e	Prt	GBLC24CI-HC-SOD-323-PRT	gblc24ci-hc-sod-323-prt
HC		MM5Z5B1H	Zener diode	4.998..5.202V, Zzt=130Ω, Izt=5mA, 200mW	SOD-523	6d	1a	Zow	MM5Z5B1H-HC-SOD-523-ZOW	mm5z5b1h-hc-sod-523-zow
HC		MUH1PC	Si-diode	Rectifier, 150V, 1A, Vf<0.9V(1A)	MicroSMP	8d	1k	Vs	MUH1PC-HC-MICROSMP-VS	muh1pc-hc-microsmp-vs
HC		P0640SC	Thy-SPD	Vdrm=58V, Vs=77V, Ipp=100A(1ms), Bidir.	DO-214AA	1ba	1j	Mde	P0640SC-HC-DO-214AA-MDE	p0640sc-hc-do-214aa-mde
HC		PZU7.5B2	Zener diode	7.28..7.6V, Zzt=10Ω(Izt=5mA), 310mW	SOD-323FL	7d	1a	Phi	PZU7_5B2-HC-SOD-323FL-PHI	pzu7_5b2-hc-sod-323fl-phi
HC		RL52Z5V1	Zener diode	4.998..5.202V, Zzt=130Ω, Izt=5mA, 200mW	SOD-523	6d	1b	Rul	RL52Z5V1-HC-SOD-523-RUL	rl52z5v1-hc-sod-523-rul
HC		UH1C	Si-diode	Rectifier, 150V, 1A, Vf<0.96V(1A)	DO-214AC	1d	1k	Vs	UH1C-HC-DO-214AC-VS	uh1c-hc-do-214ac-vs
HC		UH1PC	Si-diode	Rectifier, 150V, 1A, Vf<0.95V(1A)	DO-220AA	8d	1k	Vs	UH1PC-HC-DO-220AA-VS	uh1pc-hc-do-220aa-vs
HC		UH3C	Si-diode	Rectifier, 150V, 2A, Vf<0.9V(2A)	DO-214AA	1d	1k	Vs	UH3C-HC-DO-214AA-VS	uh3c-hc-do-214aa-vs
HC31		HCM31PT	Si-diode	Rectifer, U-fast, 50V, 3A	DO-214AB	1d	1a	Chm	HCM31PT-HC31-DO-214AB-CHM	hcm31pt-hc31-do-214ab-chm
HC32		HCM32PT	Si-diode	Rectifer, U-fast, 100V, 3A	DO-214AB	1d	1a	Chm	HCM32PT-HC32-DO-214AB-CHM	hcm32pt-hc32-do-214ab-chm
HC33		HCM33PT	Si-diode	Rectifer, U-fast, 200V, 3A	DO-214AB	1d	1a	Chm	HCM33PT-HC33-DO-214AB-CHM	hcm33pt-hc33-do-214ab-chm
HC34		HCM34PT	Si-diode	Rectifer, U-fast, 300V, 3A	DO-214AB	1d	1a	Chm	HCM34PT-HC34-DO-214AB-CHM	hcm34pt-hc34-do-214ab-chm
HC35		HCM35PT	Si-diode	Rectifer, U-fast, 400V, 3A	DO-214AB	1d	1a	Chm	HCM35PT-HC35-DO-214AB-CHM	hcm35pt-hc35-do-214ab-chm
HC36		HCM36PT	Si-diode	Rectifer, U-fast, 600V, 3A	DO-214AB	1d	1a	Chm	HCM36PT-HC36-DO-214AB-CHM	hcm36pt-hc36-do-214ab-chm
HC37		HCM37PT	Si-diode	Rectifer, U-fast, 800V, 3A	DO-214AB	1d	1a	Chm	HCM37PT-HC37-DO-214AB-CHM	hcm37pt-hc37-do-214ab-chm
HC38		HCM38PT	Si-diode	Rectifer, U-fast, 1000V, 3A	DO-214AB	1d	1a	Chm	HCM38PT-HC38-DO-214AB-CHM	hcm38pt-hc38-do-214ab-chm
HCL		3T064CLC	Thy-SPD	Vdrm=58V, Vs=77V, Ipp=2.2A(1ms), 90pF	DO-214AA	1d	1a	Lfr	3T064CLC-HCL-DO-214AA-LFR	3t064clc-hcl-do-214aa-lfr
HD		3T072C	Thy-SPD	Vdrm=65V, Vs=88V, Ipp=100A, 120pF	DO-214AA	1d	1a	Mde	3T072C-HD-DO-214AA-MDE	3t072c-hd-do-214aa-mde
HD		BZT52B5V6WT	Zener diode	5.488..5.712V, Izt=5.0mA, 200mW	SOD-523	6d	1a	Ttr	BZT52B5V6WT-HD-SOD-523-TTR	bzt52b5v6wt-hd-sod-523-ttr
HD		BZX585-C22	Zener diode	22V±5%, If=200mA, 300mW	SOD-523	6d	1a	Phi	BZX585-C22-HD-SOD-523-PHI	bzx585-c22-hd-sod-523-phi
HD		DDZ9685	Zener diode	3.6V±5%, If=10mA, 500mW	SOD-123	5d	1d	Di	DDZ9685-HD-SOD-123-DI	ddz9685-hd-sod-123-di
HD		MM5Z5B6H	Zener diode	5.488..5.712V, Zzt=80Ω, Izt=5mA, 200mW	SOD-523	6d	1a	Zow	MM5Z5B6H-HD-SOD-523-ZOW	mm5z5b6h-hd-sod-523-zow
HD		MUH1PD	Si-diode	Rectifier, 200V, 1A, Vf<0.9V(1A)	MicroSMP	8d	1k	Vs	MUH1PD-HD-MICROSMP-VS	muh1pd-hd-microsmp-vs
HD		P0720SC	Thy-SPD	Vdrm=65V, Vs=88V, Ipp=100A(1ms), Bidir.	DO-214AA	1ba	1j	Mde	P0720SC-HD-DO-214AA-MDE	p0720sc-hd-do-214aa-mde
HD		P4SMAJ5.0	TVS	Vrwm=5V, 41.6A, 400W (1ms)	DO-214AC	1d	1a	Pjt	P4SMAJ5_0-HD-DO-214AC-PJT	p4smaj5_0-hd-do-214ac-pjt
HD		PZU8.2B2	Zener diode	8.02..8.36V, Zzt=10Ω(Izt=5mA), 310mW	SOD-323FL	7d	1a	Phi	PZU8_2B2-HD-SOD-323FL-PHI	pzu8_2b2-hd-sod-323fl-phi
HD		RL52Z5V6	Zener diode	5.488..5.712V, Zzt=80Ω, Izt=5mA, 200mW	SOD-523	6d	1b	Rul	RL52Z5V6-HD-SOD-523-RUL	rl52z5v6-hd-sod-523-rul
HD		SMAJ530	TVS	Vrwm=530V, Vbr=520..540V, 0.5A, 300W(1ms)	DO-214AC	1d	1k	Vs	SMAJ530-HD-DO-214AC-VS	smaj530-hd-do-214ac-vs
HD		UH1D	Si-diode	Rectifier, 200V, 1A, Vf<0.96V(1A)	DO-214AC	1d	1k	Vs	UH1D-HD-DO-214AC-VS	uh1d-hd-do-214ac-vs
HD		UH1PD	Si-diode	Rectifier, 200V, 1A, Vf<0.95V(1A)	DO-220AA	8d	1k	Vs	UH1PD-HD-DO-220AA-VS	uh1pd-hd-do-220aa-vs
HD		UH3D	Si-diode	Rectifier, 200V, 2A, Vf<0.9V(2A)	DO-214AA	1d	1k	Vs	UH3D-HD-DO-214AA-VS	uh3d-hd-do-214aa-vs
HD		Z2SMB47	Zener diode	47V±5%, Izt=10mA, 2W	DO-214AA	1d	2j	Fag	Z2SMB47-HD-DO-214AA-FAG	z2smb47-hd-do-214aa-fag
HDD		3.0SMCJ5.0	TVS	Vbr=6.4..7.55V, Vrwm=5.0V, 312.5A, 3000W(1ms)	DO-214AB	1d	1g	Pjt	3_0SMCJ5_0-HDD-DO-214AB-PJT	3_0smcj5_0-hdd-do-214ab-pjt
HDD		SMDJ5.0	TVS	Vrwm=5.0V, Vbr=6.40..7.55V, Ipp=312.5A, 3000W(1ms)	DO-214AB	1d	1b	Rul	SMDJ5_0-HDD-DO-214AB-RUL	smdj5_0-hdd-do-214ab-rul
HDD		TV30C5V0K-G	TVS	Vrwm=5.0V, Vbr=6.40..7.30V, Ipp=312.50A, 3000W(1ms)	DO-214AB	1d	2o	Cmc	TV30C5V0K-G-HDD-DO-214AB-CMC	tv30c5v0k-g-hdd-do-214ab-cmc
HDE		3.0SMCJ5.0A	TVS	Vbr=6.4..7.25V, Vrwm=5.0V, 9.2 326A, 3000W(1ms)	DO-214AB	1d	1g	Pjt	3_0SMCJ5_0A-HDE-DO-214AB-PJT	3_0smcj5_0a-hde-do-214ab-pjt
HDE		SMDJ5.0A	TVS	Vrwm=5.0V, Vbr=6.40..7.25V, Ipp=326.1A, 3000W(1ms)	DO-214AB	1d	1b	Rul	SMDJ5_0A-HDE-DO-214AB-RUL	smdj5_0a-hde-do-214ab-rul
HDE		TV30C5V0J-G	TVS	Vrwm=5.0V, Vbr=6.40..7.0V, Ipp=326.09A, 3000W(1ms)	DO-214AB	1d	2o	Cmc	TV30C5V0J-G-HDE-DO-214AB-CMC	tv30c5v0j-g-hde-do-214ab-cmc
HDF		3.0SMCJ6.0	TVS	Vbr=6.67..8.45V, Vrwm=6.0V, 263.2A, 3000W(1ms)	DO-214AB	1d	1g	Pjt	3_0SMCJ6_0-HDF-DO-214AB-PJT	3_0smcj6_0-hdf-do-214ab-pjt
HDF		SMDJ6.0	TVS	Vrwm=6.0V, Vbr=6.67..8.45V, Ipp=263.2A, 3000W(1ms)	DO-214AB	1d	1b	Rul	SMDJ6_0-HDF-DO-214AB-RUL	smdj6_0-hdf-do-214ab-rul
HDF		TV30C6V0K-G	TVS	Vrwm=6.0V, Vbr=6.67..8.15V, Ipp=263.16A, 3000W(1ms)	DO-214AB	1d	2o	Cmc	TV30C6V0K-G-HDF-DO-214AB-CMC	tv30c6v0k-g-hdf-do-214ab-cmc
HDG		3.0SMCJ6.0A	TVS	Vbr=6.67..7.67V, Vrwm=6.0V, 291.3A, 3000W(1ms)	DO-214AB	1d	1g	Pjt	3_0SMCJ6_0A-HDG-DO-214AB-PJT	3_0smcj6_0a-hdg-do-214ab-pjt
HDG		SMDJ6.0A	TVS	Vrwm=6.0V, Vbr=6.67..7.67V, Ipp=291.3A, 3000W(1ms)	DO-214AB	1d	1b	Rul	SMDJ6_0A-HDG-DO-214AB-RUL	smdj6_0a-hdg-do-214ab-rul
HDG		TV30C6V0J-G	TVS	Vrwm=6.0V, Vbr=6.67..7.37V, Ipp=291.26A, 3000W(1ms)	DO-214AB	1d	2o	Cmc	TV30C6V0J-G-HDG-DO-214AB-CMC	tv30c6v0j-g-hdg-do-214ab-cmc
HDH		3.0SMCJ6.5	TVS	Vbr=7.22..9.14V, Vrwm=6.5V, 243.9A, 3000W(1ms)	DO-214AB	1d	1g	Pjt	3_0SMCJ6_5-HDH-DO-214AB-PJT	3_0smcj6_5-hdh-do-214ab-pjt
HDH		SMDJ6.5	TVS	Vrwm=6.5V, Vbr=7.22..9.14V, Ipp=243.9A, 3000W(1ms)	DO-214AB	1d	1b	Rul	SMDJ6_5-HDH-DO-214AB-RUL	smdj6_5-hdh-do-214ab-rul
HDH		TV30C6V5K-G	TVS	Vrwm=6.5V, Vbr=7.22..8.82V, Ipp=243.90A, 3000W(1ms)	DO-214AB	1d	2o	Cmc	TV30C6V5K-G-HDH-DO-214AB-CMC	tv30c6v5k-g-hdh-do-214ab-cmc
HDK		3.0SMCJ6.5A	TVS	Vbr=7.22..8.30V, Vrwm=6.5V, 267.9A, 3000W(1ms)	DO-214AB	1d	1g	Pjt	3_0SMCJ6_5A-HDK-DO-214AB-PJT	3_0smcj6_5a-hdk-do-214ab-pjt
HDK		SMDJ6.5A	TVS	Vrwm=6.5V, Vbr=7.22..8.30V, Ipp=267.9A, 3000W(1ms)	DO-214AB	1d	1b	Rul	SMDJ6_5A-HDK-DO-214AB-RUL	smdj6_5a-hdk-do-214ab-rul
HDK		TV30C6V5J-G	TVS	Vrwm=6.5V, Vbr=7.22..7.98V, Ipp=267.86A, 3000W(1ms)	DO-214AB	1d	2o	Cmc	TV30C6V5J-G-HDK-DO-214AB-CMC	tv30c6v5j-g-hdk-do-214ab-cmc
HDL		3.0SMCJ7.0	TVS	Vbr=7.78..9.86V, Vrwm=7.0V, 225.6A, 3000W(1ms)	DO-214AB	1d	1g	Pjt	3_0SMCJ7_0-HDL-DO-214AB-PJT	3_0smcj7_0-hdl-do-214ab-pjt
HDL		3T072CLC	Thy-SPD	Vdrm=65V, Vs=88V, Ipp=2.2A(1ms), 90pF	DO-214AA	1d	1a	Lfr	3T072CLC-HDL-DO-214AA-LFR	3t072clc-hdl-do-214aa-lfr
HDL		SMDJ7.0	TVS	Vrwm=7.0V, Vbr=7.78..9.86V, Ipp=225.6A, 3000W(1ms)	DO-214AB	1d	1b	Rul	SMDJ7_0-HDL-DO-214AB-RUL	smdj7_0-hdl-do-214ab-rul
HDL		SMLJ7.0	TVS	Vrwm=7.0V, Vbr=7.78..9.51V, Ipp=225.6A, 3000W(1ms)	DO-214AB	1d	1a	Mco	SMLJ7_0-HDL-DO-214AB-MCO	smlj7_0-hdl-do-214ab-mco
HDL		TV30C7V0K-G	TVS	Vrwm=7.0V, Vbr=7.78..9.51V, Ipp=225.56A, 3000W(1ms)	DO-214AB	1d	2o	Cmc	TV30C7V0K-G-HDL-DO-214AB-CMC	tv30c7v0k-g-hdl-do-214ab-cmc
HDM		3.0SMCJ7.0A	TVS	Vbr=7.78..8.95V, Vrwm=7.0V, 250A, 3000W(1ms)	DO-214AB	1d	1g	Pjt	3_0SMCJ7_0A-HDM-DO-214AB-PJT	3_0smcj7_0a-hdm-do-214ab-pjt
HDM		SMDJ7.0A	TVS	Vrwm=7.0V, Vbr=7.78..8.95V, Ipp=250.0A, 3000W(1ms)	DO-214AB	1d	1b	Rul	SMDJ7_0A-HDM-DO-214AB-RUL	smdj7_0a-hdm-do-214ab-rul
HDM		SMLJ7.0A	TVS	Vrwm=7.0V, Vbr=7.78..8.60V, Ipp=250.0A, 3000W(1ms)	DO-214AB	1d	1a	Mco	SMLJ7_0A-HDM-DO-214AB-MCO	smlj7_0a-hdm-do-214ab-mco
HDM		TV30C7V0J-G	TVS	Vrwm=7.0V, Vbr=7.78..8.60V, Ipp=250.0A, 3000W(1ms)	DO-214AB	1d	2o	Cmc	TV30C7V0J-G-HDM-DO-214AB-CMC	tv30c7v0j-g-hdm-do-214ab-cmc
HDN		3.0SMCJ7.5	TVS	Vbr=8.33..10.67V, Vrwm=7.5V, 209.8A, 3000W(1ms)	DO-214AB	1d	1g	Pjt	3_0SMCJ7_5-HDN-DO-214AB-PJT	3_0smcj7_5-hdn-do-214ab-pjt
HDN		SMDJ7.5	TVS	Vrwm=7.5V, Vbr=8.33..10.67V, Ipp=209.8A, 3000W(1ms)	DO-214AB	1d	1b	Rul	SMDJ7_5-HDN-DO-214AB-RUL	smdj7_5-hdn-do-214ab-rul
HDN		SMLJ7.5	TVS	Vrwm=7.5V, Vbr=8.33..10.2V, Ipp=209.8A, 3000W(1ms)	DO-214AB	1d	1a	Mco	SMLJ7_5-HDN-DO-214AB-MCO	smlj7_5-hdn-do-214ab-mco
HDN		TV30C7V5K-G	TVS	Vrwm=7.5V, Vbr=8.33..10.20V, Ipp=209.79A, 3000W(1ms)	DO-214AB	1d	2o	Cmc	TV30C7V5K-G-HDN-DO-214AB-CMC	tv30c7v5k-g-hdn-do-214ab-cmc
HDP		3.0SMCJ7.5A	TVS	Vbr=8.33..9.58V, Vrwm=7.5V, 232.6A, 3000W(1ms)	DO-214AB	1d	1g	Pjt	3_0SMCJ7_5A-HDP-DO-214AB-PJT	3_0smcj7_5a-hdp-do-214ab-pjt
HDP		CD214L-T7.5ALF	TVS	Vbr=8.33..9.21V, Vrwm=7.5V, Irsm=232.6A, 3000W(1ms)	DO-214AB	1d	1a	Brn	CD214L-T7_5ALF-HDP-DO-214AB-BRN	cd214l-t7_5alf-hdp-do-214ab-brn
HDP		SMDJ7.5A	TVS	Vrwm=7.5V, Vbr=8.33..9.58V, Ipp=232.6A, 3000W(1ms)	DO-214AB	1d	1b	Rul	SMDJ7_5A-HDP-DO-214AB-RUL	smdj7_5a-hdp-do-214ab-rul
HDP		SMLJ7.5A	TVS	Vbr=8.33..9.21V, Vrwm=7.5V, Irsm=232.6A, 3000W(1ms)	DO-214AB	1d	1a	Brn	SMLJ7_5A-HDP-DO-214AB-BRN	smlj7_5a-hdp-do-214ab-brn
HDP		TV30C7V5J-G	TVS	Vrwm=7.5V, Vbr=8.33..9.21V, Ipp=232.56A, 3000W(1ms)	DO-214AB	1d	2o	Cmc	TV30C7V5J-G-HDP-DO-214AB-CMC	tv30c7v5j-g-hdp-do-214ab-cmc
HDQ		3.0SMCJ8.0	TVS	Vbr=8.89..11.30V, Vrwm=8.0V, 200A, 3000W(1ms)	DO-214AB	1d	1g	Pjt	3_0SMCJ8_0-HDQ-DO-214AB-PJT	3_0smcj8_0-hdq-do-214ab-pjt
HDQ		SMDJ8.0	TVS	Vrwm=8.0V, Vbr=8.89..11.3V, Ipp=200.0A, 3000W(1ms)	DO-214AB	1d	1b	Rul	SMDJ8_0-HDQ-DO-214AB-RUL	smdj8_0-hdq-do-214ab-rul
HDQ		SMLJ8.0	TVS	Vrwm=8.0V, Vbr=8.89..10.9V, Ipp=200.0A, 3000W(1ms)	DO-214AB	1d	1a	Mco	SMLJ8_0-HDQ-DO-214AB-MCO	smlj8_0-hdq-do-214ab-mco
HDQ		TV30C8V0K-G	TVS	Vrwm=8.0V, Vbr=8.89..10.90V, Ipp=200.0A, 3000W(1ms)	DO-214AB	1d	2o	Cmc	TV30C8V0K-G-HDQ-DO-214AB-CMC	tv30c8v0k-g-hdq-do-214ab-cmc
HDR		3.0SMCJ8.0A	TVS	Vbr=8.89..10.23V, Vrwm=8.0V, 220.6A, 3000W(1ms)	DO-214AB	1d	1g	Pjt	3_0SMCJ8_0A-HDR-DO-214AB-PJT	3_0smcj8_0a-hdr-do-214ab-pjt
HDR		CD214L-T8.0ALF	TVS	Vbr=8.89..9.83V, Vrwm=8V, Irsm=220.6A, 3000W(1ms)	DO-214AB	1d	1a	Brn	CD214L-T8_0ALF-HDR-DO-214AB-BRN	cd214l-t8_0alf-hdr-do-214ab-brn
HDR		SMDJ8.0A	TVS	Vrwm=8.0V, Vbr=8.89 ..10.23V, Ipp=220.6A, 3000W(1ms)	DO-214AB	1d	1b	Rul	SMDJ8_0A-HDR-DO-214AB-RUL	smdj8_0a-hdr-do-214ab-rul
HDR		SMLJ8.0A	TVS	Vbr=8.89..9.83V, Vrwm=8V, Irsm=220.6A, 3000W(1ms)	DO-214AB	1d	1a	Brn	SMLJ8_0A-HDR-DO-214AB-BRN	smlj8_0a-hdr-do-214ab-brn
HDR		TV30C8V0J-G	TVS	Vrwm=8.0V, Vbr=8.89..9.83V, Ipp=220.59A, 3000W(1ms)	DO-214AB	1d	2o	Cmc	TV30C8V0J-G-HDR-DO-214AB-CMC	tv30c8v0j-g-hdr-do-214ab-cmc
HDS		3.0SMCJ8.5	TVS	Vbr=9.44..11.92V, Vrwm=8.5V, 188.8A, 3000W(1ms)	DO-214AB	1d	1g	Pjt	3_0SMCJ8_5-HDS-DO-214AB-PJT	3_0smcj8_5-hds-do-214ab-pjt
HDS		SMDJ8.5	TVS	Vrwm=8.5V, Vbr=9.44..11.92V, Ipp=188.7A, 3000W(1ms)	DO-214AB	1d	1b	Rul	SMDJ8_5-HDS-DO-214AB-RUL	smdj8_5-hds-do-214ab-rul
HDS		SMLJ8.5	TVS	Vrwm=8.5V, Vbr=9.44..11.5V, Ipp=188.6A, 3000W(1ms)	DO-214AB	1d	1a	Mco	SMLJ8_5-HDS-DO-214AB-MCO	smlj8_5-hds-do-214ab-mco
HDS		TV30C8V5K-G	TVS	Vrwm=8.5V, Vbr=9.44..11.50V, Ipp=188.68A, 3000W(1ms)	DO-214AB	1d	2o	Cmc	TV30C8V5K-G-HDS-DO-214AB-CMC	tv30c8v5k-g-hds-do-214ab-cmc
HDT		3.0SMCJ8.5A	TVS	Vbr=9.44..10.82V, Vrwm=8.5V, 208.4A, 3000W(1ms)	DO-214AB	1d	1g	Pjt	3_0SMCJ8_5A-HDT-DO-214AB-PJT	3_0smcj8_5a-hdt-do-214ab-pjt
HDT		CD214L-T8.5ALF	TVS	Vbr=9.44..10.43V, Vrwm=8.5V, Irsm=208.4A, 3000W(1ms)	DO-214AB	1d	1a	Brn	CD214L-T8_5ALF-HDT-DO-214AB-BRN	cd214l-t8_5alf-hdt-do-214ab-brn
HDT		SMDJ8.5A	TVS	Vrwm=8.5V, Vbr=9.44..10.82V, Ipp=208.3A, 3000W(1ms)	DO-214AB	1d	1b	Rul	SMDJ8_5A-HDT-DO-214AB-RUL	smdj8_5a-hdt-do-214ab-rul
HDT		SMLJ8.5A	TVS	Vbr=9.44..10.43V, Vrwm=8.5V, Irsm=208.4A, 3000W(1ms)	DO-214AB	1d	1a	Brn	SMLJ8_5A-HDT-DO-214AB-BRN	smlj8_5a-hdt-do-214ab-brn
HDT		TV30C8V5J-G	TVS	Vrwm=8.5V, Vbr=9.44..10.40V, Ipp=208.33A, 3000W(1ms)	DO-214AB	1d	2o	Cmc	TV30C8V5J-G-HDT-DO-214AB-CMC	tv30c8v5j-g-hdt-do-214ab-cmc
HDU		3.0SMCJ9.0	TVS	Vbr=10.0..12.6V, Vrwm=9.0V, 177.4A, 3000W(1ms)	DO-214AB	1d	1g	Pjt	3_0SMCJ9_0-HDU-DO-214AB-PJT	3_0smcj9_0-hdu-do-214ab-pjt
HDU		SMDJ9.0	TVS	Vrwm=9.0V, Vbr=10.0..12.6V, Ipp=177.5A, 3000W(1ms)	DO-214AB	1d	1b	Rul	SMDJ9_0-HDU-DO-214AB-RUL	smdj9_0-hdu-do-214ab-rul
HDU		SMLJ9.0	TVS	Vrwm=9.0V, Vbr=10.0..12.2V, Ipp=177.4A, 3000W(1ms)	DO-214AB	1d	1a	Mco	SMLJ9_0-HDU-DO-214AB-MCO	smlj9_0-hdu-do-214ab-mco
HDU		TV30C9V0K-G	TVS	Vrwm=9.0V, Vbr=10.0..12.20V, Ipp=177.51A, 3000W(1ms)	DO-214AB	1d	2o	Cmc	TV30C9V0K-G-HDU-DO-214AB-CMC	tv30c9v0k-g-hdu-do-214ab-cmc
HDV		3.0SMCJ9.0A	TVS	Vbr=10.0..11.5V, Vrwm=9.0V, 194.8A, 3000W(1ms)	DO-214AB	1d	1g	Pjt	3_0SMCJ9_0A-HDV-DO-214AB-PJT	3_0smcj9_0a-hdv-do-214ab-pjt
HDV		CD214L-T9.0ALF	TVS	Vbr=10.0..11.05V, Vrwm=9V, Irsm=194.8A, 3000W(1ms)	DO-214AB	1d	1a	Brn	CD214L-T9_0ALF-HDV-DO-214AB-BRN	cd214l-t9_0alf-hdv-do-214ab-brn
HDV		SMDJ9.0A	TVS	Vrwm=9.0V, Vbr=10.0..11.5V, Ipp=194.8A, 3000W(1ms)	DO-214AB	1d	1b	Rul	SMDJ9_0A-HDV-DO-214AB-RUL	smdj9_0a-hdv-do-214ab-rul
HDV		SMLJ9.0A	TVS	Vbr=10.0..11.05V, Vrwm=9V, Irsm=194.8A, 3000W(1ms)	DO-214AB	1d	1a	Brn	SMLJ9_0A-HDV-DO-214AB-BRN	smlj9_0a-hdv-do-214ab-brn
HDV		TV30C9V0J-G	TVS	Vrwm=9.0V, Vbr=10.0..11.10V, Ipp=194.81A, 3000W(1ms)	DO-214AB	1d	2o	Cmc	TV30C9V0J-G-HDV-DO-214AB-CMC	tv30c9v0j-g-hdv-do-214ab-cmc
HDW		3.0SMCJ10	TVS	Vbr=11.1..14.1V, Vrwm=10V, 159.6A, 3000W(1ms)	DO-214AB	1d	1g	Pjt	3_0SMCJ10-HDW-DO-214AB-PJT	3_0smcj10-hdw-do-214ab-pjt
HDW		SMDJ10	TVS	Vrwm=10V, Vbr=11.1 ..14.1V, Ipp=159.6A, 3000W(1ms)	DO-214AB	1d	1b	Rul	SMDJ10-HDW-DO-214AB-RUL	smdj10-hdw-do-214ab-rul
HDW		SMLJ10	TVS	Vrwm=10V, Vbr=11.1 ..13.6V, Ipp=159.6A, 3000W(1ms)	DO-214AB	1d	1a	Mco	SMLJ10-HDW-DO-214AB-MCO	smlj10-hdw-do-214ab-mco
HDW		TV30C100K-G	TVS	Vrwm=10.0V, Vbr=11.10..13.60V, Ipp=159.57A, 3000W(1ms)	DO-214AB	1d	2o	Cmc	TV30C100K-G-HDW-DO-214AB-CMC	tv30c100k-g-hdw-do-214ab-cmc
HDX		3.0SMCJ10A	TVS	Vbr=11.1..12.8V, Vrwm=10V, 176.4A, 3000W(1ms)	DO-214AB	1d	1g	Pjt	3_0SMCJ10A-HDX-DO-214AB-PJT	3_0smcj10a-hdx-do-214ab-pjt
HDX		CD214L-T10ALF	TVS	Vbr=11.10..12.27V, Vrwm=10V, Irsm=176.4A, 3000W(1ms)	DO-214AB	1d	1a	Brn	CD214L-T10ALF-HDX-DO-214AB-BRN	cd214l-t10alf-hdx-do-214ab-brn
HDX		SMDJ10A	TVS	Vrwm=10V, Vbr=11.1 ..12.8V, Ipp=176.5A, 3000W(1ms)	DO-214AB	1d	1b	Rul	SMDJ10A-HDX-DO-214AB-RUL	smdj10a-hdx-do-214ab-rul
HDX		SMLJ10A	TVS	Vbr=11.10..12.27V, Vrwm=10V, Irsm=176.4A, 3000W(1ms)	DO-214AB	1d	1a	Brn	SMLJ10A-HDX-DO-214AB-BRN	smlj10a-hdx-do-214ab-brn
HDX		TV30C100J-G	TVS	Vrwm=10.0V, Vbr=11.10..12.30V, Ipp=176.47A, 3000W(1ms)	DO-214AB	1d	2o	Cmc	TV30C100J-G-HDX-DO-214AB-CMC	tv30c100j-g-hdx-do-214ab-cmc
HDY		3.0SMCJ11	TVS	Vbr=12.2..15.4V, Vrwm=11V, 149.2A, 3000W(1ms)	DO-214AB	1d	1g	Pjt	3_0SMCJ11-HDY-DO-214AB-PJT	3_0smcj11-hdy-do-214ab-pjt
HDY		SMDJ11	TVS	Vrwm=11V, Vbr=12.2..15.4V, Ipp=149.3A, 3000W(1ms)	DO-214AB	1d	1b	Rul	SMDJ11-HDY-DO-214AB-RUL	smdj11-hdy-do-214ab-rul
HDY		SMLJ11	TVS	Vrwm=11V, Vbr=12.2..14.9V, Ipp=149.2A, 3000W(1ms)	DO-214AB	1d	1a	Mco	SMLJ11-HDY-DO-214AB-MCO	smlj11-hdy-do-214ab-mco
HDY		TV30C110K-G	TVS	Vrwm=11.0V, Vbr=12.20..14.90V, Ipp=149.25A, 3000W(1ms)	DO-214AB	1d	2o	Cmc	TV30C110K-G-HDY-DO-214AB-CMC	tv30c110k-g-hdy-do-214ab-cmc
HDZ		3.0SMCJ11A	TVS	Vbr=12.2..14.0V, Vrwm=11V, 184.8A, 3000W(1ms)	DO-214AB	1d	1g	Pjt	3_0SMCJ11A-HDZ-DO-214AB-PJT	3_0smcj11a-hdz-do-214ab-pjt
HDZ		CD214L-T11ALF	TVS	Vbr=12.20..13.50V, Vrwm=11V, Irsm=164.8A, 3000W(1ms)	DO-214AB	1d	1a	Brn	CD214L-T11ALF-HDZ-DO-214AB-BRN	cd214l-t11alf-hdz-do-214ab-brn
HDZ		SMDJ11A	TVS	Vrwm=11V, Vbr=12.2..14.0V, Ipp=164.8A, 3000W(1ms)	DO-214AB	1d	1b	Rul	SMDJ11A-HDZ-DO-214AB-RUL	smdj11a-hdz-do-214ab-rul
HDZ		SMLJ11A	TVS	Vbr=12.20..13.50V, Vrwm=11V, Irsm=164.8A, 3000W(1ms)	DO-214AB	1d	1a	Brn	SMLJ11A-HDZ-DO-214AB-BRN	smlj11a-hdz-do-214ab-brn
HDZ		TV30C110J-G	TVS	Vrwm=11.0V, Vbr=12.20..13.50V, Ipp=164.84A, 3000W(1ms)	DO-214AB	1d	2o	Cmc	TV30C110J-G-HDZ-DO-214AB-CMC	tv30c110j-g-hdz-do-214ab-cmc
HE		3T080C	Thy-SPD	Vdrm=75V, Vs=98V, Ipp=100A, 100pF	DO-214AA	1d	1a	Mde	3T080C-HE-DO-214AA-MDE	3t080c-he-do-214aa-mde
HE		BZT52B6V2WT	Zener diode	6.076..6.324V, Izt=5.0mA, 200mW	SOD-523	6d	1a	Ttr	BZT52B6V2WT-HE-SOD-523-TTR	bzt52b6v2wt-he-sod-523-ttr
HE		BZX585-C24	Zener diode	24V±5%, If=200mA, 300mW	SOD-523	6d	1a	Phi	BZX585-C24-HE-SOD-523-PHI	bzx585-c24-he-sod-523-phi
HE		CD214A-T5.0A	TVS	Vrwm=5.0V, Irsm=43.5A, 400W(1ms)	DO-214AC	1d	1a	Brn	CD214A-T5_0A-HE-DO-214AC-BRN	cd214a-t5_0a-he-do-214ac-brn
HE		DDZ9686	Zener diode	3.9V±5%, If=10mA, 500mW	SOD-123	5d	1d	Di	DDZ9686-HE-SOD-123-DI	ddz9686-he-sod-123-di
HE		MM5Z6B2H	Zener diode	6.076..6.324V, Zzt=50Ω, Izt=5mA, 200mW	SOD-523	6d	1a	Zow	MM5Z6B2H-HE-SOD-523-ZOW	mm5z6b2h-he-sod-523-zow
HE		P0800SC	Thy-SPD	Vdrm=75V, Vs=98V, Ipp=100A(1ms), Bidir.	DO-214AA	1ba	1j	Mde	P0800SC-HE-DO-214AA-MDE	p0800sc-he-do-214aa-mde
HE		P4SMAJ5.0A	TVS	Vrwm=5V, 43.5A, 400W (1ms)	DO-214AC	1d	1a	Pjt	P4SMAJ5_0A-HE-DO-214AC-PJT	p4smaj5_0a-he-do-214ac-pjt
HE		PZU9.1B2	Zener diode	8.85..9.23V, Zzt=10Ω(Izt=5mA), 310mW	SOD-323FL	7d	1a	Phi	PZU9_1B2-HE-SOD-323FL-PHI	pzu9_1b2-he-sod-323fl-phi
HE		RL52Z6V2	Zener diode	6.076..6.324V, Zzt=50Ω, Izt=5mA, 200mW	SOD-523	6d	1b	Rul	RL52Z6V2-HE-SOD-523-RUL	rl52z6v2-he-sod-523-rul
HE		SMAJ5.0A	TVS	Vrwm=5.0V, Vbr=6.40..7.0V, 43.5A, 400W(1ms)	DO-214AC	1d	1m	Di	SMAJ5_0A-HE-DO-214AC-DI	smaj5_0a-he-do-214ac-di
HE		SMF12A	TVS	Vrwm=12V, Vbr=13.30..14.70V, 10.1A, 200W(10/1000µs)	SOD-123FL	7d	1a	Ers	SMF12A-HE-SOD-123FL-ERS	smf12a-he-sod-123fl-ers
HE		SMF5.0A	TVS	Vrwm=5V, Vbr=6.4..7V, Ipp=21.7A, 200W(1ms)	SOD-123FL	7d	1a	Pjt	SMF5_0A-HE-SOD-123FL-PJT	smf5_0a-he-sod-123fl-pjt
HE		TV04A301JB-G	TVS	Vrwm=300.0V, Vbr=335.0..371.0V, Ipp=0.82A, 400W(1ms), Bidir.	DO-214AC	1ba	2o	Cmc	TV04A301JB-G-HE-DO-214AC-CMC	tv04a301jb-g-he-do-214ac-cmc
HEA		TV30C190K-G	TVS	Vrwm=19.0V, Vbr=21.13..25.76V, Ipp=88.21A, 3000W(1ms)	DO-214AB	1d	2o	Cmc	TV30C190K-G-HEA-DO-214AB-CMC	tv30c190k-g-hea-do-214ab-cmc
HEB		TV30C190J-G	TVS	Vrwm=19.0V, Vbr=21.10..23.30V, Ipp=97.47A, 3000W(1ms)	DO-214AB	1d	2o	Cmc	TV30C190J-G-HEB-DO-214AB-CMC	tv30c190j-g-heb-do-214ab-cmc
HED		3.0SMCJ12	TVS	Vbr=13.3..16.9V, Vrwm=12V, 136.4A, 3000W(1ms)	DO-214AB	1d	1g	Pjt	3_0SMCJ12-HED-DO-214AB-PJT	3_0smcj12-hed-do-214ab-pjt
HED		SMDJ12	TVS	Vrwm=12V, Vbr=13.3..16.9V, Ipp=136.4A, 3000W(1ms)	DO-214AB	1d	1b	Rul	SMDJ12-HED-DO-214AB-RUL	smdj12-hed-do-214ab-rul
HED		SMLJ12	TVS	Vrwm=12V, Vbr=13.3..16.3V, Ipp=136.4A, 3000W(1ms)	DO-214AB	1d	1a	Mco	SMLJ12-HED-DO-214AB-MCO	smlj12-hed-do-214ab-mco
HED		TV30C120K-G	TVS	Vrwm=12V, Vbr=13.30..16.30V, Ipp=136.36A, 3000W(1ms)	DO-214AB	1d	2o	Cmc	TV30C120K-G-HED-DO-214AB-CMC	tv30c120k-g-hed-do-214ab-cmc
HEE		3.0SMCJ12A	TVS	Vbr=13.3..15.3V, Vrwm=12V, 150.6A, 3000W(1ms)	DO-214AB	1d	1g	Pjt	3_0SMCJ12A-HEE-DO-214AB-PJT	3_0smcj12a-hee-do-214ab-pjt
HEE		CD214L-T12ALF	TVS	Vbr=13.30..14.70V, Vrwm=12V, Irsm=150.6A, 3000W(1ms)	DO-214AB	1d	1a	Brn	CD214L-T12ALF-HEE-DO-214AB-BRN	cd214l-t12alf-hee-do-214ab-brn
HEE		SMDJ12A	TVS	Vrwm=12V, Vbr=13.3..15.3V, Ipp=150.8A, 3000W(1ms)	DO-214AB	1d	1b	Rul	SMDJ12A-HEE-DO-214AB-RUL	smdj12a-hee-do-214ab-rul
HEE		SMLJ12A	TVS	Vbr=13.30..14.70V, Vrwm=12V, Irsm=150.6A, 3000W(1ms)	DO-214AB	1d	1a	Brn	SMLJ12A-HEE-DO-214AB-BRN	smlj12a-hee-do-214ab-brn
HEE		TV30C120J-G	TVS	Vrwm=12V, Vbr=13.30..14.70V, Ipp=150.75A, 3000W(1ms)	DO-214AB	1d	2o	Cmc	TV30C120J-G-HEE-DO-214AB-CMC	tv30c120j-g-hee-do-214ab-cmc
HEF		3.0SMCJ13	TVS	Vbr=14.4..18.2V, Vrwm=13V, 126.0A, 3000W(1ms)	DO-214AB	1d	1g	Pjt	3_0SMCJ13-HEF-DO-214AB-PJT	3_0smcj13-hef-do-214ab-pjt
HEF		SMDJ13	TVS	Vrwm=13V, Vbr=14.4..18.2V, Ipp=126.1A, 3000W(1ms)	DO-214AB	1d	1b	Rul	SMDJ13-HEF-DO-214AB-RUL	smdj13-hef-do-214ab-rul
HEF		SMLJ13	TVS	Vrwm=13V, Vbr=14.4..17.6V, Ipp=126.0A, 3000W(1ms)	DO-214AB	1d	1a	Mco	SMLJ13-HEF-DO-214AB-MCO	smlj13-hef-do-214ab-mco
HEF		TV30C130K-G	TVS	Vrwm=13.0V, Vbr=14.40..17.60V, Ipp=126.05A, 3000W(1ms)	DO-214AB	1d	2o	Cmc	TV30C130K-G-HEF-DO-214AB-CMC	tv30c130k-g-hef-do-214ab-cmc
HEG		3.0SMCJ13A	TVS	Vbr=14.4..16.5V, Vrwm=13V, 139.4A, 3000W(1ms)	DO-214AB	1d	1g	Pjt	3_0SMCJ13A-HEG-DO-214AB-PJT	3_0smcj13a-heg-do-214ab-pjt
HEG		CD214L-T13ALF	TVS	Vbr=14.40..15.90V, Vrwm=13V, Irsm=139.4A, 3000W(1ms)	DO-214AB	1d	1a	Brn	CD214L-T13ALF-HEG-DO-214AB-BRN	cd214l-t13alf-heg-do-214ab-brn
HEG		SMDJ13A	TVS	Vrwm=13V, Vbr=14.4..16.5V, Ipp=139.5A, 3000W(1ms)	DO-214AB	1d	1b	Rul	SMDJ13A-HEG-DO-214AB-RUL	smdj13a-heg-do-214ab-rul
HEG		SMLJ13A	TVS	Vbr=14.40..15.90V, Vrwm=13V, Irsm=139.4A, 3000W(1ms)	DO-214AB	1d	1a	Brn	SMLJ13A-HEG-DO-214AB-BRN	smlj13a-heg-do-214ab-brn
HEG		TV30C130J-G	TVS	Vrwm=13.0V, Vbr=14.40..15.90V, Ipp=139.53A, 3000W(1ms)	DO-214AB	1d	2o	Cmc	TV30C130J-G-HEG-DO-214AB-CMC	tv30c130j-g-heg-do-214ab-cmc
HEH		3.0SMCJ14	TVS	Vbr=15.6..19.8V, Vrwm=14V, 116.2A, 3000W(1ms)	DO-214AB	1d	1g	Pjt	3_0SMCJ14-HEH-DO-214AB-PJT	3_0smcj14-heh-do-214ab-pjt
HEH		SMDJ14	TVS	Vrwm=14V, Vbr=15.6..19.8V, Ipp=116.3A, 3000W(1ms)	DO-214AB	1d	1b	Rul	SMDJ14-HEH-DO-214AB-RUL	smdj14-heh-do-214ab-rul
HEH		SMLJ14	TVS	Vrwm=14V, Vbr=15.6..19.1V, Ipp=116.2A, 3000W(1ms)	DO-214AB	1d	1a	Mco	SMLJ14-HEH-DO-214AB-MCO	smlj14-heh-do-214ab-mco
HEH		TV30C140K-G	TVS	Vrwm=14.0V, Vbr=15.60..19.10V, Ipp=116.28A, 3000W(1ms)	DO-214AB	1d	2o	Cmc	TV30C140K-G-HEH-DO-214AB-CMC	tv30c140k-g-heh-do-214ab-cmc
HEK		3.0SMCJ14A	TVS	Vbr=15.6..17.9V, Vrwm=14V, 129.4A, 3000W(1ms)	DO-214AB	1d	1g	Pjt	3_0SMCJ14A-HEK-DO-214AB-PJT	3_0smcj14a-hek-do-214ab-pjt
HEK		CD214L-T14ALF	TVS	Vbr=15.60..17.20V, Vrwm=14V, Irsm=129.4A, 3000W(1ms)	DO-214AB	1d	1a	Brn	CD214L-T14ALF-HEK-DO-214AB-BRN	cd214l-t14alf-hek-do-214ab-brn
HEK		SMDJ14A	TVS	Vrwm=14V, Vbr=15.6..17.9V, Ipp=129.3A, 3000W(1ms)	DO-214AB	1d	1b	Rul	SMDJ14A-HEK-DO-214AB-RUL	smdj14a-hek-do-214ab-rul
HEK		SMLJ14A	TVS	Vbr=15.60..17.20V, Vrwm=14V, Irsm=129.4A, 3000W(1ms)	DO-214AB	1d	1a	Brn	SMLJ14A-HEK-DO-214AB-BRN	smlj14a-hek-do-214ab-brn
HEK		TV30C140J-G	TVS	Vrwm=14.0V, Vbr=15.60..17.20V, Ipp=129.31A, 3000W(1ms)	DO-214AB	1d	2o	Cmc	TV30C140J-G-HEK-DO-214AB-CMC	tv30c140j-g-hek-do-214ab-cmc
HEL		3.0SMCJ15	TVS	Vbr=16.7..21.1V, Vrwm=15V, 111.6A, 3000W(1ms)	DO-214AB	1d	1g	Pjt	3_0SMCJ15-HEL-DO-214AB-PJT	3_0smcj15-hel-do-214ab-pjt
HEL		3T080CLC	Thy-SPD	Vdrm=75V, Vs=98V, Ipp=2.2A(1ms), 90pF	DO-214AA	1d	1a	Lfr	3T080CLC-HEL-DO-214AA-LFR	3t080clc-hel-do-214aa-lfr
HEL		SMDJ15	TVS	Vrwm=15V, Vbr=16.7..21.1V, Ipp=111.5A, 3000W(1ms)	DO-214AB	1d	1b	Rul	SMDJ15-HEL-DO-214AB-RUL	smdj15-hel-do-214ab-rul
HEL		SMLJ15	TVS	Vrwm=15V, Vbr=16.7..20.4V, Ipp=111.6A, 3000W(1ms)	DO-214AB	1d	1a	Mco	SMLJ15-HEL-DO-214AB-MCO	smlj15-hel-do-214ab-mco
HEL		TV30C150K-G	TVS	Vrwm=15.0V, Vbr=16.70..20.40V, Ipp=111.52A, 3000W(1ms)	DO-214AB	1d	2o	Cmc	TV30C150K-G-HEL-DO-214AB-CMC	tv30c150k-g-hel-do-214ab-cmc
HEM		3.0SMCJ15A	TVS	Vbr=16.7..19.2V, Vrwm=15V, 123.0A, 3000W(1ms)	DO-214AB	1d	1g	Pjt	3_0SMCJ15A-HEM-DO-214AB-PJT	3_0smcj15a-hem-do-214ab-pjt
HEM		CD214L-T15ALF	TVS	Vbr=16.70..18.50V, Vrwm=15V, Irsm=123.0A, 3000W(1ms)	DO-214AB	1d	1a	Brn	CD214L-T15ALF-HEM-DO-214AB-BRN	cd214l-t15alf-hem-do-214ab-brn
HEM		SMDJ15A	TVS	Vrwm=15V, Vbr=16.7..19.2V, Ipp=123.0A, 3000W(1ms)	DO-214AB	1d	1b	Rul	SMDJ15A-HEM-DO-214AB-RUL	smdj15a-hem-do-214ab-rul
HEM		SMLJ15A	TVS	Vbr=16.70..18.50V, Vrwm=15V, Irsm=123.0A, 3000W(1ms)	DO-214AB	1d	1a	Brn	SMLJ15A-HEM-DO-214AB-BRN	smlj15a-hem-do-214ab-brn
HEM		TV30C150J-G	TVS	Vrwm=15.0V, Vbr=16.70..18.50V, Ipp=122.95A, 3000W(1ms)	DO-214AB	1d	2o	Cmc	TV30C150J-G-HEM-DO-214AB-CMC	tv30c150j-g-hem-do-214ab-cmc
HEN		3.0SMCJ16	TVS	Vbr=17.8..22.6V, Vrwm=16V, 104.2A, 3000W(1ms)	DO-214AB	1d	1g	Pjt	3_0SMCJ16-HEN-DO-214AB-PJT	3_0smcj16-hen-do-214ab-pjt
HEN		SMDJ16	TVS	Vrwm=16V, Vbr=17.8..22.6V, Ipp=104.2A, 3000W(1ms)	DO-214AB	1d	1b	Rul	SMDJ16-HEN-DO-214AB-RUL	smdj16-hen-do-214ab-rul
HEN		SMLJ16	TVS	Vrwm=16V, Vbr=17.8..21.8V, Ipp=104.2A, 3000W(1ms)	DO-214AB	1d	1a	Mco	SMLJ16-HEN-DO-214AB-MCO	smlj16-hen-do-214ab-mco
HEN		TV30C160K-G	TVS	Vrwm=16.0V, Vbr=17.80..21.80V, Ipp=104.17A, 3000W(1ms)	DO-214AB	1d	2o	Cmc	TV30C160K-G-HEN-DO-214AB-CMC	tv30c160k-g-hen-do-214ab-cmc
HEP		3.0SMCJ16A	TVS	Vbr=17.8..20.5V, Vrwm=16V, 115.4A, 3000W(1ms)	DO-214AB	1d	1g	Pjt	3_0SMCJ16A-HEP-DO-214AB-PJT	3_0smcj16a-hep-do-214ab-pjt
HEP		CD214L-T16ALF	TVS	Vbr=17.80..19.70V, Vrwm=16V, Irsm=115.4A, 3000W(1ms)	DO-214AB	1d	1a	Brn	CD214L-T16ALF-HEP-DO-214AB-BRN	cd214l-t16alf-hep-do-214ab-brn
HEP		SMDJ16A	TVS	Vrwm=16V, Vbr=17.8..20.5V, Ipp=115.4A, 3000W(1ms)	DO-214AB	1d	1b	Rul	SMDJ16A-HEP-DO-214AB-RUL	smdj16a-hep-do-214ab-rul
HEP		SMLJ16A	TVS	Vbr=17.80..19.70V, Vrwm=16V, Irsm=115.4A, 3000W(1ms)	DO-214AB	1d	1a	Brn	SMLJ16A-HEP-DO-214AB-BRN	smlj16a-hep-do-214ab-brn
HEP		TV30C160J-G	TVS	Vrwm=16.0V, Vbr=17.80..19.70V, Ipp=115.38A, 3000W(1ms)	DO-214AB	1d	2o	Cmc	TV30C160J-G-HEP-DO-214AB-CMC	tv30c160j-g-hep-do-214ab-cmc
HEQ		3.0SMCJ17	TVS	Vbr=18.9..23.9V, Vrwm=17V, 98.4A, 3000W(1ms)	DO-214AB	1d	1g	Pjt	3_0SMCJ17-HEQ-DO-214AB-PJT	3_0smcj17-heq-do-214ab-pjt
HEQ		SMDJ17	TVS	Vrwm=17V, Vbr=18.9..23.9V, Ipp=98.4A, 3000W(1ms)	DO-214AB	1d	1b	Rul	SMDJ17-HEQ-DO-214AB-RUL	smdj17-heq-do-214ab-rul
HEQ		SMLJ17	TVS	Vrwm=17V, Vbr=18.9..23.1V, Ipp=98.4A, 3000W(1ms)	DO-214AB	1d	1a	Mco	SMLJ17-HEQ-DO-214AB-MCO	smlj17-heq-do-214ab-mco
HEQ		TV30C170K-G	TVS	Vrwm=17.0V, Vbr=18.90..23.10V, Ipp=98.36A, 3000W(1ms)	DO-214AB	1d	2o	Cmc	TV30C170K-G-HEQ-DO-214AB-CMC	tv30c170k-g-heq-do-214ab-cmc
HER		3.0SMCJ17A	TVS	Vbr=18.9..21.7V, Vrwm=17V, 106.6A, 3000W(1ms)	DO-214AB	1d	1g	Pjt	3_0SMCJ17A-HER-DO-214AB-PJT	3_0smcj17a-her-do-214ab-pjt
HER		CD214L-T17ALF	TVS	Vbr=18.90..20.90V, Vrwm=17V, Irsm=106.6A, 3000W(1ms)	DO-214AB	1d	1a	Brn	CD214L-T17ALF-HER-DO-214AB-BRN	cd214l-t17alf-her-do-214ab-brn
HER		SMDJ17A	TVS	Vrwm=17V, Vbr=18.9..21.7V, Ipp=108.7A, 3000W(1ms)	DO-214AB	1d	1b	Rul	SMDJ17A-HER-DO-214AB-RUL	smdj17a-her-do-214ab-rul
HER		SMLJ17A	TVS	Vbr=18.90..20.90V, Vrwm=17V, Irsm=106.6A, 3000W(1ms)	DO-214AB	1d	1a	Brn	SMLJ17A-HER-DO-214AB-BRN	smlj17a-her-do-214ab-brn
HER		TV30C170J-G	TVS	Vrwm=17.0V, Vbr=18.90..20.90V, Ipp=108.70A, 3000W(1ms)	DO-214AB	1d	2o	Cmc	TV30C170J-G-HER-DO-214AB-CMC	tv30c170j-g-her-do-214ab-cmc
HES		3.0SMCJ18	TVS	Vbr=20.0..25.3V, Vrwm=18V, 93.2A, 3000W(1ms)	DO-214AB	1d	1g	Pjt	3_0SMCJ18-HES-DO-214AB-PJT	3_0smcj18-hes-do-214ab-pjt
HES		SMDJ18	TVS	Vrwm=18V, Vbr=20.0..25.3V, Ipp=93.2A, 3000W(1ms)	DO-214AB	1d	1b	Rul	SMDJ18-HES-DO-214AB-RUL	smdj18-hes-do-214ab-rul
HES		SMLJ18	TVS	Vrwm=18V, Vbr=20.0..24.4V, Ipp=93.2A, 3000W(1ms)	DO-214AB	1d	1a	Mco	SMLJ18-HES-DO-214AB-MCO	smlj18-hes-do-214ab-mco
HES		TV30C180K-G	TVS	Vrwm=18.0V, Vbr=20.0..24.40V, Ipp=93.17A, 3000W(1ms)	DO-214AB	1d	2o	Cmc	TV30C180K-G-HES-DO-214AB-CMC	tv30c180k-g-hes-do-214ab-cmc
HET		3.0SMCJ18A	TVS	Vbr=20.0..23.3V, Vrwm=18V, 102.8A, 3000W(1ms)	DO-214AB	1d	1g	Pjt	3_0SMCJ18A-HET-DO-214AB-PJT	3_0smcj18a-het-do-214ab-pjt
HET		CD214L-T18ALF	TVS	Vbr=20.0..22.10V, Vrwm=18V, Irsm=102.8A, 3000W(1ms)	DO-214AB	1d	1a	Brn	CD214L-T18ALF-HET-DO-214AB-BRN	cd214l-t18alf-het-do-214ab-brn
HET		SMDJ18A	TVS	Vrwm=18V, Vbr=20.0..23.3V, Ipp=102.7A, 3000W(1ms)	DO-214AB	1d	1b	Rul	SMDJ18A-HET-DO-214AB-RUL	smdj18a-het-do-214ab-rul
HET		SMLJ18A	TVS	Vbr=20.0..22.10V, Vrwm=18V, Irsm=102.8A, 3000W(1ms)	DO-214AB	1d	1a	Brn	SMLJ18A-HET-DO-214AB-BRN	smlj18a-het-do-214ab-brn
HET		TV30C180J-G	TVS	Vrwm=18.0V, Vbr=20.0..22.10V, Ipp=102.74A, 3000W(1ms)	DO-214AB	1d	2o	Cmc	TV30C180J-G-HET-DO-214AB-CMC	tv30c180j-g-het-do-214ab-cmc
HEU		3.0SMCJ20	TVS	Vbr=22.2..28.1V, Vrwm=20V, 83.8A, 3000W(1ms)	DO-214AB	1d	1g	Pjt	3_0SMCJ20-HEU-DO-214AB-PJT	3_0smcj20-heu-do-214ab-pjt
HEU		SMDJ20	TVS	Vrwm=20V, Vbr=22.2..28.1V, Ipp=83.8A, 3000W(1ms)	DO-214AB	1d	1b	Rul	SMDJ20-HEU-DO-214AB-RUL	smdj20-heu-do-214ab-rul
HEU		SMLJ20	TVS	Vrwm=20V, Vbr=22.2..27.1V, Ipp=83.8A, 3000W(1ms)	DO-214AB	1d	1a	Mco	SMLJ20-HEU-DO-214AB-MCO	smlj20-heu-do-214ab-mco
HEU		TV30C200K-G	TVS	Vrwm=20.0V, Vbr=21.13..27.10V, Ipp=83.80A, 3000W(1ms)	DO-214AB	1d	2o	Cmc	TV30C200K-G-HEU-DO-214AB-CMC	tv30c200k-g-heu-do-214ab-cmc
HEV		3.0SMCJ20A	TVS	Vbr=22.2..25.5V, Vrwm=20V, 92.6A, 3000W(1ms)	DO-214AB	1d	1g	Pjt	3_0SMCJ20A-HEV-DO-214AB-PJT	3_0smcj20a-hev-do-214ab-pjt
HEV		CD214L-T20ALF	TVS	Vbr=22.20..24.50V, Vrwm=20V, Irsm=92.6A, 3000W(1ms)	DO-214AB	1d	1a	Brn	CD214L-T20ALF-HEV-DO-214AB-BRN	cd214l-t20alf-hev-do-214ab-brn
HEV		SMDJ20A	TVS	Vrwm=20V, Vbr=22.2..25.5V, Ipp=92.6A, 3000W(1ms)	DO-214AB	1d	1b	Rul	SMDJ20A-HEV-DO-214AB-RUL	smdj20a-hev-do-214ab-rul
HEV		SMLJ20A	TVS	Vbr=22.20..24.50V, Vrwm=20V, Irsm=92.6A, 3000W(1ms)	DO-214AB	1d	1a	Brn	SMLJ20A-HEV-DO-214AB-BRN	smlj20a-hev-do-214ab-brn
HEV		TV30C200J-G	TVS	Vrwm=20.0V, Vbr=21.10..24.50V, Ipp=92.59A, 3000W(1ms)	DO-214AB	1d	2o	Cmc	TV30C200J-G-HEV-DO-214AB-CMC	tv30c200j-g-hev-do-214ab-cmc
HEW		3.0SMCJ22	TVS	Vbr=24.4..30.9V, Vrwm=22V, 76.2A, 3000W(1ms)	DO-214AB	1d	1g	Pjt	3_0SMCJ22-HEW-DO-214AB-PJT	3_0smcj22-hew-do-214ab-pjt
HEW		SMDJ22	TVS	Vrwm=22V, Vbr=24.4..30.9V, Ipp=76.1A, 3000W(1ms)	DO-214AB	1d	1b	Rul	SMDJ22-HEW-DO-214AB-RUL	smdj22-hew-do-214ab-rul
HEW		SMLJ22	TVS	Vrwm=22V, Vbr=24.4..29.8V, Ipp=76.2A, 3000W(1ms)	DO-214AB	1d	1a	Mco	SMLJ22-HEW-DO-214AB-MCO	smlj22-hew-do-214ab-mco
HEW		TV30C220K-G	TVS	Vrwm=22.0V, Vbr=24.40..29.80V, Ipp=76.14A, 3000W(1ms)	DO-214AB	1d	2o	Cmc	TV30C220K-G-HEW-DO-214AB-CMC	tv30c220k-g-hew-do-214ab-cmc
HEX		3.0SMCJ22A	TVS	Vbr=24.4..28.0V, Vrwm=22V, 84.4A, 3000W(1ms)	DO-214AB	1d	1g	Pjt	3_0SMCJ22A-HEX-DO-214AB-PJT	3_0smcj22a-hex-do-214ab-pjt
HEX		CD214L-T22ALF	TVS	Vbr=24.40..27.0V, Vrwm=22V, Irsm=84.4A, 3000W(1ms)	DO-214AB	1d	1a	Brn	CD214L-T22ALF-HEX-DO-214AB-BRN	cd214l-t22alf-hex-do-214ab-brn
HEX		SMDJ22A	TVS	Vrwm=22V, Vbr=24.4..28.0V, Ipp=84.5A, 3000W(1ms)	DO-214AB	1d	1b	Rul	SMDJ22A-HEX-DO-214AB-RUL	smdj22a-hex-do-214ab-rul
HEX		SMLJ22A	TVS	Vbr=24.40..27.0V, Vrwm=22V, Irsm=84.4A, 3000W(1ms)	DO-214AB	1d	1a	Brn	SMLJ22A-HEX-DO-214AB-BRN	smlj22a-hex-do-214ab-brn
HEX		TV30C220J-G	TVS	Vrwm=22.0V, Vbr=24.40..26.90V, Ipp=84.51A, 3000W(1ms)	DO-214AB	1d	2o	Cmc	TV30C220J-G-HEX-DO-214AB-CMC	tv30c220j-g-hex-do-214ab-cmc
HEY		3.0SMCJ24	TVS	Vbr=26.7..33.8V, Vrwm=24V, 69.8A, 3000W(1ms)	DO-214AB	1d	1g	Pjt	3_0SMCJ24-HEY-DO-214AB-PJT	3_0smcj24-hey-do-214ab-pjt
HEY		SMDJ24	TVS	Vrwm=24V, Vbr=26.7..33.8V, Ipp=69.8A, 3000W(1ms)	DO-214AB	1d	1b	Rul	SMDJ24-HEY-DO-214AB-RUL	smdj24-hey-do-214ab-rul
HEY		SMLJ24	TVS	Vrwm=24V, Vbr=26.7..32.6V, Ipp=69.8A, 3000W(1ms)	DO-214AB	1d	1a	Mco	SMLJ24-HEY-DO-214AB-MCO	smlj24-hey-do-214ab-mco
HEY		TV30C240K-G	TVS	Vrwm=24.0V, Vbr=26.70..32.60V, Ipp=69.77A, 3000W(1ms)	DO-214AB	1d	2o	Cmc	TV30C240K-G-HEY-DO-214AB-CMC	tv30c240k-g-hey-do-214ab-cmc
HEZ		3.0SMCJ24A	TVS	Vbr=26.7..30.7V, Vrwm=24V, 77.2A, 3000W(1ms)	DO-214AB	1d	1g	Pjt	3_0SMCJ24A-HEZ-DO-214AB-PJT	3_0smcj24a-hez-do-214ab-pjt
HEZ		CD214L-T24ALF	TVS	Vbr=26.70..29.50V, Viwm=24V, Irsm=77.2A, 3000W(1ms)	DO-214AB	1d	1a	Brn	CD214L-T24ALF-HEZ-DO-214AB-BRN	cd214l-t24alf-hez-do-214ab-brn
HEZ		SMDJ24A	TVS	Vrwm=24V, Vbr=26.7..30.7V, Ipp=77.1A, 3000W(1ms)	DO-214AB	1d	1b	Rul	SMDJ24A-HEZ-DO-214AB-RUL	smdj24a-hez-do-214ab-rul
HEZ		SMLJ24A	TVS	Vbr=26.70..29.50V, Vrwm=24V, Irsm=77.2A, 3000W(1ms)	DO-214AB	1d	1a	Brn	SMLJ24A-HEZ-DO-214AB-BRN	smlj24a-hez-do-214ab-brn
HEZ		TV30C240J-G	TVS	Vrwm=24.0V, Vbr=26.70..29.50V, Ipp=77.12A, 3000W(1ms)	DO-214AB	1d	2o	Cmc	TV30C240J-G-HEZ-DO-214AB-CMC	tv30c240j-g-hez-do-214ab-cmc
HF		3T110C	Thy-SPD	Vdrm=90V, Vs=130V, Ipp=100A, 100pF	DO-214AA	1d	1a	Mde	3T110C-HF-DO-214AA-MDE	3t110c-hf-do-214aa-mde
HF		BZT52B6V8WT	Zener diode	6.664..6.936V, Izt=5.0mA, 200mW	SOD-523	6d	1a	Ttr	BZT52B6V8WT-HF-SOD-523-TTR	bzt52b6v8wt-hf-sod-523-ttr
HF		BZX585-C27	Zener diode	27V±5%, If=200mA, 300mW	SOD-523	6d	1a	Phi	BZX585-C27-HF-SOD-523-PHI	bzx585-c27-hf-sod-523-phi
HF		DDZ9687	Zener diode	4.3V±5%, If=10mA, 500mW	SOD-123	5d	1d	Di	DDZ9687-HF-SOD-123-DI	ddz9687-hf-sod-123-di
HF		KDZ12FV	Zener diode	11.40..12.60V, Izt=5mA, Zzt=15Ω, 100mW	TFSC	7d	1a	Kec	KDZ12FV-HF-TFSC-KEC	kdz12fv-hf-tfsc-kec
HF		MM5Z6B8H	Zener diode	6.664..6.936V, Zzt=30Ω, Izt=5mA, 200mW	SOD-523	6d	1a	Zow	MM5Z6B8H-HF-SOD-523-ZOW	mm5z6b8h-hf-sod-523-zow
HF		P1100SC	Thy-SPD	Vdrm=90V, Vs=130V, Ipp=100A(1ms), Bidir.	DO-214AA	1ba	1j	Mde	P1100SC-HF-DO-214AA-MDE	p1100sc-hf-do-214aa-mde
HF		P4SMAJ6.0	TVS	Vrwm=6V, 35.1A, 400W (1ms)	DO-214AC	1d	1a	Pjt	P4SMAJ6_0-HF-DO-214AC-PJT	p4smaj6_0-hf-do-214ac-pjt
HF		PZU10B2	Zener diode	9.77..10.21V, Zzt=10Ω(Izt=5mA), 310mW	SOD-323FL	7d	1a	Phi	PZU10B2-HF-SOD-323FL-PHI	pzu10b2-hf-sod-323fl-phi
HF		RL52Z6V8	Zener diode	6.664..6.936V, Zzt=30Ω, Izt=5mA, 200mW	SOD-523	6d	1b	Rul	RL52Z6V8-HF-SOD-523-RUL	rl52z6v8-hf-sod-523-rul
HF		T110CB-LC	Thy-SPD	V Of-St=90V, Vs=130V, Ipp=100A(1ms), Bidir.	DO-214AA	1ba	1j	Wtr	T110CB-LC-HF-DO-214AA-WTR	t110cb-lc-hf-do-214aa-wtr
HF		Z2SMB51	Zener diode	51V±5%, Izt=10mA, 2W	DO-214AA	1d	2j	Fag	Z2SMB51-HF-DO-214AA-FAG	z2smb51-hf-do-214aa-fag
HFD		3.0SMCJ26	TVS	Vbr=28.9..36.6V, Vrwm=26V, 64.4A, 3000W(1ms)	DO-214AB	1d	1g	Pjt	3_0SMCJ26-HFD-DO-214AB-PJT	3_0smcj26-hfd-do-214ab-pjt
HFD		SMDJ26	TVS	Vrwm=26V, Vbr=28.9..36.6V, Ipp=64.4A, 3000W(1ms)	DO-214AB	1d	1b	Rul	SMDJ26-HFD-DO-214AB-RUL	smdj26-hfd-do-214ab-rul
HFD		SMLJ26	TVS	Vrwm=26V, Vbr=28.9..35.3V, Ipp=64.4A, 3000W(1ms)	DO-214AB	1d	1a	Mco	SMLJ26-HFD-DO-214AB-MCO	smlj26-hfd-do-214ab-mco
HFD		TV30C260K-G	TVS	Vrwm=26.0V, Vbr=28.90..35.30V, Ipp=64.38A, 3000W(1ms)	DO-214AB	1d	2o	Cmc	TV30C260K-G-HFD-DO-214AB-CMC	tv30c260k-g-hfd-do-214ab-cmc
HFE		3.0SMCJ26A	TVS	Vbr=28.9..33.2V, Vrwm=26V, 71.2A, 3000W(1ms)	DO-214AB	1d	1g	Pjt	3_0SMCJ26A-HFE-DO-214AB-PJT	3_0smcj26a-hfe-do-214ab-pjt
HFE		CD214L-T26ALF	TVS	Vbr=28.90..31.90V, Vrwm=26V, Irsm=71.2A, 3000W(1ms)	DO-214AB	1d	1a	Brn	CD214L-T26ALF-HFE-DO-214AB-BRN	cd214l-t26alf-hfe-do-214ab-brn
HFE		SMDJ26A	TVS	Vrwm=26V, Vbr=28.9..33.2V, Ipp=71.3A, 3000W(1ms)	DO-214AB	1d	1b	Rul	SMDJ26A-HFE-DO-214AB-RUL	smdj26a-hfe-do-214ab-rul
HFE		SMLJ26A	TVS	Vbr=28.90..31.90V, Vrwm=26V, Irsm=71.2A, 3000W(1ms)	DO-214AB	1d	1a	Brn	SMLJ26A-HFE-DO-214AB-BRN	smlj26a-hfe-do-214ab-brn
HFE		TV30C260J-G	TVS	Vrwm=26.0V, Vbr=28.90..31.90V, Ipp=71.26A, 3000W(1ms)	DO-214AB	1d	2o	Cmc	TV30C260J-G-HFE-DO-214AB-CMC	tv30c260j-g-hfe-do-214ab-cmc
HFF		3.0SMCJ28	TVS	Vbr=31.1..39.4V, Vrwm=28V, 60.0A, 3000W(1ms)	DO-214AB	1d	1g	Pjt	3_0SMCJ28-HFF-DO-214AB-PJT	3_0smcj28-hff-do-214ab-pjt
HFF		SMDJ28	TVS	Vrwm=28V, Vbr=31.1 ..39.4V, Ipp=60.0A, 3000W(1ms)	DO-214AB	1d	1b	Rul	SMDJ28-HFF-DO-214AB-RUL	smdj28-hff-do-214ab-rul
HFF		SMLJ28	TVS	Vrwm=28V, Vbr=31.1 ..38.0V, Ipp=60.0A, 3000W(1ms)	DO-214AB	1d	1a	Mco	SMLJ28-HFF-DO-214AB-MCO	smlj28-hff-do-214ab-mco
HFF		TV30C280K-G	TVS	Vrwm=28.0V, Vbr=31.10..38.0V, Ipp=60.0A, 3000W(1ms)	DO-214AB	1d	2o	Cmc	TV30C280K-G-HFF-DO-214AB-CMC	tv30c280k-g-hff-do-214ab-cmc
HFG		3.0SMCJ28A	TVS	Vbr=31.1..35.8V, Vrwm=28V, 66.0A, 3000W(1ms)	DO-214AB	1d	1g	Pjt	3_0SMCJ28A-HFG-DO-214AB-PJT	3_0smcj28a-hfg-do-214ab-pjt
HFG		CD214L-T28ALF	TVS	Vbr=31.10..34.40V, Vrwm=28V, Irsm=66.0A, 3000W(1ms)	DO-214AB	1d	1a	Brn	CD214L-T28ALF-HFG-DO-214AB-BRN	cd214l-t28alf-hfg-do-214ab-brn
HFG		SMDJ28A	TVS	Vrwm=28V, Vbr=31.1 ..35.8V, Ipp=66.1A, 3000W(1ms)	DO-214AB	1d	1b	Rul	SMDJ28A-HFG-DO-214AB-RUL	smdj28a-hfg-do-214ab-rul
HFG		SMLJ28A	TVS	Vbr=31.10..34.40V, Vrwm=28V, Irsm=66.0A, 3000W(1ms)	DO-214AB	1d	1a	Brn	SMLJ28A-HFG-DO-214AB-BRN	smlj28a-hfg-do-214ab-brn
HFG		TV30C280J-G	TVS	Vrwm=28.0V, Vbr=31.10..34.40V, Ipp=66.08A, 3000W(1ms)	DO-214AB	1d	2o	Cmc	TV30C280J-G-HFG-DO-214AB-CMC	tv30c280j-g-hfg-do-214ab-cmc
HFH		3.0SMCJ30	TVS	Vbr=33.3..42.2V, Vrwm=30V, 56.0A, 3000W(1ms)	DO-214AB	1d	1g	Pjt	3_0SMCJ30-HFH-DO-214AB-PJT	3_0smcj30-hfh-do-214ab-pjt
HFH		SMDJ30	TVS	Vrwm=30V, Vbr=33.3..42.2V, Ipp=56.1A, 3000W(1ms)	DO-214AB	1d	1b	Rul	SMDJ30-HFH-DO-214AB-RUL	smdj30-hfh-do-214ab-rul
HFH		SMLJ30	TVS	Vrwm=30V, Vbr=33.3..40.7V, Ipp=56.0A, 3000W(1ms)	DO-214AB	1d	1a	Mco	SMLJ30-HFH-DO-214AB-MCO	smlj30-hfh-do-214ab-mco
HFH		TV30C300K-G	TVS	Vrwm=30.0V, Vbr=33.30..40.70V, Ipp=56.07A, 3000W(1ms)	DO-214AB	1d	2o	Cmc	TV30C300K-G-HFH-DO-214AB-CMC	tv30c300k-g-hfh-do-214ab-cmc
HFK		3.0SMCJ30A	TVS	Vbr=33.3..38.3V, Vrwm=30V, 62.0A, 3000W(1ms)	DO-214AB	1d	1g	Pjt	3_0SMCJ30A-HFK-DO-214AB-PJT	3_0smcj30a-hfk-do-214ab-pjt
HFK		CD214L-T30ALF	TVS	Vbr=33.30..36.80V, Vrwm=30V, Irsm=62.0A, 3000W(1ms)	DO-214AB	1d	1a	Brn	CD214L-T30ALF-HFK-DO-214AB-BRN	cd214l-t30alf-hfk-do-214ab-brn
HFK		SMDJ30A	TVS	Vrwm=30V, Vbr=33.3..38.3V, Ipp=62.0A, 3000W(1ms)	DO-214AB	1d	1b	Rul	SMDJ30A-HFK-DO-214AB-RUL	smdj30a-hfk-do-214ab-rul
HFK		SMLJ30A	TVS	Vbr=33.30..36.80V, Vrwm=30V, Irsm=62.0A, 3000W(1ms)	DO-214AB	1d	1a	Brn	SMLJ30A-HFK-DO-214AB-BRN	smlj30a-hfk-do-214ab-brn
HFK		TV30C300J-G	TVS	Vrwm=30.0V, Vbr=33.30..36.80V, Ipp=61.98A, 3000W(1ms)	DO-214AB	1d	2o	Cmc	TV30C300J-G-HFK-DO-214AB-CMC	tv30c300j-g-hfk-do-214ab-cmc
HFL		3.0SMCJ33	TVS	Vbr=36.7..46.5V, Vrwm=33V, 50.4A, 3000W(1ms)	DO-214AB	1d	1g	Pjt	3_0SMCJ33-HFL-DO-214AB-PJT	3_0smcj33-hfl-do-214ab-pjt
HFL		3T110CLC	Thy-SPD	Vdrm=90V, Vs=130V, Ipp=2.2A(1ms), 90pF	DO-214AA	1d	1a	Lfr	3T110CLC-HFL-DO-214AA-LFR	3t110clc-hfl-do-214aa-lfr
HFL		SMDJ33	TVS	Vrwm=33V, Vbr=36.7..46.5V, Ipp=50.8A, 3000W(1ms)	DO-214AB	1d	1b	Rul	SMDJ33-HFL-DO-214AB-RUL	smdj33-hfl-do-214ab-rul
HFL		SMLJ33	TVS	Vrwm=33V, Vbr=36.7..44.9V, Ipp=50.4A, 3000W(1ms)	DO-214AB	1d	1a	Mco	SMLJ33-HFL-DO-214AB-MCO	smlj33-hfl-do-214ab-mco
HFL		TV30C330K-G	TVS	Vrwm=33.0V, Vbr=36.70..44.90V, Ipp=50.85A, 3000W(1ms)	DO-214AB	1d	2o	Cmc	TV30C330K-G-HFL-DO-214AB-CMC	tv30c330k-g-hfl-do-214ab-cmc
HFM		3.0SMCJ33A	TVS	Vbr=36.7..42.2V, Vrwm=33V, 56.2A, 3000W(1ms)	DO-214AB	1d	1g	Pjt	3_0SMCJ33A-HFM-DO-214AB-PJT	3_0smcj33a-hfm-do-214ab-pjt
HFM		CD214L-T33ALF	TVS	Vbr=36.70..40.60V, Vrwm=33V, Irsm=56.2A, 3000W(1ms)	DO-214AB	1d	1a	Brn	CD214L-T33ALF-HFM-DO-214AB-BRN	cd214l-t33alf-hfm-do-214ab-brn
HFM		SMDJ33A	TVS	Vrwm=33V, Vbr=36.7..42.2V, Ipp=56.3A, 3000W(1ms)	DO-214AB	1d	1b	Rul	SMDJ33A-HFM-DO-214AB-RUL	smdj33a-hfm-do-214ab-rul
HFM		SMLJ33A	TVS	Vbr=36.70..40.60V, Vrwm=33V, Irsm=56.2A, 3000W(1ms)	DO-214AB	1d	1a	Brn	SMLJ33A-HFM-DO-214AB-BRN	smlj33a-hfm-do-214ab-brn
HFM		TV30C330J-G	TVS	Vrwm=33.0V, Vbr=36.70..40.60V, Ipp=56.29A, 3000W(1ms)	DO-214AB	1d	2o	Cmc	TV30C330J-G-HFM-DO-214AB-CMC	tv30c330j-g-hfm-do-214ab-cmc
HFN		3.0SMCJ36	TVS	Vbr=40.0..50.7V, Vrwm=36V, 46.6A, 3000W(1ms)	DO-214AB	1d	1g	Pjt	3_0SMCJ36-HFN-DO-214AB-PJT	3_0smcj36-hfn-do-214ab-pjt
HFN		SMDJ36	TVS	Vrwm=36V, Vbr=40.0..50.7V, Ipp=46.7A, 3000W(1ms)	DO-214AB	1d	1b	Rul	SMDJ36-HFN-DO-214AB-RUL	smdj36-hfn-do-214ab-rul
HFN		SMLJ36	TVS	Vrwm=36V, Vbr=40.0..48.9V, Ipp=46.6A, 3000W(1ms)	DO-214AB	1d	1a	Mco	SMLJ36-HFN-DO-214AB-MCO	smlj36-hfn-do-214ab-mco
HFN		TV30C360K-G	TVS	Vrwm=36.0V, Vbr=40.0..48.90V, Ipp=46.66A, 3000W(1ms)	DO-214AB	1d	2o	Cmc	TV30C360K-G-HFN-DO-214AB-CMC	tv30c360k-g-hfn-do-214ab-cmc
HFP		3.0SMCJ36A	TVS	Vbr=40.0..46.0V, Vrwm=36V, 51.6A, 3000W(1ms)	DO-214AB	1d	1g	Pjt	3_0SMCJ36A-HFP-DO-214AB-PJT	3_0smcj36a-hfp-do-214ab-pjt
HFP		CD214L-T36ALF	TVS	Vbr=40.0..44.20V, Vrwm=36V, Irsm=51.6A, 3000W(1ms)	DO-214AB	1d	1a	Brn	CD214L-T36ALF-HFP-DO-214AB-BRN	cd214l-t36alf-hfp-do-214ab-brn
HFP		SMDJ36A	TVS	Vrwm=36V, Vbr=40.0..46.0V, Ipp=51.6A, 3000W(1ms)	DO-214AB	1d	1b	Rul	SMDJ36A-HFP-DO-214AB-RUL	smdj36a-hfp-do-214ab-rul
HFP		SMLJ36A	TVS	Vbr=40.0..44.20V, Vrwm=36V, Irsm=51.6A, 3000W(1ms)	DO-214AB	1d	1a	Brn	SMLJ36A-HFP-DO-214AB-BRN	smlj36a-hfp-do-214ab-brn
HFP		TV30C360J-G	TVS	Vrwm=36.0V, Vbr=40.0..44.20V, Ipp=51.64A, 3000W(1ms)	DO-214AB	1d	2o	Cmc	TV30C360J-G-HFP-DO-214AB-CMC	tv30c360j-g-hfp-do-214ab-cmc
HFQ		3.0SMCJ40	TVS	Vbr=44.4..56.3V, Vrwm=40V, 42.0A, 3000W(1ms)	DO-214AB	1d	1g	Pjt	3_0SMCJ40-HFQ-DO-214AB-PJT	3_0smcj40-hfq-do-214ab-pjt
HFQ		SMDJ40	TVS	Vrwm=40V, Vbr=44.4..56.3V, Ipp=42.0A, 3000W(1ms)	DO-214AB	1d	1b	Rul	SMDJ40-HFQ-DO-214AB-RUL	smdj40-hfq-do-214ab-rul
HFQ		SMLJ40	TVS	Vrwm=40V, Vbr=44.4..54.3V, Ipp=42.0A, 3000W(1ms)	DO-214AB	1d	1a	Mco	SMLJ40-HFQ-DO-214AB-MCO	smlj40-hfq-do-214ab-mco
HFQ		TV30C400K-G	TVS	Vrwm=40.0V, Vbr=44.40..54.30V, Ipp=42.02A, 3000W(1ms)	DO-214AB	1d	2o	Cmc	TV30C400K-G-HFQ-DO-214AB-CMC	tv30c400k-g-hfq-do-214ab-cmc
HFR		3.0SMCJ40A	TVS	Vbr=44.4..51.1V, Vrwm=40V, 46.4A, 3000W(1 ms)	DO-214AB	1d	1g	Pjt	3_0SMCJ40A-HFR-DO-214AB-PJT	3_0smcj40a-hfr-do-214ab-pjt
HFR		CD214L-T40ALF	TVS	Vbr=44.40..49.10V, Vrwm=40V, Irsm=46.4A, 3000W(1ms)	DO-214AB	1d	1a	Brn	CD214L-T40ALF-HFR-DO-214AB-BRN	cd214l-t40alf-hfr-do-214ab-brn
HFR		SMDJ40A	TVS	Vrwm=40V, Vbr=44.4..51.1V, Ipp=46.5A, 3000W(1ms)	DO-214AB	1d	1b	Rul	SMDJ40A-HFR-DO-214AB-RUL	smdj40a-hfr-do-214ab-rul
HFR		SMLJ40A	TVS	Vbr=44.40..49.10V, Vrwm=40V, Irsm=46.4A, 3000W(1ms)	DO-214AB	1d	1a	Brn	SMLJ40A-HFR-DO-214AB-BRN	smlj40a-hfr-do-214ab-brn
HFR		TV30C400J-G	TVS	Vrwm=40.0V, Vbr=44.40..49.10V, Ipp=46.51A, 3000W(1ms)	DO-214AB	1d	2o	Cmc	TV30C400J-G-HFR-DO-214AB-CMC	tv30c400j-g-hfr-do-214ab-cmc
HFS		3.0SMCJ43	TVS	Vbr=47.8..60.5V, Vrwm=43V, 39.2A, 3000W(1ms)	DO-214AB	1d	1g	Pjt	3_0SMCJ43-HFS-DO-214AB-PJT	3_0smcj43-hfs-do-214ab-pjt
HFS		SMDJ43	TVS	Vrwm=43V, Vbr=47.8..60.5V, Ipp=39.1A, 3000W(1ms)	DO-214AB	1d	1b	Rul	SMDJ43-HFS-DO-214AB-RUL	smdj43-hfs-do-214ab-rul
HFS		SMLJ43	TVS	Vrwm=43V, Vbr=47.8..58.4V, Ipp=39.2A, 3000W(1ms)	DO-214AB	1d	1a	Mco	SMLJ43-HFS-DO-214AB-MCO	smlj43-hfs-do-214ab-mco
HFS		TV30C430K-G	TVS	Vrwm=43.0V, Vbr=47.80..58.40V, Ipp=39.11A, 3000W(1ms)	DO-214AB	1d	2o	Cmc	TV30C430K-G-HFS-DO-214AB-CMC	tv30c430k-g-hfs-do-214ab-cmc
HFT		3.0SMCJ43A	TVS	Vbr=47.8..54.9V, Vrwm=43V, 43.2A, 3000W(1ms)	DO-214AB	1d	1g	Pjt	3_0SMCJ43A-HFT-DO-214AB-PJT	3_0smcj43a-hft-do-214ab-pjt
HFT		CD214L-T43ALF	TVS	Vbr=47.80..52.80V, Vrwm=43V, Irsm=43.2A, 3000W(1ms)	DO-214AB	1d	1a	Brn	CD214L-T43ALF-HFT-DO-214AB-BRN	cd214l-t43alf-hft-do-214ab-brn
HFT		SMDJ43A	TVS	Vrwm=43V, Vbr=47.8..54.9V, Ipp=43.2A, 3000W(1ms)	DO-214AB	1d	1b	Rul	SMDJ43A-HFT-DO-214AB-RUL	smdj43a-hft-do-214ab-rul
HFT		SMLJ43A	TVS	Vbr=47.80..52.80V, Vrwm=43V, Irsm=43.2A, 3000W(1ms)	DO-214AB	1d	1a	Brn	SMLJ43A-HFT-DO-214AB-BRN	smlj43a-hft-do-214ab-brn
HFT		TV30C430J-G	TVS	Vrwm=43.0V, Vbr=47.80..52.80V, Ipp=43.23A, 3000W(1ms)	DO-214AB	1d	2o	Cmc	TV30C430J-G-HFT-DO-214AB-CMC	tv30c430j-g-hft-do-214ab-cmc
HFU		3.0SMCJ45	TVS	Vbr=50.0..63.3V, Vrwm=45V, 37.4A, 3000W(1ms)	DO-214AB	1d	1g	Pjt	3_0SMCJ45-HFU-DO-214AB-PJT	3_0smcj45-hfu-do-214ab-pjt
HFU		SMDJ45	TVS	Vrwm=45V, Vbr=50.0..63.3V, Ipp=37.4A, 3000W(1ms)	DO-214AB	1d	1b	Rul	SMDJ45-HFU-DO-214AB-RUL	smdj45-hfu-do-214ab-rul
HFU		SMLJ45	TVS	Vrwm=45V, Vbr=50.0..61.1V, Ipp=37.4A, 3000W(1ms)	DO-214AB	1d	1a	Mco	SMLJ45-HFU-DO-214AB-MCO	smlj45-hfu-do-214ab-mco
HFU		TV30C450K-G	TVS	Vrwm=45.0V, Vbr=50.0..61.10V, Ipp=37.36A, 3000W(1ms)	DO-214AB	1d	2o	Cmc	TV30C450K-G-HFU-DO-214AB-CMC	tv30c450k-g-hfu-do-214ab-cmc
HFV		3.0SMCJ45A	TVS	Vbr=50.0..57.5V, Vrwm=45V, 41.2A, 3000W(1ms)	DO-214AB	1d	1g	Pjt	3_0SMCJ45A-HFV-DO-214AB-PJT	3_0smcj45a-hfv-do-214ab-pjt
HFV		CD214L-T45ALF	TVS	Vbr=50.0..55.30V, Vrwm=45V, Irsm=41.2A, 3000W(1ms)	DO-214AB	1d	1a	Brn	CD214L-T45ALF-HFV-DO-214AB-BRN	cd214l-t45alf-hfv-do-214ab-brn
HFV		SMDJ45A	TVS	Vrwm=45V, Vbr=50.0..57.5V, Ipp=41.3A, 3000W(1ms)	DO-214AB	1d	1b	Rul	SMDJ45A-HFV-DO-214AB-RUL	smdj45a-hfv-do-214ab-rul
HFV		SMLJ45A	TVS	Vbr=50.0..55.30V, Vrwm=45V, Irsm=41.2A, 3000W(1ms)	DO-214AB	1d	1a	Brn	SMLJ45A-HFV-DO-214AB-BRN	smlj45a-hfv-do-214ab-brn
HFV		TV30C450J-G	TVS	Vrwm=45.0V, Vbr=50.0..55.30V, Ipp=41.27A, 3000W(1ms)	DO-214AB	1d	2o	Cmc	TV30C450J-G-HFV-DO-214AB-CMC	tv30c450j-g-hfv-do-214ab-cmc
HFW		3.0SMCJ48	TVS	Vbr=53.3..67.5V, Vrwm=48V, 35.0A, 3000W(1ms)	DO-214AB	1d	1g	Pjt	3_0SMCJ48-HFW-DO-214AB-PJT	3_0smcj48-hfw-do-214ab-pjt
HFW		SMDJ48	TVS	Vrwm=48V, Vbr=53.3..67.5V, Ipp=35.1A, 3000W(1ms)	DO-214AB	1d	1b	Rul	SMDJ48-HFW-DO-214AB-RUL	smdj48-hfw-do-214ab-rul
HFW		SMLJ48	TVS	Vrwm=48V, Vbr=53.3..65.1V, Ipp=35.0A, 3000W(1ms)	DO-214AB	1d	1a	Mco	SMLJ48-HFW-DO-214AB-MCO	smlj48-hfw-do-214ab-mco
HFW		TV30C480K-G	TVS	Vrwm=48.0V, Vbr=53.30..65.10V, Ipp=35.09A, 3000W(1ms)	DO-214AB	1d	2o	Cmc	TV30C480K-G-HFW-DO-214AB-CMC	tv30c480k-g-hfw-do-214ab-cmc
HFX		3.0SMCJ48A	TVS	Vbr=53.3..61.3V, Vrwm=48V, 38.8A, 3000W(1 ms)	DO-214AB	1d	1g	Pjt	3_0SMCJ48A-HFX-DO-214AB-PJT	3_0smcj48a-hfx-do-214ab-pjt
HFX		CD214L-T48ALF	TVS	Vbr=53.30..58.90V, Vrwm=48V, Irsm=38.8A, 3000W(1ms)	DO-214AB	1d	1a	Brn	CD214L-T48ALF-HFX-DO-214AB-BRN	cd214l-t48alf-hfx-do-214ab-brn
HFX		SMDJ48A	TVS	Vrwm=48V, Vbr=53.3..61.3V, Ipp=38.8A, 3000W(1ms)	DO-214AB	1d	1b	Rul	SMDJ48A-HFX-DO-214AB-RUL	smdj48a-hfx-do-214ab-rul
HFX		SMLJ48A	TVS	Vbr=53.30..58.90V, Vrwm=48V, Irsm=38.8A, 3000W(1ms)	DO-214AB	1d	1a	Brn	SMLJ48A-HFX-DO-214AB-BRN	smlj48a-hfx-do-214ab-brn
HFX		TV30C480J-G	TVS	Vrwm=48.0V, Vbr=53.30..58.90V, Ipp=38.76A, 3000W(1ms)	DO-214AB	1d	2o	Cmc	TV30C480J-G-HFX-DO-214AB-CMC	tv30c480j-g-hfx-do-214ab-cmc
HFY		3.0SMCJ51	TVS	Vbr=56.7..71.8V, Vrwm=51V, 37.0A, 3000W(1 ms)	DO-214AB	1d	1g	Pjt	3_0SMCJ51-HFY-DO-214AB-PJT	3_0smcj51-hfy-do-214ab-pjt
HFY		SMDJ51	TVS	Vrwm=51V, Vbr=56.7..71.8V, Ipp=32.9A, 3000W(1ms)	DO-214AB	1d	1b	Rul	SMDJ51-HFY-DO-214AB-RUL	smdj51-hfy-do-214ab-rul
HFY		SMLJ51	TVS	Vrwm=51V, Vbr=56.7..69.3V, Ipp=37.0A, 3000W(1ms)	DO-214AB	1d	1a	Mco	SMLJ51-HFY-DO-214AB-MCO	smlj51-hfy-do-214ab-mco
HFY		TV30C510K-G	TVS	Vrwm=51.0V, Vbr=56.70..69.30V, Ipp=32.93A, 3000W(1ms)	DO-214AB	1d	2o	Cmc	TV30C510K-G-HFY-DO-214AB-CMC	tv30c510k-g-hfy-do-214ab-cmc
HFZ		3.0SMCJ51A	TVS	Vbr=56.7..65.2V, Vrwm=51V, 36.4A, 3000W(1ms)	DO-214AB	1d	1g	Pjt	3_0SMCJ51A-HFZ-DO-214AB-PJT	3_0smcj51a-hfz-do-214ab-pjt
HFZ		CD214L-T51ALF	TVS	Vbr=56.70..62.70V, Vrwm=51V, Irsm=36.4A, 3000W(1ms)	DO-214AB	1d	1a	Brn	CD214L-T51ALF-HFZ-DO-214AB-BRN	cd214l-t51alf-hfz-do-214ab-brn
HFZ		SMDJ51A	TVS	Vrwm=51V, Vbr=56.7..65.2V, Ipp=36.4A, 3000W(1ms)	DO-214AB	1d	1b	Rul	SMDJ51A-HFZ-DO-214AB-RUL	smdj51a-hfz-do-214ab-rul
HFZ		SMLJ51A	TVS	Vbr=56.70..62.70V, Vrwm=51V, Irsm=36.4A, 3000W(1ms)	DO-214AB	1d	1a	Brn	SMLJ51A-HFZ-DO-214AB-BRN	smlj51a-hfz-do-214ab-brn
HFZ		TV30C510J-G	TVS	Vrwm=51.0V, Vbr=56.70..62.70V, Ipp=36.41A, 3000W(1ms)	DO-214AB	1d	2o	Cmc	TV30C510J-G-HFZ-DO-214AB-CMC	tv30c510j-g-hfz-do-214ab-cmc
HG		3T130C	Thy-SPD	Vdrm=120V, Vs=160V, Ipp=100A, 70pF	DO-214AA	1d	1a	Mde	3T130C-HG-DO-214AA-MDE	3t130c-hg-do-214aa-mde
HG		BZX585-C30	Zener diode	30V±5%, If=200mA, 300mW	SOD-523	6d	1a	Phi	BZX585-C30-HG-SOD-523-PHI	bzx585-c30-hg-sod-523-phi
HG		CD214A-T6.0A	TVS	Vrwm=6.0V, Irsm=38.8A, 400W(1ms)	DO-214AC	1d	1a	Brn	CD214A-T6_0A-HG-DO-214AC-BRN	cd214a-t6_0a-hg-do-214ac-brn
HG		DDZ9688	Zener diode	4.7V±5%, If=10mA, 500mW	SOD-123	5d	1d	Di	DDZ9688-HG-SOD-123-DI	ddz9688-hg-sod-123-di
HG		P1300SC	Thy-SPD	Vdrm=120V, Vs=160V, Ipp=100A(1ms), Bidir.	DO-214AA	1ba	1j	Mde	P1300SC-HG-DO-214AA-MDE	p1300sc-hg-do-214aa-mde
HG		P4SMAJ6.0A	TVS	Vrwm=6V, 38.8A, 400W (1ms)	DO-214AC	1d	1a	Pjt	P4SMAJ6_0A-HG-DO-214AC-PJT	p4smaj6_0a-hg-do-214ac-pjt
HG		PZU11B2	Zener diode	10.76..11.22V, Zzt=10Ω(Izt=5mA), 310mW	SOD-323FL	7d	1a	Phi	PZU11B2-HG-SOD-323FL-PHI	pzu11b2-hg-sod-323fl-phi
HG		SMAJ6.0A	TVS	Vrwm=6.0V, Vbr=6.67..7.37V, 38.8A, 400W(1ms)	DO-214AC	1d	1m	Di	SMAJ6_0A-HG-DO-214AC-DI	smaj6_0a-hg-do-214ac-di
HG		SMF13A	TVS	Vrwm=13.0V, Vbr=14.40..15.90V, 9.3A, 200W(10/1000µs)	SOD-123FL	7d	1a	Ers	SMF13A-HG-SOD-123FL-ERS	smf13a-hg-sod-123fl-ers
HG		SMF6.0A	TVS	Vrwm=6V, Vbr=6.7..7.4V, Ipp=19.4A, 200W(1ms)	SOD-123FL	7d	1a	Pjt	SMF6_0A-HG-SOD-123FL-PJT	smf6_0a-hg-sod-123fl-pjt
HG		T130CB-LC	Thy-SPD	V Of-St=120V, Vs=160V, Ipp=100A(1ms), Bidir.	DO-214AA	1ba	1j	Wtr	T130CB-LC-HG-DO-214AA-WTR	t130cb-lc-hg-do-214aa-wtr
HG		TV02W130-G	TVS	Vrwm=13V, Vbr=14.4..15.9V, Ipp=9.30A, 200W(1ms)	SOD-123	5d	2o	Cmc	TV02W130-G-HG-SOD-123-CMC	tv02w130-g-hg-sod-123-cmc
HG		TV04A351JB-G	TVS	Vrwm=350.0V, Vbr=391.0..432.0V, Ipp=0.71A, 400W(1ms), Bidir.	DO-214AC	1ba	2o	Cmc	TV04A351JB-G-HG-DO-214AC-CMC	tv04a351jb-g-hg-do-214ac-cmc
HG		Z2SMB56	Zener diode	56V±5%, Izt=10mA, 2W	DO-214AA	1d	2j	Fag	Z2SMB56-HG-DO-214AA-FAG	z2smb56-hg-do-214aa-fag
HGA		TV30C800K-G	TVS	Vrwm=80.0V, Vbr=88.96..108.80V, Ipp=20.95A, 3000W(1ms)	DO-214AB	1d	2o	Cmc	TV30C800K-G-HGA-DO-214AB-CMC	tv30c800k-g-hga-do-214ab-cmc
HGB		TV30C800J-G	TVS	Vrwm=80.0V, Vbr=88.80..97.60V, Ipp=23.15A, 3000W(1ms)	DO-214AB	1d	2o	Cmc	TV30C800J-G-HGB-DO-214AB-CMC	tv30c800j-g-hgb-do-214ab-cmc
HGD		3.0SMCJ54	TVS	Vbr=60.0..76.0V, Vrwm=54V, 31.2A, 3000W(1ms)	DO-214AB	1d	1g	Pjt	3_0SMCJ54-HGD-DO-214AB-PJT	3_0smcj54-hgd-do-214ab-pjt
HGD		SMDJ54	TVS	Vrwm=54V, Vbr=60.0..76.0V, Ipp=31.2A, 3000W(1ms)	DO-214AB	1d	1b	Rul	SMDJ54-HGD-DO-214AB-RUL	smdj54-hgd-do-214ab-rul
HGD		SMLJ54	TVS	Vrwm=54V, Vbr=60.0..73.3V, Ipp=31.2A, 3000W(1ms)	DO-214AB	1d	1a	Mco	SMLJ54-HGD-DO-214AB-MCO	smlj54-hgd-do-214ab-mco
HGD		TV30C540K-G	TVS	Vrwm=54.0V, Vbr=60.0..73.30V, Ipp=31.15A, 3000W(1ms)	DO-214AB	1d	2o	Cmc	TV30C540K-G-HGD-DO-214AB-CMC	tv30c540k-g-hgd-do-214ab-cmc
HGE		3.0SMCJ54A	TVS	Vbr=60.0..69.0V, Vrwm=54V, 34.4A, 3000W(1ms)	DO-214AB	1d	1g	Pjt	3_0SMCJ54A-HGE-DO-214AB-PJT	3_0smcj54a-hge-do-214ab-pjt
HGE		CD214L-T54ALF	TVS	Vbr=60.0..66.30V, Vrwm=54V, Irsm=34.4A, 3000W(1ms)	DO-214AB	1d	1a	Brn	CD214L-T54ALF-HGE-DO-214AB-BRN	cd214l-t54alf-hge-do-214ab-brn
HGE		SMDJ54A	TVS	Vrwm=54V, Vbr=60.0..69.0V, Ipp=34.4A, 3000W(1ms)	DO-214AB	1d	1b	Rul	SMDJ54A-HGE-DO-214AB-RUL	smdj54a-hge-do-214ab-rul
HGE		SMLJ54A	TVS	Vbr=60.0..66.30V, Vrwm=54V, Irsm=34.4A, 3000W(1ms)	DO-214AB	1d	1a	Brn	SMLJ54A-HGE-DO-214AB-BRN	smlj54a-hge-do-214ab-brn
HGE		TV30C540J-G	TVS	Vrwm=54.0V, Vbr=60.0..66.30V, Ipp=34.44A, 3000W(1ms)	DO-214AB	1d	2o	Cmc	TV30C540J-G-HGE-DO-214AB-CMC	tv30c540j-g-hge-do-214ab-cmc
HGF		3.0SMCJ58	TVS	Vbr=64.4..81.6V, Vrwm=58V, 39.2A, 3000W(1 ms)	DO-214AB	1d	1g	Pjt	3_0SMCJ58-HGF-DO-214AB-PJT	3_0smcj58-hgf-do-214ab-pjt
HGF		SMDJ58	TVS	Vrwm=58V, Vbr=64.4..81.6V, Ipp=29.1A, 3000W(1ms)	DO-214AB	1d	1b	Rul	SMDJ58-HGF-DO-214AB-RUL	smdj58-hgf-do-214ab-rul
HGF		SMLJ58	TVS	Vrwm=58V, Vbr=64.4..78.7V, Ipp=39.2A, 3000W(1ms)	DO-214AB	1d	1a	Mco	SMLJ58-HGF-DO-214AB-MCO	smlj58-hgf-do-214ab-mco
HGF		TV30C580K-G	TVS	Vrwm=58.0V, Vbr=64.40..78.70V, Ipp=29.13A, 3000W(1ms)	DO-214AB	1d	2o	Cmc	TV30C580K-G-HGF-DO-214AB-CMC	tv30c580k-g-hgf-do-214ab-cmc
HGG		3.0SMCJ58A	TVS	Vbr=64.4..74.1V, Vrwm=58V, 32.0A, 3000W(1ms)	DO-214AB	1d	1g	Pjt	3_0SMCJ58A-HGG-DO-214AB-PJT	3_0smcj58a-hgg-do-214ab-pjt
HGG		CD214L-T58ALF	TVS	Vbr=64.40..71.20V, Vrwm=58V, Irsm=32.0A, 3000W(1ms)	DO-214AB	1d	1a	Brn	CD214L-T58ALF-HGG-DO-214AB-BRN	cd214l-t58alf-hgg-do-214ab-brn
HGG		SMDJ58A	TVS	Vrwm=58V, Vbr=64.4..74.1V, Ipp=32.1A, 3000W(1ms)	DO-214AB	1d	1b	Rul	SMDJ58A-HGG-DO-214AB-RUL	smdj58a-hgg-do-214ab-rul
HGG		SMLJ58A	TVS	Vbr=64.40..71.20V, Vrwm=58V, Irsm=32.0A, 3000W(1ms)	DO-214AB	1d	1a	Brn	SMLJ58A-HGG-DO-214AB-BRN	smlj58a-hgg-do-214ab-brn
HGG		TV30C580J-G	TVS	Vrwm=58.0V, Vbr=64.40..71.20V, Ipp=32.05A, 3000W(1ms)	DO-214AB	1d	2o	Cmc	TV30C580J-G-HGG-DO-214AB-CMC	tv30c580j-g-hgg-do-214ab-cmc
HGH		3.0SMCJ60	TVS	Vbr=66.7..84.5V, Vrwm=60V, 28.0A, 3000W(1ms)	DO-214AB	1d	1g	Pjt	3_0SMCJ60-HGH-DO-214AB-PJT	3_0smcj60-hgh-do-214ab-pjt
HGH		SMDJ60	TVS	Vrwm=60V, Vbr=66.7..84.5V, Ipp=28.0A, 3000W(1ms)	DO-214AB	1d	1b	Rul	SMDJ60-HGH-DO-214AB-RUL	smdj60-hgh-do-214ab-rul
HGH		SMLJ60	TVS	Vrwm=60V, Vbr=66.7..81.5V, Ipp=28.0A, 3000W(1ms)	DO-214AB	1d	1a	Mco	SMLJ60-HGH-DO-214AB-MCO	smlj60-hgh-do-214ab-mco
HGH		TV30C600K-G	TVS	Vrwm=60.0V, Vbr=66.70..81.50V, Ipp=28.04A, 3000W(1ms)	DO-214AB	1d	2o	Cmc	TV30C600K-G-HGH-DO-214AB-CMC	tv30c600k-g-hgh-do-214ab-cmc
HGK		3.0SMCJ60A	TVS	Vbr=66.7..76.7V, Vrwm=60V, 31.0A, 3000W(1ms)	DO-214AB	1d	1g	Pjt	3_0SMCJ60A-HGK-DO-214AB-PJT	3_0smcj60a-hgk-do-214ab-pjt
HGK		CD214L-T60ALF	TVS	Vbr=66.70..73.70V, Vrwm=60V, Irsm=31.0A, 3000W(1ms)	DO-214AB	1d	1a	Brn	CD214L-T60ALF-HGK-DO-214AB-BRN	cd214l-t60alf-hgk-do-214ab-brn
HGK		SMDJ60A	TVS	Vrwm=60V, Vbr=66.7..76.7V, Ipp=31.0A, 3000W(1ms)	DO-214AB	1d	1b	Rul	SMDJ60A-HGK-DO-214AB-RUL	smdj60a-hgk-do-214ab-rul
HGK		SMLJ60A	TVS	Vbr=66.70..73.70V, Vrwm=60V, Irsm=31.0A, 3000W(1ms)	DO-214AB	1d	1a	Brn	SMLJ60A-HGK-DO-214AB-BRN	smlj60a-hgk-do-214ab-brn
HGK		TV30C600J-G	TVS	Vrwm=60.0V, Vbr=66.70..73.70V, Ipp=30.99A, 3000W(1ms)	DO-214AB	1d	2o	Cmc	TV30C600J-G-HGK-DO-214AB-CMC	tv30c600j-g-hgk-do-214ab-cmc
HGL		3.0SMCJ64	TVS	Vbr=71.1..90.1V, Vrwm=64V, 26.4A, 3000W(1ms)	DO-214AB	1d	1g	Pjt	3_0SMCJ64-HGL-DO-214AB-PJT	3_0smcj64-hgl-do-214ab-pjt
HGL		3T130CLC	Thy-SPD	Vdrm=120V, Vs=160V, Ipp=2.2A(1ms), 70pF	DO-214AA	1d	1a	Lfr	3T130CLC-HGL-DO-214AA-LFR	3t130clc-hgl-do-214aa-lfr
HGL		SMDJ64	TVS	Vrwm=64V, Vbr=71.1 ..90.1V, Ipp=26.3A, 3000W(1ms)	DO-214AB	1d	1b	Rul	SMDJ64-HGL-DO-214AB-RUL	smdj64-hgl-do-214ab-rul
HGL		SMLJ64	TVS	Vrwm=64V, Vbr=71.1 ..86.9V, Ipp=26.4A, 3000W(1ms)	DO-214AB	1d	1a	Mco	SMLJ64-HGL-DO-214AB-MCO	smlj64-hgl-do-214ab-mco
HGL		TV30C640K-G	TVS	Vrwm=64.0V, Vbr=71.10..86.90V, Ipp=26.32A, 3000W(1ms)	DO-214AB	1d	2o	Cmc	TV30C640K-G-HGL-DO-214AB-CMC	tv30c640k-g-hgl-do-214ab-cmc
HGM		3.0SMCJ64A	TVS	Vbr=71.1..81.8V, Vrwm=64V, 29.2A, 3000W(1ms)	DO-214AB	1d	1g	Pjt	3_0SMCJ64A-HGM-DO-214AB-PJT	3_0smcj64a-hgm-do-214ab-pjt
HGM		CD214L-T64ALF	TVS	Vbr=71.10..78.60V, Vrwm=64V, Irsm=29.2A, 3000W(1ms)	DO-214AB	1d	1a	Brn	CD214L-T64ALF-HGM-DO-214AB-BRN	cd214l-t64alf-hgm-do-214ab-brn
HGM		SMDJ64A	TVS	Vrwm=64V, Vbr=71.1 ..81.8V, Ipp=29.1A, 3000W(1ms)	DO-214AB	1d	1b	Rul	SMDJ64A-HGM-DO-214AB-RUL	smdj64a-hgm-do-214ab-rul
HGM		SMLJ64A	TVS	Vbr=71.10..78.60V, Vrwm=64V, Irsm=29.2A, 3000W(1ms)	DO-214AB	1d	1a	Brn	SMLJ64A-HGM-DO-214AB-BRN	smlj64a-hgm-do-214ab-brn
HGM		TV30C640J-G	TVS	Vrwm=64.0V, Vbr=71.10..78.60V, Ipp=29.13A, 3000W(1ms)	DO-214AB	1d	2o	Cmc	TV30C640J-G-HGM-DO-214AB-CMC	tv30c640j-g-hgm-do-214ab-cmc
HGN		3.0SMCJ70	TVS	Vbr=77.8..98.6V, Vrwm=70V, 24.0A, 3000W(1ms)	DO-214AB	1d	1g	Pjt	3_0SMCJ70-HGN-DO-214AB-PJT	3_0smcj70-hgn-do-214ab-pjt
HGN		SMDJ70	TVS	Vrwm=70V, Vbr=77.8..98.6V, Ipp=24.0A, 3000W(1ms)	DO-214AB	1d	1b	Rul	SMDJ70-HGN-DO-214AB-RUL	smdj70-hgn-do-214ab-rul
HGN		SMLJ70	TVS	Vrwm=70V, Vbr=77.8..95.1V, Ipp=24.0A, 3000W(1ms)	DO-214AB	1d	1a	Mco	SMLJ70-HGN-DO-214AB-MCO	smlj70-hgn-do-214ab-mco
HGN		TV30C700K-G	TVS	Vrwm=70.0V, Vbr=77.80..95.10V, Ipp=24.0A, 3000W(1ms)	DO-214AB	1d	2o	Cmc	TV30C700K-G-HGN-DO-214AB-CMC	tv30c700k-g-hgn-do-214ab-cmc
HGP		3.0SMCJ70A	TVS	Vbr=77.8..89.5V, Vrwm=70V, 26.6A, 3000W(1ms)	DO-214AB	1d	1g	Pjt	3_0SMCJ70A-HGP-DO-214AB-PJT	3_0smcj70a-hgp-do-214ab-pjt
HGP		CD214L-T70ALF	TVS	Vbr=77.80..86.0V, Vrwm=70V, Irsm=26.6A, 3000W(1ms)	DO-214AB	1d	1a	Brn	CD214L-T70ALF-HGP-DO-214AB-BRN	cd214l-t70alf-hgp-do-214ab-brn
HGP		SMDJ70A	TVS	Vrwm=70V, Vbr=77.8..89.5V, Ipp=26.5A, 3000W(1ms)	DO-214AB	1d	1b	Rul	SMDJ70A-HGP-DO-214AB-RUL	smdj70a-hgp-do-214ab-rul
HGP		SMLJ70A	TVS	Vbr=77.80..86.0V, Vrwm=70V, Irsm=26.6A, 3000W(1ms)	DO-214AB	1d	1a	Brn	SMLJ70A-HGP-DO-214AB-BRN	smlj70a-hgp-do-214ab-brn
HGP		TV30C700J-G	TVS	Vrwm=70.0V, Vbr=77.80..86.0V, Ipp=26.55A, 3000W(1ms)	DO-214AB	1d	2o	Cmc	TV30C700J-G-HGP-DO-214AB-CMC	tv30c700j-g-hgp-do-214ab-cmc
HGQ		3.0SMCJ75	TVS	Vbr=83.3..105.7V, Vrwm=75V, 22.4A, 3000W(1ms)	DO-214AB	1d	1g	Pjt	3_0SMCJ75-HGQ-DO-214AB-PJT	3_0smcj75-hgq-do-214ab-pjt
HGQ		SMDJ75	TVS	Vrwm=75V, Vbr=83.0..105.7V, Ipp=22.4A, 3000W(1ms)	DO-214AB	1d	1b	Rul	SMDJ75-HGQ-DO-214AB-RUL	smdj75-hgq-do-214ab-rul
HGQ		SMLJ75	TVS	Vrwm=75V, Vbr=83.3..102V, Ipp=22.4A, 3000W(1ms)	DO-214AB	1d	1a	Mco	SMLJ75-HGQ-DO-214AB-MCO	smlj75-hgq-do-214ab-mco
HGQ		TV30C750K-G	TVS	Vrwm=75.0V, Vbr=83.30..102.0V, Ipp=22.39A, 3000W(1ms)	DO-214AB	1d	2o	Cmc	TV30C750K-G-HGQ-DO-214AB-CMC	tv30c750k-g-hgq-do-214ab-cmc
HGR		3.0SMCJ75A	TVS	Vbr=83.3..95.8V, Vrwm=75V, 24.8A, 3000W(1ms)	DO-214AB	1d	1g	Pjt	3_0SMCJ75A-HGR-DO-214AB-PJT	3_0smcj75a-hgr-do-214ab-pjt
HGR		CD214L-T75ALF	TVS	Vbr=83.30..92.10V, Vrwm=75V, Irsm=24.8A, 3000W(1ms)	DO-214AB	1d	1a	Brn	CD214L-T75ALF-HGR-DO-214AB-BRN	cd214l-t75alf-hgr-do-214ab-brn
HGR		SMDJ75A	TVS	Vrwm=75V, Vbr=83.0..95.8V, Ipp=24.8A, 3000W(1ms)	DO-214AB	1d	1b	Rul	SMDJ75A-HGR-DO-214AB-RUL	smdj75a-hgr-do-214ab-rul
HGR		SMLJ75A	TVS	Vbr=83.30..92.10V, Vrwm=75V, Irsm=24.8A, 3000W(1ms)	DO-214AB	1d	1a	Brn	SMLJ75A-HGR-DO-214AB-BRN	smlj75a-hgr-do-214ab-brn
HGR		TV30C750J-G	TVS	Vrwm=75.0V, Vbr=83.30..92.10V, Ipp=24.79A, 3000W(1ms)	DO-214AB	1d	2o	Cmc	TV30C750J-G-HGR-DO-214AB-CMC	tv30c750j-g-hgr-do-214ab-cmc
HGS		3.0SMCJ78	TVS	Vbr=86.7..109.8V, Vrwm=78V, 21.6A, 3000W(1ms)	DO-214AB	1d	1g	Pjt	3_0SMCJ78-HGS-DO-214AB-PJT	3_0smcj78-hgs-do-214ab-pjt
HGS		SMDJ78	TVS	Vrwm=78V, Vbr=86.0..109.8V, Ipp=21.6A, 3000W(1ms)	DO-214AB	1d	1b	Rul	SMDJ78-HGS-DO-214AB-RUL	smdj78-hgs-do-214ab-rul
HGS		SMLJ78	TVS	Vrwm=78V, Vbr=86.7..106V, Ipp=21.6A, 3000W(1ms)	DO-214AB	1d	1a	Mco	SMLJ78-HGS-DO-214AB-MCO	smlj78-hgs-do-214ab-mco
HGS		TV30C780K-G	TVS	Vrwm=78.0V, Vbr=86.70..106.0V, Ipp=21.58A, 3000W(1ms)	DO-214AB	1d	2o	Cmc	TV30C780K-G-HGS-DO-214AB-CMC	tv30c780k-g-hgs-do-214ab-cmc
HGT		3.0SMCJ78A	TVS	Vbr=86.7..99.7V, Vrwm=78V, 22.8A, 3000W(1ms)	DO-214AB	1d	1g	Pjt	3_0SMCJ78A-HGT-DO-214AB-PJT	3_0smcj78a-hgt-do-214ab-pjt
HGT		CD214L-T78ALF	TVS	Vbr=86.70..95.80V, Vrwm=78V, Irsm=22.8A, 3000W(1ms)	DO-214AB	1d	1a	Brn	CD214L-T78ALF-HGT-DO-214AB-BRN	cd214l-t78alf-hgt-do-214ab-brn
HGT		SMDJ78A	TVS	Vrwm=78V, Vbr=86.0..99.7V, Ipp=23.8A, 3000W(1ms)	DO-214AB	1d	1b	Rul	SMDJ78A-HGT-DO-214AB-RUL	smdj78a-hgt-do-214ab-rul
HGT		SMLJ78A	TVS	Vbr=86.70..95.80V, Vrwm=78V, Irsm=22.8A, 3000W(1ms)	DO-214AB	1d	1a	Brn	SMLJ78A-HGT-DO-214AB-BRN	smlj78a-hgt-do-214ab-brn
HGT		TV30C780J-G	TVS	Vrwm=78.0V, Vbr=86.70..95.80V, Ipp=23.81A, 3000W(1ms)	DO-214AB	1d	2o	Cmc	TV30C780J-G-HGT-DO-214AB-CMC	tv30c780j-g-hgt-do-214ab-cmc
HGU		3.0SMCJ85	TVS	Vbr=94.4..119.2V, Vrwm=85V, 19.8A, 3000W(1ms)	DO-214AB	1d	1g	Pjt	3_0SMCJ85-HGU-DO-214AB-PJT	3_0smcj85-hgu-do-214ab-pjt
HGU		SMDJ85	TVS	Vrwm=85V, Vbr=94.0..119.2V, Ipp=19.9A, 3000W(1ms)	DO-214AB	1d	1b	Rul	SMDJ85-HGU-DO-214AB-RUL	smdj85-hgu-do-214ab-rul
HGU		SMLJ85	TVS	Vrwm=85V, Vbr=94.4..115V, Ipp=19.8A, 3000W(1ms)	DO-214AB	1d	1a	Mco	SMLJ85-HGU-DO-214AB-MCO	smlj85-hgu-do-214ab-mco
HGU		TV30C850K-G	TVS	Vrwm=85.0V, Vbr=94.40..115.0V, Ipp=19.87A, 3000W(1ms)	DO-214AB	1d	2o	Cmc	TV30C850K-G-HGU-DO-214AB-CMC	tv30c850k-g-hgu-do-214ab-cmc
HGV		3.0SMCJ85A	TVS	Vbr=94.4..108.2V, Vrwm=85V, 20.8A, 3000W(1ms)	DO-214AB	1d	1g	Pjt	3_0SMCJ85A-HGV-DO-214AB-PJT	3_0smcj85a-hgv-do-214ab-pjt
HGV		CD214L-T85ALF	TVS	Vbr=94.40..104.30V, Vrwm=85V, Irsm=20.8A, 3000W(1ms)	DO-214AB	1d	1a	Brn	CD214L-T85ALF-HGV-DO-214AB-BRN	cd214l-t85alf-hgv-do-214ab-brn
HGV		SMDJ85A	TVS	Vrwm=85V, Vbr=94.0..108.2V, Ipp=21.9A, 3000W(1ms)	DO-214AB	1d	1b	Rul	SMDJ85A-HGV-DO-214AB-RUL	smdj85a-hgv-do-214ab-rul
HGV		SMLJ85A	TVS	Vbr=94.40..104.30V, Vrwm=85V, Irsm=20.8A, 3000W(1ms)	DO-214AB	1d	1a	Brn	SMLJ85A-HGV-DO-214AB-BRN	smlj85a-hgv-do-214ab-brn
HGV		TV30C850J-G	TVS	Vrwm=85.0V, Vbr=94.40..104.0V, Ipp=21.90A, 3000W(1ms)	DO-214AB	1d	2o	Cmc	TV30C850J-G-HGV-DO-214AB-CMC	tv30c850j-g-hgv-do-214ab-cmc
HGW		3.0SMCJ90	TVS	Vbr=100..126.5V, Vrwm=90V, 18.8A, 3000W(1ms)	DO-214AB	1d	1g	Pjt	3_0SMCJ90-HGW-DO-214AB-PJT	3_0smcj90-hgw-do-214ab-pjt
HGW		SMDJ90	TVS	Vrwm=90V, Vbr=100..126.5V, Ipp=18.8A, 3000W(1ms)	DO-214AB	1d	1b	Rul	SMDJ90-HGW-DO-214AB-RUL	smdj90-hgw-do-214ab-rul
HGW		SMLJ90	TVS	Vrwm=90V, Vbr=100..122V, Ipp=18.8A, 3000W(1ms)	DO-214AB	1d	1a	Mco	SMLJ90-HGW-DO-214AB-MCO	smlj90-hgw-do-214ab-mco
HGW		TV30C900K-G	TVS	Vrwm=90V, Vbr=100.0..122.0V, Ipp=18.75A, 3000W(1ms)	DO-214AB	1d	2o	Cmc	TV30C900K-G-HGW-DO-214AB-CMC	tv30c900k-g-hgw-do-214ab-cmc
HGX		3.0SMCJ90A	TVS	Vbr=100..115.5V, Vrwm=90V, 20.6A, 3000W(1ms)	DO-214AB	1d	1g	Pjt	3_0SMCJ90A-HGX-DO-214AB-PJT	3_0smcj90a-hgx-do-214ab-pjt
HGX		CD214L-T90ALF	TVS	Vbr=100.0..110.50V, Vrwm=90V, Irsm=20.6A, 3000W(1ms)	DO-214AB	1d	1a	Brn	CD214L-T90ALF-HGX-DO-214AB-BRN	cd214l-t90alf-hgx-do-214ab-brn
HGX		SMDJ90A	TVS	Vrwm=90V, Vbr=100..115.5V, Ipp=20.5A, 3000W(1ms)	DO-214AB	1d	1b	Rul	SMDJ90A-HGX-DO-214AB-RUL	smdj90a-hgx-do-214ab-rul
HGX		SMLJ90A	TVS	Vbr=100.0..110.50V, Vrwm=90V, Irsm=20.6A, 3000W(1ms)	DO-214AB	1d	1a	Brn	SMLJ90A-HGX-DO-214AB-BRN	smlj90a-hgx-do-214ab-brn
HGX		TV30C900J-G	TVS	Vrwm=90V, Vbr=100.0..111.0V, Ipp=20.55A, 3000W(1ms)	DO-214AB	1d	2o	Cmc	TV30C900J-G-HGX-DO-214AB-CMC	tv30c900j-g-hgx-do-214ab-cmc
HGY		3.0SMCJ100	TVS	Vbr=111..141.0V, Vrwm=100V, 16.6A, 3000W(1ms)	DO-214AB	1d	1g	Pjt	3_0SMCJ100-HGY-DO-214AB-PJT	3_0smcj100-hgy-do-214ab-pjt
HGY		SMDJ100	TVS	Vrwm=100V, Vbr=111 ..141.0V, Ipp=16.8A, 3000W(1ms)	DO-214AB	1d	1b	Rul	SMDJ100-HGY-DO-214AB-RUL	smdj100-hgy-do-214ab-rul
HGY		SMLJ100	TVS	Vrwm=100V, Vbr=111..136V, Ipp=16.8A, 3000W(1ms)	DO-214AB	1d	1a	Mco	SMLJ100-HGY-DO-214AB-MCO	smlj100-hgy-do-214ab-mco
HGY		TV30C101K-G	TVS	Vrwm=100.0V, Vbr=111.0..136.0V, Ipp=16.76A, 3000W(1ms)	DO-214AB	1d	2o	Cmc	TV30C101K-G-HGY-DO-214AB-CMC	tv30c101k-g-hgy-do-214ab-cmc
HGZ		3.0SMCJ100A	TVS	Vbr=111..128.0V, Vrwm=100V, 18.6A, 3000W(1ms)	DO-214AB	1d	1g	Pjt	3_0SMCJ100A-HGZ-DO-214AB-PJT	3_0smcj100a-hgz-do-214ab-pjt
HGZ		CD214L-T100ALF	TVS	Vbr=111.0..122.70V, Vrwm=100V, Irsm=18.6A, 3000W(1ms)	DO-214AB	1d	1a	Brn	CD214L-T100ALF-HGZ-DO-214AB-BRN	cd214l-t100alf-hgz-do-214ab-brn
HGZ		SMDJ100A	TVS	Vrwm=100V, Vbr=111 ..128.0V, Ipp=18.5A, 3000W(1ms)	DO-214AB	1d	1b	Rul	SMDJ100A-HGZ-DO-214AB-RUL	smdj100a-hgz-do-214ab-rul
HGZ		SMLJ100A	TVS	Vbr=111.0..122.70V, Vrwm=100V, Irsm=18.6A, 3000W(1ms)	DO-214AB	1d	1a	Brn	SMLJ100A-HGZ-DO-214AB-BRN	smlj100a-hgz-do-214ab-brn
HGZ		TV30C101J-G	TVS	Vrwm=100.0V, Vbr=111.0..123.0V, Ipp=18.52A, 3000W(1ms)	DO-214AB	1d	2o	Cmc	TV30C101J-G-HGZ-DO-214AB-CMC	tv30c101j-g-hgz-do-214ab-cmc
HH		3T150C	Thy-SPD	Vdrm=140V, Vs=180V, Ipp=100A, 70pF	DO-214AA	1d	1a	Mde	3T150C-HH-DO-214AA-MDE	3t150c-hh-do-214aa-mde
HH		BZT52B7V5WT	Zener diode	7.350..7.650V, Izt=5.0mA, 200mW	SOD-523	6d	1a	Ttr	BZT52B7V5WT-HH-SOD-523-TTR	bzt52b7v5wt-hh-sod-523-ttr
HH		BZX585-C33	Zener diode	33V±5%, If=200mA, 300mW	SOD-523	6d	1a	Phi	BZX585-C33-HH-SOD-523-PHI	bzx585-c33-hh-sod-523-phi
HH		DDZ9689	Zener diode	5.1V±5%, If=10mA, 500mW	SOD-123	5d	1d	Di	DDZ9689-HH-SOD-123-DI	ddz9689-hh-sod-123-di
HH		DDZ9689S	Zener diode	5.1V±1%, If=10mA, 150mW	SOD-323	5d	1a	Di	DDZ9689S-HH-SOD-323-DI	ddz9689s-hh-sod-323-di
HH		DDZ9689T	Zener diode	5.1V±1%, If=10mA, 150mW	SOD-523	6d	1a	Di	DDZ9689T-HH-SOD-523-DI	ddz9689t-hh-sod-523-di
HH		MM5Z7B5H	Zener diode	7.35..7.65V, Zzt=30Ω, Izt=5mA, 200mW	SOD-523	6d	1a	Zow	MM5Z7B5H-HH-SOD-523-ZOW	mm5z7b5h-hh-sod-523-zow
HH		P1500SC	Thy-SPD	Vdrm=140V, Vs=180V, Ipp=100A(1ms), Bidir.	DO-214AA	1ba	1j	Mde	P1500SC-HH-DO-214AA-MDE	p1500sc-hh-do-214aa-mde
HH		P4SMAJ6.5	TVS	Vrwm=6.5V, 32.5A, 400W (1ms)	DO-214AC	1d	1a	Pjt	P4SMAJ6_5-HH-DO-214AC-PJT	p4smaj6_5-hh-do-214ac-pjt
HH		PZU12B2	Zener diode	11.74..12.24V, Zzt=10Ω(Izt=5mA), 310mW	SOD-323FL	7d	1a	Phi	PZU12B2-HH-SOD-323FL-PHI	pzu12b2-hh-sod-323fl-phi
HH		RL52Z7V5	Zener diode	7.35..7.65V, Zzt=30Ω, Izt=5mA, 200mW	SOD-523	6d	1b	Rul	RL52Z7V5-HH-SOD-523-RUL	rl52z7v5-hh-sod-523-rul
HH		T150CB-LC	Thy-SPD	V Of-St=140V, Vs=180V, Ipp=100A(1ms), Bidir.	DO-214AA	1ba	1j	Wtr	T150CB-LC-HH-DO-214AA-WTR	t150cb-lc-hh-do-214aa-wtr
HH		Z2SMB62	Zener diode	62V±5%, Izt=10mA, 2W	DO-214AA	1d	2j	Fag	Z2SMB62-HH-DO-214AA-FAG	z2smb62-hh-do-214aa-fag
HHA		TV30C141K-G	TVS	Vrwm=140V, Vbr=155.68..190.4V, Ipp=11.97A, 3000W(1ms)	DO-214AB	1d	2o	Cmc	TV30C141K-G-HHA-DO-214AB-CMC	tv30c141k-g-hha-do-214ab-cmc
HHB		TV30C141J-G	TVS	Vrwm=140V, Vbr=155.0..171.0V, Ipp=13.23A, 3000W(1ms)	DO-214AB	1d	2o	Cmc	TV30C141J-G-HHB-DO-214AB-CMC	tv30c141j-g-hhb-do-214ab-cmc
HHD		3.0SMCJ110	TVS	Vbr=122..154.5V, Vrwm=110V, 15.4A, 3000W(1ms)	DO-214AB	1d	1g	Pjt	3_0SMCJ110-HHD-DO-214AB-PJT	3_0smcj110-hhd-do-214ab-pjt
HHD		SMDJ110	TVS	Vrwm=110V, Vbr=122..154.5V, Ipp=15.3A, 3000W(1ms)	DO-214AB	1d	1b	Rul	SMDJ110-HHD-DO-214AB-RUL	smdj110-hhd-do-214ab-rul
HHD		SMLJ110	TVS	Vrwm=110V, Vbr=122..149V, Ipp=15.4A, 3000W(1ms)	DO-214AB	1d	1a	Mco	SMLJ110-HHD-DO-214AB-MCO	smlj110-hhd-do-214ab-mco
HHD		TV30C111K-G	TVS	Vrwm=110.0V, Vbr=122.0..149.0V, Ipp=15.31A, 3000W(1ms)	DO-214AB	1d	2o	Cmc	TV30C111K-G-HHD-DO-214AB-CMC	tv30c111k-g-hhd-do-214ab-cmc
HHE		3.0SMCJ110A	TVS	Vbr=122..140.5V, Vrwm=110V, 16.8A, 3000W(1ms)	DO-214AB	1d	1g	Pjt	3_0SMCJ110A-HHE-DO-214AB-PJT	3_0smcj110a-hhe-do-214ab-pjt
HHE		CD214L-T110ALF	TVS	Vbr=122.0..134.80V, Vrwm=110V, Irsm=16.8A, 3000W(1ms)	DO-214AB	1d	1a	Brn	CD214L-T110ALF-HHE-DO-214AB-BRN	cd214l-t110alf-hhe-do-214ab-brn
HHE		SMDJ110A	TVS	Vrwm=110V, Vbr=122..140.5V, Ipp=16.9A, 3000W(1ms)	DO-214AB	1d	1b	Rul	SMDJ110A-HHE-DO-214AB-RUL	smdj110a-hhe-do-214ab-rul
HHE		SMLJ110A	TVS	Vbr=122.0..134.80V, Vrwm=110V, Irsm=16.8A, 3000W(1ms)	DO-214AB	1d	1a	Brn	SMLJ110A-HHE-DO-214AB-BRN	smlj110a-hhe-do-214ab-brn
HHE		TV30C111J-G	TVS	Vrwm=110.0V, Vbr=122.0..135.0V, Ipp=16.9A, 3000W(1ms)	DO-214AB	1d	2o	Cmc	TV30C111J-G-HHE-DO-214AB-CMC	tv30c111j-g-hhe-do-214ab-cmc
HHF		3.0SMCJ120	TVS	Vbr=133..169.0V, Vrwm=120V, 14.0A, 3000W(1ms)	DO-214AB	1d	1g	Pjt	3_0SMCJ120-HHF-DO-214AB-PJT	3_0smcj120-hhf-do-214ab-pjt
HHF		SMDJ120	TVS	Vrwm=120V, Vbr=133..169.0V, Ipp=14.0A, 3000W(1ms)	DO-214AB	1d	1b	Rul	SMDJ120-HHF-DO-214AB-RUL	smdj120-hhf-do-214ab-rul
HHF		SMLJ120	TVS	Vrwm=120V, Vbr=133..163V, Ipp=14.0A, 3000W(1ms)	DO-214AB	1d	1a	Mco	SMLJ120-HHF-DO-214AB-MCO	smlj120-hhf-do-214ab-mco
HHF		TV30C121K-G	TVS	Vrwm=120.0V, Vbr=133.0..163.0V, Ipp=14.02A, 3000W(1ms)	DO-214AB	1d	2o	Cmc	TV30C121K-G-HHF-DO-214AB-CMC	tv30c121k-g-hhf-do-214ab-cmc
HHG		3.0SMCJ120A	TVS	Vbr=133..153.0V, Vrwm=120V, 15.6A, 3000W(1ms)	DO-214AB	1d	1g	Pjt	3_0SMCJ120A-HHG-DO-214AB-PJT	3_0smcj120a-hhg-do-214ab-pjt
HHG		CD214L-T120ALF	TVS	Vbr=133.0..147.0V, Vrwm=120V, Irsm=15.6A, 3000W(1ms)	DO-214AB	1d	1a	Brn	CD214L-T120ALF-HHG-DO-214AB-BRN	cd214l-t120alf-hhg-do-214ab-brn
HHG		SMDJ120A	TVS	Vrwm=120V, Vbr=133..153.0V, Ipp=15.5A, 3000W(1ms)	DO-214AB	1d	1b	Rul	SMDJ120A-HHG-DO-214AB-RUL	smdj120a-hhg-do-214ab-rul
HHG		SMLJ120A	TVS	Vbr=133.0..147.0V, Vrwm=120V, Irsm=15.6A, 3000W(1ms)	DO-214AB	1d	1a	Brn	SMLJ120A-HHG-DO-214AB-BRN	smlj120a-hhg-do-214ab-brn
HHG		TV30C121J-G	TVS	Vrwm=120.0V, Vbr=133.0..147.0V, Ipp=15.54A, 3000W(1ms)	DO-214AB	1d	2o	Cmc	TV30C121J-G-HHG-DO-214AB-CMC	tv30c121j-g-hhg-do-214ab-cmc
HHH		3.0SMCJ130	TVS	Vbr=144..182.5V, Vrwm=130V, 13.0A, 3000W(1ms)	DO-214AB	1d	1g	Pjt	3_0SMCJ130-HHH-DO-214AB-PJT	3_0smcj130-hhh-do-214ab-pjt
HHH		CD214L-T130ALF	TVS	Vbr=144.0..159.20V, Vrwm=130V, Irsm=14.4A, 3000W(1ms)	DO-214AB	1d	1a	Brn	CD214L-T130ALF-HHH-DO-214AB-BRN	cd214l-t130alf-hhh-do-214ab-brn
HHH		SMDJ130	TVS	Vrwm=130V, Vbr=144..182.5V, Ipp=13.0A, 3000W(1ms)	DO-214AB	1d	1b	Rul	SMDJ130-HHH-DO-214AB-RUL	smdj130-hhh-do-214ab-rul
HHH		SMLJ130	TVS	Vrwm=130V, Vbr=144..176V, Ipp=13.0A, 3000W(1ms)	DO-214AB	1d	1a	Mco	SMLJ130-HHH-DO-214AB-MCO	smlj130-hhh-do-214ab-mco
HHH		SMLJ130A	TVS	Vbr=144.0..159.20V, Vrwm=130V, Irsm=14.4A, 3000W(1ms)	DO-214AB	1d	1a	Brn	SMLJ130A-HHH-DO-214AB-BRN	smlj130a-hhh-do-214ab-brn
HHH		TV30C131K-G	TVS	Vrwm=130V, Vbr=144.0..176.0V, Ipp=12.99A, 3000W(1ms)	DO-214AB	1d	2o	Cmc	TV30C131K-G-HHH-DO-214AB-CMC	tv30c131k-g-hhh-do-214ab-cmc
HHK		3.0SMCJ130A	TVS	Vbr=144..165.5V, Vrwm=130V, 14.4A, 3000W(1ms)	DO-214AB	1d	1g	Pjt	3_0SMCJ130A-HHK-DO-214AB-PJT	3_0smcj130a-hhk-do-214ab-pjt
HHK		SMDJ130A	TVS	Vrwm=130V, Vbr=144..165.5V, Ipp=14.4A, 3000W(1ms)	DO-214AB	1d	1b	Rul	SMDJ130A-HHK-DO-214AB-RUL	smdj130a-hhk-do-214ab-rul
HHK		SMLJ130A	TVS	Vrwm=130V, Vbr=144..159V, Ipp=14.4A, 3000W(1ms)	DO-214AB	1d	1a	Mco	SMLJ130A-HHK-DO-214AB-MCO	smlj130a-hhk-do-214ab-mco
HHK		TV30C131J-G	TVS	Vrwm=130V, Vbr=144.0..159.0V, Ipp=14.35A, 3000W(1ms)	DO-214AB	1d	2o	Cmc	TV30C131J-G-HHK-DO-214AB-CMC	tv30c131j-g-hhk-do-214ab-cmc
HHL		3.0SMCJ150	TVS	Vbr=167..211.5V, Vrwm=150V, 11.2A, 3000W(1ms)	DO-214AB	1d	1g	Pjt	3_0SMCJ150-HHL-DO-214AB-PJT	3_0smcj150-hhl-do-214ab-pjt
HHL		3T150CLC	Thy-SPD	Vdrm=140V, Vs=180V, Ipp=2.2A(1ms), 70pF	DO-214AA	1d	1a	Lfr	3T150CLC-HHL-DO-214AA-LFR	3t150clc-hhl-do-214aa-lfr
HHL		SMDJ150	TVS	Vrwm=150V, Vbr=167..211.5V, Ipp=11.2A, 3000W(1ms)	DO-214AB	1d	1b	Rul	SMDJ150-HHL-DO-214AB-RUL	smdj150-hhl-do-214ab-rul
HHL		SMLJ150	TVS	Vrwm=150V, Vbr=167..204V, Ipp=11.2A, 3000W(1ms)	DO-214AB	1d	1a	Mco	SMLJ150-HHL-DO-214AB-MCO	smlj150-hhl-do-214ab-mco
HHL		TV30C151K-G	TVS	Vrwm=150.0V, Vbr=167.0..204.0V, Ipp=11.19A, 3000W(1ms)	DO-214AB	1d	2o	Cmc	TV30C151K-G-HHL-DO-214AB-CMC	tv30c151k-g-hhl-do-214ab-cmc
HHM		3.0SMCJ150A	TVS	Vbr=167..192.5V, Vrwm=150V, 12.4A, 3000W(1ms)	DO-214AB	1d	1g	Pjt	3_0SMCJ150A-HHM-DO-214AB-PJT	3_0smcj150a-hhm-do-214ab-pjt
HHM		CD214L-T150ALF	TVS	Vbr=167.0..184.60V, Vrwm=150V, Irsm=12.4A, 3000W(1ms)	DO-214AB	1d	1a	Brn	CD214L-T150ALF-HHM-DO-214AB-BRN	cd214l-t150alf-hhm-do-214ab-brn
HHM		SMDJ150A	TVS	Vrwm=150V, Vbr=167..192.5V, Ipp=12.3A, 3000W(1ms)	DO-214AB	1d	1b	Rul	SMDJ150A-HHM-DO-214AB-RUL	smdj150a-hhm-do-214ab-rul
HHM		SMLJ150A	TVS	Vbr=167.0..184.60V, Vrwm=150V, Irsm=12.4A, 3000W(1ms)	DO-214AB	1d	1a	Brn	SMLJ150A-HHM-DO-214AB-BRN	smlj150a-hhm-do-214ab-brn
HHM		TV30C151J-G	TVS	Vrwm=150.0V, Vbr=167.0..185.0V, Ipp=12.35A, 3000W(1ms)	DO-214AB	1d	2o	Cmc	TV30C151J-G-HHM-DO-214AB-CMC	tv30c151j-g-hhm-do-214ab-cmc
HHN		3.0SMCJ160	TVS	Vbr=178..226.0V, Vrwm=160V, 10.4A, 3000W(1ms)	DO-214AB	1d	1g	Pjt	3_0SMCJ160-HHN-DO-214AB-PJT	3_0smcj160-hhn-do-214ab-pjt
HHN		SMDJ160	TVS	Vrwm=160V, Vbr=178..226.0V, Ipp=10.5A, 3000W(1ms)	DO-214AB	1d	1b	Rul	SMDJ160-HHN-DO-214AB-RUL	smdj160-hhn-do-214ab-rul
HHN		SMLJ160	TVS	Vrwm=160V, Vbr=178..218V, Ipp=10.4A, 3000W(1ms)	DO-214AB	1d	1a	Mco	SMLJ160-HHN-DO-214AB-MCO	smlj160-hhn-do-214ab-mco
HHN		TV30C161K-G	TVS	Vrwm=160.0V, Vbr=178.0..218.0V, Ipp=10.45A, 3000W(1ms)	DO-214AB	1d	2o	Cmc	TV30C161K-G-HHN-DO-214AB-CMC	tv30c161k-g-hhn-do-214ab-cmc
HHP		3.0SMCJ160A	TVS	Vbr=178..205.0V, Vrwm=160V, 11.6A, 3000W(1ms)	DO-214AB	1d	1g	Pjt	3_0SMCJ160A-HHP-DO-214AB-PJT	3_0smcj160a-hhp-do-214ab-pjt
HHP		CD214L-T160ALF	TVS	Vbr=178.0..196.70V, Vrwm=160V, Irsm=11.6A, 3000W(1ms)	DO-214AB	1d	1a	Brn	CD214L-T160ALF-HHP-DO-214AB-BRN	cd214l-t160alf-hhp-do-214ab-brn
HHP		SMDJ160A	TVS	Vrwm=160V, Vbr=178..205.0V, Ipp=11.6A, 3000W(1ms)	DO-214AB	1d	1b	Rul	SMDJ160A-HHP-DO-214AB-RUL	smdj160a-hhp-do-214ab-rul
HHP		SMLJ160A	TVS	Vbr=178.0..196.70V, Vrwm=160V, Irsm=11.6A, 3000W(1ms)	DO-214AB	1d	1a	Brn	SMLJ160A-HHP-DO-214AB-BRN	smlj160a-hhp-do-214ab-brn
HHP		TV30C161J-G	TVS	Vrwm=160.0V, Vbr=178.0..197.0V, Ipp=11.58A, 3000W(1ms)	DO-214AB	1d	2o	Cmc	TV30C161J-G-HHP-DO-214AB-CMC	tv30c161j-g-hhp-do-214ab-cmc
HHQ		3.0SMCJ170	TVS	Vbr=189..239.5V, Vrwm=170V, 9.8A, 3000W(1ms)	DO-214AB	1d	1g	Pjt	3_0SMCJ170-HHQ-DO-214AB-PJT	3_0smcj170-hhq-do-214ab-pjt
HHQ		SMDJ170	TVS	Vrwm=170V, Vbr=189..239.5V, Ipp=9.9A, 3000W(1ms)	DO-214AB	1d	1b	Rul	SMDJ170-HHQ-DO-214AB-RUL	smdj170-hhq-do-214ab-rul
HHQ		SMLJ170	TVS	Vrwm=170V, Vbr=189..231V, Ipp=9.8A, 3000W(1ms)	DO-214AB	1d	1a	Mco	SMLJ170-HHQ-DO-214AB-MCO	smlj170-hhq-do-214ab-mco
HHQ		TV30C171K-G	TVS	Vrwm=170.0V, Vbr=189.0..231.0V, Ipp=9.87A, 3000W(1ms)	DO-214AB	1d	2o	Cmc	TV30C171K-G-HHQ-DO-214AB-CMC	tv30c171k-g-hhq-do-214ab-cmc
HHR		3.0SMCJ170A	TVS	Vbr=189..217.5V, Vrwm=170V, 11.0A, 3000W(1ms)	DO-214AB	1d	1g	Pjt	3_0SMCJ170A-HHR-DO-214AB-PJT	3_0smcj170a-hhr-do-214ab-pjt
HHR		CD214L-T170ALF	TVS	Vbr=189.0..208.90V, Vrwm=170V, Irsm=11.0A, 3000W(1ms)	DO-214AB	1d	1a	Brn	CD214L-T170ALF-HHR-DO-214AB-BRN	cd214l-t170alf-hhr-do-214ab-brn
HHR		SMDJ170A	TVS	Vrwm=170V, Vbr=189..217.5V, Ipp=10.9A, 3000W(1ms)	DO-214AB	1d	1b	Rul	SMDJ170A-HHR-DO-214AB-RUL	smdj170a-hhr-do-214ab-rul
HHR		SMLJ170A	TVS	Vbr=189.0..208.90V, Vrwm=170V, Irsm=11.0A, 3000W(1ms)	DO-214AB	1d	1a	Brn	SMLJ170A-HHR-DO-214AB-BRN	smlj170a-hhr-do-214ab-brn
HHR		TV30C171J-G	TVS	Vrwm=170.0V, Vbr=189.0..209.0V, Ipp=10.91A, 3000W(1ms)	DO-214AB	1d	2o	Cmc	TV30C171J-G-HHR-DO-214AB-CMC	tv30c171j-g-hhr-do-214ab-cmc
HHS		3.0SMCJ180	TVS	Vbr=198..253.8V, Vrwm=180V, 9.3A, 3000W(1ms)	DO-214AB	1d	1g	Pjt	3_0SMCJ180-HHS-DO-214AB-PJT	3_0smcj180-hhs-do-214ab-pjt
HHS		TV30C181K-G	TVS	Vrwm=180.0V, Vbr=200.16..244.80V, Ipp=9.31A, 3000W(1ms)	DO-214AB	1d	2o	Cmc	TV30C181K-G-HHS-DO-214AB-CMC	tv30c181k-g-hhs-do-214ab-cmc
HHT		3.0SMCJ180A	TVS	Vbr=198..230.4V, Vrwm=180V, 10.3A, 3000W(1ms)	DO-214AB	1d	1g	Pjt	3_0SMCJ180A-HHT-DO-214AB-PJT	3_0smcj180a-hht-do-214ab-pjt
HHT		SMDJ180A	TVS	Vrwm=180.0V, Vbr=198.0..230.40V, Ipp=10.3A	DO-214AB	1d	1b	Rul	SMDJ180A-HHT-DO-214AB-RUL	smdj180a-hht-do-214ab-rul
HHT		TV30C181J-G	TVS	Vrwm=180.0V, Vbr=200.0..220.0V, Ipp=10.29A, 3000W(1ms)	DO-214AB	1d	2o	Cmc	TV30C181J-G-HHT-DO-214AB-CMC	tv30c181j-g-hht-do-214ab-cmc
HHU		3.0SMCJ190	TVS	Vbr=209..267.9V, Vrwm=190V, 8.8A, 3000W(1ms)	DO-214AB	1d	1g	Pjt	3_0SMCJ190-HHU-DO-214AB-PJT	3_0smcj190-hhu-do-214ab-pjt
HHU		TV30C191K-G	TVS	Vrwm=190.0V, Vbr=211.28..258.40V, Ipp=8.82A, 3000W(1ms)	DO-214AB	1d	2o	Cmc	TV30C191K-G-HHU-DO-214AB-CMC	tv30c191k-g-hhu-do-214ab-cmc
HHV		3.0SMCJ190A	TVS	Vbr=209..243.2V, Vrwm=190V, 9.7A, 3000W(1ms)	DO-214AB	1d	1g	Pjt	3_0SMCJ190A-HHV-DO-214AB-PJT	3_0smcj190a-hhv-do-214ab-pjt
HHV		SMDJ190A	TVS	Vrwm=190.0V, Vbr=209.0..243.20V, Ipp=9.7A	DO-214AB	1d	1b	Rul	SMDJ190A-HHV-DO-214AB-RUL	smdj190a-hhv-do-214ab-rul
HHV		TV30C191J-G	TVS	Vrwm=190.0V, Vbr=211.0..232.0V, Ipp=9.75A, 3000W(1ms)	DO-214AB	1d	2o	Cmc	TV30C191J-G-HHV-DO-214AB-CMC	tv30c191j-g-hhv-do-214ab-cmc
HHW		3.0SMCJ200	TVS	Vbr=220..282.0V, Vrwm=200V, 8.4A, 3000W(1ms)	DO-214AB	1d	1g	Pjt	3_0SMCJ200-HHW-DO-214AB-PJT	3_0smcj200-hhw-do-214ab-pjt
HHW		TV30C201J-G	TVS	Vrwm=200.0V, Vbr=224.0..247.0V, Ipp=9.26A, 3000W(1ms)	DO-214AB	1d	2o	Cmc	TV30C201J-G-HHW-DO-214AB-CMC	tv30c201j-g-hhw-do-214ab-cmc
HHX		3.0SMCJ200A	TVS	Vbr=220..256.0V, Vrwm=200V, 9.3A, 3000W(1ms)	DO-214AB	1d	1g	Pjt	3_0SMCJ200A-HHX-DO-214AB-PJT	3_0smcj200a-hhx-do-214ab-pjt
HHX		SMDJ200A	TVS	Vrwm=200.0V, Vbr=220.0..256.0V, Ipp=9.3A	DO-214AB	1d	1b	Rul	SMDJ200A-HHX-DO-214AB-RUL	smdj200a-hhx-do-214ab-rul
HHX		TV30C221J-G	TVS	Vrwm=220.0V, Vbr=246.0..272.0V, Ipp=8.43A, 3000W(1ms)	DO-214AB	1d	2o	Cmc	TV30C221J-G-HHX-DO-214AB-CMC	tv30c221j-g-hhx-do-214ab-cmc
HHY		3.0SMCJ210	TVS	Vbr=231..296.1V, Vrwm=210V, 7.8A, 3000W(1ms)	DO-214AB	1d	1g	Pjt	3_0SMCJ210-HHY-DO-214AB-PJT	3_0smcj210-hhy-do-214ab-pjt
HHZ		3.0SMCJ210A	TVS	Vbr=231..268.8V, Vrwm=210V, 8.8A, 3000W(1ms)	DO-214AB	1d	1g	Pjt	3_0SMCJ210A-HHZ-DO-214AB-PJT	3_0smcj210a-hhz-do-214ab-pjt
HHZ		SMDJ210A	TVS	Vrwm=210.0V, Vbr=231.0..268.8V, Ipp=8.8A	DO-214AB	1d	1b	Rul	SMDJ210A-HHZ-DO-214AB-RUL	smdj210a-hhz-do-214ab-rul
HHZ		TV30C251J-G	TVS	Vrwm=250.0V, Vbr=279.0..309.0V, Ipp=7.4A, 3000W(1ms)	DO-214AB	1d	2o	Cmc	TV30C251J-G-HHZ-DO-214AB-CMC	tv30c251j-g-hhz-do-214ab-cmc
HI		3T180C	Thy-SPD	Vdrm=160V, Vs=220V, Ipp=100A, 70pF	DO-214AA	1d	1a	Mde	3T180C-HI-DO-214AA-MDE	3t180c-hi-do-214aa-mde
HI		P1800SC	Thy-SPD	Vdrm=160V, Vs=220V, Ipp=100A(1ms), Bidir.	DO-214AA	1ba	1j	Mde	P1800SC-HI-DO-214AA-MDE	p1800sc-hi-do-214aa-mde
HI		T180CB-LC	Thy-SPD	V Of-St=160V, Vs=220V, Ipp=100A(1ms), Bidir.	DO-214AA	1ba	1j	Wtr	T180CB-LC-HI-DO-214AA-WTR	t180cb-lc-hi-do-214aa-wtr
HID		3.0SMCJ220	TVS	Vbr=242..310.2V, Vrwm=220V, 7.6A, 3000W(1ms)	DO-214AB	1d	1g	Pjt	3_0SMCJ220-HID-DO-214AB-PJT	3_0smcj220-hid-do-214ab-pjt
HIE		3.0SMCJ220A	TVS	Vbr=242..281.6V, Vrwm=220V, 8.4A, 3000W(1ms)	DO-214AB	1d	1g	Pjt	3_0SMCJ220A-HIE-DO-214AB-PJT	3_0smcj220a-hie-do-214ab-pjt
HIE		SMDJ220A	TVS	Vrwm=220.0V, Vbr=242.0..281.0V, Ipp=8.4A	DO-214AB	1d	1b	Rul	SMDJ220A-HIE-DO-214AB-RUL	smdj220a-hie-do-214ab-rul
HIL		3T180CLC	Thy-SPD	Vdrm=160V, Vs=220V, Ipp=2.2A(1ms), 70pF	DO-214AA	1d	1a	Lfr	3T180CLC-HIL-DO-214AA-LFR	3t180clc-hil-do-214aa-lfr
HJ		3T230C	Thy-SPD	Vdrm=190V, Vs=260V, Ipp=100A, 50pF	DO-214AA	1d	1a	Mde	3T230C-HJ-DO-214AA-MDE	3t230c-hj-do-214aa-mde
HJ		BZT52B8V2WT	Zener diode	8.036..8.364V, Izt=5.0mA, 200mW	SOD-523	6d	1a	Ttr	BZT52B8V2WT-HJ-SOD-523-TTR	bzt52b8v2wt-hj-sod-523-ttr
HJ		DDZ9690	Zener diode	5.6V±5%, If=10mA, 500mW	SOD-123	5d	1d	Di	DDZ9690-HJ-SOD-123-DI	ddz9690-hj-sod-123-di
HJ		DDZ9690S	Zener diode	5.6V±1%, If=10mA, 150mW	SOD-323	5d	1a	Di	DDZ9690S-HJ-SOD-323-DI	ddz9690s-hj-sod-323-di
HJ		DDZ9690T	Zener diode	5.6V±1%, If=10mA, 150mW	SOD-523	6d	1a	Di	DDZ9690T-HJ-SOD-523-DI	ddz9690t-hj-sod-523-di
HJ		MM5Z8B2H	Zener diode	8.036..8.364V, Zzt=30Ω, Izt=5mA, 200mW	SOD-523	6d	1a	Zow	MM5Z8B2H-HJ-SOD-523-ZOW	mm5z8b2h-hj-sod-523-zow
HJ		P2300SC	Thy-SPD	Vdrm=190V, Vs=260V, Ipp=100A(1ms), Bidir.	DO-214AA	1ba	1j	Mde	P2300SC-HJ-DO-214AA-MDE	p2300sc-hj-do-214aa-mde
HJ		PZU13B2	Zener diode	12.91..13.49V, Zzt=10Ω(Izt=5mA), 310mW	SOD-323FL	7d	1a	Phi	PZU13B2-HJ-SOD-323FL-PHI	pzu13b2-hj-sod-323fl-phi
HJ		RL52Z8V2	Zener diode	8.036..8.364V, Zzt=30Ω, Izt=5mA, 200mW	SOD-523	6d	1b	Rul	RL52Z8V2-HJ-SOD-523-RUL	rl52z8v2-hj-sod-523-rul
HJ		T230CB-LC	Thy-SPD	V Of-St=190V, Vs=260V, Ipp=100A(1ms), Bidir.	DO-214AA	1ba	1j	Wtr	T230CB-LC-HJ-DO-214AA-WTR	t230cb-lc-hj-do-214aa-wtr
HJE		TV30C301J-G	TVS	Vrwm=300.0V, Vbr=335.0..371.0V, Ipp=6.17A, 3000W(1ms)	DO-214AB	1d	2o	Cmc	TV30C301J-G-HJE-DO-214AB-CMC	tv30c301j-g-hje-do-214ab-cmc
HJG		TV30C351J-G	TVS	Vrwm=350.0V, Vbr=391.0..432.0V, Ipp=5.29A, 3000W(1ms)	DO-214AB	1d	2o	Cmc	TV30C351J-G-HJG-DO-214AB-CMC	tv30c351j-g-hjg-do-214ab-cmc
HJK		TV30C401J-G	TVS	Vrwm=400.0V, Vbr=447.0..494.0V, Ipp=4.63A, 3000W(1ms)	DO-214AB	1d	2o	Cmc	TV30C401J-G-HJK-DO-214AB-CMC	tv30c401j-g-hjk-do-214ab-cmc
HJL		3T230CLC	Thy-SPD	Vdrm=190V, Vs=260V, Ipp=2.2A(1ms), 60pF	DO-214AA	1d	1a	Lfr	3T230CLC-HJL-DO-214AA-LFR	3t230clc-hjl-do-214aa-lfr
HJM		TV30C441J-G	TVS	Vrwm=440.0V, Vbr=492.0..543.0V, Ipp=4.21A, 3000W(1ms)	DO-214AB	1d	2o	Cmc	TV30C441J-G-HJM-DO-214AB-CMC	tv30c441j-g-hjm-do-214ab-cmc
HK		3T260C	Thy-SPD	Vdrm=220V, Vs=300V, Ipp=100A, 50pF	DO-214AA	1d	1a	Mde	3T260C-HK-DO-214AA-MDE	3t260c-hk-do-214aa-mde
HK		BZT52B9V1WT	Zener diode	8.918..9.282V, Izt=5.0mA, 200mW	SOD-523	6d	1a	Ttr	BZT52B9V1WT-HK-SOD-523-TTR	bzt52b9v1wt-hk-sod-523-ttr
HK		BZX585-C36	Zener diode	36V±5%, If=200mA, 300mW	SOD-523	6d	1a	Phi	BZX585-C36-HK-SOD-523-PHI	bzx585-c36-hk-sod-523-phi
HK		CD214A-T6.5A	TVS	Vrwm=6.5V, Irsm=35.7A, 400W(1ms)	DO-214AC	1d	1a	Brn	CD214A-T6_5A-HK-DO-214AC-BRN	cd214a-t6_5a-hk-do-214ac-brn
HK		DDZ9691	Zener diode	6.2V±5%, If=10mA, 500mW	SOD-123	5d	1d	Di	DDZ9691-HK-SOD-123-DI	ddz9691-hk-sod-123-di
HK		DDZ9691S	Zener diode	6.2V±1%, If=10mA, 150mW	SOD-323	5d	1a	Di	DDZ9691S-HK-SOD-323-DI	ddz9691s-hk-sod-323-di
HK		DDZ9691T	Zener diode	6.2V±1%, If=10mA, 150mW	SOD-523	6d	1a	Di	DDZ9691T-HK-SOD-523-DI	ddz9691t-hk-sod-523-di
HK		MM5Z9B1H	Zener diode	8.918..9.282V, Zzt=30Ω, Izt=5mA, 200mW	SOD-523	6d	1a	Zow	MM5Z9B1H-HK-SOD-523-ZOW	mm5z9b1h-hk-sod-523-zow
HK		P2600SC	Thy-SPD	Vdrm=220V, Vs=300V, Ipp=100A(1ms), Bidir.	DO-214AA	1ba	1j	Mde	P2600SC-HK-DO-214AA-MDE	p2600sc-hk-do-214aa-mde
HK		P4SMAJ6.5A	TVS	Vrwm=6.5V, 35.7A, 400W (1ms)	DO-214AC	1d	1a	Pjt	P4SMAJ6_5A-HK-DO-214AC-PJT	p4smaj6_5a-hk-do-214ac-pjt
HK		PZU14B2	Zener diode	13.7..14.3V, Zzt=10Ω(Izt=5mA), 310mW	SOD-323FL	7d	1a	Phi	PZU14B2-HK-SOD-323FL-PHI	pzu14b2-hk-sod-323fl-phi
HK		RL52Z9V1	Zener diode	8.918..9.282V, Zzt=30Ω, Izt=5mA, 200mW	SOD-523	6d	1b	Rul	RL52Z9V1-HK-SOD-523-RUL	rl52z9v1-hk-sod-523-rul
HK		SMAJ6.5A	TVS	Vrwm=6.5V, Vbr=7.22..7.98V, 35.7A, 400W(1ms)	DO-214AC	1d	1m	Di	SMAJ6_5A-HK-DO-214AC-DI	smaj6_5a-hk-do-214ac-di
HK		SMF14A	TVS	Vrwm=14.0V, Vbr=15.60..17.20V, 8.62A, 200W(10/1000µs)	SOD-123FL	7d	1a	Ers	SMF14A-HK-SOD-123FL-ERS	smf14a-hk-sod-123fl-ers
HK		SMF6.5A	TVS	Vrwm=6.5V, Vbr=7.2..8 10V, Ipp=17.9A, 200W(1ms)	SOD-123FL	7d	1a	Pjt	SMF6_5A-HK-SOD-123FL-PJT	smf6_5a-hk-sod-123fl-pjt
HK		T260CB-LC	Thy-SPD	V Of-St=220V, Vs=300V, Ipp=100A(1ms), Bidir.	DO-214AA	1ba	1j	Wtr	T260CB-LC-HK-DO-214AA-WTR	t260cb-lc-hk-do-214aa-wtr
HK		TV02W140-G	TVS	Vrwm=14V, Vbr=15.6..17.2V, Ipp=8.62A, 200W(1ms)	SOD-123	5d	2o	Cmc	TV02W140-G-HK-SOD-123-CMC	tv02w140-g-hk-sod-123-cmc
HK		TV04A401JB-G	TVS	Vrwm=400.0V, Vbr=447.0..494.0V, Ipp=0.62A, 400W(1ms), Bidir.	DO-214AC	1ba	2o	Cmc	TV04A401JB-G-HK-DO-214AC-CMC	tv04a401jb-g-hk-do-214ac-cmc
HK		Z2SMB68	Zener diode	68V±5%, Izt=10mA, 2W	DO-214AA	1d	2j	Fag	Z2SMB68-HK-DO-214AA-FAG	z2smb68-hk-do-214aa-fag
HKL		3T260CLC	Thy-SPD	Vdrm=220V, Vs=300V, Ipp=2.2A(1ms), 60pF	DO-214AA	1d	1a	Lfr	3T260CLC-HKL-DO-214AA-LFR	3t260clc-hkl-do-214aa-lfr
HL		3T310C	Thy-SPD	Vdrm=275V, Vs=350V, Ipp=100A, 40pF	DO-214AA	1d	1a	Mde	3T310C-HL-DO-214AA-MDE	3t310c-hl-do-214aa-mde
HL		BZX585-C39	Zener diode	39V±5%, If=200mA, 300mW	SOD-523	6d	1a	Phi	BZX585-C39-HL-SOD-523-PHI	bzx585-c39-hl-sod-523-phi
HL		DDZ9692	Zener diode	6.9V±5%, If=10mA, 500mW	SOD-123	5d	1d	Di	DDZ9692-HL-SOD-123-DI	ddz9692-hl-sod-123-di
HL		DDZ9692S	Zener diode	6.8V±1%, If=10mA, 150mW	SOD-323	5d	1a	Di	DDZ9692S-HL-SOD-323-DI	ddz9692s-hl-sod-323-di
HL		DDZ9692T	Zener diode	6.8V±1%, If=10mA, 150mW	SOD-523	6d	1a	Di	DDZ9692T-HL-SOD-523-DI	ddz9692t-hl-sod-523-di
HL		P3100SC	Thy-SPD	Vdrm=275V, Vs=350V, Ipp=100A(1ms), Bidir.	DO-214AA	1ba	1j	Mde	P3100SC-HL-DO-214AA-MDE	p3100sc-hl-do-214aa-mde
HL		P4SMAJ7.0	TVS	Vrwm=7V, 30.1A, 400W (1ms)	DO-214AC	1d	1a	Pjt	P4SMAJ7_0-HL-DO-214AC-PJT	p4smaj7_0-hl-do-214ac-pjt
HL		PZU15B2	Zener diode	14.34..14.98V, Zzt=15Ω(Izt=5mA), 310mW	SOD-323FL	7d	1a	Phi	PZU15B2-HL-SOD-323FL-PHI	pzu15b2-hl-sod-323fl-phi
HL		T310CB-LC	Thy-SPD	V Of-St=275V, Vs=350V, Ipp=100A(1ms), Bidir.	DO-214AA	1ba	1j	Wtr	T310CB-LC-HL-DO-214AA-WTR	t310cb-lc-hl-do-214aa-wtr
HL		Z2SMB75	Zener diode	75V±5%, Izt=10mA, 2W	DO-214AA	1d	2j	Fag	Z2SMB75-HL-DO-214AA-FAG	z2smb75-hl-do-214aa-fag
HLL		3T310CLC	Thy-SPD	Vdrm=275V, Vs=350V, Ipp=2.2A(1ms), 60pF	DO-214AA	1d	1a	Lfr	3T310CLC-HLL-DO-214AA-LFR	3t310clc-hll-do-214aa-lfr
HM		3T350C	Thy-SPD	Vdrm=300V, Vs=400V, Ipp=100A, 40pF	DO-214AA	1d	1a	Mde	3T350C-HM-DO-214AA-MDE	3t350c-hm-do-214aa-mde
HM		BZT52B10WT	Zener diode	9.80..10.20V, Izt=5.0mA, 200mW	SOD-523	6d	1a	Ttr	BZT52B10WT-HM-SOD-523-TTR	bzt52b10wt-hm-sod-523-ttr
HM		BZX585-C43	Zener diode	43V±5%, If=200mA, 300mW	SOD-523	6d	1a	Phi	BZX585-C43-HM-SOD-523-PHI	bzx585-c43-hm-sod-523-phi
HM		CD214A-T7.0A	TVS	Vrwm=7.0V, Irsm=33.3A, 400W(1ms)	DO-214AC	1d	1a	Brn	CD214A-T7_0A-HM-DO-214AC-BRN	cd214a-t7_0a-hm-do-214ac-brn
HM		DDZ9693	Zener diode	7.5V±5%, If=10mA, 500mW	SOD-123	5d	1d	Di	DDZ9693-HM-SOD-123-DI	ddz9693-hm-sod-123-di
HM		DDZ9693S	Zener diode	7.5V±1%, If=10mA, 150mW	SOD-323	5d	1a	Di	DDZ9693S-HM-SOD-323-DI	ddz9693s-hm-sod-323-di
HM		DDZ9693T	Zener diode	7.5V±1%, If=10mA, 150mW	SOD-523	6d	1a	Di	DDZ9693T-HM-SOD-523-DI	ddz9693t-hm-sod-523-di
HM		MM5ZB10H	Zener diode	9.8..10.2V, Zzt=30Ω, Izt=5mA, 200mW	SOD-523	6d	1a	Zow	MM5ZB10H-HM-SOD-523-ZOW	mm5zb10h-hm-sod-523-zow
HM		P3500SC	Thy-SPD	Vdrm=300V, Vs=400V, Ipp=100A(1ms), Bidir.	DO-214AA	1ba	1j	Mde	P3500SC-HM-DO-214AA-MDE	p3500sc-hm-do-214aa-mde
HM		P4SMAJ7.0A	TVS	Vrwm=7V, 33.3A, 400W (1ms)	DO-214AC	1d	1a	Pjt	P4SMAJ7_0A-HM-DO-214AC-PJT	p4smaj7_0a-hm-do-214ac-pjt
HM		PZU16B2	Zener diode	15.85..16.51V, Zzt=20Ω(Izt=5mA), 310mW	SOD-323FL	7d	1a	Phi	PZU16B2-HM-SOD-323FL-PHI	pzu16b2-hm-sod-323fl-phi
HM		RL52Z10	Zener diode	9.8..10.2V, Zzt=30Ω, Izt=5mA, 200mW	SOD-523	6d	1b	Rul	RL52Z10-HM-SOD-523-RUL	rl52z10-hm-sod-523-rul
HM		SMAJ7.0A	TVS	Vrwm=7.0V, Vbr=7.78..8.6V, 33.3A, 400W(1ms)	DO-214AC	1d	1m	Di	SMAJ7_0A-HM-DO-214AC-DI	smaj7_0a-hm-do-214ac-di
HM		SMF15A	TVS	Vrwm=15.0V, Vbr=16.70..18.50V, 8.20A, 200W(10/1000µs)	SOD-123FL	7d	1a	Ers	SMF15A-HM-SOD-123FL-ERS	smf15a-hm-sod-123fl-ers
HM		SMF7.0A	TVS	Vrwm=7V, Vbr=7.8..8.6 V, Ipp=16.7A, 200W(1ms)	SOD-123FL	7d	1a	Pjt	SMF7_0A-HM-SOD-123FL-PJT	smf7_0a-hm-sod-123fl-pjt
HM		T350CB-LC	Thy-SPD	V Of-St=300V, Vs=400V, Ipp=100A(1ms), Bidir.	DO-214AA	1ba	1j	Wtr	T350CB-LC-HM-DO-214AA-WTR	t350cb-lc-hm-do-214aa-wtr
HM		TV02W150-G	TVS	Vrwm=15V, Vbr=16.7..18.5V, Ipp=8.20A, 200W(1ms)	SOD-123	5d	2o	Cmc	TV02W150-G-HM-SOD-123-CMC	tv02w150-g-hm-sod-123-cmc
HM		TV04A441JB-G	TVS	Vrwm=440.0V, Vbr=492.0..543.0V, Ipp=0.56A, 400W(1ms), Bidir.	DO-214AC	1ba	2o	Cmc	TV04A441JB-G-HM-DO-214AC-CMC	tv04a441jb-g-hm-do-214ac-cmc
HM		Z2SMB82	Zener diode	82V±5%, Izt=10mA, 2W	DO-214AA	1d	2j	Fag	Z2SMB82-HM-DO-214AA-FAG	z2smb82-hm-do-214aa-fag
HML		3T350CLC	Thy-SPD	Vdrm=300V, Vs=400V, Ipp=2.2A(1ms), 60pF	DO-214AA	1d	1a	Lfr	3T350CLC-HML-DO-214AA-LFR	3t350clc-hml-do-214aa-lfr
HN		BZT52B11WT	Zener diode	10.78..11.22V, Izt=5.0mA, 200mW	SOD-523	6d	1a	Ttr	BZT52B11WT-HN-SOD-523-TTR	bzt52b11wt-hn-sod-523-ttr
HN		BZX585-C47	Zener diode	47V±5%, If=200mA, 300mW	SOD-523	6d	1a	Phi	BZX585-C47-HN-SOD-523-PHI	bzx585-c47-hn-sod-523-phi
HN		DDZ9694	Zener diode	8.2V±5%, If=10mA, 500mW	SOD-123	5d	1d	Di	DDZ9694-HN-SOD-123-DI	ddz9694-hn-sod-123-di
HN		DDZ9694S	Zener diode	8.2V±1%, If=10mA, 150mW	SOD-323	5d	1a	Di	DDZ9694S-HN-SOD-323-DI	ddz9694s-hn-sod-323-di
HN		DDZ9694T	Zener diode	8.2V±1%, If=10mA, 150mW	SOD-523	6d	1a	Di	DDZ9694T-HN-SOD-523-DI	ddz9694t-hn-sod-523-di
HN		MM5ZB11H	Zener diode	10.78..11.22V, Zzt=30Ω, Izt=5mA, 200mW	SOD-523	6d	1a	Zow	MM5ZB11H-HN-SOD-523-ZOW	mm5zb11h-hn-sod-523-zow
HN		P4SMAJ7.5	TVS	Vrwm=7.5V, 28A, 400W (1ms)	DO-214AC	1d	1a	Pjt	P4SMAJ7_5-HN-DO-214AC-PJT	p4smaj7_5-hn-do-214ac-pjt
HN		PZU18B2	Zener diode	17.56..18.35V, Zzt=20Ω(Izt=5mA), 310mW	SOD-323FL	7d	1a	Phi	PZU18B2-HN-SOD-323FL-PHI	pzu18b2-hn-sod-323fl-phi
HN		RL52Z11	Zener diode	10.78..11.22V, Zzt=30Ω, Izt=5mA, 200mW	SOD-523	6d	1b	Rul	RL52Z11-HN-SOD-523-RUL	rl52z11-hn-sod-523-rul
HN		Z2SMB91	Zener diode	91V±5%, Izt=5mA, 2W	DO-214AA	1d	2j	Fag	Z2SMB91-HN-DO-214AA-FAG	z2smb91-hn-do-214aa-fag
HP		BZT52B12WT	Zener diode	11.76..12.24V, Izt=5.0mA, 200mW	SOD-523	6d	1a	Ttr	BZT52B12WT-HP-SOD-523-TTR	bzt52b12wt-hp-sod-523-ttr
HP		BZX585-C51	Zener diode	51V±5%, If=200mA, 300mW	SOD-523	6d	1a	Phi	BZX585-C51-HP-SOD-523-PHI	bzx585-c51-hp-sod-523-phi
HP		CD214A-T7.5A	TVS	Vrwm=7.5V, Irsm=31.0A, 400W(1ms)	DO-214AC	1d	1a	Brn	CD214A-T7_5A-HP-DO-214AC-BRN	cd214a-t7_5a-hp-do-214ac-brn
HP		CMDZ3L9	Zener diode	3.705..4.095V, Izt=0.5mA, Zzt=900Ω, 250mW	SOD-323	5d	1a	Cen	CMDZ3L9-HP-SOD-323-CEN	cmdz3l9-hp-sod-323-cen
HP		DDZ9696	Zener diode	9.1V±5%, If=10mA, 500mW	SOD-123	5d	1d	Di	DDZ9696-HP-SOD-123-DI	ddz9696-hp-sod-123-di
HP		DDZ9696S	Zener diode	9.1V±1%, If=10mA, 150mW	SOD-323	5d	1a	Di	DDZ9696S-HP-SOD-323-DI	ddz9696s-hp-sod-323-di
HP		DDZ9696T	Zener diode	9.1V±1%, If=10mA, 150mW	SOD-523	6d	1a	Di	DDZ9696T-HP-SOD-523-DI	ddz9696t-hp-sod-523-di
HP		KDZ12FVY	Zener diode	11.74..12.24V, Izt=5mA, Zzt=15Ω, 100mW	TFSC	7d	1a	Kec	KDZ12FVY-HP-TFSC-KEC	kdz12fvy-hp-tfsc-kec
HP		MM5ZB12H	Zener diode	11.76..12.24V, Zzt=35Ω, Izt=5mA, 200mW	SOD-523	6d	1a	Zow	MM5ZB12H-HP-SOD-523-ZOW	mm5zb12h-hp-sod-523-zow
HP		P4SMAJ7.5A	TVS	Vrwm=7.5V, 31A, 400W (1ms)	DO-214AC	1d	1a	Pjt	P4SMAJ7_5A-HP-DO-214AC-PJT	p4smaj7_5a-hp-do-214ac-pjt
HP		PZU20B2	Zener diode	19.52..20.39V, Zzt=20Ω(Izt=5mA), 310mW	SOD-323FL	7d	1a	Phi	PZU20B2-HP-SOD-323FL-PHI	pzu20b2-hp-sod-323fl-phi
HP		RL52Z12	Zener diode	11.76..12.24V, Zzt=35Ω, Izt=5mA, 200mW	SOD-523	6d	1b	Rul	RL52Z12-HP-SOD-523-RUL	rl52z12-hp-sod-523-rul
HP		SMAJ7.5A	TVS	Vrwm=7.5V, Vbr=8.33..9.21V, 31A, 400W(1ms)	DO-214AC	1d	1m	Di	SMAJ7_5A-HP-DO-214AC-DI	smaj7_5a-hp-do-214ac-di
HP		SMF16A	TVS	Vrwm=16.0V, Vbr=17.80..19.70V, 7.69A, 200W(10/1000µs)	SOD-123FL	7d	1a	Ers	SMF16A-HP-SOD-123FL-ERS	smf16a-hp-sod-123fl-ers
HP		SMF7.5A	TVS	Vrwm=7.5V, Vbr=8.3..9.2V, Ipp=15.5A, 200W(1ms)	SOD-123FL	7d	1a	Pjt	SMF7_5A-HP-SOD-123FL-PJT	smf7_5a-hp-sod-123fl-pjt
HP		TV02W160-G	TVS	Vrwm=16V, Vbr=17.8..19.7V, Ipp=7.69A, 200W(1ms)	SOD-123	5d	2o	Cmc	TV02W160-G-HP-SOD-123-CMC	tv02w160-g-hp-sod-123-cmc
HP		Z2SMB100	Zener diode	100V±5%, Izt=5mA, 2W	DO-214AA	1d	2j	Fag	Z2SMB100-HP-DO-214AA-FAG	z2smb100-hp-do-214aa-fag
HQ		DDZ9697	Zener diode	10V±5%, If=10mA, 500mW	SOD-123	5d	1d	Di	DDZ9697-HQ-SOD-123-DI	ddz9697-hq-sod-123-di
HQ		DDZ9697S	Zener diode	10V±1%, If=10mA, 150mW	SOD-323	5d	1a	Di	DDZ9697S-HQ-SOD-323-DI	ddz9697s-hq-sod-323-di
HQ		DDZ9697T	Zener diode	10V±1%, If=10mA, 150mW	SOD-523	6d	1a	Di	DDZ9697T-HQ-SOD-523-DI	ddz9697t-hq-sod-523-di
HQ		P4SMAJ8.0	TVS	Vrwm=8V, 26.5A, 400W (1ms)	DO-214AC	1d	1a	Pjt	P4SMAJ8_0-HQ-DO-214AC-PJT	p4smaj8_0-hq-do-214ac-pjt
HQ		PZU22B2	Zener diode	21.54..22.47V, Zzt=25Ω(Izt=5mA), 310mW	SOD-323FL	7d	1a	Phi	PZU22B2-HQ-SOD-323FL-PHI	pzu22b2-hq-sod-323fl-phi
HQ		Z2SMB110	Zener diode	110V±5%, Izt=5mA, 2W	DO-214AA	1d	2j	Fag	Z2SMB110-HQ-DO-214AA-FAG	z2smb110-hq-do-214aa-fag
HR		BZT52B13WT	Zener diode	12.74..13.26V, Izt=5.0mA, 200mW	SOD-523	6d	1a	Ttr	BZT52B13WT-HR-SOD-523-TTR	bzt52b13wt-hr-sod-523-ttr
HR		BZX585-C56	Zener diode	56V±5%, If=200mA, 300mW	SOD-523	6d	1a	Phi	BZX585-C56-HR-SOD-523-PHI	bzx585-c56-hr-sod-523-phi
HR		CD214A-T8.0A	TVS	Vrwm=8.0V, Irsm=29.4A, 400W(1ms)	DO-214AC	1d	1a	Brn	CD214A-T8_0A-HR-DO-214AC-BRN	cd214a-t8_0a-hr-do-214ac-brn
HR		DDZ9698	Zener diode	11V±5%, If=10mA, 500mW	SOD-123	5d	1d	Di	DDZ9698-HR-SOD-123-DI	ddz9698-hr-sod-123-di
HR		DDZ9698S	Zener diode	11V±1%, If=10mA, 150mW	SOD-323	5d	1a	Di	DDZ9698S-HR-SOD-323-DI	ddz9698s-hr-sod-323-di
HR		DDZ9698T	Zener diode	11V±1%, If=10mA, 150mW	SOD-523	6d	1a	Di	DDZ9698T-HR-SOD-523-DI	ddz9698t-hr-sod-523-di
HR		MM5ZB13H	Zener diode	12.74..13.26V, Zzt=35Ω, Izt=5mA, 200mW	SOD-523	6d	1a	Zow	MM5ZB13H-HR-SOD-523-ZOW	mm5zb13h-hr-sod-523-zow
HR		P4SMAJ8.0A	TVS	Vrwm=8V, 29.4A, 400W (1ms)	DO-214AC	1d	1a	Pjt	P4SMAJ8_0A-HR-DO-214AC-PJT	p4smaj8_0a-hr-do-214ac-pjt
HR		PZU24B2	Zener diode	23.72..24.78V, Zzt=30Ω(Izt=5mA), 310mW	SOD-323FL	7d	1a	Phi	PZU24B2-HR-SOD-323FL-PHI	pzu24b2-hr-sod-323fl-phi
HR		RL52Z13	Zener diode	12.74..13.26V, Zzt=35Ω, Izt=5mA, 200mW	SOD-523	6d	1b	Rul	RL52Z13-HR-SOD-523-RUL	rl52z13-hr-sod-523-rul
HR		SMAJ8.0A	TVS	Vrwm=8.0V, Vbr=8.89..9.83V, 29.4A, 400W(1ms)	DO-214AC	1d	1m	Di	SMAJ8_0A-HR-DO-214AC-DI	smaj8_0a-hr-do-214ac-di
HR		SMF17A	TVS	Vrwm=17.0V, Vbr=18.90..20.90V, 7.25A, 200W(10/1000µs)	SOD-123FL	7d	1a	Ers	SMF17A-HR-SOD-123FL-ERS	smf17a-hr-sod-123fl-ers
HR		SMF8.0A	TVS	Vrwm=8V, Vbr=8.9..9.8V, Ipp=14.7A, 200W(1ms)	SOD-123FL	7d	1a	Pjt	SMF8_0A-HR-SOD-123FL-PJT	smf8_0a-hr-sod-123fl-pjt
HR		TV02W170-G	TVS	Vrwm=17V, Vbr=18.9..20.9V, Ipp=7.25A, 200W(1ms)	SOD-123	5d	2o	Cmc	TV02W170-G-HR-SOD-123-CMC	tv02w170-g-hr-sod-123-cmc
HR		Z2SMB120	Zener diode	120V±5%, Izt=5mA, 2W	DO-214AA	1d	2j	Fag	Z2SMB120-HR-DO-214AA-FAG	z2smb120-hr-do-214aa-fag
HS		3T400C	Thy-SPD	Vdrm=360V, Vs=450V, Ipp=100A, 40pF	DO-214AA	1d	1a	Mde	3T400C-HS-DO-214AA-MDE	3t400c-hs-do-214aa-mde
HS		BZX585-C62	Zener diode	62V±5%, If=200mA, 300mW	SOD-523	6d	1a	Phi	BZX585-C62-HS-SOD-523-PHI	bzx585-c62-hs-sod-523-phi
HS		DDZ9699	Zener diode	12V±5%, If=10mA, 500mW	SOD-123	5d	1d	Di	DDZ9699-HS-SOD-123-DI	ddz9699-hs-sod-123-di
HS		DDZ9699S	Zener diode	12V±1%, If=10mA, 150mW	SOD-323	5d	1a	Di	DDZ9699S-HS-SOD-323-DI	ddz9699s-hs-sod-323-di
HS		DDZ9699T	Zener diode	12V±1%, If=10mA, 150mW	SOD-523	6d	1a	Di	DDZ9699T-HS-SOD-523-DI	ddz9699t-hs-sod-523-di
HS		P4000SC	Thy-SPD	Vdrm=360V, Vs=150V, Ipp=100A(1ms), Bidir.	DO-214AA	1ba	1j	Mde	P4000SC-HS-DO-214AA-MDE	p4000sc-hs-do-214aa-mde
HS		P4SMAJ8.5	TVS	Vrwm=8.5V, 25.1A, 400W (1ms)	DO-214AC	1d	1a	Pjt	P4SMAJ8_5-HS-DO-214AC-PJT	p4smaj8_5-hs-do-214ac-pjt
HS		PZU4.3B3	Zener diode	4.28..4.48V, Zzt=90Ω(Izt=5mA), 310mW	SOD-323FL	7d	1a	Phi	PZU4_3B3-HS-SOD-323FL-PHI	pzu4_3b3-hs-sod-323fl-phi
HS		T400CB-LC	Thy-SPD	V Of-St=360V, Vs=450V, Ipp=100A(1ms), Bidir.	DO-214AA	1ba	1j	Wtr	T400CB-LC-HS-DO-214AA-WTR	t400cb-lc-hs-do-214aa-wtr
HS		Z2SMB130	Zener diode	130V±5%, Izt=5mA, 2W	DO-214AA	1d	2j	Fag	Z2SMB130-HS-DO-214AA-FAG	z2smb130-hs-do-214aa-fag
HS11		HSM11PT	Si-diode	Rectifer, U-fast, 50V, 1A	DO-214AC	1d	1a	Chm	HSM11PT-HS11-DO-214AC-CHM	hsm11pt-hs11-do-214ac-chm
HS12		HSM12PT	Si-diode	Rectifer, U-fast, 100V, 1A	DO-214AC	1d	1a	Chm	HSM12PT-HS12-DO-214AC-CHM	hsm12pt-hs12-do-214ac-chm
HS13		HSM13PT	Si-diode	Rectifer, U-fast, 200V, 1A	DO-214AC	1d	1a	Chm	HSM13PT-HS13-DO-214AC-CHM	hsm13pt-hs13-do-214ac-chm
HS14		HSM14PT	Si-diode	Rectifer, U-fast, 300V, 1A	DO-214AC	1d	1a	Chm	HSM14PT-HS14-DO-214AC-CHM	hsm14pt-hs14-do-214ac-chm
HS15		HSM15PT	Si-diode	Rectifer, U-fast, 400V, 1A	DO-214AC	1d	1a	Chm	HSM15PT-HS15-DO-214AC-CHM	hsm15pt-hs15-do-214ac-chm
HS16		HSM16PT	Si-diode	Rectifer, U-fast, 600V, 1A	DO-214AC	1d	1a	Chm	HSM16PT-HS16-DO-214AC-CHM	hsm16pt-hs16-do-214ac-chm
HS17		HSM17PT	Si-diode	Rectifer, U-fast, 800V, 1A	DO-214AC	1d	1a	Chm	HSM17PT-HS17-DO-214AC-CHM	hsm17pt-hs17-do-214ac-chm
HS18		HSM18PT	Si-diode	Rectifer, U-fast, 1000V, 1A	DO-214AC	1d	1a	Chm	HSM18PT-HS18-DO-214AC-CHM	hsm18pt-hs18-do-214ac-chm
HS21		HSM21PT	Si-diode	Rectifer, U-fast, 50V, 2A	DO-214AC	1d	1a	Chm	HSM21PT-HS21-DO-214AC-CHM	hsm21pt-hs21-do-214ac-chm
HS22		HSM22PT	Si-diode	Rectifer, U-fast, 100V, 2A	DO-214AC	1d	1a	Chm	HSM22PT-HS22-DO-214AC-CHM	hsm22pt-hs22-do-214ac-chm
HS23		HSM23PT	Si-diode	Rectifer, U-fast, 200V, 2A	DO-214AC	1d	1a	Chm	HSM23PT-HS23-DO-214AC-CHM	hsm23pt-hs23-do-214ac-chm
HS24		HSM24PT	Si-diode	Rectifer, U-fast, 300V, 2A	DO-214AC	1d	1a	Chm	HSM24PT-HS24-DO-214AC-CHM	hsm24pt-hs24-do-214ac-chm
HS25		HSM25PT	Si-diode	Rectifer, U-fast, 400V, 2A	DO-214AC	1d	1a	Chm	HSM25PT-HS25-DO-214AC-CHM	hsm25pt-hs25-do-214ac-chm
HS26		HSM26PT	Si-diode	Rectifer, U-fast, 600V, 2A	DO-214AC	1d	1a	Chm	HSM26PT-HS26-DO-214AC-CHM	hsm26pt-hs26-do-214ac-chm
HS27		HSM27PT	Si-diode	Rectifer, U-fast, 800V, 2A	DO-214AC	1d	1a	Chm	HSM27PT-HS27-DO-214AC-CHM	hsm27pt-hs27-do-214ac-chm
HS28		HSM28PT	Si-diode	Rectifer, U-fast, 1000V, 2A	DO-214AC	1d	1a	Chm	HSM28PT-HS28-DO-214AC-CHM	hsm28pt-hs28-do-214ac-chm
HT		BZX585-C68	Zener diode	68V±5%, If=200mA, 300mW	SOD-523	6d	1a	Phi	BZX585-C68-HT-SOD-523-PHI	bzx585-c68-ht-sod-523-phi
HT		CD214A-T8.5A	TVS	Vrwm=8.5V, Irsm=27.7A, 400W(1ms)	DO-214AC	1d	1a	Brn	CD214A-T8_5A-HT-DO-214AC-BRN	cd214a-t8_5a-ht-do-214ac-brn
HT		DDZ9700	Zener diode	13V±5%, If=10mA, 500mW	SOD-123	5d	1d	Di	DDZ9700-HT-SOD-123-DI	ddz9700-ht-sod-123-di
HT		DDZ9700S	Zener diode	13V±1%, If=10mA, 150mW	SOD-323	5d	1a	Di	DDZ9700S-HT-SOD-323-DI	ddz9700s-ht-sod-323-di
HT		DDZ9700T	Zener diode	13V±1%, If=10mA, 150mW	SOD-523	6d	1a	Di	DDZ9700T-HT-SOD-523-DI	ddz9700t-ht-sod-523-di
HT		P4SMAJ8.5A	TVS	Vrwm=8.5V, 27.7A, 400W (1ms)	DO-214AC	1d	1a	Pjt	P4SMAJ8_5A-HT-DO-214AC-PJT	p4smaj8_5a-ht-do-214ac-pjt
HT		PZU4.7B3	Zener diode	4.69..4.9V, Zzt=80Ω(Izt=5mA), 310mW	SOD-323FL	7d	1a	Phi	PZU4_7B3-HT-SOD-323FL-PHI	pzu4_7b3-ht-sod-323fl-phi
HT		SMAJ8.5A	TVS	Vrwm=8.5V, Vbr=9.44..10.4V, 27.8A, 400W(1ms)	DO-214AC	1d	1m	Di	SMAJ8_5A-HT-DO-214AC-DI	smaj8_5a-ht-do-214ac-di
HT		SMF18A	TVS	Vrwm=18.0V, Vbr=20.0..22.10V, 6.85A, 200W(10/1000µs)	SOD-123FL	7d	1a	Ers	SMF18A-HT-SOD-123FL-ERS	smf18a-ht-sod-123fl-ers
HT		SMF8.5A	TVS	Vrwm=8.5V, Vbr=9.4..10.4V, Ipp=13.9A, 200W(1ms)	SOD-123FL	7d	1a	Pjt	SMF8_5A-HT-SOD-123FL-PJT	smf8_5a-ht-sod-123fl-pjt
HT		TV02W180-G	TVS	Vrwm=18V, Vbr=20.0..22.1V, Ipp=6.85A, 200W(1ms)	SOD-123	5d	2o	Cmc	TV02W180-G-HT-SOD-123-CMC	tv02w180-g-ht-sod-123-cmc
HT		Z2SMB150	Zener diode	150V±5%, Izt=5mA, 2W	DO-214AA	1d	2j	Fag	Z2SMB150-HT-DO-214AA-FAG	z2smb150-ht-do-214aa-fag
HU		BZX585-C75	Zener diode	75V±5%, If=200mA, 300mW	SOD-523	6d	1a	Phi	BZX585-C75-HU-SOD-523-PHI	bzx585-c75-hu-sod-523-phi
HU		DDZ9701	Zener diode	14V±5%, If=10mA, 500mW	SOD-123	5d	1d	Di	DDZ9701-HU-SOD-123-DI	ddz9701-hu-sod-123-di
HU		DDZ9701S	Zener diode	14V±1%, If=10mA, 150mW	SOD-323	5d	1a	Di	DDZ9701S-HU-SOD-323-DI	ddz9701s-hu-sod-323-di
HU		DDZ9701T	Zener diode	14V±1%, If=10mA, 150mW	SOD-523	6d	1a	Di	DDZ9701T-HU-SOD-523-DI	ddz9701t-hu-sod-523-di
HU		P4SMAJ9.0	TVS	Vrwm=9V, 23.6A, 400W (1ms)	DO-214AC	1d	1a	Pjt	P4SMAJ9_0-HU-DO-214AC-PJT	p4smaj9_0-hu-do-214ac-pjt
HU		PZU5.1B3	Zener diode	5.14..5.37V, Zzt=60Ω(Izt=5mA), 310mW	SOD-323FL	7d	1a	Phi	PZU5_1B3-HU-SOD-323FL-PHI	pzu5_1b3-hu-sod-323fl-phi
HU		Z2SMB160	Zener diode	160V±5%, Izt=5mA, 2W	DO-214AA	1d	2j	Fag	Z2SMB160-HU-DO-214AA-FAG	z2smb160-hu-do-214aa-fag
HV		CD214A-T9.0A	TVS	Vrwm=9.0V, Irsm=26.0A, 400W(1ms)	DO-214AC	1d	1a	Brn	CD214A-T9_0A-HV-DO-214AC-BRN	cd214a-t9_0a-hv-do-214ac-brn
HV		DDZ9702	Zener diode	15V±5%, If=10mA, 500mW	SOD-123	5d	1d	Di	DDZ9702-HV-SOD-123-DI	ddz9702-hv-sod-123-di
HV		DDZ9702S	Zener diode	15V±1%, If=10mA, 150mW	SOD-323	5d	1a	Di	DDZ9702S-HV-SOD-323-DI	ddz9702s-hv-sod-323-di
HV		DDZ9702T	Zener diode	15V±1%, If=10mA, 150mW	SOD-523	6d	1a	Di	DDZ9702T-HV-SOD-523-DI	ddz9702t-hv-sod-523-di
HV		P4SMAJ9.0A	TVS	Vrwm=9V, 26A, 400W (1ms)	DO-214AC	1d	1a	Pjt	P4SMAJ9_0A-HV-DO-214AC-PJT	p4smaj9_0a-hv-do-214ac-pjt
HV		PZU5.6B3	Zener diode	5.67..5.92V, Zzt=40Ω(Izt=5mA), 310mW	SOD-323FL	7d	1a	Phi	PZU5_6B3-HV-SOD-323FL-PHI	pzu5_6b3-hv-sod-323fl-phi
HV		SMAJ9.0A	TVS	Vrwm=9.0V, Vbr=10.0..11.1V, 26A, 400W(1ms)	DO-214AC	1d	1m	Di	SMAJ9_0A-HV-DO-214AC-DI	smaj9_0a-hv-do-214ac-di
HV		SMF20A	TVS	Vrwm=20.0V, Vbr=22.20..24.50V, 6.17A, 200W(10/1000µs)	SOD-123FL	7d	1a	Ers	SMF20A-HV-SOD-123FL-ERS	smf20a-hv-sod-123fl-ers
HV		SMF9.0A	TVS	Vrwm=9V, Vbr=10..11.1V, Ipp=13A, 200W(1ms)	SOD-123FL	7d	1a	Pjt	SMF9_0A-HV-SOD-123FL-PJT	smf9_0a-hv-sod-123fl-pjt
HV		TV02W200-G	TVS	Vrwm=20V, Vbr=22.2..24.5V, Ipp=6.17A, 200W(1ms)	SOD-123	5d	2o	Cmc	TV02W200-G-HV-SOD-123-CMC	tv02w200-g-hv-sod-123-cmc
HV		Z2SMB180	Zener diode	180V±5%, Izt=5mA, 2W	DO-214AA	1d	2j	Fag	Z2SMB180-HV-DO-214AA-FAG	z2smb180-hv-do-214aa-fag
HW		DDZ9703	Zener diode	16V±5%, If=10mA, 500mW	SOD-123	5d	1d	Di	DDZ9703-HW-SOD-123-DI	ddz9703-hw-sod-123-di
HW		DDZ9703S	Zener diode	16V±1%, If=10mA, 150mW	SOD-323	5d	1a	Di	DDZ9703S-HW-SOD-323-DI	ddz9703s-hw-sod-323-di
HW		DDZ9703T	Zener diode	16V±1%, If=10mA, 150mW	SOD-523	6d	1a	Di	DDZ9703T-HW-SOD-523-DI	ddz9703t-hw-sod-523-di
HW		P4SMAJ10	TVS	Vrwm=10V, 21.2A, 400W (1ms)	DO-214AC	1d	1a	Pjt	P4SMAJ10-HW-DO-214AC-PJT	p4smaj10-hw-do-214ac-pjt
HW		PZU6.2B3	Zener diode	6.26..6.53V, Zzt=30Ω(Izt=5mA), 310mW	SOD-323FL	7d	1a	Phi	PZU6_2B3-HW-SOD-323FL-PHI	pzu6_2b3-hw-sod-323fl-phi
HW		Z2SMB200	Zener diode	200V±5%, Izt=5mA, 2W	DO-214AA	1d	2j	Fag	Z2SMB200-HW-DO-214AA-FAG	z2smb200-hw-do-214aa-fag
HX		BZT52B15WT	Zener diode	14.70..15.30V, Izt=5.0mA, 200mW	SOD-523	6d	1a	Ttr	BZT52B15WT-HX-SOD-523-TTR	bzt52b15wt-hx-sod-523-ttr
HX		CD214A-T10A	TVS	Vrwm=10V, Irsm=23.5A, 400W(1ms)	DO-214AC	1d	1a	Brn	CD214A-T10A-HX-DO-214AC-BRN	cd214a-t10a-hx-do-214ac-brn
HX		MM5ZB15H	Zener diode	14.7..15.3V, Zzt=40Ω, Izt=5mA, 200mW	SOD-523	6d	1a	Zow	MM5ZB15H-HX-SOD-523-ZOW	mm5zb15h-hx-sod-523-zow
HX		P4SMAJ10A	TVS	Vrwm=10V, 23.5A, 400W (1ms)	DO-214AC	1d	1a	Pjt	P4SMAJ10A-HX-DO-214AC-PJT	p4smaj10a-hx-do-214ac-pjt
HX		PZU6.8B3	Zener diode	6.86..7.14V, Zzt=20Ω(Izt=5mA), 310mW	SOD-323FL	7d	1a	Phi	PZU6_8B3-HX-SOD-323FL-PHI	pzu6_8b3-hx-sod-323fl-phi
HX		RL52Z15	Zener diode	14.7..15.3V, Zzt=40Ω, Izt=5mA, 200mW	SOD-523	6d	1b	Rul	RL52Z15-HX-SOD-523-RUL	rl52z15-hx-sod-523-rul
HX		SMAJ10A	TVS	Vrwm=10V, Vbr=11.1 ..12.3V, 21.7A, 400W(1ms)	DO-214AC	1d	1m	Di	SMAJ10A-HX-DO-214AC-DI	smaj10a-hx-do-214ac-di
HX		SMF10A	TVS	Vrwm=10V, Vbr=11.1 ..12.3 V, Ipp=11.8A, 200W(1ms)	SOD-123FL	7d	1a	Pjt	SMF10A-HX-SOD-123FL-PJT	smf10a-hx-sod-123fl-pjt
HX		SMF22A	TVS	Vrwm=22.0V, Vbr=24.40..26.90V, 5.63A, 200W(10/1000µs)	SOD-123FL	7d	1a	Ers	SMF22A-HX-SOD-123FL-ERS	smf22a-hx-sod-123fl-ers
HX		TV02W220-G	TVS	Vrwm=22V, Vbr=24.4..26.9V, Ipp=5.63A, 200W(1ms)	SOD-123	5d	2o	Cmc	TV02W220-G-HX-SOD-123-CMC	tv02w220-g-hx-sod-123-cmc
HY		BZT52B16WT	Zener diode	15.68..16.32V, Izt=5.0mA, 200mW	SOD-523	6d	1a	Ttr	BZT52B16WT-HY-SOD-523-TTR	bzt52b16wt-hy-sod-523-ttr
HY		DDZ9705	Zener diode	18V±5%, If=10mA, 500mW	SOD-123	5d	1d	Di	DDZ9705-HY-SOD-123-DI	ddz9705-hy-sod-123-di
HY		DDZ9705S	Zener diode	18V±1%, If=10mA, 150mW	SOD-323	5d	1a	Di	DDZ9705S-HY-SOD-323-DI	ddz9705s-hy-sod-323-di
HY		DDZ9705T	Zener diode	18V±1%, If=10mA, 150mW	SOD-523	6d	1a	Di	DDZ9705T-HY-SOD-523-DI	ddz9705t-hy-sod-523-di
HY		KDZ3.9VVY	Zener diode	3.89..4.16V, Izt=5mA, Zzt=130Ω, 100mW	VSC	7d	1a	Kec	KDZ3_9VVY-HY-VSC-KEC	kdz3_9vvy-hy-vsc-kec
HY		MM5ZB16H	Zener diode	15.68..16.32V, Zzt=40Ω, Izt=5mA, 200mW	SOD-523	6d	1a	Zow	MM5ZB16H-HY-SOD-523-ZOW	mm5zb16h-hy-sod-523-zow
HY		P4SMAJ11	TVS	Vrwm=11V, 20A, 400W (1ms)	DO-214AC	1d	1a	Pjt	P4SMAJ11-HY-DO-214AC-PJT	p4smaj11-hy-do-214ac-pjt
HY		PZU7.5B3	Zener diode	7.52..7.84V, Zzt=10Ω(Izt=5mA), 310mW	SOD-323FL	7d	1a	Phi	PZU7_5B3-HY-SOD-323FL-PHI	pzu7_5b3-hy-sod-323fl-phi
HY		RL52Z16	Zener diode	15.68..16.32V, Zzt=40Ω, Izt=5mA, 200mW	SOD-523	6d	1b	Rul	RL52Z16-HY-SOD-523-RUL	rl52z16-hy-sod-523-rul
HZ		BZT52B12S	Zener diode	11.76..12.24V, Izt=5mA, Zzt=25Ω, 200mW	SOD-323FL	7d	1a	Tsc	BZT52B12S-HZ-SOD-323FL-TSC	bzt52b12s-hz-sod-323fl-tsc
HZ		BZT52B18WT	Zener diode	17.64..18.36V, Izt=5.0mA, 200mW	SOD-523	6d	1a	Ttr	BZT52B18WT-HZ-SOD-523-TTR	bzt52b18wt-hz-sod-523-ttr
HZ		CD214A-T11A	TVS	Vrwm=11V, Irsm=22.0A, 400W(1ms)	DO-214AC	1d	1a	Brn	CD214A-T11A-HZ-DO-214AC-BRN	cd214a-t11a-hz-do-214ac-brn
HZ		MM3Z12VB	Zener diode	11.76..12.24V, Zzt=23Ω, Izt=5mA, 200mW	SOD-323FL	7d	1a	F	MM3Z12VB-HZ-SOD-323FL-F	mm3z12vb-hz-sod-323fl-f
HZ		MM3Z12VBW	Zener diode	11.76..12.24V, Izt=5mA, Zzt=25Ω, 200mW	SOD-323FL	7d	1a	Tac	MM3Z12VBW-HZ-SOD-323FL-TAC	mm3z12vbw-hz-sod-323fl-tac
HZ		MM5ZB18H	Zener diode	17.64..18.36V, Zzt=45Ω, Izt=5mA, 200mW	SOD-523	6d	1a	Zow	MM5ZB18H-HZ-SOD-523-ZOW	mm5zb18h-hz-sod-523-zow
HZ		P4SMAJ11A	TVS	Vrwm=11V, 22A, 400W (1ms)	DO-214AC	1d	1a	Pjt	P4SMAJ11A-HZ-DO-214AC-PJT	p4smaj11a-hz-do-214ac-pjt
HZ		PZU8.2B3	Zener diode	8.28..8.64V, Zzt=10Ω(Izt=5mA), 310mW	SOD-323FL	7d	1a	Phi	PZU8_2B3-HZ-SOD-323FL-PHI	pzu8_2b3-hz-sod-323fl-phi
HZ		RL52Z18	Zener diode	17.64..18.36V, Zzt=45Ω, Izt=5mA, 200mW	SOD-523	6d	1b	Rul	RL52Z18-HZ-SOD-523-RUL	rl52z18-hz-sod-523-rul
HZ		SMAJ11A	TVS	Vrwm=11V, Vbr=12.2..13.5V, 22A, 400W(1ms)	DO-214AC	1d	1m	Di	SMAJ11A-HZ-DO-214AC-DI	smaj11a-hz-do-214ac-di
HZ		SMF11A	TVS	Vrwm=11V, Vbr=12.2..13.5V, Ipp=11A, 200W(1ms)	SOD-123FL	7d	1a	Pjt	SMF11A-HZ-SOD-123FL-PJT	smf11a-hz-sod-123fl-pjt
HZ		SMF24A	TVS	Vrwm=24.0V, Vbr=26.70..29.50V, 5.14A, 200W(10/1000µs)	SOD-123FL	7d	1a	Ers	SMF24A-HZ-SOD-123FL-ERS	smf24a-hz-sod-123fl-ers
HZ		TCMM3Z12VB	Zener diode	12V±2%, Izt=5mA, Zzt=23Ω, 200mW	SOD-323FL	7d	1a	Tac	TCMM3Z12VB-HZ-SOD-323FL-TAC	tcmm3z12vb-hz-sod-323fl-tac
HZ		TV02W240-G	TVS	Vrwm=24V, Vbr=26.7..29.5V, Ipp=5.14A, 200W(1ms)	SOD-123	5d	2o	Cmc	TV02W240-G-HZ-SOD-123-CMC	tv02w240-g-hz-sod-123-cmc
I		1N6263WT	Si-diode	SBD, VHF/UHF-Dem, 60V, 15mA, Vf<1V(15mA), 2pF	SOD-523FL	7d	1a	Sme	1N6263WT-I-SOD-523FL-SME	1n6263wt-i-sod-523fl-sme
I		MMSZ5235BPT	Zener diode	6.8V±5%, Izt=20mA, Zzt=5Ω, 225mW	SOD-523	6d	1a	Chm	MMSZ5235BPT-I-SOD-523-CHM	mmsz5235bpt-i-sod-523-chm
I	au	MMSZ5259BPT	Zener diode	39V±5%, Izt=3.2mA, Zzt=80Ω, 225mW	SOD-523	6d	1a	Chm	MMSZ5259BPT-I-AU-SOD-523-CHM	mmsz5259bpt-i-au-sod-523-chm
I.		MMSZ5235SPT	Zener diode	6.8V±5%, Izt=20mA, Zzt=5Ω, 225mW	SOD-523	6d	1a	Chm	MMSZ5235SPT-I_-SOD-523-CHM	mmsz5235spt-i_-sod-523-chm
I.	au	MMSZ5259SPT	Zener diode	39V±5%, Izt=3.2mA, Zzt=80Ω, 225mW	SOD-523	6d	1a	Chm	MMSZ5259SPT-I_-AU-SOD-523-CHM	mmsz5259spt-i_-au-sod-523-chm
I0		MMPZ5239SPT	Zener diode	8.918..9.282V, Izt=5mA, Zzt=10Ω, 225mW	SOD-323	5d	1a	Chm	MMPZ5239SPT-I0-SOD-323-CHM	mmpz5239spt-i0-sod-323-chm
I1		SK12B	Si-diode	SBR, 20V, 1A, Vf<0.5V(1A)	DO-214AA	1d	2j	Fag	SK12B-I1-DO-214AA-FAG	sk12b-i1-do-214aa-fag
I2		SK13B	Si-diode	SBR, 30V, 1A, Vf<0.5V(1A)	DO-214AA	1d	2j	Fag	SK13B-I2-DO-214AA-FAG	sk13b-i2-do-214aa-fag
I3		SK14B	Si-diode	SBR, 40V, 1A, Vf<0.5V(1A)	DO-214AA	1d	2j	Fag	SK14B-I3-DO-214AA-FAG	sk14b-i3-do-214aa-fag
I4		SK15B	Si-diode	SBR, 50V, 1A, Vf<0.75V(1A)	DO-214AA	1d	2j	Fag	SK15B-I4-DO-214AA-FAG	sk15b-i4-do-214aa-fag
I5		SK16B	Si-diode	SBR, 60V, 1A, Vf<0.75V(1A)	DO-214AA	1d	2j	Fag	SK16B-I5-DO-214AA-FAG	sk16b-i5-do-214aa-fag
I6		SK19B	Si-diode	SBR, 90V, 1A, Vf<0.85V(1A)	DO-214AA	1d	2j	Fag	SK19B-I6-DO-214AA-FAG	sk19b-i6-do-214aa-fag
I7		SK110B	Si-diode	SBR, 100V, 1A, Vf<0.85V(1A)	DO-214AA	1d	2j	Fag	SK110B-I7-DO-214AA-FAG	sk110b-i7-do-214aa-fag
I8		BZT52C5V6WT	Zener diode	5.32..5.88V, Izt=5mA, Zzt=40Ω, 200mW	SOD-523	6d	1a	Ttr	BZT52C5V6WT-I8-SOD-523-TTR	bzt52c5v6wt-i8-sod-523-ttr
I8		MM5Z5V6	Zener diode	5.6V±5%, Izt=5mA, Zzt=40Ω, 200mW	SOD-523	6d	1a	Eic	MM5Z5V6-I8-SOD-523-EIC	mm5z5v6-i8-sod-523-eic
I8		MM5Z5V6H	Zener diode	5.2..6V, Izt=5mA, Zzt=40Ω, 200mW	SOD-523	6d	1a	Zow	MM5Z5V6H-I8-SOD-523-ZOW	mm5z5v6h-i8-sod-523-zow
I8		SK115B	Si-diode	SBR, 150V, 1A, Vf<0.95V(1A)	DO-214AA	1d	2j	Fag	SK115B-I8-DO-214AA-FAG	sk115b-i8-do-214aa-fag
I9		BZT52C68WT	Zener diode	64..72V, Izt=1mA, 200mW	SOD-523	6d	1a	Ttr	BZT52C68WT-I9-SOD-523-TTR	bzt52c68wt-i9-sod-523-ttr
I9		MM5Z68H	Zener diode	64..72V, Izt=1mA, Zzt=240Ω, 200mW	SOD-523	6d	1a	Zow	MM5Z68H-I9-SOD-523-ZOW	mm5z68h-i9-sod-523-zow
I9		MM5Z68V	Zener diode	68V±5%, Izt=2mA, Zzt=240Ω, 200mW	SOD-523	6d	1a	Eic	MM5Z68V-I9-SOD-523-EIC	mm5z68v-i9-sod-523-eic
IA		SK32A	Si-diode	SBR, 20V, 3A, Vf<0.55V(3A)	DO-214AC	1d	2j	Fag	SK32A-IA-DO-214AC-FAG	sk32a-ia-do-214ac-fag
IB		SK34A	Si-diode	SBR, 40V, 3A, Vf<0.55V(3A)	DO-214AC	1d	2j	Fag	SK34A-IB-DO-214AC-FAG	sk34a-ib-do-214ac-fag
IC		SK36A	Si-diode	SBR, 60V, 3A, Vf<0.75V(3A)	DO-214AC	1d	2j	Fag	SK36A-IC-DO-214AC-FAG	sk36a-ic-do-214ac-fag
ID		P4SMAJ12	TVS	Vrwm=12V, 18.1A, 400W (1ms)	DO-214AC	1d	1a	Pjt	P4SMAJ12-ID-DO-214AC-PJT	p4smaj12-id-do-214ac-pjt
ID		SK310A	Si-diode	SBR, 100V, 3A, Vf<0.85V(3A)	DO-214AC	1d	2j	Fag	SK310A-ID-DO-214AC-FAG	sk310a-id-do-214ac-fag
IDD		3.0SMCJ5.0C	TVS	Vbr=6.4..7.55V, Vrwm=5.0V, 312.5A, 3000W(1ms), Bidir.	DO-214AB	1ba	1j	Pjt	3_0SMCJ5_0C-IDD-DO-214AB-PJT	3_0smcj5_0c-idd-do-214ab-pjt
IDD		SMDJ5.0C	TVS	Vrwm=5.0V, Vbr=6.40..7.55V, Ipp=312.5A, 3000W(1ms), Bidir.	DO-214AB	1ba	1b	Rul	SMDJ5_0C-IDD-DO-214AB-RUL	smdj5_0c-idd-do-214ab-rul
IDD		SMLJ5.0C	TVS	Vrwm=5.0V, Vbr=6.40..7.30V, Ipp=312.5A, 3000W(1ms), Bidir.	DO-214AB	1ba	1j	Mco	SMLJ5_0C-IDD-DO-214AB-MCO	smlj5_0c-idd-do-214ab-mco
IDD		TV30C5V0KB-G	TVS	Vrwm=5.0V, Vbr=6.40..7.30V, Ipp=312.50A, 3000W(1ms), Bidir.	DO-214AB	1ba	2o	Cmc	TV30C5V0KB-G-IDD-DO-214AB-CMC	tv30c5v0kb-g-idd-do-214ab-cmc
IDE		3.0SMCJ5.0CA	TVS	Vbr=6.4..7.25V, Vrwm=5.0V, 326A, 3000W(1ms), Bidir.	DO-214AB	1ba	1j	Pjt	3_0SMCJ5_0CA-IDE-DO-214AB-PJT	3_0smcj5_0ca-ide-do-214ab-pjt
IDE		CD214L-T5.0ALF	TVS	Vbr=6.40..7.82V, Vrwm=5V, Irsm=326.0A, 3000W(1ms)	DO-214AB	1d	1a	Brn	CD214L-T5_0ALF-IDE-DO-214AB-BRN	cd214l-t5_0alf-ide-do-214ab-brn
IDE		CD214L-T5.0CALF	TVS	Vbr=6.40..7.82V, Vrwm=5V, Irsm=326.0A, 3000W(1ms), Bidir.	DO-214AB	1d	1j	Brn	CD214L-T5_0CALF-IDE-DO-214AB-BRN	cd214l-t5_0calf-ide-do-214ab-brn
IDE		SMDJ5.0CA	TVS	Vrwm=5.0V, Vbr=6.40..7.25V, Ipp=326.1A, 3000W(1ms), Bidir.	DO-214AB	1ba	1b	Rul	SMDJ5_0CA-IDE-DO-214AB-RUL	smdj5_0ca-ide-do-214ab-rul
IDE		SMLJ5.0A	TVS	Vbr=6.40..7.82V, Vrwm=5V, Irsm=326.0A, 3000W(1ms)	DO-214AB	1d	1a	Brn	SMLJ5_0A-IDE-DO-214AB-BRN	smlj5_0a-ide-do-214ab-brn
IDE		SMLJ5.0CA	TVS	Vbr=6.40..7.82V, Vrwm=5V, Irsm=326.0A, 3000W(1ms), Bidir.	DO-214AB	1ba	1j	Brn	SMLJ5_0CA-IDE-DO-214AB-BRN	smlj5_0ca-ide-do-214ab-brn
IDE		TV30C5V0JB-G	TVS	Vrwm=5.0V, Vbr=6.40..7.0V, Ipp=326.09A, 3000W(1ms), Bidir.	DO-214AB	1ba	2o	Cmc	TV30C5V0JB-G-IDE-DO-214AB-CMC	tv30c5v0jb-g-ide-do-214ab-cmc
IDF		3.0SMCJ6.0C	TVS	Vbr=6.67..8.45V, Vrwm=6.0V, 263.2A, 3000W(1ms), Bidir.	DO-214AB	1ba	1j	Pjt	3_0SMCJ6_0C-IDF-DO-214AB-PJT	3_0smcj6_0c-idf-do-214ab-pjt
IDF		SMDJ6.0C	TVS	Vrwm=6.0V, Vbr=6.67..8.45V, Ipp=263.2A, 3000W(1ms), Bidir.	DO-214AB	1ba	1b	Rul	SMDJ6_0C-IDF-DO-214AB-RUL	smdj6_0c-idf-do-214ab-rul
IDF		SMLJ6.0C	TVS	Vrwm=6.0V, Vbr=6.67..8.15V, Ipp=263.2A, 3000W(1ms), Bidir.	DO-214AB	1ba	1j	Mco	SMLJ6_0C-IDF-DO-214AB-MCO	smlj6_0c-idf-do-214ab-mco
IDF		TV30C6V0KB-G	TVS	Vrwm=6.0V, Vbr=6.67..8.15V, Ipp=263.16A, 3000W(1ms), Bidir.	DO-214AB	1ba	2o	Cmc	TV30C6V0KB-G-IDF-DO-214AB-CMC	tv30c6v0kb-g-idf-do-214ab-cmc
IDG		3.0SMCJ6.0CA	TVS	Vbr=6.67..7.67V, Vrwm=6.0V, 291.3A, 3000W(1ms), Bidir.	DO-214AB	1ba	1j	Pjt	3_0SMCJ6_0CA-IDG-DO-214AB-PJT	3_0smcj6_0ca-idg-do-214ab-pjt
IDG		CD214L-T6.0ALF	TVS	Vbr=6.67..8.15V, Vrwm=6V, Irsm=291.3A, 3000W(1ms)	DO-214AB	1d	1a	Brn	CD214L-T6_0ALF-IDG-DO-214AB-BRN	cd214l-t6_0alf-idg-do-214ab-brn
IDG		CD214L-T6.0CALF	TVS	Vbr=6.67..8.15V, Vrwm=6V, Irsm=291.3A, 3000W(1ms), Bidir.	DO-214AB	1d	1j	Brn	CD214L-T6_0CALF-IDG-DO-214AB-BRN	cd214l-t6_0calf-idg-do-214ab-brn
IDG		SMDJ6.0CA	TVS	Vrwm=6.0V, Vbr=6.67..7.67V, Ipp=291.3A, 3000W(1ms), Bidir.	DO-214AB	1ba	1b	Rul	SMDJ6_0CA-IDG-DO-214AB-RUL	smdj6_0ca-idg-do-214ab-rul
IDG		SMLJ6.0A	TVS	Vbr=6.67..8.15V, Vrwm=6V, Irsm=291.3A, 3000W(1ms)	DO-214AB	1d	1a	Brn	SMLJ6_0A-IDG-DO-214AB-BRN	smlj6_0a-idg-do-214ab-brn
IDG		SMLJ6.0CA	TVS	Vbr=6.67..8.15V, Vrwm=6V, Irsm=291.3A, 3000W(1ms), Bidir.	DO-214AB	1ba	1j	Brn	SMLJ6_0CA-IDG-DO-214AB-BRN	smlj6_0ca-idg-do-214ab-brn
IDG		TV30C6V0JB-G	TVS	Vrwm=6.0V, Vbr=6.67..7.37V, Ipp=291.26A, 3000W(1ms), Bidir.	DO-214AB	1ba	2o	Cmc	TV30C6V0JB-G-IDG-DO-214AB-CMC	tv30c6v0jb-g-idg-do-214ab-cmc
IDH		3.0SMCJ6.5C	TVS	Vbr=7.22..9.14V, Vrwm=6.5V, 243.9A, 3000W(1ms), Bidir.	DO-214AB	1ba	1j	Pjt	3_0SMCJ6_5C-IDH-DO-214AB-PJT	3_0smcj6_5c-idh-do-214ab-pjt
IDH		SMDJ6.5C	TVS	Vrwm=6.5V, Vbr=7.22..9.14V, Ipp=243.9A, 3000W(1ms), Bidir.	DO-214AB	1ba	1b	Rul	SMDJ6_5C-IDH-DO-214AB-RUL	smdj6_5c-idh-do-214ab-rul
IDH		SMLJ6.5C	TVS	Vrwm=6.5V, Vbr=7.22..8.82V, Ipp=243.9A, 3000W(1ms), Bidir.	DO-214AB	1ba	1j	Mco	SMLJ6_5C-IDH-DO-214AB-MCO	smlj6_5c-idh-do-214ab-mco
IDH		TV30C6V5KB-G	TVS	Vrwm=6.5V, Vbr=7.22..8.82V, Ipp=243.90A, 3000W(1ms), Bidir.	DO-214AB	1ba	2o	Cmc	TV30C6V5KB-G-IDH-DO-214AB-CMC	tv30c6v5kb-g-idh-do-214ab-cmc
IDK		3.0SMCJ6.5CA	TVS	Vbr=7.22..8.30V, Vrwm=6.5V, 267.9A, 3000W(1ms), Bidir.	DO-214AB	1ba	1j	Pjt	3_0SMCJ6_5CA-IDK-DO-214AB-PJT	3_0smcj6_5ca-idk-do-214ab-pjt
IDK		CD214L-T6.5ALF	TVS	Vbr=7.22..7.98V, Vrwm=6.5V, Irsm=267.9A, 3000W(1ms)	DO-214AB	1d	1a	Brn	CD214L-T6_5ALF-IDK-DO-214AB-BRN	cd214l-t6_5alf-idk-do-214ab-brn
IDK		CD214L-T6.5CALF	TVS	Vbr=7.22..7.98V, Vrwm=6.5V, Irsm=267.9A, 3000W(1ms), Bidir.	DO-214AB	1d	1j	Brn	CD214L-T6_5CALF-IDK-DO-214AB-BRN	cd214l-t6_5calf-idk-do-214ab-brn
IDK		SMDJ6.5CA	TVS	Vrwm=6.5V, Vbr=7.22..8.30V, Ipp=267.9A, 3000W(1ms), Bidir.	DO-214AB	1ba	1b	Rul	SMDJ6_5CA-IDK-DO-214AB-RUL	smdj6_5ca-idk-do-214ab-rul
IDK		SMLJ6.5A	TVS	Vbr=7.22..7.98V, Vrwm=6.5V, Irsm=267.9A, 3000W(1ms)	DO-214AB	1d	1a	Brn	SMLJ6_5A-IDK-DO-214AB-BRN	smlj6_5a-idk-do-214ab-brn
IDK		SMLJ6.5CA	TVS	Vbr=7.22..7.98V, Vrwm=6.5V, Irsm=267.9A, 3000W(1ms), Bidir.	DO-214AB	1ba	1j	Brn	SMLJ6_5CA-IDK-DO-214AB-BRN	smlj6_5ca-idk-do-214ab-brn
IDK		TV30C6V5JB-G	TVS	Vrwm=6.5V, Vbr=7.22..7.98V, Ipp=267.86A, 3000W(1ms), Bidir.	DO-214AB	1ba	2o	Cmc	TV30C6V5JB-G-IDK-DO-214AB-CMC	tv30c6v5jb-g-idk-do-214ab-cmc
IDL		3.0SMCJ7.0C	TVS	Vbr=7.78..9.86V, Vrwm=7.0V, 225.6A, 3000W(1ms), Bidir.	DO-214AB	1ba	1j	Pjt	3_0SMCJ7_0C-IDL-DO-214AB-PJT	3_0smcj7_0c-idl-do-214ab-pjt
IDL		SMDJ7.0C	TVS	Vrwm=7.0V, Vbr=7.78..9.86V, Ipp=225.6A, 3000W(1ms), Bidir.	DO-214AB	1ba	1b	Rul	SMDJ7_0C-IDL-DO-214AB-RUL	smdj7_0c-idl-do-214ab-rul
IDL		SMLJ7.0C	TVS	Vrwm=7.0V, Vbr=7.78..9.51V, Ipp=225.6A, 3000W(1ms), Bidir.	DO-214AB	1ba	1j	Mco	SMLJ7_0C-IDL-DO-214AB-MCO	smlj7_0c-idl-do-214ab-mco
IDL		TV30C7V0KB-G	TVS	Vrwm=7.0V, Vbr=7.78..9.51V, Ipp=225.56A, 3000W(1ms), Bidir.	DO-214AB	1ba	2o	Cmc	TV30C7V0KB-G-IDL-DO-214AB-CMC	tv30c7v0kb-g-idl-do-214ab-cmc
IDM		3.0SMCJ7.0CA	TVS	Vbr=7.78..8.95V, Vrwm=7.0V, 250A, 3000W(1ms), Bidir.	DO-214AB	1ba	1j	Pjt	3_0SMCJ7_0CA-IDM-DO-214AB-PJT	3_0smcj7_0ca-idm-do-214ab-pjt
IDM		CD214L-T7.0ALF	TVS	Vbr=7.78..8.60V, Vrwm=7V, Irsm=250.0A, 3000W(1ms)	DO-214AB	1d	1a	Brn	CD214L-T7_0ALF-IDM-DO-214AB-BRN	cd214l-t7_0alf-idm-do-214ab-brn
IDM		CD214L-T7.0CALF	TVS	Vbr=7.78..8.60V, Vrwm=7V, Irsm=250.0A, 3000W(1ms), Bidir.	DO-214AB	1d	1j	Brn	CD214L-T7_0CALF-IDM-DO-214AB-BRN	cd214l-t7_0calf-idm-do-214ab-brn
IDM		SMDJ7.0CA	TVS	Vrwm=7.0V, Vbr=7.78..8.95V, Ipp=250.0A, 3000W(1ms), Bidir.	DO-214AB	1ba	1b	Rul	SMDJ7_0CA-IDM-DO-214AB-RUL	smdj7_0ca-idm-do-214ab-rul
IDM		SMLJ7.0A	TVS	Vbr=7.78..8.60V, Vrwm=7V, Irsm=250.0A, 3000W(1ms)	DO-214AB	1d	1a	Brn	SMLJ7_0A-IDM-DO-214AB-BRN	smlj7_0a-idm-do-214ab-brn
IDM		SMLJ7.0CA	TVS	Vbr=7.78..8.60V, Vrwm=7V, Irsm=250.0A, 3000W(1ms), Bidir.	DO-214AB	1ba	1j	Brn	SMLJ7_0CA-IDM-DO-214AB-BRN	smlj7_0ca-idm-do-214ab-brn
IDM		TV30C7V0JB-G	TVS	Vrwm=7.0V, Vbr=7.78..8.60V, Ipp=250.0A, 3000W(1ms), Bidir.	DO-214AB	1ba	2o	Cmc	TV30C7V0JB-G-IDM-DO-214AB-CMC	tv30c7v0jb-g-idm-do-214ab-cmc
IDN		3.0SMCJ7.5C	TVS	Vbr=8.33..10.67V, Vrwm=7.5V, 209.8A, 3000W(1ms), Bidir.	DO-214AB	1ba	1j	Pjt	3_0SMCJ7_5C-IDN-DO-214AB-PJT	3_0smcj7_5c-idn-do-214ab-pjt
IDN		SMDJ7.5C	TVS	Vrwm=7.5V, Vbr=8.33..10.67V, Ipp=209.8A, 3000W(1ms), Bidir.	DO-214AB	1ba	1b	Rul	SMDJ7_5C-IDN-DO-214AB-RUL	smdj7_5c-idn-do-214ab-rul
IDN		SMLJ7.5C	TVS	Vrwm=7.5V, Vbr=8.33..10.2V, Ipp=209.8A, 3000W(1ms), Bidir.	DO-214AB	1ba	1j	Mco	SMLJ7_5C-IDN-DO-214AB-MCO	smlj7_5c-idn-do-214ab-mco
IDN		TV30C7V5KB-G	TVS	Vrwm=7.5V, Vbr=8.33..10.20V, Ipp=209.79A, 3000W(1ms), Bidir.	DO-214AB	1ba	2o	Cmc	TV30C7V5KB-G-IDN-DO-214AB-CMC	tv30c7v5kb-g-idn-do-214ab-cmc
IDP		3.0SMCJ7.5CA	TVS	Vbr=8.33..9.58V, Vrwm=7.5V, 232.6A, 3000W(1ms), Bidir.	DO-214AB	1ba	1j	Pjt	3_0SMCJ7_5CA-IDP-DO-214AB-PJT	3_0smcj7_5ca-idp-do-214ab-pjt
IDP		CD214L-T7.5CALF	TVS	Vbr=8.33..9.21V, Vrwm=7.5V, Irsm=232.6A, 3000W(1ms), Bidir.	DO-214AB	1d	1j	Brn	CD214L-T7_5CALF-IDP-DO-214AB-BRN	cd214l-t7_5calf-idp-do-214ab-brn
IDP		SMDJ7.5CA	TVS	Vrwm=7.5V, Vbr=8.33..9.58V, Ipp=232.6A, 3000W(1ms), Bidir.	DO-214AB	1ba	1b	Rul	SMDJ7_5CA-IDP-DO-214AB-RUL	smdj7_5ca-idp-do-214ab-rul
IDP		SMLJ7.5CA	TVS	Vbr=8.33..9.21V, Vrwm=7.5V, Irsm=232.6A, 3000W(1ms), Bidir.	DO-214AB	1ba	1j	Brn	SMLJ7_5CA-IDP-DO-214AB-BRN	smlj7_5ca-idp-do-214ab-brn
IDP		TV30C7V5JB-G	TVS	Vrwm=7.5V, Vbr=8.33..9.21V, Ipp=232.56A, 3000W(1ms), Bidir.	DO-214AB	1ba	2o	Cmc	TV30C7V5JB-G-IDP-DO-214AB-CMC	tv30c7v5jb-g-idp-do-214ab-cmc
IDQ		3.0SMCJ8.0C	TVS	Vbr=8.89..11.30V, Vrwm=8.0V, 200A, 3000W(1ms), Bidir.	DO-214AB	1ba	1j	Pjt	3_0SMCJ8_0C-IDQ-DO-214AB-PJT	3_0smcj8_0c-idq-do-214ab-pjt
IDQ		SMDJ8.0C	TVS	Vrwm=8.0V, Vbr=8.89..11.3V, Ipp=200.0A, 3000W(1ms), Bidir.	DO-214AB	1ba	1b	Rul	SMDJ8_0C-IDQ-DO-214AB-RUL	smdj8_0c-idq-do-214ab-rul
IDQ		SMLJ8.0C	TVS	Vrwm=8.0V, Vbr=8.89..10.9V, Ipp=200.0A, 3000W(1ms), Bidir.	DO-214AB	1ba	1j	Mco	SMLJ8_0C-IDQ-DO-214AB-MCO	smlj8_0c-idq-do-214ab-mco
IDQ		TV30C8V0KB-G	TVS	Vrwm=8.0V, Vbr=8.89..10.90V, Ipp=200.0A, 3000W(1ms), Bidir.	DO-214AB	1ba	2o	Cmc	TV30C8V0KB-G-IDQ-DO-214AB-CMC	tv30c8v0kb-g-idq-do-214ab-cmc
IDR		3.0SMCJ8.0CA	TVS	Vbr=8.89..10.23V, Vrwm=8.0V, 220.6A, 3000W(1ms), Bidir.	DO-214AB	1ba	1j	Pjt	3_0SMCJ8_0CA-IDR-DO-214AB-PJT	3_0smcj8_0ca-idr-do-214ab-pjt
IDR		CD214L-T8.0CALF	TVS	Vbr=8.89..9.83V, Vrwm=8V, Irsm=220.6A, 3000W(1ms), Bidir.	DO-214AB	1d	1j	Brn	CD214L-T8_0CALF-IDR-DO-214AB-BRN	cd214l-t8_0calf-idr-do-214ab-brn
IDR		SMDJ8.0CA	TVS	Vrwm=8.0V, Vbr=8.89 ..10.23V, Ipp=220.6A, 3000W(1ms), Bidir.	DO-214AB	1ba	1b	Rul	SMDJ8_0CA-IDR-DO-214AB-RUL	smdj8_0ca-idr-do-214ab-rul
IDR		SMLJ8.0CA	TVS	Vbr=8.89..9.83V, Vrwm=8V, Irsm=220.6A, 3000W(1ms), Bidir.	DO-214AB	1ba	1j	Brn	SMLJ8_0CA-IDR-DO-214AB-BRN	smlj8_0ca-idr-do-214ab-brn
IDR		TV30C8V0JB-G	TVS	Vrwm=8.0V, Vbr=8.89..9.83V, Ipp=220.59A, 3000W(1ms), Bidir.	DO-214AB	1ba	2o	Cmc	TV30C8V0JB-G-IDR-DO-214AB-CMC	tv30c8v0jb-g-idr-do-214ab-cmc
IDS		3.0SMCJ8.5C	TVS	Vbr=9.44..11.92V, Vrwm=8.5V, 188.8A, 3000W(1ms), Bidir.	DO-214AB	1ba	1j	Pjt	3_0SMCJ8_5C-IDS-DO-214AB-PJT	3_0smcj8_5c-ids-do-214ab-pjt
IDS		SMDJ8.5C	TVS	Vrwm=8.5V, Vbr=9.44..11.92V, Ipp=188.7A, 3000W(1ms), Bidir.	DO-214AB	1ba	1b	Rul	SMDJ8_5C-IDS-DO-214AB-RUL	smdj8_5c-ids-do-214ab-rul
IDS		SMLJ8.5C	TVS	Vrwm=8.5V, Vbr=9.44..11.5V, Ipp=188.6A, 3000W(1ms), Bidir.	DO-214AB	1ba	1j	Mco	SMLJ8_5C-IDS-DO-214AB-MCO	smlj8_5c-ids-do-214ab-mco
IDS		TV30C8V5KB-G	TVS	Vrwm=8.5V, Vbr=9.44..11.50V, Ipp=188.68A, 3000W(1ms), Bidir.	DO-214AB	1ba	2o	Cmc	TV30C8V5KB-G-IDS-DO-214AB-CMC	tv30c8v5kb-g-ids-do-214ab-cmc
IDT		3.0SMCJ8.5CA	TVS	Vbr=9.44..10.82V, Vrwm=8.5V, 208.4A, 3000W(1ms), Bidir.	DO-214AB	1ba	1j	Pjt	3_0SMCJ8_5CA-IDT-DO-214AB-PJT	3_0smcj8_5ca-idt-do-214ab-pjt
IDT		CD214L-T8.5CALF	TVS	Vbr=9.44..10.43V, Vrwm=8.5V, Irsm=208.4A, 3000W(1ms), Bidir.	DO-214AB	1d	1j	Brn	CD214L-T8_5CALF-IDT-DO-214AB-BRN	cd214l-t8_5calf-idt-do-214ab-brn
IDT		SMDJ8.5CA	TVS	Vrwm=8.5V, Vbr=9.44..10.82V, Ipp=208.3A, 3000W(1ms), Bidir.	DO-214AB	1ba	1b	Rul	SMDJ8_5CA-IDT-DO-214AB-RUL	smdj8_5ca-idt-do-214ab-rul
IDT		SMLJ8.5CA	TVS	Vbr=9.44..10.43V, Vrwm=8.5V, Irsm=208.4A, 3000W(1ms), Bidir.	DO-214AB	1ba	1j	Brn	SMLJ8_5CA-IDT-DO-214AB-BRN	smlj8_5ca-idt-do-214ab-brn
IDT		TV30C8V5JB-G	TVS	Vrwm=8.5V, Vbr=9.44..10.40V, Ipp=208.33A, 3000W(1ms), Bidir.	DO-214AB	1ba	2o	Cmc	TV30C8V5JB-G-IDT-DO-214AB-CMC	tv30c8v5jb-g-idt-do-214ab-cmc
IDU		3.0SMCJ9.0C	TVS	Vbr=10.0..12.6V, Vrwm=9.0V, 177.4A, 3000W(1ms), Bidir.	DO-214AB	1ba	1j	Pjt	3_0SMCJ9_0C-IDU-DO-214AB-PJT	3_0smcj9_0c-idu-do-214ab-pjt
IDU		SMDJ9.0C	TVS	Vrwm=9.0V, Vbr=10.0..12.6V, Ipp=177.5A, 3000W(1ms), Bidir.	DO-214AB	1ba	1b	Rul	SMDJ9_0C-IDU-DO-214AB-RUL	smdj9_0c-idu-do-214ab-rul
IDU		SMLJ9.0C	TVS	Vrwm=9.0V, Vbr=10.0..12.2V, Ipp=177.4A, 3000W(1ms), Bidir.	DO-214AB	1ba	1j	Mco	SMLJ9_0C-IDU-DO-214AB-MCO	smlj9_0c-idu-do-214ab-mco
IDU		TV30C9V0KB-G	TVS	Vrwm=9.0V, Vbr=10.0..12.20V, Ipp=177.51A, 3000W(1ms), Bidir.	DO-214AB	1ba	2o	Cmc	TV30C9V0KB-G-IDU-DO-214AB-CMC	tv30c9v0kb-g-idu-do-214ab-cmc
IDV		3.0SMCJ9.0CA	TVS	Vbr=10.0..11.5V, Vrwm=9.0V, 194.8A, 3000W(1ms), Bidir.	DO-214AB	1ba	1j	Pjt	3_0SMCJ9_0CA-IDV-DO-214AB-PJT	3_0smcj9_0ca-idv-do-214ab-pjt
IDV		CD214L-T9.0CALF	TVS	Vbr=10.0..11.05V, Vrwm=9V, Irsm=194.8A, 3000W(1ms), Bidir.	DO-214AB	1d	1j	Brn	CD214L-T9_0CALF-IDV-DO-214AB-BRN	cd214l-t9_0calf-idv-do-214ab-brn
IDV		SMDJ9.0CA	TVS	Vrwm=9.0V, Vbr=10.0..11.5V, Ipp=194.8A, 3000W(1ms), Bidir.	DO-214AB	1ba	1b	Rul	SMDJ9_0CA-IDV-DO-214AB-RUL	smdj9_0ca-idv-do-214ab-rul
IDV		SMLJ9.0CA	TVS	Vbr=10.0..11.05V, Vrwm=9V, Irsm=194.8A, 3000W(1ms), Bidir.	DO-214AB	1ba	1j	Brn	SMLJ9_0CA-IDV-DO-214AB-BRN	smlj9_0ca-idv-do-214ab-brn
IDV		TV30C9V0JB-G	TVS	Vrwm=9.0V, Vbr=10.0..11.10V, Ipp=194.81A, 3000W(1ms), Bidir.	DO-214AB	1ba	2o	Cmc	TV30C9V0JB-G-IDV-DO-214AB-CMC	tv30c9v0jb-g-idv-do-214ab-cmc
IDW		3.0SMCJ10C	TVS	Vbr=11.1..14.1V, Vrwm=10V, 159.6A, 3000W(1ms), Bidir.	DO-214AB	1ba	1j	Pjt	3_0SMCJ10C-IDW-DO-214AB-PJT	3_0smcj10c-idw-do-214ab-pjt
IDW		SMDJ10C	TVS	Vrwm=10V, Vbr=11.1 ..14.1V, Ipp=159.6A, 3000W(1ms), Bidir.	DO-214AB	1ba	1b	Rul	SMDJ10C-IDW-DO-214AB-RUL	smdj10c-idw-do-214ab-rul
IDW		SMLJ10C	TVS	Vrwm=10V, Vbr=11.1 ..13.6V, Ipp=159.6A, 3000W(1ms), Bidir.	DO-214AB	1ba	1j	Mco	SMLJ10C-IDW-DO-214AB-MCO	smlj10c-idw-do-214ab-mco
IDW		TV30C100KB-G	TVS	Vrwm=10.0V, Vbr=11.10..13.60V, Ipp=159.57A, 3000W(1ms), Bidir.	DO-214AB	1ba	2o	Cmc	TV30C100KB-G-IDW-DO-214AB-CMC	tv30c100kb-g-idw-do-214ab-cmc
IDX		3.0SMCJ10CA	TVS	Vbr=11.1..12.8V, Vrwm=10V, 176.4A, 3000W(1ms), Bidir.	DO-214AB	1ba	1j	Pjt	3_0SMCJ10CA-IDX-DO-214AB-PJT	3_0smcj10ca-idx-do-214ab-pjt
IDX		CD214L-T10CALF	TVS	Vbr=11.10..12.27V, Vrwm=10V, Irsm=176.4A, 3000W(1ms), Bidir.	DO-214AB	1d	1j	Brn	CD214L-T10CALF-IDX-DO-214AB-BRN	cd214l-t10calf-idx-do-214ab-brn
IDX		SMDJ10CA	TVS	Vrwm=10V, Vbr=11.1 ..12.8V, Ipp=176.5A, 3000W(1ms), Bidir.	DO-214AB	1ba	1b	Rul	SMDJ10CA-IDX-DO-214AB-RUL	smdj10ca-idx-do-214ab-rul
IDX		SMLJ10CA	TVS	Vbr=11.10..12.27V, Vrwm=10V, Irsm=176.4A, 3000W(1ms), Bidir.	DO-214AB	1ba	1j	Brn	SMLJ10CA-IDX-DO-214AB-BRN	smlj10ca-idx-do-214ab-brn
IDX		TV30C100JB-G	TVS	Vrwm=10.0V, Vbr=11.10..12.30V, Ipp=176.47A, 3000W(1ms), Bidir.	DO-214AB	1ba	2o	Cmc	TV30C100JB-G-IDX-DO-214AB-CMC	tv30c100jb-g-idx-do-214ab-cmc
IDY		3.0SMCJ11C	TVS	Vbr=12.2..15.4V, Vrwm=11V, 149.2A, 3000W(1ms), Bidir.	DO-214AB	1ba	1j	Pjt	3_0SMCJ11C-IDY-DO-214AB-PJT	3_0smcj11c-idy-do-214ab-pjt
IDY		SMDJ11C	TVS	Vrwm=11V, Vbr=12.2..15.4V, Ipp=149.3A, 3000W(1ms), Bidir.	DO-214AB	1ba	1b	Rul	SMDJ11C-IDY-DO-214AB-RUL	smdj11c-idy-do-214ab-rul
IDY		SMLJ11C	TVS	Vrwm=11V, Vbr=12.2..14.9V, Ipp=149.2A, 3000W(1ms), Bidir.	DO-214AB	1ba	1j	Mco	SMLJ11C-IDY-DO-214AB-MCO	smlj11c-idy-do-214ab-mco
IDY		TV30C110KB-G	TVS	Vrwm=11.0V, Vbr=12.20..14.90V, Ipp=149.25A, 3000W(1ms), Bidir.	DO-214AB	1ba	2o	Cmc	TV30C110KB-G-IDY-DO-214AB-CMC	tv30c110kb-g-idy-do-214ab-cmc
IDZ		3.0SMCJ11CA	TVS	Vbr=12.2..14.0V, Vrwm=11V, 184.8A, 3000W(1ms), Bidir.	DO-214AB	1ba	1j	Pjt	3_0SMCJ11CA-IDZ-DO-214AB-PJT	3_0smcj11ca-idz-do-214ab-pjt
IDZ		CD214L-T11CALF	TVS	Vbr=12.20..13.50V, Vrwm=11V, Irsm=164.8A, 3000W(1ms), Bidir.	DO-214AB	1d	1j	Brn	CD214L-T11CALF-IDZ-DO-214AB-BRN	cd214l-t11calf-idz-do-214ab-brn
IDZ		SMDJ11CA	TVS	Vrwm=11V, Vbr=12.2..14.0V, Ipp=164.8A, 3000W(1ms), Bidir.	DO-214AB	1ba	1b	Rul	SMDJ11CA-IDZ-DO-214AB-RUL	smdj11ca-idz-do-214ab-rul
IDZ		SMLJ11CA	TVS	Vbr=12.20..13.50V, Vrwm=11V, Irsm=164.8A, 3000W(1ms), Bidir.	DO-214AB	1ba	1j	Brn	SMLJ11CA-IDZ-DO-214AB-BRN	smlj11ca-idz-do-214ab-brn
IDZ		TV30C110JB-G	TVS	Vrwm=11.0V, Vbr=12.20..13.50V, Ipp=164.84A, 3000W(1ms), Bidir.	DO-214AB	1ba	2o	Cmc	TV30C110JB-G-IDZ-DO-214AB-CMC	tv30c110jb-g-idz-do-214ab-cmc
IE		CD214A-T12A	TVS	Vrwm=12V, Irsm=20.1A, 400W(1ms)	DO-214AC	1d	1a	Brn	CD214A-T12A-IE-DO-214AC-BRN	cd214a-t12a-ie-do-214ac-brn
IE		P4SMAJ12A	TVS	Vrwm=12V, 20.1A, 400W (1ms)	DO-214AC	1d	1a	Pjt	P4SMAJ12A-IE-DO-214AC-PJT	p4smaj12a-ie-do-214ac-pjt
IE		SK315A	Si-diode	SBR, 150V, 3A, Vf<0.95V(3A)	DO-214AC	1d	2j	Fag	SK315A-IE-DO-214AC-FAG	sk315a-ie-do-214ac-fag
IE		SMAJ12A	TVS	Vrwm=12V, Vbr=13.3..14.7V, 20.1A, 400W(1ms)	DO-214AC	1d	1m	Di	SMAJ12A-IE-DO-214AC-DI	smaj12a-ie-do-214ac-di
IE		SMF12A	TVS	Vrwm=12V, Vbr=13.3..14.7V, Ipp=10.1A, 200W(1ms)	SOD-123FL	7d	1a	Pjt	SMF12A-IE-SOD-123FL-PJT	smf12a-ie-sod-123fl-pjt
IEA		TV30C190KB-G	TVS	Vrwm=19.0V, Vbr=21.13..25.76V, Ipp=88.21A, 3000W(1ms), Bidir.	DO-214AB	1ba	2o	Cmc	TV30C190KB-G-IEA-DO-214AB-CMC	tv30c190kb-g-iea-do-214ab-cmc
IEB		TV30C190JB-G	TVS	Vrwm=19.0V, Vbr=21.10..23.30V, Ipp=97.47A, 3000W(1ms), Bidir.	DO-214AB	1ba	2o	Cmc	TV30C190JB-G-IEB-DO-214AB-CMC	tv30c190jb-g-ieb-do-214ab-cmc
IED		3.0SMCJ12C	TVS	Vbr=13.3..16.9V, Vrwm=12V, 136.4A, 3000W(1ms), Bidir.	DO-214AB	1ba	1j	Pjt	3_0SMCJ12C-IED-DO-214AB-PJT	3_0smcj12c-ied-do-214ab-pjt
IED		SMDJ12C	TVS	Vrwm=12V, Vbr=13.3..16.9V, Ipp=136.4A, 3000W(1ms), Bidir.	DO-214AB	1ba	1b	Rul	SMDJ12C-IED-DO-214AB-RUL	smdj12c-ied-do-214ab-rul
IED		SMLJ12C	TVS	Vrwm=12V, Vbr=13.3..16.3V, Ipp=136.4A, 3000W(1ms), Bidir.	DO-214AB	1ba	1j	Mco	SMLJ12C-IED-DO-214AB-MCO	smlj12c-ied-do-214ab-mco
IED		TV30C120KB-G	TVS	Vrwm=12V, Vbr=13.30..16.30V, Ipp=136.36A, 3000W(1ms), Bidir.	DO-214AB	1ba	2o	Cmc	TV30C120KB-G-IED-DO-214AB-CMC	tv30c120kb-g-ied-do-214ab-cmc
IEE		3.0SMCJ12CA	TVS	Vbr=13.3..15.3V, Vrwm=12V, 150.6A, 3000W(1ms), Bidir.	DO-214AB	1ba	1j	Pjt	3_0SMCJ12CA-IEE-DO-214AB-PJT	3_0smcj12ca-iee-do-214ab-pjt
IEE		CD214L-T12CALF	TVS	Vbr=13.30..14.70V, Vrwm=12V, Irsm=150.6A, 3000W(1ms), Bidir.	DO-214AB	1d	1j	Brn	CD214L-T12CALF-IEE-DO-214AB-BRN	cd214l-t12calf-iee-do-214ab-brn
IEE		SMDJ12CA	TVS	Vrwm=12V, Vbr=13.3..15.3V, Ipp=150.8A, 3000W(1ms), Bidir.	DO-214AB	1ba	1b	Rul	SMDJ12CA-IEE-DO-214AB-RUL	smdj12ca-iee-do-214ab-rul
IEE		SMLJ12CA	TVS	Vbr=13.30..14.70V, Vrwm=12V, Irsm=150.6A, 3000W(1ms), Bidir.	DO-214AB	1ba	1j	Brn	SMLJ12CA-IEE-DO-214AB-BRN	smlj12ca-iee-do-214ab-brn
IEE		TV30C120JB-G	TVS	Vrwm=12V, Vbr=13.30..14.70V, Ipp=150.75A, 3000W(1ms), Bidir.	DO-214AB	1ba	2o	Cmc	TV30C120JB-G-IEE-DO-214AB-CMC	tv30c120jb-g-iee-do-214ab-cmc
IEF		3.0SMCJ13C	TVS	Vbr=14.4..18.2V, Vrwm=13V, 126.0A, 3000W(1ms), Bidir.	DO-214AB	1ba	1j	Pjt	3_0SMCJ13C-IEF-DO-214AB-PJT	3_0smcj13c-ief-do-214ab-pjt
IEF		SMDJ13C	TVS	Vrwm=13V, Vbr=14.4..18.2V, Ipp=126.1A, 3000W(1ms), Bidir.	DO-214AB	1ba	1b	Rul	SMDJ13C-IEF-DO-214AB-RUL	smdj13c-ief-do-214ab-rul
IEF		SMLJ13C	TVS	Vrwm=13V, Vbr=14.4..17.6V, Ipp=126.0A, 3000W(1ms), Bidir.	DO-214AB	1ba	1j	Mco	SMLJ13C-IEF-DO-214AB-MCO	smlj13c-ief-do-214ab-mco
IEF		TV30C130KB-G	TVS	Vrwm=13.0V, Vbr=14.40..17.60V, Ipp=126.05A, 3000W(1ms), Bidir.	DO-214AB	1ba	2o	Cmc	TV30C130KB-G-IEF-DO-214AB-CMC	tv30c130kb-g-ief-do-214ab-cmc
IEG		3.0SMCJ13CA	TVS	Vbr=14.4..16.5V, Vrwm=13V, 139.4A, 3000W(1ms), Bidir.	DO-214AB	1ba	1j	Pjt	3_0SMCJ13CA-IEG-DO-214AB-PJT	3_0smcj13ca-ieg-do-214ab-pjt
IEG		CD214L-T13CALF	TVS	Vbr=14.40..15.90V, Vrwm=13V, Irsm=139.4A, 3000W(1ms), Bidir.	DO-214AB	1d	1j	Brn	CD214L-T13CALF-IEG-DO-214AB-BRN	cd214l-t13calf-ieg-do-214ab-brn
IEG		SMDJ13CA	TVS	Vrwm=13V, Vbr=14.4..16.5V, Ipp=139.5A, 3000W(1ms), Bidir.	DO-214AB	1ba	1b	Rul	SMDJ13CA-IEG-DO-214AB-RUL	smdj13ca-ieg-do-214ab-rul
IEG		SMLJ13CA	TVS	Vbr=14.40..15.90V, Vrwm=13V, Irsm=139.4A, 3000W(1ms), Bidir.	DO-214AB	1ba	1j	Brn	SMLJ13CA-IEG-DO-214AB-BRN	smlj13ca-ieg-do-214ab-brn
IEG		TV30C130JB-G	TVS	Vrwm=13.0V, Vbr=14.40..15.90V, Ipp=139.53A, 3000W(1ms), Bidir.	DO-214AB	1ba	2o	Cmc	TV30C130JB-G-IEG-DO-214AB-CMC	tv30c130jb-g-ieg-do-214ab-cmc
IEH		3.0SMCJ14C	TVS	Vbr=15.6..19.8V, Vrwm=14V, 116.2A, 3000W(1ms), Bidir.	DO-214AB	1ba	1j	Pjt	3_0SMCJ14C-IEH-DO-214AB-PJT	3_0smcj14c-ieh-do-214ab-pjt
IEH		SMDJ14C	TVS	Vrwm=14V, Vbr=15.6..19.8V, Ipp=116.3A, 3000W(1ms), Bidir.	DO-214AB	1ba	1b	Rul	SMDJ14C-IEH-DO-214AB-RUL	smdj14c-ieh-do-214ab-rul
IEH		SMLJ14C	TVS	Vrwm=14V, Vbr=15.6..19.1V, Ipp=116.2A, 3000W(1ms), Bidir.	DO-214AB	1ba	1j	Mco	SMLJ14C-IEH-DO-214AB-MCO	smlj14c-ieh-do-214ab-mco
IEH		TV30C140KB-G	TVS	Vrwm=14.0V, Vbr=15.60..19.10V, Ipp=116.28A, 3000W(1ms), Bidir.	DO-214AB	1ba	2o	Cmc	TV30C140KB-G-IEH-DO-214AB-CMC	tv30c140kb-g-ieh-do-214ab-cmc
IEK		3.0SMCJ14CA	TVS	Vbr=15.6..17.9V, Vrwm=14V, 129.4A, 3000W(1ms), Bidir.	DO-214AB	1ba	1j	Pjt	3_0SMCJ14CA-IEK-DO-214AB-PJT	3_0smcj14ca-iek-do-214ab-pjt
IEK		CD214L-T14CALF	TVS	Vbr=15.60..17.20V, Vrwm=14V, Irsm=129.4A, 3000W(1ms), Bidir.	DO-214AB	1d	1j	Brn	CD214L-T14CALF-IEK-DO-214AB-BRN	cd214l-t14calf-iek-do-214ab-brn
IEK		SMDJ14CA	TVS	Vrwm=14V, Vbr=15.6..17.9V, Ipp=129.3A, 3000W(1ms), Bidir.	DO-214AB	1ba	1b	Rul	SMDJ14CA-IEK-DO-214AB-RUL	smdj14ca-iek-do-214ab-rul
IEK		SMLJ14CA	TVS	Vbr=15.60..17.20V, Vrwm=14V, Irsm=129.4A, 3000W(1ms), Bidir.	DO-214AB	1ba	1j	Brn	SMLJ14CA-IEK-DO-214AB-BRN	smlj14ca-iek-do-214ab-brn
IEK		TV30C140JB-G	TVS	Vrwm=14.0V, Vbr=15.60..17.20V, Ipp=129.31A, 3000W(1ms), Bidir.	DO-214AB	1ba	2o	Cmc	TV30C140JB-G-IEK-DO-214AB-CMC	tv30c140jb-g-iek-do-214ab-cmc
IEL		3.0SMCJ15C	TVS	Vbr=16.7..21.1V, Vrwm=15V, 111.6A, 3000W(1ms), Bidir.	DO-214AB	1ba	1j	Pjt	3_0SMCJ15C-IEL-DO-214AB-PJT	3_0smcj15c-iel-do-214ab-pjt
IEL		SMDJ15C	TVS	Vrwm=15V, Vbr=16.7..21.1V, Ipp=111.5A, 3000W(1ms), Bidir.	DO-214AB	1ba	1b	Rul	SMDJ15C-IEL-DO-214AB-RUL	smdj15c-iel-do-214ab-rul
IEL		SMLJ15C	TVS	Vrwm=15V, Vbr=16.7..20.4V, Ipp=111.6A, 3000W(1ms), Bidir.	DO-214AB	1ba	1j	Mco	SMLJ15C-IEL-DO-214AB-MCO	smlj15c-iel-do-214ab-mco
IEL		TV30C150KB-G	TVS	Vrwm=15.0V, Vbr=16.70..20.40V, Ipp=111.52A, 3000W(1ms), Bidir.	DO-214AB	1ba	2o	Cmc	TV30C150KB-G-IEL-DO-214AB-CMC	tv30c150kb-g-iel-do-214ab-cmc
IEM		3.0SMCJ15CA	TVS	Vbr=16.7..19.2V, Vrwm=15V, 123.0A, 3000W(1ms), Bidir.	DO-214AB	1ba	1j	Pjt	3_0SMCJ15CA-IEM-DO-214AB-PJT	3_0smcj15ca-iem-do-214ab-pjt
IEM		CD214L-T15CALF	TVS	Vbr=16.70..18.50V, Vrwm=15V, Irsm=123.0A, 3000W(1ms), Bidir.	DO-214AB	1d	1j	Brn	CD214L-T15CALF-IEM-DO-214AB-BRN	cd214l-t15calf-iem-do-214ab-brn
IEM		SMDJ15CA	TVS	Vrwm=15V, Vbr=16.7..19.2V, Ipp=123.0A, 3000W(1ms), Bidir.	DO-214AB	1ba	1b	Rul	SMDJ15CA-IEM-DO-214AB-RUL	smdj15ca-iem-do-214ab-rul
IEM		SMLJ15CA	TVS	Vbr=16.70..18.50V, Vrwm=15V, Irsm=123.0A, 3000W(1ms), Bidir.	DO-214AB	1ba	1j	Brn	SMLJ15CA-IEM-DO-214AB-BRN	smlj15ca-iem-do-214ab-brn
IEM		TV30C150JB-G	TVS	Vrwm=15.0V, Vbr=16.70..18.50V, Ipp=122.95A, 3000W(1ms), Bidir.	DO-214AB	1ba	2o	Cmc	TV30C150JB-G-IEM-DO-214AB-CMC	tv30c150jb-g-iem-do-214ab-cmc
IEN		3.0SMCJ16C	TVS	Vbr=17.8..22.6V, Vrwm=16V, 104.2A, 3000W(1ms), Bidir.	DO-214AB	1ba	1j	Pjt	3_0SMCJ16C-IEN-DO-214AB-PJT	3_0smcj16c-ien-do-214ab-pjt
IEN		SMDJ16C	TVS	Vrwm=16V, Vbr=17.8..22.6V, Ipp=104.2A, 3000W(1ms), Bidir.	DO-214AB	1ba	1b	Rul	SMDJ16C-IEN-DO-214AB-RUL	smdj16c-ien-do-214ab-rul
IEN		SMLJ16C	TVS	Vrwm=16V, Vbr=17.8..21.8V, Ipp=104.2A, 3000W(1ms), Bidir.	DO-214AB	1ba	1j	Mco	SMLJ16C-IEN-DO-214AB-MCO	smlj16c-ien-do-214ab-mco
IEN		TV30C160KB-G	TVS	Vrwm=16.0V, Vbr=17.80..21.80V, Ipp=104.17A, 3000W(1ms), Bidir.	DO-214AB	1ba	2o	Cmc	TV30C160KB-G-IEN-DO-214AB-CMC	tv30c160kb-g-ien-do-214ab-cmc
IEP		3.0SMCJ16CA	TVS	Vbr=17.8..20.5V, Vrwm=16V, 115.4A, 3000W(1ms), Bidir.	DO-214AB	1ba	1j	Pjt	3_0SMCJ16CA-IEP-DO-214AB-PJT	3_0smcj16ca-iep-do-214ab-pjt
IEP		CD214L-T16CALF	TVS	Vbr=17.80..19.70V, Vrwm=16V, Irsm=115.4A, 3000W(1ms), Bidir.	DO-214AB	1d	1j	Brn	CD214L-T16CALF-IEP-DO-214AB-BRN	cd214l-t16calf-iep-do-214ab-brn
IEP		SMDJ16CA	TVS	Vrwm=16V, Vbr=17.8..20.5V, Ipp=115.4A, 3000W(1ms), Bidir.	DO-214AB	1ba	1b	Rul	SMDJ16CA-IEP-DO-214AB-RUL	smdj16ca-iep-do-214ab-rul
IEP		SMLJ16CA	TVS	Vbr=17.80..19.70V, Vrwm=16V, Irsm=115.4A, 3000W(1ms), Bidir.	DO-214AB	1ba	1j	Brn	SMLJ16CA-IEP-DO-214AB-BRN	smlj16ca-iep-do-214ab-brn
IEP		TV30C160JB-G	TVS	Vrwm=16.0V, Vbr=17.80..19.70V, Ipp=115.38A, 3000W(1ms), Bidir.	DO-214AB	1ba	2o	Cmc	TV30C160JB-G-IEP-DO-214AB-CMC	tv30c160jb-g-iep-do-214ab-cmc
IEQ		3.0SMCJ17C	TVS	Vbr=18.9..23.9V, Vrwm=17V, 98.4A, 3000W(1ms), Bidir.	DO-214AB	1ba	1j	Pjt	3_0SMCJ17C-IEQ-DO-214AB-PJT	3_0smcj17c-ieq-do-214ab-pjt
IEQ		SMDJ17C	TVS	Vrwm=17V, Vbr=18.9..23.9V, Ipp=98.4A, 3000W(1ms), Bidir.	DO-214AB	1ba	1b	Rul	SMDJ17C-IEQ-DO-214AB-RUL	smdj17c-ieq-do-214ab-rul
IEQ		SMLJ17C	TVS	Vrwm=17V, Vbr=18.9..23.1V, Ipp=98.4A, 3000W(1ms), Bidir.	DO-214AB	1ba	1j	Mco	SMLJ17C-IEQ-DO-214AB-MCO	smlj17c-ieq-do-214ab-mco
IEQ		TV30C170KB-G	TVS	Vrwm=17.0V, Vbr=18.90..23.10V, Ipp=98.36A, 3000W(1ms), Bidir.	DO-214AB	1ba	2o	Cmc	TV30C170KB-G-IEQ-DO-214AB-CMC	tv30c170kb-g-ieq-do-214ab-cmc
IER		3.0SMCJ17CA	TVS	Vbr=18.9..21.7 V, Vrwm=17V, 106.6A, 3000W(1ms), Bidir.	DO-214AB	1ba	1j	Pjt	3_0SMCJ17CA-IER-DO-214AB-PJT	3_0smcj17ca-ier-do-214ab-pjt
IER		CD214L-T17CALF	TVS	Vbr=18.90..20.90V, Vrwm=17V, Irsm=106.6A, 3000W(1ms), Bidir.	DO-214AB	1d	1j	Brn	CD214L-T17CALF-IER-DO-214AB-BRN	cd214l-t17calf-ier-do-214ab-brn
IER		SMDJ17CA	TVS	Vrwm=17V, Vbr=18.9..21.7V, Ipp=108.7A, 3000W(1ms), Bidir.	DO-214AB	1ba	1b	Rul	SMDJ17CA-IER-DO-214AB-RUL	smdj17ca-ier-do-214ab-rul
IER		SMLJ17CA	TVS	Vbr=18.90..20.90V, Vrwm=17V, Irsm=106.6A, 3000W(1ms), Bidir.	DO-214AB	1ba	1j	Brn	SMLJ17CA-IER-DO-214AB-BRN	smlj17ca-ier-do-214ab-brn
IER		TV30C170JB-G	TVS	Vrwm=17.0V, Vbr=18.90..20.90V, Ipp=108.70A, 3000W(1ms), Bidir.	DO-214AB	1ba	2o	Cmc	TV30C170JB-G-IER-DO-214AB-CMC	tv30c170jb-g-ier-do-214ab-cmc
IES		3.0SMCJ18C	TVS	Vbr=20.0..25.3V, Vrwm=18V, 93.2A, 3000W(1ms), Bidir.	DO-214AB	1ba	1j	Pjt	3_0SMCJ18C-IES-DO-214AB-PJT	3_0smcj18c-ies-do-214ab-pjt
IES		SMDJ18C	TVS	Vrwm=18V, Vbr=20.0..25.3V, Ipp=93.2A, 3000W(1ms), Bidir.	DO-214AB	1ba	1b	Rul	SMDJ18C-IES-DO-214AB-RUL	smdj18c-ies-do-214ab-rul
IES		SMLJ18C	TVS	Vrwm=18V, Vbr=20.0..24.4V, Ipp=93.2A, 3000W(1ms), Bidir.	DO-214AB	1ba	1j	Mco	SMLJ18C-IES-DO-214AB-MCO	smlj18c-ies-do-214ab-mco
IES		TV30C180KB-G	TVS	Vrwm=18.0V, Vbr=20.0..24.40V, Ipp=93.17A, 3000W(1ms), Bidir.	DO-214AB	1ba	2o	Cmc	TV30C180KB-G-IES-DO-214AB-CMC	tv30c180kb-g-ies-do-214ab-cmc
IET		3.0SMCJ18CA	TVS	Vbr=20.0..23.3V, Vrwm=18V, 102.8A, 3000W(1ms), Bidir.	DO-214AB	1ba	1j	Pjt	3_0SMCJ18CA-IET-DO-214AB-PJT	3_0smcj18ca-iet-do-214ab-pjt
IET		CD214L-T18CALF	TVS	Vbr=20.0..22.10V, Vrwm=18V, Irsm=102.8A, 3000W(1ms), Bidir.	DO-214AB	1d	1j	Brn	CD214L-T18CALF-IET-DO-214AB-BRN	cd214l-t18calf-iet-do-214ab-brn
IET		SMDJ18CA	TVS	Vrwm=18V, Vbr=20.0..23.3V, Ipp=102.7A, 3000W(1ms), Bidir.	DO-214AB	1ba	1b	Rul	SMDJ18CA-IET-DO-214AB-RUL	smdj18ca-iet-do-214ab-rul
IET		SMLJ18CA	TVS	Vbr=20.0..22.10V, Vrwm=18V, Irsm=102.8A, 3000W(1ms), Bidir.	DO-214AB	1ba	1j	Brn	SMLJ18CA-IET-DO-214AB-BRN	smlj18ca-iet-do-214ab-brn
IET		TV30C180JB-G	TVS	Vrwm=18.0V, Vbr=20.0..22.10V, Ipp=102.74A, 3000W(1ms), Bidir.	DO-214AB	1ba	2o	Cmc	TV30C180JB-G-IET-DO-214AB-CMC	tv30c180jb-g-iet-do-214ab-cmc
IEU		3.0SMCJ20C	TVS	Vbr=22.2..28.1V, Vrwm=20V, 83.8A, 3000W(1ms), Bidir.	DO-214AB	1ba	1j	Pjt	3_0SMCJ20C-IEU-DO-214AB-PJT	3_0smcj20c-ieu-do-214ab-pjt
IEU		SMDJ20C	TVS	Vrwm=20V, Vbr=22.2..28.1V, Ipp=83.8A, 3000W(1ms), Bidir.	DO-214AB	1ba	1b	Rul	SMDJ20C-IEU-DO-214AB-RUL	smdj20c-ieu-do-214ab-rul
IEU		SMLJ20C	TVS	Vrwm=20V, Vbr=22.2..27.1V, Ipp=83.8A, 3000W(1ms), Bidir.	DO-214AB	1ba	1j	Mco	SMLJ20C-IEU-DO-214AB-MCO	smlj20c-ieu-do-214ab-mco
IEU		TV30C200KB-G	TVS	Vrwm=20.0V, Vbr=21.13..27.10V, Ipp=83.80A, 3000W(1ms), Bidir.	DO-214AB	1ba	2o	Cmc	TV30C200KB-G-IEU-DO-214AB-CMC	tv30c200kb-g-ieu-do-214ab-cmc
IEV		3.0SMCJ20CA	TVS	Vbr=22.2..25.5V, Vrwm=20V, 92.6A, 3000W(1ms), Bidir.	DO-214AB	1ba	1j	Pjt	3_0SMCJ20CA-IEV-DO-214AB-PJT	3_0smcj20ca-iev-do-214ab-pjt
IEV		CD214L-T20CALF	TVS	Vbr=22.20..24.50V, Vrwm=20V, Irsm=92.6A, 3000W(1ms), Bidir.	DO-214AB	1d	1j	Brn	CD214L-T20CALF-IEV-DO-214AB-BRN	cd214l-t20calf-iev-do-214ab-brn
IEV		SMDJ20CA	TVS	Vrwm=20V, Vbr=22.2..25.5V, Ipp=92.6A, 3000W(1ms), Bidir.	DO-214AB	1ba	1b	Rul	SMDJ20CA-IEV-DO-214AB-RUL	smdj20ca-iev-do-214ab-rul
IEV		SMLJ20CA	TVS	Vbr=22.20..24.50V, Vrwm=20V, Irsm=92.6A, 3000W(1ms), Bidir.	DO-214AB	1ba	1j	Brn	SMLJ20CA-IEV-DO-214AB-BRN	smlj20ca-iev-do-214ab-brn
IEV		TV30C200JB-G	TVS	Vrwm=20.0V, Vbr=21.10..24.50V, Ipp=92.59A, 3000W(1ms), Bidir.	DO-214AB	1ba	2o	Cmc	TV30C200JB-G-IEV-DO-214AB-CMC	tv30c200jb-g-iev-do-214ab-cmc
IEW		3.0SMCJ22C	TVS	Vbr=24.4..30.9V, Vrwm=22V, 76.2A, 3000W(1ms), Bidir.	DO-214AB	1ba	1j	Pjt	3_0SMCJ22C-IEW-DO-214AB-PJT	3_0smcj22c-iew-do-214ab-pjt
IEW		SMDJ22C	TVS	Vrwm=22V, Vbr=24.4..30.9V, Ipp=76.1A, 3000W(1ms), Bidir.	DO-214AB	1ba	1b	Rul	SMDJ22C-IEW-DO-214AB-RUL	smdj22c-iew-do-214ab-rul
IEW		SMLJ22C	TVS	Vrwm=22V, Vbr=24.4..29.8V, Ipp=76.2A, 3000W(1ms), Bidir.	DO-214AB	1ba	1j	Mco	SMLJ22C-IEW-DO-214AB-MCO	smlj22c-iew-do-214ab-mco
IEW		TV30C220KB-G	TVS	Vrwm=22.0V, Vbr=24.40..29.80V, Ipp=76.14A, 3000W(1ms), Bidir.	DO-214AB	1ba	2o	Cmc	TV30C220KB-G-IEW-DO-214AB-CMC	tv30c220kb-g-iew-do-214ab-cmc
IEX		3.0SMCJ22CA	TVS	Vbr=24.4..28.0V, Vrwm=22V, 84.4A, 3000W(1ms), Bidir.	DO-214AB	1ba	1j	Pjt	3_0SMCJ22CA-IEX-DO-214AB-PJT	3_0smcj22ca-iex-do-214ab-pjt
IEX		CD214L-T22CALF	TVS	Vbr=24.40..27.0V, Vrwm=22V, Irsm=84.4A, 3000W(1ms), Bidir.	DO-214AB	1d	1j	Brn	CD214L-T22CALF-IEX-DO-214AB-BRN	cd214l-t22calf-iex-do-214ab-brn
IEX		SMDJ22CA	TVS	Vrwm=22V, Vbr=24.4..28.0V, Ipp=84.5A, 3000W(1ms), Bidir.	DO-214AB	1ba	1b	Rul	SMDJ22CA-IEX-DO-214AB-RUL	smdj22ca-iex-do-214ab-rul
IEX		SMLJ22CA	TVS	Vbr=24.40..27.0V, Vrwm=22V, Irsm=84.4A, 3000W(1ms), Bidir.	DO-214AB	1ba	1j	Brn	SMLJ22CA-IEX-DO-214AB-BRN	smlj22ca-iex-do-214ab-brn
IEX		TV30C220JB-G	TVS	Vrwm=22.0V, Vbr=24.40..26.90V, Ipp=84.51A, 3000W(1ms), Bidir.	DO-214AB	1ba	2o	Cmc	TV30C220JB-G-IEX-DO-214AB-CMC	tv30c220jb-g-iex-do-214ab-cmc
IEY		3.0SMCJ24C	TVS	Vbr=26.7..33.8V, Vrwm=24V, 69.8A, 3000W(1ms), Bidir.	DO-214AB	1ba	1j	Pjt	3_0SMCJ24C-IEY-DO-214AB-PJT	3_0smcj24c-iey-do-214ab-pjt
IEY		SMDJ24C	TVS	Vrwm=24V, Vbr=26.7..33.8V, Ipp=69.8A, 3000W(1ms), Bidir.	DO-214AB	1ba	1b	Rul	SMDJ24C-IEY-DO-214AB-RUL	smdj24c-iey-do-214ab-rul
IEY		SMLJ24C	TVS	Vrwm=24V, Vbr=26.7..32.6V, Ipp=69.8A, 3000W(1ms), Bidir.	DO-214AB	1ba	1j	Mco	SMLJ24C-IEY-DO-214AB-MCO	smlj24c-iey-do-214ab-mco
IEY		TV30C240KB-G	TVS	Vrwm=24.0V, Vbr=26.70..32.60V, Ipp=69.77A, 3000W(1ms), Bidir.	DO-214AB	1ba	2o	Cmc	TV30C240KB-G-IEY-DO-214AB-CMC	tv30c240kb-g-iey-do-214ab-cmc
IEZ		3.0SMCJ24CA	TVS	Vbr=26.7..30.7V, Vrwm=24V, 77.2A, 3000W(1ms), Bidir.	DO-214AB	1ba	1j	Pjt	3_0SMCJ24CA-IEZ-DO-214AB-PJT	3_0smcj24ca-iez-do-214ab-pjt
IEZ		CD214L-T24CALF	TVS	Vbr=26.70..29.50V, Vrwm=24V, Irsm=77.2A, 3000W(1ms), Bidir.	DO-214AB	1d	1j	Brn	CD214L-T24CALF-IEZ-DO-214AB-BRN	cd214l-t24calf-iez-do-214ab-brn
IEZ		SMDJ24CA	TVS	Vrwm=24V, Vbr=26.7..30.7V, Ipp=77.1A, 3000W(1ms), Bidir.	DO-214AB	1ba	1b	Rul	SMDJ24CA-IEZ-DO-214AB-RUL	smdj24ca-iez-do-214ab-rul
IEZ		SMLJ24CA	TVS	Vbr=26.70..29.50V, Vrwm=24V, Irsm=77.2A, 3000W(1ms), Bidir.	DO-214AB	1ba	1j	Brn	SMLJ24CA-IEZ-DO-214AB-BRN	smlj24ca-iez-do-214ab-brn
IEZ		TV30C240JB-G	TVS	Vrwm=24.0V, Vbr=26.70..29.50V, Ipp=77.12A, 3000W(1ms), Bidir.	DO-214AB	1ba	2o	Cmc	TV30C240JB-G-IEZ-DO-214AB-CMC	tv30c240jb-g-iez-do-214ab-cmc
IF		P4SMAJ13	TVS	Vrwm=13V, 16.8A, 400W (1ms)	DO-214AC	1d	1a	Pjt	P4SMAJ13-IF-DO-214AC-PJT	p4smaj13-if-do-214ac-pjt
IF		SK32B	Si-diode	SBR, 20V, 3A, Vf<0.5V(3A)	DO-214AA	1d	2j	Fag	SK32B-IF-DO-214AA-FAG	sk32b-if-do-214aa-fag
IFD		3.0SMCJ26C	TVS	Vbr=28.9..36.6V, Vrwm=26V, 64.4A, 3000W(1ms), Bidir.	DO-214AB	1ba	1j	Pjt	3_0SMCJ26C-IFD-DO-214AB-PJT	3_0smcj26c-ifd-do-214ab-pjt
IFD		SMDJ26C	TVS	Vrwm=26V, Vbr=28.9..36.6V, Ipp=64.4A, 3000W(1ms), Bidir.	DO-214AB	1ba	1b	Rul	SMDJ26C-IFD-DO-214AB-RUL	smdj26c-ifd-do-214ab-rul
IFD		SMLJ26C	TVS	Vrwm=26V, Vbr=28.9..35.3V, Ipp=64.4A, 3000W(1ms), Bidir.	DO-214AB	1ba	1j	Mco	SMLJ26C-IFD-DO-214AB-MCO	smlj26c-ifd-do-214ab-mco
IFD		TV30C260KB-G	TVS	Vrwm=26.0V, Vbr=28.90..35.30V, Ipp=64.38A, 3000W(1ms), Bidir.	DO-214AB	1ba	2o	Cmc	TV30C260KB-G-IFD-DO-214AB-CMC	tv30c260kb-g-ifd-do-214ab-cmc
IFE		3.0SMCJ26CA	TVS	Vbr=28.9..33.2V, Vrwm=26V, 71.2A, 3000W(1ms), Bidir.	DO-214AB	1ba	1j	Pjt	3_0SMCJ26CA-IFE-DO-214AB-PJT	3_0smcj26ca-ife-do-214ab-pjt
IFE		CD214L-T26CALF	TVS	Vbr=28.90..31.90V, Vrwm=26V, Irsm=71.2A, 3000W(1ms), Bidir.	DO-214AB	1d	1j	Brn	CD214L-T26CALF-IFE-DO-214AB-BRN	cd214l-t26calf-ife-do-214ab-brn
IFE		SMDJ26CA	TVS	Vrwm=26V, Vbr=28.9..33.2V, Ipp=71.3A, 3000W(1ms), Bidir.	DO-214AB	1ba	1b	Rul	SMDJ26CA-IFE-DO-214AB-RUL	smdj26ca-ife-do-214ab-rul
IFE		SMLJ26CA	TVS	Vbr=28.90..31.90V, Vrwm=26V, Irsm=71.2A, 3000W(1ms), Bidir.	DO-214AB	1ba	1j	Brn	SMLJ26CA-IFE-DO-214AB-BRN	smlj26ca-ife-do-214ab-brn
IFE		TV30C260JB-G	TVS	Vrwm=26.0V, Vbr=28.90..31.90V, Ipp=71.26A, 3000W(1ms), Bidir.	DO-214AB	1ba	2o	Cmc	TV30C260JB-G-IFE-DO-214AB-CMC	tv30c260jb-g-ife-do-214ab-cmc
IFF		3.0SMCJ28C	TVS	Vbr=31.1..39.4V, Vrwm=28V, 60.0A, 3000W(1ms), Bidir.	DO-214AB	1ba	1j	Pjt	3_0SMCJ28C-IFF-DO-214AB-PJT	3_0smcj28c-iff-do-214ab-pjt
IFF		SMDJ28C	TVS	Vrwm=28V, Vbr=31.1 ..39.4V, Ipp=60.0A, 3000W(1ms), Bidir.	DO-214AB	1ba	1b	Rul	SMDJ28C-IFF-DO-214AB-RUL	smdj28c-iff-do-214ab-rul
IFF		SMLJ28C	TVS	Vrwm=28V, Vbr=31.1 ..38.0V, Ipp=60.0A, 3000W(1ms), Bidir.	DO-214AB	1ba	1j	Mco	SMLJ28C-IFF-DO-214AB-MCO	smlj28c-iff-do-214ab-mco
IFF		TV30C280KB-G	TVS	Vrwm=28.0V, Vbr=31.10..38.0V, Ipp=60.0A, 3000W(1ms), Bidir.	DO-214AB	1ba	2o	Cmc	TV30C280KB-G-IFF-DO-214AB-CMC	tv30c280kb-g-iff-do-214ab-cmc
IFG		3.0SMCJ28CA	TVS	Vbr=31.1..35.8V, Vrwm=28V, 66.0A, 3000W(1ms), Bidir.	DO-214AB	1ba	1j	Pjt	3_0SMCJ28CA-IFG-DO-214AB-PJT	3_0smcj28ca-ifg-do-214ab-pjt
IFG		CD214L-T28CALF	TVS	Vbr=31.10..34.40V, Vrwm=28V, Irsm=66.0A, 3000W(1ms), Bidir.	DO-214AB	1d	1j	Brn	CD214L-T28CALF-IFG-DO-214AB-BRN	cd214l-t28calf-ifg-do-214ab-brn
IFG		SMDJ28CA	TVS	Vrwm=28V, Vbr=31.1 ..35.8V, Ipp=66.1A, 3000W(1ms), Bidir.	DO-214AB	1ba	1b	Rul	SMDJ28CA-IFG-DO-214AB-RUL	smdj28ca-ifg-do-214ab-rul
IFG		SMLJ28CA	TVS	Vbr=31.10..34.40V, Vrwm=28V, Irsm=66.0A, 3000W(1ms), Bidir.	DO-214AB	1ba	1j	Brn	SMLJ28CA-IFG-DO-214AB-BRN	smlj28ca-ifg-do-214ab-brn
IFG		TV30C280JB-G	TVS	Vrwm=28.0V, Vbr=31.10..34.40V, Ipp=66.08A, 3000W(1ms), Bidir.	DO-214AB	1ba	2o	Cmc	TV30C280JB-G-IFG-DO-214AB-CMC	tv30c280jb-g-ifg-do-214ab-cmc
IFH		3.0SMCJ30C	TVS	Vbr=33.3..42.2V, Vrwm=30V, 56.0A, 3000W(1ms), Bidir.	DO-214AB	1ba	1j	Pjt	3_0SMCJ30C-IFH-DO-214AB-PJT	3_0smcj30c-ifh-do-214ab-pjt
IFH		SMDJ30C	TVS	Vrwm=30V, Vbr=33.3..42.2V, Ipp=56.1A, 3000W(1ms), Bidir.	DO-214AB	1ba	1b	Rul	SMDJ30C-IFH-DO-214AB-RUL	smdj30c-ifh-do-214ab-rul
IFH		SMLJ30C	TVS	Vrwm=30V, Vbr=33.3..40.7V, Ipp=56.0A, 3000W(1ms), Bidir.	DO-214AB	1ba	1j	Mco	SMLJ30C-IFH-DO-214AB-MCO	smlj30c-ifh-do-214ab-mco
IFH		TV30C300KB-G	TVS	Vrwm=30.0V, Vbr=33.30..40.70V, Ipp=56.07A, 3000W(1ms), Bidir.	DO-214AB	1ba	2o	Cmc	TV30C300KB-G-IFH-DO-214AB-CMC	tv30c300kb-g-ifh-do-214ab-cmc
IFK		3.0SMCJ30CA	TVS	Vbr=33.3..38.3V, Vrwm=30V, 62.0A, 3000W(1ms), Bidir.	DO-214AB	1ba	1j	Pjt	3_0SMCJ30CA-IFK-DO-214AB-PJT	3_0smcj30ca-ifk-do-214ab-pjt
IFK		CD214L-T30CALF	TVS	Vbr=33.30..36.80V, Vrwm=30V, Irsm=62.0A, 3000W(1ms), Bidir.	DO-214AB	1d	1j	Brn	CD214L-T30CALF-IFK-DO-214AB-BRN	cd214l-t30calf-ifk-do-214ab-brn
IFK		SMDJ30CA	TVS	Vrwm=30V, Vbr=33.3..38.3V, Ipp=62.0A, 3000W(1ms), Bidir.	DO-214AB	1ba	1b	Rul	SMDJ30CA-IFK-DO-214AB-RUL	smdj30ca-ifk-do-214ab-rul
IFK		SMLJ30CA	TVS	Vbr=33.30..36.80V, Vrwm=30V, Irsm=62.0A, 3000W(1ms), Bidir.	DO-214AB	1ba	1j	Brn	SMLJ30CA-IFK-DO-214AB-BRN	smlj30ca-ifk-do-214ab-brn
IFK		TV30C300JB-G	TVS	Vrwm=30.0V, Vbr=33.30..36.80V, Ipp=61.98A, 3000W(1ms), Bidir.	DO-214AB	1ba	2o	Cmc	TV30C300JB-G-IFK-DO-214AB-CMC	tv30c300jb-g-ifk-do-214ab-cmc
IFL		3.0SMCJ33C	TVS	Vbr=36.7..46.5V, Vrwm=33V, 50.4A, 3000W(1ms), Bidir.	DO-214AB	1ba	1j	Pjt	3_0SMCJ33C-IFL-DO-214AB-PJT	3_0smcj33c-ifl-do-214ab-pjt
IFL		SMDJ33C	TVS	Vrwm=33V, Vbr=36.7..46.5V, Ipp=50.8A, 3000W(1ms), Bidir.	DO-214AB	1ba	1b	Rul	SMDJ33C-IFL-DO-214AB-RUL	smdj33c-ifl-do-214ab-rul
IFL		SMLJ33C	TVS	Vrwm=33V, Vbr=36.7..44.9V, Ipp=50.4A, 3000W(1ms), Bidir.	DO-214AB	1ba	1j	Mco	SMLJ33C-IFL-DO-214AB-MCO	smlj33c-ifl-do-214ab-mco
IFL		TV30C330KB-G	TVS	Vrwm=33.0V, Vbr=36.70..44.90V, Ipp=50.85A, 3000W(1ms), Bidir.	DO-214AB	1ba	2o	Cmc	TV30C330KB-G-IFL-DO-214AB-CMC	tv30c330kb-g-ifl-do-214ab-cmc
IFM		3.0SMCJ33CA	TVS	Vbr=36.7..42.2V, Vrwm=33V, 56.2A, 3000W(1ms), Bidir.	DO-214AB	1ba	1j	Pjt	3_0SMCJ33CA-IFM-DO-214AB-PJT	3_0smcj33ca-ifm-do-214ab-pjt
IFM		CD214L-T33CALF	TVS	Vbr=36.70..40.60V, Vrwm=33V, Irsm=56.2A, 3000W(1ms), Bidir.	DO-214AB	1d	1j	Brn	CD214L-T33CALF-IFM-DO-214AB-BRN	cd214l-t33calf-ifm-do-214ab-brn
IFM		SMDJ33CA	TVS	Vrwm=33V, Vbr=36.7..42.2V, Ipp=56.3A, 3000W(1ms), Bidir.	DO-214AB	1ba	1b	Rul	SMDJ33CA-IFM-DO-214AB-RUL	smdj33ca-ifm-do-214ab-rul
IFM		SMLJ33CA	TVS	Vbr=36.70..40.60V, Vrwm=33V, Irsm=56.2A, 3000W(1ms), Bidir.	DO-214AB	1ba	1j	Brn	SMLJ33CA-IFM-DO-214AB-BRN	smlj33ca-ifm-do-214ab-brn
IFM		TV30C330JB-G	TVS	Vrwm=33.0V, Vbr=36.70..40.60V, Ipp=56.29A, 3000W(1ms), Bidir.	DO-214AB	1ba	2o	Cmc	TV30C330JB-G-IFM-DO-214AB-CMC	tv30c330jb-g-ifm-do-214ab-cmc
IFN		3.0SMCJ36C	TVS	Vbr=40.0..50.7V, Vrwm=36V, 46.6A, 3000W(1ms), Bidir.	DO-214AB	1ba	1j	Pjt	3_0SMCJ36C-IFN-DO-214AB-PJT	3_0smcj36c-ifn-do-214ab-pjt
IFN		SMDJ36C	TVS	Vrwm=36V, Vbr=40.0..50.7V, Ipp=46.7A, 3000W(1ms), Bidir.	DO-214AB	1ba	1b	Rul	SMDJ36C-IFN-DO-214AB-RUL	smdj36c-ifn-do-214ab-rul
IFN		SMLJ36C	TVS	Vrwm=36V, Vbr=40.0..48.9V, Ipp=46.6A, 3000W(1ms), Bidir.	DO-214AB	1ba	1j	Mco	SMLJ36C-IFN-DO-214AB-MCO	smlj36c-ifn-do-214ab-mco
IFN		TV30C360KB-G	TVS	Vrwm=36.0V, Vbr=40.0..48.90V, Ipp=46.66A, 3000W(1ms), Bidir.	DO-214AB	1ba	2o	Cmc	TV30C360KB-G-IFN-DO-214AB-CMC	tv30c360kb-g-ifn-do-214ab-cmc
IFP		3.0SMCJ36CA	TVS	Vbr=40.0..46.0V, Vrwm=36V, 51.6A, 3000W(1ms), Bidir.	DO-214AB	1ba	1j	Pjt	3_0SMCJ36CA-IFP-DO-214AB-PJT	3_0smcj36ca-ifp-do-214ab-pjt
IFP		CD214L-T36CALF	TVS	Vbr=40.0..44.20V, Vrwm=36V, Irsm=51.6A, 3000W(1ms), Bidir.	DO-214AB	1d	1j	Brn	CD214L-T36CALF-IFP-DO-214AB-BRN	cd214l-t36calf-ifp-do-214ab-brn
IFP		SMDJ36CA	TVS	Vrwm=36V, Vbr=40.0..46.0V, Ipp=51.6A, 3000W(1ms), Bidir.	DO-214AB	1ba	1b	Rul	SMDJ36CA-IFP-DO-214AB-RUL	smdj36ca-ifp-do-214ab-rul
IFP		SMLJ36CA	TVS	Vbr=40.0..44.20V, Vrwm=36V, Irsm=51.6A, 3000W(1ms), Bidir.	DO-214AB	1ba	1j	Brn	SMLJ36CA-IFP-DO-214AB-BRN	smlj36ca-ifp-do-214ab-brn
IFP		TV30C360JB-G	TVS	Vrwm=36.0V, Vbr=40.0..44.20V, Ipp=51.64A, 3000W(1ms), Bidir.	DO-214AB	1ba	2o	Cmc	TV30C360JB-G-IFP-DO-214AB-CMC	tv30c360jb-g-ifp-do-214ab-cmc
IFQ		3.0SMCJ40C	TVS	Vbr=44.4..56.3V, Vrwm=40V, 42.0A, 3000W(1ms), Bidir.	DO-214AB	1ba	1j	Pjt	3_0SMCJ40C-IFQ-DO-214AB-PJT	3_0smcj40c-ifq-do-214ab-pjt
IFQ		SMDJ40C	TVS	Vrwm=40V, Vbr=44.4..56.3V, Ipp=42.0A, 3000W(1ms), Bidir.	DO-214AB	1ba	1b	Rul	SMDJ40C-IFQ-DO-214AB-RUL	smdj40c-ifq-do-214ab-rul
IFQ		SMLJ40C	TVS	Vrwm=40V, Vbr=44.4..54.3V, Ipp=42.0A, 3000W(1ms), Bidir.	DO-214AB	1ba	1j	Mco	SMLJ40C-IFQ-DO-214AB-MCO	smlj40c-ifq-do-214ab-mco
IFQ		TV30C400KB-G	TVS	Vrwm=40.0V, Vbr=44.40..54.30V, Ipp=42.02A, 3000W(1ms), Bidir.	DO-214AB	1ba	2o	Cmc	TV30C400KB-G-IFQ-DO-214AB-CMC	tv30c400kb-g-ifq-do-214ab-cmc
IFR		3.0SMCJ40CA	TVS	Vbr=44.4..51.1V, Vrwm=40V, 46.4A, 3000W(1 ms), Bidir.	DO-214AB	1ba	1j	Pjt	3_0SMCJ40CA-IFR-DO-214AB-PJT	3_0smcj40ca-ifr-do-214ab-pjt
IFR		CD214L-T40CALF	TVS	Vbr=44.40..49.10V, Vrwm=40V, Irsm=46.4A, 3000W(1ms), Bidir.	DO-214AB	1d	1j	Brn	CD214L-T40CALF-IFR-DO-214AB-BRN	cd214l-t40calf-ifr-do-214ab-brn
IFR		SMDJ40CA	TVS	Vrwm=40V, Vbr=44.4..51.1V, Ipp=46.5A, 3000W(1ms), Bidir.	DO-214AB	1ba	1b	Rul	SMDJ40CA-IFR-DO-214AB-RUL	smdj40ca-ifr-do-214ab-rul
IFR		SMLJ40CA	TVS	Vbr=44.40..49.10V, Vrwm=40V, Irsm=46.4A, 3000W(1ms), Bidir.	DO-214AB	1ba	1j	Brn	SMLJ40CA-IFR-DO-214AB-BRN	smlj40ca-ifr-do-214ab-brn
IFR		TV30C400JB-G	TVS	Vrwm=40.0V, Vbr=44.40..49.10V, Ipp=46.51A, 3000W(1ms), Bidir.	DO-214AB	1ba	2o	Cmc	TV30C400JB-G-IFR-DO-214AB-CMC	tv30c400jb-g-ifr-do-214ab-cmc
IFS		3.0SMCJ43C	TVS	Vbr=47.8..60.5V, Vrwm=43V, 39.2A, 3000W(1ms), Bidir.	DO-214AB	1ba	1j	Pjt	3_0SMCJ43C-IFS-DO-214AB-PJT	3_0smcj43c-ifs-do-214ab-pjt
IFS		SMDJ43C	TVS	Vrwm=43V, Vbr=47.8..60.5V, Ipp=39.1A, 3000W(1ms), Bidir.	DO-214AB	1ba	1b	Rul	SMDJ43C-IFS-DO-214AB-RUL	smdj43c-ifs-do-214ab-rul
IFS		SMLJ43C	TVS	Vrwm=43V, Vbr=47.8..58.4V, Ipp=39.2A, 3000W(1ms), Bidir.	DO-214AB	1ba	1j	Mco	SMLJ43C-IFS-DO-214AB-MCO	smlj43c-ifs-do-214ab-mco
IFS		TV30C430KB-G	TVS	Vrwm=43.0V, Vbr=47.80..58.40V, Ipp=39.11A, 3000W(1ms), Bidir.	DO-214AB	1ba	2o	Cmc	TV30C430KB-G-IFS-DO-214AB-CMC	tv30c430kb-g-ifs-do-214ab-cmc
IFT		3.0SMCJ43CA	TVS	Vbr=47.8..54.9V, Vrwm=43V, 43.2A, 3000W(1ms), Bidir.	DO-214AB	1ba	1j	Pjt	3_0SMCJ43CA-IFT-DO-214AB-PJT	3_0smcj43ca-ift-do-214ab-pjt
IFT		CD214L-T43CALF	TVS	Vbr=47.80..52.80V, Vrwm=43V, Irsm=43.2A, 3000W(1ms), Bidir.	DO-214AB	1d	1j	Brn	CD214L-T43CALF-IFT-DO-214AB-BRN	cd214l-t43calf-ift-do-214ab-brn
IFT		SMDJ43CA	TVS	Vrwm=43V, Vbr=47.8..54.9V, Ipp=43.2A, 3000W(1ms), Bidir.	DO-214AB	1ba	1b	Rul	SMDJ43CA-IFT-DO-214AB-RUL	smdj43ca-ift-do-214ab-rul
IFT		SMLJ43CA	TVS	Vbr=47.80..52.80V, Vrwm=43V, Irsm=43.2A, 3000W(1ms), Bidir.	DO-214AB	1ba	1j	Brn	SMLJ43CA-IFT-DO-214AB-BRN	smlj43ca-ift-do-214ab-brn
IFT		TV30C430JB-G	TVS	Vrwm=43.0V, Vbr=47.80..52.80V, Ipp=43.23A, 3000W(1ms), Bidir.	DO-214AB	1ba	2o	Cmc	TV30C430JB-G-IFT-DO-214AB-CMC	tv30c430jb-g-ift-do-214ab-cmc
IFU		3.0SMCJ45C	TVS	Vbr=50.0..63.3V, Vrwm=45V, 37.4A, 3000W(1ms), Bidir.	DO-214AB	1ba	1j	Pjt	3_0SMCJ45C-IFU-DO-214AB-PJT	3_0smcj45c-ifu-do-214ab-pjt
IFU		SMDJ45C	TVS	Vrwm=45V, Vbr=50.0..63.3V, Ipp=37.4A, 3000W(1ms), Bidir.	DO-214AB	1ba	1b	Rul	SMDJ45C-IFU-DO-214AB-RUL	smdj45c-ifu-do-214ab-rul
IFU		SMLJ45C	TVS	Vrwm=45V, Vbr=50.0..61.1V, Ipp=37.4A, 3000W(1ms), Bidir.	DO-214AB	1ba	1j	Mco	SMLJ45C-IFU-DO-214AB-MCO	smlj45c-ifu-do-214ab-mco
IFU		TV30C450KB-G	TVS	Vrwm=45.0V, Vbr=50.0..61.10V, Ipp=37.36A, 3000W(1ms), Bidir.	DO-214AB	1ba	2o	Cmc	TV30C450KB-G-IFU-DO-214AB-CMC	tv30c450kb-g-ifu-do-214ab-cmc
IFV		3.0SMCJ45CA	TVS	Vbr=50.0..57.5V, Vrwm=45V, 41.2A, 3000W(1ms), Bidir.	DO-214AB	1ba	1j	Pjt	3_0SMCJ45CA-IFV-DO-214AB-PJT	3_0smcj45ca-ifv-do-214ab-pjt
IFV		CD214L-T45CALF	TVS	Vbr=50.0..55.30V, Vrwm=45V, Irsm=41.2A, 3000W(1ms), Bidir.	DO-214AB	1d	1j	Brn	CD214L-T45CALF-IFV-DO-214AB-BRN	cd214l-t45calf-ifv-do-214ab-brn
IFV		SMDJ45CA	TVS	Vrwm=45V, Vbr=50.0..57.5V, Ipp=41.3A, 3000W(1ms), Bidir.	DO-214AB	1ba	1b	Rul	SMDJ45CA-IFV-DO-214AB-RUL	smdj45ca-ifv-do-214ab-rul
IFV		SMLJ45CA	TVS	Vbr=50.0..55.30V, Vrwm=45V, Irsm=41.2A, 3000W(1ms), Bidir.	DO-214AB	1ba	1j	Brn	SMLJ45CA-IFV-DO-214AB-BRN	smlj45ca-ifv-do-214ab-brn
IFV		TV30C450JB-G	TVS	Vrwm=45.0V, Vbr=50.0..55.30V, Ipp=41.27A, 3000W(1ms), Bidir.	DO-214AB	1ba	2o	Cmc	TV30C450JB-G-IFV-DO-214AB-CMC	tv30c450jb-g-ifv-do-214ab-cmc
IFW		3.0SMCJ48C	TVS	Vbr=53.3..67.5V, Vrwm=48V, 35.0A, 3000W(1ms), Bidir.	DO-214AB	1ba	1j	Pjt	3_0SMCJ48C-IFW-DO-214AB-PJT	3_0smcj48c-ifw-do-214ab-pjt
IFW		SMDJ48C	TVS	Vrwm=48V, Vbr=53.3..67.5V, Ipp=35.1A, 3000W(1ms), Bidir.	DO-214AB	1ba	1b	Rul	SMDJ48C-IFW-DO-214AB-RUL	smdj48c-ifw-do-214ab-rul
IFW		SMLJ48C	TVS	Vrwm=48V, Vbr=53.3..65.1V, Ipp=35.0A, 3000W(1ms), Bidir.	DO-214AB	1ba	1j	Mco	SMLJ48C-IFW-DO-214AB-MCO	smlj48c-ifw-do-214ab-mco
IFW		TV30C480KB-G	TVS	Vrwm=48.0V, Vbr=53.30..65.10V, Ipp=35.09A, 3000W(1ms), Bidir.	DO-214AB	1ba	2o	Cmc	TV30C480KB-G-IFW-DO-214AB-CMC	tv30c480kb-g-ifw-do-214ab-cmc
IFX		3.0SMCJ48CA	TVS	Vbr=53.3..61.3V, Vrwm=48V, 38.8A, 3000W(1 ms), Bidir.	DO-214AB	1ba	1j	Pjt	3_0SMCJ48CA-IFX-DO-214AB-PJT	3_0smcj48ca-ifx-do-214ab-pjt
IFX		CD214L-T48CALF	TVS	Vbr=53.30..58.90V, Vrwm=48V, Irsm=38.8A, 3000W(1ms), Bidir.	DO-214AB	1d	1j	Brn	CD214L-T48CALF-IFX-DO-214AB-BRN	cd214l-t48calf-ifx-do-214ab-brn
IFX		SMDJ48CA	TVS	Vrwm=48V, Vbr=53.3..61.3V, Ipp=38.8A, 3000W(1ms), Bidir.	DO-214AB	1ba	1b	Rul	SMDJ48CA-IFX-DO-214AB-RUL	smdj48ca-ifx-do-214ab-rul
IFX		SMLJ48CA	TVS	Vbr=53.30..58.90V, Vrwm=48V, Irsm=38.8A, 3000W(1ms), Bidir.	DO-214AB	1ba	1j	Brn	SMLJ48CA-IFX-DO-214AB-BRN	smlj48ca-ifx-do-214ab-brn
IFX		TV30C480JB-G	TVS	Vrwm=48.0V, Vbr=53.30..58.90V, Ipp=38.76A, 3000W(1ms), Bidir.	DO-214AB	1ba	2o	Cmc	TV30C480JB-G-IFX-DO-214AB-CMC	tv30c480jb-g-ifx-do-214ab-cmc
IFY		3.0SMCJ51C	TVS	Vbr=56.7..71.8V, Vrwm=51V, 37.0A, 3000W(1 ms), Bidir.	DO-214AB	1ba	1j	Pjt	3_0SMCJ51C-IFY-DO-214AB-PJT	3_0smcj51c-ify-do-214ab-pjt
IFY		SMDJ51C	TVS	Vrwm=51V, Vbr=56.7..71.8V, Ipp=32.9A, 3000W(1ms), Bidir.	DO-214AB	1ba	1b	Rul	SMDJ51C-IFY-DO-214AB-RUL	smdj51c-ify-do-214ab-rul
IFY		SMLJ51C	TVS	Vrwm=51V, Vbr=56.7..69.3V, Ipp=37.0A, 3000W(1ms), Bidir.	DO-214AB	1ba	1j	Mco	SMLJ51C-IFY-DO-214AB-MCO	smlj51c-ify-do-214ab-mco
IFY		TV30C510KB-G	TVS	Vrwm=51.0V, Vbr=56.70..69.30V, Ipp=32.93A, 3000W(1ms), Bidir.	DO-214AB	1ba	2o	Cmc	TV30C510KB-G-IFY-DO-214AB-CMC	tv30c510kb-g-ify-do-214ab-cmc
IFZ		3.0SMCJ51CA	TVS	Vbr=56.7..65.2V, Vrwm=51V, 36.4A, 3000W(1ms), Bidir.	DO-214AB	1ba	1j	Pjt	3_0SMCJ51CA-IFZ-DO-214AB-PJT	3_0smcj51ca-ifz-do-214ab-pjt
IFZ		CD214L-T51CALF	TVS	Vbr=56.70..62.70V, Vrwm=51V, Irsm=36.4A, 3000W(1ms), Bidir.	DO-214AB	1d	1j	Brn	CD214L-T51CALF-IFZ-DO-214AB-BRN	cd214l-t51calf-ifz-do-214ab-brn
IFZ		SMDJ51CA	TVS	Vrwm=51V, Vbr=56.7..65.2V, Ipp=36.4A, 3000W(1ms), Bidir.	DO-214AB	1ba	1b	Rul	SMDJ51CA-IFZ-DO-214AB-RUL	smdj51ca-ifz-do-214ab-rul
IFZ		SMLJ51CA	TVS	Vbr=56.70..62.70V, Vrwm=51V, Irsm=36.4A, 3000W(1ms), Bidir.	DO-214AB	1ba	1j	Brn	SMLJ51CA-IFZ-DO-214AB-BRN	smlj51ca-ifz-do-214ab-brn
IFZ		TV30C510JB-G	TVS	Vrwm=51.0V, Vbr=56.70..62.70V, Ipp=36.41A, 3000W(1ms), Bidir.	DO-214AB	1ba	2o	Cmc	TV30C510JB-G-IFZ-DO-214AB-CMC	tv30c510jb-g-ifz-do-214ab-cmc
IG		CD214A-T13A	TVS	Vrwm=13V, Irsm=18.6A, 400W(1ms)	DO-214AC	1d	1a	Brn	CD214A-T13A-IG-DO-214AC-BRN	cd214a-t13a-ig-do-214ac-brn
IG		P4SMAJ13A	TVS	Vrwm=13V, 18.6A, 400W (1ms)	DO-214AC	1d	1a	Pjt	P4SMAJ13A-IG-DO-214AC-PJT	p4smaj13a-ig-do-214ac-pjt
IG		SK34B	Si-diode	SBR, 40V, 3A, Vf<0.5V(3A)	DO-214AA	1d	2j	Fag	SK34B-IG-DO-214AA-FAG	sk34b-ig-do-214aa-fag
IG		SMAJ13A	TVS	Vrwm=13V, Vbr=14.4..15.9V, 18.6A, 400W(1ms)	DO-214AC	1d	1m	Di	SMAJ13A-IG-DO-214AC-DI	smaj13a-ig-do-214ac-di
IG		SMF13A	TVS	Vrwm=13V, Vbr=14.4..15.9V, Ipp=9.3A, 200W(1ms)	SOD-123FL	7d	1a	Pjt	SMF13A-IG-SOD-123FL-PJT	smf13a-ig-sod-123fl-pjt
IGA		TV30C800KB-G	TVS	Vrwm=80.0V, Vbr=88.96..108.80V, Ipp=20.95A, 3000W(1ms), Bidir.	DO-214AB	1ba	2o	Cmc	TV30C800KB-G-IGA-DO-214AB-CMC	tv30c800kb-g-iga-do-214ab-cmc
IGB		TV30C800JB-G	TVS	Vrwm=80.0V, Vbr=88.80..97.60V, Ipp=23.15A, 3000W(1ms), Bidir.	DO-214AB	1ba	2o	Cmc	TV30C800JB-G-IGB-DO-214AB-CMC	tv30c800jb-g-igb-do-214ab-cmc
IGD		3.0SMCJ54C	TVS	Vbr=60.0..76.0V, Vrwm=54V, 31.2A, 3000W(1ms), Bidir.	DO-214AB	1ba	1j	Pjt	3_0SMCJ54C-IGD-DO-214AB-PJT	3_0smcj54c-igd-do-214ab-pjt
IGD		SMDJ54C	TVS	Vrwm=54V, Vbr=60.0..76.0V, Ipp=31.2A, 3000W(1ms), Bidir.	DO-214AB	1ba	1b	Rul	SMDJ54C-IGD-DO-214AB-RUL	smdj54c-igd-do-214ab-rul
IGD		SMLJ54C	TVS	Vrwm=54V, Vbr=60.0..73.3V, Ipp=31.2A, 3000W(1ms), Bidir.	DO-214AB	1ba	1j	Mco	SMLJ54C-IGD-DO-214AB-MCO	smlj54c-igd-do-214ab-mco
IGD		TV30C540KB-G	TVS	Vrwm=54.0V, Vbr=60.0..73.30V, Ipp=31.15A, 3000W(1ms), Bidir.	DO-214AB	1ba	2o	Cmc	TV30C540KB-G-IGD-DO-214AB-CMC	tv30c540kb-g-igd-do-214ab-cmc
IGE		3.0SMCJ54CA	TVS	Vbr=60.0..69.0V, Vrwm=54V, 34.4A, 3000W(1ms), Bidir.	DO-214AB	1ba	1j	Pjt	3_0SMCJ54CA-IGE-DO-214AB-PJT	3_0smcj54ca-ige-do-214ab-pjt
IGE		CD214L-T54CALF	TVS	Vbr=60.0..66.30V, Vrwm=54V, Irsm=34.4A, 3000W(1ms), Bidir.	DO-214AB	1d	1j	Brn	CD214L-T54CALF-IGE-DO-214AB-BRN	cd214l-t54calf-ige-do-214ab-brn
IGE		SMDJ54CA	TVS	Vrwm=54V, Vbr=60.0..69.0V, Ipp=34.4A, 3000W(1ms), Bidir.	DO-214AB	1ba	1b	Rul	SMDJ54CA-IGE-DO-214AB-RUL	smdj54ca-ige-do-214ab-rul
IGE		SMLJ54CA	TVS	Vbr=60.0..66.30V, Vrwm=54V, Irsm=34.4A, 3000W(1ms), Bidir.	DO-214AB	1ba	1j	Brn	SMLJ54CA-IGE-DO-214AB-BRN	smlj54ca-ige-do-214ab-brn
IGE		TV30C540JB-G	TVS	Vrwm=54.0V, Vbr=60.0..66.30V, Ipp=34.44A, 3000W(1ms), Bidir.	DO-214AB	1ba	2o	Cmc	TV30C540JB-G-IGE-DO-214AB-CMC	tv30c540jb-g-ige-do-214ab-cmc
IGF		3.0SMCJ58C	TVS	Vbr=64.4..81.6V, Vrwm=58V, 39.2A, 3000W(1 ms), Bidir.	DO-214AB	1ba	1j	Pjt	3_0SMCJ58C-IGF-DO-214AB-PJT	3_0smcj58c-igf-do-214ab-pjt
IGF		SMDJ58C	TVS	Vrwm=58V, Vbr=64.4..81.6V, Ipp=29.1A, 3000W(1ms), Bidir.	DO-214AB	1ba	1b	Rul	SMDJ58C-IGF-DO-214AB-RUL	smdj58c-igf-do-214ab-rul
IGF		SMLJ58C	TVS	Vrwm=58V, Vbr=64.4..78.7V, Ipp=39.2A, 3000W(1ms), Bidir.	DO-214AB	1ba	1j	Mco	SMLJ58C-IGF-DO-214AB-MCO	smlj58c-igf-do-214ab-mco
IGF		TV30C580KB-G	TVS	Vrwm=58.0V, Vbr=64.40..78.70V, Ipp=29.13A, 3000W(1ms), Bidir.	DO-214AB	1ba	2o	Cmc	TV30C580KB-G-IGF-DO-214AB-CMC	tv30c580kb-g-igf-do-214ab-cmc
IGG		3.0SMCJ58CA	TVS	Vbr=64.4..74.1V, Vrwm=58V, 32.0A, 3000W(1ms), Bidir.	DO-214AB	1ba	1j	Pjt	3_0SMCJ58CA-IGG-DO-214AB-PJT	3_0smcj58ca-igg-do-214ab-pjt
IGG		CD214L-T58CALF	TVS	Vbr=64.40..71.20V, Vrwm=58V, Irsm=32.0A, 3000W(1ms), Bidir.	DO-214AB	1d	1j	Brn	CD214L-T58CALF-IGG-DO-214AB-BRN	cd214l-t58calf-igg-do-214ab-brn
IGG		SMDJ58CA	TVS	Vrwm=58V, Vbr=64.4..74.1V, Ipp=32.1A, 3000W(1ms), Bidir.	DO-214AB	1ba	1b	Rul	SMDJ58CA-IGG-DO-214AB-RUL	smdj58ca-igg-do-214ab-rul
IGG		SMLJ58CA	TVS	Vbr=64.40..71.20V, Vrwm=58V, Irsm=32.0A, 3000W(1ms), Bidir.	DO-214AB	1ba	1j	Brn	SMLJ58CA-IGG-DO-214AB-BRN	smlj58ca-igg-do-214ab-brn
IGG		TV30C580JB-G	TVS	Vrwm=58.0V, Vbr=64.40..71.20V, Ipp=32.05A, 3000W(1ms), Bidir.	DO-214AB	1ba	2o	Cmc	TV30C580JB-G-IGG-DO-214AB-CMC	tv30c580jb-g-igg-do-214ab-cmc
IGH		3.0SMCJ60C	TVS	Vbr=66.7..84.5V, Vrwm=60V, 28.0A, 3000W(1ms), Bidir.	DO-214AB	1ba	1j	Pjt	3_0SMCJ60C-IGH-DO-214AB-PJT	3_0smcj60c-igh-do-214ab-pjt
IGH		SMDJ60C	TVS	Vrwm=60V, Vbr=66.7..84.5V, Ipp=28.0A, 3000W(1ms), Bidir.	DO-214AB	1ba	1b	Rul	SMDJ60C-IGH-DO-214AB-RUL	smdj60c-igh-do-214ab-rul
IGH		SMLJ60C	TVS	Vrwm=60V, Vbr=66.7..81.5V, Ipp=28.0A, 3000W(1ms), Bidir.	DO-214AB	1ba	1j	Mco	SMLJ60C-IGH-DO-214AB-MCO	smlj60c-igh-do-214ab-mco
IGH		TV30C600KB-G	TVS	Vrwm=60.0V, Vbr=66.70..81.50V, Ipp=28.04A, 3000W(1ms), Bidir.	DO-214AB	1ba	2o	Cmc	TV30C600KB-G-IGH-DO-214AB-CMC	tv30c600kb-g-igh-do-214ab-cmc
IGK		3.0SMCJ60CA	TVS	Vbr=66.7..76.7V, Vrwm=60V, 31.0A, 3000W(1ms), Bidir.	DO-214AB	1ba	1j	Pjt	3_0SMCJ60CA-IGK-DO-214AB-PJT	3_0smcj60ca-igk-do-214ab-pjt
IGK		CD214L-T60CALF	TVS	Vbr=66.70..73.70V, Vrwm=60V, Irsm=31.0A, 3000W(1ms), Bidir.	DO-214AB	1d	1j	Brn	CD214L-T60CALF-IGK-DO-214AB-BRN	cd214l-t60calf-igk-do-214ab-brn
IGK		SMDJ60CA	TVS	Vrwm=60V, Vbr=66.7..76.7V, Ipp=31.0A, 3000W(1ms), Bidir.	DO-214AB	1ba	1b	Rul	SMDJ60CA-IGK-DO-214AB-RUL	smdj60ca-igk-do-214ab-rul
IGK		SMLJ60CA	TVS	Vbr=66.70..73.70V, Vrwm=60V, Irsm=31.0A, 3000W(1ms), Bidir.	DO-214AB	1ba	1j	Brn	SMLJ60CA-IGK-DO-214AB-BRN	smlj60ca-igk-do-214ab-brn
IGK		TV30C600JB-G	TVS	Vrwm=60.0V, Vbr=66.70..73.70V, Ipp=30.99A, 3000W(1ms), Bidir.	DO-214AB	1ba	2o	Cmc	TV30C600JB-G-IGK-DO-214AB-CMC	tv30c600jb-g-igk-do-214ab-cmc
IGL		3.0SMCJ64C	TVS	Vbr=71.1..90.1V, Vrwm=64V, 26.4A, 3000W(1ms), Bidir.	DO-214AB	1ba	1j	Pjt	3_0SMCJ64C-IGL-DO-214AB-PJT	3_0smcj64c-igl-do-214ab-pjt
IGL		SMDJ64C	TVS	Vrwm=64V, Vbr=71.1 ..90.1V, Ipp=26.3A, 3000W(1ms), Bidir.	DO-214AB	1ba	1b	Rul	SMDJ64C-IGL-DO-214AB-RUL	smdj64c-igl-do-214ab-rul
IGL		SMLJ64C	TVS	Vrwm=64V, Vbr=71.1 ..86.9V, Ipp=26.4A, 3000W(1ms), Bidir.	DO-214AB	1ba	1j	Mco	SMLJ64C-IGL-DO-214AB-MCO	smlj64c-igl-do-214ab-mco
IGL		TV30C640KB-G	TVS	Vrwm=64.0V, Vbr=71.10..86.90V, Ipp=26.32A, 3000W(1ms), Bidir.	DO-214AB	1ba	2o	Cmc	TV30C640KB-G-IGL-DO-214AB-CMC	tv30c640kb-g-igl-do-214ab-cmc
IGM		3.0SMCJ64CA	TVS	Vbr=71.1..81.8V, Vrwm=64V, 29.2A, 3000W(1ms), Bidir.	DO-214AB	1ba	1j	Pjt	3_0SMCJ64CA-IGM-DO-214AB-PJT	3_0smcj64ca-igm-do-214ab-pjt
IGM		CD214L-T64CALF	TVS	Vbr=71.10..78.60V, Vrwm=64V, Irsm=29.2A, 3000W(1ms), Bidir.	DO-214AB	1d	1j	Brn	CD214L-T64CALF-IGM-DO-214AB-BRN	cd214l-t64calf-igm-do-214ab-brn
IGM		SMDJ64CA	TVS	Vrwm=64V, Vbr=71.1 ..81.8V, Ipp=29.1A, 3000W(1ms), Bidir.	DO-214AB	1ba	1b	Rul	SMDJ64CA-IGM-DO-214AB-RUL	smdj64ca-igm-do-214ab-rul
IGM		SMLJ64CA	TVS	Vbr=71.10..78.60V, Vrwm=64V, Irsm=29.2A, 3000W(1ms), Bidir.	DO-214AB	1ba	1j	Brn	SMLJ64CA-IGM-DO-214AB-BRN	smlj64ca-igm-do-214ab-brn
IGM		TV30C640JB-G	TVS	Vrwm=64.0V, Vbr=71.10..78.60V, Ipp=29.13A, 3000W(1ms), Bidir.	DO-214AB	1ba	2o	Cmc	TV30C640JB-G-IGM-DO-214AB-CMC	tv30c640jb-g-igm-do-214ab-cmc
IGN		3.0SMCJ70C	TVS	Vbr=77.8..98.6V, Vrwm=70V, 24.0A, 3000W(1ms), Bidir.	DO-214AB	1ba	1j	Pjt	3_0SMCJ70C-IGN-DO-214AB-PJT	3_0smcj70c-ign-do-214ab-pjt
IGN		SMDJ70C	TVS	Vrwm=70V, Vbr=77.8..98.6V, Ipp=24.0A, 3000W(1ms), Bidir.	DO-214AB	1ba	1b	Rul	SMDJ70C-IGN-DO-214AB-RUL	smdj70c-ign-do-214ab-rul
IGN		SMLJ70C	TVS	Vrwm=70V, Vbr=77.8..95.1V, Ipp=24.0A, 3000W(1ms), Bidir.	DO-214AB	1ba	1j	Mco	SMLJ70C-IGN-DO-214AB-MCO	smlj70c-ign-do-214ab-mco
IGN		TV30C700KB-G	TVS	Vrwm=70.0V, Vbr=77.80..95.10V, Ipp=24.0A, 3000W(1ms), Bidir.	DO-214AB	1ba	2o	Cmc	TV30C700KB-G-IGN-DO-214AB-CMC	tv30c700kb-g-ign-do-214ab-cmc
IGP		3.0SMCJ70CA	TVS	Vbr=77.8..89.5V, Vrwm=70V, 26.6A, 3000W(1ms), Bidir.	DO-214AB	1ba	1j	Pjt	3_0SMCJ70CA-IGP-DO-214AB-PJT	3_0smcj70ca-igp-do-214ab-pjt
IGP		CD214L-T70CALF	TVS	Vbr=77.80..86.0V, Vrwm=70V, Irsm=26.6A, 3000W(1ms), Bidir.	DO-214AB	1d	1j	Brn	CD214L-T70CALF-IGP-DO-214AB-BRN	cd214l-t70calf-igp-do-214ab-brn
IGP		SMDJ70CA	TVS	Vrwm=70V, Vbr=77.8..89.5V, Ipp=26.5A, 3000W(1ms), Bidir.	DO-214AB	1ba	1b	Rul	SMDJ70CA-IGP-DO-214AB-RUL	smdj70ca-igp-do-214ab-rul
IGP		SMLJ70CA	TVS	Vbr=77.80..86.0V, Vrwm=70V, Irsm=26.6A, 3000W(1ms), Bidir.	DO-214AB	1ba	1j	Brn	SMLJ70CA-IGP-DO-214AB-BRN	smlj70ca-igp-do-214ab-brn
IGP		TV30C700JB-G	TVS	Vrwm=70.0V, Vbr=77.80..86.0V, Ipp=26.55A, 3000W(1ms), Bidir.	DO-214AB	1ba	2o	Cmc	TV30C700JB-G-IGP-DO-214AB-CMC	tv30c700jb-g-igp-do-214ab-cmc
IGQ		3.0SMCJ75C	TVS	Vbr=83.3..105.7V, Vrwm=75V, 22.4A, 3000W(1ms), Bidir.	DO-214AB	1ba	1j	Pjt	3_0SMCJ75C-IGQ-DO-214AB-PJT	3_0smcj75c-igq-do-214ab-pjt
IGQ		SMDJ75C	TVS	Vrwm=75V, Vbr=83.0..105.7V, Ipp=22.4A, 3000W(1ms), Bidir.	DO-214AB	1ba	1b	Rul	SMDJ75C-IGQ-DO-214AB-RUL	smdj75c-igq-do-214ab-rul
IGQ		SMLJ75C	TVS	Vrwm=75V, Vbr=83.3..102V, Ipp=22.4A, 3000W(1ms), Bidir.	DO-214AB	1ba	1j	Mco	SMLJ75C-IGQ-DO-214AB-MCO	smlj75c-igq-do-214ab-mco
IGQ		TV30C750KB-G	TVS	Vrwm=75.0V, Vbr=83.30..102.0V, Ipp=22.39A, 3000W(1ms), Bidir.	DO-214AB	1ba	2o	Cmc	TV30C750KB-G-IGQ-DO-214AB-CMC	tv30c750kb-g-igq-do-214ab-cmc
IGR		3.0SMCJ75CA	TVS	Vbr=83.3..95.8V, Vrwm=75V, 24.8A, 3000W(1ms), Bidir.	DO-214AB	1ba	1j	Pjt	3_0SMCJ75CA-IGR-DO-214AB-PJT	3_0smcj75ca-igr-do-214ab-pjt
IGR		CD214L-T75CALF	TVS	Vbr=83.30..92.10V, Vrwm=75V, Irsm=24.8A, 3000W(1ms), Bidir.	DO-214AB	1d	1j	Brn	CD214L-T75CALF-IGR-DO-214AB-BRN	cd214l-t75calf-igr-do-214ab-brn
IGR		SMDJ75CA	TVS	Vrwm=75V, Vbr=83.0..95.8V, Ipp=24.8A, 3000W(1ms), Bidir.	DO-214AB	1ba	1b	Rul	SMDJ75CA-IGR-DO-214AB-RUL	smdj75ca-igr-do-214ab-rul
IGR		SMLJ75CA	TVS	Vbr=83.30..92.10V, Vrwm=75V, Irsm=24.8A, 3000W(1ms), Bidir.	DO-214AB	1ba	1j	Brn	SMLJ75CA-IGR-DO-214AB-BRN	smlj75ca-igr-do-214ab-brn
IGR		TV30C750JB-G	TVS	Vrwm=75.0V, Vbr=83.30..92.10V, Ipp=24.79A, 3000W(1ms), Bidir.	DO-214AB	1ba	2o	Cmc	TV30C750JB-G-IGR-DO-214AB-CMC	tv30c750jb-g-igr-do-214ab-cmc
IGS		3.0SMCJ78C	TVS	Vbr=86.7..109.8V, Vrwm=78V, 21.6A, 3000W(1ms), Bidir.	DO-214AB	1ba	1j	Pjt	3_0SMCJ78C-IGS-DO-214AB-PJT	3_0smcj78c-igs-do-214ab-pjt
IGS		SMDJ78C	TVS	Vrwm=78V, Vbr=86.0..109.8V, Ipp=21.6A, 3000W(1ms), Bidir.	DO-214AB	1ba	1b	Rul	SMDJ78C-IGS-DO-214AB-RUL	smdj78c-igs-do-214ab-rul
IGS		SMLJ78C	TVS	Vrwm=78V, Vbr=86.7..106V, Ipp=21.6A, 3000W(1ms), Bidir.	DO-214AB	1ba	1j	Mco	SMLJ78C-IGS-DO-214AB-MCO	smlj78c-igs-do-214ab-mco
IGS		TV30C780KB-G	TVS	Vrwm=78.0V, Vbr=86.70..106.0V, Ipp=21.58A, 3000W(1ms), Bidir.	DO-214AB	1ba	2o	Cmc	TV30C780KB-G-IGS-DO-214AB-CMC	tv30c780kb-g-igs-do-214ab-cmc
IGT		3.0SMCJ78CA	TVS	Vbr=86.7..99.7V, Vrwm=78V, 22.8A, 3000W(1ms), Bidir.	DO-214AB	1ba	1j	Pjt	3_0SMCJ78CA-IGT-DO-214AB-PJT	3_0smcj78ca-igt-do-214ab-pjt
IGT		CD214L-T78CALF	TVS	Vbr=86.70..95.80V, Vrwm=78V, Irsm=22.8A, 3000W(1ms), Bidir.	DO-214AB	1d	1j	Brn	CD214L-T78CALF-IGT-DO-214AB-BRN	cd214l-t78calf-igt-do-214ab-brn
IGT		SMDJ78CA	TVS	Vrwm=78V, Vbr=86.0..99.7V, Ipp=23.8A, 3000W(1ms), Bidir.	DO-214AB	1ba	1b	Rul	SMDJ78CA-IGT-DO-214AB-RUL	smdj78ca-igt-do-214ab-rul
IGT		SMLJ78CA	TVS	Vbr=86.70..95.80V, Vrwm=78V, Irsm=22.8A, 3000W(1ms), Bidir.	DO-214AB	1ba	1j	Brn	SMLJ78CA-IGT-DO-214AB-BRN	smlj78ca-igt-do-214ab-brn
IGT		TV30C780JB-G	TVS	Vrwm=78.0V, Vbr=86.70..95.80V, Ipp=23.81A, 3000W(1ms), Bidir.	DO-214AB	1ba	2o	Cmc	TV30C780JB-G-IGT-DO-214AB-CMC	tv30c780jb-g-igt-do-214ab-cmc
IGU		3.0SMCJ85C	TVS	Vbr=94.4..119.2V, Vrwm=85V, 19.8A, 3000W(1ms), Bidir.	DO-214AB	1ba	1j	Pjt	3_0SMCJ85C-IGU-DO-214AB-PJT	3_0smcj85c-igu-do-214ab-pjt
IGU		SMDJ85C	TVS	Vrwm=85V, Vbr=94.0..119.2V, Ipp=19.9A, 3000W(1ms), Bidir.	DO-214AB	1ba	1b	Rul	SMDJ85C-IGU-DO-214AB-RUL	smdj85c-igu-do-214ab-rul
IGU		SMLJ85C	TVS	Vrwm=85V, Vbr=94.4..115V, Ipp=19.8A, 3000W(1ms), Bidir.	DO-214AB	1ba	1j	Mco	SMLJ85C-IGU-DO-214AB-MCO	smlj85c-igu-do-214ab-mco
IGU		TV30C850KB-G	TVS	Vrwm=85.0V, Vbr=94.40..115.0V, Ipp=19.87A, 3000W(1ms), Bidir.	DO-214AB	1ba	2o	Cmc	TV30C850KB-G-IGU-DO-214AB-CMC	tv30c850kb-g-igu-do-214ab-cmc
IGV		3.0SMCJ85CA	TVS	Vbr=94.4..108.2V, Vrwm=85V, 20.8A, 3000W(1ms), Bidir.	DO-214AB	1ba	1j	Pjt	3_0SMCJ85CA-IGV-DO-214AB-PJT	3_0smcj85ca-igv-do-214ab-pjt
IGV		CD214L-T85CALF	TVS	Vbr=94.40..104.30V, Vrwm=85V, Irsm=20.8A, 3000W(1ms), Bidir.	DO-214AB	1d	1j	Brn	CD214L-T85CALF-IGV-DO-214AB-BRN	cd214l-t85calf-igv-do-214ab-brn
IGV		SMDJ85CA	TVS	Vrwm=85V, Vbr=94.0..108.2V, Ipp=21.9A, 3000W(1ms), Bidir.	DO-214AB	1ba	1b	Rul	SMDJ85CA-IGV-DO-214AB-RUL	smdj85ca-igv-do-214ab-rul
IGV		SMLJ85CA	TVS	Vbr=94.40..104.30V, Vrwm=85V, Irsm=20.8A, 3000W(1ms), Bidir.	DO-214AB	1ba	1j	Brn	SMLJ85CA-IGV-DO-214AB-BRN	smlj85ca-igv-do-214ab-brn
IGV		TV30C850JB-G	TVS	Vrwm=85.0V, Vbr=94.40..104.0V, Ipp=21.90A, 3000W(1ms), Bidir.	DO-214AB	1ba	2o	Cmc	TV30C850JB-G-IGV-DO-214AB-CMC	tv30c850jb-g-igv-do-214ab-cmc
IGW		3.0SMCJ90C	TVS	Vbr=100..126.5V, Vrwm=90V, 18.8A, 3000W(1ms), Bidir.	DO-214AB	1ba	1j	Pjt	3_0SMCJ90C-IGW-DO-214AB-PJT	3_0smcj90c-igw-do-214ab-pjt
IGW		SMDJ90C	TVS	Vrwm=90V, Vbr=100..126.5V, Ipp=18.8A, 3000W(1ms), Bidir.	DO-214AB	1ba	1b	Rul	SMDJ90C-IGW-DO-214AB-RUL	smdj90c-igw-do-214ab-rul
IGW		SMLJ90C	TVS	Vrwm=90V, Vbr=100..122V, Ipp=18.8A, 3000W(1ms), Bidir.	DO-214AB	1ba	1j	Mco	SMLJ90C-IGW-DO-214AB-MCO	smlj90c-igw-do-214ab-mco
IGW		TV30C900KB-G	TVS	Vrwm=90V, Vbr=100.0..122.0V, Ipp=18.75A, 3000W(1ms), Bidir.	DO-214AB	1ba	2o	Cmc	TV30C900KB-G-IGW-DO-214AB-CMC	tv30c900kb-g-igw-do-214ab-cmc
IGX		3.0SMCJ90CA	TVS	Vbr=100..115.5V, Vrwm=90V, 20.6A, 3000W(1ms), Bidir.	DO-214AB	1ba	1j	Pjt	3_0SMCJ90CA-IGX-DO-214AB-PJT	3_0smcj90ca-igx-do-214ab-pjt
IGX		CD214L-T90CALF	TVS	Vbr=100.0..110.50V, Vrwm=90V, Irsm=20.6A, 3000W(1ms), Bidir.	DO-214AB	1d	1j	Brn	CD214L-T90CALF-IGX-DO-214AB-BRN	cd214l-t90calf-igx-do-214ab-brn
IGX		SMDJ90CA	TVS	Vrwm=90V, Vbr=100..115.5V, Ipp=20.5A, 3000W(1ms), Bidir.	DO-214AB	1ba	1b	Rul	SMDJ90CA-IGX-DO-214AB-RUL	smdj90ca-igx-do-214ab-rul
IGX		SMLJ90CA	TVS	Vbr=100.0..110.50V, Vrwm=90V, Irsm=20.6A, 3000W(1ms), Bidir.	DO-214AB	1ba	1j	Brn	SMLJ90CA-IGX-DO-214AB-BRN	smlj90ca-igx-do-214ab-brn
IGX		TV30C900JB-G	TVS	Vrwm=90V, Vbr=100.0..111.0V, Ipp=20.55A, 3000W(1ms), Bidir.	DO-214AB	1ba	2o	Cmc	TV30C900JB-G-IGX-DO-214AB-CMC	tv30c900jb-g-igx-do-214ab-cmc
IGY		3.0SMCJ100C	TVS	Vbr=111..141.0V, Vrwm=100V, 16.6A, 3000W(1ms), Bidir.	DO-214AB	1ba	1j	Pjt	3_0SMCJ100C-IGY-DO-214AB-PJT	3_0smcj100c-igy-do-214ab-pjt
IGY		SMDJ100C	TVS	Vrwm=100V, Vbr=111 ..141.0V, Ipp=16.8A, 3000W(1ms), Bidir.	DO-214AB	1ba	1b	Rul	SMDJ100C-IGY-DO-214AB-RUL	smdj100c-igy-do-214ab-rul
IGY		SMLJ100C	TVS	Vrwm=100V, Vbr=111..136V, Ipp=16.8A, 3000W(1ms), Bidir.	DO-214AB	1ba	1j	Mco	SMLJ100C-IGY-DO-214AB-MCO	smlj100c-igy-do-214ab-mco
IGY		TV30C101KB-G	TVS	Vrwm=100.0V, Vbr=111.0..136.0V, Ipp=16.76A, 3000W(1ms), Bidir.	DO-214AB	1ba	2o	Cmc	TV30C101KB-G-IGY-DO-214AB-CMC	tv30c101kb-g-igy-do-214ab-cmc
IGZ		3.0SMCJ100CA	TVS	Vbr=111..128.0V, Vrwm=100V, 18.6A, 3000W(1ms), Bidir.	DO-214AB	1ba	1j	Pjt	3_0SMCJ100CA-IGZ-DO-214AB-PJT	3_0smcj100ca-igz-do-214ab-pjt
IGZ		CD214L-T100CALF	TVS	Vbr=111.0..122.70V, Vrwm=100V, Irsm=18.6A, 3000W(1ms), Bidir.	DO-214AB	1d	1j	Brn	CD214L-T100CALF-IGZ-DO-214AB-BRN	cd214l-t100calf-igz-do-214ab-brn
IGZ		SMDJ100CA	TVS	Vrwm=100V, Vbr=111 ..128.0V, Ipp=18.5A, 3000W(1ms), Bidir.	DO-214AB	1ba	1b	Rul	SMDJ100CA-IGZ-DO-214AB-RUL	smdj100ca-igz-do-214ab-rul
IGZ		SMLJ100CA	TVS	Vbr=111.0..122.70V, Vrwm=100V, Irsm=18.6A, 3000W(1ms), Bidir.	DO-214AB	1ba	1j	Brn	SMLJ100CA-IGZ-DO-214AB-BRN	smlj100ca-igz-do-214ab-brn
IGZ		TV30C101JB-G	TVS	Vrwm=100.0V, Vbr=111.0..123.0V, Ipp=18.52A, 3000W(1ms), Bidir.	DO-214AB	1ba	2o	Cmc	TV30C101JB-G-IGZ-DO-214AB-CMC	tv30c101jb-g-igz-do-214ab-cmc
IH		P4SMAJ14	TVS	Vrwm=14V, 15.5A, 400W (1ms)	DO-214AC	1d	1a	Pjt	P4SMAJ14-IH-DO-214AC-PJT	p4smaj14-ih-do-214ac-pjt
IH		SK36B	Si-diode	SBR, 60V, 3A, Vf<0.75V(3A)	DO-214AA	1d	2j	Fag	SK36B-IH-DO-214AA-FAG	sk36b-ih-do-214aa-fag
IHA		TV30C141KB-G	TVS	Vrwm=140V, Vbr=155.68..190.4V, Ipp=11.97A, 3000W(1ms), Bidir.	DO-214AB	1ba	2o	Cmc	TV30C141KB-G-IHA-DO-214AB-CMC	tv30c141kb-g-iha-do-214ab-cmc
IHB		TV30C141JB-G	TVS	Vrwm=140V, Vbr=155.0..171.0V, Ipp=13.23A, 3000W(1ms), Bidir.	DO-214AB	1ba	2o	Cmc	TV30C141JB-G-IHB-DO-214AB-CMC	tv30c141jb-g-ihb-do-214ab-cmc
IHD		3.0SMCJ110C	TVS	Vbr=122..154.5V, Vrwm=110V, 15.4A, 3000W(1ms), Bidir.	DO-214AB	1ba	1j	Pjt	3_0SMCJ110C-IHD-DO-214AB-PJT	3_0smcj110c-ihd-do-214ab-pjt
IHD		SMDJ110C	TVS	Vrwm=110V, Vbr=122..154.5V, Ipp=15.3A, 3000W(1ms), Bidir.	DO-214AB	1ba	1b	Rul	SMDJ110C-IHD-DO-214AB-RUL	smdj110c-ihd-do-214ab-rul
IHD		SMLJ110C	TVS	Vrwm=110V, Vbr=122..149V, Ipp=15.4A, 3000W(1ms), Bidir.	DO-214AB	1ba	1j	Mco	SMLJ110C-IHD-DO-214AB-MCO	smlj110c-ihd-do-214ab-mco
IHD		TV30C111KB-G	TVS	Vrwm=110.0V, Vbr=122.0..149.0V, Ipp=15.31A, 3000W(1ms), Bidir.	DO-214AB	1ba	2o	Cmc	TV30C111KB-G-IHD-DO-214AB-CMC	tv30c111kb-g-ihd-do-214ab-cmc
IHE		3.0SMCJ110CA	TVS	Vbr=122..140.5V, Vrwm=110V, 16.8A, 3000W(1ms), Bidir.	DO-214AB	1ba	1j	Pjt	3_0SMCJ110CA-IHE-DO-214AB-PJT	3_0smcj110ca-ihe-do-214ab-pjt
IHE		CD214L-T110CALF	TVS	Vbr=122.0..134.80V, Vrwm=110V, Irsm=16.8A, 3000W(1ms), Bidir.	DO-214AB	1d	1j	Brn	CD214L-T110CALF-IHE-DO-214AB-BRN	cd214l-t110calf-ihe-do-214ab-brn
IHE		SMDJ110CA	TVS	Vrwm=110V, Vbr=122..140.5V, Ipp=16.9A, 3000W(1ms), Bidir.	DO-214AB	1ba	1b	Rul	SMDJ110CA-IHE-DO-214AB-RUL	smdj110ca-ihe-do-214ab-rul
IHE		SMLJ110CA	TVS	Vbr=122.0..134.80V, Vrwm=110V, Irsm=16.8A, 3000W(1ms), Bidir.	DO-214AB	1ba	1j	Brn	SMLJ110CA-IHE-DO-214AB-BRN	smlj110ca-ihe-do-214ab-brn
IHE		TV30C111JB-G	TVS	Vrwm=110.0V, Vbr=122.0..135.0V, Ipp=16.9A, 3000W(1ms), Bidir.	DO-214AB	1ba	2o	Cmc	TV30C111JB-G-IHE-DO-214AB-CMC	tv30c111jb-g-ihe-do-214ab-cmc
IHF		3.0SMCJ120C	TVS	Vbr=133..169.0V, Vrwm=120V, 14.0A, 3000W(1ms), Bidir.	DO-214AB	1ba	1j	Pjt	3_0SMCJ120C-IHF-DO-214AB-PJT	3_0smcj120c-ihf-do-214ab-pjt
IHF		SMDJ120C	TVS	Vrwm=120V, Vbr=133..169.0V, Ipp=14.0A, 3000W(1ms), Bidir.	DO-214AB	1ba	1b	Rul	SMDJ120C-IHF-DO-214AB-RUL	smdj120c-ihf-do-214ab-rul
IHF		SMLJ120C	TVS	Vrwm=120V, Vbr=133..163V, Ipp=14.0A, 3000W(1ms), Bidir.	DO-214AB	1ba	1j	Mco	SMLJ120C-IHF-DO-214AB-MCO	smlj120c-ihf-do-214ab-mco
IHF		TV30C121KB-G	TVS	Vrwm=120.0V, Vbr=133.0..163.0V, Ipp=14.02A, 3000W(1ms), Bidir.	DO-214AB	1ba	2o	Cmc	TV30C121KB-G-IHF-DO-214AB-CMC	tv30c121kb-g-ihf-do-214ab-cmc
IHG		3.0SMCJ120CA	TVS	Vbr=133..153.0V, Vrwm=120V, 15.6A, 3000W(1ms), Bidir.	DO-214AB	1ba	1j	Pjt	3_0SMCJ120CA-IHG-DO-214AB-PJT	3_0smcj120ca-ihg-do-214ab-pjt
IHG		CD214L-T120CALF	TVS	Vbr=133.0..147.0V, Vrwm=120V, Irsm=15.6A, 3000W(1ms), Bidir.	DO-214AB	1d	1j	Brn	CD214L-T120CALF-IHG-DO-214AB-BRN	cd214l-t120calf-ihg-do-214ab-brn
IHG		SMDJ120CA	TVS	Vrwm=120V, Vbr=133..153.0V, Ipp=15.5A, 3000W(1ms), Bidir.	DO-214AB	1ba	1b	Rul	SMDJ120CA-IHG-DO-214AB-RUL	smdj120ca-ihg-do-214ab-rul
IHG		SMLJ120CA	TVS	Vbr=133.0..147.0V, Vrwm=120V, Irsm=15.6A, 3000W(1ms), Bidir.	DO-214AB	1ba	1j	Brn	SMLJ120CA-IHG-DO-214AB-BRN	smlj120ca-ihg-do-214ab-brn
IHG		TV30C121JB-G	TVS	Vrwm=120.0V, Vbr=133.0..147.0V, Ipp=15.54A, 3000W(1ms), Bidir.	DO-214AB	1ba	2o	Cmc	TV30C121JB-G-IHG-DO-214AB-CMC	tv30c121jb-g-ihg-do-214ab-cmc
IHH		3.0SMCJ130C	TVS	Vbr=144..182.5V, Vrwm=130V, 13.0A, 3000W(1ms), Bidir.	DO-214AB	1ba	1j	Pjt	3_0SMCJ130C-IHH-DO-214AB-PJT	3_0smcj130c-ihh-do-214ab-pjt
IHH		CD214L-T130CALF	TVS	Vbr=144.0..159.20V, Vrwm=130V, Irsm=14.4A, 3000W(1ms), Bidir.	DO-214AB	1d	1j	Brn	CD214L-T130CALF-IHH-DO-214AB-BRN	cd214l-t130calf-ihh-do-214ab-brn
IHH		SMDJ130C	TVS	Vrwm=130V, Vbr=144..182.5V, Ipp=13.0A, 3000W(1ms), Bidir.	DO-214AB	1ba	1b	Rul	SMDJ130C-IHH-DO-214AB-RUL	smdj130c-ihh-do-214ab-rul
IHH		SMLJ130C	TVS	Vrwm=130V, Vbr=144..176V, Ipp=13.0A, 3000W(1ms), Bidir.	DO-214AB	1ba	1j	Mco	SMLJ130C-IHH-DO-214AB-MCO	smlj130c-ihh-do-214ab-mco
IHH		SMLJ130CA	TVS	Vbr=144.0..159.20V, Vrwm=130V, Irsm=14.4A, 3000W(1ms), Bidir.	DO-214AB	1ba	1j	Brn	SMLJ130CA-IHH-DO-214AB-BRN	smlj130ca-ihh-do-214ab-brn
IHH		TV30C131KB-G	TVS	Vrwm=130V, Vbr=144.0..176.0V, Ipp=12.99A, 3000W(1ms), Bidir.	DO-214AB	1ba	2o	Cmc	TV30C131KB-G-IHH-DO-214AB-CMC	tv30c131kb-g-ihh-do-214ab-cmc
IHK		3.0SMCJ130CA	TVS	Vbr=144..165.5V, Vrwm=130V, 14.4A, 3000W(1ms), Bidir.	DO-214AB	1ba	1j	Pjt	3_0SMCJ130CA-IHK-DO-214AB-PJT	3_0smcj130ca-ihk-do-214ab-pjt
IHK		SMDJ130CA	TVS	Vrwm=130V, Vbr=144..165.5V, Ipp=14.4A, 3000W(1ms), Bidir.	DO-214AB	1ba	1b	Rul	SMDJ130CA-IHK-DO-214AB-RUL	smdj130ca-ihk-do-214ab-rul
IHK		SMLJ130CA	TVS	Vrwm=130V, Vbr=144..159V, Ipp=14.4A, 3000W(1ms), Bidir.	DO-214AB	1ba	1j	Mco	SMLJ130CA-IHK-DO-214AB-MCO	smlj130ca-ihk-do-214ab-mco
IHK		TV30C131JB-G	TVS	Vrwm=130V, Vbr=144.0..159.0V, Ipp=14.35A, 3000W(1ms), Bidir.	DO-214AB	1ba	2o	Cmc	TV30C131JB-G-IHK-DO-214AB-CMC	tv30c131jb-g-ihk-do-214ab-cmc
IHL		3.0SMCJ150C	TVS	Vbr=167..211.5V, Vrwm=150V, 11.2A, 3000W(1ms), Bidir.	DO-214AB	1ba	1j	Pjt	3_0SMCJ150C-IHL-DO-214AB-PJT	3_0smcj150c-ihl-do-214ab-pjt
IHL		SMDJ150C	TVS	Vrwm=150V, Vbr=167..211.5V, Ipp=11.2A, 3000W(1ms), Bidir.	DO-214AB	1ba	1b	Rul	SMDJ150C-IHL-DO-214AB-RUL	smdj150c-ihl-do-214ab-rul
IHL		SMLJ150C	TVS	Vrwm=150V, Vbr=167..204V, Ipp=11.2A, 3000W(1ms), Bidir.	DO-214AB	1ba	1j	Mco	SMLJ150C-IHL-DO-214AB-MCO	smlj150c-ihl-do-214ab-mco
IHL		TV30C151KB-G	TVS	Vrwm=150.0V, Vbr=167.0..204.0V, Ipp=11.19A, 3000W(1ms), Bidir.	DO-214AB	1ba	2o	Cmc	TV30C151KB-G-IHL-DO-214AB-CMC	tv30c151kb-g-ihl-do-214ab-cmc
IHM		3.0SMCJ150CA	TVS	Vbr=167..192.5V, Vrwm=150V, 12.4A, 3000W(1ms), Bidir.	DO-214AB	1ba	1j	Pjt	3_0SMCJ150CA-IHM-DO-214AB-PJT	3_0smcj150ca-ihm-do-214ab-pjt
IHM		CD214L-T150CALF	TVS	Vbr=167.0..184.60V, Vrwm=150V, Irsm=12.4A, 3000W(1ms), Bidir.	DO-214AB	1d	1j	Brn	CD214L-T150CALF-IHM-DO-214AB-BRN	cd214l-t150calf-ihm-do-214ab-brn
IHM		SMDJ150CA	TVS	Vrwm=150V, Vbr=167..192.5V, Ipp=12.3A, 3000W(1ms), Bidir.	DO-214AB	1ba	1b	Rul	SMDJ150CA-IHM-DO-214AB-RUL	smdj150ca-ihm-do-214ab-rul
IHM		SMLJ150CA	TVS	Vbr=167.0..184.60V, Vrwm=150V, Irsm=12.4A, 3000W(1ms), Bidir.	DO-214AB	1ba	1j	Brn	SMLJ150CA-IHM-DO-214AB-BRN	smlj150ca-ihm-do-214ab-brn
IHM		TV30C151JB-G	TVS	Vrwm=150.0V, Vbr=167.0..185.0V, Ipp=12.35A, 3000W(1ms), Bidir.	DO-214AB	1ba	2o	Cmc	TV30C151JB-G-IHM-DO-214AB-CMC	tv30c151jb-g-ihm-do-214ab-cmc
IHN		3.0SMCJ160C	TVS	Vbr=178..226.0V, Vrwm=160V, 10.4A, 3000W(1ms), Bidir.	DO-214AB	1ba	1j	Pjt	3_0SMCJ160C-IHN-DO-214AB-PJT	3_0smcj160c-ihn-do-214ab-pjt
IHN		SMDJ160C	TVS	Vrwm=160V, Vbr=178..226.0V, Ipp=10.5A, 3000W(1ms), Bidir.	DO-214AB	1ba	1b	Rul	SMDJ160C-IHN-DO-214AB-RUL	smdj160c-ihn-do-214ab-rul
IHN		SMLJ160C	TVS	Vrwm=160V, Vbr=178..218V, Ipp=10.4A, 3000W(1ms), Bidir.	DO-214AB	1ba	1j	Mco	SMLJ160C-IHN-DO-214AB-MCO	smlj160c-ihn-do-214ab-mco
IHN		TV30C161KB-G	TVS	Vrwm=160.0V, Vbr=178.0..218.0V, Ipp=10.45A, 3000W(1ms), Bidir.	DO-214AB	1ba	2o	Cmc	TV30C161KB-G-IHN-DO-214AB-CMC	tv30c161kb-g-ihn-do-214ab-cmc
IHP		3.0SMCJ160CA	TVS	Vbr=178..205.0V, Vrwm=160V, 11.6A, 3000W(1ms), Bidir.	DO-214AB	1ba	1j	Pjt	3_0SMCJ160CA-IHP-DO-214AB-PJT	3_0smcj160ca-ihp-do-214ab-pjt
IHP		CD214L-T160CALF	TVS	Vbr=178.0..196.70V, Vrwm=160V, Irsm=11.6A, 3000W(1ms), Bidir.	DO-214AB	1d	1j	Brn	CD214L-T160CALF-IHP-DO-214AB-BRN	cd214l-t160calf-ihp-do-214ab-brn
IHP		SMDJ160CA	TVS	Vrwm=160V, Vbr=178..205.0V, Ipp=11.6A, 3000W(1ms), Bidir.	DO-214AB	1ba	1b	Rul	SMDJ160CA-IHP-DO-214AB-RUL	smdj160ca-ihp-do-214ab-rul
IHP		SMLJ160CA	TVS	Vbr=178.0..196.70V, Vrwm=160V, Irsm=11.6A, 3000W(1ms), Bidir.	DO-214AB	1ba	1j	Brn	SMLJ160CA-IHP-DO-214AB-BRN	smlj160ca-ihp-do-214ab-brn
IHP		TV30C161JB-G	TVS	Vrwm=160.0V, Vbr=178.0..197.0V, Ipp=11.58A, 3000W(1ms), Bidir.	DO-214AB	1ba	2o	Cmc	TV30C161JB-G-IHP-DO-214AB-CMC	tv30c161jb-g-ihp-do-214ab-cmc
IHQ		3.0SMCJ170C	TVS	Vbr=189..239.5V, Vrwm=170V, 9.8A, 3000W(1ms), Bidir.	DO-214AB	1ba	1j	Pjt	3_0SMCJ170C-IHQ-DO-214AB-PJT	3_0smcj170c-ihq-do-214ab-pjt
IHQ		SMDJ170C	TVS	Vrwm=170V, Vbr=189..239.5V, Ipp=9.9A, 3000W(1ms), Bidir.	DO-214AB	1ba	1b	Rul	SMDJ170C-IHQ-DO-214AB-RUL	smdj170c-ihq-do-214ab-rul
IHQ		SMLJ170C	TVS	Vrwm=170V, Vbr=189..231V, Ipp=9.8A, 3000W(1ms), Bidir.	DO-214AB	1ba	1j	Mco	SMLJ170C-IHQ-DO-214AB-MCO	smlj170c-ihq-do-214ab-mco
IHQ		TV30C171KB-G	TVS	Vrwm=170.0V, Vbr=189.0..231.0V, Ipp=9.87A, 3000W(1ms), Bidir.	DO-214AB	1ba	2o	Cmc	TV30C171KB-G-IHQ-DO-214AB-CMC	tv30c171kb-g-ihq-do-214ab-cmc
IHR		3.0SMCJ170CA	TVS	Vbr=189..217.5V, Vrwm=170V, 11.0A, 3000W(1ms), Bidir.	DO-214AB	1ba	1j	Pjt	3_0SMCJ170CA-IHR-DO-214AB-PJT	3_0smcj170ca-ihr-do-214ab-pjt
IHR		CD214L-T170CALF	TVS	Vbr=189.0..208.90V, Vrwm=170V, Irsm=11.0A, 3000W(1ms), Bidir.	DO-214AB	1d	1j	Brn	CD214L-T170CALF-IHR-DO-214AB-BRN	cd214l-t170calf-ihr-do-214ab-brn
IHR		SMDJ170CA	TVS	Vrwm=170V, Vbr=189..217.5V, Ipp=10.9A, 3000W(1ms), Bidir.	DO-214AB	1ba	1b	Rul	SMDJ170CA-IHR-DO-214AB-RUL	smdj170ca-ihr-do-214ab-rul
IHR		SMLJ170CA	TVS	Vbr=189.0..208.90V, Vrwm=170V, Irsm=11.0A, 3000W(1ms), Bidir.	DO-214AB	1ba	1j	Brn	SMLJ170CA-IHR-DO-214AB-BRN	smlj170ca-ihr-do-214ab-brn
IHR		TV30C171JB-G	TVS	Vrwm=170.0V, Vbr=189.0..209.0V, Ipp=10.91A, 3000W(1ms), Bidir.	DO-214AB	1ba	2o	Cmc	TV30C171JB-G-IHR-DO-214AB-CMC	tv30c171jb-g-ihr-do-214ab-cmc
IHS		3.0SMCJ180C	TVS	Vbr=198..253.8V, Vrwm=180V, 9.3A, 3000W(1ms), Bidir.	DO-214AB	1ba	1j	Pjt	3_0SMCJ180C-IHS-DO-214AB-PJT	3_0smcj180c-ihs-do-214ab-pjt
IHS		TV30C181KB-G	TVS	Vrwm=180.0V, Vbr=200.16..244.80V, Ipp=9.31A, 3000W(1ms), Bidir.	DO-214AB	1ba	2o	Cmc	TV30C181KB-G-IHS-DO-214AB-CMC	tv30c181kb-g-ihs-do-214ab-cmc
IHT		3.0SMCJ180CA	TVS	Vbr=198..230.4V, Vrwm=180V, 10.3A, 3000W(1ms), Bidir.	DO-214AB	1ba	1j	Pjt	3_0SMCJ180CA-IHT-DO-214AB-PJT	3_0smcj180ca-iht-do-214ab-pjt
IHT		SMDJ180CA	TVS	Vrwm=180.0V, Vbr=198.0..230.40V, Ipp=10.3A, 3000W(1ms), Bidir.	DO-214AB	1ba	1b	Rul	SMDJ180CA-IHT-DO-214AB-RUL	smdj180ca-iht-do-214ab-rul
IHT		TV30C181JB-G	TVS	Vrwm=180.0V, Vbr=200.0..220.0V, Ipp=10.29A, 3000W(1ms), Bidir.	DO-214AB	1ba	2o	Cmc	TV30C181JB-G-IHT-DO-214AB-CMC	tv30c181jb-g-iht-do-214ab-cmc
IHU		3.0SMCJ190C	TVS	Vbr=209..267.9V, Vrwm=190V, 8.8A, 3000W(1ms), Bidir.	DO-214AB	1ba	1j	Pjt	3_0SMCJ190C-IHU-DO-214AB-PJT	3_0smcj190c-ihu-do-214ab-pjt
IHU		TV30C191KB-G	TVS	Vrwm=190.0V, Vbr=211.28..258.40V, Ipp=8.82A, 3000W(1ms), Bidir.	DO-214AB	1ba	2o	Cmc	TV30C191KB-G-IHU-DO-214AB-CMC	tv30c191kb-g-ihu-do-214ab-cmc
IHV		3.0SMCJ190CA	TVS	Vbr=209..243.2V, Vrwm=190V, 9.7A, 3000W(1ms), Bidir.	DO-214AB	1ba	1j	Pjt	3_0SMCJ190CA-IHV-DO-214AB-PJT	3_0smcj190ca-ihv-do-214ab-pjt
IHV		SMDJ190CA	TVS	Vrwm=190.0V, Vbr=209.0..243.20V, Ipp=9.7A, 3000W(1ms), Bidir.	DO-214AB	1ba	1b	Rul	SMDJ190CA-IHV-DO-214AB-RUL	smdj190ca-ihv-do-214ab-rul
IHV		TV30C191JB-G	TVS	Vrwm=190.0V, Vbr=211.0..232.0V, Ipp=9.75A, 3000W(1ms), Bidir.	DO-214AB	1ba	2o	Cmc	TV30C191JB-G-IHV-DO-214AB-CMC	tv30c191jb-g-ihv-do-214ab-cmc
IHW		3.0SMCJ200C	TVS	Vbr=220..282.0V, Vrwm=200V, 8.4A, 3000W(1ms), Bidir.	DO-214AB	1ba	1j	Pjt	3_0SMCJ200C-IHW-DO-214AB-PJT	3_0smcj200c-ihw-do-214ab-pjt
IHW		TV30C201JB-G	TVS	Vrwm=200.0V, Vbr=224.0..247.0V, Ipp=9.26A, 3000W(1ms), Bidir.	DO-214AB	1ba	2o	Cmc	TV30C201JB-G-IHW-DO-214AB-CMC	tv30c201jb-g-ihw-do-214ab-cmc
IHX		3.0SMCJ200CA	TVS	Vbr=220..256.0V, Vrwm=200V, 9.3A, 3000W(1ms), Bidir.	DO-214AB	1ba	1j	Pjt	3_0SMCJ200CA-IHX-DO-214AB-PJT	3_0smcj200ca-ihx-do-214ab-pjt
IHX		SMDJ200CA	TVS	Vrwm=200.0V, Vbr=220.0..256.0V, Ipp=9.3A, 3000W(1ms), Bidir.	DO-214AB	1ba	1b	Rul	SMDJ200CA-IHX-DO-214AB-RUL	smdj200ca-ihx-do-214ab-rul
IHX		TV30C221JB-G	TVS	Vrwm=220.0V, Vbr=246.0..272.0V, Ipp=8.43A, 3000W(1ms), Bidir.	DO-214AB	1ba	2o	Cmc	TV30C221JB-G-IHX-DO-214AB-CMC	tv30c221jb-g-ihx-do-214ab-cmc
IHY		3.0SMCJ210C	TVS	Vbr=231..296.1V, Vrwm=210V, 7.8A, 3000W(1ms), Bidir.	DO-214AB	1ba	1j	Pjt	3_0SMCJ210C-IHY-DO-214AB-PJT	3_0smcj210c-ihy-do-214ab-pjt
IHZ		3.0SMCJ210CA	TVS	Vbr=231..268.8V, Vrwm=210V, 8.8A, 3000W(1ms), Bidir.	DO-214AB	1ba	1j	Pjt	3_0SMCJ210CA-IHZ-DO-214AB-PJT	3_0smcj210ca-ihz-do-214ab-pjt
IHZ		SMDJ210CA	TVS	Vrwm=210.0V, Vbr=231.0..268.8V, Ipp=8.8A, 3000W(1ms), Bidir.	DO-214AB	1ba	1b	Rul	SMDJ210CA-IHZ-DO-214AB-RUL	smdj210ca-ihz-do-214ab-rul
IHZ		TV30C251JB-G	TVS	Vrwm=250.0V, Vbr=279.0..309.0V, Ipp=7.4A, 3000W(1ms), Bidir.	DO-214AB	1ba	2o	Cmc	TV30C251JB-G-IHZ-DO-214AB-CMC	tv30c251jb-g-ihz-do-214ab-cmc
II		SK26A	Si-diode	SBR, 60V, 2A, Vf<0.7V(2A)	DO-214AC	1d	2j	Fag	SK26A-II-DO-214AC-FAG	sk26a-ii-do-214ac-fag
IID		3.0SMCJ220C	TVS	Vbr=242..310.2V, Vrwm=220V, 7.6A, 3000W(1ms), Bidir.	DO-214AB	1ba	1j	Pjt	3_0SMCJ220C-IID-DO-214AB-PJT	3_0smcj220c-iid-do-214ab-pjt
IIE		3.0SMCJ220CA	TVS	Vbr=242..281.6V, Vrwm=220V, 8.4A, 3000W(1ms), Bidir.	DO-214AB	1ba	1j	Pjt	3_0SMCJ220CA-IIE-DO-214AB-PJT	3_0smcj220ca-iie-do-214ab-pjt
IIE		SMDJ220CA	TVS	Vrwm=220.0V, Vbr=242.0..281.0V, Ipp=8.4A, 3000W(1ms), Bidir.	DO-214AB	1ba	1b	Rul	SMDJ220CA-IIE-DO-214AB-RUL	smdj220ca-iie-do-214ab-rul
IJ		SK310B	Si-diode	SBR, 100V, 3A, Vf<0.85V(3A)	DO-214AA	1d	2j	Fag	SK310B-IJ-DO-214AA-FAG	sk310b-ij-do-214aa-fag
IJE		TV30C301JB-G	TVS	Vrwm=300.0V, Vbr=335.0..371.0V, Ipp=6.17A, 3000W(1ms), Bidir.	DO-214AB	1ba	2o	Cmc	TV30C301JB-G-IJE-DO-214AB-CMC	tv30c301jb-g-ije-do-214ab-cmc
IJG		TV30C351JB-G	TVS	Vrwm=350.0V, Vbr=391.0..432.0V, Ipp=5.29A, 3000W(1ms), Bidir.	DO-214AB	1ba	2o	Cmc	TV30C351JB-G-IJG-DO-214AB-CMC	tv30c351jb-g-ijg-do-214ab-cmc
IJK		TV30C401JB-G	TVS	Vrwm=400.0V, Vbr=447.0..494.0V, Ipp=4.63A, 3000W(1ms), Bidir.	DO-214AB	1ba	2o	Cmc	TV30C401JB-G-IJK-DO-214AB-CMC	tv30c401jb-g-ijk-do-214ab-cmc
IJM		TV30C441JB-G	TVS	Vrwm=440.0V, Vbr=492.0..543.0V, Ipp=4.21A, 3000W(1ms), Bidir.	DO-214AB	1ba	2o	Cmc	TV30C441JB-G-IJM-DO-214AB-CMC	tv30c441jb-g-ijm-do-214ab-cmc
IK		CD214A-T14A	TVS	Vrwm=14V, Irsm=17.2A, 400W(1ms)	DO-214AC	1d	1a	Brn	CD214A-T14A-IK-DO-214AC-BRN	cd214a-t14a-ik-do-214ac-brn
IK		P4SMAJ14A	TVS	Vrwm=14V, 17.2A, 400W (1ms)	DO-214AC	1d	1a	Pjt	P4SMAJ14A-IK-DO-214AC-PJT	p4smaj14a-ik-do-214ac-pjt
IK		SK315B	Si-diode	SBR, 150V, 3A, Vf<0.95V(3A)	DO-214AA	1d	2j	Fag	SK315B-IK-DO-214AA-FAG	sk315b-ik-do-214aa-fag
IK		SMAJ14A	TVS	Vrwm=14V, Vbr=15.6..17.2V, 17.2A, 400W(1ms)	DO-214AC	1d	1m	Di	SMAJ14A-IK-DO-214AC-DI	smaj14a-ik-do-214ac-di
IK		SMF14A	TVS	Vrwm=14V, Vbr=15.6..17.2V, Ipp=8.6A, 200W(1ms)	SOD-123FL	7d	1a	Pjt	SMF14A-IK-SOD-123FL-PJT	smf14a-ik-sod-123fl-pjt
IL		P4SMAJ15	TVS	Vrwm=15V, 14.8A, 400W (1ms)	DO-214AB	1d	1a	Pjt	P4SMAJ15-IL-DO-214AB-PJT	p4smaj15-il-do-214ab-pjt
IL		SK24A	Si-diode	SBR, 40V, 2A, Vf<0.5V(2A)	DO-214AC	1d	2j	Fag	SK24A-IL-DO-214AC-FAG	sk24a-il-do-214ac-fag
IM		CD214A-T15A	TVS	Vrwm=15V, Irsm=16.4A, 400W(1ms)	DO-214AC	1d	1a	Brn	CD214A-T15A-IM-DO-214AC-BRN	cd214a-t15a-im-do-214ac-brn
IM		P4SMAJ15A	TVS	Vrwm=15V, 16.4A, 400W (1ms)	DO-214AB	1d	1a	Pjt	P4SMAJ15A-IM-DO-214AB-PJT	p4smaj15a-im-do-214ab-pjt
IM		SMAJ15A	TVS	Vrwm=15V, Vbr=16.7..18.5V, 16.4A, 400W(1ms)	DO-214AC	1d	1m	Di	SMAJ15A-IM-DO-214AC-DI	smaj15a-im-do-214ac-di
IM		SMF15A	TVS	Vrwm=15V, Vbr=16.7..18.5V, Ipp=8.2A, 200W(1ms)	SOD-123FL	7d	1a	Pjt	SMF15A-IM-SOD-123FL-PJT	smf15a-im-sod-123fl-pjt
IN		P4SMAJ16	TVS	Vrwm=16V, 13.8A, 400W (1ms)	DO-214AB	1d	1a	Pjt	P4SMAJ16-IN-DO-214AB-PJT	p4smaj16-in-do-214ab-pjt
IO		SK52C	Si-diode	SBR, 20V, 5A, Vf<0.55V(5A)	DO-214AB	1d	2j	Fag	SK52C-IO-DO-214AB-FAG	sk52c-io-do-214ab-fag
IP		CD214A-T16A	TVS	Vrwm=16V, Irsm=15.3A, 400W(1ms)	DO-214AC	1d	1a	Brn	CD214A-T16A-IP-DO-214AC-BRN	cd214a-t16a-ip-do-214ac-brn
IP		P4SMAJ16A	TVS	Vrwm=16V, 15.3A, 400W (1ms)	DO-214AB	1d	1a	Pjt	P4SMAJ16A-IP-DO-214AB-PJT	p4smaj16a-ip-do-214ab-pjt
IP		SK54C	Si-diode	SBR, 40V, 5A, Vf<0.55V(5A)	DO-214AB	1d	2j	Fag	SK54C-IP-DO-214AB-FAG	sk54c-ip-do-214ab-fag
IP		SMAJ16A	TVS	Vrwm=16V, Vbr=17.8..21.8V, 15.4A, 400W(1ms)	DO-214AC	1d	1m	Di	SMAJ16A-IP-DO-214AC-DI	smaj16a-ip-do-214ac-di
IP		SMF16A	TVS	Vrwm=16V, Vbr=17.8..19.7V, Ipp=7.7A, 200W(1ms)	SOD-123FL	7d	1a	Pjt	SMF16A-IP-SOD-123FL-PJT	smf16a-ip-sod-123fl-pjt
IQ		P4SMAJ17	TVS	Vrwm=17V, 13.1A, 400W (1ms)	DO-214AB	1d	1a	Pjt	P4SMAJ17-IQ-DO-214AB-PJT	p4smaj17-iq-do-214ab-pjt
IQ		SK320B	Si-diode	SBR, 200V, 3A, Vf<0.95V(3A)	DO-214AA	1d	2j	Fag	SK320B-IQ-DO-214AA-FAG	sk320b-iq-do-214aa-fag
IQ		SK56C	Si-diode	SBR, 60V, 5A, Vf<0.75V(5A)	DO-214AB	1d	2j	Fag	SK56C-IQ-DO-214AB-FAG	sk56c-iq-do-214ab-fag
IR		CD214A-T17A	TVS	Vrwm=17V, Irsm=14.5A, 400W(1ms)	DO-214AC	1d	1a	Brn	CD214A-T17A-IR-DO-214AC-BRN	cd214a-t17a-ir-do-214ac-brn
IR		P4SMAJ17A	TVS	Vrwm=17V, 14.5A, 400W (1ms)	DO-214AB	1d	1a	Pjt	P4SMAJ17A-IR-DO-214AB-PJT	p4smaj17a-ir-do-214ab-pjt
IR		SK510C	Si-diode	SBR, 100V, 5A, Vf<0.85V(5A)	DO-214AB	1d	2j	Fag	SK510C-IR-DO-214AB-FAG	sk510c-ir-do-214ab-fag
IR		SMAJ17A	TVS	Vrwm=17V, Vbr=18.9..20.9V, 14.5A, 400W(1ms)	DO-214AC	1d	1m	Di	SMAJ17A-IR-DO-214AC-DI	smaj17a-ir-do-214ac-di
IR		SMF17A	TVS	Vrwm=17V, Vbr=18.9..20.9V, Ipp=7.2A, 200W(1ms)	SOD-123FL	7d	1a	Pjt	SMF17A-IR-SOD-123FL-PJT	smf17a-ir-sod-123fl-pjt
IR12		MBRS120	Si-diode	SBR, 20V, 1A, Vf<0.35V(1A)	DO-214AA	1d	1b	Irf	MBRS120-IR12-DO-214AA-IRF	mbrs120-ir12-do-214aa-irf
IR12A		MBRA120	Si-diode	SBR, 20V, 1A, Vf<0.34V(1A)	DO-214AC	1d	1b	Irf	MBRA120-IR12A-DO-214AC-IRF	mbra120-ir12a-do-214ac-irf
IR14		MBRA140TR	Si-diode	SBR, 40V, 1A, Vf<0.49V(1A)	DO-214AC	1d	1b	Irf	MBRA140TR-IR14-DO-214AC-IRF	mbra140tr-ir14-do-214ac-irf
IR1C		10BQ015	Si-diode	SBR, 15V, 1A, Vf<0.32V(1A)	DO-214AA	1d	1b	Irf	10BQ015-IR1C-DO-214AA-IRF	10bq015-ir1c-do-214aa-irf
IR32		MBRS320TR	Si-diode	SBR, 20V, 3A, Vf<0.36V(3A)	DO-214AB	1d	1b	Irf	MBRS320TR-IR32-DO-214AB-IRF	mbrs320tr-ir32-do-214ab-irf
IR3C		30BQ015	Si-diode	SBR, 15V, 3A, Vf<0.3V(1A)	DO-214AB	1d	1b	Irf	30BQ015-IR3C-DO-214AB-IRF	30bq015-ir3c-do-214ab-irf
IS		P4SMAJ18	TVS	Vrwm=18V, 12.4A, 400W (1ms)	DO-214AB	1d	1a	Pjt	P4SMAJ18-IS-DO-214AB-PJT	p4smaj18-is-do-214ab-pjt
IS		SK515C	Si-diode	SBR, 150V, 5A, Vf<0.95V(5A)	DO-214AB	1d	2j	Fag	SK515C-IS-DO-214AB-FAG	sk515c-is-do-214ab-fag
IT		CD214A-T18A	TVS	Vrwm=18V, Irsm=13.7A, 400W(1ms)	DO-214AC	1d	1a	Brn	CD214A-T18A-IT-DO-214AC-BRN	cd214a-t18a-it-do-214ac-brn
IT		P4SMAJ18A	TVS	Vrwm=18V, 13.7A, 400W (1ms)	DO-214AB	1d	1a	Pjt	P4SMAJ18A-IT-DO-214AB-PJT	p4smaj18a-it-do-214ab-pjt
IT		SK52B	Si-diode	SBR, 20V, 5A, Vf<0.55V(5A)	DO-214AA	1d	2j	Fag	SK52B-IT-DO-214AA-FAG	sk52b-it-do-214aa-fag
IT		SMAJ18A	TVS	Vrwm=18V, Vbr=20.0..22.1V, 13.7A, 400W(1ms)	DO-214AC	1d	1m	Di	SMAJ18A-IT-DO-214AC-DI	smaj18a-it-do-214ac-di
IT		SMF18A	TVS	Vrwm=18V, Vbr=20..22.1V, Ipp=6.8A, 200W(1ms)	SOD-123FL	7d	1a	Pjt	SMF18A-IT-SOD-123FL-PJT	smf18a-it-sod-123fl-pjt
IU		P4SMAJ20	TVS	Vrwm=20V, 11.1A, 400W (1ms)	DO-214AB	1d	1a	Pjt	P4SMAJ20-IU-DO-214AB-PJT	p4smaj20-iu-do-214ab-pjt
IU		SK54B	Si-diode	SBR, 40V, 5A, Vf<0.55V(5A)	DO-214AA	1d	2j	Fag	SK54B-IU-DO-214AA-FAG	sk54b-iu-do-214aa-fag
IV		CD214A-T20A	TVS	Vrwm=20V, Irsm=12.3A, 400W(1ms)	DO-214AC	1d	1a	Brn	CD214A-T20A-IV-DO-214AC-BRN	cd214a-t20a-iv-do-214ac-brn
IV		P4SMAJ20A	TVS	Vrwm=20V, 12.3A, 400W (1ms)	DO-214AC	1d	1a	Pjt	P4SMAJ20A-IV-DO-214AC-PJT	p4smaj20a-iv-do-214ac-pjt
IV		SK56B	Si-diode	SBR, 60V, 5A, Vf<0.75V(5A)	DO-214AA	1d	2j	Fag	SK56B-IV-DO-214AA-FAG	sk56b-iv-do-214aa-fag
IV		SMAJ20A	TVS	Vrwm=20V, Vbr=22.2..24.5V, 12.3A, 400W(1ms)	DO-214AC	1d	1m	Di	SMAJ20A-IV-DO-214AC-DI	smaj20a-iv-do-214ac-di
IV		SMF20A	TVS	Vrwm=20V, Vbr=22.2..24.5V, Ipp=6.2A, 200W(1ms)	SOD-123FL	7d	1a	Pjt	SMF20A-IV-SOD-123FL-PJT	smf20a-iv-sod-123fl-pjt
IW		P4SMAJ22	TVS	Vrwm=22V, 10.1A, 400W (1ms)	DO-214AC	1d	1a	Pjt	P4SMAJ22-IW-DO-214AC-PJT	p4smaj22-iw-do-214ac-pjt
IW		SK510B	Si-diode	SBR, 100V, 5A, Vf<0.85V(5A)	DO-214AA	1d	2j	Fag	SK510B-IW-DO-214AA-FAG	sk510b-iw-do-214aa-fag
IX		CD214A-T22A	TVS	Vrwm=22V, Irsm=11.2A, 400W(1ms)	DO-214AC	1d	1a	Brn	CD214A-T22A-IX-DO-214AC-BRN	cd214a-t22a-ix-do-214ac-brn
IX		P4SMAJ22A	TVS	Vrwm=22V, 11.2A, 400W (1ms)	DO-214AC	1d	1a	Pjt	P4SMAJ22A-IX-DO-214AC-PJT	p4smaj22a-ix-do-214ac-pjt
IX		SK515B	Si-diode	SBR, 150V, 5A, Vf<0.95V(5A)	DO-214AA	1d	2j	Fag	SK515B-IX-DO-214AA-FAG	sk515b-ix-do-214aa-fag
IX		SMAJ22A	TVS	Vrwm=22V, Vbr=24.4..26.9V, 11.2A, 400W(1ms)	DO-214AC	1d	1m	Di	SMAJ22A-IX-DO-214AC-DI	smaj22a-ix-do-214ac-di
IX		SMF22A	TVS	Vrwm=22V, Vbr=24.4..26.9V, Ipp=5.6A, 200W(1ms)	SOD-123FL	7d	1a	Pjt	SMF22A-IX-SOD-123FL-PJT	smf22a-ix-sod-123fl-pjt
IY		P4SMAJ24	TVS	Vrwm=24V, 9.3A, 400W (1ms)	DO-214AC	1d	1a	Pjt	P4SMAJ24-IY-DO-214AC-PJT	p4smaj24-iy-do-214ac-pjt
IY		SK210A	Si-diode	SBR, 100V, 2A, Vf<0.85V(2A)	DO-214AC	1d	2j	Fag	SK210A-IY-DO-214AC-FAG	sk210a-iy-do-214ac-fag
IZ		CD214A-T24A	TVS	Vrwm=24V, Irsm=10.3A, 400W(1ms)	DO-214AC	1d	1a	Brn	CD214A-T24A-IZ-DO-214AC-BRN	cd214a-t24a-iz-do-214ac-brn
IZ		P4SMAJ24A	TVS	Vrwm=24V, 10.3A, 400W (1ms)	DO-214AC	1d	1a	Pjt	P4SMAJ24A-IZ-DO-214AC-PJT	p4smaj24a-iz-do-214ac-pjt
IZ		SK215A	Si-diode	SBR, 150V, 2A, Vf<0.95V(2A)	DO-214AC	1d	2j	Fag	SK215A-IZ-DO-214AC-FAG	sk215a-iz-do-214ac-fag
IZ		SMAJ24A	TVS	Vrwm=24V, Vbr=26.7..29.5V, 10.3A, 400W(1ms)	DO-214AC	1d	1m	Di	SMAJ24A-IZ-DO-214AC-DI	smaj24a-iz-do-214ac-di
IZ		SMF24A	TVS	Vrwm=24V, Vbr=26.7..29.5V, Ipp=5.1A, 200W(1ms)	SOD-123FL	7d	1a	Pjt	SMF24A-IZ-SOD-123FL-PJT	smf24a-iz-sod-123fl-pjt
J		1SS06AWT	Si-diode	SBD, Sw, 40V, 200mA, Vf<0.6V(200mA)	SOD-523FL	7d	1a	Sme	1SS06AWT-J-SOD-523FL-SME	1ss06awt-j-sod-523fl-sme
J		CDZ9.1B	Zener diode	9.1V±2.5%, Izt=40mA, 1W	VMN	7d	1s	Rhm	CDZ9_1B-J-VMN-RHM	cdz9_1b-j-vmn-rhm
J		CH500H-40PT	Si-diode	SBD, 45V, 100mA, Vf<0.45V(10mA)	SOD-323	5d	1a	Chm	CH500H-40PT-J-SOD-323-CHM	ch500h-40pt-j-sod-323-chm
J		HVU357	C-diode	VCO, 10V, 19.5/23.5pF(1V)	SOD-323	5d	1a	Ren	HVU357-J-SOD-323-REN	hvu357-j-sod-323-ren
J		MA27V15	C-diode	VCO, 6V, 2.98..7.30pF	SOD-523	6d	1a	Pan	MA27V15-J-SOD-523-PAN	ma27v15-j-sod-523-pan
J		MM9D10V	Zener diode	9.50..10.50V, Izt=5mA, Zzt=30Ω, 200mW	SOD-923	7d	1n	Wtr	MM9D10V-J-SOD-923-WTR	mm9d10v-j-sod-923-wtr
J		MM9D2V4	Zener diode	2.28..2.52V, Izt=5mA, Zzt=100Ω, 200mW	SOD-923	7d	1a	Wtr	MM9D2V4-J-SOD-923-WTR	mm9d2v4-j-sod-923-wtr
j		MMSZ5236BPT	Zener diode	7.5V±5%, Izt=20mA, Zzt=6Ω, 225mW	SOD-523	6d	1a	Chm	MMSZ5236BPT-J-SOD-523-CHM	mmsz5236bpt-j-sod-523-chm
J		NZ9F10VT	Zener diode	9.50..10.50V, Izt=5mA, Zzt=30Ω, 200mW	SOD-923	7d	1n	Ons	NZ9F10VT-J-SOD-923-ONS	nz9f10vt-j-sod-923-ons
J		NZ9F2V4T	Zener diode	2.28..2.52V, Izt=5mA, Zzt=100Ω, 200mW	SOD-923	7d	1a	Ons	NZ9F2V4T-J-SOD-923-ONS	nz9f2v4t-j-sod-923-ons
J		NZ9F5V6ST	Zener diode	5.49..5.73V, Izt=5mA, Zzt=60Ω, 200mW	SOD-923	7d	2m	Ons	NZ9F5V6ST-J-SOD-923-ONS	nz9f5v6st-j-sod-923-ons
J	au	MMSZ5260BPT	Zener diode	43V±5%, Izt= 3mA, Zzt=93Ω, 225mW	SOD-523	6d	1a	Chm	MMSZ5260BPT-J-AU-SOD-523-CHM	mmsz5260bpt-j-au-sod-523-chm
j.		MMSZ5236SPT	Zener diode	7.5V±5%, Izt=20mA, Zzt=6Ω, 225mW	SOD-523	6d	1a	Chm	MMSZ5236SPT-J_-SOD-523-CHM	mmsz5236spt-j_-sod-523-chm
J.	au	MMSZ5260SPT	Zener diode	43V±5%, Izt= 3mA, Zzt=93Ω, 225mW	SOD-523	6d	1a	Chm	MMSZ5260SPT-J_-AU-SOD-523-CHM	mmsz5260spt-j_-au-sod-523-chm
J.0		MMSZ5250C-V-G	Zener diode	20V±2%, Izt=6.2mA, Zzt=25Ω, 500mW	SOD-123	5d	1 kb	Vs	MMSZ5250C-V-G-J_0-SOD-123-VS	mmsz5250c-v-g-j_0-sod-123-vs
J.6		MMSZ5246C-V-G	Zener diode	16V±2%, Izt=7.8mA, Zzt=17Ω, 500mW	SOD-123	5d	1 kb	Vs	MMSZ5246C-V-G-J_6-SOD-123-VS	mmsz5246c-v-g-j_6-sod-123-vs
J.7		MMSZ5247C-V-G	Zener diode	17V±2%, Izt=7.4mA, Zzt=19Ω, 500mW	SOD-123	5d	1 kb	Vs	MMSZ5247C-V-G-J_7-SOD-123-VS	mmsz5247c-v-g-j_7-sod-123-vs
J.8		MMSZ5248C-V-G	Zener diode	18V±2%, Izt=7mA, Zzt=21Ω, 500mW	SOD-123	5d	1 kb	Vs	MMSZ5248C-V-G-J_8-SOD-123-VS	mmsz5248c-v-g-j_8-sod-123-vs
J.9		MMSZ5249C-V-G	Zener diode	19V±2%, Izt=6.6mA, Zzt=23Ω, 500mW	SOD-123	5d	1 kb	Vs	MMSZ5249C-V-G-J_9-SOD-123-VS	mmsz5249c-v-g-j_9-sod-123-vs
J0		CMOZ39V	Zener diode	37.05..40.95V, Izt=5mA, Zzt=130Ω, 250mW	SOD-523	6d	1a	Cen	CMOZ39V-J0-SOD-523-CEN	cmoz39v-j0-sod-523-cen
J0		MMPZ5255BPT	Zener diode	26.60..29.40V, Izt=5mA, Zzt=44Ω, 225mW	SOD-323	5d	1a	Chm	MMPZ5255BPT-J0-SOD-323-CHM	mmpz5255bpt-j0-sod-323-chm
J0		MMSZ5250B-V-G	Zener diode	20V±5%, Izt=6.2mA, Zzt=25Ω, 500mW	SOD-123	5d	1kb	Vs	MMSZ5250B-V-G-J0-SOD-123-VS	mmsz5250b-v-g-j0-sod-123-vs
J1		CMOZ16V	Zener diode	15.20..16.80V, Izt=5mA, Zzt=40Ω, 250mW	SOD-523	6d	1a	Cen	CMOZ16V-J1-SOD-523-CEN	cmoz16v-j1-sod-523-cen
J1		CZRH5246B-G	Zener diode	15.2..16.8V, Zzt=17Ω, Izt=7.8mA, 150mW	SOD-523	6d	1a	Cmc	CZRH5246B-G-J1-SOD-523-CMC	czrh5246b-g-j1-sod-523-cmc
J1		CZRV5246B-G	Zener diode	15.2..16.8V, Zzt=17Ω, Izt=7.8mA, 200mW	SOD-323	5d	1a	Cmc	CZRV5246B-G-J1-SOD-323-CMC	czrv5246b-g-j1-sod-323-cmc
J1		CZRW5246B-G	Zener diode	15.20..16.80V, Zzt=17Ω, Izt=7.8mA, 500mW	SOD-123	5d	1a	Cmc	CZRW5246B-G-J1-SOD-123-CMC	czrw5246b-g-j1-sod-123-cmc
J1		FRS3A	Si-diode	Rectifier, Fast-Recovery 50V, 3A, <250ns	DO-214AB	1d	2j	Fag	FRS3A-J1-DO-214AB-FAG	frs3a-j1-do-214ab-fag
J1		LMSZ5246BT1G	Zener diode	15.2..16.8V, Izt=7.8mA, 500mW	SOD-123	5d	1d	Lrc	LMSZ5246BT1G-J1-SOD-123-LRC	lmsz5246bt1g-j1-sod-123-lrc
J1		MM3Z5230B	Zener diode	4.7V±5%, Izt=20mA, Zzt=19Ω, 200mW	SOD-323FL	7d	1a	Bts	MM3Z5230B-J1-SOD-323FL-BTS	mm3z5230b-j1-sod-323fl-bts
J1		MM3Z5230BH	Zener diode	4.47..4.94V, Izt=20mA, Zzt=19Ω, 300mW	SOD-323	5d	1a	Zow	MM3Z5230BH-J1-SOD-323-ZOW	mm3z5230bh-j1-sod-323-zow
J1		MM3Z5246B	Zener diode	15.20..16.80V, Izt=7.8mA, Zzt=17Ω, 200mW	SOD-323	5d	1a	Ext	MM3Z5246B-J1-SOD-323-EXT	mm3z5246b-j1-sod-323-ext
J1		MMBZ5246BV	Zener diode	16V±5%, Izt=7.8mA, Zzt=17Ω, 200mW	SOD-523	6d	1a	Pjt	MMBZ5246BV-J1-SOD-523-PJT	mmbz5246bv-j1-sod-523-pjt
J1		MMSZ5246B	Zener diode	16V±5%, Izt=7.8mA, Zzt=17Ω, 500mW	SOD-123	5d	1d	Di	MMSZ5246B-J1-SOD-123-DI	mmsz5246b-j1-sod-123-di
J1		MMSZ5246B-F	Zener diode	15.20..16.80V, Izt=7.8mA, 500mW	SOD-123F	7d	1a	Ttr	MMSZ5246B-F-J1-SOD-123F-TTR	mmsz5246b-f-j1-sod-123f-ttr
J1		MMSZ5246BS	Zener diode	16V±5%, Izt=7.8mA, Zzt=17Ω, 200mW	SOD-323	5d	1d	Di	MMSZ5246BS-J1-SOD-323-DI	mmsz5246bs-j1-sod-323-di
J1		MMSZ5246BWS	Zener diode	15.20..16.80V, Izt=7.8mA, 200mW	SOD-323F	7d	1a	Ttr	MMSZ5246BWS-J1-SOD-323F-TTR	mmsz5246bws-j1-sod-323f-ttr
J1		OYD16VT1	Zener diode	15.3...17.1V, Izt=5mA, Zzt=40Ω, 500mW	SOD-123	5d	1a	Ouy	OYD16VT1-J1-SOD-123-OUY	oyd16vt1-j1-sod-123-ouy
J1	ag	MMSZ5246B	Zener diode	16V±5%, Izt=7.8mA, Zzt=17Ω, 500mW	SOD-123	5d	1d	Di	MMSZ5246B-J1-AG-SOD-123-DI	mmsz5246b-j1-ag-sod-123-di
J12		DAM04SMA12	ESDP-diode	Vrwm=9.7V, Vbr=11.4..12.7V, Ipp=23.1A, 400W(1ms)	DO-214AC	1d	1 kc	Hit	DAM04SMA12-J12-DO-214AC-HIT	dam04sma12-j12-do-214ac-hit
J12		DAM06SMB12	ESDP-diode	Vrwm=9.7V, Vbr=11.4..12.7V, Ipp=34.7A, 600W(1ms)	DO-214AA	1d	1 kc	Hit	DAM06SMB12-J12-DO-214AA-HIT	dam06smb12-j12-do-214aa-hit
J12		DAM15SMC12	ESDP-diode	Vrwm=9.7V, Vbr=11.4..12.7V, Ipp=86.7A, 1500W(1ms)	DO-214AB	1d	1 kc	Hit	DAM15SMC12-J12-DO-214AB-HIT	dam15smc12-j12-do-214ab-hit
J13		DAM04SMA13	ESDP-diode	Vrwm=10.5V, Vbr=12.4..14.1V, Ipp=21.1A, 400W(1ms)	DO-214AC	1d	1 kc	Hit	DAM04SMA13-J13-DO-214AC-HIT	dam04sma13-j13-do-214ac-hit
J13		DAM06SMB13	ESDP-diode	Vrwm=10.5V, Vbr=12.4..14.1V, Ipp=31.6A, 600W(1ms)	DO-214AA	1d	1 kc	Hit	DAM06SMB13-J13-DO-214AA-HIT	dam06smb13-j13-do-214aa-hit
J13		DAM15SMC13	ESDP-diode	Vrwm=10.5V, Vbr=12.4..14.1V, Ipp=78.9A, 1500W(1ms)	DO-214AB	1d	1 kc	Hit	DAM15SMC13-J13-DO-214AB-HIT	dam15smc13-j13-do-214ab-hit
J15		DAM04SMA15	ESDP-diode	Vrwm=12.1V, Vbr=13.5..15.6V, Ipp=18.2A, 400W(1ms)	DO-214AC	1d	1 kc	Hit	DAM04SMA15-J15-DO-214AC-HIT	dam04sma15-j15-do-214ac-hit
J15		DAM06SMB15	ESDP-diode	Vrwm=12.1V, Vbr=13.5..15.6V, Ipp=27.3A, 600W(1ms)	DO-214AA	1d	1 kc	Hit	DAM06SMB15-J15-DO-214AA-HIT	dam06smb15-j15-do-214aa-hit
J15		DAM15SMC15	ESDP-diode	Vrwm=12.1V, Vbr=13.5..15.6V, Ipp=68.2A, 1500W(1ms)	DO-214AB	1d	1 kc	Hit	DAM15SMC15-J15-DO-214AB-HIT	dam15smc15-j15-do-214ab-hit
J16		DAM04SMA16	ESDP-diode	Vrwm=12.9V, Vbr=15.3..17.1V, Ipp=17.0A, 400W(1ms)	DO-214AC	1d	1 kc	Hit	DAM04SMA16-J16-DO-214AC-HIT	dam04sma16-j16-do-214ac-hit
J16		DAM06SMB16	ESDP-diode	Vrwm=12.9V, Vbr=15.3..17.1V, Ipp=25.5A, 600W(1ms)	DO-214AA	1d	1 kc	Hit	DAM06SMB16-J16-DO-214AA-HIT	dam06smb16-j16-do-214aa-hit
J16		DAM15SMC16	ESDP-diode	Vrwm=12.9V, Vbr=15.3..17.1V, Ipp=63.8A, 1500W(1ms)	DO-214AB	1d	1 kc	Hit	DAM15SMC16-J16-DO-214AB-HIT	dam15smc16-j16-do-214ab-hit
J18		DAM04SMA18	ESDP-diode	Vrwm=14.5V, Vbr=16.8..19.1V, Ipp=15.1A, 400W(1ms)	DO-214AC	1d	1 kc	Hit	DAM04SMA18-J18-DO-214AC-HIT	dam04sma18-j18-do-214ac-hit
J18		DAM06SMB18	ESDP-diode	Vrwm=14.5V, Vbr=16.8..19.1V, Ipp=22.6A, 600W(1ms)	DO-214AA	1d	1 kc	Hit	DAM06SMB18-J18-DO-214AA-HIT	dam06smb18-j18-do-214aa-hit
J18		DAM15SMC18	ESDP-diode	Vrwm=14.5V, Vbr=16.8..19.1V, Ipp=56.6A, 1500W(1ms)	DO-214AB	1d	1 kc	Hit	DAM15SMC18-J18-DO-214AB-HIT	dam15smc18-j18-do-214ab-hit
J2		BZD17C11P	Zener diode	10.4..11.6V, Zzt=4Ω, Izt=50mA, 800mW	SOD-123FL	7d	2u	Tsc	BZD17C11P-J2-SOD-123FL-TSC	bzd17c11p-j2-sod-123fl-tsc
J2		CMOZ18V	Zener diode	17.10..18.90V, Izt=5mA, Zzt=45Ω, 250mW	SOD-523	6d	1a	Cen	CMOZ18V-J2-SOD-523-CEN	cmoz18v-j2-sod-523-cen
J2		CZRH5247B-G	Zener diode	16.15..17.85V, Zzt=19Ω, Izt=7.5mA, 500mW	SOD-523	6d	1a	Cmc	CZRH5247B-G-J2-SOD-523-CMC	czrh5247b-g-j2-sod-523-cmc
J2		CZRV5247B-G	Zener diode	16.15..17.85V, Zzt=19Ω, Izt=7.5mA, 200mW	SOD-323	5d	1a	Cmc	CZRV5247B-G-J2-SOD-323-CMC	czrv5247b-g-j2-sod-323-cmc
J2		CZRW5247B-G	Zener diode	16.15..17.85V, Zzt=19Ω, Izt=7.4mA, 500mW	SOD-123	5d	1a	Cmc	CZRW5247B-G-J2-SOD-123-CMC	czrw5247b-g-j2-sod-123-cmc
J2		EDZ8.2B	Zener diode	8.02..8.36V, Izt=5mA, Zzt=30Ω, 150mW	SOD-523	6d	1a	Rhm	EDZ8_2B-J2-SOD-523-RHM	edz8_2b-j2-sod-523-rhm
J2		EDZV8.2B	Zener diode	8.02..8.36V, Izt=5.0mA, Zzt=30Ω, 150mW	SOD-523	6d	2v	Rhm	EDZV8_2B-J2-SOD-523-RHM	edzv8_2b-j2-sod-523-rhm
J2		FDZ8.2EV	Zener diode	8.020..8.360V, Izt=5mA, Zzt=30Ω, 150mW	SOD-523	6d	1a	Fis	FDZ8_2EV-J2-SOD-523-FIS	fdz8_2ev-j2-sod-523-fis
J2		FDZ8.2VT	Zener diode	8.020..8.360V, Izt=5mA, Zzt=30Ω, 200mW	SOD-323	5d	1a	Fis	FDZ8_2VT-J2-SOD-323-FIS	fdz8_2vt-j2-sod-323-fis
J2		FRS3B	Si-diode	Rectifier, Fast-Recovery 100 V, 3A, <250ns	DO-214AB	1d	2j	Fag	FRS3B-J2-DO-214AB-FAG	frs3b-j2-do-214ab-fag
J2		LBZT52B8V2T1G	Zener diode	8.02..8.36V, Izt=5mA, 500mW	SOD-123	5d	1u	Lrc	LBZT52B8V2T1G-J2-SOD-123-LRC	lbzt52b8v2t1g-j2-sod-123-lrc
J2		LEDZ8.2BT1G	Zener diode	8.02..8.36V, Izt=5mA, 150mW	SOD-523	6d	1g	Lrc	LEDZ8_2BT1G-J2-SOD-523-LRC	ledz8_2bt1g-j2-sod-523-lrc
J2		LMSZ5247BT1G	Zener diode	16.15..17.85V, Izt=7.4mA, 500mW	SOD-123	5d	1d	Lrc	LMSZ5247BT1G-J2-SOD-123-LRC	lmsz5247bt1g-j2-sod-123-lrc
J2		LUDZS8.2BT1G	Zener diode	8.02..8.36V, Izt=5mA, 200mW	SOD-323	5d	1u	Lrc	LUDZS8_2BT1G-J2-SOD-323-LRC	ludzs8_2bt1g-j2-sod-323-lrc
J2		MM3Z5247B	Zener diode	16.15..17.85V, Izt=7.4mA, Zzt=19Ω, 200mW	SOD-323	5d	1a	Ext	MM3Z5247B-J2-SOD-323-EXT	mm3z5247b-j2-sod-323-ext
J2		MM3Z5251B	Zener diode	22V±5%, Izt=5.6mA, Zzt=29Ω, 200mW	SOD-323FL	7d	1a	Bts	MM3Z5251B-J2-SOD-323FL-BTS	mm3z5251b-j2-sod-323fl-bts
J2		MM3Z5251BH	Zener diode	20.9..23.1V, Izt=5.6mA, Zzt=29Ω, 300mW	SOD-323	5d	1a	Zow	MM3Z5251BH-J2-SOD-323-ZOW	mm3z5251bh-j2-sod-323-zow
J2		MMBZ5247BV	Zener diode	17V±5%, Izt=8.0mA, Zzt=19Ω, 200mW	SOD-523	6d	1a	Pjt	MMBZ5247BV-J2-SOD-523-PJT	mmbz5247bv-j2-sod-523-pjt
J2		MMSZ5247B-F	Zener diode	16.15..17.85V, Izt=7.4mA, 500mW	SOD-123F	7d	1a	Ttr	MMSZ5247B-F-J2-SOD-123F-TTR	mmsz5247b-f-j2-sod-123f-ttr
J2		MMSZ5247BWS	Zener diode	16.15..17.85V, Izt=7.5mA, 200mW	SOD-323F	7d	1a	Ttr	MMSZ5247BWS-J2-SOD-323F-TTR	mmsz5247bws-j2-sod-323f-ttr
J2		TDZ8.2B	Zener diode	8.2V±2.5%, Izt=10mA, 500mW	TUMD2	7d	1s	Rhm	TDZ8_2B-J2-TUMD2-RHM	tdz8_2b-j2-tumd2-rhm
J2		UDZS8.2B	Zener diode	8.02..8.36V, Izt=5mA, Zzt=30Ω, 200mW	SOD-323	5d	1a	Wtr	UDZS8_2B-J2-SOD-323-WTR	udzs8_2b-j2-sod-323-wtr
J2		UDZS8.2B	Zener diode	8.2V±2.5%, Izt=5mA, 200mW	SOD-323FL	7d	1s	Rhm	UDZS8_2B-J2-SOD-323FL-RHM	udzs8_2b-j2-sod-323fl-rhm
J2		UDZV8.2B	Zener diode	8.02..8.36V, Izt=5.0mA, Zzt=30Ω, 200mW	SOD-323	5d	2v	Rhm	UDZV8_2B-J2-SOD-323-RHM	udzv8_2b-j2-sod-323-rhm
J2		VDZS8.2B	Zener diode	8.2V±5%, 5mA, 100mW	VMD2	5d	1z	Rhm	VDZS8_2B-J2-VMD2-RHM	vdzs8_2b-j2-vmd2-rhm
J20		DAM04SMA20	ESDP-diode	Vrwm=16.2V, Vbr=18.8..21.2V, Ipp=13.7A, 400W(1ms)	DO-214AC	1d	1 kc	Hit	DAM04SMA20-J20-DO-214AC-HIT	dam04sma20-j20-do-214ac-hit
J20		DAM06SMB20	ESDP-diode	Vrwm=16.2V, Vbr=18.8..21.2V, Ipp=20.6A, 600W(1ms)	DO-214AA	1d	1 kc	Hit	DAM06SMB20-J20-DO-214AA-HIT	dam06smb20-j20-do-214aa-hit
J20		DAM15SMC20	ESDP-diode	Vrwm=16.2V, Vbr=18.8..21.2V, Ipp=51.5A, 1500W(1ms)	DO-214AB	1d	1 kc	Hit	DAM15SMC20-J20-DO-214AB-HIT	dam15smc20-j20-do-214ab-hit
J22		DAM04SMA22	ESDP-diode	Vrwm=17.8V, Vbr=20.8..23.3V, Ipp=12.5A, 400W(1ms)	DO-214AC	1d	1 kc	Hit	DAM04SMA22-J22-DO-214AC-HIT	dam04sma22-j22-do-214ac-hit
J22		DAM06SMB22	ESDP-diode	Vrwm=17.8V, Vbr=20.8..23.3V, Ipp=18.8A, 600W(1ms)	DO-214AA	1d	1 kc	Hit	DAM06SMB22-J22-DO-214AA-HIT	dam06smb22-j22-do-214aa-hit
J22		DAM15SMC22	ESDP-diode	Vrwm=17.8V, Vbr=20.8..23.3V, Ipp=47.0A, 1500W(1ms)	DO-214AB	1d	1 kc	Hit	DAM15SMC22-J22-DO-214AB-HIT	dam15smc22-j22-do-214ab-hit
J24		DAM04SMA24	ESDP-diode	Vrwm=19.4V, Vbr=22.7..25.6V, Ipp=11.5A, 400W(1ms)	DO-214AC	1d	1 kc	Hit	DAM04SMA24-J24-DO-214AC-HIT	dam04sma24-j24-do-214ac-hit
J24		DAM06SMB24	ESDP-diode	Vrwm=19.4V, Vbr=22.7..25.6V, Ipp=17.3A, 600W(1ms)	DO-214AA	1d	1 kc	Hit	DAM06SMB24-J24-DO-214AA-HIT	dam06smb24-j24-do-214aa-hit
J24		DAM15SMC24	ESDP-diode	Vrwm=19.4V, Vbr=22.7..25.6V, Ipp=43.2A, 1500W(1ms)	DO-214AB	1d	1 kc	Hit	DAM15SMC24-J24-DO-214AB-HIT	dam15smc24-j24-do-214ab-hit
J27		DAM04SMA27	ESDP-diode	Vrwm=21.8V, Vbr=25.1..28.9V, Ipp=10.2A, 400W(1ms)	DO-214AC	1d	1 kc	Hit	DAM04SMA27-J27-DO-214AC-HIT	dam04sma27-j27-do-214ac-hit
J27		DAM06SMB27	ESDP-diode	Vrwm=21.8V, Vbr=25.1..28.9V, Ipp=15.3A, 600W(1ms)	DO-214AA	1d	1 kc	Hit	DAM06SMB27-J27-DO-214AA-HIT	dam06smb27-j27-do-214aa-hit
J27		DAM15SMC27	ESDP-diode	Vrwm=21.8V, Vbr=25.1..28.9V, Ipp=38.4A, 1500W(1ms)	DO-214AB	1d	1 kc	Hit	DAM15SMC27-J27-DO-214AB-HIT	dam15smc27-j27-do-214ab-hit
J3		BZD17C12P	Zener diode	11.4..12.7V, Zzt=4Ω, Izt=50mA, 800mW	SOD-123FL	7d	2u	Tsc	BZD17C12P-J3-SOD-123FL-TSC	bzd17c12p-j3-sod-123fl-tsc
J3		CMOZ20V	Zener diode	19.0..21.0V, Izt=5mA, Zzt=55Ω, 250mW	SOD-523	6d	1a	Cen	CMOZ20V-J3-SOD-523-CEN	cmoz20v-j3-sod-523-cen
J3		CZRH5248B-G	Zener diode	17.1..18.9V, Zzt=21Ω, Izt=7mA, 150mW	SOD-523	6d	1a	Cmc	CZRH5248B-G-J3-SOD-523-CMC	czrh5248b-g-j3-sod-523-cmc
J3		CZRV5248B-G	Zener diode	17.1..18.9V, Zzt=21Ω, Izt=7mA, 200mW	SOD-323	5d	1a	Cmc	CZRV5248B-G-J3-SOD-323-CMC	czrv5248b-g-j3-sod-323-cmc
J3		CZRW5248B-G	Zener diode	17.10..18.90V, Zzt=21Ω, Izt=7.0mA, 500mW	SOD-123	5d	1a	Cmc	CZRW5248B-G-J3-SOD-123-CMC	czrw5248b-g-j3-sod-123-cmc
J3		FRS3D	Si-diode	Rectifier, Fast-Recovery 200V, 3A, <250ns	DO-214AB	1d	2j	Fag	FRS3D-J3-DO-214AB-FAG	frs3d-j3-do-214ab-fag
J3		LMSZ5248BT1G	Zener diode	17.1..18.9V, Izt=7mA, 500mW	SOD-123	5d	1d	Lrc	LMSZ5248BT1G-J3-SOD-123-LRC	lmsz5248bt1g-j3-sod-123-lrc
J3		MM3Z5248B	Zener diode	17.10..18.9V, Izt=7.0mA, Zzt=21Ω, 200mW	SOD-323	5d	1a	Ext	MM3Z5248B-J3-SOD-323-EXT	mm3z5248b-j3-sod-323-ext
J3		MMBZ5248BV	Zener diode	18V±5%, Izt=7.0mA, Zzt=23Ω, 200mW	SOD-523	6d	1a	Pjt	MMBZ5248BV-J3-SOD-523-PJT	mmbz5248bv-j3-sod-523-pjt
J3		MMSZ5248B	Zener diode	18V±5%, Izt=7mA, Zzt=21Ω, 500mW	SOD-123	5d	1d	Di	MMSZ5248B-J3-SOD-123-DI	mmsz5248b-j3-sod-123-di
J3		MMSZ5248B-F	Zener diode	17.10..18.90V, Izt=7.0mA, 500mW	SOD-123F	7d	1a	Ttr	MMSZ5248B-F-J3-SOD-123F-TTR	mmsz5248b-f-j3-sod-123f-ttr
J3		MMSZ5248BS	Zener diode	18V±5%, Izt=7mA, Zzt=21Ω, 200mW	SOD-323	5d	1d	Di	MMSZ5248BS-J3-SOD-323-DI	mmsz5248bs-j3-sod-323-di
J3		MMSZ5248BWS	Zener diode	17.10..18.90V, Izt=7.0mA, 200mW	SOD-323F	7d	1a	Ttr	MMSZ5248BWS-J3-SOD-323F-TTR	mmsz5248bws-j3-sod-323f-ttr
J3		OYD18VT1	Zener diode	16.8...19.1V, Izt=5mA, Zzt=45Ω, 500mW	SOD-123	5d	1a	Ouy	OYD18VT1-J3-SOD-123-OUY	oyd18vt1-j3-sod-123-ouy
J3		RKZ12B2KK	Zener diode	11.74..12.24V, Izt=5mA, Zzt=35Ω, 150mW	SFP	7d	1a	Ren	RKZ12B2KK-J3-SFP-REN	rkz12b2kk-j3-sfp-ren
J3		RKZ12B2KL	Zener diode	11.74..12.24V, Izt=5mA, Zzt=35Ω, 100mW	EFP	7d	1a	Ren	RKZ12B2KL-J3-EFP-REN	rkz12b2kl-j3-efp-ren
J3	ag	MMSZ5248B	Zener diode	18V±5%, Izt=7mA, Zzt=21Ω, 500mW	SOD-123	5d	1d	Di	MMSZ5248B-J3-AG-SOD-123-DI	mmsz5248b-j3-ag-sod-123-di
J30		DAM04SMA30	ESDP-diode	Vrwm=24.3V, Vbr=28.0..32.0V, Ipp=9.2A, 400W(1ms)	DO-214AC	1d	1 kc	Hit	DAM04SMA30-J30-DO-214AC-HIT	dam04sma30-j30-do-214ac-hit
J30		DAM06SMB30	ESDP-diode	Vrwm=24.3V, Vbr=28.0..32.0V, Ipp=13.8A, 600W(1ms)	DO-214AA	1d	1 kc	Hit	DAM06SMB30-J30-DO-214AA-HIT	dam06smb30-j30-do-214aa-hit
J30		DAM15SMC30	ESDP-diode	Vrwm=24.3V, Vbr=28.0..32.0V, Ipp=34.5A, 1500W(1ms)	DO-214AB	1d	1 kc	Hit	DAM15SMC30-J30-DO-214AB-HIT	dam15smc30-j30-do-214ab-hit
J33		DAM04SMA33	ESDP-diode	Vrwm=26.8V, Vbr=31.0..35.0V, Ipp=8.4A, 400W(1ms)	DO-214AC	1d	1 kc	Hit	DAM04SMA33-J33-DO-214AC-HIT	dam04sma33-j33-do-214ac-hit
J33		DAM06SMB33	ESDP-diode	Vrwm=26.8V, Vbr=31.0..35.0V, Ipp=12.6A, 600W(1ms)	DO-214AA	1d	1 kc	Hit	DAM06SMB33-J33-DO-214AA-HIT	dam06smb33-j33-do-214aa-hit
J33		DAM15SMC33	ESDP-diode	Vrwm=26.8V, Vbr=31.0..35.0V, Ipp=31.4A, 1500W(1ms)	DO-214AB	1d	1 kc	Hit	DAM15SMC33-J33-DO-214AB-HIT	dam15smc33-j33-do-214ab-hit
J36		DAM04SMA36	ESDP-diode	Vrwm=29.1V, Vbr=33.4..38.6V, Ipp=7.7A, 400W(1ms)	DO-214AC	1d	1 kc	Hit	DAM04SMA36-J36-DO-214AC-HIT	dam04sma36-j36-do-214ac-hit
J36		DAM06SMB36	ESDP-diode	Vrwm=29.1V, Vbr=33.4..38.6V, Ipp=11.5A, 600W(1ms)	DO-214AA	1d	1 kc	Hit	DAM06SMB36-J36-DO-214AA-HIT	dam06smb36-j36-do-214aa-hit
J36		DAM15SMC36	ESDP-diode	Vrwm=29.1V, Vbr=33.4..38.6V, Ipp=28.8A, 1500W(1ms)	DO-214AB	1d	1 kc	Hit	DAM15SMC36-J36-DO-214AB-HIT	dam15smc36-j36-do-214ab-hit
J39		DAM04SMA39	ESDP-diode	Vrwm=31.6V, Vbr=36.1 ..41.9V, Ipp=7.1A, 400W(1ms)	DO-214AC	1d	1 kc	Hit	DAM04SMA39-J39-DO-214AC-HIT	dam04sma39-j39-do-214ac-hit
J39		DAM06SMB39	ESDP-diode	Vrwm=31.6V, Vbr=36.1..41.9V, Ipp=10.6A, 600W(1ms)	DO-214AA	1d	1 kc	Hit	DAM06SMB39-J39-DO-214AA-HIT	dam06smb39-j39-do-214aa-hit
J39		DAM15SMC39	ESDP-diode	Vrwm=31.6V, Vbr=36.1 ..41.9V, Ipp=26.6A, 1500W(1ms)	DO-214AB	1d	1 kc	Hit	DAM15SMC39-J39-DO-214AB-HIT	dam15smc39-j39-do-214ab-hit
J4		BZD17C13P	Zener diode	12.4..14.1V, Zzt=5Ω, Izt=50mA, 800mW	SOD-123FL	7d	2u	Tsc	BZD17C13P-J4-SOD-123FL-TSC	bzd17c13p-j4-sod-123fl-tsc
J4		CMOZ22V	Zener diode	20.90..23.10V, Izt=5mA, Zzt=55Ω, 250mW	SOD-523	6d	1a	Cen	CMOZ22V-J4-SOD-523-CEN	cmoz22v-j4-sod-523-cen
J4		FRS3G	Si-diode	Rectifier, Fast-Recovery 400V, 3A, <250ns	DO-214AB	1d	2j	Fag	FRS3G-J4-DO-214AB-FAG	frs3g-j4-do-214ab-fag
J4		MM1Z5230B	Zener diode	4.47..4.94V, Izt=20mA, Zzt=19Ω, 500mW	SOD-323FL	7d	1a	Eic	MM1Z5230B-J4-SOD-323FL-EIC	mm1z5230b-j4-sod-323fl-eic
J4		MM1Z5230BH	Zener diode	4.47..4.94V, Izt=20mA, Zzt=19Ω, 500mW	SOD-123	5d	1a	Zow	MM1Z5230BH-J4-SOD-123-ZOW	mm1z5230bh-j4-sod-123-zow
J4		MMBZ5249BV	Zener diode	19V±5%, Izt=6.6mA, Zzt=23Ω, 200mW	SOD-523	6d	1a	Pjt	MMBZ5249BV-J4-SOD-523-PJT	mmbz5249bv-j4-sod-523-pjt
J4		MMSZ5230B	Zener diode	4.7V±5%, Izt=20mA, Zzt=19Ω, 500mW	SOD-123	5d	1a	Eic	MMSZ5230B-J4-SOD-123-EIC	mmsz5230b-j4-sod-123-eic
J4		MMSZ5249B-F	Zener diode	18.05..19.95V, Izt=6.6mA, 500mW	SOD-123F	7d	1a	Ttr	MMSZ5249B-F-J4-SOD-123F-TTR	mmsz5249b-f-j4-sod-123f-ttr
J4		MMSZ5249BWS	Zener diode	18.05..19.95V, Izt=6.6mA, 200mW	SOD-323F	7d	1a	Ttr	MMSZ5249BWS-J4-SOD-323F-TTR	mmsz5249bws-j4-sod-323f-ttr
J43		DAM04SMA43	ESDP-diode	Vrwm=34.8V, Vbr=39.8..46.2V, Ipp=6.5A, 400W(1ms)	DO-214AC	1d	1 kc	Hit	DAM04SMA43-J43-DO-214AC-HIT	dam04sma43-j43-do-214ac-hit
J43		DAM06SMB43	ESDP-diode	Vrwm=34.8V, Vbr=39.8..46.2V, Ipp=9.7A, 600W(1ms)	DO-214AA	1d	1 kc	Hit	DAM06SMB43-J43-DO-214AA-HIT	dam06smb43-j43-do-214aa-hit
J43		DAM15SMC43	ESDP-diode	Vrwm=34.8V, Vbr=39.8..46.2V, Ipp=24.2A, 1500W(1ms)	DO-214AB	1d	1 kc	Hit	DAM15SMC43-J43-DO-214AB-HIT	dam15smc43-j43-do-214ab-hit
J47		DAM04SMA47	ESDP-diode	Vrwm=38.0V, Vbr=43.3..50.7V, Ipp=5.9A, 400W(1ms)	DO-214AC	1d	1 kc	Hit	DAM04SMA47-J47-DO-214AC-HIT	dam04sma47-j47-do-214ac-hit
J47		DAM06SMB47	ESDP-diode	Vrwm=38.0V, Vbr=43.3..50.7V, Ipp=8.9A, 600W(1ms)	DO-214AA	1d	1 kc	Hit	DAM06SMB47-J47-DO-214AA-HIT	dam06smb47-j47-do-214aa-hit
J47		DAM15SMC47	ESDP-diode	Vrwm=38.0V, Vbr=43.3..50.7V, Ipp=22.2A, 1500W(1ms)	DO-214AB	1d	1 kc	Hit	DAM15SMC47-J47-DO-214AB-HIT	dam15smc47-j47-do-214ab-hit
J5		BZD17C15P	Zener diode	13.8..15.6V, Zzt=5Ω, Izt=25mA, 800mW	SOD-123FL	7d	2u	Tsc	BZD17C15P-J5-SOD-123FL-TSC	bzd17c15p-j5-sod-123fl-tsc
J5		BZX584B13V	Zener diode	12.74..13.26V, Izt=5mA, Zzt=30Ω, 200mW	SOD-523FL	7d	1a	Tac	BZX584B13V-J5-SOD-523FL-TAC	bzx584b13v-j5-sod-523fl-tac
J5		CMOZ24V	Zener diode	22.80..25.20V, Izt=5mA, Zzt=70Ω, 250mW	SOD-523	6d	1a	Cen	CMOZ24V-J5-SOD-523-CEN	cmoz24v-j5-sod-523-cen
J5		CZRH5250B-G	Zener diode	19..21V, Zzt=25Ω, Izt=6.2mA, 150mW	SOD-523	6d	1a	Cmc	CZRH5250B-G-J5-SOD-523-CMC	czrh5250b-g-j5-sod-523-cmc
J5		CZRV5250B-G	Zener diode	19..21V, Zzt=25Ω, Izt=6.2mA, 200mW	SOD-323	5d	1a	Cmc	CZRV5250B-G-J5-SOD-323-CMC	czrv5250b-g-j5-sod-323-cmc
J5		CZRW5250B-G	Zener diode	19.0..21.0V, Zzt=25Ω, Izt=6.2mA, 500mW	SOD-123	5d	1a	Cmc	CZRW5250B-G-J5-SOD-123-CMC	czrw5250b-g-j5-sod-123-cmc
J5		FRS3J	Si-diode	Rectifier, Fast-Recovery 600V, 3A, <250ns	DO-214AB	1d	2j	Fag	FRS3J-J5-DO-214AB-FAG	frs3j-j5-do-214ab-fag
J5		LMSZ5250BT1G	Zener diode	19..21V, Izt=6.2mA, 500mW	SOD-123	5d	1d	Lrc	LMSZ5250BT1G-J5-SOD-123-LRC	lmsz5250bt1g-j5-sod-123-lrc
J5		MM1Z5251B	Zener diode	20.90..23.10V, Izt=5.6mA, Zzt=29Ω, 500mW	SOD-323FL	7d	1a	Eic	MM1Z5251B-J5-SOD-323FL-EIC	mm1z5251b-j5-sod-323fl-eic
J5		MM1Z5251BH	Zener diode	20.9..23.1V, Izt=5.6mA, Zzt=29Ω, 500mW	SOD-123	5d	1a	Zow	MM1Z5251BH-J5-SOD-123-ZOW	mm1z5251bh-j5-sod-123-zow
J5		MM3Z5250B	Zener diode	19.0..21.0V, Izt=6.2mA, Zzt=25Ω, 200mW	SOD-323	5d	1a	Ext	MM3Z5250B-J5-SOD-323-EXT	mm3z5250b-j5-sod-323-ext
J5		MM5Z13VB	Zener diode	12.74..13.26V, Izt=5mA, Zzt=30Ω, 200mW	SOD-523FL	7d	1a	Tac	MM5Z13VB-J5-SOD-523FL-TAC	mm5z13vb-j5-sod-523fl-tac
J5		MMBZ5250BV	Zener diode	20V±5%, Izt=6.2mA, Zzt=25Ω, 200mW	SOD-523	6d	1a	Pjt	MMBZ5250BV-J5-SOD-523-PJT	mmbz5250bv-j5-sod-523-pjt
J5		MMSZ5250B	Zener diode	20V±5%, Izt=6.2mA, Zzt=25Ω, 500mW	SOD-123	5d	1d	Di	MMSZ5250B-J5-SOD-123-DI	mmsz5250b-j5-sod-123-di
J5		MMSZ5250B-F	Zener diode	19.00 21.0V, Izt=6.2mA, 500mW	SOD-123F	7d	1a	Ttr	MMSZ5250B-F-J5-SOD-123F-TTR	mmsz5250b-f-j5-sod-123f-ttr
J5		MMSZ5250BS	Zener diode	20V±5%, Izt=6.2mA, Zzt=25Ω, 200mW	SOD-323	5d	1d	Di	MMSZ5250BS-J5-SOD-323-DI	mmsz5250bs-j5-sod-323-di
J5		MMSZ5250BWS	Zener diode	19.0..21.0V, Izt=6.2mA, 200mW	SOD-323F	7d	1a	Ttr	MMSZ5250BWS-J5-SOD-323F-TTR	mmsz5250bws-j5-sod-323f-ttr
J5		MMSZ5251B	Zener diode	22V±5%, Izt=5.6mA, Zzt=29Ω, 500mW	SOD-123	5d	1a	Eic	MMSZ5251B-J5-SOD-123-EIC	mmsz5251b-j5-sod-123-eic
J5		OYD20VT1	Zener diode	18.8...21.2V, Izt=5mA, Zzt=50Ω, 500mW	SOD-123	5d	1a	Ouy	OYD20VT1-J5-SOD-123-OUY	oyd20vt1-j5-sod-123-ouy
J5	ag	MMSZ5250B	Zener diode	20V±5%, Izt=6.2mA, Zzt=25Ω, 500mW	SOD-123	5d	1d	Di	MMSZ5250B-J5-AG-SOD-123-DI	mmsz5250b-j5-ag-sod-123-di
J51		DAM04SMA51	ESDP-diode	Vrwm=41.3V, Vbr=46.9..55.1V, Ipp=5.4A, 400W(1ms)	DO-214AC	1d	1 kc	Hit	DAM04SMA51-J51-DO-214AC-HIT	dam04sma51-j51-do-214ac-hit
J51		DAM06SMB51	ESDP-diode	Vrwm=41.3V, Vbr=46.9..55.1V, Ipp=8.1A, 600W(1ms)	DO-214AA	1d	1 kc	Hit	DAM06SMB51-J51-DO-214AA-HIT	dam06smb51-j51-do-214aa-hit
J51		DAM15SMC51	ESDP-diode	Vrwm=41.3V, Vbr=46.9..55.1V, Ipp=20.3A, 1500W(1ms)	DO-214AB	1d	1 kc	Hit	DAM15SMC51-J51-DO-214AB-HIT	dam15smc51-j51-do-214ab-hit
J6		BZD17C16P	Zener diode	15.3..17.1V, Zzt=6Ω, Izt=25mA, 800mW	SOD-123FL	7d	2u	Tsc	BZD17C16P-J6-SOD-123FL-TSC	bzd17c16p-j6-sod-123fl-tsc
J6		CMOZ27V	Zener diode	25.65..28.35V, Izt=5mA, Zzt=80Ω, 250mW	SOD-523	6d	1a	Cen	CMOZ27V-J6-SOD-523-CEN	cmoz27v-j6-sod-523-cen
J6		FRS3K	Si-diode	Rectifier, Fast-Recovery 800V, 3A, <250ns	DO-214AB	1d	2j	Fag	FRS3K-J6-DO-214AB-FAG	frs3k-j6-do-214ab-fag
J6		MMSZ5246B-V-G	Zener diode	16V±5%, Izt=7.8mA, Zzt=17Ω, 500mW	SOD-123	5d	1kb	Vs	MMSZ5246B-V-G-J6-SOD-123-VS	mmsz5246b-v-g-j6-sod-123-vs
J6		RKZ13B2KK	Zener diode	12.91..13.49V, Izt=5mA, Zzt=35Ω, 150mW	SFP	7d	1a	Ren	RKZ13B2KK-J6-SFP-REN	rkz13b2kk-j6-sfp-ren
J6		RKZ13B2KL	Zener diode	12.91..13.49V, Izt=5mA, Zzt=35Ω, 100mW	EFP	7d	1a	Ren	RKZ13B2KL-J6-EFP-REN	rkz13b2kl-j6-efp-ren
J68		DAM04SMA68	ESDP-diode	Vrwm=55.1V, Vbr=61.2..74.8V, Ipp=4.1A, 400W(1ms)	DO-214AC	1d	1 kc	Hit	DAM04SMA68-J68-DO-214AC-HIT	dam04sma68-j68-do-214ac-hit
J68		DAM06SMB68	ESDP-diode	Vrwm=55.1V, Vbr=61.2..74.8V, Ipp=6.1A, 600W(1ms)	DO-214AA	1d	1 kc	Hit	DAM06SMB68-J68-DO-214AA-HIT	dam06smb68-j68-do-214aa-hit
J68		DAM15SMC68	ESDP-diode	Vrwm=55.1V, Vbr=61.2..74.8V, Ipp=15.3A, 1500W(1ms)	DO-214AB	1d	1 kc	Hit	DAM15SMC68-J68-DO-214AB-HIT	dam15smc68-j68-do-214ab-hit
J7		BZD17C18P	Zener diode	16.8..19.1V, Zzt=6Ω, Izt=25mA, 800mW	SOD-123FL	7d	2u	Tsc	BZD17C18P-J7-SOD-123FL-TSC	bzd17c18p-j7-sod-123fl-tsc
J7		CMOZ30V	Zener diode	28.50..31.50V, Izt=5mA, Zzt=80Ω, 250mW	SOD-523	6d	1a	Cen	CMOZ30V-J7-SOD-523-CEN	cmoz30v-j7-sod-523-cen
J7		FRS3M	Si-diode	Rectifier, Fast-Recovery 1000V, 3A, <250ns	DO-214AB	1d	2j	Fag	FRS3M-J7-DO-214AB-FAG	frs3m-j7-do-214ab-fag
J7		MMSZ5247B-V-G	Zener diode	17V±5%, Izt=7.4mA, Zzt=19Ω, 500mW	SOD-123	5d	1kb	Vs	MMSZ5247B-V-G-J7-SOD-123-VS	mmsz5247b-v-g-j7-sod-123-vs
J75		DAM04SMA75	ESDP-diode	Vrwm=60.7V, Vbr=67.5..82.5V, Ipp=3.7A, 400W(1ms)	DO-214AC	1d	1 kc	Hit	DAM04SMA75-J75-DO-214AC-HIT	dam04sma75-j75-do-214ac-hit
J75		DAM06SMB75	ESDP-diode	Vrwm=60.7V, Vbr=67.5..82.5V, Ipp=5.6A, 600W(1ms)	DO-214AA	1d	1 kc	Hit	DAM06SMB75-J75-DO-214AA-HIT	dam06smb75-j75-do-214aa-hit
J75		DAM15SMC75	ESDP-diode	Vrwm=60.7V, Vbr=67.5..82.5V, Ipp=13.9A, 1500W(1ms)	DO-214AB	1d	1 kc	Hit	DAM15SMC75-J75-DO-214AB-HIT	dam15smc75-j75-do-214ab-hit
J8		BZD27C7V5P	TVS	Vbr=7V, Vcl=11.3V, 13.3A, 150W(1ms)	SOD-123FL	7d	1a	Lge	BZD27C7V5P-J8-SOD-123FL-LGE	bzd27c7v5p-j8-sod-123fl-lge
J8		BZT52C6V2WT	Zener diode	5.89..6.51V, Izt=5mA, Zzt=10Ω, 200mW	SOD-523	6d	1a	Ttr	BZT52C6V2WT-J8-SOD-523-TTR	bzt52c6v2wt-j8-sod-523-ttr
J8		CMOZ33V	Zener diode	31.35..34.65V, Izt=5mA, Zzt=80Ω, 250mW	SOD-523	6d	1a	Cen	CMOZ33V-J8-SOD-523-CEN	cmoz33v-j8-sod-523-cen
J8		MM5Z6V2	Zener diode	6.2V±5%, Izt=5mA, Zzt=10Ω, 200mW	SOD-523	6d	1a	Eic	MM5Z6V2-J8-SOD-523-EIC	mm5z6v2-j8-sod-523-eic
J8		MM5Z6V2H	Zener diode	5.8..6.6V, Izt=5mA, Zzt=10Ω, 200mW	SOD-523	6d	1a	Zow	MM5Z6V2H-J8-SOD-523-ZOW	mm5z6v2h-j8-sod-523-zow
J8		MMSZ5248B-V-G	Zener diode	18V±5%, Izt=7mA, Zzt=21Ω, 500mW	SOD-123	5d	1kb	Vs	MMSZ5248B-V-G-J8-SOD-123-VS	mmsz5248b-v-g-j8-sod-123-vs
J82		DAM06SMB82	ESDP-diode	Vrwm=66.4V, Vbr=73.8..90.2V, Ipp=5.1A, 600W(1ms)	DO-214AA	1d	1 kc	Hit	DAM06SMB82-J82-DO-214AA-HIT	dam06smb82-j82-do-214aa-hit
J82		DAM15SMC82	ESDP-diode	Vrwm=66.4V, Vbr=73.8..90.2V, Ipp=12.7A, 1500W(1ms)	DO-214AB	1d	1 kc	Hit	DAM15SMC82-J82-DO-214AB-HIT	dam15smc82-j82-do-214ab-hit
J85		DAM04SMA82	ESDP-diode	Vrwm=66.4V, Vbr=73.8..90.2V, Ipp=3.4A, 400W(1ms)	DO-214AC	1d	1 kc	Hit	DAM04SMA82-J85-DO-214AC-HIT	dam04sma82-j85-do-214ac-hit
J9		BZD27C8V2P	TVS	Vbr=7.7V, Vcl=12.3V, 12.2A, 150W(1ms)	SOD-123FL	7d	1a	Lge	BZD27C8V2P-J9-SOD-123FL-LGE	bzd27c8v2p-j9-sod-123fl-lge
J9		BZT52C75WT	Zener diode	70..79V, Izt=1mA, 200mW	SOD-523	6d	1a	Ttr	BZT52C75WT-J9-SOD-523-TTR	bzt52c75wt-j9-sod-523-ttr
J9		CMOZ36V	Zener diode	34.20..37.80V, Izt=5mA, Zzt=90Ω, 250mW	SOD-523	6d	1a	Cen	CMOZ36V-J9-SOD-523-CEN	cmoz36v-j9-sod-523-cen
J9		MM5Z75H	Zener diode	70..79V, Izt=1mA, Zzt=255Ω, 200mW	SOD-523	6d	1a	Zow	MM5Z75H-J9-SOD-523-ZOW	mm5z75h-j9-sod-523-zow
J9		MM5Z75V	Zener diode	75V±5%, Izt=2mA, Zzt=255Ω, 200mW	SOD-523	6d	1a	Eic	MM5Z75V-J9-SOD-523-EIC	mm5z75v-j9-sod-523-eic
J9		MMSZ5249B-V-G	Zener diode	19V±5%, Izt=6.6mA, Zzt=23Ω, 500mW	SOD-123	5d	1kb	Vs	MMSZ5249B-V-G-J9-SOD-123-VS	mmsz5249b-v-g-j9-sod-123-vs
J9		RKZ15B2KK	Zener diode	14.34..14.98V, Izt=5mA, Zzt=40Ω, 150mW	SFP	7d	1a	Ren	RKZ15B2KK-J9-SFP-REN	rkz15b2kk-j9-sfp-ren
J9		RKZ15B2KL	Zener diode	14.34..14.98V, Izt=5mA, Zzt=40Ω, 100mW	EFP	7d	1a	Ren	RKZ15B2KL-J9-EFP-REN	rkz15b2kl-j9-efp-ren
JA		BZT52B20WT	Zener diode	19.60..20.40V, Izt=5.0mA, 200mW	SOD-523	6d	1a	Ttr	BZT52B20WT-JA-SOD-523-TTR	bzt52b20wt-ja-sod-523-ttr
JA		KDS135	Si-diode	Sw, 250V, 100mA, Vf<1.2V(100mA), 100ns	USC	5d	1a	Kec	KDS135-JA-USC-KEC	kds135-ja-usc-kec
JA		MM5ZB20H	Zener diode	19.6..20.4V, Zzt=50Ω, Izt=5mA, 200mW	SOD-523	6d	1a	Zow	MM5ZB20H-JA-SOD-523-ZOW	mm5zb20h-ja-sod-523-zow
JA		RL52Z20	Zener diode	19.6..20.4V, Zzt=50Ω, Izt=5mA, 200mW	SOD-523	6d	1b	Rul	RL52Z20-JA-SOD-523-RUL	rl52z20-ja-sod-523-rul
JA		S1JA	Si-diode	Rectifier, 600V, 1A, Vf<1.1V(1A)	DO-214AC	1d	1k	Vs	S1JA-JA-DO-214AC-VS	s1ja-ja-do-214ac-vs
JB		BZT52B22WT	Zener diode	21.56..22.44V, Izt=5.0mA, 200mW	SOD-523	6d	1a	Ttr	BZT52B22WT-JB-SOD-523-TTR	bzt52b22wt-jb-sod-523-ttr
JB		KDZ4.3B	Zener diode	4.3V±2.5%, 40mA, 1W	PMDU	7d	1s	Rhm	KDZ4_3B-JB-PMDU-RHM	kdz4_3b-jb-pmdu-rhm
JB		MM5ZB22H	Zener diode	21.56..22.44V, Zzt=55Ω, Izt=5mA, 200mW	SOD-523	6d	1a	Zow	MM5ZB22H-JB-SOD-523-ZOW	mm5zb22h-jb-sod-523-zow
JB		RL52Z22	Zener diode	21.56..22.44V, Zzt=55Ω, Izt=5mA, 200mW	SOD-523	6d	1b	Rul	RL52Z22-JB-SOD-523-RUL	rl52z22-jb-sod-523-rul
JC		BZT52B24WT	Zener diode	23.52..24.48V, Izt=5.0mA, 200mW	SOD-523	6d	1a	Ttr	BZT52B24WT-JC-SOD-523-TTR	bzt52b24wt-jc-sod-523-ttr
JC		CH740H-40PT	Si-diode	SBD, 40V, 40mA, Vf<1V(2mA)	SOD-323	5d	1a	Chm	CH740H-40PT-JC-SOD-323-CHM	ch740h-40pt-jc-sod-323-chm
JC		MM5ZB24H	Zener diode	23.52..24.48V, Zzt=60Ω, Izt=5mA, 200mW	SOD-523	6d	1a	Zow	MM5ZB24H-JC-SOD-523-ZOW	mm5zb24h-jc-sod-523-zow
JC		RL52Z24	Zener diode	23.52..24.48V, Zzt=60Ω, Izt=5mA, 200mW	SOD-523	6d	1b	Rul	RL52Z24-JC-SOD-523-RUL	rl52z24-jc-sod-523-rul
JD		BZT52B27WT	Zener diode	26.46..27.54V, Izt=5.0mA, 200mW	SOD-523	6d	1a	Ttr	BZT52B27WT-JD-SOD-523-TTR	bzt52b27wt-jd-sod-523-ttr
JD		MM5ZB27H	Zener diode	26.46..27.54V, Zzt=70Ω, Izt=2mA, 200mW	SOD-523	6d	1a	Zow	MM5ZB27H-JD-SOD-523-ZOW	mm5zb27h-jd-sod-523-zow
JD		P4SMAJ26	TVS	Vrwm=26V, 8.6A, 400W (1ms)	DO-214AC	1d	1a	Pjt	P4SMAJ26-JD-DO-214AC-PJT	p4smaj26-jd-do-214ac-pjt
JD		RL52Z27	Zener diode	26.46..27.54V, Zzt=70Ω, Izt=2mA, 200mW	SOD-523	6d	1b	Rul	RL52Z27-JD-SOD-523-RUL	rl52z27-jd-sod-523-rul
JE		BZT52B30WT	Zener diode	29.40..30.60V, Izt=5.0mA, 200mW	SOD-523	6d	1a	Ttr	BZT52B30WT-JE-SOD-523-TTR	bzt52b30wt-je-sod-523-ttr
JE		CD214A-T26A	TVS	Vrwm=26V, Irsm=9.5A, 400W(1ms)	DO-214AC	1d	1a	Brn	CD214A-T26A-JE-DO-214AC-BRN	cd214a-t26a-je-do-214ac-brn
JE		MM5ZB30H	Zener diode	29.4..30.6V, Zzt=80Ω, Izt=2mA, 200mW	SOD-523	6d	1a	Zow	MM5ZB30H-JE-SOD-523-ZOW	mm5zb30h-je-sod-523-zow
JE		P4SMAJ26A	TVS	Vrwm=26V, 9.5A, 400W (1ms)	DO-214AC	1d	1a	Pjt	P4SMAJ26A-JE-DO-214AC-PJT	p4smaj26a-je-do-214ac-pjt
JE		RL52Z30	Zener diode	29.4..30.6V, Zzt=80Ω, Izt=2mA, 200mW	SOD-523	6d	1b	Rul	RL52Z30-JE-SOD-523-RUL	rl52z30-je-sod-523-rul
JE		SMAJ26A	TVS	Vrwm=26V, Vbr=28.9..31.9V, 9.5A, 400W(1ms)	DO-214AC	1d	1m	Di	SMAJ26A-JE-DO-214AC-DI	smaj26a-je-do-214ac-di
JE		SMF26A	TVS	Vrwm=26V, Vbr=28.9..31.9V, Ipp=4.8A, 200W(1ms)	SOD-123FL	7d	1a	Pjt	SMF26A-JE-SOD-123FL-PJT	smf26a-je-sod-123fl-pjt
JE		TV02W260-G	TVS	Vrwm=26V, Vbr=28.9..31.9V, Ipp=4.75A, 200W(1ms)	SOD-123	5d	2o	Cmc	TV02W260-G-JE-SOD-123-CMC	tv02w260-g-je-sod-123-cmc
JE		Z2SMB6V2	Zener diode	6.2V±5%, Izt=100mA, 2W	DO-214AA	1d	2j	Fag	Z2SMB6V2-JE-DO-214AA-FAG	z2smb6v2-je-do-214aa-fag
JF		BZT52B33WT	Zener diode	32.34..33.66V, Izt=5.0mA, 200mW	SOD-523	6d	1a	Ttr	BZT52B33WT-JF-SOD-523-TTR	bzt52b33wt-jf-sod-523-ttr
JF		KDZ13FV	Zener diode	12.40..14.10V, Izt=5mA, Zzt=15Ω, 100mW	TFSC	7d	1a	Kec	KDZ13FV-JF-TFSC-KEC	kdz13fv-jf-tfsc-kec
JF		MAZD110	Zener diode	10.40..11.6V, Zzt=30Ω(5mA), 120mW	SSSMini2	7d	1a	Pan	MAZD110-JF-SSSMINI2-PAN	mazd110-jf-sssmini2-pan
JF		MM5ZB33H	Zener diode	32.34..33.66V, Zzt=80Ω, Izt=2mA, 200mW	SOD-523	6d	1a	Zow	MM5ZB33H-JF-SOD-523-ZOW	mm5zb33h-jf-sod-523-zow
JF		P4SMAJ28	TVS	Vrwm=28V, 8A, 400W (1ms)	DO-214AC	1d	1a	Pjt	P4SMAJ28-JF-DO-214AC-PJT	p4smaj28-jf-do-214ac-pjt
JF		RL52Z33	Zener diode	32.34..33.66V, Zzt=80Ω, Izt=2mA, 200mW	SOD-523	6d	1b	Rul	RL52Z33-JF-SOD-523-RUL	rl52z33-jf-sod-523-rul
JG		CD214A-T28A	TVS	Vrwm=28V, Irsm=8.8A, 400W(1ms)	DO-214AC	1d	1a	Brn	CD214A-T28A-JG-DO-214AC-BRN	cd214a-t28a-jg-do-214ac-brn
JG		P4SMAJ28A	TVS	Vrwm=28V, 8.8A, 400W (1ms)	DO-214AC	1d	1a	Pjt	P4SMAJ28A-JG-DO-214AC-PJT	p4smaj28a-jg-do-214ac-pjt
JG		SMAJ28A	TVS	Vrwm=28V, Vbr=31.1 ..34.4V, 8.8A, 400W(1ms)	DO-214AC	1d	1m	Di	SMAJ28A-JG-DO-214AC-DI	smaj28a-jg-do-214ac-di
JG		SMF28A	TVS	Vrwm=28V, Vbr=31.1 ..34.4V, Ipp=4.4A, 200W(1ms)	SOD-123FL	7d	1a	Pjt	SMF28A-JG-SOD-123FL-PJT	smf28a-jg-sod-123fl-pjt
JG		TV02W130B-G	TVS	Vrwm=13V, Vbr=14.4..15.9V, Ipp=9.30A, 200W(1ms), Bidir.	SOD-123	5ba	2o	Cmc	TV02W130B-G-JG-SOD-123-CMC	tv02w130b-g-jg-sod-123-cmc
JG		TV02W280-G	TVS	Vrwm=28V, Vbr=31.1 ..34.4V, Ipp=4.41A, 200W(1ms)	SOD-123	5d	2o	Cmc	TV02W280-G-JG-SOD-123-CMC	tv02w280-g-jg-sod-123-cmc
JH		BZT52B36WT	Zener diode	35.28..36.72V, Izt=5.0mA, 200mW	SOD-523	6d	1a	Ttr	BZT52B36WT-JH-SOD-523-TTR	bzt52b36wt-jh-sod-523-ttr
JH		MM5ZB36H	Zener diode	35.28..36.72V, Zzt=90Ω, Izt=2mA, 200mW	SOD-523	6d	1a	Zow	MM5ZB36H-JH-SOD-523-ZOW	mm5zb36h-jh-sod-523-zow
JH		P4SMAJ30	TVS	Vrwm=30V, 7.5A, 400W (1ms)	DO-214AC	1d	1a	Pjt	P4SMAJ30-JH-DO-214AC-PJT	p4smaj30-jh-do-214ac-pjt
JH		RL52Z36	Zener diode	35.28..36.72V, Zzt=90Ω, Izt=2mA, 200mW	SOD-523	6d	1b	Rul	RL52Z36-JH-SOD-523-RUL	rl52z36-jh-sod-523-rul
JI		CH321H-10PT	Si-diode	SBD, 10V, 2A, Vf<0.6V(1A)	SOD-323	5d	1a	Chm	CH321H-10PT-JI-SOD-323-CHM	ch321h-10pt-ji-sod-323-chm
JJ		BZT52B39WT	Zener diode	38.22..39.78V, Izt=2.5mA, 200mW	SOD-523	6d	1a	Ttr	BZT52B39WT-JJ-SOD-523-TTR	bzt52b39wt-jj-sod-523-ttr
JJ		MM5ZB39H	Zener diode	38.22..39.78V, Zzt=100Ω, Izt=2mA, 200mW	SOD-523	6d	1a	Zow	MM5ZB39H-JJ-SOD-523-ZOW	mm5zb39h-jj-sod-523-zow
JJ		RL52Z39	Zener diode	38.22..39.78V, Zzt=100Ω, Izt=2mA, 200mW	SOD-523	6d	1b	Rul	RL52Z39-JJ-SOD-523-RUL	rl52z39-jj-sod-523-rul
JK		BZT52B43WT	Zener diode	42.14..43.86V, Izt=2.5mA, 200mW	SOD-523	6d	1a	Ttr	BZT52B43WT-JK-SOD-523-TTR	bzt52b43wt-jk-sod-523-ttr
JK		CD214A-T30A	TVS	Vrwm=30V, Irsm=8.3A, 400W(1ms)	DO-214AC	1d	1a	Brn	CD214A-T30A-JK-DO-214AC-BRN	cd214a-t30a-jk-do-214ac-brn
JK		CH331H-10PT	Si-diode	SBD, 10V, 3A, Vf<0.6V(1A)	SOD-323	5d	1a	Chm	CH331H-10PT-JK-SOD-323-CHM	ch331h-10pt-jk-sod-323-chm
JK		MM5ZB43H	Zener diode	42.14..43.86V, Zzt=130Ω, Izt=2mA, 200mW	SOD-523	6d	1a	Zow	MM5ZB43H-JK-SOD-523-ZOW	mm5zb43h-jk-sod-523-zow
JK		P4SMAJ30A	TVS	Vrwm=30V, 8.3A, 400W (1ms)	DO-214AC	1d	1a	Pjt	P4SMAJ30A-JK-DO-214AC-PJT	p4smaj30a-jk-do-214ac-pjt
JK		RL52Z43	Zener diode	42.14..43.86V, Zzt=130Ω, Izt=2mA, 200mW	SOD-523	6d	1b	Rul	RL52Z43-JK-SOD-523-RUL	rl52z43-jk-sod-523-rul
JK		SMAJ30A	TVS	Vrwm=30V, Vbr=33.3..36.8V, 8.3A, 400W(1ms)	DO-214AC	1d	1m	Di	SMAJ30A-JK-DO-214AC-DI	smaj30a-jk-do-214ac-di
JK		SMF30A	TVS	Vrwm=30V, Vbr=33.3..36.8V, Ipp=4.1A, 200W(1ms)	SOD-123FL	7d	1a	Pjt	SMF30A-JK-SOD-123FL-PJT	smf30a-jk-sod-123fl-pjt
JK		TV02W300-G	TVS	Vrwm=30V, Vbr=33.3..36.8V, Ipp=4.13A, 200W(1ms)	SOD-123	5d	2o	Cmc	TV02W300-G-JK-SOD-123-CMC	tv02w300-g-jk-sod-123-cmc
JL		CH301H-40PT	Si-diode	SBD, 40V, 100mA, Vf<0.55V(100mA)	SOD-323	5d	1a	Chm	CH301H-40PT-JL-SOD-323-CHM	ch301h-40pt-jl-sod-323-chm
JL		P4SMAJ33	TVS	Vrwm=33V, 6.8A, 400W (1ms)	DO-214AC	1d	1a	Pjt	P4SMAJ33-JL-DO-214AC-PJT	p4smaj33-jl-do-214ac-pjt
JM		BZT52B47WT	Zener diode	46.06..47.94V, Izt=2.5mA, 200mW	SOD-523	6d	1a	Ttr	BZT52B47WT-JM-SOD-523-TTR	bzt52b47wt-jm-sod-523-ttr
JM		CD214A-T33A	TVS	Vrwm=33V, Irsm=7.5A, 400W(1ms)	DO-214AC	1d	1a	Brn	CD214A-T33A-JM-DO-214AC-BRN	cd214a-t33a-jm-do-214ac-brn
JM		MM5ZB47H	Zener diode	46.06..47.94V, Zzt=150Ω, Izt=2mA, 200mW	SOD-523	6d	1a	Zow	MM5ZB47H-JM-SOD-523-ZOW	mm5zb47h-jm-sod-523-zow
JM		P4SMAJ33A	TVS	Vrwm=33V, 7.5A, 400W (1ms)	DO-214AC	1d	1a	Pjt	P4SMAJ33A-JM-DO-214AC-PJT	p4smaj33a-jm-do-214ac-pjt
JM		RL52Z47	Zener diode	46.06..47.94V, Zzt=150Ω, Izt=2mA, 200mW	SOD-523	6d	1b	Rul	RL52Z47-JM-SOD-523-RUL	rl52z47-jm-sod-523-rul
JM		SMAJ33A	TVS	Vrwm=33V, Vbr=36.7..40.6V, 7.5A, 400W(1ms)	DO-214AC	1d	1m	Di	SMAJ33A-JM-DO-214AC-DI	smaj33a-jm-do-214ac-di
JM		SMF33A	TVS	Vrwm=33V, Vbr=36.7..40.6V, Ipp=3.8A, 200W(1ms)	SOD-123FL	7d	1a	Pjt	SMF33A-JM-SOD-123FL-PJT	smf33a-jm-sod-123fl-pjt
JM		TV02W330-G	TVS	Vrwm=33V, Vbr=36.7..40.6V, Ipp=3.75A, 200W(1ms)	SOD-123	5d	2o	Cmc	TV02W330-G-JM-SOD-123-CMC	tv02w330-g-jm-sod-123-cmc
JN		P4SMAJ36	TVS	Vrwm=36V, 6.2A, 400W (1ms)	DO-214AC	1d	1a	Pjt	P4SMAJ36-JN-DO-214AC-PJT	p4smaj36-jn-do-214ac-pjt
JP		CD214A-T36A	TVS	Vrwm=36V, Irsm=6.9A, 400W(1ms)	DO-214AC	1d	1a	Brn	CD214A-T36A-JP-DO-214AC-BRN	cd214a-t36a-jp-do-214ac-brn
JP		CMDZ4L3	Zener diode	4.085..4.515V, Izt=0.5mA, Zzt=900Ω, 250mW	SOD-323	5d	1a	Cen	CMDZ4L3-JP-SOD-323-CEN	cmdz4l3-jp-sod-323-cen
JP		KDZ13FVY	Zener diode	12.91..13.49V, Izt=5mA, Zzt=15Ω, 100mW	TFSC	7d	1a	Kec	KDZ13FVY-JP-TFSC-KEC	kdz13fvy-jp-tfsc-kec
JP		P4SMAJ36A	TVS	Vrwm=36V, 6.9A, 400W (1ms)	DO-214AC	1d	1a	Pjt	P4SMAJ36A-JP-DO-214AC-PJT	p4smaj36a-jp-do-214ac-pjt
JP		SMAJ36A	TVS	Vrwm=36V, Vbr=40.0..44.2V, 6.9A, 400W(1ms)	DO-214AC	1d	1m	Di	SMAJ36A-JP-DO-214AC-DI	smaj36a-jp-do-214ac-di
JP		SMF36A	TVS	Vrwm=36V, Vbr=40..44.2V, Ipp=3.4A, 200W(1ms)	SOD-123FL	7d	1a	Pjt	SMF36A-JP-SOD-123FL-PJT	smf36a-jp-sod-123fl-pjt
JP		TV02W360-G	TVS	Vrwm=36V, Vbr=40.0..44.2V, Ipp=3.44A, 200W(1ms)	SOD-123	5d	2o	Cmc	TV02W360-G-JP-SOD-123-CMC	tv02w360-g-jp-sod-123-cmc
JQ		P4SMAJ40	TVS	Vrwm=40V, 5.6A, 400W (1ms)	DO-214AC	1d	1a	Pjt	P4SMAJ40-JQ-DO-214AC-PJT	p4smaj40-jq-do-214ac-pjt
JQ		TDZ5V6J	Zener diode	5.49..5.71V, Izt=5mA, Zzt=40Ω, 500mW	SOD-323F	7d	1a	Nxp	TDZ5V6J-JQ-SOD-323F-NXP	tdz5v6j-jq-sod-323f-nxp
JR		BAS20H	Si-diode	Sw, Fast, 150V, 250mA, Vf=1V(0.1A), 250mW, <50ns	SOD-323	5d	1u	Ons	BAS20H-JR-SOD-323-ONS	bas20h-jr-sod-323-ons
JR		CD214A-T40A	TVS	Vrwm=40V, Irsm=6.2A, 400W(1ms)	DO-214AC	1d	1a	Brn	CD214A-T40A-JR-DO-214AC-BRN	cd214a-t40a-jr-do-214ac-brn
JR		P4SMAJ40A	TVS	Vrwm=40V, 6.2A, 400W (1ms)	DO-214AC	1d	1a	Pjt	P4SMAJ40A-JR-DO-214AC-PJT	p4smaj40a-jr-do-214ac-pjt
JR		SMAJ40A	TVS	Vrwm=40V, Vbr=44.4..49.1V, 6.2A, 400W(1ms)	DO-214AC	1d	1m	Di	SMAJ40A-JR-DO-214AC-DI	smaj40a-jr-do-214ac-di
JR		SMF40A	TVS	Vrwm=40V, Vbr=44.4..49.1V, Ipp=3.1A, 200W(1ms)	SOD-123FL	7d	1a	Pjt	SMF40A-JR-SOD-123FL-PJT	smf40a-jr-sod-123fl-pjt
JR		TV02W400-G	TVS	Vrwm=40V, Vbr=44.4..49.1V, Ipp=3.10A, 200W(1ms)	SOD-123	5d	2o	Cmc	TV02W400-G-JR-SOD-123-CMC	tv02w400-g-jr-sod-123-cmc
JS		BAS16S2	Si-diode	Sw, Fast, 75V, 200mA, 200mW, <6ns	SOD-323	5d	1a	Cys	BAS16S2-JS-SOD-323-CYS	bas16s2-js-sod-323-cys
JS		BAS21H	Si-diode	Sw, Fast, 200V, 250mA, 250mW, <50ns	SOD-323	5d	1a	Ons	BAS21H-JS-SOD-323-ONS	bas21h-js-sod-323-ons
JS		BAS221	Si-diode	GP, 200V, 300mA, 400mW, Vf<1.4V(300mA), <50ns	SOD-110	12d	1a	Phi	BAS221-JS-SOD-110-PHI	bas221-js-sod-110-phi
JS		CH501H-40PT	Si-diode	SBD, 45V, 100mA, Vf<0.55V(100mA)	SOD-323	5d	1a	Chm	CH501H-40PT-JS-SOD-323-CHM	ch501h-40pt-js-sod-323-chm
JS		CH801H-30PT	Si-diode	SBD, 30V, 100mA, Vf<0.45V(100mA)	SOD-323	5d	1a	Chm	CH801H-30PT-JS-SOD-323-CHM	ch801h-30pt-js-sod-323-chm
JS		MMSD103	Si-diode	Sw, 250V, 200mA, 400mW, Vf<1.25V(200mA), <50ns	SOD-123	5d	1a	Ons	MMSD103-JS-SOD-123-ONS	mmsd103-js-sod-123-ons
JS		P4SMAJ43	TVS	Vrwm=43V, 5.2A, 400W (1ms)	DO-214AC	1d	1a	Pjt	P4SMAJ43-JS-DO-214AC-PJT	p4smaj43-js-do-214ac-pjt
JT		CD214A-T43A	TVS	Vrwm=43V, Irsm=5.7A, 400W(1ms)	DO-214AC	1d	1a	Brn	CD214A-T43A-JT-DO-214AC-BRN	cd214a-t43a-jt-do-214ac-brn
JT		CH511H-40PT	Si-diode	SBD, 40V, 1A, Vf<0.6V(1A)	SOD-323	5d	1a	Chm	CH511H-40PT-JT-SOD-323-CHM	ch511h-40pt-jt-sod-323-chm
JT		CH651H-40PT	Si-diode	SBD, 40V, 750mA, Vf<0.7V(750mA)	SOD-323	5d	1a	Chm	CH651H-40PT-JT-SOD-323-CHM	ch651h-40pt-jt-sod-323-chm
JT		P4SMAJ43A	TVS	Vrwm=43V, 5.7A, 400W (1ms)	DO-214AC	1d	1a	Pjt	P4SMAJ43A-JT-DO-214AC-PJT	p4smaj43a-jt-do-214ac-pjt
JT		SMAJ43A	TVS	Vrwm=43V, Vbr=47.8..52.8V, 5.7A, 400W(1ms)	DO-214AC	1d	1m	Di	SMAJ43A-JT-DO-214AC-DI	smaj43a-jt-do-214ac-di
JT		SMF43A	TVS	Vrwm=43V, Vbr=47.8..52.8V, Ipp=2.9A, 200W(1ms)	SOD-123FL	7d	1a	Pjt	SMF43A-JT-SOD-123FL-PJT	smf43a-jt-sod-123fl-pjt
JT		TV02W430-G	TVS	Vrwm=43V, Vbr=47.8..52.8V, Ipp=2.88A, 200W(1ms)	SOD-123	5d	2o	Cmc	TV02W430-G-JT-SOD-123-CMC	tv02w430-g-jt-sod-123-cmc
JU		CH351H-30PT	Si-diode	SBD, 30V, 200mA, Vf<0.55V(100mA)	SOD-323	5d	1a	Chm	CH351H-30PT-JU-SOD-323-CHM	ch351h-30pt-ju-sod-323-chm
JU		P4SMAJ45	TVS	Vrwm=45V, 5A, 400W (1ms)	DO-214AC	1d	1a	Pjt	P4SMAJ45-JU-DO-214AC-PJT	p4smaj45-ju-do-214ac-pjt
JV		BAT54H	Si-diode	SBR, 30V, 200mA, Vf<0.52V(100mA), <5ns	SOD-323	5d	1a	Ons	BAT54H-JV-SOD-323-ONS	bat54h-jv-sod-323-ons
JV		CD214A-T45A	TVS	Vrwm=45V, Irsm=5.5A, 400W(1ms)	DO-214AC	1d	1a	Brn	CD214A-T45A-JV-DO-214AC-BRN	cd214a-t45a-jv-do-214ac-brn
JV		CH751H-40PT	Si-diode	SBD, 40V, 30mA, Vf<0.37V(1mA)	SOD-323	5d	1a	Chm	CH751H-40PT-JV-SOD-323-CHM	ch751h-40pt-jv-sod-323-chm
JV		P4SMAJ45A	TVS	Vrwm=45V, 5.5A, 400W (1ms)	DO-214AC	1d	1a	Pjt	P4SMAJ45A-JV-DO-214AC-PJT	p4smaj45a-jv-do-214ac-pjt
JV		SMAJ45A	TVS	Vrwm=45V, Vbr=50.0..55.3V, 5.5A, 400W(1ms)	DO-214AC	1d	1m	Di	SMAJ45A-JV-DO-214AC-DI	smaj45a-jv-do-214ac-di
JV		SMF45A	TVS	Vrwm=45V, Vbr=50..55.3 V, Ipp=2.8A, 200W(1ms)	SOD-123FL	7d	1a	Pjt	SMF45A-JV-SOD-123FL-PJT	smf45a-jv-sod-123fl-pjt
JV		TV02W450-G	TVS	Vrwm=45V, Vbr=50.0..55.3V, Ipp=2.75A, 200W(1ms)	SOD-123	5d	2o	Cmc	TV02W450-G-JV-SOD-123-CMC	tv02w450-g-jv-sod-123-cmc
JW		CH651H-60PT	Si-diode	SBD, 60V, 1A, Vf<0.58V(700mA)	SOD-323	5d	1a	Chm	CH651H-60PT-JW-SOD-323-CHM	ch651h-60pt-jw-sod-323-chm
JW		P4SMAJ48	TVS	Vrwm=48V, 4.7A, 400W (1ms)	DO-214AC	1d	1a	Pjt	P4SMAJ48-JW-DO-214AC-PJT	p4smaj48-jw-do-214ac-pjt
JWA		1.5SMC200C	TVS	Vrwm=162V, Vbr=180..220V, Ipp=5.2A, 1500W(1ms), Bidir.	DO-214AB	1ba	1e	Pjt	1_5SMC200C-JWA-DO-214AB-PJT	1_5smc200c-jwa-do-214ab-pjt
JWB		1.5SMC200CA	TVS	Vrwm=171V, Vbr=190..210V, Ipp=5.5A, 1500W(1ms), Bidir.	DO-214AB	1ba	1e	Pjt	1_5SMC200CA-JWB-DO-214AB-PJT	1_5smc200ca-jwb-do-214ab-pjt
JWC		1.5SMC220C	TVS	Vrwm=175V, Vbr=198..242V, Ipp=4.3A, 1500W(1ms), Bidir.	DO-214AB	1ba	1e	Pjt	1_5SMC220C-JWC-DO-214AB-PJT	1_5smc220c-jwc-do-214ab-pjt
JWD		1.5SMC220CA	TVS	Vrwm=175V, Vbr=198..242V, Ipp=4.3A, 1500W(1ms), Bidir.	DO-214AB	1ba	1e	Pjt	1_5SMC220CA-JWD-DO-214AB-PJT	1_5smc220ca-jwd-do-214ab-pjt
JWE		1.5SMC250C	TVS	Vrwm=202V, Vbr=225..275V, Ipp=4.3A, 1500W(1ms), Bidir.	DO-214AB	1ba	1e	Pjt	1_5SMC250C-JWE-DO-214AB-PJT	1_5smc250c-jwe-do-214ab-pjt
JWF		1.5SMC250CA	TVS	Vrwm=214V, Vbr=237..263V, Ipp=4.5A, 1500W(1ms), Bidir.	DO-214AB	1ba	1e	Pjt	1_5SMC250CA-JWF-DO-214AB-PJT	1_5smc250ca-jwf-do-214ab-pjt
JX		CD214A-T48A	TVS	Vrwm=48V, Irsm=5.2A, 400W(1ms)	DO-214AC	1d	1a	Brn	CD214A-T48A-JX-DO-214AC-BRN	cd214a-t48a-jx-do-214ac-brn
JX		CH651L-40PT	Si-diode	SBD, 40V, 1A, Vf<0.52V(700mA)	SOD-323	5d	1a	Chm	CH651L-40PT-JX-SOD-323-CHM	ch651l-40pt-jx-sod-323-chm
JX		P4SMAJ48A	TVS	Vrwm=48V, 5.2A, 400W (1ms)	DO-214AC	1d	1a	Pjt	P4SMAJ48A-JX-DO-214AC-PJT	p4smaj48a-jx-do-214ac-pjt
JX		SMAJ48A	TVS	Vrwm=48V, Vbr=53.3..58.9V, 5.2A, 400W(1ms)	DO-214AC	1d	1m	Di	SMAJ48A-JX-DO-214AC-DI	smaj48a-jx-do-214ac-di
JX		SMF48A	TVS	Vrwm=48V, Vbr=53.3..58V, Ipp=2.6A, 200W(1ms)	SOD-123FL	7d	1a	Pjt	SMF48A-JX-SOD-123FL-PJT	smf48a-jx-sod-123fl-pjt
JX		TV02W480-G	TVS	Vrwm=48V, Vbr=53.3..58.9V, Ipp=2.58A, 200W(1ms)	SOD-123	5d	2o	Cmc	TV02W480-G-JX-SOD-123-CMC	tv02w480-g-jx-sod-123-cmc
JXA		1.5SMC22C	TVS	Vrwm=17.8V, Vbr=19.8..24.2V, Ipp=47A, 1500W(1ms), Bidir.	DO-214AB	1ba	1e	Pjt	1_5SMC22C-JXA-DO-214AB-PJT	1_5smc22c-jxa-do-214ab-pjt
JXB		1.5SMC22CA	TVS	Vrwm=18.8V, Vbr=20.9..23.1V, Ipp=49A, 1500W(1ms), Bidir.	DO-214AB	1ba	1e	Pjt	1_5SMC22CA-JXB-DO-214AB-PJT	1_5smc22ca-jxb-do-214ab-pjt
JXC		1.5SMC24C	TVS	Vrwm=19.4V, Vbr=21.6..26.4V, Ipp=43A, 1500W(1ms), Bidir.	DO-214AB	1ba	1e	Pjt	1_5SMC24C-JXC-DO-214AB-PJT	1_5smc24c-jxc-do-214ab-pjt
JXD		1.5SMC24CA	TVS	Vrwm=20.5V, Vbr=22.8..25.2V, Ipp=45A, 1500W(1ms), Bidir.	DO-214AB	1ba	1e	Pjt	1_5SMC24CA-JXD-DO-214AB-PJT	1_5smc24ca-jxd-do-214ab-pjt
JXE		1.5SMC27C	TVS	Vrwm=21.8V, Vbr=24.3..29.7V, Ipp=38.5A, 1500W(1ms), Bidir.	DO-214AB	1ba	1e	Pjt	1_5SMC27C-JXE-DO-214AB-PJT	1_5smc27c-jxe-do-214ab-pjt
JXF		1.5SMC27CA	TVS	Vrwm=23.1V, Vbr=25.7..28.4 V, Ipp=40A, 1500W(1ms), Bidir.	DO-214AB	1ba	1e	Pjt	1_5SMC27CA-JXF-DO-214AB-PJT	1_5smc27ca-jxf-do-214ab-pjt
JXG		1.5SMC30C	TVS	Vrwm=24.3V, Vbr=27..33V, Ipp=34.5A, 1500W(1ms), Bidir.	DO-214AB	1ba	1e	Pjt	1_5SMC30C-JXG-DO-214AB-PJT	1_5smc30c-jxg-do-214ab-pjt
JXH		1.5SMC30CA	TVS	Vrwm=25.6V, Vbr=28.5..31.5V, Ipp=36A, 1500W(1ms), Bidir.	DO-214AB	1ba	1e	Pjt	1_5SMC30CA-JXH-DO-214AB-PJT	1_5smc30ca-jxh-do-214ab-pjt
JXJ		1.5SMC33C	TVS	Vrwm=26.8V, Vbr=29.7..36.3V, Ipp=31.5A, 1500W(1ms), Bidir.	DO-214AB	1ba	1e	Pjt	1_5SMC33C-JXJ-DO-214AB-PJT	1_5smc33c-jxj-do-214ab-pjt
JXK		1.5SMC33CA	TVS	Vrwm=28.2V, Vbr=31.4..34.7V, Ipp=33A, 1500W(1ms), Bidir.	DO-214AB	1ba	1e	Pjt	1_5SMC33CA-JXK-DO-214AB-PJT	1_5smc33ca-jxk-do-214ab-pjt
JXL		1.5SMC36C	TVS	Vrwm=29.1V, Vbr=32.4..39.6V, Ipp=29A, 1500W(1ms), Bidir.	DO-214AB	1ba	1e	Pjt	1_5SMC36C-JXL-DO-214AB-PJT	1_5smc36c-jxl-do-214ab-pjt
JXM		1.5SMC36CA	TVS	Vrwm=30.8V, Vbr=34.2..37.8V, Ipp=30A, 1500W(1ms), Bidir.	DO-214AB	1ba	1e	Pjt	1_5SMC36CA-JXM-DO-214AB-PJT	1_5smc36ca-jxm-do-214ab-pjt
JXN		1.5SMC39C	TVS	Vrwm=31.6V, Vbr=35.1 ..42.9V, Ipp=26.5A, 1500W(1ms), Bidir.	DO-214AB	1ba	1e	Pjt	1_5SMC39C-JXN-DO-214AB-PJT	1_5smc39c-jxn-do-214ab-pjt
JXP		1.5SMC39CA	TVS	Vrwm=33.3V, Vbr=37.1 ..41V, Ipp=28A, 1500W(1ms), Bidir.	DO-214AB	1ba	1e	Pjt	1_5SMC39CA-JXP-DO-214AB-PJT	1_5smc39ca-jxp-do-214ab-pjt
JXQ		1.5SMC43C	TVS	Vrwm=34.8V, Vbr=38.7..47.3V, Ipp=24A, 1500W(1ms), Bidir.	DO-214AB	1ba	1e	Pjt	1_5SMC43C-JXQ-DO-214AB-PJT	1_5smc43c-jxq-do-214ab-pjt
JXR		1.5SMC43CA	TVS	Vrwm=36.8V, Vbr=40.9..45.2V, Ipp=25.3A, 1500W(1ms), Bidir.	DO-214AB	1ba	1e	Pjt	1_5SMC43CA-JXR-DO-214AB-PJT	1_5smc43ca-jxr-do-214ab-pjt
JXS		1.5SMC47C	TVS	Vrwm=38.1V, Vbr=42.3..51.7V, Ipp=22.2A, 1500W(1ms), Bidir.	DO-214AB	1ba	1e	Pjt	1_5SMC47C-JXS-DO-214AB-PJT	1_5smc47c-jxs-do-214ab-pjt
JXT		1.5SMC47CA	TVS	Vrwm=40.2V, Vbr=44.7..49.4V, Ipp=23.2A, 1500W(1ms), Bidir.	DO-214AB	1ba	1e	Pjt	1_5SMC47CA-JXT-DO-214AB-PJT	1_5smc47ca-jxt-do-214ab-pjt
JXU		1.5SMC51C	TVS	Vrwm=41.3V, Vbr=45.9..56.1V, Ipp=20.4A, 1500W(1ms), Bidir.	DO-214AB	1ba	1e	Pjt	1_5SMC51C-JXU-DO-214AB-PJT	1_5smc51c-jxu-do-214ab-pjt
JXV		1.5SMC51CA	TVS	Vrwm=43.6V, Vbr=48.5..53.6V, Ipp=21.4A, 1500W(1ms), Bidir.	DO-214AB	1ba	1e	Pjt	1_5SMC51CA-JXV-DO-214AB-PJT	1_5smc51ca-jxv-do-214ab-pjt
JXW		1.5SMC56C	TVS	Vrwm=45.6V, Vbr=50.4..61.6V, Ipp=18.6A, 1500W(1ms), Bidir.	DO-214AB	1ba	1e	Pjt	1_5SMC56C-JXW-DO-214AB-PJT	1_5smc56c-jxw-do-214ab-pjt
JXX		1.5SMC56CA	TVS	Vrwm=47.8V, Vbr=53.2..58.8V, Ipp=19.5A, 1500W(1ms), Bidir.	DO-214AB	1ba	1e	Pjt	1_5SMC56CA-JXX-DO-214AB-PJT	1_5smc56ca-jxx-do-214ab-pjt
JXY		1.5SMC62C	TVS	Vrwm=50.2V, Vbr=55.8..68.2V, Ipp=16.9A, 1500W(1ms), Bidir.	DO-214AB	1ba	1e	Pjt	1_5SMC62C-JXY-DO-214AB-PJT	1_5smc62c-jxy-do-214ab-pjt
JXZ		1.5SMC62CA	TVS	Vrwm=53V, Vbr=58.9..65.1V, Ipp=17.7A, 1500W(1ms), Bidir.	DO-214AB	1ba	1e	Pjt	1_5SMC62CA-JXZ-DO-214AB-PJT	1_5smc62ca-jxz-do-214ab-pjt
JY		KDZ4.3VVY	Zener diode	4.17..4.43V, Izt=5mA, Zzt=130Ω, 100mW	VSC	7d	1a	Kec	KDZ4_3VVY-JY-VSC-KEC	kdz4_3vvy-jy-vsc-kec
JY		P4SMAJ51	TVS	Vrwm=51V, 4.4A, 400W (1ms)	DO-214AC	1d	1a	Pjt	P4SMAJ51-JY-DO-214AC-PJT	p4smaj51-jy-do-214ac-pjt
JYA		1.5SMC68C	TVS	Vrwm=55.1V, Vbr=61.2..74.8V, Ipp=15.3A, 1500W(1ms), Bidir.	DO-214AB	1ba	1e	Pjt	1_5SMC68C-JYA-DO-214AB-PJT	1_5smc68c-jya-do-214ab-pjt
JYB		1.5SMC68CA	TVS	Vrwm=58.1V, Vbr=64.6..71.4V, Ipp=16.3A, 1500W(1ms), Bidir.	DO-214AB	1ba	1e	Pjt	1_5SMC68CA-JYB-DO-214AB-PJT	1_5smc68ca-jyb-do-214ab-pjt
JYC		1.5SMC75C	TVS	Vrwm=60.7V, Vbr=67.5..82.5V, Ipp=13.9A, 1500W(1ms), Bidir.	DO-214AB	1ba	1e	Pjt	1_5SMC75C-JYC-DO-214AB-PJT	1_5smc75c-jyc-do-214ab-pjt
JYD		1.5SMC75CA	TVS	Vrwm=64.1V, Vbr=71.3..78.8V, Ipp=14.6A, 1500W(1ms), Bidir.	DO-214AB	1ba	1e	Pjt	1_5SMC75CA-JYD-DO-214AB-PJT	1_5smc75ca-jyd-do-214ab-pjt
JYE		1.5SMC82C	TVS	Vrwm=66.4V, Vbr=73.8..90.2V, Ipp=12.7A, 1500W(1ms), Bidir.	DO-214AB	1ba	1e	Pjt	1_5SMC82C-JYE-DO-214AB-PJT	1_5smc82c-jye-do-214ab-pjt
JYF		1.5SMC82CA	TVS	Vrwm=70.1V, Vbr=77.9..86.1V, Ipp=13.3A, 1500W(1ms), Bidir.	DO-214AB	1ba	1e	Pjt	1_5SMC82CA-JYF-DO-214AB-PJT	1_5smc82ca-jyf-do-214ab-pjt
JYG		1.5SMC91C	TVS	Vrwm=73.7V, Vbr=81.9..100V, Ipp=11.4A, 1500W(1ms), Bidir.	DO-214AB	1ba	1e	Pjt	1_5SMC91C-JYG-DO-214AB-PJT	1_5smc91c-jyg-do-214ab-pjt
JYH		1.5SMC91CA	TVS	Vrwm=77.8V, Vbr=86.5..95.5V, Ipp=12A, 1500W(1ms), Bidir.	DO-214AB	1ba	1e	Pjt	1_5SMC91CA-JYH-DO-214AB-PJT	1_5smc91ca-jyh-do-214ab-pjt
JYJ		1.5SMC100C	TVS	Vrwm=81V, Vbr=90..110V, Ipp=10.4A, 1500W(1ms), Bidir.	DO-214AB	1ba	1e	Pjt	1_5SMC100C-JYJ-DO-214AB-PJT	1_5smc100c-jyj-do-214ab-pjt
JYK		1.5SMC100CA	TVS	Vrwm=85.5V, Vbr=95..105V, Ipp=11A, 1500W(1ms), Bidir.	DO-214AB	1ba	1e	Pjt	1_5SMC100CA-JYK-DO-214AB-PJT	1_5smc100ca-jyk-do-214ab-pjt
JYL		1.5SMC110C	TVS	Vrwm=89.2V, Vbr=99..121V, Ipp=9.5A, 1500W(1ms), Bidir.	DO-214AB	1ba	1e	Pjt	1_5SMC110C-JYL-DO-214AB-PJT	1_5smc110c-jyl-do-214ab-pjt
JYM		1.5SMC110CA	TVS	Vrwm=94V, Vbr=105..116V, Ipp=9.9A, 1500W(1ms), Bidir.	DO-214AB	1ba	1e	Pjt	1_5SMC110CA-JYM-DO-214AB-PJT	1_5smc110ca-jym-do-214ab-pjt
JYN		1.5SMC120C	TVS	Vrwm=97.2V, Vbr=108..132V, Ipp=8.7A, 1500W(1ms), Bidir.	DO-214AB	1ba	1e	Pjt	1_5SMC120C-JYN-DO-214AB-PJT	1_5smc120c-jyn-do-214ab-pjt
JYP		1.5SMC120CA	TVS	Vrwm=97.2V, Vbr=108..132V, Ipp=8.7A, 1500W(1ms), Bidir.	DO-214AB	1ba	1e	Pjt	1_5SMC120CA-JYP-DO-214AB-PJT	1_5smc120ca-jyp-do-214ab-pjt
JYQ		1.5SMC130C	TVS	Vrwm=105V, Vbr=117..143V, Ipp=8A, 1500W(1ms), Bidir.	DO-214AB	1ba	1e	Pjt	1_5SMC130C-JYQ-DO-214AB-PJT	1_5smc130c-jyq-do-214ab-pjt
JYR		1.5SMC130CA	TVS	Vrwm=111V, Vbr=124..137V, Ipp=8.4A, 1500W(1ms), Bidir.	DO-214AB	1ba	1e	Pjt	1_5SMC130CA-JYR-DO-214AB-PJT	1_5smc130ca-jyr-do-214ab-pjt
JYS		1.5SMC150C	TVS	Vrwm=121V, Vbr=135..165V, Ipp=7A, 1500W(1ms), Bidir.	DO-214AB	1ba	1e	Pjt	1_5SMC150C-JYS-DO-214AB-PJT	1_5smc150c-jys-do-214ab-pjt
JYT		1.5SMC150CA	TVS	Vrwm=128V, Vbr=143..158V, Ipp=7.2A, 1500W(1ms), Bidir.	DO-214AB	1ba	1e	Pjt	1_5SMC150CA-JYT-DO-214AB-PJT	1_5smc150ca-jyt-do-214ab-pjt
JYU		1.5SMC160C	TVS	Vrwm=130V, Vbr=144..176V, Ipp=6.5A, 1500W(1ms), Bidir.	DO-214AB	1ba	1e	Pjt	1_5SMC160C-JYU-DO-214AB-PJT	1_5smc160c-jyu-do-214ab-pjt
JYV		1.5SMC160CA	TVS	Vrwm=136V, Vbr=152..168V, Ipp=6.8A, 1500W(1ms), Bidir.	DO-214AB	1ba	1e	Pjt	1_5SMC160CA-JYV-DO-214AB-PJT	1_5smc160ca-jyv-do-214ab-pjt
JYW		1.5SMC170C	TVS	Vrwm=138V, Vbr=153..187V, Ipp=6.2A, 1500W(1ms), Bidir.	DO-214AB	1ba	1e	Pjt	1_5SMC170C-JYW-DO-214AB-PJT	1_5smc170c-jyw-do-214ab-pjt
JYX		1.5SMC170CA	TVS	Vrwm=145V, Vbr=162..179V, Ipp=6.4A, 1500W(1ms), Bidir.	DO-214AB	1ba	1e	Pjt	1_5SMC170CA-JYX-DO-214AB-PJT	1_5smc170ca-jyx-do-214ab-pjt
JYY		1.5SMC180C	TVS	Vrwm=146V, Vbr=162..198V, Ipp=5.8A, 1500W(1ms), Bidir.	DO-214AB	1ba	1e	Pjt	1_5SMC180C-JYY-DO-214AB-PJT	1_5smc180c-jyy-do-214ab-pjt
JYZ		1.5SMC180CA	TVS	Vrwm=154V, Vbr=171..189V, Ipp=6.1A, 1500W(1ms), Bidir.	DO-214AB	1ba	1e	Pjt	1_5SMC180CA-JYZ-DO-214AB-PJT	1_5smc180ca-jyz-do-214ab-pjt
JZ		BZT52B13S	Zener diode	12.74..13.26V, Izt=5mA, Zzt=30Ω, 200mW	SOD-323FL	7d	1a	Tsc	BZT52B13S-JZ-SOD-323FL-TSC	bzt52b13s-jz-sod-323fl-tsc
JZ		CD214A-T51A	TVS	Vrwm=51V, Irsm=4.9A, 400W(1ms)	DO-214AC	1d	1a	Brn	CD214A-T51A-JZ-DO-214AC-BRN	cd214a-t51a-jz-do-214ac-brn
JZ		MM3Z13VB	Zener diode	12.74..13.26V, Zzt=28Ω, Izt=5mA, 200mW	SOD-323FL	7d	1a	F	MM3Z13VB-JZ-SOD-323FL-F	mm3z13vb-jz-sod-323fl-f
JZ		MM3Z13VBW	Zener diode	12.74..13.26V, Izt=5mA, Zzt=30Ω, 200mW	SOD-323FL	7d	1a	Tac	MM3Z13VBW-JZ-SOD-323FL-TAC	mm3z13vbw-jz-sod-323fl-tac
JZ		P4SMAJ51A	TVS	Vrwm=51V, 4.9A, 400W (1ms)	DO-214AC	1d	1a	Pjt	P4SMAJ51A-JZ-DO-214AC-PJT	p4smaj51a-jz-do-214ac-pjt
JZ		SMAJ51A	TVS	Vrwm=51V, Vbr=56.7..62.7V, 4.9A, 400W(1ms)	DO-214AC	1d	1m	Di	SMAJ51A-JZ-DO-214AC-DI	smaj51a-jz-do-214ac-di
JZ		SMF51A	TVS	Vrwm=51V, Vbr=56.7..62.7V, Ipp=2.4A, 200W(1ms)	SOD-123FL	7d	1a	Pjt	SMF51A-JZ-SOD-123FL-PJT	smf51a-jz-sod-123fl-pjt
JZ		TCMM3Z13VB	Zener diode	13V±2%, Izt=5mA, Zzt=28Ω, 200mW	SOD-323FL	7d	1a	Tac	TCMM3Z13VB-JZ-SOD-323FL-TAC	tcmm3z13vb-jz-sod-323fl-tac
JZ		TV02W510-G	TVS	Vrwm=51V, Vbr=56.7..62.7V, Ipp=2.43A, 200W(1ms)	SOD-123	5d	2o	Cmc	TV02W510-G-JZ-SOD-123-CMC	tv02w510-g-jz-sod-123-cmc
JZA		1.5SMC6.8C	TVS	Vrwm=5.5V, Vbr=6.12..7.48V, Ipp=139A, 1500W(1ms), Bidir.	DO-214AB	1ba	1e	Pjt	1_5SMC6_8C-JZA-DO-214AB-PJT	1_5smc6_8c-jza-do-214ab-pjt
JZB		1.5SMC6.8CA	TVS	Vrwm=5.8V, Vbr=6.45..7.14 V, Ipp=143A, 1500W(1ms), Bidir.	DO-214AB	1ba	1e	Pjt	1_5SMC6_8CA-JZB-DO-214AB-PJT	1_5smc6_8ca-jzb-do-214ab-pjt
JZC		1.5SMC7.5C	TVS	Vrwm=6.05V, Vbr=6.75..8.25V, Ipp=128A, 1500W(1ms), Bidir.	DO-214AB	1ba	1e	Pjt	1_5SMC7_5C-JZC-DO-214AB-PJT	1_5smc7_5c-jzc-do-214ab-pjt
JZD		1.5SMC7.5CA	TVS	Vrwm=6.4V, Vbr=7.13..7.88V, Ipp=132A, 1500W(1ms), Bidir.	DO-214AB	1ba	1e	Pjt	1_5SMC7_5CA-JZD-DO-214AB-PJT	1_5smc7_5ca-jzd-do-214ab-pjt
JZE		1.5SMC8.2C	TVS	Vrwm=6.63V, Vbr=7.38..9.02V, Ipp=120A, 1500W(1ms), Bidir.	DO-214AB	1ba	1e	Pjt	1_5SMC8_2C-JZE-DO-214AB-PJT	1_5smc8_2c-jze-do-214ab-pjt
JZF		1.5SMC8.2CA	TVS	Vrwm=7.02V, Vbr=7.79..8.61V, Ipp=124A, 1500W(1ms), Bidir.	DO-214AB	1ba	1e	Pjt	1_5SMC8_2CA-JZF-DO-214AB-PJT	1_5smc8_2ca-jzf-do-214ab-pjt
JZG		1.5SMC9.1C	TVS	Vrwm=7.37V, Vbr=8.19..10V, Ipp=109A, 1500W(1ms), Bidir.	DO-214AB	1ba	1e	Pjt	1_5SMC9_1C-JZG-DO-214AB-PJT	1_5smc9_1c-jzg-do-214ab-pjt
JZH		1.5SMC9.1CA	TVS	Vrwm=7.78V, Vbr=8.65..9.5V, Ipp=112A, 1500W(1ms), Bidir.	DO-214AB	1ba	1e	Pjt	1_5SMC9_1CA-JZH-DO-214AB-PJT	1_5smc9_1ca-jzh-do-214ab-pjt
JZJ		1.5SMC10C	TVS	Vrwm=8.1V, Vbr=9..11V, Ipp=100A, 1500W(1ms), Bidir.	DO-214AB	1ba	1e	Pjt	1_5SMC10C-JZJ-DO-214AB-PJT	1_5smc10c-jzj-do-214ab-pjt
JZK		1.5SMC10CA	TVS	Vrwm=8.55V, Vbr=9.5..10.5V, Ipp=103A, 1500W(1ms), Bidir.	DO-214AB	1ba	1e	Pjt	1_5SMC10CA-JZK-DO-214AB-PJT	1_5smc10ca-jzk-do-214ab-pjt
JZL		1.5SMC11C	TVS	Vrwm=8.92V, Vbr=9.9..12.1V, Ipp=93A, 1500W(1ms), Bidir.	DO-214AB	1ba	1e	Pjt	1_5SMC11C-JZL-DO-214AB-PJT	1_5smc11c-jzl-do-214ab-pjt
JZM		1.5SMC11CA	TVS	Vrwm=9.4V, Vbr=10.5..11.6V, Ipp=96A, 1500W(1ms), Bidir.	DO-214AB	1ba	1e	Pjt	1_5SMC11CA-JZM-DO-214AB-PJT	1_5smc11ca-jzm-do-214ab-pjt
JZN		1.5SMC12C	TVS	Vrwm=9.72V, Vbr=10.8..13.2V, Ipp=87A, 1500W(1ms), Bidir.	DO-214AB	1ba	1e	Pjt	1_5SMC12C-JZN-DO-214AB-PJT	1_5smc12c-jzn-do-214ab-pjt
JZP		1.5SMC12CA	TVS	Vrwm=10.2V, Vbr=11.4..12.6V, Ipp=90A, 1500W(1ms), Bidir.	DO-214AB	1ba	1e	Pjt	1_5SMC12CA-JZP-DO-214AB-PJT	1_5smc12ca-jzp-do-214ab-pjt
JZQ		1.5SMC13C	TVS	Vrwm=10.5V, Vbr=11.7..14.3V, Ipp=79A, 1500W(1ms), Bidir.	DO-214AB	1ba	1e	Pjt	1_5SMC13C-JZQ-DO-214AB-PJT	1_5smc13c-jzq-do-214ab-pjt
JZR		1.5SMC13CA	TVS	Vrwm=11.1V, Vbr=12.4..13.7V, Ipp=82A, 1500W(1ms), Bidir.	DO-214AB	1ba	1e	Pjt	1_5SMC13CA-JZR-DO-214AB-PJT	1_5smc13ca-jzr-do-214ab-pjt
JZS		1.5SMC15C	TVS	Vrwm=12.1V, Vbr=13.5..16.5V, Ipp=68A, 1500W(1ms), Bidir.	DO-214AB	1ba	1e	Pjt	1_5SMC15C-JZS-DO-214AB-PJT	1_5smc15c-jzs-do-214ab-pjt
JZT		1.5SMC15CA	TVS	Vrwm=12.8V, Vbr=14.3..15.8V, Ipp=71A, 1500W(1ms), Bidir.	DO-214AB	1ba	1e	Pjt	1_5SMC15CA-JZT-DO-214AB-PJT	1_5smc15ca-jzt-do-214ab-pjt
JZU		1.5SMC16C	TVS	Vrwm=12.9V, Vbr=14.4..17.6V, Ipp=64A, 1500W(1ms), Bidir.	DO-214AB	1ba	1e	Pjt	1_5SMC16C-JZU-DO-214AB-PJT	1_5smc16c-jzu-do-214ab-pjt
JZV		1.5SMC16CA	TVS	Vrwm=13.6V, Vbr=15.2..16.8V, Ipp=67A, 1500W(1ms), Bidir.	DO-214AB	1ba	1e	Pjt	1_5SMC16CA-JZV-DO-214AB-PJT	1_5smc16ca-jzv-do-214ab-pjt
JZW		1.5SMC18C	TVS	Vrwm=14.5V, Vbr=16.2..19.8V, Ipp=56.5A, 1500W(1ms), Bidir.	DO-214AB	1ba	1e	Pjt	1_5SMC18C-JZW-DO-214AB-PJT	1_5smc18c-jzw-do-214ab-pjt
JZX		1.5SMC18CA	TVS	Vrwm=15.3V, Vbr=17.1..18.9V, Ipp=59.5A, 1500W(1ms), Bidir.	DO-214AB	1ba	1e	Pjt	1_5SMC18CA-JZX-DO-214AB-PJT	1_5smc18ca-jzx-do-214ab-pjt
JZY		1.5SMC20C	TVS	Vrwm=16.2V, Vbr=18..22V, Ipp=51.5A, 1500W(1ms), Bidir.	DO-214AB	1ba	1e	Pjt	1_5SMC20C-JZY-DO-214AB-PJT	1_5smc20c-jzy-do-214ab-pjt
JZZ		1.5SMC20CA	TVS	Vrwm=17.1V, Vbr=19..21V, Ipp=54A, 1500W(1ms), Bidir.	DO-214AB	1ba	1e	Pjt	1_5SMC20CA-JZZ-DO-214AB-PJT	1_5smc20ca-jzz-do-214ab-pjt
K		BB142	C-diode	VCO, 6V, 20mA, 2.05/4.6pF(4V/1V, 1MHz), <0.5Ω	SOD-523	6d	1a	Phi	BB142-K-SOD-523-PHI	bb142-k-sod-523-phi
K		CDZ10B	Zener diode	10V±2.5%, Izt=40mA, 1W	VMN	7d	1s	Rhm	CDZ10B-K-VMN-RHM	cdz10b-k-vmn-rhm
K		CH551H-30PT	Si-diode	SBD, 30V, 500mA, Vf<0.47V(500mA)	SC-79	5d	1a	Chm	CH551H-30PT-K-SC-79-CHM	ch551h-30pt-k-sc-79-chm
K		HVU315	C-diode	VHF-tuning, 27.6/32.1pF(2V)	SOD-123	5d	1a	Ren	HVU315-K-SOD-123-REN	hvu315-k-sod-123-ren
K		MAZS039	Zener diode	3.7..4.1V, Iz=5mA, 200mW	SOD-523	6d	1a	Pan	MAZS039-K-SOD-523-PAN	mazs039-k-sod-523-pan
K		MM9D11V	Zener diode	10.45..11.55V, Izt=5mA, Zzt=30Ω, 200mW	SOD-923	7d	1n	Wtr	MM9D11V-K-SOD-923-WTR	mm9d11v-k-sod-923-wtr
K		NZ9F11VT	Zener diode	10.45..11.55V, Izt=5mA, Zzt=30Ω, 200mW	SOD-923	7d	1n	Ons	NZ9F11VT-K-SOD-923-ONS	nz9f11vt-k-sod-923-ons
K		NZ9F6V2ST	Zener diode	6.06..6.33V, Izt=5mA, Zzt=60Ω, 200mW	SOD-923	7d	2m	Ons	NZ9F6V2ST-K-SOD-923-ONS	nz9f6v2st-k-sod-923-ons
K	au	CH551S-30PT	Si-diode	SBD, 30V, 500mA, Vf<0.47V(500mA)	SC-79	8d	1a	Chm	CH551S-30PT-K-AU-SC-79-CHM	ch551s-30pt-k-au-sc-79-chm
K_		MAZS0390L	Zener diode	3.7..3.97V, Iz=5mA, 200mW	SOD-523	6d	1a	Pan	MAZS0390L-K_-SOD-523-PAN	mazs0390l-k_-sod-523-pan
K.0		MMSZ5255C-V-G	Zener diode	29V±2%, Izt=4.5mA, Zzt=44Ω, 500mW	SOD-123	5d	1kb	Vs	MMSZ5255C-V-G-K_0-SOD-123-VS	mmsz5255c-v-g-k_0-sod-123-vs
K.6		MMSZ5251C-V-G	Zener diode	22V±2%, Izt=5.6mA, Zzt=29Ω, 500mW	SOD-123	5d	1kb	Vs	MMSZ5251C-V-G-K_6-SOD-123-VS	mmsz5251c-v-g-k_6-sod-123-vs
K.7		MMSZ5252C-V-G	Zener diode	24V±2%, Izt=5.2mA, Zzt=33Ω, 500mW	SOD-123	5d	1kb	Vs	MMSZ5252C-V-G-K_7-SOD-123-VS	mmsz5252c-v-g-k_7-sod-123-vs
K.8		MMSZ5253C-V-G	Zener diode	25V±2%, Izt=5mA, Zzt=35Ω, 500mW	SOD-123	5d	1kb	Vs	MMSZ5253C-V-G-K_8-SOD-123-VS	mmsz5253c-v-g-k_8-sod-123-vs
K.9		MMSZ5254C-V-G	Zener diode	27V±2%, Izt=4.6mA, Zzt=41Ω, 500mW	SOD-123	5d	1kb	Vs	MMSZ5254C-V-G-K_9-SOD-123-VS	mmsz5254c-v-g-k_9-sod-123-vs
K0		BZD17C24P	Zener diode	22.8..25.6V, Zzt=7Ω, Izt=25mA, 800mW	SOD-123FL	7d	2u	Tsc	BZD17C24P-K0-SOD-123FL-TSC	bzd17c24p-k0-sod-123fl-tsc
K0		BZD27C9V1P	TVS	Vbr=8.5V, Vcl=13.3V, 11.3A, 150W(1ms)	SOD-123FL	7d	1a	Lge	BZD27C9V1P-K0-SOD-123FL-LGE	bzd27c9v1p-k0-sod-123fl-lge
K0		MMPZ5264BPT	Zener diode	57.0..63.0V, Izt=2.1mA, Zzt=170Ω, 225mW	SOD-323	5d	1a	Chm	MMPZ5264BPT-K0-SOD-323-CHM	mmpz5264bpt-k0-sod-323-chm
K0		MMSZ5255B-V-G	Zener diode	29V±5%, Izt=4.5mA, Zzt=44Ω, 500mW	SOD-123	5d	1kb	Vs	MMSZ5255B-V-G-K0-SOD-123-VS	mmsz5255b-v-g-k0-sod-123-vs
K010		STBK010	TVS	Vbr=9.00..11.0V, Vrwm=8.10V, 100A, 1500W(1ms), Bidir.	DO-214AB	1ba	1j	Eic	STBK010-K010-DO-214AB-EIC	stbk010-k010-do-214ab-eic
K010		STUK010	TVS	Vbr=9.0..11.0V, Vrwm=8.10V, 100A, 1500W(1ms)	DO-214AB	1d	1a	Eic	STUK010-K010-DO-214AB-EIC	stuk010-k010-do-214ab-eic
K011		STBK011	TVS	Vbr=9.90..12.1V, Vrwm=8.92V, 93.0A, 1500W(1ms), Bidir.	DO-214AB	1ba	1j	Eic	STBK011-K011-DO-214AB-EIC	stbk011-k011-do-214ab-eic
K011		STUK011	TVS	Vbr=9.90..12.1V, Vrwm=8.92V, 93.0A, 1500W(1ms)	DO-214AB	1d	1a	Eic	STUK011-K011-DO-214AB-EIC	stuk011-k011-do-214ab-eic
K012		STBK012	TVS	Vbr=10.8..13.2V, Vrwm=9.72V, 87.0A, 1500W(1ms), Bidir.	DO-214AB	1ba	1j	Eic	STBK012-K012-DO-214AB-EIC	stbk012-k012-do-214ab-eic
K012		STUK012	TVS	Vbr=10.8..13.2V, Vrwm=9.72V, 87.0A, 1500W(1ms)	DO-214AB	1d	1a	Eic	STUK012-K012-DO-214AB-EIC	stuk012-k012-do-214ab-eic
K013		STBK013	TVS	Vbr=11.7..14.3V, Vrwm=10.5V, 79.0A, 1500W(1ms), Bidir.	DO-214AB	1ba	1j	Eic	STBK013-K013-DO-214AB-EIC	stbk013-k013-do-214ab-eic
K013		STUK013	TVS	Vbr=11.7..14.3V, Vrwm=10.5V, 79.0A, 1500W(1ms)	DO-214AB	1d	1a	Eic	STUK013-K013-DO-214AB-EIC	stuk013-k013-do-214ab-eic
K015		STBK015	TVS	Vbr=13.5..16.5V, Vrwm=12.1V, 68.0A, 1500W(1ms), Bidir.	DO-214AB	1ba	1j	Eic	STBK015-K015-DO-214AB-EIC	stbk015-k015-do-214ab-eic
K015		STUK015	TVS	Vbr=13.5..16.5V, Vrwm=12.1V, 68.0A, 1500W(1ms)	DO-214AB	1d	1a	Eic	STUK015-K015-DO-214AB-EIC	stuk015-k015-do-214ab-eic
K016		STBK016	TVS	Vbr=14.4..17.6V, Vrwm=12.9V, 64.0A, 1500W(1ms), Bidir.	DO-214AB	1ba	1j	Eic	STBK016-K016-DO-214AB-EIC	stbk016-k016-do-214ab-eic
K016		STUK016	TVS	Vbr=14.4..17.6V, Vrwm=12.9V, 64.0A, 1500W(1ms)	DO-214AB	1d	1a	Eic	STUK016-K016-DO-214AB-EIC	stuk016-k016-do-214ab-eic
K018		STBK018	TVS	Vbr=16.2..19.8V, Vrwm=14.5V, 56.5A, 1500W(1ms), Bidir.	DO-214AB	1ba	1j	Eic	STBK018-K018-DO-214AB-EIC	stbk018-k018-do-214ab-eic
K018		STUK018	TVS	Vbr=16.2..19.8V, Vrwm=14.5V, 56.5A, 1500W(1ms)	DO-214AB	1d	1a	Eic	STUK018-K018-DO-214AB-EIC	stuk018-k018-do-214ab-eic
K020		STBK020	TVS	Vbr=18.0..22.0V, Vrwm=16.2V, 51.5A, 1500W(1ms), Bidir.	DO-214AB	1ba	1j	Eic	STBK020-K020-DO-214AB-EIC	stbk020-k020-do-214ab-eic
K020		STUK020	TVS	Vbr=18.0..22.0V, Vrwm=16.2V, 51.5A, 1500W(1ms)	DO-214AB	1d	1a	Eic	STUK020-K020-DO-214AB-EIC	stuk020-k020-do-214ab-eic
K022		STBK022	TVS	Vbr=19.8..24.2V, Vrwm=17.8V, 47.0A, 1500W(1ms), Bidir.	DO-214AB	1ba	1j	Eic	STBK022-K022-DO-214AB-EIC	stbk022-k022-do-214ab-eic
K022		STUK022	TVS	Vbr=19.8..24.2V, Vrwm=17.8V, 47.0A, 1500W(1ms)	DO-214AB	1d	1a	Eic	STUK022-K022-DO-214AB-EIC	stuk022-k022-do-214ab-eic
K024		STBK024	TVS	Vbr=21.6..26.4V, Vrwm=19.4V, 43.0A, 1500W(1ms), Bidir.	DO-214AB	1ba	1j	Eic	STBK024-K024-DO-214AB-EIC	stbk024-k024-do-214ab-eic
K024		STUK024	TVS	Vbr=21.6..26.4V, Vrwm=19.4V, 43.0A, 1500W(1ms)	DO-214AB	1d	1a	Eic	STUK024-K024-DO-214AB-EIC	stuk024-k024-do-214ab-eic
K027		STBK027	TVS	Vbr=24.3..29.7V, Vrwm=21.8V, 38.5A, 1500W(1ms), Bidir.	DO-214AB	1ba	1j	Eic	STBK027-K027-DO-214AB-EIC	stbk027-k027-do-214ab-eic
K027		STUK027	TVS	Vbr=24.3..29.7V, Vrwm=21.8V, 38.5A, 1500W(1ms)	DO-214AB	1d	1a	Eic	STUK027-K027-DO-214AB-EIC	stuk027-k027-do-214ab-eic
K030		STBK030	TVS	Vbr=27.0..33.0V, Vrwm=24.3V, 34.5A, 1500W(1ms), Bidir.	DO-214AB	1ba	1j	Eic	STBK030-K030-DO-214AB-EIC	stbk030-k030-do-214ab-eic
K030		STUK030	TVS	Vbr=27.0..33.0V, Vrwm=24.3V, 34.5A, 1500W(1ms)	DO-214AB	1d	1a	Eic	STUK030-K030-DO-214AB-EIC	stuk030-k030-do-214ab-eic
K033		STBK033	TVS	Vbr=29.7..36.3V, Vrwm=26.8V, 31.5A, 1500W(1ms), Bidir.	DO-214AB	1ba	1j	Eic	STBK033-K033-DO-214AB-EIC	stbk033-k033-do-214ab-eic
K033		STUK033	TVS	Vbr=29.7..36.3V, Vrwm=26.8V, 31.5A, 1500W(1ms)	DO-214AB	1d	1a	Eic	STUK033-K033-DO-214AB-EIC	stuk033-k033-do-214ab-eic
K036		STBK036	TVS	Vbr=32.4..39.6V, Vrwm=29.1V, 29.0A, 1500W(1ms), Bidir.	DO-214AB	1ba	1j	Eic	STBK036-K036-DO-214AB-EIC	stbk036-k036-do-214ab-eic
K036		STUK036	TVS	Vbr=32.4..39.6V, Vrwm=29.1V, 29.0A, 1500W(1ms)	DO-214AB	1d	1a	Eic	STUK036-K036-DO-214AB-EIC	stuk036-k036-do-214ab-eic
K039		STBK039	TVS	Vbr=35.1..42.9V, Vrwm=31.6V, 26.5A, 1500W(1ms), Bidir.	DO-214AB	1ba	1j	Eic	STBK039-K039-DO-214AB-EIC	stbk039-k039-do-214ab-eic
K039		STUK039	TVS	Vbr=35.1..42.9V, Vrwm=31.6V, 26.5A, 1500W(1ms)	DO-214AB	1d	1a	Eic	STUK039-K039-DO-214AB-EIC	stuk039-k039-do-214ab-eic
K043		STBK043	TVS	Vbr=38.7..47.3V, Vrwm=34.8V, 24.0A, 1500W(1ms), Bidir.	DO-214AB	1ba	1j	Eic	STBK043-K043-DO-214AB-EIC	stbk043-k043-do-214ab-eic
K043		STUK043	TVS	Vbr=38.7..47.3V, Vrwm=34.8V, 24.0A, 1500W(1ms)	DO-214AB	1d	1a	Eic	STUK043-K043-DO-214AB-EIC	stuk043-k043-do-214ab-eic
K047		STBK047	TVS	Vbr=42.3..51.7V, Vrwm=38.1V, 22.2A, 1500W(1ms), Bidir.	DO-214AB	1ba	1j	Eic	STBK047-K047-DO-214AB-EIC	stbk047-k047-do-214ab-eic
K047		STUK047	TVS	Vbr=42.3..51.7V, Vrwm=38.1V, 22.2A, 1500W(1ms)	DO-214AB	1d	1a	Eic	STUK047-K047-DO-214AB-EIC	stuk047-k047-do-214ab-eic
K051		STBK051	TVS	Vbr=45.9..56.1V, Vrwm=41.3V, 20.4A, 1500W(1ms), Bidir.	DO-214AB	1ba	1j	Eic	STBK051-K051-DO-214AB-EIC	stbk051-k051-do-214ab-eic
K051		STUK051	TVS	Vbr=45.9..56.1V, Vrwm=41.3V, 20.4A, 1500W(1ms)	DO-214AB	1d	1a	Eic	STUK051-K051-DO-214AB-EIC	stuk051-k051-do-214ab-eic
K056		STBK056	TVS	Vbr=50.4..61.6V, Vrwm=45.4V, 18.6A, 1500W(1ms), Bidir.	DO-214AB	1ba	1j	Eic	STBK056-K056-DO-214AB-EIC	stbk056-k056-do-214ab-eic
K056		STUK056	TVS	Vbr=50.4..61.6V, Vrwm=45.4V, 18.6A, 1500W(1ms)	DO-214AB	1d	1a	Eic	STUK056-K056-DO-214AB-EIC	stuk056-k056-do-214ab-eic
K062		STBK062	TVS	Vbr=55.8..68.2V, Vrwm=50.2V, 16.9A, 1500W(1ms), Bidir.	DO-214AB	1ba	1j	Eic	STBK062-K062-DO-214AB-EIC	stbk062-k062-do-214ab-eic
K062		STUK062	TVS	Vbr=55.8..68.2V, Vrwm=50.2V, 16.9A, 1500W(1ms)	DO-214AB	1d	1a	Eic	STUK062-K062-DO-214AB-EIC	stuk062-k062-do-214ab-eic
K068		STBK068	TVS	Vbr=61.2..74.8V, Vrwm=55.1V, 15.3A, 1500W(1ms), Bidir.	DO-214AB	1ba	1j	Eic	STBK068-K068-DO-214AB-EIC	stbk068-k068-do-214ab-eic
K068		STUK068	TVS	Vbr=61.2..74.8V, Vrwm=55.1V, 15.3A, 1500W(1ms)	DO-214AB	1d	1a	Eic	STUK068-K068-DO-214AB-EIC	stuk068-k068-do-214ab-eic
K06I		STBK06I	TVS	Vbr=6.12..7.48V, Vrwm=5.50V, 139A, 1500W(1ms), Bidir.	DO-214AB	1ba	1j	Eic	STBK06I-K06I-DO-214AB-EIC	stbk06i-k06i-do-214ab-eic
K06I		STUK06I	TVS	Vbr=6.12..7.48V, Vrwm=5.50V, 139A, 1500W(1ms)	DO-214AB	1d	1a	Eic	STUK06I-K06I-DO-214AB-EIC	stuk06i-k06i-do-214ab-eic
K075		STBK075	TVS	Vbr=67.5..82.5V, Vrwm=60.7V, 13.9A, 1500W(1ms), Bidir.	DO-214AB	1ba	1j	Eic	STBK075-K075-DO-214AB-EIC	stbk075-k075-do-214ab-eic
K075		STUK075	TVS	Vbr=67.5..82.5V, Vrwm=60.7V, 13.9A, 1500W(1ms)	DO-214AB	1d	1a	Eic	STUK075-K075-DO-214AB-EIC	stuk075-k075-do-214ab-eic
K07F		STBK07F	TVS	Vbr=6.75..8.25V, Vrwm=6.05V, 128A, 1500W(1ms), Bidir.	DO-214AB	1ba	1j	Eic	STBK07F-K07F-DO-214AB-EIC	stbk07f-k07f-do-214ab-eic
K07F		STUK07F	TVS	Vbr=6.75..8.25V, Vrwm=6.05V, 128A, 1500W(1ms)	DO-214AB	1d	1a	Eic	STUK07F-K07F-DO-214AB-EIC	stuk07f-k07f-do-214ab-eic
K082		STBK082	TVS	Vbr=73.8..90.2V, Vrwm=66.4V, 12.7A, 1500W(1ms), Bidir.	DO-214AB	1ba	1j	Eic	STBK082-K082-DO-214AB-EIC	stbk082-k082-do-214ab-eic
K082		STUK082	TVS	Vbr=73.8..90.2V, Vrwm=66.4V, 12.7A, 1500W(1ms)	DO-214AB	1d	1a	Eic	STUK082-K082-DO-214AB-EIC	stuk082-k082-do-214ab-eic
K08C		STBK08C	TVS	Vbr=7.38..9.02V, Vrwm=6.63V, 120A, 1500W(1ms), Bidir.	DO-214AB	1ba	1j	Eic	STBK08C-K08C-DO-214AB-EIC	stbk08c-k08c-do-214ab-eic
K08C		STUK08C	TVS	Vbr=7.38..9.02V, Vrwm=6.63V, 120A, 1500W(1ms)	DO-214AB	1d	1a	Eic	STUK08C-K08C-DO-214AB-EIC	stuk08c-k08c-do-214ab-eic
K091		STBK091	TVS	Vbr=81.9..100V, Vrwm=73.7V, 11.4A, 1500W(1ms), Bidir.	DO-214AB	1ba	1j	Eic	STBK091-K091-DO-214AB-EIC	stbk091-k091-do-214ab-eic
K091		STUK091	TVS	Vbr=81.9..100V, Vrwm=73.7V, 11.4A, 1500W(1ms)	DO-214AB	1d	1a	Eic	STUK091-K091-DO-214AB-EIC	stuk091-k091-do-214ab-eic
K09B		STBK09B	TVS	Vbr=8.19..10.0V, Vrwm=7.37V, 109A, 1500W(1ms), Bidir.	DO-214AB	1ba	1j	Eic	STBK09B-K09B-DO-214AB-EIC	stbk09b-k09b-do-214ab-eic
K09B		STUK09B	TVS	Vbr=8.19..10.0V, Vrwm=7.37V, 109A, 1500W(1ms)	DO-214AB	1d	1a	Eic	STUK09B-K09B-DO-214AB-EIC	stuk09b-k09b-do-214ab-eic
K0B0		STBK0B0	TVS	Vbr=90.0..110V, Vrwm=81.0V, 10.4A, 1500W(1ms), Bidir.	DO-214AB	1ba	1j	Eic	STBK0B0-K0B0-DO-214AB-EIC	stbk0b0-k0b0-do-214ab-eic
K0B0		STUK0B0	TVS	Vbr=90.0..110V, Vrwm=81.0V, 10.4A, 1500W(1ms)	DO-214AB	1d	1a	Eic	STUK0B0-K0B0-DO-214AB-EIC	stuk0b0-k0b0-do-214ab-eic
K0B1		STBK0B1	TVS	Vbr=99.0..121V, Vrwm=89.2V, 9.5A, 1500W(1ms), Bidir.	DO-214AB	1ba	1j	Eic	STBK0B1-K0B1-DO-214AB-EIC	stbk0b1-k0b1-do-214ab-eic
K0B1		STUK0B1	TVS	Vbr=99.0..121V, Vrwm=89.2V, 9.5A, 1500W(1ms)	DO-214AB	1d	1a	Eic	STUK0B1-K0B1-DO-214AB-EIC	stuk0b1-k0b1-do-214ab-eic
K0B2		STBK0B2	TVS	Vbr=108..132V, Vrwm=97.2V, 8.7A, 1500W(1ms), Bidir.	DO-214AB	1ba	1j	Eic	STBK0B2-K0B2-DO-214AB-EIC	stbk0b2-k0b2-do-214ab-eic
K0B2		STUK0B2	TVS	Vbr=108..132V, Vrwm=97.2V, 8.7A, 1500W(1ms)	DO-214AB	1d	1a	Eic	STUK0B2-K0B2-DO-214AB-EIC	stuk0b2-k0b2-do-214ab-eic
K0B3		STBK0B3	TVS	Vbr=117..143V, Vrwm=105V, 8.0A, 1500W(1ms), Bidir.	DO-214AB	1ba	1j	Eic	STBK0B3-K0B3-DO-214AB-EIC	stbk0b3-k0b3-do-214ab-eic
K0B3		STUK0B3	TVS	Vbr=117..143V, Vrwm=105V, 8.0A, 1500W(1ms)	DO-214AB	1d	1a	Eic	STUK0B3-K0B3-DO-214AB-EIC	stuk0b3-k0b3-do-214ab-eic
K0B5		STBK0B5	TVS	Vbr=135..165V, Vrwm=121V, 7.0A, 1500W(1ms), Bidir.	DO-214AB	1ba	1j	Eic	STBK0B5-K0B5-DO-214AB-EIC	stbk0b5-k0b5-do-214ab-eic
K0B5		STUK0B5	TVS	Vbr=135..165V, Vrwm=121V, 7.0A, 1500W(1ms)	DO-214AB	1d	1a	Eic	STUK0B5-K0B5-DO-214AB-EIC	stuk0b5-k0b5-do-214ab-eic
K0B6		STBK0B6	TVS	Vbr=144..176V, Vrwm=130V, 6.5A, 1500W(1ms), Bidir.	DO-214AB	1ba	1j	Eic	STBK0B6-K0B6-DO-214AB-EIC	stbk0b6-k0b6-do-214ab-eic
K0B6		STUK0B6	TVS	Vbr=144..176V, Vrwm=130V, 6.5A, 1500W(1ms)	DO-214AB	1d	1a	Eic	STUK0B6-K0B6-DO-214AB-EIC	stuk0b6-k0b6-do-214ab-eic
K0B7		STBK0B7	TVS	Vbr=153..187V, Vrwm=138V, 6.2A, 1500W(1ms), Bidir.	DO-214AB	1ba	1j	Eic	STBK0B7-K0B7-DO-214AB-EIC	stbk0b7-k0b7-do-214ab-eic
K0B7		STUK0B7	TVS	Vbr=153..187V, Vrwm=138V, 6.2A, 1500W(1ms)	DO-214AB	1d	1a	Eic	STUK0B7-K0B7-DO-214AB-EIC	stuk0b7-k0b7-do-214ab-eic
K0B8		STBK0B8	TVS	Vbr=162..198V, Vrwm=146V, 5.8A, 1500W(1ms), Bidir.	DO-214AB	1ba	1j	Eic	STBK0B8-K0B8-DO-214AB-EIC	stbk0b8-k0b8-do-214ab-eic
K0B8		STUK0B8	TVS	Vbr=162..198V, Vrwm=146V, 5.8A, 1500W(1ms)	DO-214AB	1d	1a	Eic	STUK0B8-K0B8-DO-214AB-EIC	stuk0b8-k0b8-do-214ab-eic
K0D0		STBK0D0	TVS	Vbr=180..220V, Vrwm=162V, 5.2A, 1500W(1ms), Bidir.	DO-214AB	1ba	1j	Eic	STBK0D0-K0D0-DO-214AB-EIC	stbk0d0-k0d0-do-214ab-eic
K0D0		STUK0D0	TVS	Vbr=180..220V, Vrwm=162V, 5.2A, 1500W(1ms)	DO-214AB	1d	1a	Eic	STUK0D0-K0D0-DO-214AB-EIC	stuk0d0-k0d0-do-214ab-eic
K0D2		STBK0D2	TVS	Vbr=198..242V, Vrwm=175V, 4.3A, 1500W(1ms), Bidir.	DO-214AB	1ba	1j	Eic	STBK0D2-K0D2-DO-214AB-EIC	stbk0d2-k0d2-do-214ab-eic
K0D2		STUK0D2	TVS	Vbr=198..242V, Vrwm=175V, 4.3A, 1500W(1ms)	DO-214AB	1d	1a	Eic	STUK0D2-K0D2-DO-214AB-EIC	stuk0d2-k0d2-do-214ab-eic
K0D5		STBK0D5	TVS	Vbr=225..275V, Vrwm=202V, 4.2A, 1500W(1ms), Bidir.	DO-214AB	1ba	1j	Eic	STBK0D5-K0D5-DO-214AB-EIC	stbk0d5-k0d5-do-214ab-eic
K0D5		STUK0D5	TVS	Vbr=225..275V, Vrwm=202V, 4.2A, 1500W(1ms)	DO-214AB	1d	1a	Eic	STUK0D5-K0D5-DO-214AB-EIC	stuk0d5-k0d5-do-214ab-eic
K0E0		STBK0E0	TVS	Vbr=270..330V, Vrwm=243V, 3.5A, 1500W(1ms), Bidir.	DO-214AB	1ba	1j	Eic	STBK0E0-K0E0-DO-214AB-EIC	stbk0e0-k0e0-do-214ab-eic
K0E0		STUK0E0	TVS	Vbr=270..330V, Vrwm=243V, 3.5A, 1500W(1ms)	DO-214AB	1d	1a	Eic	STUK0E0-K0E0-DO-214AB-EIC	stuk0e0-k0e0-do-214ab-eic
K0E5		STBK0E5	TVS	Vbr=315..385V, Vrwm=284V, 3.0A, 1500W(1ms), Bidir.	DO-214AB	1ba	1j	Eic	STBK0E5-K0E5-DO-214AB-EIC	stbk0e5-k0e5-do-214ab-eic
K0E5		STUK0E5	TVS	Vbr=315..385V, Vrwm=284V, 3.0A, 1500W(1ms)	DO-214AB	1d	1a	Eic	STUK0E5-K0E5-DO-214AB-EIC	stuk0e5-k0e5-do-214ab-eic
K0G0		STBK0G0	TVS	Vbr=360..440V, Vrwm=324V, 2.6A, 1500W(1ms), Bidir.	DO-214AB	1ba	1j	Eic	STBK0G0-K0G0-DO-214AB-EIC	stbk0g0-k0g0-do-214ab-eic
K0G0		STUK0G0	TVS	Vbr=360..440V, Vrwm=324V, 2.6A, 1500W(1ms)	DO-214AB	1d	1a	Eic	STUK0G0-K0G0-DO-214AB-EIC	stuk0g0-k0g0-do-214ab-eic
K0G4		STBK0G4	TVS	Vbr=396..484V, Vrwm=356V, 2.4A, 1500W(1ms), Bidir.	DO-214AB	1ba	1j	Eic	STBK0G4-K0G4-DO-214AB-EIC	stbk0g4-k0g4-do-214ab-eic
K0G4		STUK0G4	TVS	Vbr=396..484V, Vrwm=356V, 2.4A, 1500W(1ms)	DO-214AB	1d	1a	Eic	STUK0G4-K0G4-DO-214AB-EIC	stuk0g4-k0g4-do-214ab-eic
K1		BAP51-02	PIN-diode	RF, 50V, 50mA, 715mW, 0.35pF, 5.5Ω(10mA/100MHz)	SOD-523	6d	1a	Phi	BAP51-02-K1-SOD-523-PHI	bap51-02-k1-sod-523-phi
K1		BAS21BPT	Si-diode	Sw, 250V, 200mA, Vf<<1.25V(200mA), 50ns	SOD-123	5d	1a	Chm	BAS21BPT-K1-SOD-123-CHM	bas21bpt-k1-sod-123-chm
K1		BZD17C27P	Zener diode	25.1..28.9V, Zzt=7Ω, Izt=25mA, 800mW	SOD-123FL	7d	2u	Tsc	BZD17C27P-K1-SOD-123FL-TSC	bzd17c27p-k1-sod-123fl-tsc
K1		BZD27C10P	TVS	Vbr=9.4V, Vcl=14.8V, 10.1A, 150W(1ms)	SOD-123FL	7d	1a	Lge	BZD27C10P-K1-SOD-123FL-LGE	bzd27c10p-k1-sod-123fl-lge
K1		BZX384-B2V4	Zener diode	2.4V±2.5%, Izt=5mA, Zzt=70Ω, 200mW	SOD-323	5d	1a	Nxp	BZX384-B2V4-K1-SOD-323-NXP	bzx384-b2v4-k1-sod-323-nxp
K1		CMOZ43V	Zener diode	40.85..45.15V, Izt=5mA, Zzt=150Ω, 250mW	SOD-523	6d	1a	Cen	CMOZ43V-K1-SOD-523-CEN	cmoz43v-k1-sod-523-cen
K1		CZRH5251B-G	Zener diode	20.9..23.1V, Zzt=29Ω, Izt=5.6mA, 150mW	SOD-523	6d	1a	Cmc	CZRH5251B-G-K1-SOD-523-CMC	czrh5251b-g-k1-sod-523-cmc
K1		CZRV5251B-G	Zener diode	20.9..23.1V, Zzt=29Ω, Izt=5.6mA, 200mW	SOD-323	5d	1a	Cmc	CZRV5251B-G-K1-SOD-323-CMC	czrv5251b-g-k1-sod-323-cmc
K1		CZRW5251B-G	Zener diode	20.90..23.10V, Zzt=29Ω, Izt=5.6mA, 500mW	SOD-123	5d	1a	Cmc	CZRW5251B-G-K1-SOD-123-CMC	czrw5251b-g-k1-sod-123-cmc
K1		LMSZ5251BT1G	Zener diode	20.9..23.1V, Izt=5.6mA, 500mW	SOD-123	5d	1d	Lrc	LMSZ5251BT1G-K1-SOD-123-LRC	lmsz5251bt1g-k1-sod-123-lrc
K1		MM3Z5231B	Zener diode	5.1V±5%, Izt=20mA, Zzt=17Ω, 200mW	SOD-323FL	7d	1a	Bts	MM3Z5231B-K1-SOD-323FL-BTS	mm3z5231b-k1-sod-323fl-bts
K1		MM3Z5231BH	Zener diode	4.85..5.36V, Izt=20mA, Zzt=17Ω, 300mW	SOD-323	5d	1a	Zow	MM3Z5231BH-K1-SOD-323-ZOW	mm3z5231bh-k1-sod-323-zow
K1		MM3Z5251B	Zener diode	20.90..23.10V, Izt=5.6mA, Zzt=29Ω, 200mW	SOD-323	5d	1a	Ext	MM3Z5251B-K1-SOD-323-EXT	mm3z5251b-k1-sod-323-ext
K1		MMBZ5251BV	Zener diode	22V±5%, Izt=5.6mA, Zzt=29Ω, 200mW	SOD-523	6d	1a	Pjt	MMBZ5251BV-K1-SOD-523-PJT	mmbz5251bv-k1-sod-523-pjt
K1		MMSZ5251B	Zener diode	22V±5%, Izt=5.6mA, Zzt=29Ω, 500mW	SOD-123	5d	1d	Di	MMSZ5251B-K1-SOD-123-DI	mmsz5251b-k1-sod-123-di
K1		MMSZ5251B-F	Zener diode	20.90 23.10V, Izt=5.6mA, 500mW	SOD-123F	7d	1a	Ttr	MMSZ5251B-F-K1-SOD-123F-TTR	mmsz5251b-f-k1-sod-123f-ttr
K1		MMSZ5251BS	Zener diode	22V±5%, Izt=5.6mA, Zzt=29Ω, 200mW	SOD-323	5d	1d	Di	MMSZ5251BS-K1-SOD-323-DI	mmsz5251bs-k1-sod-323-di
K1		MMSZ5251BWS	Zener diode	20.90..23.10V, Izt=5.6mA, 200mW	SOD-323F	7d	1a	Ttr	MMSZ5251BWS-K1-SOD-323F-TTR	mmsz5251bws-k1-sod-323f-ttr
K1		OYD22VT1	Zener diode	20.8...23.3V, Izt=5mA, Zzt=55Ω, 500mW	SOD-123	5d	1a	Ouy	OYD22VT1-K1-SOD-123-OUY	oyd22vt1-k1-sod-123-ouy
K1	ag	MMSZ5251B	Zener diode	22V±5%, Izt=5.6mA, Zzt=29Ω, 500mW	SOD-123	5d	1d	Di	MMSZ5251B-K1-AG-SOD-123-DI	mmsz5251b-k1-ag-sod-123-di
K13		SSM0160SPT	Si-diode	SBR, 60V, 1A, Vf<0.55V(1A)	SOD-123	5d	1a	Chm	SSM0160SPT-K13-SOD-123-CHM	ssm0160spt-k13-sod-123-chm
K14		SMD33PT	Si-diode	SBR, 30V, 3A, Vf<0.9V(3A)	SOD-123	5d	1a	Chm	SMD33PT-K14-SOD-123-CHM	smd33pt-k14-sod-123-chm
K15		SMD22LLPT	Si-diode	SBR, 20V, 2A, Vf<0.27V(2A)	SOD-123	5d	1a	Chm	SMD22LLPT-K15-SOD-123-CHM	smd22llpt-k15-sod-123-chm
K16		SMD34PT	Si-diode	SBR, 40V, 3A, Vf<1V(3A)	SOD-123	5d	1a	Chm	SMD34PT-K16-SOD-123-CHM	smd34pt-k16-sod-123-chm
K17		SSM0140SPT	Si-diode	SBR, 40V, 1A, Vf<0.46V(1A)	SOD-123	5d	1a	Chm	SSM0140SPT-K17-SOD-123-CHM	ssm0140spt-k17-sod-123-chm
K18		SSM05150SPT	Si-diode	SBR, 150V, 500mA, Vf<0.8V(500mA)	SOD-123	5d	1a	Chm	SSM05150SPT-K18-SOD-123-CHM	ssm05150spt-k18-sod-123-chm
K19		SSM02150SPT	Si-diode	SBD, 150V, 200mA, Vf<0.6V(200mA)	SOD-123	5d	1a	Chm	SSM02150SPT-K19-SOD-123-CHM	ssm02150spt-k19-sod-123-chm
K2		BZD27C11P	TVS	Vbr=10.4V, Vcl=15.7V, 9.6A, 150W(1ms)	SOD-123FL	7d	1a	Lge	BZD27C11P-K2-SOD-123FL-LGE	bzd27c11p-k2-sod-123fl-lge
K2		BZX384-B2V7	Zener diode	2.7V±2.5%, Izt=5mA, Zzt=75Ω, 200mW	SOD-323	5d	1a	Nxp	BZX384-B2V7-K2-SOD-323-NXP	bzx384-b2v7-k2-sod-323-nxp
K2		CZRH5252B-G	Zener diode	22.8..25.2V, Zzt=33Ω, Izt=5.2mA, 150mW	SOD-523	6d	1a	Cmc	CZRH5252B-G-K2-SOD-523-CMC	czrh5252b-g-k2-sod-523-cmc
K2		CZRV5252B-G	Zener diode	22.8..25.2V, Zzt=33Ω, Izt=5.2mA, 200mW	SOD-323	5d	1a	Cmc	CZRV5252B-G-K2-SOD-323-CMC	czrv5252b-g-k2-sod-323-cmc
K2		CZRW5252B-G	Zener diode	22.80..25.20V, Zzt=33Ω, Izt=5.2mA, 500mW	SOD-123	5d	1a	Cmc	CZRW5252B-G-K2-SOD-123-CMC	czrw5252b-g-k2-sod-123-cmc
K2		LMSZ5252BT1G	Zener diode	22.8..25.2V, Izt=5.2mA, 500mW	SOD-123	5d	1d	Lrc	LMSZ5252BT1G-K2-SOD-123-LRC	lmsz5252bt1g-k2-sod-123-lrc
K2		MM3Z5252B	Zener diode	22.80..25.20V, Izt=5.2mA, Zzt=33Ω, 200mW	SOD-323FL	7d	1a	Ext	MM3Z5252B-K2-SOD-323FL-EXT	mm3z5252b-k2-sod-323fl-ext
K2		MM3Z5252BH	Zener diode	22.8..25.2V, Izt=5.2mA, Zzt=33Ω, 300mW	SOD-323	5d	1a	Zow	MM3Z5252BH-K2-SOD-323-ZOW	mm3z5252bh-k2-sod-323-zow
K2		MMBZ5252BV	Zener diode	24V±5%, Izt=5.2mA, Zzt=33Ω, 200mW	SOD-523	6d	1a	Pjt	MMBZ5252BV-K2-SOD-523-PJT	mmbz5252bv-k2-sod-523-pjt
K2		MMSZ5252B	Zener diode	24V±5%, Izt=5.2mA, Zzt=33Ω, 500mW	SOD-123	5d	1d	Di	MMSZ5252B-K2-SOD-123-DI	mmsz5252b-k2-sod-123-di
K2		MMSZ5252B-F	Zener diode	22.80 25.20V, Izt=5.2mA, 500mW	SOD-123F	7d	1a	Ttr	MMSZ5252B-F-K2-SOD-123F-TTR	mmsz5252b-f-k2-sod-123f-ttr
K2		MMSZ5252BS	Zener diode	24V±5%, Izt=5.2mA, Zzt=33Ω, 200mW	SOD-323	5d	1d	Di	MMSZ5252BS-K2-SOD-323-DI	mmsz5252bs-k2-sod-323-di
K2		MMSZ5252BWS	Zener diode	22.80..25.20V, Izt=5.2mA, 200mW	SOD-323F	7d	1a	Ttr	MMSZ5252BWS-K2-SOD-323F-TTR	mmsz5252bws-k2-sod-323f-ttr
K2		OYD24VT1	Zener diode	22.8...25.6V, Izt=5mA, Zzt=60Ω, 500mW	SOD-123	5d	1a	Ouy	OYD24VT1-K2-SOD-123-OUY	oyd24vt1-k2-sod-123-ouy
K2		RKS1500DKK	C-diode	TV-VCR-Tuners, 34V, C2=14.15..15.75pF, n>6.3, Rs<0.57Ω	SFP	6d	1a	Ren	RKS1500DKK-K2-SFP-REN	rks1500dkk-k2-sfp-ren
K2		SSM5817SAGP	Si-diode	SBR, 20V, 1A, Vf<0.45V(1A)	SOD-123S	8d	1a	Chm	SSM5817SAGP-K2-SOD-123S-CHM	ssm5817sagp-k2-sod-123s-chm
K2		SSM5817SGP	Si-diode	SBR, 20V, 1A, Vf<0.45V(1A)	SOD-123	5d	1a	Chm	SSM5817SGP-K2-SOD-123-CHM	ssm5817sgp-k2-sod-123-chm
K2	ag	MMSZ5252B	Zener diode	24V±5%, Izt=5.2mA, Zzt=33Ω, 500mW	SOD-123	5d	1d	Di	MMSZ5252B-K2-AG-SOD-123-DI	mmsz5252b-k2-ag-sod-123-di
K20		SSM05200SPT	Si-diode	SBR, 200V, 500mA, Vf<0.95V(500mA)	SOD-123	5d	1a	Chm	SSM05200SPT-K20-SOD-123-CHM	ssm05200spt-k20-sod-123-chm
K21		SSM1200SPT	Si-diode	SBR, 200V, 1A, Vf<0.9V(1A)	SOD-123	5d	1a	Chm	SSM1200SPT-K21-SOD-123-CHM	ssm1200spt-k21-sod-123-chm
K22		SSM0240SPT	Si-diode	SBD, 40V, 200mA, Vf<0.6V(200mA)	SOD-123	5d	1a	Chm	SSM0240SPT-K22-SOD-123-CHM	ssm0240spt-k22-sod-123-chm
K3		BB145C	C-diode	VCO, 10V, 20mA, 2.55/6.4pF(4V/1V, 1MHz), <0.6Ω	SOD-523	6d	1a	Phi	BB145C-K3-SOD-523-PHI	bb145c-k3-sod-523-phi
K3		BZD17C33P	Zener diode	31..35V, Zzt=8Ω, Izt=25mA, 800mW	SOD-123FL	7d	2u	Tsc	BZD17C33P-K3-SOD-123FL-TSC	bzd17c33p-k3-sod-123fl-tsc
K3		BZD27C12P	TVS	Vbr=11.4V, Vcl=17V, 8.8A, 150W(1ms)	SOD-123FL	7d	1a	Lge	BZD27C12P-K3-SOD-123FL-LGE	bzd27c12p-k3-sod-123fl-lge
K3		BZX384-B3V0	Zener diode	3.0V±2.5%, Izt=5mA, Zzt=80Ω, 200mW	SOD-323	5d	1a	Nxp	BZX384-B3V0-K3-SOD-323-NXP	bzx384-b3v0-k3-sod-323-nxp
K3		LMSZ5253BT1G	Zener diode	23.75..26.25V, Izt=5mA, 500mW	SOD-123	5d	1d	Lrc	LMSZ5253BT1G-K3-SOD-123-LRC	lmsz5253bt1g-k3-sod-123-lrc
K3		MMSZ5253B-F	Zener diode	23.75 26.25V, Izt=5.0mA, 500mW	SOD-123F	7d	1a	Ttr	MMSZ5253B-F-K3-SOD-123F-TTR	mmsz5253b-f-k3-sod-123f-ttr
K3		MMSZ5253BWS	Zener diode	23.75..26.25V, Izt=5.0mA, 200mW	SOD-323F	7d	1a	Ttr	MMSZ5253BWS-K3-SOD-323F-TTR	mmsz5253bws-k3-sod-323f-ttr
K3		SSM5818SAGP	Si-diode	SBR, 30V, 1A, Vf<0.55V(1A)	SOD-123S	8d	1a	Chm	SSM5818SAGP-K3-SOD-123S-CHM	ssm5818sagp-k3-sod-123s-chm
K3		SSM5818SGP	Si-diode	SBR, 30V, 1A, Vf<0.55V(1A)	SOD-123	5d	1a	Chm	SSM5818SGP-K3-SOD-123-CHM	ssm5818sgp-k3-sod-123-chm
K4		BAP50-02	PIN-diode	RF, 50V, 50mA, 500mW, 0.3pF, 3Ω(10mA/100MHz)	SOD-523	6d	1a	Phi	BAP50-02-K4-SOD-523-PHI	bap50-02-k4-sod-523-phi
K4		BZD17C36P	Zener diode	34..38V, Zzt=21Ω, Izt=10mA, 800mW	SOD-123FL	7d	2u	Tsc	BZD17C36P-K4-SOD-123FL-TSC	bzd17c36p-k4-sod-123fl-tsc
K4		BZD27C13P	TVS	Vbr=12.4V, Vcl=18.9V, 7.9A, 150W(1ms)	SOD-123FL	7d	1a	Lge	BZD27C13P-K4-SOD-123FL-LGE	bzd27c13p-k4-sod-123fl-lge
K4		BZX384-B3V3	Zener diode	3.3V±2.5%, Izt=5mA, Zzt=85Ω, 200mW	SOD-323	5d	1a	Nxp	BZX384-B3V3-K4-SOD-323-NXP	bzx384-b3v3-k4-sod-323-nxp
K4		CZRH5254B-G	Zener diode	25.65..28.35V, Zzt=41Ω, Izt=5mA, 150mW	SOD-523	6d	1a	Cmc	CZRH5254B-G-K4-SOD-523-CMC	czrh5254b-g-k4-sod-523-cmc
K4		CZRV5254B-G	Zener diode	25.65..28.35V, Zzt=41Ω, Izt=5mA, 200mW	SOD-323	5d	1a	Cmc	CZRV5254B-G-K4-SOD-323-CMC	czrv5254b-g-k4-sod-323-cmc
K4		CZRW5254B-G	Zener diode	25.65..28.35V, Zzt=41Ω, Izt=5mA, 500mW	SOD-123	5d	1a	Cmc	CZRW5254B-G-K4-SOD-123-CMC	czrw5254b-g-k4-sod-123-cmc
K4		LMSZ5254BT1G	Zener diode	25.65..28.35V, Izt=4.6mA, 500mW	SOD-123	5d	1d	Lrc	LMSZ5254BT1G-K4-SOD-123-LRC	lmsz5254bt1g-k4-sod-123-lrc
K4		MM1Z5231B	Zener diode	4.85..5.36V, Izt=20mA, Zzt=17Ω, 500mW	SOD-323FL	7d	1a	Eic	MM1Z5231B-K4-SOD-323FL-EIC	mm1z5231b-k4-sod-323fl-eic
K4		MM1Z5231BH	Zener diode	4.85..5.36V, Izt=20mA, Zzt=17Ω, 500mW	SOD-123	5d	1a	Zow	MM1Z5231BH-K4-SOD-123-ZOW	mm1z5231bh-k4-sod-123-zow
K4		MM3Z5254B	Zener diode	25.65..28.35V, Izt=4.6mA, Zzt=41Ω, 200mW	SOD-323	5d	1a	Ext	MM3Z5254B-K4-SOD-323-EXT	mm3z5254b-k4-sod-323-ext
K4		MMBZ5254BV	Zener diode	27V±5%, Izt=5.0mA, Zzt=41Ω, 200mW	SOD-523	6d	1a	Pjt	MMBZ5254BV-K4-SOD-523-PJT	mmbz5254bv-k4-sod-523-pjt
K4		MMSZ5231B	Zener diode	5.1V±5%, Izt=20mA, Zzt=17Ω, 500mW	SOD-123	5d	1a	Eic	MMSZ5231B-K4-SOD-123-EIC	mmsz5231b-k4-sod-123-eic
K4		MMSZ5254B	Zener diode	27V±5%, Izt=4.6mA, Zzt=41Ω, 500mW	SOD-123	5d	1d	Di	MMSZ5254B-K4-SOD-123-DI	mmsz5254b-k4-sod-123-di
K4		MMSZ5254B-F	Zener diode	25.65 28.35V, Izt=4.6mA, 500mW	SOD-123F	7d	1a	Ttr	MMSZ5254B-F-K4-SOD-123F-TTR	mmsz5254b-f-k4-sod-123f-ttr
K4		MMSZ5254BS	Zener diode	27V±5%, Izt=4.6mA, Zzt=41Ω, 200mW	SOD-323	5d	1d	Di	MMSZ5254BS-K4-SOD-323-DI	mmsz5254bs-k4-sod-323-di
K4		MMSZ5254BWS	Zener diode	25.65..28.35V, Izt=4.6mA, 200mW	SOD-323F	7d	1a	Ttr	MMSZ5254BWS-K4-SOD-323F-TTR	mmsz5254bws-k4-sod-323f-ttr
K4		OYD27VT1	Zener diode	25.1 ...28.9V, Izt=5mA, Zzt=70Ω, 500mW	SOD-123	5d	1a	Ouy	OYD27VT1-K4-SOD-123-OUY	oyd27vt1-k4-sod-123-ouy
K4		SSM5819SAGP	Si-diode	SBR, 40V, 1A, Vf<0.6V(1A)	SOD-123S	8d	1a	Chm	SSM5819SAGP-K4-SOD-123S-CHM	ssm5819sagp-k4-sod-123s-chm
K4		SSM5819SGP	Si-diode	SBR, 40V, 1A, Vf<0.6V(1A)	SOD-123	5d	1a	Chm	SSM5819SGP-K4-SOD-123-CHM	ssm5819sgp-k4-sod-123-chm
K4	ag	MMSZ5254B	Zener diode	27V±5%, Izt=4.6mA, Zzt=41Ω, 500mW	SOD-123	5d	1d	Di	MMSZ5254B-K4-AG-SOD-123-DI	mmsz5254b-k4-ag-sod-123-di
K5		BAP63-02	PIN-diode	RF, 50V, 100mA, 715mW, 0.36pF, 1.17Ω(10mA/100MHz)	SOD-523	6d	1a	Phi	BAP63-02-K5-SOD-523-PHI	bap63-02-k5-sod-523-phi
K5		BZD17C39P	Zener diode	37..41V, Zzt=21Ω, Izt=10mA, 800mW	SOD-123FL	7d	2u	Tsc	BZD17C39P-K5-SOD-123FL-TSC	bzd17c39p-k5-sod-123fl-tsc
K5		BZD27C15P	TVS	Vbr=13.8V, Vcl=20.9V, 7.2A, 150W(1ms)	SOD-123FL	7d	1a	Lge	BZD27C15P-K5-SOD-123FL-LGE	bzd27c15p-k5-sod-123fl-lge
K5		BZX384-B3V6	Zener diode	3.6V±2.5%, Izt=5mA, Zzt=85Ω, 200mW	SOD-323	5d	1a	Nxp	BZX384-B3V6-K5-SOD-323-NXP	bzx384-b3v6-k5-sod-323-nxp
K5		BZX584B15V	Zener diode	14.70..15.30V, Izt=5mA, Zzt=30Ω, 200mW	SOD-523FL	7d	1a	Tac	BZX584B15V-K5-SOD-523FL-TAC	bzx584b15v-k5-sod-523fl-tac
K5		CZRH5255B-G	Zener diode	26.6..29.4V, Zzt=44Ω, Izt=4.5mA, 150mW	SOD-523	6d	1a	Cmc	CZRH5255B-G-K5-SOD-523-CMC	czrh5255b-g-k5-sod-523-cmc
K5		CZRV5255B-G	Zener diode	26.6..29.4V, Zzt=44Ω, Izt=4.5mA, 200mW	SOD-323	5d	1a	Cmc	CZRV5255B-G-K5-SOD-323-CMC	czrv5255b-g-k5-sod-323-cmc
K5		CZRW5255B-G	Zener diode	26.60..29.40V, Zzt=44Ω, Izt=4.5mA, 500mW	SOD-123	5d	1a	Cmc	CZRW5255B-G-K5-SOD-123-CMC	czrw5255b-g-k5-sod-123-cmc
K5		LMSZ5255BT1G	Zener diode	26.6..29.4V, Izt=4.5mA, 500mW	SOD-123	5d	1d	Lrc	LMSZ5255BT1G-K5-SOD-123-LRC	lmsz5255bt1g-k5-sod-123-lrc
K5		MM1Z5252B	Zener diode	22.80..25.20V, Izt=5.2mA, Zzt=33Ω, 500mW	SOD-323FL	7d	1a	Eic	MM1Z5252B-K5-SOD-323FL-EIC	mm1z5252b-k5-sod-323fl-eic
K5		MM1Z5252BH	Zener diode	22.8..25.2V, Izt=5.2mA, Zzt=33Ω, 500mW	SOD-123	5d	1a	Zow	MM1Z5252BH-K5-SOD-123-ZOW	mm1z5252bh-k5-sod-123-zow
K5		MM3Z5255B	Zener diode	26.60..29.40V, Izt=4.5mA, Zzt=44Ω, 200mW	SOD-323	5d	1a	Ext	MM3Z5255B-K5-SOD-323-EXT	mm3z5255b-k5-sod-323-ext
K5		MM5Z15VB	Zener diode	14.70..15.30V, Izt=5mA, Zzt=30Ω, 200mW	SOD-523FL	7d	1a	Tac	MM5Z15VB-K5-SOD-523FL-TAC	mm5z15vb-k5-sod-523fl-tac
K5		MMBZ5255BV	Zener diode	28V±5%, Izt=4.5mA, Zzt=44Ω, 200mW	SOD-523	6d	1a	Pjt	MMBZ5255BV-K5-SOD-523-PJT	mmbz5255bv-k5-sod-523-pjt
K5		MMSZ5252B	Zener diode	24V±5%, Izt=5.2mA, Zzt=33Ω, 500mW	SOD-123	5d	1a	Eic	MMSZ5252B-K5-SOD-123-EIC	mmsz5252b-k5-sod-123-eic
K5		MMSZ5255B	Zener diode	29V±5%, Izt=4.5mA, Zzt=44Ω, 500mW	SOD-123	5d	1d	Di	MMSZ5255B-K5-SOD-123-DI	mmsz5255b-k5-sod-123-di
K5		MMSZ5255B-F	Zener diode	26.60 29.40V, Izt=4.5mA, 500mW	SOD-123F	7d	1a	Ttr	MMSZ5255B-F-K5-SOD-123F-TTR	mmsz5255b-f-k5-sod-123f-ttr
K5		MMSZ5255BS	Zener diode	29V±5%, Izt=4.5mA, Zzt=44Ω, 200mW	SOD-323	5d	1d	Di	MMSZ5255BS-K5-SOD-323-DI	mmsz5255bs-k5-sod-323-di
K5		MMSZ5255BWS	Zener diode	26.60..29.40V, Izt=4.5mA, 200mW	SOD-323F	7d	1a	Ttr	MMSZ5255BWS-K5-SOD-323F-TTR	mmsz5255bws-k5-sod-323f-ttr
K5		SMD22PT	Si-diode	SBR, 20V, 2A, Vf<0.65V(2A)	SOD-123	5d	1a	Chm	SMD22PT-K5-SOD-123-CHM	smd22pt-k5-sod-123-chm
K5	ag	MMSZ5255B	Zener diode	29V±5%, Izt=4.5mA, Zzt=44Ω, 500mW	SOD-123	5d	1d	Di	MMSZ5255B-K5-AG-SOD-123-DI	mmsz5255b-k5-ag-sod-123-di
K510		STBK510	TVS	Vbr=9.50..10.5V, Vrwm=8.55V, 103A, 1500W(1ms), Bidir.	DO-214AB	1ba	1j	Eic	STBK510-K510-DO-214AB-EIC	stbk510-k510-do-214ab-eic
K510		STUK510	TVS	Vbr=9.50..10.5V, Vrwm=8.55V, 103A, 1500W(1ms)	DO-214AB	1d	1a	Eic	STUK510-K510-DO-214AB-EIC	stuk510-k510-do-214ab-eic
K511		STBK511	TVS	Vbr=10.5..11.6V, Vrwm=9.40V, 96.0A, 1500W(1ms), Bidir.	DO-214AB	1ba	1j	Eic	STBK511-K511-DO-214AB-EIC	stbk511-k511-do-214ab-eic
K511		STUK511	TVS	Vbr=10.5..11.6V, Vrwm=9.40V, 96.0A, 1500W(1ms)	DO-214AB	1d	1a	Eic	STUK511-K511-DO-214AB-EIC	stuk511-k511-do-214ab-eic
K512		STBK512	TVS	Vbr=11.4..12.6V, Vrwm=10.2V, 90.0A, 1500W(1ms), Bidir.	DO-214AB	1ba	1j	Eic	STBK512-K512-DO-214AB-EIC	stbk512-k512-do-214ab-eic
K512		STUK512	TVS	Vbr=11.4..12.6V, Vrwm=10.2V, 90.0A, 1500W(1ms)	DO-214AB	1d	1a	Eic	STUK512-K512-DO-214AB-EIC	stuk512-k512-do-214ab-eic
K513		STBK513	TVS	Vbr=12.4..13.7V, Vrwm=11.1V, 82.0A, 1500W(1ms), Bidir.	DO-214AB	1ba	1j	Eic	STBK513-K513-DO-214AB-EIC	stbk513-k513-do-214ab-eic
K513		STUK513	TVS	Vbr=12.4..13.7V, Vrwm=11.1V, 82.0A, 1500W(1ms)	DO-214AB	1d	1a	Eic	STUK513-K513-DO-214AB-EIC	stuk513-k513-do-214ab-eic
K515		STBK515	TVS	Vbr=14.3..15.8V, Vrwm=12.8V, 71.0A, 1500W(1ms), Bidir.	DO-214AB	1ba	1j	Eic	STBK515-K515-DO-214AB-EIC	stbk515-k515-do-214ab-eic
K515		STUK515	TVS	Vbr=14.3..15.8V, Vrwm=12.8V, 71.0A, 1500W(1ms)	DO-214AB	1d	1a	Eic	STUK515-K515-DO-214AB-EIC	stuk515-k515-do-214ab-eic
K516		STBK516	TVS	Vbr=15.2..16.8V, Vrwm=13.6V, 67.0A, 1500W(1ms), Bidir.	DO-214AB	1ba	1j	Eic	STBK516-K516-DO-214AB-EIC	stbk516-k516-do-214ab-eic
K516		STUK516	TVS	Vbr=15.2..16.8V, Vrwm=13.6V, 67.0A, 1500W(1ms)	DO-214AB	1d	1a	Eic	STUK516-K516-DO-214AB-EIC	stuk516-k516-do-214ab-eic
K518		STBK518	TVS	Vbr=17.1..18.9V, Vrwm=15.3V, 59.5A, 1500W(1ms), Bidir.	DO-214AB	1ba	1j	Eic	STBK518-K518-DO-214AB-EIC	stbk518-k518-do-214ab-eic
K518		STUK518	TVS	Vbr=17.1..18.9V, Vrwm=15.3V, 59.5A, 1500W(1ms)	DO-214AB	1d	1a	Eic	STUK518-K518-DO-214AB-EIC	stuk518-k518-do-214ab-eic
K520		STBK520	TVS	Vbr=19.0..21.0V, Vrwm=17.1V, 54.0A, 1500W(1ms), Bidir.	DO-214AB	1ba	1j	Eic	STBK520-K520-DO-214AB-EIC	stbk520-k520-do-214ab-eic
K520		STUK520	TVS	Vbr=19.0..21.0V, Vrwm=17.1V, 54.0A, 1500W(1ms)	DO-214AB	1d	1a	Eic	STUK520-K520-DO-214AB-EIC	stuk520-k520-do-214ab-eic
K522		STBK522	TVS	Vbr=20.9..23.1V, Vrwm=18.8V, 49.0A, 1500W(1ms), Bidir.	DO-214AB	1ba	1j	Eic	STBK522-K522-DO-214AB-EIC	stbk522-k522-do-214ab-eic
K522		STUK522	TVS	Vbr=20.9..23.1V, Vrwm=18.8V, 49.0A, 1500W(1ms)	DO-214AB	1d	1a	Eic	STUK522-K522-DO-214AB-EIC	stuk522-k522-do-214ab-eic
K524		STBK524	TVS	Vbr=22.8..25.2V, Vrwm=20.5V, 45.0A, 1500W(1ms), Bidir.	DO-214AB	1ba	1j	Eic	STBK524-K524-DO-214AB-EIC	stbk524-k524-do-214ab-eic
K524		STUK524	TVS	Vbr=22.8..25.2V, Vrwm=20.5V, 45.0A, 1500W(1ms)	DO-214AB	1d	1a	Eic	STUK524-K524-DO-214AB-EIC	stuk524-k524-do-214ab-eic
K527		STBK527	TVS	Vbr=25.7..28.4V, Vrwm=23.1V, 40.0A, 1500W(1ms), Bidir.	DO-214AB	1ba	1j	Eic	STBK527-K527-DO-214AB-EIC	stbk527-k527-do-214ab-eic
K527		STUK527	TVS	Vbr=25.7..28.4V, Vrwm=23.1V, 40.0A, 1500W(1ms)	DO-214AB	1d	1a	Eic	STUK527-K527-DO-214AB-EIC	stuk527-k527-do-214ab-eic
K530		STBK530	TVS	Vbr=28.5..31.5V, Vrwm=25.6V, 36.0A, 1500W(1ms), Bidir.	DO-214AB	1ba	1j	Eic	STBK530-K530-DO-214AB-EIC	stbk530-k530-do-214ab-eic
K530		STUK530	TVS	Vbr=28.5..31.5V, Vrwm=25.6V, 36.0A, 1500W(1ms)	DO-214AB	1d	1a	Eic	STUK530-K530-DO-214AB-EIC	stuk530-k530-do-214ab-eic
K533		STBK533	TVS	Vbr=31.4..34.7V, Vrwm=28.2V, 33.0A, 1500W(1ms), Bidir.	DO-214AB	1ba	1j	Eic	STBK533-K533-DO-214AB-EIC	stbk533-k533-do-214ab-eic
K533		STUK533	TVS	Vbr=31.4..34.7V, Vrwm=28.2V, 33.0A, 1500W(1ms)	DO-214AB	1d	1a	Eic	STUK533-K533-DO-214AB-EIC	stuk533-k533-do-214ab-eic
K536		STBK536	TVS	Vbr=34.2..37.8V, Vrwm=30.8V, 30.0A, 1500W(1ms), Bidir.	DO-214AB	1ba	1j	Eic	STBK536-K536-DO-214AB-EIC	stbk536-k536-do-214ab-eic
K536		STUK536	TVS	Vbr=34.2..37.8V, Vrwm=30.8V, 30.0A, 1500W(1ms)	DO-214AB	1d	1a	Eic	STUK536-K536-DO-214AB-EIC	stuk536-k536-do-214ab-eic
K539		STBK539	TVS	Vbr=37.1..41.0V, Vrwm=33.3V, 28.0A, 1500W(1ms), Bidir.	DO-214AB	1ba	1j	Eic	STBK539-K539-DO-214AB-EIC	stbk539-k539-do-214ab-eic
K539		STUK539	TVS	Vbr=37.1..41.0V, Vrwm=33.3V, 28.0A, 1500W(1ms)	DO-214AB	1d	1a	Eic	STUK539-K539-DO-214AB-EIC	stuk539-k539-do-214ab-eic
K543		STBK543	TVS	Vbr=40.9..45.2V, Vrwm=36.8V, 25.3A, 1500W(1ms), Bidir.	DO-214AB	1ba	1j	Eic	STBK543-K543-DO-214AB-EIC	stbk543-k543-do-214ab-eic
K543		STUK543	TVS	Vbr=40.9..45.2V, Vrwm=36.8V, 25.3A, 1500W(1ms)	DO-214AB	1d	1a	Eic	STUK543-K543-DO-214AB-EIC	stuk543-k543-do-214ab-eic
K547		STBK547	TVS	Vbr=44.7..49.4V, Vrwm=40.2V, 23.2A, 1500W(1ms), Bidir.	DO-214AB	1ba	1j	Eic	STBK547-K547-DO-214AB-EIC	stbk547-k547-do-214ab-eic
K547		STUK547	TVS	Vbr=44.7..49.4V, Vrwm=40.2V, 23.2A, 1500W(1ms)	DO-214AB	1d	1a	Eic	STUK547-K547-DO-214AB-EIC	stuk547-k547-do-214ab-eic
K551		STBK551	TVS	Vbr=48.5..53.6V, Vrwm=43.6V, 21.4A, 1500W(1ms), Bidir.	DO-214AB	1ba	1j	Eic	STBK551-K551-DO-214AB-EIC	stbk551-k551-do-214ab-eic
K551		STUK551	TVS	Vbr=48.5..53.6V, Vrwm=43.6V, 21.4A, 1500W(1ms)	DO-214AB	1d	1a	Eic	STUK551-K551-DO-214AB-EIC	stuk551-k551-do-214ab-eic
K556		STBK556	TVS	Vbr=53.2..58.8V, Vrwm=47.8V, 19.5A, 1500W(1ms), Bidir.	DO-214AB	1ba	1j	Eic	STBK556-K556-DO-214AB-EIC	stbk556-k556-do-214ab-eic
K556		STUK556	TVS	Vbr=53.2..58.8V, Vrwm=47.8V, 19.5A, 1500W(1ms)	DO-214AB	1d	1a	Eic	STUK556-K556-DO-214AB-EIC	stuk556-k556-do-214ab-eic
K562		STBK562	TVS	Vbr=58.9..65.1V, Vrwm=53.0V, 17.7A, 1500W(1ms), Bidir.	DO-214AB	1ba	1j	Eic	STBK562-K562-DO-214AB-EIC	stbk562-k562-do-214ab-eic
K562		STUK562	TVS	Vbr=58.9..65.1V, Vrwm=53.0V, 17.7A, 1500W(1ms)	DO-214AB	1d	1a	Eic	STUK562-K562-DO-214AB-EIC	stuk562-k562-do-214ab-eic
K568		STBK568	TVS	Vbr=64.6..71.4V, Vrwm=58.1V, 16.3A, 1500W(1ms), Bidir.	DO-214AB	1ba	1j	Eic	STBK568-K568-DO-214AB-EIC	stbk568-k568-do-214ab-eic
K568		STUK568	TVS	Vbr=64.6..71.4V, Vrwm=58.1V, 16.3A, 1500W(1ms)	DO-214AB	1d	1a	Eic	STUK568-K568-DO-214AB-EIC	stuk568-k568-do-214ab-eic
K56I		STBK56I	TVS	Vbr=6.45..7.14V, Vrwm=5.80V, 143A, 1500W(1ms), Bidir.	DO-214AB	1ba	1j	Eic	STBK56I-K56I-DO-214AB-EIC	stbk56i-k56i-do-214ab-eic
K56I		STUK56I	TVS	Vbr=6.45..7.14V, Vrwm=5.80V, 143A, 1500W(1ms)	DO-214AB	1d	1a	Eic	STUK56I-K56I-DO-214AB-EIC	stuk56i-k56i-do-214ab-eic
K575		STBK575	TVS	Vbr=71.3..78.8V, Vrwm=64.1V, 14.6A, 1500W(1ms), Bidir.	DO-214AB	1ba	1j	Eic	STBK575-K575-DO-214AB-EIC	stbk575-k575-do-214ab-eic
K575		STUK575	TVS	Vbr=71.3..78.8V, Vrwm=64.1V, 14.6A, 1500W(1ms)	DO-214AB	1d	1a	Eic	STUK575-K575-DO-214AB-EIC	stuk575-k575-do-214ab-eic
K57F		STBK57F	TVS	Vbr=7.13..7.88V, Vrwm=6.40V, 132A, 1500W(1ms), Bidir.	DO-214AB	1ba	1j	Eic	STBK57F-K57F-DO-214AB-EIC	stbk57f-k57f-do-214ab-eic
K57F		STUK57F	TVS	Vbr=7.13..7.88V, Vrwm=6.40V, 132A, 1500W(1ms)	DO-214AB	1d	1a	Eic	STUK57F-K57F-DO-214AB-EIC	stuk57f-k57f-do-214ab-eic
K582		STBK582	TVS	Vbr=77.9..86.1V, Vrwm=70.1V, 13.3A, 1500W(1ms), Bidir.	DO-214AB	1ba	1j	Eic	STBK582-K582-DO-214AB-EIC	stbk582-k582-do-214ab-eic
K582		STUK582	TVS	Vbr=77.9..86.1V, Vrwm=70.1V, 13.3A, 1500W(1ms)	DO-214AB	1d	1a	Eic	STUK582-K582-DO-214AB-EIC	stuk582-k582-do-214ab-eic
K58C		STBK58C	TVS	Vbr=7.79..8.61V, Vrwm=7.02V, 124A, 1500W(1ms), Bidir.	DO-214AB	1ba	1j	Eic	STBK58C-K58C-DO-214AB-EIC	stbk58c-k58c-do-214ab-eic
K58C		STUK58C	TVS	Vbr=7.79..8.61V, Vrwm=7.02V, 124A, 1500W(1ms)	DO-214AB	1d	1a	Eic	STUK58C-K58C-DO-214AB-EIC	stuk58c-k58c-do-214ab-eic
K591		STBK591	TVS	Vbr=86.5..95.5V, Vrwm=77.8V, 12.0A, 1500W(1ms), Bidir.	DO-214AB	1ba	1j	Eic	STBK591-K591-DO-214AB-EIC	stbk591-k591-do-214ab-eic
K591		STUK591	TVS	Vbr=86.5..95.5V, Vrwm=77.8V, 12.0A, 1500W(1ms)	DO-214AB	1d	1a	Eic	STUK591-K591-DO-214AB-EIC	stuk591-k591-do-214ab-eic
K59B		STBK59B	TVS	Vbr=8.65..9.6V, Vrwm=7.78V, 112A, 1500W(1ms), Bidir.	DO-214AB	1ba	1j	Eic	STBK59B-K59B-DO-214AB-EIC	stbk59b-k59b-do-214ab-eic
K59B		STUK59B	TVS	Vbr=8.65..9.6V, Vrwm=7.78V, 112A, 1500W(1ms)	DO-214AB	1d	1a	Eic	STUK59B-K59B-DO-214AB-EIC	stuk59b-k59b-do-214ab-eic
K5B0		STBK5B0	TVS	Vbr=95.0..105V, Vrwm=85.5V, 11.0A, 1500W(1ms), Bidir.	DO-214AB	1ba	1j	Eic	STBK5B0-K5B0-DO-214AB-EIC	stbk5b0-k5b0-do-214ab-eic
K5B0		STUK5B0	TVS	Vbr=95.0..105V, Vrwm=85.5V, 11.0A, 1500W(1ms)	DO-214AB	1d	1a	Eic	STUK5B0-K5B0-DO-214AB-EIC	stuk5b0-k5b0-do-214ab-eic
K5B1		STBK5B1	TVS	Vbr=105..116V, Vrwm=94V, 9.9A, 1500W(1ms), Bidir.	DO-214AB	1ba	1j	Eic	STBK5B1-K5B1-DO-214AB-EIC	stbk5b1-k5b1-do-214ab-eic
K5B1		STUK5B1	TVS	Vbr=105..116V, Vrwm=94V, 9.9A, 1500W(1ms)	DO-214AB	1d	1a	Eic	STUK5B1-K5B1-DO-214AB-EIC	stuk5b1-k5b1-do-214ab-eic
K5B2		STBK5B2	TVS	Vbr=114..126V, Vrwm=102V, 9.1A, 1500W(1ms), Bidir.	DO-214AB	1ba	1j	Eic	STBK5B2-K5B2-DO-214AB-EIC	stbk5b2-k5b2-do-214ab-eic
K5B2		STUK5B2	TVS	Vbr=114..126V, Vrwm=102V, 9.1A, 1500W(1ms)	DO-214AB	1d	1a	Eic	STUK5B2-K5B2-DO-214AB-EIC	stuk5b2-k5b2-do-214ab-eic
K5B3		STBK5B3	TVS	Vbr=124..137V, Vrwm=111V, 8.4A, 1500W(1ms), Bidir.	DO-214AB	1ba	1j	Eic	STBK5B3-K5B3-DO-214AB-EIC	stbk5b3-k5b3-do-214ab-eic
K5B3		STUK5B3	TVS	Vbr=124..137V, Vrwm=111V, 8.4A, 1500W(1ms)	DO-214AB	1d	1a	Eic	STUK5B3-K5B3-DO-214AB-EIC	stuk5b3-k5b3-do-214ab-eic
K5B5		STBK5B5	TVS	Vbr=143..158V, Vrwm=128V, 7.2A, 1500W(1ms), Bidir.	DO-214AB	1ba	1j	Eic	STBK5B5-K5B5-DO-214AB-EIC	stbk5b5-k5b5-do-214ab-eic
K5B5		STUK5B5	TVS	Vbr=143..158V, Vrwm=128V, 7.2A, 1500W(1ms)	DO-214AB	1d	1a	Eic	STUK5B5-K5B5-DO-214AB-EIC	stuk5b5-k5b5-do-214ab-eic
K5B6		STBK5B6	TVS	Vbr=152..168V, Vrwm=136V, 6.8A, 1500W(1ms), Bidir.	DO-214AB	1ba	1j	Eic	STBK5B6-K5B6-DO-214AB-EIC	stbk5b6-k5b6-do-214ab-eic
K5B6		STUK5B6	TVS	Vbr=152..168V, Vrwm=136V, 6.8A, 1500W(1ms)	DO-214AB	1d	1a	Eic	STUK5B6-K5B6-DO-214AB-EIC	stuk5b6-k5b6-do-214ab-eic
K5B7		STBK5B7	TVS	Vbr=162..179V, Vrwm=145V, 6.4A, 1500W(1ms), Bidir.	DO-214AB	1ba	1j	Eic	STBK5B7-K5B7-DO-214AB-EIC	stbk5b7-k5b7-do-214ab-eic
K5B7		STUK5B7	TVS	Vbr=162..179V, Vrwm=145V, 6.4A, 1500W(1ms)	DO-214AB	1d	1a	Eic	STUK5B7-K5B7-DO-214AB-EIC	stuk5b7-k5b7-do-214ab-eic
K5B8		STBK5B8	TVS	Vbr=171..189V, Vrwm=154V, 6.1A, 1500W(1ms), Bidir.	DO-214AB	1ba	1j	Eic	STBK5B8-K5B8-DO-214AB-EIC	stbk5b8-k5b8-do-214ab-eic
K5B8		STUK5B8	TVS	Vbr=171..189V, Vrwm=154V, 6.1A, 1500W(1ms)	DO-214AB	1d	1a	Eic	STUK5B8-K5B8-DO-214AB-EIC	stuk5b8-k5b8-do-214ab-eic
K5D0		STBK5D0	TVS	Vbr=190..210V, Vrwm=171V, 5.5A, 1500W(1ms), Bidir.	DO-214AB	1ba	1j	Eic	STBK5D0-K5D0-DO-214AB-EIC	stbk5d0-k5d0-do-214ab-eic
K5D0		STUK5D0	TVS	Vbr=190..210V, Vrwm=171V, 5.5A, 1500W(1ms)	DO-214AB	1d	1a	Eic	STUK5D0-K5D0-DO-214AB-EIC	stuk5d0-k5d0-do-214ab-eic
K5D2		STBK5D2	TVS	Vbr=209..231V, Vrwm=185V, 4.6A, 1500W(1ms), Bidir.	DO-214AB	1ba	1j	Eic	STBK5D2-K5D2-DO-214AB-EIC	stbk5d2-k5d2-do-214ab-eic
K5D2		STUK5D2	TVS	Vbr=209..231V, Vrwm=185V, 4.6A, 1500W(1ms)	DO-214AB	1d	1a	Eic	STUK5D2-K5D2-DO-214AB-EIC	stuk5d2-k5d2-do-214ab-eic
K5D5		STBK5D5	TVS	Vbr=237..263V, Vrwm=214V, 4.4A, 1500W(1ms), Bidir.	DO-214AB	1ba	1j	Eic	STBK5D5-K5D5-DO-214AB-EIC	stbk5d5-k5d5-do-214ab-eic
K5D5		STUK5D5	TVS	Vbr=237..263V, Vrwm=214V, 4.4A, 1500W(1ms)	DO-214AB	1d	1a	Eic	STUK5D5-K5D5-DO-214AB-EIC	stuk5d5-k5d5-do-214ab-eic
K5E0		STBK5E0	TVS	Vbr=285..315V, Vrwm=256V, 3.6A, 1500W(1ms), Bidir.	DO-214AB	1ba	1j	Eic	STBK5E0-K5E0-DO-214AB-EIC	stbk5e0-k5e0-do-214ab-eic
K5E0		STUK5E0	TVS	Vbr=285..315V, Vrwm=256V, 3.6A, 1500W(1ms)	DO-214AB	1d	1a	Eic	STUK5E0-K5E0-DO-214AB-EIC	stuk5e0-k5e0-do-214ab-eic
K5E5		STBK5E5	TVS	Vbr=332..368V, Vrwm=300V, 3.1A, 1500W(1ms), Bidir.	DO-214AB	1ba	1j	Eic	STBK5E5-K5E5-DO-214AB-EIC	stbk5e5-k5e5-do-214ab-eic
K5E5		STUK5E5	TVS	Vbr=332..368V, Vrwm=300V, 3.1A, 1500W(1ms)	DO-214AB	1d	1a	Eic	STUK5E5-K5E5-DO-214AB-EIC	stuk5e5-k5e5-do-214ab-eic
K5G0		STBK5G0	TVS	Vbr=380..420V, Vrwm=342V, 2.7A, 1500W(1ms), Bidir.	DO-214AB	1ba	1j	Eic	STBK5G0-K5G0-DO-214AB-EIC	stbk5g0-k5g0-do-214ab-eic
K5G0		STUK5G0	TVS	Vbr=380..420V, Vrwm=342V, 2.7A, 1500W(1ms)	DO-214AB	1d	1a	Eic	STUK5G0-K5G0-DO-214AB-EIC	stuk5g0-k5g0-do-214ab-eic
K5G4		STBK5G4	TVS	Vbr=418..462V, Vrwm=376V, 2.5A, 1500W(1ms), Bidir.	DO-214AB	1ba	1j	Eic	STBK5G4-K5G4-DO-214AB-EIC	stbk5g4-k5g4-do-214ab-eic
K5G4		STUK5G4	TVS	Vbr=418..462V, Vrwm=376V, 2.5A, 1500W(1ms)	DO-214AB	1d	1a	Eic	STUK5G4-K5G4-DO-214AB-EIC	stuk5g4-k5g4-do-214ab-eic
K6		BAP65-01	PIN-diode	RF, 30V, 100mA, 315mW, 0.61pF, 0.3Ω(100mA/100MHz)	SOD-723A	6d	1a	Phi	BAP65-01-K6-SOD-723A-PHI	bap65-01-k6-sod-723a-phi
K6		BAP65-02	PIN-diode	RF, 30V, 100mA, 715mW, 0.61pF, 0.3Ω(100mA/100MHz)	SOD-523	6d	1a	Phi	BAP65-02-K6-SOD-523-PHI	bap65-02-k6-sod-523-phi
K6		BZD17C43P	Zener diode	40..46V, Zzt=24Ω, Izt=10mA, 800mW	SOD-123FL	7d	2u	Tsc	BZD17C43P-K6-SOD-123FL-TSC	bzd17c43p-k6-sod-123fl-tsc
K6		BZD27C16P	TVS	Vbr=15.3V, Vcl=22.9V, 6.6A, 150W(1ms)	SOD-123FL	7d	1a	Lge	BZD27C16P-K6-SOD-123FL-LGE	bzd27c16p-k6-sod-123fl-lge
K6		BZX384-B3V9	Zener diode	3.9V±2.5%, Izt=5mA, Zzt=85Ω, 200mW	SOD-323	5d	1a	Nxp	BZX384-B3V9-K6-SOD-323-NXP	bzx384-b3v9-k6-sod-323-nxp
K6		MMSZ5251B-V-G	Zener diode	22V±5%, Izt=5.6mA, Zzt=29Ω, 500mW	SOD-123	5d	1 kb	Vs	MMSZ5251B-V-G-K6-SOD-123-VS	mmsz5251b-v-g-k6-sod-123-vs
K6		SMD23PT	Si-diode	SBR, 30V, 2A, Vf<0.68V(2A)	SOD-123	5d	1a	Chm	SMD23PT-K6-SOD-123-CHM	smd23pt-k6-sod-123-chm
K7		BAP1321-02	PIN-diode	RF, 60V, 100mA, 715mW, 0.45pF, 1.3Ω(100mA/100MHz)	SOD-523	6d	1a	Phi	BAP1321-02-K7-SOD-523-PHI	bap1321-02-k7-sod-523-phi
K7		BZD17C47P	Zener diode	44..50V, Zzt=24Ω, Izt=10mA, 800mW	SOD-123FL	7d	2u	Tsc	BZD17C47P-K7-SOD-123FL-TSC	bzd17c47p-k7-sod-123fl-tsc
K7		BZD27C18P	TVS	Vbr=16.8V, Vcl=25.6V, 5.9A, 150W(1ms)	SOD-123FL	7d	1a	Lge	BZD27C18P-K7-SOD-123FL-LGE	bzd27c18p-k7-sod-123fl-lge
K7		BZX384-B4V3	Zener diode	4.3V±2.5%, Izt=5mA, Zzt=80Ω, 200mW	SOD-323	5d	1a	Nxp	BZX384-B4V3-K7-SOD-323-NXP	bzx384-b4v3-k7-sod-323-nxp
K7		MMSZ5252B-V-G	Zener diode	24V±5%, Izt=5.2mA, Zzt=33Ω, 500mW	SOD-123	5d	1kb	Vs	MMSZ5252B-V-G-K7-SOD-123-VS	mmsz5252b-v-g-k7-sod-123-vs
K7		SMD24PT	Si-diode	SBR, 40V, 2A, Vf<0.72V(2A)	SOD-123	5d	1a	Chm	SMD24PT-K7-SOD-123-CHM	smd24pt-k7-sod-123-chm
K8		BAP70-02	PIN-diode	RF, 50V, 100mA, 415mW, 0.57pF, 1.9Ω(100mA/100MHz)	SOD-523	6d	1a	Nxp	BAP70-02-K8-SOD-523-NXP	bap70-02-k8-sod-523-nxp
K8		BZD17C51P	Zener diode	48..54V, Zzt=25Ω, Izt=10mA, 800mW	SOD-123FL	7d	2u	Tsc	BZD17C51P-K8-SOD-123FL-TSC	bzd17c51p-k8-sod-123fl-tsc
K8		BZD27C20P	TVS	Vbr=18.8V, Vcl=28.4V, 5.3A, 150W(1ms)	SOD-123FL	7d	1a	Lge	BZD27C20P-K8-SOD-123FL-LGE	bzd27c20p-k8-sod-123fl-lge
K8		BZT52C6V8WT	Zener diode	6.46..7.14V, Izt=5mA, Zzt=15Ω, 200mW	SOD-523	6d	1a	Ttr	BZT52C6V8WT-K8-SOD-523-TTR	bzt52c6v8wt-k8-sod-523-ttr
K8		BZX384-B4V7	Zener diode	4.7V±2.5%, Izt=5mA, Zzt=50Ω, 200mW	SOD-323	5d	1a	Nxp	BZX384-B4V7-K8-SOD-323-NXP	bzx384-b4v7-k8-sod-323-nxp
K8		MM5Z6V8	Zener diode	6.8V±5%, Izt=5mA, Zzt=15Ω, 200mW	SOD-523	6d	1a	Eic	MM5Z6V8-K8-SOD-523-EIC	mm5z6v8-k8-sod-523-eic
K8		MM5Z6V8H	Zener diode	6.4..7.2V, Izt=5mA, Zzt=15Ω, 200mW	SOD-523	6d	1a	Zow	MM5Z6V8H-K8-SOD-523-ZOW	mm5z6v8h-k8-sod-523-zow
K8		MMSZ5253B-V-G	Zener diode	25V±5%, Izt=5mA, Zzt=35Ω, 500mW	SOD-123	5d	1kb	Vs	MMSZ5253B-V-G-K8-SOD-123-VS	mmsz5253b-v-g-k8-sod-123-vs
K8		SSM551SLPT	Si-diode	SBR, 30V, 500mA, Vf<0.47V(500mA)	SOD-123	5d	1a	Chm	SSM551SLPT-K8-SOD-123-CHM	ssm551slpt-k8-sod-123-chm
K9		BB199	C-diode	VCO, 20V, 100mA, 300mW, 13.8..42.5pF(2..0.5V)	SOD-523	6d	1a	Phi	BB199-K9-SOD-523-PHI	bb199-k9-sod-523-phi
K9		BZD27C22P	TVS	Vbr=20.8V, Vcl=31V, 4.8A, 150W(1ms)	SOD-123FL	7d	1a	Lge	BZD27C22P-K9-SOD-123FL-LGE	bzd27c22p-k9-sod-123fl-lge
K9		BZX384-B5V1	Zener diode	5.1V±2.5%, Izt=5mA, Zzt=40Ω, 200mW	SOD-323	5d	1a	Nxp	BZX384-B5V1-K9-SOD-323-NXP	bzx384-b5v1-k9-sod-323-nxp
K9		MM1Z5249B	Zener diode	18.05..19.95V, Izt=6.6mA, Zzt=23Ω, 500mW	SOD-323FL	7d	1a	Eic	MM1Z5249B-K9-SOD-323FL-EIC	mm1z5249b-k9-sod-323fl-eic
K9		MM1Z5249BH	Zener diode	18.05..19.95V, Izt=6.6mA, Zzt=23Ω, 500mW	SOD-123	5d	1a	Zow	MM1Z5249BH-K9-SOD-123-ZOW	mm1z5249bh-k9-sod-123-zow
K9		MMSZ5249B	Zener diode	19V±5%, Izt=6.6mA, Zzt=23Ω, 500mW	SOD-123	5d	1a	Eic	MMSZ5249B-K9-SOD-123-EIC	mmsz5249b-k9-sod-123-eic
K9		MMSZ5254B-V-G	Zener diode	27V±5%, Izt=4.6mA, Zzt=41Ω, 500mW	SOD-123	5d	1kb	Vs	MMSZ5254B-V-G-K9-SOD-123-VS	mmsz5254b-v-g-k9-sod-123-vs
K9		SSM05100SPT	Si-diode	SBR, 100V, 500mA, Vf<0.57V(500mA)	SOD-123	5d	1a	Chm	SSM05100SPT-K9-SOD-123-CHM	ssm05100spt-k9-sod-123-chm
KA		MAZS0390H	Zener diode	3.87..4.1V, Iz=5mA, 200mW	SOD-523	6d	1a	Pan	MAZS0390H-KA-SOD-523-PAN	mazs0390h-ka-sod-523-pan
KA		PZU9.1B3	Zener diode	9.15..9.55V, Zzt=10Ω(Izt=5mA), 310mW	SOD-323FL	7d	1a	Phi	PZU9_1B3-KA-SOD-323FL-PHI	pzu9_1b3-ka-sod-323fl-phi
KA		S1KA	Si-diode	Rectifier, 800V, 1A, Vf<1.1V(1A)	DO-214AC	1d	1k	Vs	S1KA-KA-DO-214AC-VS	s1ka-ka-do-214ac-vs
KB		KDZ4.7B	Zener diode	4.7V±2.5%, 40mA, 1W	PMDU	7d	1s	Rhm	KDZ4_7B-KB-PMDU-RHM	kdz4_7b-kb-pmdu-rhm
KB		PZU10B3	Zener diode	10.11..10.55V, Zzt=10Ω(Izt=5mA), 310mW	SOD-323FL	7d	1a	Phi	PZU10B3-KB-SOD-323FL-PHI	pzu10b3-kb-sod-323fl-phi
KC		PZU11B3	Zener diode	11.1..11.56V, Zzt=10Ω(Izt=5mA), 310mW	SOD-323FL	7d	1a	Phi	PZU11B3-KC-SOD-323FL-PHI	pzu11b3-kc-sod-323fl-phi
KD		P6SMB6V8	TVS	Vrwm=6.8V, Vbr=6.45..7.14V, 57.1A, 600W(1ms)	DO-214AA	1d	2j	Fag	P6SMB6V8-KD-DO-214AA-FAG	p6smb6v8-kd-do-214aa-fag
KD		P6SMBJ5.0	TVS	Vrwm=5V, Vbr=6.4..7.55V, 62.5A, 600W(1ms)	DO-214AA	1d	1a	Pjt	P6SMBJ5_0-KD-DO-214AA-PJT	p6smbj5_0-kd-do-214aa-pjt
KD		PZU12B3	Zener diode	12.08..12.6V, Zzt=10Ω(Izt=5mA), 310mW	SOD-323FL	7d	1a	Phi	PZU12B3-KD-SOD-323FL-PHI	pzu12b3-kd-sod-323fl-phi
KD		SMBG5.0	TVS	Vrwm=5.0V, Vbr=6.40..7.55V, 62.5A, 600W(1ms)	DO-215AA	5d	1k	Vs	SMBG5_0-KD-DO-215AA-VS	smbg5_0-kd-do-215aa-vs
KD		SMBJ5.0	TVS	Vrwm=5.0V, Vbr=6.40..7.55V, 62.5A, 600W(1ms)	DO-214AA	1d	1k	Vs	SMBJ5_0-KD-DO-214AA-VS	smbj5_0-kd-do-214aa-vs
KD		TV06B5V0K-G	TVS	Vrwm=5.0V, Vbr=6.40..7.30V, Ipp=62.50A, 600W(1ms)	DO-214AA	1d	2o	Cmc	TV06B5V0K-G-KD-DO-214AA-CMC	tv06b5v0k-g-kd-do-214aa-cmc
KDJ		P6SMB6.8	TVS	Vrwm=6.8V, Vbr=6.45..7.14V, 57.1A, 600W(1ms)	DO-214AA	1d	1u	Tsc	P6SMB6_8-KDJ-DO-214AA-TSC	p6smb6_8-kdj-do-214aa-tsc
KDK		SMB6.8	TVS	Vbr=6.12..7.48V, Vrwm=5.50V, 55.6A, 600W(1ms)	DO-214AA	1d	1a	Lge	SMB6_8-KDK-DO-214AA-LGE	smb6_8-kdk-do-214aa-lge
KDM		SMB6.8C	TVS	Vbr=6.12..7.48V, Vrwm=5.50V, 55.6A, 600W(1ms), Bidir.	DO-214AA	1ba	1j	Lge	SMB6_8C-KDM-DO-214AA-LGE	smb6_8c-kdm-do-214aa-lge
KDP		TPSMB6.8	TVS	Vrwm=6.8V, Ipp=55.6A, 600W(1ms)	DO-214AA	1d	1k	Vs	TPSMB6_8-KDP-DO-214AA-VS	tpsmb6_8-kdp-do-214aa-vs
KE		1SMB5.0A	TVS	Vrwm=5V, 62.5A, 600W(1ms)	403A	3d	1s	Ons	1SMB5_0A-KE-403A-ONS	1smb5_0a-ke-403a-ons
KE		3.0SMB6V8A	Zener diode	6.40..7.25V, Zzt=2.0Ω, Izt=110mA, 3W	DO-214AA	1d	1b	Rul	3_0SMB6V8A-KE-DO-214AA-RUL	3_0smb6v8a-ke-do-214aa-rul
KE		CD214B-T5.0A	TVS	Vrwm=5.0V, Irsm=65.2A, 600W(1ms)	DO-214AA	1d	1a	Brn	CD214B-T5_0A-KE-DO-214AA-BRN	cd214b-t5_0a-ke-do-214aa-brn
KE		P6SMB6V8A	TVS	Vrwm=6.8V, Vbr=6.45..7.14V, 57.1A, 600W(1ms)	DO-214AA	1d	2j	Fag	P6SMB6V8A-KE-DO-214AA-FAG	p6smb6v8a-ke-do-214aa-fag
KE		P6SMBJ5.0A	TVS	Vrwm=5V, Vbr=6.4..7.55V, 65.2A, 600W(1ms)	DO-214AA	1d	1a	Pjt	P6SMBJ5_0A-KE-DO-214AA-PJT	p6smbj5_0a-ke-do-214aa-pjt
KE		PZU13B3	Zener diode	13.37..13.96V, Zzt=10Ω(Izt=5mA), 310mW	SOD-323FL	7d	1a	Phi	PZU13B3-KE-SOD-323FL-PHI	pzu13b3-ke-sod-323fl-phi
KE		SMA6J5.0A	TVS	Vbr=6.40..7.0V, Vrwm=5.0V, Ipp=65.2A, 600W(1ms)	DO-214AC	1d	1a	Mco	SMA6J5_0A-KE-DO-214AC-MCO	sma6j5_0a-ke-do-214ac-mco
KE		SMBG5.0A	TVS	Vrwm=5.0V, Vbr=6.40..7.25V, 65.2A, 600W(1ms)	DO-215AA	5d	1k	Vs	SMBG5_0A-KE-DO-215AA-VS	smbg5_0a-ke-do-215aa-vs
KE		SMBJ5.0A	TVS	Vrwm=5.0V, Vbr=6.40..7.25V, 65.2A, 600W(1ms)	DO-214AA	1d	1m	Di	SMBJ5_0A-KE-DO-214AA-DI	smbj5_0a-ke-do-214aa-di
KE		SMBJ5.0A	TVS	Vrwm=5.0V, Vbr=6.40..7.25V, 65.2A, 600W(1ms)	DO-214AA	1d	1k	Vs	SMBJ5_0A-KE-DO-214AA-VS	smbj5_0a-ke-do-214aa-vs
KE		SMF5.0A	TVS	Vrwm=5.0V, Vbr=6.40..7.0V, 21.7A, 200W(1ms)	SOD-123FL	7d	1a	Eic	SMF5_0A-KE-SOD-123FL-EIC	smf5_0a-ke-sod-123fl-eic
KE		SMF5.0CA	TVS	Vrwm=5.0V, Vbr=6.4..7.0V, 21.7A, 200W(10/1000µs), Bidir.	SOD-123FL	7ba	1j	Ers	SMF5_0CA-KE-SOD-123FL-ERS	smf5_0ca-ke-sod-123fl-ers
KE		TV02W5V0B-G	TVS	Vrwm=5.0V, Vbr=6.40..7.0V, Ipp=21.7A, 200W(1ms), Bidir.	SOD-123	5ba	2o	Cmc	TV02W5V0B-G-KE-SOD-123-CMC	tv02w5v0b-g-ke-sod-123-cmc
KE		TV06B5V0J-G	TVS	Vrwm=5.0V, Vbr=6.40..7.0V, Ipp=65.22A, 600W(1ms)	DO-214AA	1d	2o	Cmc	TV06B5V0J-G-KE-DO-214AA-CMC	tv06b5v0j-g-ke-do-214aa-cmc
KE7		SM6T6V8A	TVS	Vrwm=5.8V, Vbr=6.45..7.14V, 57A, 600W(1ms)	DO-214AA	1d	1k	Vs	SM6T6V8A-KE7-DO-214AA-VS	sm6t6v8a-ke7-do-214aa-vs
KE7		SM6T6V8CA	TVS	Vrwm=5.8V, Vbr=6.45..7.14V, 57A, 600W(1ms), Bidir.	DO-214AA	1ba	1l	Vs	SM6T6V8CA-KE7-DO-214AA-VS	sm6t6v8ca-ke7-do-214aa-vs
KEJ		P6SMB6.8A	TVS	Vrwm=6.8V, Vbr=6.45..7.14V, 57.1A, 600W(1ms)	DO-214AA	1d	1u	Tsc	P6SMB6_8A-KEJ-DO-214AA-TSC	p6smb6_8a-kej-do-214aa-tsc
KEK		SMB6.8A	TVS	Vbr=6.45..7.14V, Vrwm=5.80V, 57.1A, 600W(1ms)	DO-214AA	1d	1a	Lge	SMB6_8A-KEK-DO-214AA-LGE	smb6_8a-kek-do-214aa-lge
KEM		SMB6.8CA	TVS	Vbr=6.45..7.14V, Vrwm=5.80V, 57.1A, 600W(1ms), Bidir.	DO-214AA	1ba	1j	Lge	SMB6_8CA-KEM-DO-214AA-LGE	smb6_8ca-kem-do-214aa-lge
KEP		TPSMB6.8A	TVS	Vrwm=8.2V, Ipp=57.1A, 600W(1ms)	DO-214AA	1d	1k	Vs	TPSMB6_8A-KEP-DO-214AA-VS	tpsmb6_8a-kep-do-214aa-vs
KEX		SMAT70A	TVS	Vrwm=70V, 40A, 400W(1ms)	DO-214AC	1d	1m	Di	SMAT70A-KEX-DO-214AC-DI	smat70a-kex-do-214ac-di
KF		KDZ15FV	Zener diode	13.80..15.60V, Izt=5mA, Zzt=15Ω, 100mW	TFSC	7d	1a	Kec	KDZ15FV-KF-TFSC-KEC	kdz15fv-kf-tfsc-kec
KF		MAZD120	Zener diode	11.4..12.7V, Zzt=30Ω(5mA), 120mW	SSSMini2	7d	1a	Pan	MAZD120-KF-SSSMINI2-PAN	mazd120-kf-sssmini2-pan
KF		P6SMB7V5	TVS	Vrwm=7.5V, Vbr=7.13..7.88V, 53.1A, 600W(1ms)	DO-214AA	1d	2j	Fag	P6SMB7V5-KF-DO-214AA-FAG	p6smb7v5-kf-do-214aa-fag
KF		P6SMBJ6.0	TVS	Vrwm=6V, Vbr=6.67..8.65V, 52.6A, 600W(1ms)	DO-214AA	1d	1a	Pjt	P6SMBJ6_0-KF-DO-214AA-PJT	p6smbj6_0-kf-do-214aa-pjt
KF		PZU15B3	Zener diode	14.85..15.52V, Zzt=15Ω(Izt=5mA), 310mW	SOD-323FL	7d	1a	Phi	PZU15B3-KF-SOD-323FL-PHI	pzu15b3-kf-sod-323fl-phi
KF		SMBG6.0	TVS	Vrwm=6.0V, Vbr=6.67..8.45V, 52.6A, 600W(1ms)	DO-215AA	5d	1k	Vs	SMBG6_0-KF-DO-215AA-VS	smbg6_0-kf-do-215aa-vs
KF		SMBJ6.0	TVS	Vrwm=6.0V, Vbr=6.67..8.45V, 52.6A, 600W(1ms)	DO-214AA	1d	1k	Vs	SMBJ6_0-KF-DO-214AA-VS	smbj6_0-kf-do-214aa-vs
KF		TV06B6V0K-G	TVS	Vrwm=6.0V, Vbr=6.67..8.15V, Ipp=52.63A, 600W(1ms)	DO-214AA	1d	2o	Cmc	TV06B6V0K-G-KF-DO-214AA-CMC	tv06b6v0k-g-kf-do-214aa-cmc
KFJ		P6SMB7.5	TVS	Vrwm=7.5V, Vbr=7.13..7.88V, 53.1A, 600W(1ms)	DO-214AA	1d	1u	Tsc	P6SMB7_5-KFJ-DO-214AA-TSC	p6smb7_5-kfj-do-214aa-tsc
KFK		SMB7.5	TVS	Vbr=6.75..8.25V, Vrwm=6.05V, 51.3A, 600W(1ms)	DO-214AA	1d	1a	Lge	SMB7_5-KFK-DO-214AA-LGE	smb7_5-kfk-do-214aa-lge
KFM		SMB7.5C	TVS	Vbr=6.75..8.25V, Vrwm=6.05V, 51.3A, 600W(1ms), Bidir.	DO-214AA	1ba	1j	Lge	SMB7_5C-KFM-DO-214AA-LGE	smb7_5c-kfm-do-214aa-lge
KFP		TPSMB7.5	TVS	Vrwm=7.5V, Ipp=51.3A, 600W(1ms)	DO-214AA	1d	1k	Vs	TPSMB7_5-KFP-DO-214AA-VS	tpsmb7_5-kfp-do-214aa-vs
KG		1SMB6.0A	TVS	Vrwm=6V, 58.3A, 600W(1ms)	403A	3d	1s	Ons	1SMB6_0A-KG-403A-ONS	1smb6_0a-kg-403a-ons
KG		CD214B-T6.0A	TVS	Vrwm=6.0V, Irsm=58.3A, 600W(1ms)	DO-214AA	1d	1a	Brn	CD214B-T6_0A-KG-DO-214AA-BRN	cd214b-t6_0a-kg-do-214aa-brn
KG		P6SMB7V5A	TVS	Vrwm=7.5V, Vbr=7.13..7.88V, 53.1A, 600W(1ms)	DO-214AA	1d	2j	Fag	P6SMB7V5A-KG-DO-214AA-FAG	p6smb7v5a-kg-do-214aa-fag
KG		P6SMBJ6.0A	TVS	Vrwm=6V, Vbr=6.67..8.65V, 58.3A, 600W(1ms)	DO-214AA	1d	1a	Pjt	P6SMBJ6_0A-KG-DO-214AA-PJT	p6smbj6_0a-kg-do-214aa-pjt
KG		PZU16B3	Zener diode	16.35..17.09V, Zzt=20Ω(Izt=5mA), 310mW	SOD-323FL	7d	1a	Phi	PZU16B3-KG-SOD-323FL-PHI	pzu16b3-kg-sod-323fl-phi
KG		SMA6J6.0A	TVS	Vbr=6.67..7.37V, Vrwm=6.0V, Ipp=58.3A, 600W(1ms)	DO-214AC	1d	1a	Mco	SMA6J6_0A-KG-DO-214AC-MCO	sma6j6_0a-kg-do-214ac-mco
KG		SMBG6.0A	TVS	Vrwm=6.0V, Vbr=6.67..7.67V, 58.3A, 600W(1ms)	DO-215AA	5d	1k	Vs	SMBG6_0A-KG-DO-215AA-VS	smbg6_0a-kg-do-215aa-vs
KG		SMBJ6.0A	TVS	Vrwm=6.0V, Vbr=6.67..7.67V, 58.3A, 600W(1ms)	DO-214AA	1d	1m	Di	SMBJ6_0A-KG-DO-214AA-DI	smbj6_0a-kg-do-214aa-di
KG		SMBJ6.0A	TVS	Vrwm=6.0V, Vbr=6.67..7.67V, 58.3A, 600W(1ms)	DO-214AA	1d	1k	Vs	SMBJ6_0A-KG-DO-214AA-VS	smbj6_0a-kg-do-214aa-vs
KG		SMF6.0A	TVS	Vrwm=6.0V, Vbr=6.67..7.37V, 19.4A, 200W(1ms)	SOD-123FL	7d	1a	Eic	SMF6_0A-KG-SOD-123FL-EIC	smf6_0a-kg-sod-123fl-eic
KG		SMF6.0CA	TVS	Vrwm=6.0V, Vbr=6.67..7.37V, 19.4A, 200W(10/1000µs), Bidir.	SOD-123FL	7ba	1j	Ers	SMF6_0CA-KG-SOD-123FL-ERS	smf6_0ca-kg-sod-123fl-ers
KG		TV02W6V0B-G	TVS	Vrwm=6.0V, Vbr=6.67..7.37V, Ipp=19.4A, 200W(1ms), Bidir.	SOD-123	5ba	2o	Cmc	TV02W6V0B-G-KG-SOD-123-CMC	tv02w6v0b-g-kg-sod-123-cmc
KG		TV06B6V0J-G	TVS	Vrwm=6.0V, Vbr=6.67..7.37V, Ipp=58.25A, 600W(1ms)	DO-214AA	1d	2o	Cmc	TV06B6V0J-G-KG-DO-214AA-CMC	tv06b6v0j-g-kg-do-214aa-cmc
KGJ		P6SMB7.5A	TVS	Vrwm=7.5V, Vbr=7.13..7.88V, 53.1A, 600W(1ms)	DO-214AA	1d	1u	Tsc	P6SMB7_5A-KGJ-DO-214AA-TSC	p6smb7_5a-kgj-do-214aa-tsc
KGK		SMB7.5A	TVS	Vbr=7.13..7.88V, Vrwm=6.40V, 53.1A, 600W(1ms)	DO-214AA	1d	1a	Lge	SMB7_5A-KGK-DO-214AA-LGE	smb7_5a-kgk-do-214aa-lge
KGM		SMB7.5CA	TVS	Vbr=7.13..7.88V, Vrwm=6.40V, 53.1A, 600W(1ms), Bidir.	DO-214AA	1ba	1j	Lge	SMB7_5CA-KGM-DO-214AA-LGE	smb7_5ca-kgm-do-214aa-lge
KGP		TPSMB7.5A	TVS	Vrwm=7.5V, Ipp=53.1A, 600W(1ms)	DO-214AA	1d	1k	Vs	TPSMB7_5A-KGP-DO-214AA-VS	tpsmb7_5a-kgp-do-214aa-vs
KH		DDZ3V6B	Zener diode	3.6V±5%, Izt=20mA, 500mW	SOD-123	5d	1d	Di	DDZ3V6B-KH-SOD-123-DI	ddz3v6b-kh-sod-123-di
KH		P6SMB8V2	TVS	Vrwm=8.2V, Vbr=7.79..8.61V, 49.6A, 600W(1ms)	DO-214AA	1d	2j	Fag	P6SMB8V2-KH-DO-214AA-FAG	p6smb8v2-kh-do-214aa-fag
KH		P6SMBJ6.5	TVS	Vrwm=6.5V, Vbr=7.22..9.14V, 48.7A, 600W(1ms)	DO-214AA	1d	1a	Pjt	P6SMBJ6_5-KH-DO-214AA-PJT	p6smbj6_5-kh-do-214aa-pjt
KH		PZU18B3	Zener diode	18.21..19.03V, Zzt=20Ω(Izt=5mA), 310mW	SOD-323FL	7d	1a	Phi	PZU18B3-KH-SOD-323FL-PHI	pzu18b3-kh-sod-323fl-phi
KH		SMBG6.5	TVS	Vrwm=6.5V, Vbr=7.22..9.14V, 48.7A, 600W(1ms)	DO-215AA	5d	1k	Vs	SMBG6_5-KH-DO-215AA-VS	smbg6_5-kh-do-215aa-vs
KH		SMBJ6.5	TVS	Vrwm=6.5V, Vbr=7.22..9.14V, 48.7A, 600W(1ms)	DO-214AA	1d	1k	Vs	SMBJ6_5-KH-DO-214AA-VS	smbj6_5-kh-do-214aa-vs
KH		TV06B6V5K-G	TVS	Vrwm=6.50V, Vbr=7.22..8.82V, Ipp=48.78A, 600W(1ms)	DO-214AA	1d	2o	Cmc	TV06B6V5K-G-KH-DO-214AA-CMC	tv06b6v5k-g-kh-do-214aa-cmc
KHJ		P6SMB8.2	TVS	Vrwm=8.2V, Vbr=7.79..8.61V, 49.6A, 600W(1ms)	DO-214AA	1d	1u	Tsc	P6SMB8_2-KHJ-DO-214AA-TSC	p6smb8_2-khj-do-214aa-tsc
KHK		SMB8.2	TVS	Vbr=7.38..9.02V, Vrwm=6.63V, 48.0A, 600W(1ms)	DO-214AA	1d	1a	Lge	SMB8_2-KHK-DO-214AA-LGE	smb8_2-khk-do-214aa-lge
KHM		SMB8.2C	TVS	Vbr=7.38..9.02V, Vrwm=6.63V, 48.0A, 600W(1ms), Bidir.	DO-214AA	1ba	1j	Lge	SMB8_2C-KHM-DO-214AA-LGE	smb8_2c-khm-do-214aa-lge
KHP		TPSMB8.2	TVS	Vrwm=8.2V, Ipp=48A, 600W(1ms)	DO-214AA	1d	1k	Vs	TPSMB8_2-KHP-DO-214AA-VS	tpsmb8_2-khp-do-214aa-vs
KJ		DDZ3V9B	Zener diode	3.9V±5%, Izt=20mA, 500mW	SOD-123	5d	1d	Di	DDZ3V9B-KJ-SOD-123-DI	ddz3v9b-kj-sod-123-di
KJ		PZU20B3	Zener diode	20.21..21.08V, Zzt=20Ω(Izt=5mA), 310mW	SOD-323FL	7d	1a	Phi	PZU20B3-KJ-SOD-323FL-PHI	pzu20b3-kj-sod-323fl-phi
KK		1SMB6.5A	TVS	Vrwm=6.5V, 53.6A, 600W(1ms)	403A	3d	1s	Ons	1SMB6_5A-KK-403A-ONS	1smb6_5a-kk-403a-ons
KK		3.0SMB7V5A	Zener diode	7.22..8.30V, Zzt=2.0Ω, Izt=100mA, 3W	DO-214AA	1d	1b	Rul	3_0SMB7V5A-KK-DO-214AA-RUL	3_0smb7v5a-kk-do-214aa-rul
KK		BBY52-02W	C-diode	VCO-tuning, 7V, 20mA, 1.4..2.2pF(4..1V)	SCD-80	6d	1u	Inf	BBY52-02W-KK-SCD-80-INF	bby52-02w-kk-scd-80-inf
KK		CD214B-T6.5A	TVS	Vrwm=6.5V, Irsm=53.6A, 600W(1ms)	DO-214AA	1d	1a	Brn	CD214B-T6_5A-KK-DO-214AA-BRN	cd214b-t6_5a-kk-do-214aa-brn
KK		DDZ4V3B	Zener diode	4.3V±5%, Izt=20mA, 500mW	SOD-123	5d	1d	Di	DDZ4V3B-KK-SOD-123-DI	ddz4v3b-kk-sod-123-di
KK		P6SMB8V2A	TVS	Vrwm=8.2V, Vbr=7.79..8.61V, 49.6A, 600W(1ms)	DO-214AA	1d	2j	Fag	P6SMB8V2A-KK-DO-214AA-FAG	p6smb8v2a-kk-do-214aa-fag
KK		P6SMBJ6.5A	TVS	Vrwm=6.5V, Vbr=7.22..9.14V, 53.6A, 600W(1ms)	DO-214AA	1d	1a	Pjt	P6SMBJ6_5A-KK-DO-214AA-PJT	p6smbj6_5a-kk-do-214aa-pjt
KK		PZU22B3	Zener diode	22.23..23.17V, Zzt=25Ω(Izt=5mA), 310mW	SOD-323FL	7d	1a	Phi	PZU22B3-KK-SOD-323FL-PHI	pzu22b3-kk-sod-323fl-phi
KK		SMBG6.5A	TVS	Vrwm=6.5V, Vbr=7.22..8.30V, 53.6A, 600W(1ms)	DO-215AA	5d	1k	Vs	SMBG6_5A-KK-DO-215AA-VS	smbg6_5a-kk-do-215aa-vs
KK		SMBJ6.5A	TVS	Vrwm=6.5V, Vbr=7.22..8.30V, 53.6A, 600W(1ms)	DO-214AA	1d	1k	Vs	SMBJ6_5A-KK-DO-214AA-VS	smbj6_5a-kk-do-214aa-vs
KK		SMBJ6.5A	TVS	Vrwm=6.5V, Vbr=7.22..8.30V, 53.6A, 600W(1ms)	DO-214AA	1d	1m	Di	SMBJ6_5A-KK-DO-214AA-DI	smbj6_5a-kk-do-214aa-di
KK		SMF6.5A	TVS	Vrwm=6.5V, Vbr=7.22..7.98V, 17.9A, 200W(1ms)	SOD-123FL	7d	1a	Eic	SMF6_5A-KK-SOD-123FL-EIC	smf6_5a-kk-sod-123fl-eic
KK		SMF6.5CA	TVS	Vrwm=6.5V, Vbr=7.22..7.98V, 17.9A, 200W(10/1000µs), Bidir.	SOD-123FL	7ba	1j	Ers	SMF6_5CA-KK-SOD-123FL-ERS	smf6_5ca-kk-sod-123fl-ers
KK		TV02W6V5B-G	TVS	Vrwm=6.5V, Vbr=7.22..7.98V, Ipp=17.9A, 200W(1ms), Bidir.	SOD-123	5ba	2o	Cmc	TV02W6V5B-G-KK-SOD-123-CMC	tv02w6v5b-g-kk-sod-123-cmc
KK		TV06B6V5J-G	TVS	Vrwm=6.50V, Vbr=7.22..7.98V, Ipp=53.57A, 600W(1ms)	DO-214AA	1d	2o	Cmc	TV06B6V5J-G-KK-DO-214AA-CMC	tv06b6v5j-g-kk-do-214aa-cmc
KK7		SM6T7V5A	TVS	Vrwm=6.4V, Vbr=7.13..7.88V, 53A, 600W(1ms)	DO-214AA	1d	1k	Vs	SM6T7V5A-KK7-DO-214AA-VS	sm6t7v5a-kk7-do-214aa-vs
KKJ		P6SMB8.2A	TVS	Vrwm=8.2V, Vbr=7.79..8.61V, 49.6A, 600W(1ms)	DO-214AA	1d	1u	Tsc	P6SMB8_2A-KKJ-DO-214AA-TSC	p6smb8_2a-kkj-do-214aa-tsc
KKK		SMB8.2A	TVS	Vbr=7.79..8.61V, Vrwm=7.02V, 49.6A, 600W(1ms)	DO-214AA	1d	1a	Lge	SMB8_2A-KKK-DO-214AA-LGE	smb8_2a-kkk-do-214aa-lge
KKM		SMB8.2CA	TVS	Vbr=7.79..8.61V, Vrwm=7.02V, 49.6A, 600W(1ms), Bidir.	DO-214AA	1ba	1j	Lge	SMB8_2CA-KKM-DO-214AA-LGE	smb8_2ca-kkm-do-214aa-lge
KKP		TPSMB8.2A	TVS	Vrwm=8.2V, Ipp=49.6A, 600W(1ms)	DO-214AA	1d	1k	Vs	TPSMB8_2A-KKP-DO-214AA-VS	tpsmb8_2a-kkp-do-214aa-vs
KL		DDZ4V7B	Zener diode	4.7V±5%, Izt=20mA, 500mW	SOD-123	5d	1d	Di	DDZ4V7B-KL-SOD-123-DI	ddz4v7b-kl-sod-123-di
KL		P6SMB9V1	TVS	Vrwm=9.1V, Vbr=8.65..9.55V, 44.8A, 600W(1ms)	DO-214AA	1d	2j	Fag	P6SMB9V1-KL-DO-214AA-FAG	p6smb9v1-kl-do-214aa-fag
KL		P6SMBJ7.0	TVS	Vrwm=7V, Vbr=7.78..9.86V, 45.1A, 600W(1ms)	DO-214AA	1d	1a	Pjt	P6SMBJ7_0-KL-DO-214AA-PJT	p6smbj7_0-kl-do-214aa-pjt
KL		PZU24B	Zener diode	22.93..25.57V, Zzt=30Ω(Izt=5mA), 310mW	SOD-323FL	7d	1a	Phi	PZU24B-KL-SOD-323FL-PHI	pzu24b-kl-sod-323fl-phi
KL		SMBG7.0	TVS	Vrwm=7.0V, Vbr=7.78..9.86V, 45.1A, 600W(1ms)	DO-215AA	5d	1k	Vs	SMBG7_0-KL-DO-215AA-VS	smbg7_0-kl-do-215aa-vs
KL		SMBJ7.0	TVS	Vrwm=7.0V, Vbr=7.78..9.86V, 45.1A, 600W(1ms)	DO-214AA	1d	1k	Vs	SMBJ7_0-KL-DO-214AA-VS	smbj7_0-kl-do-214aa-vs
KL		TV06B7V0K-G	TVS	Vrwm=7.0V, Vbr=7.78..9.51V, Ipp=45.11A, 600W(1ms)	DO-214AA	1d	2o	Cmc	TV06B7V0K-G-KL-DO-214AA-CMC	tv06b7v0k-g-kl-do-214aa-cmc
KLJ		P6SMB9.1	TVS	Vrwm=9.1V, Vbr=8.65..9.55V, 44.8A, 600W(1ms)	DO-214AA	1d	1u	Tsc	P6SMB9_1-KLJ-DO-214AA-TSC	p6smb9_1-klj-do-214aa-tsc
KLK		SMB9.1	TVS	Vbr=8.19..10.0V, Vrwm=7.37V, 44.0A, 600W(1ms)	DO-214AA	1d	1a	Lge	SMB9_1-KLK-DO-214AA-LGE	smb9_1-klk-do-214aa-lge
KLM		SMB9.1C	TVS	Vbr=8.19..10.0V, Vrwm=7.37V, 44.0A, 600W(1ms), Bidir.	DO-214AA	1ba	1j	Lge	SMB9_1C-KLM-DO-214AA-LGE	smb9_1c-klm-do-214aa-lge
KLP		TPSMB9.1	TVS	Vrwm=9.1V, Ipp=43.5A, 600W(1ms)	DO-214AA	1d	1k	Vs	TPSMB9_1-KLP-DO-214AA-VS	tpsmb9_1-klp-do-214aa-vs
KM		1SMB7.0A	TVS	Vrwm=7V, 50A, 600W(1ms)	403A	3d	1s	Ons	1SMB7_0A-KM-403A-ONS	1smb7_0a-km-403a-ons
KM		3.0SMB8V2A	Zener diode	7.78..8.95V, Zzt=2.3Ω, Izt=91mA, 3W	DO-214AA	1d	1b	Rul	3_0SMB8V2A-KM-DO-214AA-RUL	3_0smb8v2a-km-do-214aa-rul
KM		CD214B-T7.0A	TVS	Vrwm=7.0V, Irsm=50.0A, 600W(1ms)	DO-214AA	1d	1a	Brn	CD214B-T7_0A-KM-DO-214AA-BRN	cd214b-t7_0a-km-do-214aa-brn
KM		DDZ5V1B	Zener diode	5.1V±2.5%, Izt=20mA, 500mW	SOD-123	5d	1d	Di	DDZ5V1B-KM-SOD-123-DI	ddz5v1b-km-sod-123-di
KM		DDZ5V1BS	Zener diode	5.1V±2.5%, Izt=20mA, 200mW	SOD-323	5d	1d	Di	DDZ5V1BS-KM-SOD-323-DI	ddz5v1bs-km-sod-323-di
KM		P6SMB9V1A	TVS	Vrwm=9.1V, Vbr=8.65..9.55V, 44.8A, 600W(1ms)	DO-214AA	1d	2j	Fag	P6SMB9V1A-KM-DO-214AA-FAG	p6smb9v1a-km-do-214aa-fag
KM		P6SMBJ7.0A	TVS	Vrwm=7V, Vbr=7.78..9.86V, 50A, 600W(1ms)	DO-214AA	1d	1a	Pjt	P6SMBJ7_0A-KM-DO-214AA-PJT	p6smbj7_0a-km-do-214aa-pjt
KM		SMBG7.0A	TVS	Vrwm=7.0V, Vbr=7.78..8.95V, 50.0A, 600W(1ms)	DO-215AA	5d	1k	Vs	SMBG7_0A-KM-DO-215AA-VS	smbg7_0a-km-do-215aa-vs
KM		SMBJ7.0A	TVS	Vrwm=7.0V, Vbr=7.78..8.95V, 50.0A, 600W(1ms)	DO-214AA	1d	1m	Di	SMBJ7_0A-KM-DO-214AA-DI	smbj7_0a-km-do-214aa-di
KM		SMBJ7.0A	TVS	Vrwm=7.0V, Vbr=7.78..8.95V, 50.0A, 600W(1ms)	DO-214AA	1d	1k	Vs	SMBJ7_0A-KM-DO-214AA-VS	smbj7_0a-km-do-214aa-vs
KM		SMF7.0A	TVS	Vrwm=7.0V, Vbr=7.78..8.60V, 16.7A, 200W(1ms)	SOD-123FL	7d	1a	Eic	SMF7_0A-KM-SOD-123FL-EIC	smf7_0a-km-sod-123fl-eic
KM		SMF7.0CA	TVS	Vrwm=7.0V, Vbr=7.78..8.60V, 16.7A, 200W(10/1000µs), Bidir.	SOD-123FL	7ba	1j	Ers	SMF7_0CA-KM-SOD-123FL-ERS	smf7_0ca-km-sod-123fl-ers
KM		TV02W7V0B-G	TVS	Vrwm=7.0V, Vbr=7.78..8.60V, Ipp=16.7A, 200W(1ms), Bidir.	SOD-123	5ba	2o	Cmc	TV02W7V0B-G-KM-SOD-123-CMC	tv02w7v0b-g-km-sod-123-cmc
KM		TV06B7V0J-G	TVS	Vrwm=7.0V, Vbr=7.78..8.60V, Ipp=50.0A, 600W(1ms)	DO-214AA	1d	2o	Cmc	TV06B7V0J-G-KM-DO-214AA-CMC	tv06b7v0j-g-km-do-214aa-cmc
KMJ		P6SMB10	TVS	Vrwm=10V, Vbr=9.5..10.5V, 41.4A, 600W(1ms)	DO-214AA	1d	1u	Tsc	P6SMB10-KMJ-DO-214AA-TSC	p6smb10-kmj-do-214aa-tsc
KMJ		P6SMB9.1A	TVS	Vrwm=9.1V, Vbr=8.65..9.55V, 44.8A, 600W(1ms)	DO-214AA	1d	1u	Tsc	P6SMB9_1A-KMJ-DO-214AA-TSC	p6smb9_1a-kmj-do-214aa-tsc
KMK		SMB9.1A	TVS	Vbr=8.65..9.55V, Vrwm=7.78V, 44.8A, 600W(1ms)	DO-214AA	1d	1a	Lge	SMB9_1A-KMK-DO-214AA-LGE	smb9_1a-kmk-do-214aa-lge
KMM		SMB9.1CA	TVS	Vbr=8.65..9.55V, Vrwm=7.78V, 44.8A, 600W(1ms), Bidir.	DO-214AA	1ba	1j	Lge	SMB9_1CA-KMM-DO-214AA-LGE	smb9_1ca-kmm-do-214aa-lge
KMP		TPSMB9.1A	TVS	Vrwm=9.1V, Ipp=44.8A, 600W(1ms)	DO-214AA	1d	1k	Vs	TPSMB9_1A-KMP-DO-214AA-VS	tpsmb9_1a-kmp-do-214aa-vs
KN		DDZ5V6B	Zener diode	5.6V±2.5%, Izt=20mA, 500mW	SOD-123	5d	1d	Di	DDZ5V6B-KN-SOD-123-DI	ddz5v6b-kn-sod-123-di
KN		DDZ5V6BS	Zener diode	5.6V±2.5%, Izt=20mA, 200mW	SOD-323	5d	1d	Di	DDZ5V6BS-KN-SOD-323-DI	ddz5v6bs-kn-sod-323-di
KN		P6SMB10	TVS	Vrwm=10V, Vbr=9.5..10.5V, 41.4A, 600W(1ms)	DO-214AA	1d	2j	Fag	P6SMB10-KN-DO-214AA-FAG	p6smb10-kn-do-214aa-fag
KN		P6SMBJ7.5	TVS	Vrwm=7.5V, Vbr=8.33..10.67V, 42A, 600W(1ms)	DO-214AA	1d	1a	Pjt	P6SMBJ7_5-KN-DO-214AA-PJT	p6smbj7_5-kn-do-214aa-pjt
KN		SMBG7.5	TVS	Vrwm=7.5V, Vbr=8.33..10.67V, 42.0A, 600W(1ms)	DO-215AA	5d	1k	Vs	SMBG7_5-KN-DO-215AA-VS	smbg7_5-kn-do-215aa-vs
KN		SMBJ7.5	TVS	Vrwm=7.5V, Vbr=8.33..10.67V, 42.0A, 600W(1ms)	DO-214AA	1d	1k	Vs	SMBJ7_5-KN-DO-214AA-VS	smbj7_5-kn-do-214aa-vs
KN		TV06B7V5K-G	TVS	Vrwm=7.50V, Vbr=8.33..10.20V, Ipp=41.96A, 600W(1ms)	DO-214AA	1d	2o	Cmc	TV06B7V5K-G-KN-DO-214AA-CMC	tv06b7v5k-g-kn-do-214aa-cmc
KNK		SMB10	TVS	Vbr=9.0..11.0V, Vrwm=8.10V, 40.0A, 600W(1ms)	DO-214AA	1d	1a	Lge	SMB10-KNK-DO-214AA-LGE	smb10-knk-do-214aa-lge
KNM		SMB10C	TVS	Vbr=9.0..11.0V, Vrwm=8.10V, 40.0A, 600W(1ms), Bidir.	DO-214AA	1ba	1j	Lge	SMB10C-KNM-DO-214AA-LGE	smb10c-knm-do-214aa-lge
KNP		TPSMB10	TVS	Vrwm=10V, Ipp=40A, 600W(1ms)	DO-214AA	1d	1k	Vs	TPSMB10-KNP-DO-214AA-VS	tpsmb10-knp-do-214aa-vs
KO		DDZ6V2B	Zener diode	6.2V±2.5%, Izt=20mA, 500mW	SOD-123	5d	1d	Di	DDZ6V2B-KO-SOD-123-DI	ddz6v2b-ko-sod-123-di
KO		DDZ6V2BS	Zener diode	6.2V±2.5%, Izt=20mA, 200mW	SOD-323	5d	1d	Di	DDZ6V2BS-KO-SOD-323-DI	ddz6v2bs-ko-sod-323-di
KP		1SMB7.5A	TVS	Vrwm=7.5V, 46.5A, 600W(1ms)	403A	3d	1s	Ons	1SMB7_5A-KP-403A-ONS	1smb7_5a-kp-403a-ons
KP		3.0SMB9V1A	Zener diode	8.33..9.58V, Zzt=2.5Ω, Izt=82mA, 3W	DO-214AA	1d	1b	Rul	3_0SMB9V1A-KP-DO-214AA-RUL	3_0smb9v1a-kp-do-214aa-rul
KP		CD214B-T7.5A	TVS	Vrwm=7.5V, Irsm=46.5A, 600W(1ms)	DO-214AA	1d	1a	Brn	CD214B-T7_5A-KP-DO-214AA-BRN	cd214b-t7_5a-kp-do-214aa-brn
KP		CMDZ4L7	Zener diode	4.465..4.935V, Izt=0.5mA, Zzt=750Ω, 250mW	SOD-323	5d	1a	Cen	CMDZ4L7-KP-SOD-323-CEN	cmdz4l7-kp-sod-323-cen
KP		DDZ6V8B	Zener diode	6.8V±2.5%, Izt=20mA, 500mW	SOD-123	5d	1d	Di	DDZ6V8B-KP-SOD-123-DI	ddz6v8b-kp-sod-123-di
KP		KDZ15FVY	Zener diode	14.34..14.98V, Izt=5mA, Zzt=15Ω, 100mW	TFSC	7d	1a	Kec	KDZ15FVY-KP-TFSC-KEC	kdz15fvy-kp-tfsc-kec
KP		P6SMB10A	TVS	Vrwm=10V, Vbr=9.5..10.5V, 41.4A, 600W(1ms)	DO-214AA	1d	2j	Fag	P6SMB10A-KP-DO-214AA-FAG	p6smb10a-kp-do-214aa-fag
KP		P6SMBJ7.5A	TVS	Vrwm=7.5V, Vbr=8.33..10.67V, 46.5A, 600W(1ms)	DO-214AA	1d	1a	Pjt	P6SMBJ7_5A-KP-DO-214AA-PJT	p6smbj7_5a-kp-do-214aa-pjt
KP		SMBG7.5A	TVS	Vrwm=7.5V, Vbr=8.33..9.58V, 46.5A, 600W(1ms)	DO-215AA	5d	1k	Vs	SMBG7_5A-KP-DO-215AA-VS	smbg7_5a-kp-do-215aa-vs
KP		SMBJ7.5A	TVS	Vrwm=7.5V, Vbr=8.33..9.58V, 46.5A, 600W(1ms)	DO-214AA	1d	1m	Di	SMBJ7_5A-KP-DO-214AA-DI	smbj7_5a-kp-do-214aa-di
KP		SMBJ7.5A	TVS	Vrwm=7.5V, Vbr=8.33..9.58V, 46.5A, 600W(1ms)	DO-214AA	1d	1k	Vs	SMBJ7_5A-KP-DO-214AA-VS	smbj7_5a-kp-do-214aa-vs
KP		SMF7.5A	TVS	Vrwm=7.5V, Vbr=8.33..9.21V, 15.5A, 200W(1ms)	SOD-123FL	7d	1a	Eic	SMF7_5A-KP-SOD-123FL-EIC	smf7_5a-kp-sod-123fl-eic
KP		SMF7.5CA	TVS	Vrwm=7.5V, Vbr=8.33..9.21V, 15.5A, 200W(10/1000µs), Bidir.	SOD-123FL	7ba	1j	Ers	SMF7_5CA-KP-SOD-123FL-ERS	smf7_5ca-kp-sod-123fl-ers
KP		TV02W7V5B-G	TVS	Vrwm=7.5V, Vbr=8.33..9.21V, Ipp=15.5A, 200W(1ms), Bidir.	SOD-123	5ba	2o	Cmc	TV02W7V5B-G-KP-SOD-123-CMC	tv02w7v5b-g-kp-sod-123-cmc
KP		TV06B7V5J-G	TVS	Vrwm=7.50V, Vbr=8.33..9.21V, Ipp=46.51A, 600W(1ms)	DO-214AA	1d	2o	Cmc	TV06B7V5J-G-KP-DO-214AA-CMC	tv06b7v5j-g-kp-do-214aa-cmc
KPJ		P6SMB10A	TVS	Vrwm=10V, Vbr=9.5..10.5V, 41.4A, 600W(1ms)	DO-214AA	1d	1u	Tsc	P6SMB10A-KPJ-DO-214AA-TSC	p6smb10a-kpj-do-214aa-tsc
KPK		SMB10A	TVS	Vbr=9.50..10.5V, Vrwm=8.55V, 41.4A, 600W(1ms)	DO-214AA	1d	1a	Lge	SMB10A-KPK-DO-214AA-LGE	smb10a-kpk-do-214aa-lge
KPM		SMB10CA	TVS	Vbr=9.50..10.5V, Vrwm=8.55V, 41.4A, 600W(1ms), Bidir.	DO-214AA	1ba	1j	Lge	SMB10CA-KPM-DO-214AA-LGE	smb10ca-kpm-do-214aa-lge
KPP		TPSMB10A	TVS	Vrwm=10V, Ipp=41.4A, 600W(1ms)	DO-214AA	1d	1k	Vs	TPSMB10A-KPP-DO-214AA-VS	tpsmb10a-kpp-do-214aa-vs
KQ		DDZ7V5B	Zener diode	7.5V±2.5%, Izt=20mA, 500mW	SOD-123	5d	1d	Di	DDZ7V5B-KQ-SOD-123-DI	ddz7v5b-kq-sod-123-di
KQ		P6SMB11	TVS	Vrwm=11V, Vbr=10.5..11.6V, 38.5A, 600W(1ms)	DO-214AA	1d	2j	Fag	P6SMB11-KQ-DO-214AA-FAG	p6smb11-kq-do-214aa-fag
KQ		P6SMBJ8.0	TVS	Vrwm=8V, Vbr=8.89..11.3V, 40A, 600W(1ms)	DO-214AA	1d	1a	Pjt	P6SMBJ8_0-KQ-DO-214AA-PJT	p6smbj8_0-kq-do-214aa-pjt
KQ		SMBG8.0	TVS	Vrwm=8.0V, Vbr=8.89..11.3V, 40.0A, 600W(1ms)	DO-215AA	5d	1k	Vs	SMBG8_0-KQ-DO-215AA-VS	smbg8_0-kq-do-215aa-vs
KQ		SMBJ8.0	TVS	Vrwm=8.0V, Vbr=8.89..11.3V, 40.0A, 600W(1ms)	DO-214AA	1d	1k	Vs	SMBJ8_0-KQ-DO-214AA-VS	smbj8_0-kq-do-214aa-vs
KQ		TV06B8V0K-G	TVS	Vrwm=8.0V, Vbr=8.89..10.90V, Ipp=40.0A, 600W(1ms)	DO-214AA	1d	2o	Cmc	TV06B8V0K-G-KQ-DO-214AA-CMC	tv06b8v0k-g-kq-do-214aa-cmc
KQJ		P6SMB11	TVS	Vrwm=11V, Vbr=10.5..11.6V, 38.5A, 600W(1ms)	DO-214AA	1d	1u	Tsc	P6SMB11-KQJ-DO-214AA-TSC	p6smb11-kqj-do-214aa-tsc
KQK		SMB11	TVS	Vbr=9.90..12.1V, Vrwm=8.92V, 37.0A, 600W(1ms)	DO-214AA	1d	1a	Lge	SMB11-KQK-DO-214AA-LGE	smb11-kqk-do-214aa-lge
KQM		SMB11C	TVS	Vbr=9.90..12.1V, Vrwm=8.92V, 37.0A, 600W(1ms), Bidir.	DO-214AA	1ba	1j	Lge	SMB11C-KQM-DO-214AA-LGE	smb11c-kqm-do-214aa-lge
KQP		TPSMB11	TVS	Vrwm=11V, Ipp=37A, 600W(1ms)	DO-214AA	1d	1k	Vs	TPSMB11-KQP-DO-214AA-VS	tpsmb11-kqp-do-214aa-vs
KR		1SMB8.0A	TVS	Vrwm=8V, 44.1A, 600W(1ms)	403A	3d	1s	Ons	1SMB8_0A-KR-403A-ONS	1smb8_0a-kr-403a-ons
KR		3.0SMB10A	Zener diode	8.89..10.23V, Zzt=3.5Ω, Izt=75mA, 3W	DO-214AA	1d	1b	Rul	3_0SMB10A-KR-DO-214AA-RUL	3_0smb10a-kr-do-214aa-rul
KR		CD214B-T8.0A	TVS	Vrwm=8.0V, Irsm=44.1A, 600W(1ms)	DO-214AA	1d	1a	Brn	CD214B-T8_0A-KR-DO-214AA-BRN	cd214b-t8_0a-kr-do-214aa-brn
KR		DDZ8V2B	Zener diode	8.2V±2.5%, Izt=20mA, 500mW	SOD-123	5d	1d	Di	DDZ8V2B-KR-SOD-123-DI	ddz8v2b-kr-sod-123-di
KR		P6SMB11A	TVS	Vrwm=11V, Vbr=10.5..11.6V, 38.5A, 600W(1ms)	DO-214AA	1d	2j	Fag	P6SMB11A-KR-DO-214AA-FAG	p6smb11a-kr-do-214aa-fag
KR		P6SMBJ8.0A	TVS	Vrwm=8V, Vbr=8.89..11.3V, 44.1A, 600W(1ms)	DO-214AA	1d	1a	Pjt	P6SMBJ8_0A-KR-DO-214AA-PJT	p6smbj8_0a-kr-do-214aa-pjt
KR		SMBG8.0A	TVS	Vrwm=8.0V, Vbr=8.89..10.23V, 44.1A, 600W(1ms)	DO-215AA	5d	1k	Vs	SMBG8_0A-KR-DO-215AA-VS	smbg8_0a-kr-do-215aa-vs
KR		SMBJ8.0A	TVS	Vrwm=8.0V, Vbr=8.89..10.23V, 44.1A, 600W(1ms)	DO-214AA	1d	1k	Vs	SMBJ8_0A-KR-DO-214AA-VS	smbj8_0a-kr-do-214aa-vs
KR		SMBJ8.0A	TVS	Vrwm=8.0V, Vbr=8.89..10.23V, 44.1A, 600W(1ms)	DO-214AA	1d	1m	Di	SMBJ8_0A-KR-DO-214AA-DI	smbj8_0a-kr-do-214aa-di
KR		SMF8.0A	TVS	Vrwm=8.0V, Vbr=8.89..9.83V, 14.7A, 200W(1ms)	SOD-123FL	7d	1a	Eic	SMF8_0A-KR-SOD-123FL-EIC	smf8_0a-kr-sod-123fl-eic
KR		SMF8.0CA	TVS	Vrwm=8.0V, Vbr=8.89..9.83V, 14.7A, 200W(10/1000µs), Bidir.	SOD-123FL	7ba	1j	Ers	SMF8_0CA-KR-SOD-123FL-ERS	smf8_0ca-kr-sod-123fl-ers
KR		TV02W8V0B-G	TVS	Vrwm=8.0V, Vbr=8.89..9.83V, Ipp=14.7A, 200W(1ms), Bidir.	SOD-123	5ba	2o	Cmc	TV02W8V0B-G-KR-SOD-123-CMC	tv02w8v0b-g-kr-sod-123-cmc
KR		TV06B8V0J-G	TVS	Vrwm=8.0V, Vbr=8.89..9.83V, Ipp=44.12A, 600W(1ms)	DO-214AA	1d	2o	Cmc	TV06B8V0J-G-KR-DO-214AA-CMC	tv06b8v0j-g-kr-do-214aa-cmc
KRJ		P6SMB11A	TVS	Vrwm=11V, Vbr=10.5..11.6V, 38.5A, 600W(1ms)	DO-214AA	1d	1u	Tsc	P6SMB11A-KRJ-DO-214AA-TSC	p6smb11a-krj-do-214aa-tsc
KRK		SMB11A	TVS	Vbr=10.5..11.6V, Vrwm=9.40V, 38.5A, 600W(1ms)	DO-214AA	1d	1a	Lge	SMB11A-KRK-DO-214AA-LGE	smb11a-krk-do-214aa-lge
KRM		SMB11CA	TVS	Vbr=10.5..11.6V, Vrwm=9.40V, 38.5A, 600W(1ms), Bidir.	DO-214AA	1ba	1j	Lge	SMB11CA-KRM-DO-214AA-LGE	smb11ca-krm-do-214aa-lge
KRP		TPSMB11A	TVS	Vrwm=11V, Ipp=38.5A, 600W(1ms)	DO-214AA	1d	1k	Vs	TPSMB11A-KRP-DO-214AA-VS	tpsmb11a-krp-do-214aa-vs
KS		DDZ9V1B	Zener diode	9.1V±2.5%, Izt=20mA, 500mW	SOD-123	5d	1d	Di	DDZ9V1B-KS-SOD-123-DI	ddz9v1b-ks-sod-123-di
KS		P6SMB12	TVS	Vrwm=12V, Vbr=11.4..12.6V, 35.9A, 600W(1ms)	DO-214AA	1d	2j	Fag	P6SMB12-KS-DO-214AA-FAG	p6smb12-ks-do-214aa-fag
KS		P6SMBJ8.5	TVS	Vrwm=8.5V, Vbr=9.44..1.32V, 37.7A, 600W(1ms)	DO-214AA	1d	1a	Pjt	P6SMBJ8_5-KS-DO-214AA-PJT	p6smbj8_5-ks-do-214aa-pjt
KS		SMBG8.5	TVS	Vrwm=8.5V, Vbr=9.44..11.92V, 37.7A, 600W(1ms)	DO-215AA	5d	1k	Vs	SMBG8_5-KS-DO-215AA-VS	smbg8_5-ks-do-215aa-vs
KS		SMBJ8.5	TVS	Vrwm=8.5V, Vbr=9.44..11.92V, 37.7A, 600W(1ms)	DO-214AA	1d	1k	Vs	SMBJ8_5-KS-DO-214AA-VS	smbj8_5-ks-do-214aa-vs
KS		TV06B8V5K-G	TVS	Vrwm=8.55V, Vbr=9.44..11.50V, Ipp=37.74A, 600W(1ms)	DO-214AA	1d	2o	Cmc	TV06B8V5K-G-KS-DO-214AA-CMC	tv06b8v5k-g-ks-do-214aa-cmc
KSJ		P6SMB12	TVS	Vrwm=12V, Vbr=11.4..12.6V, 35.9A, 600W(1ms)	DO-214AA	1d	1u	Tsc	P6SMB12-KSJ-DO-214AA-TSC	p6smb12-ksj-do-214aa-tsc
KSK		SMB12	TVS	Vbr=10.8..13.2V, Vrwm=9.72V, 34.7A, 600W(1ms)	DO-214AA	1d	1a	Lge	SMB12-KSK-DO-214AA-LGE	smb12-ksk-do-214aa-lge
KSM		SMB12C	TVS	Vbr=10.8..13.2V, Vrwm=9.72V, 34.7A, 600W(1ms), Bidir.	DO-214AA	1ba	1j	Lge	SMB12C-KSM-DO-214AA-LGE	smb12c-ksm-do-214aa-lge
KSP		TPSMB12	TVS	Vrwm=12V, Ipp=34.7A, 600W(1ms)	DO-214AA	1d	1k	Vs	TPSMB12-KSP-DO-214AA-VS	tpsmb12-ksp-do-214aa-vs
KT		1SMB8.5A	TVS	Vrwm=8.5V, 41.7A, 600W(1ms)	403A	3d	1s	Ons	1SMB8_5A-KT-403A-ONS	1smb8_5a-kt-403a-ons
KT		CD214B-T8.5A	TVS	Vrwm=8.5V, Irsm=41.7A, 600W(1ms)	DO-214AA	1d	1a	Brn	CD214B-T8_5A-KT-DO-214AA-BRN	cd214b-t8_5a-kt-do-214aa-brn
KT		DDZ10B	Zener diode	10V±2.5%, Izt=20mA, 500mW	SOD-123	5d	1d	Di	DDZ10B-KT-SOD-123-DI	ddz10b-kt-sod-123-di
KT		P6SMB12A	TVS	Vrwm=12V, Vbr=11.4..12.6V, 35.9A, 600W(1ms)	DO-214AA	1d	2j	Fag	P6SMB12A-KT-DO-214AA-FAG	p6smb12a-kt-do-214aa-fag
KT		P6SMBJ8.5A	TVS	Vrwm=8.5V, Vbr=9.44..1.32V, 41.7A, 600W(1ms)	DO-214AA	1d	1a	Pjt	P6SMBJ8_5A-KT-DO-214AA-PJT	p6smbj8_5a-kt-do-214aa-pjt
KT		SMBG8.5A	TVS	Vrwm=8.5V, Vbr=9.44..10.82V, 41.7A, 600W(1ms)	DO-215AA	5d	1k	Vs	SMBG8_5A-KT-DO-215AA-VS	smbg8_5a-kt-do-215aa-vs
KT		SMBJ8.5A	TVS	Vrwm=8.5V, Vbr=9.44..10.82V, 41.7A, 600W(1ms)	DO-214AA	1d	1m	Di	SMBJ8_5A-KT-DO-214AA-DI	smbj8_5a-kt-do-214aa-di
KT		SMBJ8.5A	TVS	Vrwm=8.5V, Vbr=9.44..10.82V, 41.7A, 600W(1ms)	DO-214AA	1d	1k	Vs	SMBJ8_5A-KT-DO-214AA-VS	smbj8_5a-kt-do-214aa-vs
KT		SMF8.5A	TVS	Vrwm=8.5V, Vbr=9.44..10.4V, 13.9A, 200W(1ms)	SOD-123FL	7d	1a	Eic	SMF8_5A-KT-SOD-123FL-EIC	smf8_5a-kt-sod-123fl-eic
KT		SMF8.5CA	TVS	Vrwm=8.5V, Vbr=9.44..10.40V, 13.9A, 200W(10/1000µs), Bidir.	SOD-123FL	7ba	1j	Ers	SMF8_5CA-KT-SOD-123FL-ERS	smf8_5ca-kt-sod-123fl-ers
KT		TV02W8V5B-G	TVS	Vrwm=8.5V, Vbr=9.44..10.4V, Ipp=13.9A, 200W(1ms), Bidir.	SOD-123	5ba	2o	Cmc	TV02W8V5B-G-KT-SOD-123-CMC	tv02w8v5b-g-kt-sod-123-cmc
KT		TV06B8V5J-G	TVS	Vrwm=8.55V, Vbr=9.44..10.40V, Ipp=41.67A, 600W(1ms)	DO-214AA	1d	2o	Cmc	TV06B8V5J-G-KT-DO-214AA-CMC	tv06b8v5j-g-kt-do-214aa-cmc
KT7		SM6T10A	TVS	Vrwm=8.55V, Vbr=9.5..10.5V, 41A, 600W(1ms)	DO-214AA	1d	1k	Vs	SM6T10A-KT7-DO-214AA-VS	sm6t10a-kt7-do-214aa-vs
KTJ		P6SMB12A	TVS	Vrwm=12V, Vbr=11.4..12.6V, 35.9A, 600W(1ms)	DO-214AA	1d	1u	Tsc	P6SMB12A-KTJ-DO-214AA-TSC	p6smb12a-ktj-do-214aa-tsc
KTK		SMB12A	TVS	Vbr=11.4..12.6V, Vrwm=10.2V, 35.9A, 600W(1ms)	DO-214AA	1d	1a	Lge	SMB12A-KTK-DO-214AA-LGE	smb12a-ktk-do-214aa-lge
KTM		SMB12CA	TVS	Vbr=11.4..12.6V, Vrwm=10.2V, 35.9A, 600W(1ms), Bidir.	DO-214AA	1ba	1j	Lge	SMB12CA-KTM-DO-214AA-LGE	smb12ca-ktm-do-214aa-lge
KTP		TPSMB12A	TVS	Vrwm=12V, Ipp=35.9A, 600W(1ms)	DO-214AA	1d	1k	Vs	TPSMB12A-KTP-DO-214AA-VS	tpsmb12a-ktp-do-214aa-vs
KU		DDZ11B	Zener diode	11V±2.5%, Izt=10mA, 500mW	SOD-123	5d	1d	Di	DDZ11B-KU-SOD-123-DI	ddz11b-ku-sod-123-di
KU		P6SMB13	TVS	Vrwm=13V, Vbr=12.4..13.7V, 33A, 600W(1ms)	DO-214AA	1d	2j	Fag	P6SMB13-KU-DO-214AA-FAG	p6smb13-ku-do-214aa-fag
KU		P6SMBJ9.0	TVS	Vrwm=9V, Vbr=10.0..12.6V, 35.5A, 600W(1ms)	DO-214AA	1d	1a	Pjt	P6SMBJ9_0-KU-DO-214AA-PJT	p6smbj9_0-ku-do-214aa-pjt
KU		SMBG9.0	TVS	Vrwm=9.0V, Vbr=10.0..11.5V, 39.0A, 600W(1ms)	DO-215AA	5d	1k	Vs	SMBG9_0-KU-DO-215AA-VS	smbg9_0-ku-do-215aa-vs
KU		SMBJ9.0	TVS	Vrwm=9.0V, Vbr=10.0..11.5V, 39.0A, 600W(1ms)	DO-214AA	1d	1k	Vs	SMBJ9_0-KU-DO-214AA-VS	smbj9_0-ku-do-214aa-vs
KU		TV06B9V0K-G	TVS	Vrwm=9.0V, Vbr=10.0..12.20V, Ipp=35.50A, 600W(1ms)	DO-214AA	1d	2o	Cmc	TV06B9V0K-G-KU-DO-214AA-CMC	tv06b9v0k-g-ku-do-214aa-cmc
KUJ		P6SMB13	TVS	Vrwm=13V, Vbr=12.4..13.7V, 33A, 600W(1ms)	DO-214AA	1d	1u	Tsc	P6SMB13-KUJ-DO-214AA-TSC	p6smb13-kuj-do-214aa-tsc
KUK		SMB13	TVS	Vbr=11.7..14.3V, Vrwm=10.5V, 31.6A, 600W(1ms)	DO-214AA	1d	1a	Lge	SMB13-KUK-DO-214AA-LGE	smb13-kuk-do-214aa-lge
KUM		SMB13C	TVS	Vbr=11.7..14.3V, Vrwm=10.5V, 31.6A, 600W(1ms), Bidir.	DO-214AA	1ba	1j	Lge	SMB13C-KUM-DO-214AA-LGE	smb13c-kum-do-214aa-lge
KUP		TPSMB13	TVS	Vrwm=13V, Ipp=31.6A, 600W(1ms)	DO-214AA	1d	1k	Vs	TPSMB13-KUP-DO-214AA-VS	tpsmb13-kup-do-214aa-vs
KV		1SMB9.0A	TVS	Vrwm=9V, 39A, 600W(1ms)	403A	3d	1s	Ons	1SMB9_0A-KV-403A-ONS	1smb9_0a-kv-403a-ons
KV		3.0SMB11A	Zener diode	10.0..11.50V, Zzt=4.0Ω, Izt=68mA, 3W	DO-214AA	1d	1b	Rul	3_0SMB11A-KV-DO-214AA-RUL	3_0smb11a-kv-do-214aa-rul
KV		CD214B-T9.0A	TVS	Vrwm=9.0V, Irsm=39.0A, 600W(1ms)	DO-214AA	1d	1a	Brn	CD214B-T9_0A-KV-DO-214AA-BRN	cd214b-t9_0a-kv-do-214aa-brn
KV		DDZ12B	Zener diode	12V±2.5%, Izt=10mA, 500mW	SOD-123	5d	1d	Di	DDZ12B-KV-SOD-123-DI	ddz12b-kv-sod-123-di
KV		P6SMB13A	TVS	Vrwm=13V, Vbr=12.4..13.7V, 33A, 600W(1ms)	DO-214AA	1d	2j	Fag	P6SMB13A-KV-DO-214AA-FAG	p6smb13a-kv-do-214aa-fag
KV		P6SMBJ9.0A	TVS	Vrwm=9V, Vbr=10.0..12.6V, 39A, 600W(1ms)	DO-214AA	1d	1a	Pjt	P6SMBJ9_0A-KV-DO-214AA-PJT	p6smbj9_0a-kv-do-214aa-pjt
KV		SMA6J9.0A	TVS	Vbr=10.0..11.1V, Vrwm=9.0V, Ipp=39.0A, 600W(1ms)	DO-214AC	1d	1a	Mco	SMA6J9_0A-KV-DO-214AC-MCO	sma6j9_0a-kv-do-214ac-mco
KV		SMBG9.0A	TVS	Vrwm=9.0V, Vbr=10.0..11.5V, 39.0A, 600W(1ms)	DO-215AA	5d	1k	Vs	SMBG9_0A-KV-DO-215AA-VS	smbg9_0a-kv-do-215aa-vs
KV		SMBJ9.0A	TVS	Vrwm=9.0V, Vbr=10.0..11.5V, 39.0A, 600W(1ms)	DO-214AA	1d	1k	Vs	SMBJ9_0A-KV-DO-214AA-VS	smbj9_0a-kv-do-214aa-vs
KV		SMBJ9.0A	TVS	Vrwm=9.0V, Vbr=10.0..11.5V, 39.0A, 600W(1ms)	DO-214AA	1d	1m	Di	SMBJ9_0A-KV-DO-214AA-DI	smbj9_0a-kv-do-214aa-di
KV		SMF9.0A	TVS	Vrwm=9.0V, Vbr=10.0..11.1V, 13.0A, 200W(1ms)	SOD-123FL	7d	1a	Eic	SMF9_0A-KV-SOD-123FL-EIC	smf9_0a-kv-sod-123fl-eic
KV		SMF9.0CA	TVS	Vrwm=9.0V, Vbr=10.0..11.10V, 13.0A, 200W(10/1000µs), Bidir.	SOD-123FL	7ba	1j	Ers	SMF9_0CA-KV-SOD-123FL-ERS	smf9_0ca-kv-sod-123fl-ers
KV		TV02W9V0B-G	TVS	Vrwm=9.0V, Vbr=10.0..11.1V, Ipp=13.0A, 200W(1ms), Bidir.	SOD-123	5ba	2o	Cmc	TV02W9V0B-G-KV-SOD-123-CMC	tv02w9v0b-g-kv-sod-123-cmc
KV		TV06B9V0J-G	TVS	Vrwm=9.0V, Vbr=10.0..11.10V, Ipp=38.96A, 600W(1ms)	DO-214AA	1d	2o	Cmc	TV06B9V0J-G-KV-DO-214AA-CMC	tv06b9v0j-g-kv-do-214aa-cmc
KVJ		P6SMB13A	TVS	Vrwm=13V, Vbr=12.4..13.7V, 33A, 600W(1ms)	DO-214AA	1d	1u	Tsc	P6SMB13A-KVJ-DO-214AA-TSC	p6smb13a-kvj-do-214aa-tsc
KVK		SMB13A	TVS	Vbr=12.4..13.7V, Vrwm=11.1V, 33.0A, 600W(1ms)	DO-214AA	1d	1a	Lge	SMB13A-KVK-DO-214AA-LGE	smb13a-kvk-do-214aa-lge
KVM		SMB13CA	TVS	Vbr=12.4..13.7V, Vrwm=11.1V, 33.0A, 600W(1ms), Bidir.	DO-214AA	1ba	1j	Lge	SMB13CA-KVM-DO-214AA-LGE	smb13ca-kvm-do-214aa-lge
KVP		TPSMB13A	TVS	Vrwm=13V, Ipp=33.0A, 600W(1ms)	DO-214AA	1d	1k	Vs	TPSMB13A-KVP-DO-214AA-VS	tpsmb13a-kvp-do-214aa-vs
KW		DDZ13B	Zener diode	13V±2.5%, 2Izt=10mA, 500mW	SOD-123	5d	1d	Di	DDZ13B-KW-SOD-123-DI	ddz13b-kw-sod-123-di
KW		DDZ13BS	Zener diode	13V±2.5%, Izt=10mA, 200mW	SOD-323	5d	1d	Di	DDZ13BS-KW-SOD-323-DI	ddz13bs-kw-sod-323-di
KW		P6SMB15	TVS	Vrwm=15V, Vbr=14.3..15.8V, 28.3A, 600W(1ms)	DO-214AA	1d	2j	Fag	P6SMB15-KW-DO-214AA-FAG	p6smb15-kw-do-214aa-fag
KW		P6SMBJ10	TVS	Vrwm=10V, Vbr=9..11V, 40A, 600W(1ms)	DO-214AA	1d	1a	Pjt	P6SMBJ10-KW-DO-214AA-PJT	p6smbj10-kw-do-214aa-pjt
KW		SMBG10	TVS	Vrwm=10V, Vbr=11.1 ..14.1V, 31.9A, 600W(1ms)	DO-215AA	5d	1k	Vs	SMBG10-KW-DO-215AA-VS	smbg10-kw-do-215aa-vs
KW		SMBJ10	TVS	Vrwm=10V, Vbr=11.1 ..14.1V, 31.9A, 600W(1ms)	DO-214AA	1d	1k	Vs	SMBJ10-KW-DO-214AA-VS	smbj10-kw-do-214aa-vs
KW		TV06B100K-G	TVS	Vrwm=10.0V, Vbr=11.10..13.60V, Ipp=31.90A, 600W(1ms)	DO-214AA	1d	1a	Cmc	TV06B100K-G-KW-DO-214AA-CMC	tv06b100k-g-kw-do-214aa-cmc
KWJ		P6SMB15	TVS	Vrwm=15V, Vbr=14.3..15.8V, 28.3A, 600W(1ms)	DO-214AA	1d	1u	Tsc	P6SMB15-KWJ-DO-214AA-TSC	p6smb15-kwj-do-214aa-tsc
KWK		SMB15	TVS	Vbr=13.5..16.3V, Vrwm=12.1V, 27.3A, 600W(1ms)	DO-214AA	1d	1a	Lge	SMB15-KWK-DO-214AA-LGE	smb15-kwk-do-214aa-lge
KWM		SMB15C	TVS	Vbr=13.5..16.3V, Vrwm=12.1V, 27.3A, 600W(1ms), Bidir.	DO-214AA	1ba	1j	Lge	SMB15C-KWM-DO-214AA-LGE	smb15c-kwm-do-214aa-lge
KWP		TPSMB15	TVS	Vrwm=15V, Ipp=27.3A, 600W(1ms)	DO-214AA	1d	1k	Vs	TPSMB15-KWP-DO-214AA-VS	tpsmb15-kwp-do-214aa-vs
KX		1SMB10A	TVS	Vrwm=10V, 35.3A, 600W(1ms)	403A	3d	1s	Ons	1SMB10A-KX-403A-ONS	1smb10a-kx-403a-ons
KX		3.0SMB12A	Zener diode	11.0..12.80V, Zzt=4.5Ω, Izt=63mA, 3W	DO-214AA	1d	1b	Rul	3_0SMB12A-KX-DO-214AA-RUL	3_0smb12a-kx-do-214aa-rul
KX		CD214B-T10A	TVS	Vrwm=10V, Irsm=35.3A, 600W(1ms)	DO-214AA	1d	1a	Brn	CD214B-T10A-KX-DO-214AA-BRN	cd214b-t10a-kx-do-214aa-brn
KX		DDZ14B	Zener diode	14V±2.5%, Izt=10mA, 500mW	SOD-123	5d	1d	Di	DDZ14B-KX-SOD-123-DI	ddz14b-kx-sod-123-di
KX		P6SMB15A	TVS	Vrwm=15V, Vbr=14.3..15.8V, 28.3A, 600W(1ms)	DO-214AA	1d	2j	Fag	P6SMB15A-KX-DO-214AA-FAG	p6smb15a-kx-do-214aa-fag
KX		P6SMBJ10A	TVS	Vrwm=10V, Vbr=9..11V, 40A, 600W(1ms)	DO-214AA	1d	1a	Pjt	P6SMBJ10A-KX-DO-214AA-PJT	p6smbj10a-kx-do-214aa-pjt
KX		SMA6J10A	TVS	Vbr=11.1..12.3V, Vrwm=10V, Ipp=35.3A, 600W(1ms)	DO-214AC	1d	1a	Mco	SMA6J10A-KX-DO-214AC-MCO	sma6j10a-kx-do-214ac-mco
KX		SMBG10A	TVS	Vrwm=10V, Vbr=11.1 ..12.8V, 35.3A, 600W(1ms)	DO-215AA	5d	1k	Vs	SMBG10A-KX-DO-215AA-VS	smbg10a-kx-do-215aa-vs
KX		SMBJ10A	TVS	Vrwm=10V, Vbr=11.1 ..12.8V, 35.3A, 600W(1ms)	DO-214AA	1d	1m	Di	SMBJ10A-KX-DO-214AA-DI	smbj10a-kx-do-214aa-di
KX		SMBJ10A	TVS	Vrwm=10V, Vbr=11.1 ..12.8V, 35.3A, 600W(1ms)	DO-214AA	1d	1k	Vs	SMBJ10A-KX-DO-214AA-VS	smbj10a-kx-do-214aa-vs
KX		SMF10A	TVS	Vrwm=10V, Vbr=11.1 ..12.3V, 11.8A, 200W(1ms)	SOD-123FL	7d	1a	Eic	SMF10A-KX-SOD-123FL-EIC	smf10a-kx-sod-123fl-eic
KX		SMF10CA	TVS	Vrwm=10.0V, Vbr=11.10..12.30V, 11.8A, 200W(10/1000µs), Bidir.	SOD-123FL	7ba	1j	Ers	SMF10CA-KX-SOD-123FL-ERS	smf10ca-kx-sod-123fl-ers
KX		TV02W100B-G	TVS	Vrwm=10V, Vbr=11.1 ..12.3V, Ipp=11.8A, 200W(1ms), Bidir.	SOD-123	5ba	2o	Cmc	TV02W100B-G-KX-SOD-123-CMC	tv02w100b-g-kx-sod-123-cmc
KX		TV06B100J-G	TVS	Vrwm=10.0V, Vbr=11.10..12.30V, Ipp=35.29A, 600W(1ms)	DO-214AA	1d	1a	Cmc	TV06B100J-G-KX-DO-214AA-CMC	tv06b100j-g-kx-do-214aa-cmc
KX7		SM6T12A	TVS	Vrwm=10.2V, Vbr=11.4..12.6V, 36A, 600W(1ms)	DO-214AA	1d	1k	Vs	SM6T12A-KX7-DO-214AA-VS	sm6t12a-kx7-do-214aa-vs
KXC		1SMB10CA	TVS	Vrwm=10V, 135.3A, 600W(1ms), Bidir.	403C	3ba	2t	Ons	1SMB10CA-KXC-403C-ONS	1smb10ca-kxc-403c-ons
KXC		SZ1SMB10CA	TVS	Vrwm=10V, 135.3A, 600W(1ms), Bidir.	403C	3ba	2t	Ons	SZ1SMB10CA-KXC-403C-ONS	sz1smb10ca-kxc-403c-ons
KXJ		P6SMB15A	TVS	Vrwm=15V, Vbr=14.3..15.8V, 28.3A, 600W(1ms)	DO-214AA	1d	1u	Tsc	P6SMB15A-KXJ-DO-214AA-TSC	p6smb15a-kxj-do-214aa-tsc
KXK		SMB15A	TVS	Vbr=14.3..15.8V, Vrwm=12.8V, 28.3A, 600W(1ms)	DO-214AA	1d	1a	Lge	SMB15A-KXK-DO-214AA-LGE	smb15a-kxk-do-214aa-lge
KXM		SMB15CA	TVS	Vbr=14.3..15.8V, Vrwm=12.8V, 28.3A, 600W(1ms), Bidir.	DO-214AA	1ba	1j	Lge	SMB15CA-KXM-DO-214AA-LGE	smb15ca-kxm-do-214aa-lge
KXP		TPSMB15A	TVS	Vrwm=15V, Ipp=28.3A, 600W(1ms)	DO-214AA	1d	1k	Vs	TPSMB15A-KXP-DO-214AA-VS	tpsmb15a-kxp-do-214aa-vs
KY		DDZ16B	Zener diode	16V±2.5%, Izt=10mA, 500mW	SOD-123	5d	1d	Di	DDZ16B-KY-SOD-123-DI	ddz16b-ky-sod-123-di
KY		KDZ4.7VVY	Zener diode	4.55..4.75V, Izt=5mA, Zzt=120Ω, 100mW	VSC	7d	1a	Kec	KDZ4_7VVY-KY-VSC-KEC	kdz4_7vvy-ky-vsc-kec
KY		P6SMB16	TVS	Vrwm=16V, Vbr=15.2..16.8V, 26.7A, 600W(1ms)	DO-214AA	1d	2j	Fag	P6SMB16-KY-DO-214AA-FAG	p6smb16-ky-do-214aa-fag
KY		P6SMBJ11	TVS	Vrwm=11V, Vbr=9.9..12.1V, 37A, 600W(1ms)	DO-214AA	1d	1a	Pjt	P6SMBJ11-KY-DO-214AA-PJT	p6smbj11-ky-do-214aa-pjt
KY		SMBG11	TVS	Vrwm=11V, Vbr=12.2..15.4V, 29.9A, 600W(1ms)	DO-215AA	5d	1k	Vs	SMBG11-KY-DO-215AA-VS	smbg11-ky-do-215aa-vs
KY		SMBJ11	TVS	Vrwm=11V, Vbr=12.2..15.4V, 29.9A, 600W(1ms)	DO-214AA	1d	1k	Vs	SMBJ11-KY-DO-214AA-VS	smbj11-ky-do-214aa-vs
KY		TV06B110K-G	TVS	Vrwm=11.0V, Vbr=12.20..14.90V, Ipp=29.85A, 600W(1ms)	DO-214AA	1d	1a	Cmc	TV06B110K-G-KY-DO-214AA-CMC	tv06b110k-g-ky-do-214aa-cmc
KYJ		P6SMB16	TVS	Vrwm=16V, Vbr=15.2..16.8V, 26.7A, 600W(1ms)	DO-214AA	1d	1u	Tsc	P6SMB16-KYJ-DO-214AA-TSC	p6smb16-kyj-do-214aa-tsc
KYK		SMB16	TVS	Vbr=14.4..17.6V, Vrwm=12.9V, 25.5A, 600W(1ms)	DO-214AA	1d	1a	Lge	SMB16-KYK-DO-214AA-LGE	smb16-kyk-do-214aa-lge
KYM		SMB16C	TVS	Vbr=14.4..17.6V, Vrwm=12.9V, 25.5A, 600W(1ms), Bidir.	DO-214AA	1ba	1j	Lge	SMB16C-KYM-DO-214AA-LGE	smb16c-kym-do-214aa-lge
KYP		TPSMB16	TVS	Vrwm=16V, Ipp=25.5A, 600W(1ms)	DO-214AA	1d	1k	Vs	TPSMB16-KYP-DO-214AA-VS	tpsmb16-kyp-do-214aa-vs
KZ		1SMB11A	TVS	Vrwm=11V, 33A, 600W(1ms)	403A	3d	1s	Ons	1SMB11A-KZ-403A-ONS	1smb11a-kz-403a-ons
KZ		3.0SMB13A	Zener diode	12.20..14.0V, Zzt=4.5Ω, Izt=58mA, 3W	DO-214AA	1d	1b	Rul	3_0SMB13A-KZ-DO-214AA-RUL	3_0smb13a-kz-do-214aa-rul
KZ		BZT52B15S	Zener diode	14.70..15.30V, Izt=5mA, Zzt=30Ω, 200mW	SOD-323FL	7d	1a	Tsc	BZT52B15S-KZ-SOD-323FL-TSC	bzt52b15s-kz-sod-323fl-tsc
KZ		CD214B-T11A	TVS	Vrwm=11V, Irsm=33.0A, 600W(1ms)	DO-214AA	1d	1a	Brn	CD214B-T11A-KZ-DO-214AA-BRN	cd214b-t11a-kz-do-214aa-brn
KZ		DDZ17	Zener diode	17V±10%, Izt=10mA, 500mW	SOD-123	5d	1d	Di	DDZ17-KZ-SOD-123-DI	ddz17-kz-sod-123-di
KZ		MM3Z15VB	Zener diode	14.70..15.30V, Zzt=28Ω, Izt=5mA, 200mW	SOD-323FL	7d	1a	F	MM3Z15VB-KZ-SOD-323FL-F	mm3z15vb-kz-sod-323fl-f
KZ		MM3Z15VBW	Zener diode	14.70..15.30V, Izt=5mA, Zzt=30Ω, 200mW	SOD-323FL	7d	1a	Tac	MM3Z15VBW-KZ-SOD-323FL-TAC	mm3z15vbw-kz-sod-323fl-tac
KZ		P6SMB16A	TVS	Vrwm=16V, Vbr=15.2..16.8V, 26.7A, 600W(1ms)	DO-214AA	1d	2j	Fag	P6SMB16A-KZ-DO-214AA-FAG	p6smb16a-kz-do-214aa-fag
KZ		P6SMBJ11A	TVS	Vrwm=11V, Vbr=10.5..11.6V, 38A, 600W(1ms)	DO-214AA	1d	1a	Pjt	P6SMBJ11A-KZ-DO-214AA-PJT	p6smbj11a-kz-do-214aa-pjt
KZ		SMA6J11A	TVS	Vbr=12.2..13.5V, Vrwm=11V, Ipp=33.0A, 600W(1ms)	DO-214AC	1d	1a	Mco	SMA6J11A-KZ-DO-214AC-MCO	sma6j11a-kz-do-214ac-mco
KZ		SMBG11A	TVS	Vrwm=11V, Vbr=12.2..14.0V, 33.0A, 600W(1ms)	DO-215AA	5d	1k	Vs	SMBG11A-KZ-DO-215AA-VS	smbg11a-kz-do-215aa-vs
KZ		SMBJ11A	TVS	Vrwm=11V, Vbr=12.2..14.0V, 33.0A, 600W(1ms)	DO-214AA	1d	1m	Di	SMBJ11A-KZ-DO-214AA-DI	smbj11a-kz-do-214aa-di
KZ		SMBJ11A	TVS	Vrwm=11V, Vbr=12.2..14.0V, 33.0A, 600W(1ms)	DO-214AA	1d	1k	Vs	SMBJ11A-KZ-DO-214AA-VS	smbj11a-kz-do-214aa-vs
KZ		SMF11A	TVS	Vrwm=11V, Vbr=12.2..13.5V, 11.0A, 200W(1ms)	SOD-123FL	7d	1a	Eic	SMF11A-KZ-SOD-123FL-EIC	smf11a-kz-sod-123fl-eic
KZ		SMF11CA	TVS	Vrwm=11.0V, Vbr=12.20..13.50V, 11.0A, 200W(10/1000µs), Bidir.	SOD-123FL	7ba	1j	Ers	SMF11CA-KZ-SOD-123FL-ERS	smf11ca-kz-sod-123fl-ers
KZ		TCMM3Z15VB	Zener diode	15V±2%, Izt=5mA, Zzt=28Ω, 200mW	SOD-323FL	7d	1a	Tac	TCMM3Z15VB-KZ-SOD-323FL-TAC	tcmm3z15vb-kz-sod-323fl-tac
KZ		TV02W110B-G	TVS	Vrwm=11V, Vbr=12.2..13.5V, Ipp=11.0A, 200W(1ms), Bidir.	SOD-123	5ba	2o	Cmc	TV02W110B-G-KZ-SOD-123-CMC	tv02w110b-g-kz-sod-123-cmc
KZ		TV06B110J-G	TVS	Vrwm=11.0V, Vbr=12.20..13.50V, Ipp=32.97A, 600W(1ms)	DO-214AA	1d	1a	Cmc	TV06B110J-G-KZ-DO-214AA-CMC	tv06b110j-g-kz-do-214aa-cmc
KZC		1SMB11CA	TVS	Vrwm=11V, 33A, 600W(1ms), Bidir.	403C	3ba	2t	Ons	1SMB11CA-KZC-403C-ONS	1smb11ca-kzc-403c-ons
KZC		SZ1SMB11CA	TVS	Vrwm=11V, 33A, 600W(1ms), Bidir.	403C	3ba	2t	Ons	SZ1SMB11CA-KZC-403C-ONS	sz1smb11ca-kzc-403c-ons
KZJ		P6SMB16A	TVS	Vrwm=16V, Vbr=15.2..16.8V, 26.7A, 600W(1ms)	DO-214AA	1d	1u	Tsc	P6SMB16A-KZJ-DO-214AA-TSC	p6smb16a-kzj-do-214aa-tsc
KZK		SMB16A	TVS	Vbr=15.2..16.8V, Vrwm=13.6V, 26.7A, 600W(1ms)	DO-214AA	1d	1a	Lge	SMB16A-KZK-DO-214AA-LGE	smb16a-kzk-do-214aa-lge
KZM		SMB16CA	TVS	Vbr=15.2..16.8V, Vrwm=13.6V, 26.7A, 600W(1ms), Bidir.	DO-214AA	1ba	1j	Lge	SMB16CA-KZM-DO-214AA-LGE	smb16ca-kzm-do-214aa-lge
KZP		TPSMB16A	TVS	Vrwm=16V, Ipp=26.7A, 600W(1ms)	DO-214AA	1d	1k	Vs	TPSMB16A-KZP-DO-214AA-VS	tpsmb16a-kzp-do-214aa-vs
L		BAT62-03W	Si-diode	Schottky, 40V, 20mA; Vf<1.0V, Cd<0.6pF	SOD-323	5d	1a	Inf	BAT62-03W-L-SOD-323-INF	bat62-03w-l-sod-323-inf
L		BB143	C-diode	VCO, 6V, 20mA, 2.25/5.3pF(4V/1V, 1MHz), <0.5Ω	SOD-523	6d	1a	Phi	BB143-L-SOD-523-PHI	bb143-l-sod-523-phi
L		BBY53-02V	C-diode	VCO-tuning, 6V, 20mA, 3.1..5.8pF(3..1V)	SC-79	6d	1u	Sie	BBY53-02V-L-SC-79-SIE	bby53-02v-l-sc-79-sie
L		CDZ11B	Zener diode	11V±2.5%, Izt=20mA, 1W	VMN	7d	1s	Rhm	CDZ11B-L-VMN-RHM	cdz11b-l-vmn-rhm
L		CH511H-30PT	Si-diode	SBD, 30V, 1A, Vf<0.47V(1A)	SOD-323	5d	1a	Chm	CH511H-30PT-L-SOD-323-CHM	ch511h-30pt-l-sod-323-chm
L		HVU356	C-diode	VCO, BS-Tuner, 15V, 27.7/31.8pF(2V)	SOD-323	5d	1a	Ren	HVU356-L-SOD-323-REN	hvu356-l-sod-323-ren
L		MA2S372	C-diode	UHF/VHF-tun, 32V, 20mA, 14.2/2.9pF(2/17V), 0.45Ω(470MHz)	SOD-523	6d	1a	Pan	MA2S372-L-SOD-523-PAN	ma2s372-l-sod-523-pan
L		MAZS043	Zener diode	4..4.6V, Iz=5mA, 200mW	SOD-523	6d	1a	Pan	MAZS043-L-SOD-523-PAN	mazs043-l-sod-523-pan
L		MM9D12V	Zener diode	11.40..12.60V, Izt=5mA, Zzt=30Ω, 200mW	SOD-923	7d	1n	Wtr	MM9D12V-L-SOD-923-WTR	mm9d12v-l-sod-923-wtr
L		NZ9F12VT	Zener diode	11.40..12.60V, Izt=5mA, Zzt=30Ω, 200mW	SOD-923	7d	1n	Ons	NZ9F12VT-L-SOD-923-ONS	nz9f12vt-l-sod-923-ons
L		NZ9F6V8ST	Zener diode	6.65..6.93V, Izt=5mA, Zzt=40Ω, 200mW	SOD-923	7d	2m	Ons	NZ9F6V8ST-L-SOD-923-ONS	nz9f6v8st-l-sod-923-ons
L	au	MMSZ5261BPT	Zener diode	47V±5%, Izt=2.7mA, Zzt=105Ω, 225mW	SOD-523	6d	1a	Chm	MMSZ5261BPT-L-AU-SOD-523-CHM	mmsz5261bpt-l-au-sod-523-chm
L_		MAZS0430L	Zener diode	4.03..4.26V, Iz=5mA, 200mW	SOD-523	6d	1a	Pan	MAZS0430L-L_-SOD-523-PAN	mazs0430l-l_-sod-523-pan
L-		MAZS0430M	Zener diode	4.17..4.4V, Iz=5mA, 200mW	SOD-523	6d	1a	Pan	MAZS0430M-L--SOD-523-PAN	mazs0430m-l--sod-523-pan
L.	au	MMSZ5261SPT	Zener diode	47V±5%, Izt=2.7mA, Zzt=105Ω, 225mW	SOD-523	6d	1a	Chm	MMSZ5261SPT-L_-AU-SOD-523-CHM	mmsz5261spt-l_-au-sod-523-chm
L0		BZD17C62P	Zener diode	58..66V, Zzt=25Ω, Izt=10mA, 800mW	SOD-123FL	7d	2u	Tsc	BZD17C62P-L0-SOD-123FL-TSC	bzd17c62p-l0-sod-123fl-tsc
L0		BZD27C24P	TVS	Vbr=22.8V, Vcl=33.8V, 4.4A, 150W(1ms)	SOD-123FL	7d	1a	Lge	BZD27C24P-L0-SOD-123FL-LGE	bzd27c24p-l0-sod-123fl-lge
L0		CMOZ2L2	Zener diode	2.09..2.31V, Izt=0.25mA, Zzt=1400Ω, 250mW	SOD-523	6d	1a	Cen	CMOZ2L2-L0-SOD-523-CEN	cmoz2l2-l0-sod-523-cen
L0		MMPZ5268BPT	Zener diode	77.90..86.10V, Izt=1.5mA, Zzt=330Ω, 225mW	SOD-323	5d	1a	Chm	MMPZ5268BPT-L0-SOD-323-CHM	mmpz5268bpt-l0-sod-323-chm
L1		BZD17C68P	Zener diode	64..72V, Zzt=25Ω, Izt=10mA, 800mW	SOD-123FL	7d	2u	Tsc	BZD17C68P-L1-SOD-123FL-TSC	bzd17c68p-l1-sod-123fl-tsc
L1		BZD27C27P	TVS	Vbr=25.1V, Vcl=38.1V, 3.9A, 150W(1ms)	SOD-123FL	7d	1a	Lge	BZD27C27P-L1-SOD-123FL-LGE	bzd27c27p-l1-sod-123fl-lge
L1		BZX384-B5V6	Zener diode	5.6V±2.5%, Izt=5mA, Zzt=15Ω, 200mW	SOD-323	5d	1a	Nxp	BZX384-B5V6-L1-SOD-323-NXP	bzx384-b5v6-l1-sod-323-nxp
L10		SMGJ10	TVS	Vrwm=10V, Vbr=11.1 ..13.6V, Ipp=159.6A, 3000W(1ms)	DO-215AB	5d	1a	Msc	SMGJ10-L10-DO-215AB-MSC	smgj10-l10-do-215ab-msc
L10		SMLJ10	TVS	Vrwm=10V, Vbr=11.1 ..13.6V, Ipp=159.6A, 3000W(1ms)	DO-214AB	1d	1a	Msc	SMLJ10-L10-DO-214AB-MSC	smlj10-l10-do-214ab-msc
L10		SSCD210	Si-diode	SBR, 100V, 2A, Vf<0.85V(2A)	1206	14d	1v	Zow	SSCD210-L10-1206-ZOW	sscd210-l10-1206-zow
L100		SMGJ100	TVS	Vrwm=100V, Vbr=111..136V, Ipp=16.8A, 3000W(1ms)	DO-215AB	5d	1a	Msc	SMGJ100-L100-DO-215AB-MSC	smgj100-l100-do-215ab-msc
L100		SMLJ100	TVS	Vrwm=100V, Vbr=111..136V, Ipp=16.8A, 3000W(1ms)	DO-214AB	1d	1a	Msc	SMLJ100-L100-DO-214AB-MSC	smlj100-l100-do-214ab-msc
L100A		SMGJ100A	TVS	Vrwm=100V, Vbr=111..123V, Ipp=18.6A, 3000W(1ms)	DO-215AB	5d	1a	Msc	SMGJ100A-L100A-DO-215AB-MSC	smgj100a-l100a-do-215ab-msc
L100A		SMLJ100A	TVS	Vrwm=100V, Vbr=111..123V, Ipp=18.6A, 3000W(1ms)	DO-214AB	1d	1a	Msc	SMLJ100A-L100A-DO-214AB-MSC	smlj100a-l100a-do-214ab-msc
L100C		SMGJ100C	TVS	Vrwm=100V, Vbr=111..136V, Ipp=16.8A, 3000W(1ms), Bidir.	DO-215AB	5ba	1j	Msc	SMGJ100C-L100C-DO-215AB-MSC	smgj100c-l100c-do-215ab-msc
L100C		SMLJ100C	TVS	Vrwm=100V, Vbr=111..136V, Ipp=16.8A, 3000W(1ms), Bidir.	DO-214AB	1ba	1j	Msc	SMLJ100C-L100C-DO-214AB-MSC	smlj100c-l100c-do-214ab-msc
L100CA		SMGJ100CA	TVS	Vrwm=100V, Vbr=111..123V, Ipp=18.6A, 3000W(1ms), Bidir.	DO-215AB	5ba	1j	Msc	SMGJ100CA-L100CA-DO-215AB-MSC	smgj100ca-l100ca-do-215ab-msc
L100CA		SMLJ100CA	TVS	Vrwm=100V, Vbr=111..123V, Ipp=18.6A, 3000W(1ms), Bidir.	DO-214AB	1ba	1j	Msc	SMLJ100CA-L100CA-DO-214AB-MSC	smlj100ca-l100ca-do-214ab-msc
L10A		SMGJ10A	TVS	Vrwm=10V, Vbr=11.1 ..12.3V, Ipp=176.4A, 3000W(1ms)	DO-215AB	5d	1a	Msc	SMGJ10A-L10A-DO-215AB-MSC	smgj10a-l10a-do-215ab-msc
L10A		SMLJ10A	TVS	Vrwm=10V, Vbr=11.1 ..12.3V, Ipp=176.4A, 3000W(1ms)	DO-214AB	1d	1a	Msc	SMLJ10A-L10A-DO-214AB-MSC	smlj10a-l10a-do-214ab-msc
L10C		SMGJ10C	TVS	Vrwm=10V, Vbr=11.1 ..13.6V, Ipp=159.6A, 3000W(1ms), Bidir.	DO-215AB	5ba	1j	Msc	SMGJ10C-L10C-DO-215AB-MSC	smgj10c-l10c-do-215ab-msc
L10C		SMLJ10C	TVS	Vrwm=10V, Vbr=11.1 ..13.6V, Ipp=159.6A, 3000W(1ms), Bidir.	DO-214AB	1ba	1j	Msc	SMLJ10C-L10C-DO-214AB-MSC	smlj10c-l10c-do-214ab-msc
L10CA		SMGJ10CA	TVS	Vrwm=10V, Vbr=11.1 ..12.3V, Ipp=176.4A, 3000W(1ms), Bidir.	DO-215AB	5ba	1j	Msc	SMGJ10CA-L10CA-DO-215AB-MSC	smgj10ca-l10ca-do-215ab-msc
L10CA		SMLJ10CA	TVS	Vrwm=10V, Vbr=11.1 ..12.3V, Ipp=176.4A, 3000W(1ms), Bidir.	DO-214AB	1ba	1j	Msc	SMLJ10CA-L10CA-DO-214AB-MSC	smlj10ca-l10ca-do-214ab-msc
L11		SMGJ11	TVS	Vrwm=11V, Vbr=12.2..14.9V, Ipp=149.2A, 3000W(1ms)	DO-215AB	5d	1a	Msc	SMGJ11-L11-DO-215AB-MSC	smgj11-l11-do-215ab-msc
L11		SMLJ11	TVS	Vrwm=11V, Vbr=12.2..14.9V, Ipp=149.2A, 3000W(1ms)	DO-214AB	1d	1a	Msc	SMLJ11-L11-DO-214AB-MSC	smlj11-l11-do-214ab-msc
L110		SMGJ110	TVS	Vrwm=110V, Vbr=122..149V, Ipp=15.4A, 3000W(1ms)	DO-215AB	5d	1a	Msc	SMGJ110-L110-DO-215AB-MSC	smgj110-l110-do-215ab-msc
L110		SMLJ110	TVS	Vrwm=110V, Vbr=122..149V, Ipp=15.4A, 3000W(1ms)	DO-214AB	1d	1a	Msc	SMLJ110-L110-DO-214AB-MSC	smlj110-l110-do-214ab-msc
L110A		SMGJ110A	TVS	Vrwm=110V, Vbr=122..135V, Ipp=16.8A, 3000W(1ms)	DO-215AB	5d	1a	Msc	SMGJ110A-L110A-DO-215AB-MSC	smgj110a-l110a-do-215ab-msc
L110A		SMLJ110A	TVS	Vrwm=110V, Vbr=122..135V, Ipp=16.8A, 3000W(1ms)	DO-214AB	1d	1a	Msc	SMLJ110A-L110A-DO-214AB-MSC	smlj110a-l110a-do-214ab-msc
L110C		SMGJ110C	TVS	Vrwm=110V, Vbr=122..149V, Ipp=15.4A, 3000W(1ms), Bidir.	DO-215AB	5ba	1j	Msc	SMGJ110C-L110C-DO-215AB-MSC	smgj110c-l110c-do-215ab-msc
L110C		SMLJ110C	TVS	Vrwm=110V, Vbr=122..149V, Ipp=15.4A, 3000W(1ms), Bidir.	DO-214AB	1ba	1j	Msc	SMLJ110C-L110C-DO-214AB-MSC	smlj110c-l110c-do-214ab-msc
L110CA		SMGJ110CA	TVS	Vrwm=110V, Vbr=122..135V, Ipp=16.8A, 3000W(1ms), Bidir.	DO-215AB	5ba	1j	Msc	SMGJ110CA-L110CA-DO-215AB-MSC	smgj110ca-l110ca-do-215ab-msc
L110CA		SMLJ110CA	TVS	Vrwm=110V, Vbr=122..135V, Ipp=16.8A, 3000W(1ms), Bidir.	DO-214AB	1ba	1j	Msc	SMLJ110CA-L110CA-DO-214AB-MSC	smlj110ca-l110ca-do-214ab-msc
L11A		SMGJ11A	TVS	Vrwm=11V, Vbr=12.2..13.5V, Ipp=164.8A, 3000W(1ms)	DO-215AB	5d	1a	Msc	SMGJ11A-L11A-DO-215AB-MSC	smgj11a-l11a-do-215ab-msc
L11A		SMLJ11A	TVS	Vrwm=11V, Vbr=12.2..13.5V, Ipp=164.8A, 3000W(1ms)	DO-214AB	1d	1a	Msc	SMLJ11A-L11A-DO-214AB-MSC	smlj11a-l11a-do-214ab-msc
L11C		SMGJ11C	TVS	Vrwm=11V, Vbr=12.2..14.9V, Ipp=149.2A, 3000W(1ms), Bidir.	DO-215AB	5ba	1j	Msc	SMGJ11C-L11C-DO-215AB-MSC	smgj11c-l11c-do-215ab-msc
L11C		SMLJ11C	TVS	Vrwm=11V, Vbr=12.2..14.9V, Ipp=149.2A, 3000W(1ms), Bidir.	DO-214AB	1ba	1j	Msc	SMLJ11C-L11C-DO-214AB-MSC	smlj11c-l11c-do-214ab-msc
L11CA		SMGJ11CA	TVS	Vrwm=11V, Vbr=12.2..13.5V, Ipp=164.8A, 3000W(1ms), Bidir.	DO-215AB	5ba	1j	Msc	SMGJ11CA-L11CA-DO-215AB-MSC	smgj11ca-l11ca-do-215ab-msc
L11CA		SMLJ11CA	TVS	Vrwm=11V, Vbr=12.2..13.5V, Ipp=164.8A, 3000W(1ms), Bidir.	DO-214AB	1ba	1j	Msc	SMLJ11CA-L11CA-DO-214AB-MSC	smlj11ca-l11ca-do-214ab-msc
L12		FSS12L	Si-diode	SBR, 20V, 1A, Vf<0.45V(1A)	DO-214AC	7d	2n	Fag	FSS12L-L12-DO-214AC-FAG	fss12l-l12-do-214ac-fag
L12		SMGJ12	TVS	Vrwm=12V, Vbr=13.3..16.3V, Ipp=136.4A, 3000W(1ms)	DO-215AB	5d	1a	Msc	SMGJ12-L12-DO-215AB-MSC	smgj12-l12-do-215ab-msc
L12		SMLJ12	TVS	Vrwm=12V, Vbr=13.3..16.3V, Ipp=136.4A, 3000W(1ms)	DO-214AB	1d	1a	Msc	SMLJ12-L12-DO-214AB-MSC	smlj12-l12-do-214ab-msc
L120		SMGJ120	TVS	Vrwm=120V, Vbr=133..163V, Ipp=14.0A, 3000W(1ms)	DO-215AB	5d	1a	Msc	SMGJ120-L120-DO-215AB-MSC	smgj120-l120-do-215ab-msc
L120		SMLJ120	TVS	Vrwm=120V, Vbr=133..163V, Ipp=14.0A, 3000W(1ms)	DO-214AB	1d	1a	Msc	SMLJ120-L120-DO-214AB-MSC	smlj120-l120-do-214ab-msc
L120A		SMGJ120A	TVS	Vrwm=120V, Vbr=133..147V, Ipp=15.6A, 3000W(1ms)	DO-215AB	5d	1a	Msc	SMGJ120A-L120A-DO-215AB-MSC	smgj120a-l120a-do-215ab-msc
L120A		SMLJ120A	TVS	Vrwm=120V, Vbr=133..147V, Ipp=15.6A, 3000W(1ms)	DO-214AB	1d	1a	Msc	SMLJ120A-L120A-DO-214AB-MSC	smlj120a-l120a-do-214ab-msc
L120C		SMGJ120C	TVS	Vrwm=120V, Vbr=133..163V, Ipp=14.0A, 3000W(1ms), Bidir.	DO-215AB	5ba	1j	Msc	SMGJ120C-L120C-DO-215AB-MSC	smgj120c-l120c-do-215ab-msc
L120C		SMLJ120C	TVS	Vrwm=120V, Vbr=133..163V, Ipp=14.0A, 3000W(1ms), Bidir.	DO-214AB	1ba	1j	Msc	SMLJ120C-L120C-DO-214AB-MSC	smlj120c-l120c-do-214ab-msc
L120CA		SMGJ120CA	TVS	Vrwm=120V, Vbr=133..147V, Ipp=15.6A, 3000W(1ms), Bidir.	DO-215AB	5ba	1j	Msc	SMGJ120CA-L120CA-DO-215AB-MSC	smgj120ca-l120ca-do-215ab-msc
L120CA		SMLJ120CA	TVS	Vrwm=120V, Vbr=133..147V, Ipp=15.6A, 3000W(1ms), Bidir.	DO-214AB	1ba	1j	Msc	SMLJ120CA-L120CA-DO-214AB-MSC	smlj120ca-l120ca-do-214ab-msc
L12A		SMGJ12A	TVS	Vrwm=12V, Vbr=13.3..14.7V, Ipp=150.6A, 3000W(1ms)	DO-215AB	5d	1a	Msc	SMGJ12A-L12A-DO-215AB-MSC	smgj12a-l12a-do-215ab-msc
L12A		SMLJ12A	TVS	Vrwm=12V, Vbr=13.3..14.7V, Ipp=150.6A, 3000W(1ms)	DO-214AB	1d	1a	Msc	SMLJ12A-L12A-DO-214AB-MSC	smlj12a-l12a-do-214ab-msc
L12C		SMGJ12C	TVS	Vrwm=12V, Vbr=13.3..16.3V, Ipp=136.4A, 3000W(1ms), Bidir.	DO-215AB	5ba	1j	Msc	SMGJ12C-L12C-DO-215AB-MSC	smgj12c-l12c-do-215ab-msc
L12C		SMLJ12C	TVS	Vrwm=12V, Vbr=13.3..16.3V, Ipp=136.4A, 3000W(1ms), Bidir.	DO-214AB	1ba	1j	Msc	SMLJ12C-L12C-DO-214AB-MSC	smlj12c-l12c-do-214ab-msc
L12CAA		SMGJ12CA	TVS	Vrwm=12V, Vbr=13.3..14.7V, Ipp=150.6A, 3000W(1ms), Bidir.	DO-215AB	5ba	1j	Msc	SMGJ12CA-L12CAA-DO-215AB-MSC	smgj12ca-l12caa-do-215ab-msc
L12CAA		SMLJ12CA	TVS	Vrwm=12V, Vbr=13.3..14.7V, Ipp=150.6A, 3000W(1ms), Bidir.	DO-214AB	1ba	1j	Msc	SMLJ12CA-L12CAA-DO-214AB-MSC	smlj12ca-l12caa-do-214ab-msc
L13		FSS13L	Si-diode	SBR, 30V, 1A, Vf<0.5V(1A)	DO-214AC	7d	2n	Fag	FSS13L-L13-DO-214AC-FAG	fss13l-l13-do-214ac-fag
L13		SMGJ13	TVS	Vrwm=13V, Vbr=14.4..17.6V, Ipp=126.0A, 3000W(1ms)	DO-215AB	5d	1a	Msc	SMGJ13-L13-DO-215AB-MSC	smgj13-l13-do-215ab-msc
L13		SMLJ13	TVS	Vrwm=13V, Vbr=14.4..17.6V, Ipp=126.0A, 3000W(1ms)	DO-214AB	1d	1a	Msc	SMLJ13-L13-DO-214AB-MSC	smlj13-l13-do-214ab-msc
L130		SMGJ130	TVS	Vrwm=130V, Vbr=144..176V, Ipp=13.0A, 3000W(1ms)	DO-215AB	5d	1a	Msc	SMGJ130-L130-DO-215AB-MSC	smgj130-l130-do-215ab-msc
L130		SMLJ130	TVS	Vrwm=130V, Vbr=144..176V, Ipp=13.0A, 3000W(1ms)	DO-214AB	1d	1a	Msc	SMLJ130-L130-DO-214AB-MSC	smlj130-l130-do-214ab-msc
L130A		SMGJ130A	TVS	Vrwm=130V, Vbr=144..159V, Ipp=14.4A, 3000W(1ms)	DO-215AB	5d	1a	Msc	SMGJ130A-L130A-DO-215AB-MSC	smgj130a-l130a-do-215ab-msc
L130A		SMLJ130A	TVS	Vrwm=130V, Vbr=144..159V, Ipp=14.4A, 3000W(1ms)	DO-214AB	1d	1a	Msc	SMLJ130A-L130A-DO-214AB-MSC	smlj130a-l130a-do-214ab-msc
L130C		SMGJ130C	TVS	Vrwm=130V, Vbr=144..176V, Ipp=13.0A, 3000W(1ms), Bidir.	DO-215AB	5ba	1j	Msc	SMGJ130C-L130C-DO-215AB-MSC	smgj130c-l130c-do-215ab-msc
L130C		SMLJ130C	TVS	Vrwm=130V, Vbr=144..176V, Ipp=13.0A, 3000W(1ms), Bidir.	DO-214AB	1ba	1j	Msc	SMLJ130C-L130C-DO-214AB-MSC	smlj130c-l130c-do-214ab-msc
L130CA		SMGJ130CA	TVS	Vrwm=130V, Vbr=144..159V, Ipp=14.4A, 3000W(1ms), Bidir.	DO-215AB	5ba	1j	Msc	SMGJ130CA-L130CA-DO-215AB-MSC	smgj130ca-l130ca-do-215ab-msc
L130CA		SMLJ130CA	TVS	Vrwm=130V, Vbr=144..159V, Ipp=14.4A, 3000W(1ms), Bidir.	DO-214AB	1ba	1j	Msc	SMLJ130CA-L130CA-DO-214AB-MSC	smlj130ca-l130ca-do-214ab-msc
L13A		SMGJ13A	TVS	Vrwm=13V, Vbr=14.4..15.9V, Ipp=139.4A, 3000W(1ms)	DO-215AB	5d	1a	Msc	SMGJ13A-L13A-DO-215AB-MSC	smgj13a-l13a-do-215ab-msc
L13A		SMLJ13A	TVS	Vrwm=13V, Vbr=14.4..15.9V, Ipp=139.4A, 3000W(1ms)	DO-214AB	1d	1a	Msc	SMLJ13A-L13A-DO-214AB-MSC	smlj13a-l13a-do-214ab-msc
L13C		SMGJ13C	TVS	Vrwm=13V, Vbr=14.4..17.6V, Ipp=126.0A, 3000W(1ms), Bidir.	DO-215AB	5ba	1j	Msc	SMGJ13C-L13C-DO-215AB-MSC	smgj13c-l13c-do-215ab-msc
L13C		SMLJ13C	TVS	Vrwm=13V, Vbr=14.4..17.6V, Ipp=126.0A, 3000W(1ms), Bidir.	DO-214AB	1ba	1j	Msc	SMLJ13C-L13C-DO-214AB-MSC	smlj13c-l13c-do-214ab-msc
L13CAA		SMGJ13CA	TVS	Vrwm=13V, Vbr=14.4..15.9V, Ipp=139.4A, 3000W(1ms), Bidir.	DO-215AB	5ba	1j	Msc	SMGJ13CA-L13CAA-DO-215AB-MSC	smgj13ca-l13caa-do-215ab-msc
L13CAA		SMLJ13CA	TVS	Vrwm=13V, Vbr=14.4..15.9V, Ipp=139.4A, 3000W(1ms), Bidir.	DO-214AB	1ba	1j	Msc	SMLJ13CA-L13CAA-DO-214AB-MSC	smlj13ca-l13caa-do-214ab-msc
L14		FSS14L	Si-diode	SBR, 40V, 1A, Vf<0.55V(1A)	DO-214AC	7d	2n	Fag	FSS14L-L14-DO-214AC-FAG	fss14l-l14-do-214ac-fag
L14		SMGJ14	TVS	Vrwm=14V, Vbr=15.6..19.1V, Ipp=116.2A, 3000W(1ms)	DO-215AB	5d	1a	Msc	SMGJ14-L14-DO-215AB-MSC	smgj14-l14-do-215ab-msc
L14		SMLJ14	TVS	Vrwm=14V, Vbr=15.6..19.1V, Ipp=116.2A, 3000W(1ms)	DO-214AB	1d	1a	Msc	SMLJ14-L14-DO-214AB-MSC	smlj14-l14-do-214ab-msc
L14A		SMGJ14A	TVS	Vrwm=14V, Vbr=15.6..17.2V, Ipp=129.4A, 3000W(1ms)	DO-215AB	5d	1a	Msc	SMGJ14A-L14A-DO-215AB-MSC	smgj14a-l14a-do-215ab-msc
L14A		SMLJ14A	TVS	Vrwm=14V, Vbr=15.6..17.2V, Ipp=129.4A, 3000W(1ms)	DO-214AB	1d	1a	Msc	SMLJ14A-L14A-DO-214AB-MSC	smlj14a-l14a-do-214ab-msc
L14C		SMGJ14C	TVS	Vrwm=14V, Vbr=15.6..19.1V, Ipp=116.2A, 3000W(1ms), Bidir.	DO-215AB	5ba	1j	Msc	SMGJ14C-L14C-DO-215AB-MSC	smgj14c-l14c-do-215ab-msc
L14C		SMLJ14C	TVS	Vrwm=14V, Vbr=15.6..19.1V, Ipp=116.2A, 3000W(1ms), Bidir.	DO-214AB	1ba	1j	Msc	SMLJ14C-L14C-DO-214AB-MSC	smlj14c-l14c-do-214ab-msc
L14CA		SMGJ14CA	TVS	Vrwm=14V, Vbr=15.6..17.2V, Ipp=129.4A, 3000W(1ms), Bidir.	DO-215AB	5ba	1j	Msc	SMGJ14CA-L14CA-DO-215AB-MSC	smgj14ca-l14ca-do-215ab-msc
L14CA		SMLJ14CA	TVS	Vrwm=14V, Vbr=15.6..17.2V, Ipp=129.4A, 3000W(1ms), Bidir.	DO-214AB	1ba	1j	Msc	SMLJ14CA-L14CA-DO-214AB-MSC	smlj14ca-l14ca-do-214ab-msc
L15		SMGJ15	TVS	Vrwm=15V, Vbr=16.7..20.4V, Ipp=111.6A, 3000W(1ms)	DO-215AB	5d	1a	Msc	SMGJ15-L15-DO-215AB-MSC	smgj15-l15-do-215ab-msc
L15		SMLJ15	TVS	Vrwm=15V, Vbr=16.7..20.4V, Ipp=111.6A, 3000W(1ms)	DO-214AB	1d	1a	Msc	SMLJ15-L15-DO-214AB-MSC	smlj15-l15-do-214ab-msc
L150		SMGJ150	TVS	Vrwm=150V, Vbr=167..204V, Ipp=11.2A, 3000W(1ms)	DO-215AB	5d	1a	Msc	SMGJ150-L150-DO-215AB-MSC	smgj150-l150-do-215ab-msc
L150		SMLJ150	TVS	Vrwm=150V, Vbr=167..204V, Ipp=11.2A, 3000W(1ms)	DO-214AB	1d	1a	Msc	SMLJ150-L150-DO-214AB-MSC	smlj150-l150-do-214ab-msc
L150A		SMGJ150A	TVS	Vrwm=150V, Vbr=167..185V, Ipp=12.4A, 3000W(1ms)	DO-215AB	5d	1a	Msc	SMGJ150A-L150A-DO-215AB-MSC	smgj150a-l150a-do-215ab-msc
L150A		SMLJ150A	TVS	Vrwm=150V, Vbr=167..185V, Ipp=12.4A, 3000W(1ms)	DO-214AB	1d	1a	Msc	SMLJ150A-L150A-DO-214AB-MSC	smlj150a-l150a-do-214ab-msc
L150C		SMGJ150C	TVS	Vrwm=150V, Vbr=167..204V, Ipp=11.2A, 3000W(1ms), Bidir.	DO-215AB	5ba	1j	Msc	SMGJ150C-L150C-DO-215AB-MSC	smgj150c-l150c-do-215ab-msc
L150C		SMLJ150C	TVS	Vrwm=150V, Vbr=167..204V, Ipp=11.2A, 3000W(1ms), Bidir.	DO-214AB	1ba	1j	Msc	SMLJ150C-L150C-DO-214AB-MSC	smlj150c-l150c-do-214ab-msc
L150CA		SMGJ150CA	TVS	Vrwm=150V, Vbr=167..185V, Ipp=12.4A, 3000W(1ms), Bidir.	DO-215AB	5ba	1j	Msc	SMGJ150CA-L150CA-DO-215AB-MSC	smgj150ca-l150ca-do-215ab-msc
L150CA		SMLJ150CA	TVS	Vrwm=150V, Vbr=167..185V, Ipp=12.4A, 3000W(1ms), Bidir.	DO-214AB	1ba	1j	Msc	SMLJ150CA-L150CA-DO-214AB-MSC	smlj150ca-l150ca-do-214ab-msc
L15A		SMGJ15A	TVS	Vrwm=15V, Vbr=16.7..18.5V, Ipp=123.0A, 3000W(1ms)	DO-215AB	5d	1a	Msc	SMGJ15A-L15A-DO-215AB-MSC	smgj15a-l15a-do-215ab-msc
L15A		SMLJ15A	TVS	Vrwm=15V, Vbr=16.7..18.5V, Ipp=123.0A, 3000W(1ms)	DO-214AB	1d	1a	Msc	SMLJ15A-L15A-DO-214AB-MSC	smlj15a-l15a-do-214ab-msc
L15C		SMGJ15C	TVS	Vrwm=15V, Vbr=16.7..20.4V, Ipp=111.6A, 3000W(1ms), Bidir.	DO-215AB	5ba	1j	Msc	SMGJ15C-L15C-DO-215AB-MSC	smgj15c-l15c-do-215ab-msc
L15C		SMLJ15C	TVS	Vrwm=15V, Vbr=16.7..20.4V, Ipp=111.6A, 3000W(1ms), Bidir.	DO-214AB	1ba	1j	Msc	SMLJ15C-L15C-DO-214AB-MSC	smlj15c-l15c-do-214ab-msc
L15CA		SMGJ15CA	TVS	Vrwm=15V, Vbr=16.7..18.5V, Ipp=123.0A, 3000W(1ms), Bidir.	DO-215AB	5ba	1j	Msc	SMGJ15CA-L15CA-DO-215AB-MSC	smgj15ca-l15ca-do-215ab-msc
L15CA		SMLJ15CA	TVS	Vrwm=15V, Vbr=16.7..18.5V, Ipp=123.0A, 3000W(1ms), Bidir.	DO-214AB	1ba	1j	Msc	SMLJ15CA-L15CA-DO-214AB-MSC	smlj15ca-l15ca-do-214ab-msc
L16		FSS16L	Si-diode	SBR, 60V, 1A, Vf<0.7V(1A)	DO-214AC	7d	2n	Fag	FSS16L-L16-DO-214AC-FAG	fss16l-l16-do-214ac-fag
L16		SMGJ16	TVS	Vrwm=16V, Vbr=17.8..21.8V, Ipp=104.2A, 3000W(1ms)	DO-215AB	5d	1a	Msc	SMGJ16-L16-DO-215AB-MSC	smgj16-l16-do-215ab-msc
L16		SMLJ16	TVS	Vrwm=16V, Vbr=17.8..21.8V, Ipp=104.2A, 3000W(1ms)	DO-214AB	1d	1a	Msc	SMLJ16-L16-DO-214AB-MSC	smlj16-l16-do-214ab-msc
L160		SMGJ160	TVS	Vrwm=160V, Vbr=178..218V, Ipp=10.4A, 3000W(1ms)	DO-215AB	5d	1a	Msc	SMGJ160-L160-DO-215AB-MSC	smgj160-l160-do-215ab-msc
L160		SMLJ160	TVS	Vrwm=160V, Vbr=178..218V, Ipp=10.4A, 3000W(1ms)	DO-214AB	1d	1a	Msc	SMLJ160-L160-DO-214AB-MSC	smlj160-l160-do-214ab-msc
L160A		SMGJ160A	TVS	Vrwm=160V, Vbr=178..197V, Ipp=11.6A, 3000W(1ms)	DO-215AB	5d	1a	Msc	SMGJ160A-L160A-DO-215AB-MSC	smgj160a-l160a-do-215ab-msc
L160A		SMLJ160A	TVS	Vrwm=160V, Vbr=178..197V, Ipp=11.6A, 3000W(1ms)	DO-214AB	1d	1a	Msc	SMLJ160A-L160A-DO-214AB-MSC	smlj160a-l160a-do-214ab-msc
L160C		SMGJ160C	TVS	Vrwm=160V, Vbr=178..218V, Ipp=10.4A, 3000W(1ms), Bidir.	DO-215AB	5ba	1j	Msc	SMGJ160C-L160C-DO-215AB-MSC	smgj160c-l160c-do-215ab-msc
L160C		SMLJ160C	TVS	Vrwm=160V, Vbr=178..218V, Ipp=10.4A, 3000W(1ms), Bidir.	DO-214AB	1ba	1j	Msc	SMLJ160C-L160C-DO-214AB-MSC	smlj160c-l160c-do-214ab-msc
L160CA		SMGJ160CA	TVS	Vrwm=160V, Vbr=178..197V, Ipp=11.6A, 3000W(1ms), Bidir.	DO-215AB	5ba	1j	Msc	SMGJ160CA-L160CA-DO-215AB-MSC	smgj160ca-l160ca-do-215ab-msc
L160CA		SMLJ160CA	TVS	Vrwm=160V, Vbr=178..197V, Ipp=11.6A, 3000W(1ms), Bidir.	DO-214AB	1ba	1j	Msc	SMLJ160CA-L160CA-DO-214AB-MSC	smlj160ca-l160ca-do-214ab-msc
L16A		SMGJ16A	TVS	Vrwm=16V, Vbr=17.8..19.7V, Ipp=115.4A, 3000W(1ms)	DO-215AB	5d	1a	Msc	SMGJ16A-L16A-DO-215AB-MSC	smgj16a-l16a-do-215ab-msc
L16A		SMLJ16A	TVS	Vrwm=16V, Vbr=17.8..19.7V, Ipp=115.4A, 3000W(1ms)	DO-214AB	1d	1a	Msc	SMLJ16A-L16A-DO-214AB-MSC	smlj16a-l16a-do-214ab-msc
L16C		SMGJ16C	TVS	Vrwm=16V, Vbr=17.8..21.8V, Ipp=104.2A, 3000W(1ms), Bidir.	DO-215AB	5ba	1j	Msc	SMGJ16C-L16C-DO-215AB-MSC	smgj16c-l16c-do-215ab-msc
L16C		SMLJ16C	TVS	Vrwm=16V, Vbr=17.8..21.8V, Ipp=104.2A, 3000W(1ms), Bidir.	DO-214AB	1ba	1j	Msc	SMLJ16C-L16C-DO-214AB-MSC	smlj16c-l16c-do-214ab-msc
L16CA		SMGJ16CA	TVS	Vrwm=16V, Vbr=17.8..19.7V, Ipp=115.4A, 3000W(1ms), Bidir.	DO-215AB	5ba	1j	Msc	SMGJ16CA-L16CA-DO-215AB-MSC	smgj16ca-l16ca-do-215ab-msc
L16CA		SMLJ16CA	TVS	Vrwm=16V, Vbr=17.8..19.7V, Ipp=115.4A, 3000W(1ms), Bidir.	DO-214AB	1ba	1j	Msc	SMLJ16CA-L16CA-DO-214AB-MSC	smlj16ca-l16ca-do-214ab-msc
L17		SMGJ17	TVS	Vrwm=17V, Vbr=18.9..23.1V, Ipp=98.4A, 3000W(1ms)	DO-215AB	5d	1a	Msc	SMGJ17-L17-DO-215AB-MSC	smgj17-l17-do-215ab-msc
L17		SMLJ17	TVS	Vrwm=17V, Vbr=18.9..23.1V, Ipp=98.4A, 3000W(1ms)	DO-214AB	1d	1a	Msc	SMLJ17-L17-DO-214AB-MSC	smlj17-l17-do-214ab-msc
L170		SMGJ170	TVS	Vrwm=170V, Vbr=189..231V, Ipp=9.8A, 3000W(1ms)	DO-215AB	5d	1a	Msc	SMGJ170-L170-DO-215AB-MSC	smgj170-l170-do-215ab-msc
L170		SMLJ170	TVS	Vrwm=170V, Vbr=189..231V, Ipp=9.8A, 3000W(1ms)	DO-214AB	1d	1a	Msc	SMLJ170-L170-DO-214AB-MSC	smlj170-l170-do-214ab-msc
L170A		SMGJ170A	TVS	Vrwm=170V, Vbr=189..209V, Ipp=11.0A, 3000W(1ms)	DO-215AB	5d	1a	Msc	SMGJ170A-L170A-DO-215AB-MSC	smgj170a-l170a-do-215ab-msc
L170A		SMLJ170A	TVS	Vrwm=170V, Vbr=189..209V, Ipp=11.0A, 3000W(1ms)	DO-214AB	1d	1a	Msc	SMLJ170A-L170A-DO-214AB-MSC	smlj170a-l170a-do-214ab-msc
L170C		SMGJ170C	TVS	Vrwm=170V, Vbr=189..231V, Ipp=9.8A, 3000W(1ms), Bidir.	DO-215AB	5ba	1j	Msc	SMGJ170C-L170C-DO-215AB-MSC	smgj170c-l170c-do-215ab-msc
L170C		SMLJ170C	TVS	Vrwm=170V, Vbr=189..231V, Ipp=9.8A, 3000W(1ms), Bidir.	DO-214AB	1ba	1j	Msc	SMLJ170C-L170C-DO-214AB-MSC	smlj170c-l170c-do-214ab-msc
L170CA		SMGJ170CA	TVS	Vrwm=170V, Vbr=189..209V, Ipp=11.0A, 3000W(1ms), Bidir.	DO-215AB	5ba	1j	Msc	SMGJ170CA-L170CA-DO-215AB-MSC	smgj170ca-l170ca-do-215ab-msc
L170CA		SMLJ170CA	TVS	Vrwm=170V, Vbr=189..209V, Ipp=11.0A, 3000W(1ms), Bidir.	DO-214AB	1ba	1j	Msc	SMLJ170CA-L170CA-DO-214AB-MSC	smlj170ca-l170ca-do-214ab-msc
L17A		SMGJ17A	TVS	Vrwm=17V, Vbr=18.9..20.9V, Ipp=106.6A, 3000W(1ms)	DO-215AB	5d	1a	Msc	SMGJ17A-L17A-DO-215AB-MSC	smgj17a-l17a-do-215ab-msc
L17A		SMLJ17A	TVS	Vrwm=17V, Vbr=18.9..20.9V, Ipp=106.6A, 3000W(1ms)	DO-214AB	1d	1a	Msc	SMLJ17A-L17A-DO-214AB-MSC	smlj17a-l17a-do-214ab-msc
L17C		SMGJ17C	TVS	Vrwm=17V, Vbr=18.9..23.1V, Ipp=98.4A, 3000W(1ms), Bidir.	DO-215AB	5ba	1j	Msc	SMGJ17C-L17C-DO-215AB-MSC	smgj17c-l17c-do-215ab-msc
L17C		SMLJ17C	TVS	Vrwm=17V, Vbr=18.9..23.1V, Ipp=98.4A, 3000W(1ms), Bidir.	DO-214AB	1ba	1j	Msc	SMLJ17C-L17C-DO-214AB-MSC	smlj17c-l17c-do-214ab-msc
L17CA		SMGJ17CA	TVS	Vrwm=17V, Vbr=18.9..20.9V, Ipp=106.6A, 3000W(1ms), Bidir.	DO-215AB	5ba	1j	Msc	SMGJ17CA-L17CA-DO-215AB-MSC	smgj17ca-l17ca-do-215ab-msc
L17CA		SMLJ17CA	TVS	Vrwm=17V, Vbr=18.9..20.9V, Ipp=106.6A, 3000W(1ms), Bidir.	DO-214AB	1ba	1j	Msc	SMLJ17CA-L17CA-DO-214AB-MSC	smlj17ca-l17ca-do-214ab-msc
L18		SMGJ18	TVS	Vrwm=18V, Vbr=20.0..24.4V, Ipp=93.2A, 3000W(1ms)	DO-215AB	5d	1a	Msc	SMGJ18-L18-DO-215AB-MSC	smgj18-l18-do-215ab-msc
L18		SMLJ18	TVS	Vrwm=18V, Vbr=20.0..24.4V, Ipp=93.2A, 3000W(1ms)	DO-214AB	1d	1a	Msc	SMLJ18-L18-DO-214AB-MSC	smlj18-l18-do-214ab-msc
L18A		SMGJ18A	TVS	Vrwm=18V, Vbr=20.0..22.1V, Ipp=102.8A, 3000W(1ms)	DO-215AB	5d	1a	Msc	SMGJ18A-L18A-DO-215AB-MSC	smgj18a-l18a-do-215ab-msc
L18A		SMLJ18A	TVS	Vrwm=18V, Vbr=20.0..22.1V, Ipp=102.8A, 3000W(1ms)	DO-214AB	1d	1a	Msc	SMLJ18A-L18A-DO-214AB-MSC	smlj18a-l18a-do-214ab-msc
L18C		SMGJ18C	TVS	Vrwm=18V, Vbr=20.0..24.4V, Ipp=93.2A, 3000W(1ms), Bidir.	DO-215AB	5ba	1j	Msc	SMGJ18C-L18C-DO-215AB-MSC	smgj18c-l18c-do-215ab-msc
L18C		SMLJ18C	TVS	Vrwm=18V, Vbr=20.0..24.4V, Ipp=93.2A, 3000W(1ms), Bidir.	DO-214AB	1ba	1j	Msc	SMLJ18C-L18C-DO-214AB-MSC	smlj18c-l18c-do-214ab-msc
L18CA		SMGJ18CA	TVS	Vrwm=18V, Vbr=20.0..22.1V, Ipp=102.8A, 3000W(1ms), Bidir.	DO-215AB	5ba	1j	Msc	SMGJ18CA-L18CA-DO-215AB-MSC	smgj18ca-l18ca-do-215ab-msc
L18CA		SMLJ18CA	TVS	Vrwm=18V, Vbr=20.0..22.1V, Ipp=102.8A, 3000W(1ms), Bidir.	DO-214AB	1ba	1j	Msc	SMLJ18CA-L18CA-DO-214AB-MSC	smlj18ca-l18ca-do-214ab-msc
L2		B0520LW	Si-diode	SBR, 20V, 0.5A, Vf<0.385V(0.5A)	SOD-123	5d	1a	Cit	B0520LW-L2-SOD-123-CIT	b0520lw-l2-sod-123-cit
L2		BAT42W	Si-diode	SBR, 30V, 200mA, Vf<1V(200mA), 4pF, 5ns	SOD-123	5d	1a	Cen	BAT42W-L2-SOD-123-CEN	bat42w-l2-sod-123-cen
L2		BB202	C-diode	VCO, FM-radio, 6V, 10mA, 11.2..33.5pF(2.3..0.2V)	SOD-523	6d	1a	Phi	BB202-L2-SOD-523-PHI	bb202-l2-sod-523-phi
L2		BZD17C75P	Zener diode	70..79V, Zzt=30Ω, Izt=10mA, 800mW	SOD-123FL	7d	2u	Tsc	BZD17C75P-L2-SOD-123FL-TSC	bzd17c75p-l2-sod-123fl-tsc
L2		BZD27C30P	TVS	Vbr=28V, Vcl=42.2V, 3.6A, 150W(1ms)	SOD-123FL	7d	1a	Lge	BZD27C30P-L2-SOD-123FL-LGE	bzd27c30p-l2-sod-123fl-lge
L2		BZX384-B6V2	Zener diode	6.2V±2.5%, Izt=5mA, Zzt=6Ω, 200mW	SOD-323	5d	1a	Nxp	BZX384-B6V2-L2-SOD-323-NXP	bzx384-b6v2-l2-sod-323-nxp
L2		CD1607-B120L	Si-diode	SBR, 20V, 1A, Vf=0.38V(1A), 100pF	1607	10d	1a	Brn	CD1607-B120L-L2-1607-BRN	cd1607-b120l-l2-1607-brn
L2		EDZ9.1B	Zener diode	8.85..9.23V, Izt=5mA, Zzt=30Ω, 150mW	SOD-523	6d	1a	Rhm	EDZ9_1B-L2-SOD-523-RHM	edz9_1b-l2-sod-523-rhm
L2		EDZV9.1B	Zener diode	8.85..9.23V, Izt=5.0mA, Zzt=30Ω, 150mW	SOD-523	6d	2v	Rhm	EDZV9_1B-L2-SOD-523-RHM	edzv9_1b-l2-sod-523-rhm
L2		FDZ9.1EV	Zener diode	8.850..9.230V, Izt=5mA, Zzt=30Ω, 150mW	SOD-523	6d	1a	Fis	FDZ9_1EV-L2-SOD-523-FIS	fdz9_1ev-l2-sod-523-fis
L2		FDZ9.1VT	Zener diode	8.850..9.230V, Izt=5mA, Zzt=30Ω, 200mW	SOD-323	5d	1a	Fis	FDZ9_1VT-L2-SOD-323-FIS	fdz9_1vt-l2-sod-323-fis
L2		LBZT52B9V1T1G	Zener diode	8.85..9.23V, Izt=5mA, 500mW	SOD-123	5d	1u	Lrc	LBZT52B9V1T1G-L2-SOD-123-LRC	lbzt52b9v1t1g-l2-sod-123-lrc
L2		LEDZ9.1BT1G	Zener diode	8.85..9.23V, Izt=5mA, 150mW	SOD-523	6d	1g	Lrc	LEDZ9_1BT1G-L2-SOD-523-LRC	ledz9_1bt1g-l2-sod-523-lrc
L2		LUDZS9.1BT1G	Zener diode	8.85..9.23V, Izt=5mA, 200mW	SOD-323	5d	1u	Lrc	LUDZS9_1BT1G-L2-SOD-323-LRC	ludzs9_1bt1g-l2-sod-323-lrc
L2		SSCD202	Si-diode	SBR, 20V, 2A, Vf<0.5V(2A)	1206	14d	1v	Zow	SSCD202-L2-1206-ZOW	sscd202-l2-1206-zow
L2		TDZ9.1B	Zener diode	9.1V±2.5%, Izt=10mA, 500mW	TUMD2	7d	1s	Rhm	TDZ9_1B-L2-TUMD2-RHM	tdz9_1b-l2-tumd2-rhm
L2		UDZS9.1B	Zener diode	8.85..9.23V, Izt=5mA, Zzt=30Ω, 200mW	SOD-323	5d	1a	Wtr	UDZS9_1B-L2-SOD-323-WTR	udzs9_1b-l2-sod-323-wtr
L2		UDZS9.1B	Zener diode	9.1V±2.5%, Izt=5mA, 200mW	SOD-323FL	7d	1s	Rhm	UDZS9_1B-L2-SOD-323FL-RHM	udzs9_1b-l2-sod-323fl-rhm
L2		UDZV9.1B	Zener diode	8.85..9.23V, Izt=5.0mA, Zzt=30Ω, 200mW	SOD-323	5d	2v	Rhm	UDZV9_1B-L2-SOD-323-RHM	udzv9_1b-l2-sod-323-rhm
L2		VDZS9.1B	Zener diode	9.1V±5%, 5mA, 100mW	VMD2	5d	1z	Rhm	VDZS9_1B-L2-VMD2-RHM	vdzs9_1b-l2-vmd2-rhm
L20		SMGJ20	TVS	Vrwm=20V, Vbr=22.2..27.1V, Ipp=83.8A, 3000W(1ms)	DO-215AB	5d	1a	Msc	SMGJ20-L20-DO-215AB-MSC	smgj20-l20-do-215ab-msc
L20		SMLJ20	TVS	Vrwm=20V, Vbr=22.2..27.1V, Ipp=83.8A, 3000W(1ms)	DO-214AB	1d	1a	Msc	SMLJ20-L20-DO-214AB-MSC	smlj20-l20-do-214ab-msc
L20A		SMGJ20A	TVS	Vrwm=20V, Vbr=22.2..24.5V, Ipp=92.6A, 3000W(1ms)	DO-215AB	5d	1a	Msc	SMGJ20A-L20A-DO-215AB-MSC	smgj20a-l20a-do-215ab-msc
L20A		SMLJ20A	TVS	Vrwm=20V, Vbr=22.2..24.5V, Ipp=92.6A, 3000W(1ms)	DO-214AB	1d	1a	Msc	SMLJ20A-L20A-DO-214AB-MSC	smlj20a-l20a-do-214ab-msc
L20C		SMGJ20C	TVS	Vrwm=20V, Vbr=22.2..27.1V, Ipp=83.8A, 3000W(1ms), Bidir.	DO-215AB	5ba	1j	Msc	SMGJ20C-L20C-DO-215AB-MSC	smgj20c-l20c-do-215ab-msc
L20C		SMLJ20C	TVS	Vrwm=20V, Vbr=22.2..27.1V, Ipp=83.8A, 3000W(1ms), Bidir.	DO-214AB	1ba	1j	Msc	SMLJ20C-L20C-DO-214AB-MSC	smlj20c-l20c-do-214ab-msc
L20CA		SMGJ20CA	TVS	Vrwm=20V, Vbr=22.2..24.5V, Ipp=92.6A, 3000W(1ms), Bidir.	DO-215AB	5ba	1j	Msc	SMGJ20CA-L20CA-DO-215AB-MSC	smgj20ca-l20ca-do-215ab-msc
L20CA		SMLJ20CA	TVS	Vrwm=20V, Vbr=22.2..24.5V, Ipp=92.6A, 3000W(1ms), Bidir.	DO-214AB	1ba	1j	Msc	SMLJ20CA-L20CA-DO-214AB-MSC	smlj20ca-l20ca-do-214ab-msc
L22		SMGJ22	TVS	Vrwm=22V, Vbr=24.4..29.8V, Ipp=76.2A, 3000W(1ms)	DO-215AB	5d	1a	Msc	SMGJ22-L22-DO-215AB-MSC	smgj22-l22-do-215ab-msc
L22		SMLJ22	TVS	Vrwm=22V, Vbr=24.4..29.8V, Ipp=76.2A, 3000W(1ms)	DO-214AB	1d	1a	Msc	SMLJ22-L22-DO-214AB-MSC	smlj22-l22-do-214ab-msc
L22A		SMGJ22A	TVS	Vrwm=22V, Vbr=24.4..26.9V, Ipp=84.4A, 3000W(1ms)	DO-215AB	5d	1a	Msc	SMGJ22A-L22A-DO-215AB-MSC	smgj22a-l22a-do-215ab-msc
L22A		SMLJ22A	TVS	Vrwm=22V, Vbr=24.4..26.9V, Ipp=84.4A, 3000W(1ms)	DO-214AB	1d	1a	Msc	SMLJ22A-L22A-DO-214AB-MSC	smlj22a-l22a-do-214ab-msc
L22C		SMGJ22C	TVS	Vrwm=22V, Vbr=24.4..29.8V, Ipp=76.2A, 3000W(1ms), Bidir.	DO-215AB	5ba	1j	Msc	SMGJ22C-L22C-DO-215AB-MSC	smgj22c-l22c-do-215ab-msc
L22C		SMLJ22C	TVS	Vrwm=22V, Vbr=24.4..29.8V, Ipp=76.2A, 3000W(1ms), Bidir.	DO-214AB	1ba	1j	Msc	SMLJ22C-L22C-DO-214AB-MSC	smlj22c-l22c-do-214ab-msc
L22CA		SMGJ22CA	TVS	Vrwm=22V, Vbr=24.4..26.9V, Ipp=84.4A, 3000W(1ms), Bidir.	DO-215AB	5ba	1j	Msc	SMGJ22CA-L22CA-DO-215AB-MSC	smgj22ca-l22ca-do-215ab-msc
L22CA		SMLJ22CA	TVS	Vrwm=22V, Vbr=24.4..26.9V, Ipp=84.4A, 3000W(1ms), Bidir.	DO-214AB	1ba	1j	Msc	SMLJ22CA-L22CA-DO-214AB-MSC	smlj22ca-l22ca-do-214ab-msc
L24		SMGJ24	TVS	Vrwm=24V, Vbr=26.7..32.6V, Ipp=69.8A, 3000W(1ms)	DO-215AB	5d	1a	Msc	SMGJ24-L24-DO-215AB-MSC	smgj24-l24-do-215ab-msc
L24		SMLJ24	TVS	Vrwm=24V, Vbr=26.7..32.6V, Ipp=69.8A, 3000W(1ms)	DO-214AB	1d	1a	Msc	SMLJ24-L24-DO-214AB-MSC	smlj24-l24-do-214ab-msc
L24A		SMGJ24A	TVS	Vrwm=24V, Vbr=26.7..29.5V, Ipp=77.2A, 3000W(1ms)	DO-215AB	5d	1a	Msc	SMGJ24A-L24A-DO-215AB-MSC	smgj24a-l24a-do-215ab-msc
L24A		SMLJ24A	TVS	Vrwm=24V, Vbr=26.7..29.5V, Ipp=77.2A, 3000W(1ms)	DO-214AB	1d	1a	Msc	SMLJ24A-L24A-DO-214AB-MSC	smlj24a-l24a-do-214ab-msc
L24C		SMGJ24C	TVS	Vrwm=24V, Vbr=26.7..32.6V, Ipp=69.8A, 3000W(1ms), Bidir.	DO-215AB	5ba	1j	Msc	SMGJ24C-L24C-DO-215AB-MSC	smgj24c-l24c-do-215ab-msc
L24C		SMLJ24C	TVS	Vrwm=24V, Vbr=26.7..32.6V, Ipp=69.8A, 3000W(1ms), Bidir.	DO-214AB	1ba	1j	Msc	SMLJ24C-L24C-DO-214AB-MSC	smlj24c-l24c-do-214ab-msc
L24CA		SMGJ24CA	TVS	Vrwm=24V, Vbr=26.7..29.5V, Ipp=77.2A, 3000W(1ms), Bidir.	DO-215AB	5ba	1j	Msc	SMGJ24CA-L24CA-DO-215AB-MSC	smgj24ca-l24ca-do-215ab-msc
L24CA		SMLJ24CA	TVS	Vrwm=24V, Vbr=26.7..29.5V, Ipp=77.2A, 3000W(1ms), Bidir.	DO-214AB	1ba	1j	Msc	SMLJ24CA-L24CA-DO-214AB-MSC	smlj24ca-l24ca-do-214ab-msc
L26		SMGJ26	TVS	Vrwm=26V, Vbr=28.9..35.3V, Ipp=64.4A, 3000W(1ms)	DO-215AB	5d	1a	Msc	SMGJ26-L26-DO-215AB-MSC	smgj26-l26-do-215ab-msc
L26		SMLJ26	TVS	Vrwm=26V, Vbr=28.9..35.3V, Ipp=64.4A, 3000W(1ms)	DO-214AB	1d	1a	Msc	SMLJ26-L26-DO-214AB-MSC	smlj26-l26-do-214ab-msc
L26A		SMGJ26A	TVS	Vrwm=26V, Vbr=28.9..31.9V, Ipp=71.2A, 3000W(1ms)	DO-215AB	5d	1a	Msc	SMGJ26A-L26A-DO-215AB-MSC	smgj26a-l26a-do-215ab-msc
L26A		SMLJ26A	TVS	Vrwm=26V, Vbr=28.9..31.9V, Ipp=71.2A, 3000W(1ms)	DO-214AB	1d	1a	Msc	SMLJ26A-L26A-DO-214AB-MSC	smlj26a-l26a-do-214ab-msc
L26C		SMGJ26C	TVS	Vrwm=26V, Vbr=28.9..35.3V, Ipp=64.4A, 3000W(1ms), Bidir.	DO-215AB	5ba	1j	Msc	SMGJ26C-L26C-DO-215AB-MSC	smgj26c-l26c-do-215ab-msc
L26C		SMLJ26C	TVS	Vrwm=26V, Vbr=28.9..35.3V, Ipp=64.4A, 3000W(1ms), Bidir.	DO-214AB	1ba	1j	Msc	SMLJ26C-L26C-DO-214AB-MSC	smlj26c-l26c-do-214ab-msc
L26CA		SMGJ26CA	TVS	Vrwm=26V, Vbr=28.9..31.9V, Ipp=71.2A, 3000W(1ms), Bidir.	DO-215AB	5ba	1j	Msc	SMGJ26CA-L26CA-DO-215AB-MSC	smgj26ca-l26ca-do-215ab-msc
L26CA		SMLJ26CA	TVS	Vrwm=26V, Vbr=28.9..31.9V, Ipp=71.2A, 3000W(1ms), Bidir.	DO-214AB	1ba	1j	Msc	SMLJ26CA-L26CA-DO-214AB-MSC	smlj26ca-l26ca-do-214ab-msc
L28		SMGJ28	TVS	Vrwm=28V, Vbr=31.1 ..38.0V, Ipp=60.0A, 3000W(1ms)	DO-215AB	5d	1a	Msc	SMGJ28-L28-DO-215AB-MSC	smgj28-l28-do-215ab-msc
L28		SMLJ28	TVS	Vrwm=28V, Vbr=31.1 ..38.0V, Ipp=60.0A, 3000W(1ms)	DO-214AB	1d	1a	Msc	SMLJ28-L28-DO-214AB-MSC	smlj28-l28-do-214ab-msc
L28A		SMGJ28A	TVS	Vrwm=28V, Vbr=31.1 ..34.4V, Ipp=66.0A, 3000W(1ms)	DO-215AB	5d	1a	Msc	SMGJ28A-L28A-DO-215AB-MSC	smgj28a-l28a-do-215ab-msc
L28A		SMLJ28A	TVS	Vrwm=28V, Vbr=31.1 ..34.4V, Ipp=66.0A, 3000W(1ms)	DO-214AB	1d	1a	Msc	SMLJ28A-L28A-DO-214AB-MSC	smlj28a-l28a-do-214ab-msc
L28C		SMGJ28C	TVS	Vrwm=28V, Vbr=31.1 ..38.0V, Ipp=60.0A, 3000W(1ms), Bidir.	DO-215AB	5ba	1j	Msc	SMGJ28C-L28C-DO-215AB-MSC	smgj28c-l28c-do-215ab-msc
L28C		SMLJ28C	TVS	Vrwm=28V, Vbr=31.1 ..38.0V, Ipp=60.0A, 3000W(1ms), Bidir.	DO-214AB	1ba	1j	Msc	SMLJ28C-L28C-DO-214AB-MSC	smlj28c-l28c-do-214ab-msc
L28CA		SMGJ28CA	TVS	Vrwm=28V, Vbr=31.1 ..34.4V, Ipp=66.0A, 3000W(1ms), Bidir.	DO-215AB	5ba	1j	Msc	SMGJ28CA-L28CA-DO-215AB-MSC	smgj28ca-l28ca-do-215ab-msc
L28CA		SMLJ28CA	TVS	Vrwm=28V, Vbr=31.1 ..34.4V, Ipp=66.0A, 3000W(1ms), Bidir.	DO-214AB	1ba	1j	Msc	SMLJ28CA-L28CA-DO-214AB-MSC	smlj28ca-l28ca-do-214ab-msc
L2E		MBR120ESF	Si-diode	SBR, 20V, 1A, Vf=0.45V(1A)	SOD-123FL	7d	1g	Ons	MBR120ESF-L2E-SOD-123FL-ONS	mbr120esf-l2e-sod-123fl-ons
L2L		MBR120LSF	Si-diode	SBR, 20V, 1A, Vf=0.41V(1A)	SOD-123FL	7d	1g	Ons	MBR120LSF-L2L-SOD-123FL-ONS	mbr120lsf-l2l-sod-123fl-ons
L3		BAT43W	Si-diode	SBR, 30V, 200mA, Vf<1V(200mA), 4pF, 5ns	SOD-123	5d	1a	Vs	BAT43W-L3-SOD-123-VS	bat43w-l3-sod-123-vs
L3		BZD27C33P	TVS	Vbr=31V, Vcl=46.2V, 3.2A, 150W(1ms)	SOD-123FL	7d	1a	Lge	BZD27C33P-L3-SOD-123FL-LGE	bzd27c33p-l3-sod-123fl-lge
L3		BZX384-B6V8	Zener diode	6.8V±2.5%, Izt=5mA, Zzt=6Ω, 200mW	SOD-323	5d	1a	Nxp	BZX384-B6V8-L3-SOD-323-NXP	bzx384-b6v8-l3-sod-323-nxp
L30		SMGJ30	TVS	Vrwm=30V, Vbr=33.3..40.7V, Ipp=56.0A, 3000W(1ms)	DO-215AB	5d	1a	Msc	SMGJ30-L30-DO-215AB-MSC	smgj30-l30-do-215ab-msc
L30		SMLJ30	TVS	Vrwm=30V, Vbr=33.3..40.7V, Ipp=56.0A, 3000W(1ms)	DO-214AB	1d	1a	Msc	SMLJ30-L30-DO-214AB-MSC	smlj30-l30-do-214ab-msc
L30A		SMGJ30A	TVS	Vrwm=30V, Vbr=33.3..36.8V, Ipp=62.0A, 3000W(1ms)	DO-215AB	5d	1a	Msc	SMGJ30A-L30A-DO-215AB-MSC	smgj30a-l30a-do-215ab-msc
L30A		SMLJ30A	TVS	Vrwm=30V, Vbr=33.3..36.8V, Ipp=62.0A, 3000W(1ms)	DO-214AB	1d	1a	Msc	SMLJ30A-L30A-DO-214AB-MSC	smlj30a-l30a-do-214ab-msc
L30C		SMGJ30C	TVS	Vrwm=30V, Vbr=33.3..40.7V, Ipp=56.0A, 3000W(1ms), Bidir.	DO-215AB	5ba	1j	Msc	SMGJ30C-L30C-DO-215AB-MSC	smgj30c-l30c-do-215ab-msc
L30C		SMLJ30C	TVS	Vrwm=30V, Vbr=33.3..40.7V, Ipp=56.0A, 3000W(1ms), Bidir.	DO-214AB	1ba	1j	Msc	SMLJ30C-L30C-DO-214AB-MSC	smlj30c-l30c-do-214ab-msc
L30CA		SMGJ30CA	TVS	Vrwm=30V, Vbr=33.3..36.8V, Ipp=62.0A, 3000W(1ms), Bidir.	DO-215AB	5ba	1j	Msc	SMGJ30CA-L30CA-DO-215AB-MSC	smgj30ca-l30ca-do-215ab-msc
L30CA		SMLJ30CA	TVS	Vrwm=30V, Vbr=33.3..36.8V, Ipp=62.0A, 3000W(1ms), Bidir.	DO-214AB	1ba	1j	Msc	SMLJ30CA-L30CA-DO-214AB-MSC	smlj30ca-l30ca-do-214ab-msc
L32		FSSL32	Si-diode	SBR, 20V, 3A, Vf<0.41V(3A)	DO-214AB	1d	2j	Fag	FSSL32-L32-DO-214AB-FAG	fssl32-l32-do-214ab-fag
L33		FSSL33	Si-diode	SBR, 30V, 3A, Vf<0.41V(3A)	DO-214AB	1d	2j	Fag	FSSL33-L33-DO-214AB-FAG	fssl33-l33-do-214ab-fag
L33		SMGJ33	TVS	Vrwm=33V, Vbr=36.7..44.9V, Ipp=50.4A, 3000W(1ms)	DO-215AB	5d	1a	Msc	SMGJ33-L33-DO-215AB-MSC	smgj33-l33-do-215ab-msc
L33		SMLJ33	TVS	Vrwm=33V, Vbr=36.7..44.9V, Ipp=50.4A, 3000W(1ms)	DO-214AB	1d	1a	Msc	SMLJ33-L33-DO-214AB-MSC	smlj33-l33-do-214ab-msc
L33A		SMGJ33A	TVS	Vrwm=33V, Vbr=36.7..40.6V, Ipp=56.2A, 3000W(1ms)	DO-215AB	5d	1a	Msc	SMGJ33A-L33A-DO-215AB-MSC	smgj33a-l33a-do-215ab-msc
L33A		SMLJ33A	TVS	Vrwm=33V, Vbr=36.7..40.6V, Ipp=56.2A, 3000W(1ms)	DO-214AB	1d	1a	Msc	SMLJ33A-L33A-DO-214AB-MSC	smlj33a-l33a-do-214ab-msc
L33C		SMGJ33C	TVS	Vrwm=33V, Vbr=36.7..44.9V, Ipp=50.4A, 3000W(1ms), Bidir.	DO-215AB	5ba	1j	Msc	SMGJ33C-L33C-DO-215AB-MSC	smgj33c-l33c-do-215ab-msc
L33C		SMLJ33C	TVS	Vrwm=33V, Vbr=36.7..44.9V, Ipp=50.4A, 3000W(1ms), Bidir.	DO-214AB	1ba	1j	Msc	SMLJ33C-L33C-DO-214AB-MSC	smlj33c-l33c-do-214ab-msc
L33CA		SMGJ33CA	TVS	Vrwm=33V, Vbr=36.7..40.6V, Ipp=56.2A, 3000W(1ms), Bidir.	DO-215AB	5ba	1j	Msc	SMGJ33CA-L33CA-DO-215AB-MSC	smgj33ca-l33ca-do-215ab-msc
L33CA		SMLJ33CA	TVS	Vrwm=33V, Vbr=36.7..40.6V, Ipp=56.2A, 3000W(1ms), Bidir.	DO-214AB	1ba	1j	Msc	SMLJ33CA-L33CA-DO-214AB-MSC	smlj33ca-l33ca-do-214ab-msc
L34		FSSL34	Si-diode	SBR, 40V, 3A, Vf<0.41V(3A)	DO-214AB	1d	2j	Fag	FSSL34-L34-DO-214AB-FAG	fssl34-l34-do-214ab-fag
L36		SMGJ36	TVS	Vrwm=36V, Vbr=40.0..48.9V, Ipp=46.6A, 3000W(1ms)	DO-215AB	5d	1a	Msc	SMGJ36-L36-DO-215AB-MSC	smgj36-l36-do-215ab-msc
L36		SMLJ36	TVS	Vrwm=36V, Vbr=40.0..48.9V, Ipp=46.6A, 3000W(1ms)	DO-214AB	1d	1a	Msc	SMLJ36-L36-DO-214AB-MSC	smlj36-l36-do-214ab-msc
L36A		SMGJ36A	TVS	Vrwm=36V, Vbr=40.0..44.2V, Ipp=51.6A, 3000W(1ms)	DO-215AB	5d	1a	Msc	SMGJ36A-L36A-DO-215AB-MSC	smgj36a-l36a-do-215ab-msc
L36A		SMLJ36A	TVS	Vrwm=36V, Vbr=40.0..44.2V, Ipp=51.6A, 3000W(1ms)	DO-214AB	1d	1a	Msc	SMLJ36A-L36A-DO-214AB-MSC	smlj36a-l36a-do-214ab-msc
L36C		SMGJ36C	TVS	Vrwm=36V, Vbr=40.0..48.9V, Ipp=46.6A, 3000W(1ms), Bidir.	DO-215AB	5ba	1j	Msc	SMGJ36C-L36C-DO-215AB-MSC	smgj36c-l36c-do-215ab-msc
L36C		SMLJ36C	TVS	Vrwm=36V, Vbr=40.0..48.9V, Ipp=46.6A, 3000W(1ms), Bidir.	DO-214AB	1ba	1j	Msc	SMLJ36C-L36C-DO-214AB-MSC	smlj36c-l36c-do-214ab-msc
L36CA		SMGJ36CA	TVS	Vrwm=36V, Vbr=40.0..44.2V, Ipp=51.6A, 3000W(1ms), Bidir.	DO-215AB	5ba	1j	Msc	SMGJ36CA-L36CA-DO-215AB-MSC	smgj36ca-l36ca-do-215ab-msc
L36CA		SMLJ36CA	TVS	Vrwm=36V, Vbr=40.0..44.2V, Ipp=51.6A, 3000W(1ms), Bidir.	DO-214AB	1ba	1j	Msc	SMLJ36CA-L36CA-DO-214AB-MSC	smlj36ca-l36ca-do-214ab-msc
L4		B0540LW	Si-diode	SBR, 40V, 0.5A, Vf<0.4V(0.5A)	SOD-123	5d	1a	Cit	B0540LW-L4-SOD-123-CIT	b0540lw-l4-sod-123-cit
L4		BAT254	Si-diode	SBR, U-Fast, 30V, 200mA, Vf<0.8V(100mA), <5ns	SOD-110	12d	1a	Phi	BAT254-L4-SOD-110-PHI	bat254-l4-sod-110-phi
L4		BZD27C36P	TVS	Vbr=34V, Vcl=50.1V, 3A, 150W(1ms)	SOD-123FL	7d	1a	Lge	BZD27C36P-L4-SOD-123FL-LGE	bzd27c36p-l4-sod-123fl-lge
L4		BZX384-B7V5	Zener diode	7.5V±2.5%, Izt=5mA, Zzt=6Ω, 200mW	SOD-323	5d	1a	Nxp	BZX384-B7V5-L4-SOD-323-NXP	bzx384-b7v5-l4-sod-323-nxp
l4		CD1607-B140	Si-diode	SBR, 40V, 1A, Vf=0.5V(1A), 110pF	1607	10d	1a	Brn	CD1607-B140-L4-1607-BRN	cd1607-b140-l4-1607-brn
L4		CD1607-B140L	Si-diode	SBR, 40V, 1A, Vf=0.4V(1A), 110pF	1607	10d	1a	Brn	CD1607-B140L-L4-1607-BRN	cd1607-b140l-l4-1607-brn
L4		SSCD204	Si-diode	SBR, 40V, 2A, Vf<0.5V(2A)	1206	14d	1v	Zow	SSCD204-L4-1206-ZOW	sscd204-l4-1206-zow
L40		SMGJ40	TVS	Vrwm=40V, Vbr=44.4..54.3V, Ipp=42.0A, 3000W(1ms)	DO-215AB	5d	1a	Msc	SMGJ40-L40-DO-215AB-MSC	smgj40-l40-do-215ab-msc
L40		SMLJ40	TVS	Vrwm=40V, Vbr=44.4..54.3V, Ipp=42.0A, 3000W(1ms)	DO-214AB	1d	1a	Msc	SMLJ40-L40-DO-214AB-MSC	smlj40-l40-do-214ab-msc
L40A		SMGJ40A	TVS	Vrwm=40V, Vbr=44.4..49.1V, Ipp=46.4A, 3000W(1ms)	DO-215AB	5d	1a	Msc	SMGJ40A-L40A-DO-215AB-MSC	smgj40a-l40a-do-215ab-msc
L40A		SMLJ40A	TVS	Vrwm=40V, Vbr=44.4..49.1V, Ipp=46.4A, 3000W(1ms)	DO-214AB	1d	1a	Msc	SMLJ40A-L40A-DO-214AB-MSC	smlj40a-l40a-do-214ab-msc
L40C		SMGJ40C	TVS	Vrwm=40V, Vbr=44.4..54.3V, Ipp=42.0A, 3000W(1ms), Bidir.	DO-215AB	5ba	1j	Msc	SMGJ40C-L40C-DO-215AB-MSC	smgj40c-l40c-do-215ab-msc
L40C		SMLJ40C	TVS	Vrwm=40V, Vbr=44.4..54.3V, Ipp=42.0A, 3000W(1ms), Bidir.	DO-214AB	1ba	1j	Msc	SMLJ40C-L40C-DO-214AB-MSC	smlj40c-l40c-do-214ab-msc
L40CA		SMGJ40CA	TVS	Vrwm=40V, Vbr=44.4..49.1V, Ipp=46.4A, 3000W(1ms), Bidir.	DO-215AB	5ba	1j	Msc	SMGJ40CA-L40CA-DO-215AB-MSC	smgj40ca-l40ca-do-215ab-msc
L40CA		SMLJ40CA	TVS	Vrwm=40V, Vbr=44.4..49.1V, Ipp=46.4A, 3000W(1ms), Bidir.	DO-214AB	1ba	1j	Msc	SMLJ40CA-L40CA-DO-214AB-MSC	smlj40ca-l40ca-do-214ab-msc
L43		SMGJ43	TVS	Vrwm=43V, Vbr=47.8..58.4V, Ipp=39.2A, 3000W(1ms)	DO-215AB	5d	1a	Msc	SMGJ43-L43-DO-215AB-MSC	smgj43-l43-do-215ab-msc
L43		SMLJ43	TVS	Vrwm=43V, Vbr=47.8..58.4V, Ipp=39.2A, 3000W(1ms)	DO-214AB	1d	1a	Msc	SMLJ43-L43-DO-214AB-MSC	smlj43-l43-do-214ab-msc
L43A		SMGJ43A	TVS	Vrwm=43V, Vbr=47.8..52.8V, Ipp=43.2A, 3000W(1ms)	DO-215AB	5d	1a	Msc	SMGJ43A-L43A-DO-215AB-MSC	smgj43a-l43a-do-215ab-msc
L43A		SMLJ43A	TVS	Vrwm=43V, Vbr=47.8..52.8V, Ipp=43.2A, 3000W(1ms)	DO-214AB	1d	1a	Msc	SMLJ43A-L43A-DO-214AB-MSC	smlj43a-l43a-do-214ab-msc
L43C		SMGJ43C	TVS	Vrwm=43V, Vbr=47.8..58.4V, Ipp=39.2A, 3000W(1ms), Bidir.	DO-215AB	5ba	1j	Msc	SMGJ43C-L43C-DO-215AB-MSC	smgj43c-l43c-do-215ab-msc
L43C		SMLJ43C	TVS	Vrwm=43V, Vbr=47.8..58.4V, Ipp=39.2A, 3000W(1ms), Bidir.	DO-214AB	1ba	1j	Msc	SMLJ43C-L43C-DO-214AB-MSC	smlj43c-l43c-do-214ab-msc
L43CA		SMGJ43CA	TVS	Vrwm=43V, Vbr=47.8..52.8V, Ipp=43.2A, 3000W(1ms), Bidir.	DO-215AB	5ba	1j	Msc	SMGJ43CA-L43CA-DO-215AB-MSC	smgj43ca-l43ca-do-215ab-msc
L43CA		SMLJ43CA	TVS	Vrwm=43V, Vbr=47.8..52.8V, Ipp=43.2A, 3000W(1ms), Bidir.	DO-214AB	1ba	1j	Msc	SMLJ43CA-L43CA-DO-214AB-MSC	smlj43ca-l43ca-do-214ab-msc
L45		SMGJ45	TVS	Vrwm=45V, Vbr=50.0..61.1V, Ipp=37.4A, 3000W(1ms)	DO-215AB	5d	1a	Msc	SMGJ45-L45-DO-215AB-MSC	smgj45-l45-do-215ab-msc
L45		SMLJ45	TVS	Vrwm=45V, Vbr=50.0..61.1V, Ipp=37.4A, 3000W(1ms)	DO-214AB	1d	1a	Msc	SMLJ45-L45-DO-214AB-MSC	smlj45-l45-do-214ab-msc
L45A		SMGJ45A	TVS	Vrwm=45V, Vbr=50.0..55.3V, Ipp=41.2A, 3000W(1ms)	DO-215AB	5d	1a	Msc	SMGJ45A-L45A-DO-215AB-MSC	smgj45a-l45a-do-215ab-msc
L45A		SMLJ45A	TVS	Vrwm=45V, Vbr=50.0..55.3V, Ipp=41.2A, 3000W(1ms)	DO-214AB	1d	1a	Msc	SMLJ45A-L45A-DO-214AB-MSC	smlj45a-l45a-do-214ab-msc
L45C		SMGJ45C	TVS	Vrwm=45V, Vbr=50.0..61.1V, Ipp=37.4A, 3000W(1ms), Bidir.	DO-215AB	5ba	1j	Msc	SMGJ45C-L45C-DO-215AB-MSC	smgj45c-l45c-do-215ab-msc
L45C		SMLJ45C	TVS	Vrwm=45V, Vbr=50.0..61.1V, Ipp=37.4A, 3000W(1ms), Bidir.	DO-214AB	1ba	1j	Msc	SMLJ45C-L45C-DO-214AB-MSC	smlj45c-l45c-do-214ab-msc
L45CA		SMGJ45CA	TVS	Vrwm=45V, Vbr=50.0..55.3V, Ipp=41.2A, 3000W(1ms), Bidir.	DO-215AB	5ba	1j	Msc	SMGJ45CA-L45CA-DO-215AB-MSC	smgj45ca-l45ca-do-215ab-msc
L45CA		SMLJ45CA	TVS	Vrwm=45V, Vbr=50.0..55.3V, Ipp=41.2A, 3000W(1ms), Bidir.	DO-214AB	1ba	1j	Msc	SMLJ45CA-L45CA-DO-214AB-MSC	smlj45ca-l45ca-do-214ab-msc
L48		SMGJ48	TVS	Vrwm=48V, Vbr=53.3..65.1V, Ipp=35.0A, 3000W(1ms)	DO-215AB	5d	1a	Msc	SMGJ48-L48-DO-215AB-MSC	smgj48-l48-do-215ab-msc
L48		SMLJ48	TVS	Vrwm=48V, Vbr=53.3..65.1V, Ipp=35.0A, 3000W(1ms)	DO-214AB	1d	1a	Msc	SMLJ48-L48-DO-214AB-MSC	smlj48-l48-do-214ab-msc
L48A		SMGJ48A	TVS	Vrwm=48V, Vbr=53.3..58.9V, Ipp=38.8A, 3000W(1ms)	DO-215AB	5d	1a	Msc	SMGJ48A-L48A-DO-215AB-MSC	smgj48a-l48a-do-215ab-msc
L48A		SMLJ48A	TVS	Vrwm=48V, Vbr=53.3..58.9V, Ipp=38.8A, 3000W(1ms)	DO-214AB	1d	1a	Msc	SMLJ48A-L48A-DO-214AB-MSC	smlj48a-l48a-do-214ab-msc
L48C		SMGJ48C	TVS	Vrwm=48V, Vbr=53.3..65.1V, Ipp=35.0A, 3000W(1ms), Bidir.	DO-215AB	5ba	1j	Msc	SMGJ48C-L48C-DO-215AB-MSC	smgj48c-l48c-do-215ab-msc
L48C		SMLJ48C	TVS	Vrwm=48V, Vbr=53.3..65.1V, Ipp=35.0A, 3000W(1ms), Bidir.	DO-214AB	1ba	1j	Msc	SMLJ48C-L48C-DO-214AB-MSC	smlj48c-l48c-do-214ab-msc
L48CA		SMGJ48CA	TVS	Vrwm=48V, Vbr=53.3..58.9V, Ipp=38.8A, 3000W(1ms), Bidir.	DO-215AB	5ba	1j	Msc	SMGJ48CA-L48CA-DO-215AB-MSC	smgj48ca-l48ca-do-215ab-msc
L48CA		SMLJ48CA	TVS	Vrwm=48V, Vbr=53.3..58.9V, Ipp=38.8A, 3000W(1ms), Bidir.	DO-214AB	1ba	1j	Msc	SMLJ48CA-L48CA-DO-214AB-MSC	smlj48ca-l48ca-do-214ab-msc
L4F		MBR140SF	Si-diode	SBR, 40V, 1A, Vf=0.51V(1A)	SOD-123FL	7d	1g	Ons	MBR140SF-L4F-SOD-123FL-ONS	mbr140sf-l4f-sod-123fl-ons
L5		BZD17C100P	Zener diode	94..106V, Zzt=60Ω, Izt=4mA, 800mW	SOD-123FL	7d	2u	Tsc	BZD17C100P-L5-SOD-123FL-TSC	bzd17c100p-l5-sod-123fl-tsc
L5		BZD27C39P	TVS	Vbr=37V, Vcl=54.1V, 2.8A, 150W(1ms)	SOD-123FL	7d	1a	Lge	BZD27C39P-L5-SOD-123FL-LGE	bzd27c39p-l5-sod-123fl-lge
L5		BZX384-B8V2	Zener diode	8.2V±2.5%, Izt=5mA, Zzt=6Ω, 200mW	SOD-323	5d	1a	Nxp	BZX384-B8V2-L5-SOD-323-NXP	bzx384-b8v2-l5-sod-323-nxp
L5		BZX584B16V	Zener diode	15.68..16.32V, Izt=5mA, Zzt=40Ω, 200mW	SOD-523FL	7d	1a	Tac	BZX584B16V-L5-SOD-523FL-TAC	bzx584b16v-l5-sod-523fl-tac
L5		MM5Z16VB	Zener diode	15.68..16.32V, Izt=5mA, Zzt=40Ω, 200mW	SOD-523FL	7d	1a	Tac	MM5Z16VB-L5-SOD-523FL-TAC	mm5z16vb-l5-sod-523fl-tac
L5.0		SMGJ5.0	TVS	Vrwm=5.0V, Vbr=6.40..7.30V, Ipp=312.5A, 3000W(1ms)	DO-215AB	5d	1a	Msc	SMGJ5_0-L5_0-DO-215AB-MSC	smgj5_0-l5_0-do-215ab-msc
L5.0		SMLJ5.0	TVS	Vrwm=5.0V, Vbr=6.40..7.30V, Ipp=312.5A, 3000W(1ms)	DO-214AB	1d	1a	Msc	SMLJ5_0-L5_0-DO-214AB-MSC	smlj5_0-l5_0-do-214ab-msc
L5.0A		SMGJ5.0A	TVS	Vrwm=5.0V, Vbr=6.40..7.0V, Ipp=326.0A, 3000W(1ms)	DO-215AB	5d	1a	Msc	SMGJ5_0A-L5_0A-DO-215AB-MSC	smgj5_0a-l5_0a-do-215ab-msc
L5.0A		SMLJ5.0A	TVS	Vrwm=5.0V, Vbr=6.40..7.0V, Ipp=326.0A, 3000W(1ms)	DO-214AB	1d	1a	Msc	SMLJ5_0A-L5_0A-DO-214AB-MSC	smlj5_0a-l5_0a-do-214ab-msc
L5.0C		SMGJ5.0C	TVS	Vrwm=5.0V, Vbr=6.40..7.30V, Ipp=312.5A, 3000W(1ms), Bidir.	DO-215AB	5ba	1j	Msc	SMGJ5_0C-L5_0C-DO-215AB-MSC	smgj5_0c-l5_0c-do-215ab-msc
L5.0C		SMLJ5.0C	TVS	Vrwm=5.0V, Vbr=6.40..7.30V, Ipp=312.5A, 3000W(1ms), Bidir.	DO-214AB	1ba	1j	Msc	SMLJ5_0C-L5_0C-DO-214AB-MSC	smlj5_0c-l5_0c-do-214ab-msc
L5.0CA		SMGJ5.0CA	TVS	Vrwm=5.0V, Vbr=6.40..7.0V, Ipp=326.0A, 3000W(1ms), Bidir.	DO-215AB	5ba	1j	Msc	SMGJ5_0CA-L5_0CA-DO-215AB-MSC	smgj5_0ca-l5_0ca-do-215ab-msc
L5.0CA		SMLJ5.0CA	TVS	Vrwm=5.0V, Vbr=6.40..7.0V, Ipp=326.0A, 3000W(1ms), Bidir.	DO-214AB	1ba	1j	Msc	SMLJ5_0CA-L5_0CA-DO-214AB-MSC	smlj5_0ca-l5_0ca-do-214ab-msc
L51		SMGJ51	TVS	Vrwm=51V, Vbr=56.7..69.3V, Ipp=37.0A, 3000W(1ms)	DO-215AB	5d	1a	Msc	SMGJ51-L51-DO-215AB-MSC	smgj51-l51-do-215ab-msc
L51		SMLJ51	TVS	Vrwm=51V, Vbr=56.7..69.3V, Ipp=37.0A, 3000W(1ms)	DO-214AB	1d	1a	Msc	SMLJ51-L51-DO-214AB-MSC	smlj51-l51-do-214ab-msc
L51A		SMGJ51A	TVS	Vrwm=51V, Vbr=56.7..62.7V, Ipp=36.4A, 3000W(1ms)	DO-215AB	5d	1a	Msc	SMGJ51A-L51A-DO-215AB-MSC	smgj51a-l51a-do-215ab-msc
L51A		SMLJ51A	TVS	Vrwm=51V, Vbr=56.7..62.7V, Ipp=36.4A, 3000W(1ms)	DO-214AB	1d	1a	Msc	SMLJ51A-L51A-DO-214AB-MSC	smlj51a-l51a-do-214ab-msc
L51C		SMGJ51C	TVS	Vrwm=51V, Vbr=56.7..69.3V, Ipp=37.0A, 3000W(1ms), Bidir.	DO-215AB	5ba	1j	Msc	SMGJ51C-L51C-DO-215AB-MSC	smgj51c-l51c-do-215ab-msc
L51C		SMLJ51C	TVS	Vrwm=51V, Vbr=56.7..69.3V, Ipp=37.0A, 3000W(1ms), Bidir.	DO-214AB	1ba	1j	Msc	SMLJ51C-L51C-DO-214AB-MSC	smlj51c-l51c-do-214ab-msc
L51CA		SMGJ51CA	TVS	Vrwm=51V, Vbr=56.7..62.7V, Ipp=36.4A, 3000W(1ms), Bidir.	DO-215AB	5ba	1j	Msc	SMGJ51CA-L51CA-DO-215AB-MSC	smgj51ca-l51ca-do-215ab-msc
L51CA		SMLJ51CA	TVS	Vrwm=51V, Vbr=56.7..62.7V, Ipp=36.4A, 3000W(1ms), Bidir.	DO-214AB	1ba	1j	Msc	SMLJ51CA-L51CA-DO-214AB-MSC	smlj51ca-l51ca-do-214ab-msc
L54		SMGJ54	TVS	Vrwm=54V, Vbr=60.0..73.3V, Ipp=31.2A, 3000W(1ms)	DO-215AB	5d	1a	Msc	SMGJ54-L54-DO-215AB-MSC	smgj54-l54-do-215ab-msc
L54		SMLJ54	TVS	Vrwm=54V, Vbr=60.0..73.3V, Ipp=31.2A, 3000W(1ms)	DO-214AB	1d	1a	Msc	SMLJ54-L54-DO-214AB-MSC	smlj54-l54-do-214ab-msc
L54A		SMGJ54A	TVS	Vrwm=54V, Vbr=60.0..66.3V, Ipp=34.4A, 3000W(1ms)	DO-215AB	5d	1a	Msc	SMGJ54A-L54A-DO-215AB-MSC	smgj54a-l54a-do-215ab-msc
L54A		SMLJ54A	TVS	Vrwm=54V, Vbr=60.0..66.3V, Ipp=34.4A, 3000W(1ms)	DO-214AB	1d	1a	Msc	SMLJ54A-L54A-DO-214AB-MSC	smlj54a-l54a-do-214ab-msc
L54C		SMGJ54C	TVS	Vrwm=54V, Vbr=60.0..73.3V, Ipp=31.2A, 3000W(1ms), Bidir.	DO-215AB	5ba	1j	Msc	SMGJ54C-L54C-DO-215AB-MSC	smgj54c-l54c-do-215ab-msc
L54C		SMLJ54C	TVS	Vrwm=54V, Vbr=60.0..73.3V, Ipp=31.2A, 3000W(1ms), Bidir.	DO-214AB	1ba	1j	Msc	SMLJ54C-L54C-DO-214AB-MSC	smlj54c-l54c-do-214ab-msc
L54CA		SMGJ54CA	TVS	Vrwm=54V, Vbr=60.0..66.3V, Ipp=34.4A, 3000W(1ms), Bidir.	DO-215AB	5ba	1j	Msc	SMGJ54CA-L54CA-DO-215AB-MSC	smgj54ca-l54ca-do-215ab-msc
L54CA		SMLJ54CA	TVS	Vrwm=54V, Vbr=60.0..66.3V, Ipp=34.4A, 3000W(1ms), Bidir.	DO-214AB	1ba	1j	Msc	SMLJ54CA-L54CA-DO-214AB-MSC	smlj54ca-l54ca-do-214ab-msc
L55		SMGJ58	TVS	Vrwm=58V, Vbr=64.4..78.7V, Ipp=39.2A, 3000W(1ms)	DO-215AB	5d	1a	Msc	SMGJ58-L55-DO-215AB-MSC	smgj58-l55-do-215ab-msc
L55		SMLJ58	TVS	Vrwm=58V, Vbr=64.4..78.7V, Ipp=39.2A, 3000W(1ms)	DO-214AB	1d	1a	Msc	SMLJ58-L55-DO-214AB-MSC	smlj58-l55-do-214ab-msc
L55A		SMGJ58A	TVS	Vrwm=58V, Vbr=64.4..71.2V, Ipp=32.0A, 3000W(1ms)	DO-215AB	5d	1a	Msc	SMGJ58A-L55A-DO-215AB-MSC	smgj58a-l55a-do-215ab-msc
L55A		SMLJ58A	TVS	Vrwm=58V, Vbr=64.4..71.2V, Ipp=32.0A, 3000W(1ms)	DO-214AB	1d	1a	Msc	SMLJ58A-L55A-DO-214AB-MSC	smlj58a-l55a-do-214ab-msc
L58C		SMGJ58C	TVS	Vrwm=58V, Vbr=64.4..78.7V, Ipp=39.2A, 3000W(1ms), Bidir.	DO-215AB	5ba	1j	Msc	SMGJ58C-L58C-DO-215AB-MSC	smgj58c-l58c-do-215ab-msc
L58C		SMLJ58C	TVS	Vrwm=58V, Vbr=64.4..78.7V, Ipp=39.2A, 3000W(1ms), Bidir.	DO-214AB	1ba	1j	Msc	SMLJ58C-L58C-DO-214AB-MSC	smlj58c-l58c-do-214ab-msc
L58CA		SMGJ58CA	TVS	Vrwm=58V, Vbr=64.4..71.2V, Ipp=32.0A, 3000W(1ms), Bidir.	DO-215AB	5ba	1j	Msc	SMGJ58CA-L58CA-DO-215AB-MSC	smgj58ca-l58ca-do-215ab-msc
L58CA		SMLJ58CA	TVS	Vrwm=58V, Vbr=64.4..71.2V, Ipp=32.0A, 3000W(1ms), Bidir.	DO-214AB	1ba	1j	Msc	SMLJ58CA-L58CA-DO-214AB-MSC	smlj58ca-l58ca-do-214ab-msc
L6		BAT46W	Si-diode	SBD, 100V, 150mA, Vf<1V(250mA), 6pF	SOD-123	5d	1d	Tsc	BAT46W-L6-SOD-123-TSC	bat46w-l6-sod-123-tsc
L6		BZD27C43P	TVS	Vbr=40V, Vcl=60.7V, 2.5A, 150W(1ms)	SOD-123FL	7d	1a	Lge	BZD27C43P-L6-SOD-123FL-LGE	bzd27c43p-l6-sod-123fl-lge
L6		BZX384-B9V1	Zener diode	9.1V±2.5%, Izt=5mA, Zzt=6Ω, 200mW	SOD-323	5d	1a	Nxp	BZX384-B9V1-L6-SOD-323-NXP	bzx384-b9v1-l6-sod-323-nxp
L6		FS1GE	Si-diode	Rectifier, 600V, 1A, Vf<1.1V(1A), 1µs	DO-214AC	1d	2j	Fag	FS1GE-L6-DO-214AC-FAG	fs1ge-l6-do-214ac-fag
L6		SSCD206	Si-diode	SBR, 60V, 2A, Vf<0.7V(2A)	1206	14d	1v	Zow	SSCD206-L6-1206-ZOW	sscd206-l6-1206-zow
L6.0		SMGJ6.0	TVS	Vrwm=6.0V, Vbr=6.67..8.15V, Ipp=263.2A, 3000W(1ms)	DO-215AB	5d	1a	Msc	SMGJ6_0-L6_0-DO-215AB-MSC	smgj6_0-l6_0-do-215ab-msc
L6.0		SMLJ6.0	TVS	Vrwm=6.0V, Vbr=6.67..8.15V, Ipp=263.2A, 3000W(1ms)	DO-214AB	1d	1a	Msc	SMLJ6_0-L6_0-DO-214AB-MSC	smlj6_0-l6_0-do-214ab-msc
L6.0A		SMGJ6.0A	TVS	Vrwm=6.0V, Vbr=6.67..7.37V, Ipp=291.3A, 3000W(1ms)	DO-215AB	5d	1a	Msc	SMGJ6_0A-L6_0A-DO-215AB-MSC	smgj6_0a-l6_0a-do-215ab-msc
L6.0A		SMLJ6.0A	TVS	Vrwm=6.0V, Vbr=6.67..7.37V, Ipp=291.3A, 3000W(1ms)	DO-214AB	1d	1a	Msc	SMLJ6_0A-L6_0A-DO-214AB-MSC	smlj6_0a-l6_0a-do-214ab-msc
L6.0C		SMGJ6.0C	TVS	Vrwm=6.0V, Vbr=6.67..8.15V, Ipp=263.2A, 3000W(1ms), Bidir.	DO-215AB	5ba	1j	Msc	SMGJ6_0C-L6_0C-DO-215AB-MSC	smgj6_0c-l6_0c-do-215ab-msc
L6.0C		SMLJ6.0C	TVS	Vrwm=6.0V, Vbr=6.67..8.15V, Ipp=263.2A, 3000W(1ms), Bidir.	DO-214AB	1ba	1j	Msc	SMLJ6_0C-L6_0C-DO-214AB-MSC	smlj6_0c-l6_0c-do-214ab-msc
L6.0CA		SMGJ6.0CA	TVS	Vrwm=6.0V, Vbr=6.67..7.37V, Ipp=291.3A, 3000W(1ms), Bidir.	DO-215AB	5ba	1j	Msc	SMGJ6_0CA-L6_0CA-DO-215AB-MSC	smgj6_0ca-l6_0ca-do-215ab-msc
L6.0CA		SMLJ6.0CA	TVS	Vrwm=6.0V, Vbr=6.67..7.37V, Ipp=291.3A, 3000W(1ms), Bidir.	DO-214AB	1ba	1j	Msc	SMLJ6_0CA-L6_0CA-DO-214AB-MSC	smlj6_0ca-l6_0ca-do-214ab-msc
L6.5		SMGJ6.5	TVS	Vrwm=6.5V, Vbr=7.22..8.82V, Ipp=243.9A, 3000W(1ms)	DO-215AB	5d	1a	Msc	SMGJ6_5-L6_5-DO-215AB-MSC	smgj6_5-l6_5-do-215ab-msc
L6.5		SMLJ6.5	TVS	Vrwm=6.5V, Vbr=7.22..8.82V, Ipp=243.9A, 3000W(1ms)	DO-214AB	1d	1a	Msc	SMLJ6_5-L6_5-DO-214AB-MSC	smlj6_5-l6_5-do-214ab-msc
L6.5A		SMGJ6.5A	TVS	Vrwm=6.5V, Vbr=7.22..7.98V, Ipp=267.9A, 3000W(1ms)	DO-215AB	5d	1a	Msc	SMGJ6_5A-L6_5A-DO-215AB-MSC	smgj6_5a-l6_5a-do-215ab-msc
L6.5A		SMLJ6.5A	TVS	Vrwm=6.5V, Vbr=7.22..7.98V, Ipp=267.9A, 3000W(1ms)	DO-214AB	1d	1a	Msc	SMLJ6_5A-L6_5A-DO-214AB-MSC	smlj6_5a-l6_5a-do-214ab-msc
L6.5C		SMGJ6.5C	TVS	Vrwm=6.5V, Vbr=7.22..8.82V, Ipp=243.9A, 3000W(1ms), Bidir.	DO-215AB	5ba	1j	Msc	SMGJ6_5C-L6_5C-DO-215AB-MSC	smgj6_5c-l6_5c-do-215ab-msc
L6.5C		SMLJ6.5C	TVS	Vrwm=6.5V, Vbr=7.22..8.82V, Ipp=243.9A, 3000W(1ms), Bidir.	DO-214AB	1ba	1j	Msc	SMLJ6_5C-L6_5C-DO-214AB-MSC	smlj6_5c-l6_5c-do-214ab-msc
L6.5CA		SMGJ6.5CA	TVS	Vrwm=6.5V, Vbr=7.22..7.98V, Ipp=267.9A, 3000W(1ms), Bidir.	DO-215AB	5ba	1j	Msc	SMGJ6_5CA-L6_5CA-DO-215AB-MSC	smgj6_5ca-l6_5ca-do-215ab-msc
L6.5CA		SMLJ6.5CA	TVS	Vrwm=6.5V, Vbr=7.22..7.98V, Ipp=267.9A, 3000W(1ms), Bidir.	DO-214AB	1ba	1j	Msc	SMLJ6_5CA-L6_5CA-DO-214AB-MSC	smlj6_5ca-l6_5ca-do-214ab-msc
L60		SMGJ60	TVS	Vrwm=60V, Vbr=66.7..81.5V, Ipp=28.0A, 3000W(1ms)	DO-215AB	5d	1a	Msc	SMGJ60-L60-DO-215AB-MSC	smgj60-l60-do-215ab-msc
L60		SMLJ60	TVS	Vrwm=60V, Vbr=66.7..81.5V, Ipp=28.0A, 3000W(1ms)	DO-214AB	1d	1a	Msc	SMLJ60-L60-DO-214AB-MSC	smlj60-l60-do-214ab-msc
L60A		SMGJ60A	TVS	Vrwm=60V, Vbr=66.7..73.7V, Ipp=31.0A, 3000W(1ms)	DO-215AB	5d	1a	Msc	SMGJ60A-L60A-DO-215AB-MSC	smgj60a-l60a-do-215ab-msc
L60A		SMLJ60A	TVS	Vrwm=60V, Vbr=66.7..73.7V, Ipp=31.0A, 3000W(1ms)	DO-214AB	1d	1a	Msc	SMLJ60A-L60A-DO-214AB-MSC	smlj60a-l60a-do-214ab-msc
L60C		SMGJ60C	TVS	Vrwm=60V, Vbr=66.7..81.5V, Ipp=28.0A, 3000W(1ms), Bidir.	DO-215AB	5ba	1j	Msc	SMGJ60C-L60C-DO-215AB-MSC	smgj60c-l60c-do-215ab-msc
L60C		SMLJ60C	TVS	Vrwm=60V, Vbr=66.7..81.5V, Ipp=28.0A, 3000W(1ms), Bidir.	DO-214AB	1ba	1j	Msc	SMLJ60C-L60C-DO-214AB-MSC	smlj60c-l60c-do-214ab-msc
L60CA		SMGJ60CA	TVS	Vrwm=60V, Vbr=66.7..73.7V, Ipp=31.0A, 3000W(1ms), Bidir.	DO-215AB	5ba	1j	Msc	SMGJ60CA-L60CA-DO-215AB-MSC	smgj60ca-l60ca-do-215ab-msc
L60CA		SMLJ60CA	TVS	Vrwm=60V, Vbr=66.7..73.7V, Ipp=31.0A, 3000W(1ms), Bidir.	DO-214AB	1ba	1j	Msc	SMLJ60CA-L60CA-DO-214AB-MSC	smlj60ca-l60ca-do-214ab-msc
L64		SMGJ64	TVS	Vrwm=64V, Vbr=71.1 ..86.9V, Ipp=26.4A, 3000W(1ms)	DO-215AB	5d	1a	Msc	SMGJ64-L64-DO-215AB-MSC	smgj64-l64-do-215ab-msc
L64		SMLJ64	TVS	Vrwm=64V, Vbr=71.1 ..86.9V, Ipp=26.4A, 3000W(1ms)	DO-214AB	1d	1a	Msc	SMLJ64-L64-DO-214AB-MSC	smlj64-l64-do-214ab-msc
L64A		SMGJ64A	TVS	Vrwm=64V, Vbr=71.1 ..78.6V, Ipp=29.2A, 3000W(1ms)	DO-215AB	5d	1a	Msc	SMGJ64A-L64A-DO-215AB-MSC	smgj64a-l64a-do-215ab-msc
L64A		SMLJ64A	TVS	Vrwm=64V, Vbr=71.1 ..78.6V, Ipp=29.2A, 3000W(1ms)	DO-214AB	1d	1a	Msc	SMLJ64A-L64A-DO-214AB-MSC	smlj64a-l64a-do-214ab-msc
L64C		SMGJ64C	TVS	Vrwm=64V, Vbr=71.1 ..86.9V, Ipp=26.4A, 3000W(1ms), Bidir.	DO-215AB	5ba	1j	Msc	SMGJ64C-L64C-DO-215AB-MSC	smgj64c-l64c-do-215ab-msc
L64C		SMLJ64C	TVS	Vrwm=64V, Vbr=71.1 ..86.9V, Ipp=26.4A, 3000W(1ms), Bidir.	DO-214AB	1ba	1j	Msc	SMLJ64C-L64C-DO-214AB-MSC	smlj64c-l64c-do-214ab-msc
L64CA		SMGJ64CA	TVS	Vrwm=64V, Vbr=71.1 ..78.6V, Ipp=29.2A, 3000W(1ms), Bidir.	DO-215AB	5ba	1j	Msc	SMGJ64CA-L64CA-DO-215AB-MSC	smgj64ca-l64ca-do-215ab-msc
L64CA		SMLJ64CA	TVS	Vrwm=64V, Vbr=71.1 ..78.6V, Ipp=29.2A, 3000W(1ms), Bidir.	DO-214AB	1ba	1j	Msc	SMLJ64CA-L64CA-DO-214AB-MSC	smlj64ca-l64ca-do-214ab-msc
L7		BAT17W	Si-diode	Schottky, UHF-Mix, 4V, 130mA, Vf<0.6V(10mA), Cd<0.75pF	SOD-123	5d	1a	Cen	BAT17W-L7-SOD-123-CEN	bat17w-l7-sod-123-cen
L7		BZD17C120P	Zener diode	114..127V, Zzt=150Ω, Izt=4mA, 800mW	SOD-123FL	7d	2u	Tsc	BZD17C120P-L7-SOD-123FL-TSC	bzd17c120p-l7-sod-123fl-tsc
L7		BZD27C47P	TVS	Vbr=44V, Vcl=65.5V, 2.3A, 150W(1ms)	SOD-123FL	7d	1a	Lge	BZD27C47P-L7-SOD-123FL-LGE	bzd27c47p-l7-sod-123fl-lge
L7		BZX384-B10	Zener diode	10V±2.5%, Izt=5mA, Zzt=8Ω, 200mW	SOD-323	5d	1a	Nxp	BZX384-B10-L7-SOD-323-NXP	bzx384-b10-l7-sod-323-nxp
L7		FS1JE	Si-diode	Rectifier, 800V, 1A, Vf<1.1V(1A), 1µs	DO-214AC	1d	2j	Fag	FS1JE-L7-DO-214AC-FAG	fs1je-l7-do-214ac-fag
L7.0		SMGJ7.0	TVS	Vrwm=7.0V, Vbr=7.78..9.51V, Ipp=225.6A, 3000W(1ms)	DO-215AB	5d	1a	Msc	SMGJ7_0-L7_0-DO-215AB-MSC	smgj7_0-l7_0-do-215ab-msc
L7.0		SMLJ7.0	TVS	Vrwm=7.0V, Vbr=7.78..9.51V, Ipp=225.6A, 3000W(1ms)	DO-214AB	1d	1a	Msc	SMLJ7_0-L7_0-DO-214AB-MSC	smlj7_0-l7_0-do-214ab-msc
L7.0A		SMGJ7.0A	TVS	Vrwm=7.0V, Vbr=7.78..8.60V, Ipp=250.0A, 3000W(1ms)	DO-215AB	5d	1a	Msc	SMGJ7_0A-L7_0A-DO-215AB-MSC	smgj7_0a-l7_0a-do-215ab-msc
L7.0A		SMLJ7.0A	TVS	Vrwm=7.0V, Vbr=7.78..8.60V, Ipp=250.0A, 3000W(1ms)	DO-214AB	1d	1a	Msc	SMLJ7_0A-L7_0A-DO-214AB-MSC	smlj7_0a-l7_0a-do-214ab-msc
L7.0C		SMGJ7.0C	TVS	Vrwm=7.0V, Vbr=7.78..9.51V, Ipp=225.6A, 3000W(1ms), Bidir.	DO-215AB	5ba	1j	Msc	SMGJ7_0C-L7_0C-DO-215AB-MSC	smgj7_0c-l7_0c-do-215ab-msc
L7.0C		SMLJ7.0C	TVS	Vrwm=7.0V, Vbr=7.78..9.51V, Ipp=225.6A, 3000W(1ms), Bidir.	DO-214AB	1ba	1j	Msc	SMLJ7_0C-L7_0C-DO-214AB-MSC	smlj7_0c-l7_0c-do-214ab-msc
L7.0CA		SMGJ7.0CA	TVS	Vrwm=7.0V, Vbr=7.78..8.60V, Ipp=250.0A, 3000W(1ms), Bidir.	DO-215AB	5ba	1j	Msc	SMGJ7_0CA-L7_0CA-DO-215AB-MSC	smgj7_0ca-l7_0ca-do-215ab-msc
L7.0CA		SMLJ7.0CA	TVS	Vrwm=7.0V, Vbr=7.78..8.60V, Ipp=250.0A, 3000W(1ms), Bidir.	DO-214AB	1ba	1j	Msc	SMLJ7_0CA-L7_0CA-DO-214AB-MSC	smlj7_0ca-l7_0ca-do-214ab-msc
L7.5		SMGJ7.5	TVS	Vrwm=7.5V, Vbr=8.33..10.2V, Ipp=209.8A, 3000W(1ms)	DO-215AB	5d	1a	Msc	SMGJ7_5-L7_5-DO-215AB-MSC	smgj7_5-l7_5-do-215ab-msc
L7.5		SMLJ7.5	TVS	Vrwm=7.5V, Vbr=8.33..10.2V, Ipp=209.8A, 3000W(1ms)	DO-214AB	1d	1a	Msc	SMLJ7_5-L7_5-DO-214AB-MSC	smlj7_5-l7_5-do-214ab-msc
L7.5A		SMGJ7.5A	TVS	Vrwm=7.5V, Vbr=8.33..9.21V, Ipp=232.6A, 3000W(1ms)	DO-215AB	5d	1a	Msc	SMGJ7_5A-L7_5A-DO-215AB-MSC	smgj7_5a-l7_5a-do-215ab-msc
L7.5A		SMLJ7.5A	TVS	Vrwm=7.5V, Vbr=8.33..9.21V, Ipp=232.6A, 3000W(1ms)	DO-214AB	1d	1a	Msc	SMLJ7_5A-L7_5A-DO-214AB-MSC	smlj7_5a-l7_5a-do-214ab-msc
L7.5C		SMGJ7.5C	TVS	Vrwm=7.5V, Vbr=8.33..10.2V, Ipp=209.8A, 3000W(1ms), Bidir.	DO-215AB	5ba	1j	Msc	SMGJ7_5C-L7_5C-DO-215AB-MSC	smgj7_5c-l7_5c-do-215ab-msc
L7.5C		SMLJ7.5C	TVS	Vrwm=7.5V, Vbr=8.33..10.2V, Ipp=209.8A, 3000W(1ms), Bidir.	DO-214AB	1ba	1j	Msc	SMLJ7_5C-L7_5C-DO-214AB-MSC	smlj7_5c-l7_5c-do-214ab-msc
L7.5CA		SMGJ7.5CA	TVS	Vrwm=7.5V, Vbr=8.33..9.21V, Ipp=232.6A, 3000W(1ms), Bidir.	DO-215AB	5ba	1j	Msc	SMGJ7_5CA-L7_5CA-DO-215AB-MSC	smgj7_5ca-l7_5ca-do-215ab-msc
L7.5CA		SMLJ7.5CA	TVS	Vrwm=7.5V, Vbr=8.33..9.21V, Ipp=232.6A, 3000W(1ms), Bidir.	DO-214AB	1ba	1j	Msc	SMLJ7_5CA-L7_5CA-DO-214AB-MSC	smlj7_5ca-l7_5ca-do-214ab-msc
L70		SMGJ70	TVS	Vrwm=70V, Vbr=77.8..95.1V, Ipp=24.0A, 3000W(1ms)	DO-215AB	5d	1a	Msc	SMGJ70-L70-DO-215AB-MSC	smgj70-l70-do-215ab-msc
L70		SMLJ70	TVS	Vrwm=70V, Vbr=77.8..95.1V, Ipp=24.0A, 3000W(1ms)	DO-214AB	1d	1a	Msc	SMLJ70-L70-DO-214AB-MSC	smlj70-l70-do-214ab-msc
L70A		SMGJ70A	TVS	Vrwm=70V, Vbr=77.8..86.0V, Ipp=26.6A, 3000W(1ms)	DO-215AB	5d	1a	Msc	SMGJ70A-L70A-DO-215AB-MSC	smgj70a-l70a-do-215ab-msc
L70A		SMLJ70A	TVS	Vrwm=70V, Vbr=77.8..86.0V, Ipp=26.6A, 3000W(1ms)	DO-214AB	1d	1a	Msc	SMLJ70A-L70A-DO-214AB-MSC	smlj70a-l70a-do-214ab-msc
L70C		SMGJ70C	TVS	Vrwm=70V, Vbr=77.8..95.1V, Ipp=24.0A, 3000W(1ms), Bidir.	DO-215AB	5ba	1j	Msc	SMGJ70C-L70C-DO-215AB-MSC	smgj70c-l70c-do-215ab-msc
L70C		SMLJ70C	TVS	Vrwm=70V, Vbr=77.8..95.1V, Ipp=24.0A, 3000W(1ms), Bidir.	DO-214AB	1ba	1j	Msc	SMLJ70C-L70C-DO-214AB-MSC	smlj70c-l70c-do-214ab-msc
L70CA		SMGJ70CA	TVS	Vrwm=70V, Vbr=77.8..86.0V, Ipp=6.6A, 3000W(1ms), Bidir.	DO-215AB	5ba	1j	Msc	SMGJ70CA-L70CA-DO-215AB-MSC	smgj70ca-l70ca-do-215ab-msc
L70CA		SMLJ70CA	TVS	Vrwm=70V, Vbr=77.8..86.0V, Ipp=6.6A, 3000W(1ms), Bidir.	DO-214AB	1ba	1j	Msc	SMLJ70CA-L70CA-DO-214AB-MSC	smlj70ca-l70ca-do-214ab-msc
L75		SMGJ75	TVS	Vrwm=75V, Vbr=83.3..102V, Ipp=22.4A, 3000W(1ms)	DO-215AB	5d	1a	Msc	SMGJ75-L75-DO-215AB-MSC	smgj75-l75-do-215ab-msc
L75		SMLJ75	TVS	Vrwm=75V, Vbr=83.3..102V, Ipp=22.4A, 3000W(1ms)	DO-214AB	1d	1a	Msc	SMLJ75-L75-DO-214AB-MSC	smlj75-l75-do-214ab-msc
L75A		SMGJ75A	TVS	Vrwm=75V, Vbr=83.3..92.1V, Ipp=24.8A, 3000W(1ms)	DO-215AB	5d	1a	Msc	SMGJ75A-L75A-DO-215AB-MSC	smgj75a-l75a-do-215ab-msc
L75A		SMLJ75A	TVS	Vrwm=75V, Vbr=83.3..92.1V, Ipp=24.8A, 3000W(1ms)	DO-214AB	1d	1a	Msc	SMLJ75A-L75A-DO-214AB-MSC	smlj75a-l75a-do-214ab-msc
L75C		SMGJ75C	TVS	Vrwm=75V, Vbr=83.3..102V, Ipp=22.4A, 3000W(1ms), Bidir.	DO-215AB	5ba	1j	Msc	SMGJ75C-L75C-DO-215AB-MSC	smgj75c-l75c-do-215ab-msc
L75C		SMLJ75C	TVS	Vrwm=75V, Vbr=83.3..102V, Ipp=22.4A, 3000W(1ms), Bidir.	DO-214AB	1ba	1j	Msc	SMLJ75C-L75C-DO-214AB-MSC	smlj75c-l75c-do-214ab-msc
L75CA		SMGJ75CA	TVS	Vrwm=75V, Vbr=83.3..92.1V, Ipp=24.8A, 3000W(1ms), Bidir.	DO-215AB	5ba	1j	Msc	SMGJ75CA-L75CA-DO-215AB-MSC	smgj75ca-l75ca-do-215ab-msc
L75CA		SMLJ75CA	TVS	Vrwm=75V, Vbr=83.3..92.1V, Ipp=24.8A, 3000W(1ms), Bidir.	DO-214AB	1ba	1j	Msc	SMLJ75CA-L75CA-DO-214AB-MSC	smlj75ca-l75ca-do-214ab-msc
L78		SMGJ78	TVS	Vrwm=78V, Vbr=86.7..106V, Ipp=21.6A, 3000W(1ms)	DO-215AB	5d	1a	Msc	SMGJ78-L78-DO-215AB-MSC	smgj78-l78-do-215ab-msc
L78		SMLJ78	TVS	Vrwm=78V, Vbr=86.7..106V, Ipp=21.6A, 3000W(1ms)	DO-214AB	1d	1a	Msc	SMLJ78-L78-DO-214AB-MSC	smlj78-l78-do-214ab-msc
L78A		SMGJ78A	TVS	Vrwm=78V, Vbr=86.7..95.8V, Ipp=22.8A, 3000W(1ms)	DO-215AB	5d	1a	Msc	SMGJ78A-L78A-DO-215AB-MSC	smgj78a-l78a-do-215ab-msc
L78A		SMLJ78A	TVS	Vrwm=78V, Vbr=86.7..95.8V, Ipp=22.8A, 3000W(1ms)	DO-214AB	1d	1a	Msc	SMLJ78A-L78A-DO-214AB-MSC	smlj78a-l78a-do-214ab-msc
L78C		SMGJ78C	TVS	Vrwm=78V, Vbr=86.7..106V, Ipp=21.6A, 3000W(1ms), Bidir.	DO-215AB	5ba	1j	Msc	SMGJ78C-L78C-DO-215AB-MSC	smgj78c-l78c-do-215ab-msc
L78C		SMLJ78C	TVS	Vrwm=78V, Vbr=86.7..106V, Ipp=21.6A, 3000W(1ms), Bidir.	DO-214AB	1ba	1j	Msc	SMLJ78C-L78C-DO-214AB-MSC	smlj78c-l78c-do-214ab-msc
L78CA		SMGJ78CA	TVS	Vrwm=78V, Vbr=86.7..95.8V, Ipp=22.8A, 3000W(1ms), Bidir.	DO-215AB	5ba	1j	Msc	SMGJ78CA-L78CA-DO-215AB-MSC	smgj78ca-l78ca-do-215ab-msc
L78CA		SMLJ78CA	TVS	Vrwm=78V, Vbr=86.7..95.8V, Ipp=22.8A, 3000W(1ms), Bidir.	DO-214AB	1ba	1j	Msc	SMLJ78CA-L78CA-DO-214AB-MSC	smlj78ca-l78ca-do-214ab-msc
L8		BA792	PIN-diode	VHF, TV-Band-Sw, 35V, 100mA, 1.1pF	SOD-110	12d	1a	Phi	BA792-L8-SOD-110-PHI	ba792-l8-sod-110-phi
L8		BZD27C51P	TVS	Vbr=48V, Vcl=70.8V, 2.1A, 150W(1ms)	SOD-123FL	7d	1a	Lge	BZD27C51P-L8-SOD-123FL-LGE	bzd27c51p-l8-sod-123fl-lge
L8		BZT52C7V5WT	Zener diode	7.13..7.88V, Izt=5mA, Zzt=15Ω, 200mW	SOD-523	6d	1a	Ttr	BZT52C7V5WT-L8-SOD-523-TTR	bzt52c7v5wt-l8-sod-523-ttr
L8		BZX384-B11	Zener diode	11V±2.5%, Izt=5mA, Zzt=10Ω, 200mW	SOD-323	5d	1a	Nxp	BZX384-B11-L8-SOD-323-NXP	bzx384-b11-l8-sod-323-nxp
L8		CMOZ1L8	Zener diode	1.71 ..1.89V, Izt=0.25mA, Zzt=1400Ω, 250mW	SOD-523	6d	1a	Cen	CMOZ1L8-L8-SOD-523-CEN	cmoz1l8-l8-sod-523-cen
L8		FS1ME	Si-diode	Rectifier, 1000V, 1A, Vf<1.1V(1A), 1µs	DO-214AC	1d	2j	Fag	FS1ME-L8-DO-214AC-FAG	fs1me-l8-do-214ac-fag
L8		MM5Z7V5	Zener diode	7.5V±5%, Izt=5mA, Zzt=15Ω, 200mW	SOD-523	6d	1a	Eic	MM5Z7V5-L8-SOD-523-EIC	mm5z7v5-l8-sod-523-eic
L8		MM5Z7V5H	Zener diode	7..7.9V, Izt=5mA, Zzt=15Ω, 200mW	SOD-523	6d	1a	Zow	MM5Z7V5H-L8-SOD-523-ZOW	mm5z7v5h-l8-sod-523-zow
L8.0		SMGJ8.0	TVS	Vrwm=8.0V, Vbr=8.89..10.9V, Ipp=200.0A, 3000W(1ms)	DO-215AB	5d	1a	Msc	SMGJ8_0-L8_0-DO-215AB-MSC	smgj8_0-l8_0-do-215ab-msc
L8.0		SMLJ8.0	TVS	Vrwm=8.0V, Vbr=8.89..10.9V, Ipp=200.0A, 3000W(1ms)	DO-214AB	1d	1a	Msc	SMLJ8_0-L8_0-DO-214AB-MSC	smlj8_0-l8_0-do-214ab-msc
L8.0A		SMGJ8.0A	TVS	Vrwm=8.0V, Vbr=8.89..9.83V, Ipp=220.6A, 3000W(1ms)	DO-215AB	5d	1a	Msc	SMGJ8_0A-L8_0A-DO-215AB-MSC	smgj8_0a-l8_0a-do-215ab-msc
L8.0A		SMLJ8.0A	TVS	Vrwm=8.0V, Vbr=8.89..9.83V, Ipp=220.6A, 3000W(1ms)	DO-214AB	1d	1a	Msc	SMLJ8_0A-L8_0A-DO-214AB-MSC	smlj8_0a-l8_0a-do-214ab-msc
L8.0C		SMGJ8.0C	TVS	Vrwm=8.0V, Vbr=8.89..10.9V, Ipp=200.0A, 3000W(1ms), Bidir.	DO-215AB	5ba	1j	Msc	SMGJ8_0C-L8_0C-DO-215AB-MSC	smgj8_0c-l8_0c-do-215ab-msc
L8.0C		SMLJ8.0C	TVS	Vrwm=8.0V, Vbr=8.89..10.9V, Ipp=200.0A, 3000W(1ms), Bidir.	DO-214AB	1ba	1j	Msc	SMLJ8_0C-L8_0C-DO-214AB-MSC	smlj8_0c-l8_0c-do-214ab-msc
L8.0CA		SMGJ8.0CA	TVS	Vrwm=8.0V, Vbr=8.89..9.83V, Ipp=220.6A, 3000W(1ms), Bidir.	DO-215AB	5ba	1j	Msc	SMGJ8_0CA-L8_0CA-DO-215AB-MSC	smgj8_0ca-l8_0ca-do-215ab-msc
L8.0CA		SMLJ8.0CA	TVS	Vrwm=8.0V, Vbr=8.89..9.83V, Ipp=220.6A, 3000W(1ms), Bidir.	DO-214AB	1ba	1j	Msc	SMLJ8_0CA-L8_0CA-DO-214AB-MSC	smlj8_0ca-l8_0ca-do-214ab-msc
L8.5		SMGJ8.5	TVS	Vrwm=8.5V, Vbr=9.44..11.5V, Ipp=188.6A, 3000W(1ms)	DO-215AB	5d	1a	Msc	SMGJ8_5-L8_5-DO-215AB-MSC	smgj8_5-l8_5-do-215ab-msc
L8.5		SMLJ8.5	TVS	Vrwm=8.5V, Vbr=9.44..11.5V, Ipp=188.6A, 3000W(1ms)	DO-214AB	1d	1a	Msc	SMLJ8_5-L8_5-DO-214AB-MSC	smlj8_5-l8_5-do-214ab-msc
L8.5A		SMGJ8.5A	TVS	Vrwm=8.5V, Vbr=9.44..10.4V, Ipp=208.4A, 3000W(1ms)	DO-215AB	5d	1a	Msc	SMGJ8_5A-L8_5A-DO-215AB-MSC	smgj8_5a-l8_5a-do-215ab-msc
L8.5A		SMLJ8.5A	TVS	Vrwm=8.5V, Vbr=9.44..10.4V, Ipp=208.4A, 3000W(1ms)	DO-214AB	1d	1a	Msc	SMLJ8_5A-L8_5A-DO-214AB-MSC	smlj8_5a-l8_5a-do-214ab-msc
L8.5C		SMGJ8.5C	TVS	Vrwm=8.5V, Vbr=9.44..11.5V, Ipp=188.6A, 3000W(1ms), Bidir.	DO-215AB	5ba	1j	Msc	SMGJ8_5C-L8_5C-DO-215AB-MSC	smgj8_5c-l8_5c-do-215ab-msc
L8.5C		SMLJ8.5C	TVS	Vrwm=8.5V, Vbr=9.44..11.5V, Ipp=188.6A, 3000W(1ms), Bidir.	DO-214AB	1ba	1j	Msc	SMLJ8_5C-L8_5C-DO-214AB-MSC	smlj8_5c-l8_5c-do-214ab-msc
L8.5CA		SMGJ8.5CA	TVS	Vrwm=8.5V, Vbr=9.44..10.4V, Ipp=208.4A, 3000W(1ms), Bidir.	DO-215AB	5ba	1j	Msc	SMGJ8_5CA-L8_5CA-DO-215AB-MSC	smgj8_5ca-l8_5ca-do-215ab-msc
L8.5CA		SMLJ8.5CA	TVS	Vrwm=8.5V, Vbr=9.44..10.4V, Ipp=208.4A, 3000W(1ms), Bidir.	DO-214AB	1ba	1j	Msc	SMLJ8_5CA-L8_5CA-DO-214AB-MSC	smlj8_5ca-l8_5ca-do-214ab-msc
L85		SMGJ85	TVS	Vrwm=85V, Vbr=94.4..115V, Ipp=19.8A, 3000W(1ms)	DO-215AB	5d	1a	Msc	SMGJ85-L85-DO-215AB-MSC	smgj85-l85-do-215ab-msc
L85		SMLJ85	TVS	Vrwm=85V, Vbr=94.4..115V, Ipp=19.8A, 3000W(1ms)	DO-214AB	1d	1a	Msc	SMLJ85-L85-DO-214AB-MSC	smlj85-l85-do-214ab-msc
L85A		SMGJ85A	TVS	Vrwm=85V, Vbr=94.4..104V, Ipp=20.8A, 3000W(1ms)	DO-215AB	5d	1a	Msc	SMGJ85A-L85A-DO-215AB-MSC	smgj85a-l85a-do-215ab-msc
L85A		SMLJ85A	TVS	Vrwm=85V, Vbr=94.4..104V, Ipp=20.8A, 3000W(1ms)	DO-214AB	1d	1a	Msc	SMLJ85A-L85A-DO-214AB-MSC	smlj85a-l85a-do-214ab-msc
L85C		SMGJ85C	TVS	Vrwm=85V, Vbr=94.4..115V, Ipp=19.8A, 3000W(1ms), Bidir.	DO-215AB	5ba	1j	Msc	SMGJ85C-L85C-DO-215AB-MSC	smgj85c-l85c-do-215ab-msc
L85C		SMLJ85C	TVS	Vrwm=85V, Vbr=94.4..115V, Ipp=19.8A, 3000W(1ms), Bidir.	DO-214AB	1ba	1j	Msc	SMLJ85C-L85C-DO-214AB-MSC	smlj85c-l85c-do-214ab-msc
L85CA		SMGJ85CA	TVS	Vrwm=85V, Vbr=94.4..104V, Ipp=20.8A, 3000W(1ms), Bidir.	DO-215AB	5ba	1j	Msc	SMGJ85CA-L85CA-DO-215AB-MSC	smgj85ca-l85ca-do-215ab-msc
L85CA		SMLJ85CA	TVS	Vrwm=85V, Vbr=94.4..104V, Ipp=20.8A, 3000W(1ms), Bidir.	DO-214AB	1ba	1j	Msc	SMLJ85CA-L85CA-DO-214AB-MSC	smlj85ca-l85ca-do-214ab-msc
L9		BAT54WS	Si-diode	SBR, 30V, 200mA, Vf<0.52V(100mA), <5ns	SOD-323	1d	2a	Di	BAT54WS-L9-SOD-323-DI	bat54ws-l9-sod-323-di
L9		BAT54WT	Si-diode	SBR, 30V, 200mA, Vf<0.52V(100mA), <5ns	SOD-523	8d	2a	Di	BAT54WT-L9-SOD-523-DI	bat54wt-l9-sod-523-di
L9		BZD27C56P	TVS	Vbr=52V, Vcl=78.6V, 1.9A, 150W(1ms)	SOD-123FL	7d	1a	Lge	BZD27C56P-L9-SOD-123FL-LGE	bzd27c56p-l9-sod-123fl-lge
L9		BZX384-B12	Zener diode	12V±2.5%, Izt=5mA, Zzt=10Ω, 200mW	SOD-323	5d	1a	Nxp	BZX384-B12-L9-SOD-323-NXP	bzx384-b12-l9-sod-323-nxp
L9		CMOZ2L0	Zener diode	1.90..2.10V, Izt=0.25mA, Zzt=1400Ω, 250mW	SOD-523	6d	1a	Cen	CMOZ2L0-L9-SOD-523-CEN	cmoz2l0-l9-sod-523-cen
L9.0		SMGJ9.0	TVS	Vrwm=9.0V, Vbr=10.0..12.2V, Ipp=177.4A, 3000W(1ms)	DO-215AB	5d	1a	Msc	SMGJ9_0-L9_0-DO-215AB-MSC	smgj9_0-l9_0-do-215ab-msc
L9.0		SMLJ9.01	TVS	Vrwm=9.0V, Vbr=10.0..12.2V, Ipp=177.4A, 3000W(1ms)	DO-214AB	1d	1a	Msc	SMLJ9_01-L9_0-DO-214AB-MSC	smlj9_01-l9_0-do-214ab-msc
L9.0A		SMGJ9.0A	TVS	Vrwm=9.0V, Vbr=10.0..11.1V, Ipp=194.8A, 3000W(1ms)	DO-215AB	5d	1a	Msc	SMGJ9_0A-L9_0A-DO-215AB-MSC	smgj9_0a-l9_0a-do-215ab-msc
L9.0A		SMLJ9.0A	TVS	Vrwm=9.0V, Vbr=10.0..11.1V, Ipp=194.8A, 3000W(1ms)	DO-214AB	1d	1a	Msc	SMLJ9_0A-L9_0A-DO-214AB-MSC	smlj9_0a-l9_0a-do-214ab-msc
L9.0C		SMGJ9.0C	TVS	Vrwm=9.0V, Vbr=10.0..12.2V, Ipp=177.4A, 3000W(1ms), Bidir.	DO-215AB	5ba	1j	Msc	SMGJ9_0C-L9_0C-DO-215AB-MSC	smgj9_0c-l9_0c-do-215ab-msc
L9.0C		SMLJ9.0C	TVS	Vrwm=9.0V, Vbr=10.0..12.2V, Ipp=177.4A, 3000W(1ms), Bidir.	DO-214AB	1ba	1j	Msc	SMLJ9_0C-L9_0C-DO-214AB-MSC	smlj9_0c-l9_0c-do-214ab-msc
L9.0CA		SMGJ9.0CA	TVS	Vrwm=9.0V, Vbr=10.0..11.1V, Ipp=194.8A, 3000W(1ms), Bidir.	DO-215AB	5ba	1j	Msc	SMGJ9_0CA-L9_0CA-DO-215AB-MSC	smgj9_0ca-l9_0ca-do-215ab-msc
L9.0CA		SMLJ9.0CA	TVS	Vrwm=9.0V, Vbr=10.0..11.1V, Ipp=194.8A, 3000W(1ms), Bidir.	DO-214AB	1ba	1j	Msc	SMLJ9_0CA-L9_0CA-DO-214AB-MSC	smlj9_0ca-l9_0ca-do-214ab-msc
L90C		SMGJ90C	TVS	Vrwm=90V, Vbr=100..122V, Ipp=18.8A, 3000W(1ms), Bidir.	DO-215AB	5ba	1j	Msc	SMGJ90C-L90C-DO-215AB-MSC	smgj90c-l90c-do-215ab-msc
L90C		SMLJ90C	TVS	Vrwm=90V, Vbr=100..122V, Ipp=18.8A, 3000W(1ms), Bidir.	DO-214AB	1ba	1j	Msc	SMLJ90C-L90C-DO-214AB-MSC	smlj90c-l90c-do-214ab-msc
L90CA		SMGJ90CA	TVS	Vrwm=90V, Vbr=100..111V, Ipp=20.6A, 3000W(1ms), Bidir.	DO-215AB	5ba	1j	Msc	SMGJ90CA-L90CA-DO-215AB-MSC	smgj90ca-l90ca-do-215ab-msc
L90CA		SMLJ90CA	TVS	Vrwm=90V, Vbr=100..111V, Ipp=20.6A, 3000W(1ms), Bidir.	DO-214AB	1ba	1j	Msc	SMLJ90CA-L90CA-DO-214AB-MSC	smlj90ca-l90ca-do-214ab-msc
L92		SMGJ90	TVS	Vrwm=90V, Vbr=100..122V, Ipp=18.8A, 3000W(1ms)	DO-215AB	5d	1a	Msc	SMGJ90-L92-DO-215AB-MSC	smgj90-l92-do-215ab-msc
L92		SMLJ90	TVS	Vrwm=90V, Vbr=100..122V, Ipp=18.8A, 3000W(1ms)	DO-214AB	1d	1a	Msc	SMLJ90-L92-DO-214AB-MSC	smlj90-l92-do-214ab-msc
L92A		SMGJ90A	TVS	Vrwm=90V, Vbr=100..111V, Ipp=20.6A, 3000W(1ms)	DO-215AB	5d	1a	Msc	SMGJ90A-L92A-DO-215AB-MSC	smgj90a-l92a-do-215ab-msc
L92A		SMLJ90A	TVS	Vrwm=90V, Vbr=100..111V, Ipp=20.6A, 3000W(1ms)	DO-214AB	1d	1a	Msc	SMLJ90A-L92A-DO-214AB-MSC	smlj90a-l92a-do-214ab-msc
LA		MAZS0430H	Zener diode	4.31..4.54V, Iz=5mA, 200mW	SOD-523	6d	1a	Pan	MAZS0430H-LA-SOD-523-PAN	mazs0430h-la-sod-523-pan
LA		B0520LW-S	Si-diode	SBR, 20V, 0.5A, Vf<0.385V(0.5A)	SOD-123S	7d	1a	Cit	B0520LW-S-LA-SOD-123S-CIT	b0520lw-s-la-sod-123s-cit
LA		B0520LW-ST	Si-diode	SBR, 20V, 0.5A, Vf<0.385V(0.5A)	SOD-123ST	7d	1a	Cit	B0520LW-ST-LA-SOD-123ST-CIT	b0520lw-st-la-sod-123st-cit
LA		SC902-2	Si-diode	Rectifier, Sw, 200V, 1A, Vf<1.05V(1A)	SC	1d	2q	Fji	SC902-2-LA-SC-FJI	sc902-2-la-sc-fji
LA		SK42C	Si-diode	SBR, 20V, 4A, Vf<0.5V(4A)	DO-214AB	1d	2j	Fag	SK42C-LA-DO-214AB-FAG	sk42c-la-do-214ab-fag
LB		KDZ5.1B	Zener diode	5.1V±2.5%, 40mA, 1W	PMDU	7d	1s	Rhm	KDZ5_1B-LB-PMDU-RHM	kdz5_1b-lb-pmdu-rhm
LB		SK44C	Si-diode	SBR, 40V, 4A, Vf<0.5V(4A)	DO-214AB	1d	2j	Fag	SK44C-LB-DO-214AB-FAG	sk44c-lb-do-214ab-fag
LB		SMA6J19A	TVS	Vbr=21.1..23.3V, Vrwm=19V, Ipp=19.5A, 600W(1ms)	DO-214AC	1d	1a	Mco	SMA6J19A-LB-DO-214AC-MCO	sma6j19a-lb-do-214ac-mco
LB		SMF19CA	TVS	Vrwm=19.0V, Vbr=21.10..23.30V, 6.54A, 200W(10/1000µs), Bidir.	SOD-123FL	7ba	1j	Ers	SMF19CA-LB-SOD-123FL-ERS	smf19ca-lb-sod-123fl-ers
LB		TV02W190B-G	TVS	Vrwm=19V, Vbr=21.1 ..23.3V, Ipp=6.54A, 200W(1ms), Bidir.	SOD-123	5ba	2o	Cmc	TV02W190B-G-LB-SOD-123-CMC	tv02w190b-g-lb-sod-123-cmc
LC		B0540LW-S	Si-diode	SBR, 40V, 0.5A, Vf<0.4V(0.5A)	SOD-123S	7d	1a	Cit	B0540LW-S-LC-SOD-123S-CIT	b0540lw-s-lc-sod-123s-cit
LC		B0540LW-ST	Si-diode	SBR, 40V, 0.5A, Vf<0.4V(0.5A)	SOD-123ST	7d	1a	Cit	B0540LW-ST-LC-SOD-123ST-CIT	b0540lw-st-lc-sod-123st-cit
LC		SK46C	Si-diode	SBR, 60V, 4A, Vf<0.75V(4A)	DO-214AB	1d	2j	Fag	SK46C-LC-DO-214AB-FAG	sk46c-lc-do-214ab-fag
LC10		SMCJLCE10	TVS	Vrwm=10V, Vbr=11.1 ..13.6V, 80A, 1500W(1ms)	DO-214AB	1d	1a	Eic	SMCJLCE10-LC10-DO-214AB-EIC	smcjlce10-lc10-do-214ab-eic
LC100		SMCJLCE100	TVS	Vrwm=100V, Vbr=111..136V, 8.4A, 1500W(1ms)	DO-214AB	1d	1a	Eic	SMCJLCE100-LC100-DO-214AB-EIC	smcjlce100-lc100-do-214ab-eic
LC100A		SMCJLCE100A	TVS	Vrwm=100V, Vbr=111..123V, 9.3A, 1500W(1ms)	DO-214AB	1d	1a	Eic	SMCJLCE100A-LC100A-DO-214AB-EIC	smcjlce100a-lc100a-do-214ab-eic
LC100C		SMCJLCE100C	TVS	Vrwm=100V, Vbr=111..136V, 8.4A, 1500W(1ms), Bidir.	DO-214AB	1ba	1j	Eic	SMCJLCE100C-LC100C-DO-214AB-EIC	smcjlce100c-lc100c-do-214ab-eic
LC100CA		SMCJLCE100CA	TVS	Vrwm=100V, Vbr=111..123V, 9.3A, 1500W(1ms), Bidir.	DO-214AB	1ba	1j	Eic	SMCJLCE100CA-LC100CA-DO-214AB-EIC	smcjlce100ca-lc100ca-do-214ab-eic
LC10A		SMCJLCE10A	TVS	Vrwm=10V, Vbr=11.1 ..12.3V, 88A, 1500W(1ms)	DO-214AB	1d	1a	Eic	SMCJLCE10A-LC10A-DO-214AB-EIC	smcjlce10a-lc10a-do-214ab-eic
LC10C		SMCJLCE10C	TVS	Vrwm=10V, Vbr=11.1 ..13.6V, 80A, 1500W(1ms), Bidir.	DO-214AB	1ba	1j	Eic	SMCJLCE10C-LC10C-DO-214AB-EIC	smcjlce10c-lc10c-do-214ab-eic
LC10CA		SMCJLCE10CA	TVS	Vrwm=10V, Vbr=11.1 ..12.3V, 88A, 1500W(1ms), Bidir.	DO-214AB	1ba	1j	Eic	SMCJLCE10CA-LC10CA-DO-214AB-EIC	smcjlce10ca-lc10ca-do-214ab-eic
LC11		SMCJLCE11	TVS	Vrwm=11V, Vbr=12.2..14.9V, 74A, 1500W(1ms)	DO-214AB	1d	1a	Eic	SMCJLCE11-LC11-DO-214AB-EIC	smcjlce11-lc11-do-214ab-eic
LC110		SMCJLCE110	TVS	Vrwm=110V, Vbr=122..149V, 7.7A, 1500W(1ms)	DO-214AB	1d	1a	Eic	SMCJLCE110-LC110-DO-214AB-EIC	smcjlce110-lc110-do-214ab-eic
LC110A		SMCJLCE110A	TVS	Vrwm=110V, Vbr=122..135V, 8.4A, 1500W(1ms)	DO-214AB	1d	1a	Eic	SMCJLCE110A-LC110A-DO-214AB-EIC	smcjlce110a-lc110a-do-214ab-eic
LC110C		SMCJLCE110C	TVS	Vrwm=110V, Vbr=122..149V, 7.7A, 1500W(1ms), Bidir.	DO-214AB	1ba	1j	Eic	SMCJLCE110C-LC110C-DO-214AB-EIC	smcjlce110c-lc110c-do-214ab-eic
LC110CA		SMCJLCE110CA	TVS	Vrwm=110V, Vbr=122..135V, 8.4A, 1500W(1ms), Bidir.	DO-214AB	1ba	1j	Eic	SMCJLCE110CA-LC110CA-DO-214AB-EIC	smcjlce110ca-lc110ca-do-214ab-eic
LC11A		SMCJLCE11A	TVS	Vrwm=11V, Vbr=12.2..13.5V, 82A, 1500W(1ms)	DO-214AB	1d	1a	Eic	SMCJLCE11A-LC11A-DO-214AB-EIC	smcjlce11a-lc11a-do-214ab-eic
LC11C		SMCJLCE11C	TVS	Vrwm=11V, Vbr=12.2..14.9V, 74A, 1500W(1ms), Bidir.	DO-214AB	1ba	1j	Eic	SMCJLCE11C-LC11C-DO-214AB-EIC	smcjlce11c-lc11c-do-214ab-eic
LC11CA		SMCJLCE11CA	TVS	Vrwm=11V, Vbr=12.2..13.5V, 82A, 1500W(1ms), Bidir.	DO-214AB	1ba	1j	Eic	SMCJLCE11CA-LC11CA-DO-214AB-EIC	smcjlce11ca-lc11ca-do-214ab-eic
LC12		SMCJLCE12	TVS	Vrwm=12V, Vbr=13.3..16.3V, 68A, 1500W(1ms)	DO-214AB	1d	1a	Eic	SMCJLCE12-LC12-DO-214AB-EIC	smcjlce12-lc12-do-214ab-eic
LC120		SMCJLCE120	TVS	Vrwm=120V, Vbr=133..163V, 7.0A, 1500W(1ms)	DO-214AB	1d	1a	Eic	SMCJLCE120-LC120-DO-214AB-EIC	smcjlce120-lc120-do-214ab-eic
LC120A		SMCJLCE120A	TVS	Vrwm=120V, Vbr=133..147V, 7.8A, 1500W(1ms)	DO-214AB	1d	1a	Eic	SMCJLCE120A-LC120A-DO-214AB-EIC	smcjlce120a-lc120a-do-214ab-eic
LC120C		SMCJLCE120C	TVS	Vrwm=120V, Vbr=133..163V, 7.0A, 1500W(1ms), Bidir.	DO-214AB	1ba	1j	Eic	SMCJLCE120C-LC120C-DO-214AB-EIC	smcjlce120c-lc120c-do-214ab-eic
LC120CA		SMCJLCE120CA	TVS	Vrwm=120V, Vbr=133..147V, 7.8A, 1500W(1ms), Bidir.	DO-214AB	1ba	1j	Eic	SMCJLCE120CA-LC120CA-DO-214AB-EIC	smcjlce120ca-lc120ca-do-214ab-eic
LC12A		SMCJLCE12A	TVS	Vrwm=12V, Vbr=13.3..14.7V, 75A, 1500W(1ms)	DO-214AB	1d	1a	Eic	SMCJLCE12A-LC12A-DO-214AB-EIC	smcjlce12a-lc12a-do-214ab-eic
LC12C		SMCJLCE12C	TVS	Vrwm=12V, Vbr=13.3..16.3V, 68A, 1500W(1ms), Bidir.	DO-214AB	1ba	1j	Eic	SMCJLCE12C-LC12C-DO-214AB-EIC	smcjlce12c-lc12c-do-214ab-eic
LC12CA		SMCJLCE12CA	TVS	Vrwm=12V, Vbr=13.3..14.7V, 75A, 1500W(1ms), Bidir.	DO-214AB	1ba	1j	Eic	SMCJLCE12CA-LC12CA-DO-214AB-EIC	smcjlce12ca-lc12ca-do-214ab-eic
LC13		SMCJLCE13	TVS	Vrwm=13V, Vbr=14.4..17.6V, 63A, 1500W(1ms)	DO-214AB	1d	1a	Eic	SMCJLCE13-LC13-DO-214AB-EIC	smcjlce13-lc13-do-214ab-eic
LC130		SMCJLCE130	TVS	Vrwm=130V, Vbr=144..176V, 6.5A, 1500W(1ms)	DO-214AB	1d	1a	Eic	SMCJLCE130-LC130-DO-214AB-EIC	smcjlce130-lc130-do-214ab-eic
LC130A		SMCJLCE130A	TVS	Vrwm=130V, Vbr=144..159V, 7.2A, 1500W(1ms)	DO-214AB	1d	1a	Eic	SMCJLCE130A-LC130A-DO-214AB-EIC	smcjlce130a-lc130a-do-214ab-eic
LC130C		SMCJLCE130C	TVS	Vrwm=130V, Vbr=144..176V, 6.5A, 1500W(1ms), Bidir.	DO-214AB	1ba	1j	Eic	SMCJLCE130C-LC130C-DO-214AB-EIC	smcjlce130c-lc130c-do-214ab-eic
LC130CA		SMCJLCE130CA	TVS	Vrwm=130V, Vbr=144..159V, 7.2A, 1500W(1ms), Bidir.	DO-214AB	1ba	1j	Eic	SMCJLCE130CA-LC130CA-DO-214AB-EIC	smcjlce130ca-lc130ca-do-214ab-eic
LC13A		SMCJLCE13A	TVS	Vrwm=13V, Vbr=14.4..15.9V, 70A, 1500W(1ms)	DO-214AB	1d	1a	Eic	SMCJLCE13A-LC13A-DO-214AB-EIC	smcjlce13a-lc13a-do-214ab-eic
LC13C		SMCJLCE13C	TVS	Vrwm=13V, Vbr=14.4..17.6V, 63A, 1500W(1ms), Bidir.	DO-214AB	1ba	1j	Eic	SMCJLCE13C-LC13C-DO-214AB-EIC	smcjlce13c-lc13c-do-214ab-eic
LC13CA		SMCJLCE13CA	TVS	Vrwm=13V, Vbr=14.4..15.9V, 70A, 1500W(1ms), Bidir.	DO-214AB	1ba	1j	Eic	SMCJLCE13CA-LC13CA-DO-214AB-EIC	smcjlce13ca-lc13ca-do-214ab-eic
LC14		SMCJLCE14	TVS	Vrwm=14V, Vbr=15.6..19.1V, 58A, 1500W(1ms)	DO-214AB	1d	1a	Eic	SMCJLCE14-LC14-DO-214AB-EIC	smcjlce14-lc14-do-214ab-eic
LC14A		SMCJLCE14A	TVS	Vrwm=14V, Vbr=15.6..17.2V, 65A, 1500W(1ms)	DO-214AB	1d	1a	Eic	SMCJLCE14A-LC14A-DO-214AB-EIC	smcjlce14a-lc14a-do-214ab-eic
LC14C		SMCJLCE14C	TVS	Vrwm=14V, Vbr=15.6..19.1V, 58A, 1500W(1ms), Bidir.	DO-214AB	1ba	1j	Eic	SMCJLCE14C-LC14C-DO-214AB-EIC	smcjlce14c-lc14c-do-214ab-eic
LC14CA		SMCJLCE14CA	TVS	Vrwm=14V, Vbr=15.6..17.2V, 65A, 1500W(1ms), Bidir.	DO-214AB	1ba	1j	Eic	SMCJLCE14CA-LC14CA-DO-214AB-EIC	smcjlce14ca-lc14ca-do-214ab-eic
LC15		SMCJLCE15	TVS	Vrwm=15V, Vbr=16.7..20.4V, 56A, 1500W(1ms)	DO-214AB	1d	1a	Eic	SMCJLCE15-LC15-DO-214AB-EIC	smcjlce15-lc15-do-214ab-eic
LC150		SMCJLCE150	TVS	Vrwm=150V, Vbr=167..204V, 5.6A, 1500W(1ms)	DO-214AB	1d	1a	Eic	SMCJLCE150-LC150-DO-214AB-EIC	smcjlce150-lc150-do-214ab-eic
LC150A		SMCJLCE150A	TVS	Vrwm=150V, Vbr=167..185V, 6.2A, 1500W(1ms)	DO-214AB	1d	1a	Eic	SMCJLCE150A-LC150A-DO-214AB-EIC	smcjlce150a-lc150a-do-214ab-eic
LC150C		SMCJLCE150C	TVS	Vrwm=150V, Vbr=167..204V, 5.6A, 1500W(1ms), Bidir.	DO-214AB	1ba	1j	Eic	SMCJLCE150C-LC150C-DO-214AB-EIC	smcjlce150c-lc150c-do-214ab-eic
LC150CA		SMCJLCE150CA	TVS	Vrwm=150V, Vbr=167..185V, 6.2A, 1500W(1ms), Bidir.	DO-214AB	1ba	1j	Eic	SMCJLCE150CA-LC150CA-DO-214AB-EIC	smcjlce150ca-lc150ca-do-214ab-eic
LC15A		SMCJLCE15A	TVS	Vrwm=15V, Vbr=16.7..18.5V, 61A, 1500W(1ms)	DO-214AB	1d	1a	Eic	SMCJLCE15A-LC15A-DO-214AB-EIC	smcjlce15a-lc15a-do-214ab-eic
LC15C		SMCJLCE15C	TVS	Vrwm=15V, Vbr=16.7..20.4V, 56A, 1500W(1ms), Bidir.	DO-214AB	1ba	1j	Eic	SMCJLCE15C-LC15C-DO-214AB-EIC	smcjlce15c-lc15c-do-214ab-eic
LC15CA		SMCJLCE15CA	TVS	Vrwm=15V, Vbr=16.7..18.5V, 61A, 1500W(1ms), Bidir.	DO-214AB	1ba	1j	Eic	SMCJLCE15CA-LC15CA-DO-214AB-EIC	smcjlce15ca-lc15ca-do-214ab-eic
LC16		SMCJLCE16	TVS	Vrwm=16V, Vbr=17.8..21.8V, 52A, 1500W(1ms)	DO-214AB	1d	1a	Eic	SMCJLCE16-LC16-DO-214AB-EIC	smcjlce16-lc16-do-214ab-eic
LC160		SMCJLCE160	TVS	Vrwm=160V, Vbr=178..218V, 5.2A, 1500W(1ms)	DO-214AB	1d	1a	Eic	SMCJLCE160-LC160-DO-214AB-EIC	smcjlce160-lc160-do-214ab-eic
LC160A		SMCJLCE160A	TVS	Vrwm=160V, Vbr=178..197V, 5.8A, 1500W(1ms)	DO-214AB	1d	1a	Eic	SMCJLCE160A-LC160A-DO-214AB-EIC	smcjlce160a-lc160a-do-214ab-eic
LC160C		SMCJLCE160C	TVS	Vrwm=160V, Vbr=178..218V, 5.2A, 1500W(1ms), Bidir.	DO-214AB	1ba	1j	Eic	SMCJLCE160C-LC160C-DO-214AB-EIC	smcjlce160c-lc160c-do-214ab-eic
LC160CA		SMCJLCE160CA	TVS	Vrwm=160V, Vbr=178..197V, 5.8A, 1500W(1ms), Bidir.	DO-214AB	1ba	1j	Eic	SMCJLCE160CA-LC160CA-DO-214AB-EIC	smcjlce160ca-lc160ca-do-214ab-eic
LC16A		SMCJLCE16A	TVS	Vrwm=16V, Vbr=17.8..19.7V, 57A, 1500W(1ms)	DO-214AB	1d	1a	Eic	SMCJLCE16A-LC16A-DO-214AB-EIC	smcjlce16a-lc16a-do-214ab-eic
LC16C		SMCJLCE16C	TVS	Vrwm=16V, Vbr=17.8..21.8V, 52A, 1500W(1ms), Bidir.	DO-214AB	1ba	1j	Eic	SMCJLCE16C-LC16C-DO-214AB-EIC	smcjlce16c-lc16c-do-214ab-eic
LC16CA		SMCJLCE16CA	TVS	Vrwm=16V, Vbr=17.8..19.7V, 57A, 1500W(1ms), Bidir.	DO-214AB	1ba	1j	Eic	SMCJLCE16CA-LC16CA-DO-214AB-EIC	smcjlce16ca-lc16ca-do-214ab-eic
LC17		SMCJLCE17	TVS	Vrwm=17V, Vbr=18.9..23.1V, 49A, 1500W(1ms)	DO-214AB	1d	1a	Eic	SMCJLCE17-LC17-DO-214AB-EIC	smcjlce17-lc17-do-214ab-eic
LC170		SMCJLCE170	TVS	Vrwm=170V, Vbr=189..231V, 4.9A, 1500W(1ms)	DO-214AB	1d	1a	Eic	SMCJLCE170-LC170-DO-214AB-EIC	smcjlce170-lc170-do-214ab-eic
LC170A		SMCJLCE170A	TVS	Vrwm=170V, Vbr=189..209V, 5.4A, 1500W(1ms)	DO-214AB	1d	1a	Eic	SMCJLCE170A-LC170A-DO-214AB-EIC	smcjlce170a-lc170a-do-214ab-eic
LC170C		SMCJLCE170C	TVS	Vrwm=170V, Vbr=189..231V, 4.9A, 1500W(1ms), Bidir.	DO-214AB	1ba	1j	Eic	SMCJLCE170C-LC170C-DO-214AB-EIC	smcjlce170c-lc170c-do-214ab-eic
LC170CA		SMCJLCE170CA	TVS	Vrwm=170V, Vbr=189..209V, 5.4A, 1500W(1ms), Bidir.	DO-214AB	1ba	1j	Eic	SMCJLCE170CA-LC170CA-DO-214AB-EIC	smcjlce170ca-lc170ca-do-214ab-eic
LC17A		SMCJLCE17A	TVS	Vrwm=17V, Vbr=18.9..20.9V, 54A, 1500W(1ms)	DO-214AB	1d	1a	Eic	SMCJLCE17A-LC17A-DO-214AB-EIC	smcjlce17a-lc17a-do-214ab-eic
LC17C		SMCJLCE17C	TVS	Vrwm=17V, Vbr=18.9..23.1V, 49A, 1500W(1ms), Bidir.	DO-214AB	1ba	1j	Eic	SMCJLCE17C-LC17C-DO-214AB-EIC	smcjlce17c-lc17c-do-214ab-eic
LC17CA		SMCJLCE17CA	TVS	Vrwm=17V, Vbr=18.9..20.9V, 54A, 1500W(1ms), Bidir.	DO-214AB	1ba	1j	Eic	SMCJLCE17CA-LC17CA-DO-214AB-EIC	smcjlce17ca-lc17ca-do-214ab-eic
LC18		SMCJLCE18	TVS	Vrwm=18V, Vbr=20.0..24.4V, 46A, 1500W(1ms)	DO-214AB	1d	1a	Eic	SMCJLCE18-LC18-DO-214AB-EIC	smcjlce18-lc18-do-214ab-eic
LC18A		SMCJLCE18A	TVS	Vrwm=18V, Vbr=20.0..22.1V, 51A, 1500W(1ms)	DO-214AB	1d	1a	Eic	SMCJLCE18A-LC18A-DO-214AB-EIC	smcjlce18a-lc18a-do-214ab-eic
LC18C		SMCJLCE18C	TVS	Vrwm=18V, Vbr=20.0..24.4V, 46A, 1500W(1ms), Bidir.	DO-214AB	1ba	1j	Eic	SMCJLCE18C-LC18C-DO-214AB-EIC	smcjlce18c-lc18c-do-214ab-eic
LC18CA		SMCJLCE18CA	TVS	Vrwm=18V, Vbr=20.0..22.1V, 51A, 1500W(1ms), Bidir.	DO-214AB	1ba	1j	Eic	SMCJLCE18CA-LC18CA-DO-214AB-EIC	smcjlce18ca-lc18ca-do-214ab-eic
LC20		SMCJLCE20	TVS	Vrwm=20V, Vbr=22.2..27.1V, 42A, 1500W(1ms)	DO-214AB	1d	1a	Eic	SMCJLCE20-LC20-DO-214AB-EIC	smcjlce20-lc20-do-214ab-eic
LC20A		SMCJLCE20A	TVS	Vrwm=20V, Vbr=22.2..24.5V, 46A, 1500W(1ms)	DO-214AB	1d	1a	Eic	SMCJLCE20A-LC20A-DO-214AB-EIC	smcjlce20a-lc20a-do-214ab-eic
LC20C		SMCJLCE20C	TVS	Vrwm=20V, Vbr=22.2..27.1V, 42A, 1500W(1ms), Bidir.	DO-214AB	1ba	1j	Eic	SMCJLCE20C-LC20C-DO-214AB-EIC	smcjlce20c-lc20c-do-214ab-eic
LC20CA		SMCJLCE20CA	TVS	Vrwm=20V, Vbr=22.2..24.5V, 46A, 1500W(1ms), Bidir.	DO-214AB	1ba	1j	Eic	SMCJLCE20CA-LC20CA-DO-214AB-EIC	smcjlce20ca-lc20ca-do-214ab-eic
LC22		SMCJLCE22	TVS	Vrwm=22V, Vbr=24.4..29.8V, 38A, 1500W(1ms)	DO-214AB	1d	1a	Eic	SMCJLCE22-LC22-DO-214AB-EIC	smcjlce22-lc22-do-214ab-eic
LC22A		SMCJLCE22A	TVS	Vrwm=22V, Vbr=24.4..26.9V, 42A, 1500W(1ms)	DO-214AB	1d	1a	Eic	SMCJLCE22A-LC22A-DO-214AB-EIC	smcjlce22a-lc22a-do-214ab-eic
LC22C		SMCJLCE22C	TVS	Vrwm=22V, Vbr=24.4..29.8V, 38A, 1500W(1ms), Bidir.	DO-214AB	1ba	1j	Eic	SMCJLCE22C-LC22C-DO-214AB-EIC	smcjlce22c-lc22c-do-214ab-eic
LC22CA		SMCJLCE22CA	TVS	Vrwm=22V, Vbr=24.4..26.9V, 42A, 1500W(1ms), Bidir.	DO-214AB	1ba	1j	Eic	SMCJLCE22CA-LC22CA-DO-214AB-EIC	smcjlce22ca-lc22ca-do-214ab-eic
LC24		SMCJLCE24	TVS	Vrwm=24V, Vbr=26.7..32.6V, 35A, 1500W(1ms)	DO-214AB	1d	1a	Eic	SMCJLCE24-LC24-DO-214AB-EIC	smcjlce24-lc24-do-214ab-eic
LC24A		SMCJLCE24A	TVS	Vrwm=24V, Vbr=26.7..29.5V, 39A, 1500W(1ms)	DO-214AB	1d	1a	Eic	SMCJLCE24A-LC24A-DO-214AB-EIC	smcjlce24a-lc24a-do-214ab-eic
LC24C		SMCJLCE24C	TVS	Vrwm=24V, Vbr=26.7..32.6V, 35A, 1500W(1ms), Bidir.	DO-214AB	1ba	1j	Eic	SMCJLCE24C-LC24C-DO-214AB-EIC	smcjlce24c-lc24c-do-214ab-eic
LC24CA		SMCJLCE24CA	TVS	Vrwm=24V, Vbr=26.7..29.5V, 39A, 1500W(1ms), Bidir.	DO-214AB	1ba	1j	Eic	SMCJLCE24CA-LC24CA-DO-214AB-EIC	smcjlce24ca-lc24ca-do-214ab-eic
LC26		SMCJLCE26	TVS	Vrwm=26V, Vbr=28.9..35.3V, 32A, 1500W(1ms)	DO-214AB	1d	1a	Eic	SMCJLCE26-LC26-DO-214AB-EIC	smcjlce26-lc26-do-214ab-eic
LC26A		SMCJLCE26A	TVS	Vrwm=26V, Vbr=28.9..31.9V, 36A, 1500W(1ms)	DO-214AB	1d	1a	Eic	SMCJLCE26A-LC26A-DO-214AB-EIC	smcjlce26a-lc26a-do-214ab-eic
LC26C		SMCJLCE26C	TVS	Vrwm=26V, Vbr=28.9..35.3V, 32A, 1500W(1ms), Bidir.	DO-214AB	1ba	1j	Eic	SMCJLCE26C-LC26C-DO-214AB-EIC	smcjlce26c-lc26c-do-214ab-eic
LC26CA		SMCJLCE26CA	TVS	Vrwm=26V, Vbr=28.9..31.9V, 36A, 1500W(1ms), Bidir.	DO-214AB	1ba	1j	Eic	SMCJLCE26CA-LC26CA-DO-214AB-EIC	smcjlce26ca-lc26ca-do-214ab-eic
LC28		SMCJLCE28	TVS	Vrwm=28V, Vbr=31.1 ..38.0V, 30A, 1500W(1ms)	DO-214AB	1d	1a	Eic	SMCJLCE28-LC28-DO-214AB-EIC	smcjlce28-lc28-do-214ab-eic
LC28A		SMCJLCE28A	TVS	Vrwm=28V, Vbr=31.1 ..34.4V, 33A, 1500W(1ms)	DO-214AB	1d	1a	Eic	SMCJLCE28A-LC28A-DO-214AB-EIC	smcjlce28a-lc28a-do-214ab-eic
LC28C		SMCJLCE28C	TVS	Vrwm=28V, Vbr=31.1 ..38.0V, 30A, 1500W(1ms), Bidir.	DO-214AB	1ba	1j	Eic	SMCJLCE28C-LC28C-DO-214AB-EIC	smcjlce28c-lc28c-do-214ab-eic
LC28CA		SMCJLCE28CA	TVS	Vrwm=28V, Vbr=31.1 ..34.4V, 33A, 1500W(1ms), Bidir.	DO-214AB	1ba	1j	Eic	SMCJLCE28CA-LC28CA-DO-214AB-EIC	smcjlce28ca-lc28ca-do-214ab-eic
LC30		SMCJLCE30	TVS	Vrwm=30V, Vbr=33.3..40.7V, 28A, 1500W(1ms)	DO-214AB	1d	1a	Eic	SMCJLCE30-LC30-DO-214AB-EIC	smcjlce30-lc30-do-214ab-eic
LC30A		SMCJLCE30A	TVS	Vrwm=30V, Vbr=33.3..36.8V, 31A, 1500W(1ms)	DO-214AB	1d	1a	Eic	SMCJLCE30A-LC30A-DO-214AB-EIC	smcjlce30a-lc30a-do-214ab-eic
LC30C		SMCJLCE30C	TVS	Vrwm=30V, Vbr=33.3..40.7V, 28A, 1500W(1ms), Bidir.	DO-214AB	1ba	1j	Eic	SMCJLCE30C-LC30C-DO-214AB-EIC	smcjlce30c-lc30c-do-214ab-eic
LC30CA		SMCJLCE30CA	TVS	Vrwm=30V, Vbr=33.3..36.8V, 31A, 1500W(1ms), Bidir.	DO-214AB	1ba	1j	Eic	SMCJLCE30CA-LC30CA-DO-214AB-EIC	smcjlce30ca-lc30ca-do-214ab-eic
LC33		SMCJLCE33	TVS	Vrwm=33V, Vbr=36.7..44.9V, 25.4A, 1500W(1ms)	DO-214AB	1d	1a	Eic	SMCJLCE33-LC33-DO-214AB-EIC	smcjlce33-lc33-do-214ab-eic
LC33A		SMCJLCE33A	TVS	Vrwm=33V, Vbr=36.7..40.6V, 28.1A, 1500W(1ms)	DO-214AB	1d	1a	Eic	SMCJLCE33A-LC33A-DO-214AB-EIC	smcjlce33a-lc33a-do-214ab-eic
LC33C		SMCJLCE33C	TVS	Vrwm=33V, Vbr=36.7..44.9V, 25.4A, 1500W(1ms), Bidir.	DO-214AB	1ba	1j	Eic	SMCJLCE33C-LC33C-DO-214AB-EIC	smcjlce33c-lc33c-do-214ab-eic
LC33CA		SMCJLCE33CA	TVS	Vrwm=33V, Vbr=36.7..40.6V, 28.1A, 1500W(1ms), Bidir.	DO-214AB	1ba	1j	Eic	SMCJLCE33CA-LC33CA-DO-214AB-EIC	smcjlce33ca-lc33ca-do-214ab-eic
LC36		SMCJLCE36	TVS	Vrwm=36V, Vbr=40.0..48.9V, 23.3A, 1500W(1ms)	DO-214AB	1d	1a	Eic	SMCJLCE36-LC36-DO-214AB-EIC	smcjlce36-lc36-do-214ab-eic
LC36A		SMCJLCE36A	TVS	Vrwm=36V, Vbr=40.0..44.2V, 25.8A, 1500W(1ms)	DO-214AB	1d	1a	Eic	SMCJLCE36A-LC36A-DO-214AB-EIC	smcjlce36a-lc36a-do-214ab-eic
LC36C		SMCJLCE36C	TVS	Vrwm=36V, Vbr=40.0..48.9V, 23.3A, 1500W(1ms), Bidir.	DO-214AB	1ba	1j	Eic	SMCJLCE36C-LC36C-DO-214AB-EIC	smcjlce36c-lc36c-do-214ab-eic
LC36CA		SMCJLCE36CA	TVS	Vrwm=36V, Vbr=40.0..44.2V, 25.8A, 1500W(1ms), Bidir.	DO-214AB	1ba	1j	Eic	SMCJLCE36CA-LC36CA-DO-214AB-EIC	smcjlce36ca-lc36ca-do-214ab-eic
LC40		SMCJLCE40	TVS	Vrwm=40V, Vbr=44.4..54.3V, 21A, 1500W(1ms)	DO-214AB	1d	1a	Eic	SMCJLCE40-LC40-DO-214AB-EIC	smcjlce40-lc40-do-214ab-eic
LC40A		SMCJLCE40A	TVS	Vrwm=40V, Vbr=44.4..49.1V, 23.3A, 1500W(1ms)	DO-214AB	1d	1a	Eic	SMCJLCE40A-LC40A-DO-214AB-EIC	smcjlce40a-lc40a-do-214ab-eic
LC40C		SMCJLCE40C	TVS	Vrwm=40V, Vbr=44.4..54.3V, 21A, 1500W(1ms), Bidir.	DO-214AB	1ba	1j	Eic	SMCJLCE40C-LC40C-DO-214AB-EIC	smcjlce40c-lc40c-do-214ab-eic
LC40CA		SMCJLCE40CA	TVS	Vrwm=40V, Vbr=44.4..49.1V, 23.3A, 1500W(1ms), Bidir.	DO-214AB	1ba	1j	Eic	SMCJLCE40CA-LC40CA-DO-214AB-EIC	smcjlce40ca-lc40ca-do-214ab-eic
LC43		SMCJLCE43	TVS	Vrwm=43V, Vbr=47.8..58.4V, 19.5A, 1500W(1ms)	DO-214AB	1d	1a	Eic	SMCJLCE43-LC43-DO-214AB-EIC	smcjlce43-lc43-do-214ab-eic
LC43A		SMCJLCE43A	TVS	Vrwm=43V, Vbr=47.8..52.8V, 21.6A, 1500W(1ms)	DO-214AB	1d	1a	Eic	SMCJLCE43A-LC43A-DO-214AB-EIC	smcjlce43a-lc43a-do-214ab-eic
LC43C		SMCJLCE43C	TVS	Vrwm=43V, Vbr=47.8..58.4V, 19.5A, 1500W(1ms), Bidir.	DO-214AB	1ba	1j	Eic	SMCJLCE43C-LC43C-DO-214AB-EIC	smcjlce43c-lc43c-do-214ab-eic
LC43CA		SMCJLCE43CA	TVS	Vrwm=43V, Vbr=47.8..52.8V, 21.6A, 1500W(1ms), Bidir.	DO-214AB	1ba	1j	Eic	SMCJLCE43CA-LC43CA-DO-214AB-EIC	smcjlce43ca-lc43ca-do-214ab-eic
LC45		SMCJLCE45	TVS	Vrwm=45V, Vbr=50.0..61.1V, 18.7A, 1500W(1ms)	DO-214AB	1d	1a	Eic	SMCJLCE45-LC45-DO-214AB-EIC	smcjlce45-lc45-do-214ab-eic
LC45A		SMCJLCE45A	TVS	Vrwm=45V, Vbr=50.0..55.3V, 20.6A, 1500W(1ms)	DO-214AB	1d	1a	Eic	SMCJLCE45A-LC45A-DO-214AB-EIC	smcjlce45a-lc45a-do-214ab-eic
LC45C		SMCJLCE45C	TVS	Vrwm=45V, Vbr=50.0..61.1V, 18.7A, 1500W(1ms), Bidir.	DO-214AB	1ba	1j	Eic	SMCJLCE45C-LC45C-DO-214AB-EIC	smcjlce45c-lc45c-do-214ab-eic
LC45CA		SMCJLCE45CA	TVS	Vrwm=45V, Vbr=50.0..55.3V, 20.6A, 1500W(1ms), Bidir.	DO-214AB	1ba	1j	Eic	SMCJLCE45CA-LC45CA-DO-214AB-EIC	smcjlce45ca-lc45ca-do-214ab-eic
LC48		SMCJLCE48	TVS	Vrwm=48V, Vbr=53.3..65.1V, 17.5A, 1500W(1ms)	DO-214AB	1d	1a	Eic	SMCJLCE48-LC48-DO-214AB-EIC	smcjlce48-lc48-do-214ab-eic
LC48A		SMCJLCE48A	TVS	Vrwm=48V, Vbr=53.3..58.9V, 19.4A, 1500W(1ms)	DO-214AB	1d	1a	Eic	SMCJLCE48A-LC48A-DO-214AB-EIC	smcjlce48a-lc48a-do-214ab-eic
LC48C		SMCJLCE48C	TVS	Vrwm=48V, Vbr=53.3..65.1V, 17.5A, 1500W(1ms), Bidir.	DO-214AB	1ba	1j	Eic	SMCJLCE48C-LC48C-DO-214AB-EIC	smcjlce48c-lc48c-do-214ab-eic
LC48CA		SMCJLCE48CA	TVS	Vrwm=48V, Vbr=53.3..58.9V, 19.4A, 1500W(1ms), Bidir.	DO-214AB	1ba	1j	Eic	SMCJLCE48CA-LC48CA-DO-214AB-EIC	smcjlce48ca-lc48ca-do-214ab-eic
LC51		SMCJLCE51	TVS	Vrwm=51V, Vbr=56.7..69.3V, 16.5A, 1500W(1ms)	DO-214AB	1d	1a	Eic	SMCJLCE51-LC51-DO-214AB-EIC	smcjlce51-lc51-do-214ab-eic
LC51A		SMCJLCE51A	TVS	Vrwm=51V, Vbr=56.7..62.7V, 18.2A, 1500W(1ms)	DO-214AB	1d	1a	Eic	SMCJLCE51A-LC51A-DO-214AB-EIC	smcjlce51a-lc51a-do-214ab-eic
LC51C		SMCJLCE51C	TVS	Vrwm=51V, Vbr=56.7..69.3V, 16.5A, 1500W(1ms), Bidir.	DO-214AB	1ba	1j	Eic	SMCJLCE51C-LC51C-DO-214AB-EIC	smcjlce51c-lc51c-do-214ab-eic
LC51CA		SMCJLCE51CA	TVS	Vrwm=51V, Vbr=56.7..62.7V, 18.2A, 1500W(1ms), Bidir.	DO-214AB	1ba	1j	Eic	SMCJLCE51CA-LC51CA-DO-214AB-EIC	smcjlce51ca-lc51ca-do-214ab-eic
LC54		SMCJLCE54	TVS	Vrwm=54V, Vbr=60.0..73.3V, 15.6A, 1500W(1ms)	DO-214AB	1d	1a	Eic	SMCJLCE54-LC54-DO-214AB-EIC	smcjlce54-lc54-do-214ab-eic
LC54A		SMCJLCE54A	TVS	Vrwm=54V, Vbr=60.0..66.3V, 17.2A, 1500W(1ms)	DO-214AB	1d	1a	Eic	SMCJLCE54A-LC54A-DO-214AB-EIC	smcjlce54a-lc54a-do-214ab-eic
LC54C		SMCJLCE54C	TVS	Vrwm=54V, Vbr=60.0..73.3V, 15.6A, 1500W(1ms), Bidir.	DO-214AB	1ba	1j	Eic	SMCJLCE54C-LC54C-DO-214AB-EIC	smcjlce54c-lc54c-do-214ab-eic
LC54CA		SMCJLCE54CA	TVS	Vrwm=54V, Vbr=60.0..66.3V, 17.2A, 1500W(1ms), Bidir.	DO-214AB	1ba	1j	Eic	SMCJLCE54CA-LC54CA-DO-214AB-EIC	smcjlce54ca-lc54ca-do-214ab-eic
LC58		SMCJLCE58	TVS	Vrwm=58V, Vbr=64.4..78.7V, 14.6A, 1500W(1ms)	DO-214AB	1d	1a	Eic	SMCJLCE58-LC58-DO-214AB-EIC	smcjlce58-lc58-do-214ab-eic
LC58A		SMCJLCE58A	TVS	Vrwm=58V, Vbr=64.4..71.2V, 16A, 1500W(1ms)	DO-214AB	1d	1a	Eic	SMCJLCE58A-LC58A-DO-214AB-EIC	smcjlce58a-lc58a-do-214ab-eic
LC58C		SMCJLCE58C	TVS	Vrwm=58V, Vbr=64.4..78.7V, 14.6A, 1500W(1ms), Bidir.	DO-214AB	1ba	1j	Eic	SMCJLCE58C-LC58C-DO-214AB-EIC	smcjlce58c-lc58c-do-214ab-eic
LC58CA		SMCJLCE58CA	TVS	Vrwm=58V, Vbr=64.4..71.2V, 16A, 1500W(1ms), Bidir.	DO-214AB	1ba	1j	Eic	SMCJLCE58CA-LC58CA-DO-214AB-EIC	smcjlce58ca-lc58ca-do-214ab-eic
LC6.5		SMCJLCE6.5	TVS	Vrwm=6.5V, Vbr=7.22..8.82V, 100A, 1500W(1ms)	DO-214AB	1d	1a	Eic	SMCJLCE6_5-LC6_5-DO-214AB-EIC	smcjlce6_5-lc6_5-do-214ab-eic
LC6.5A		SMCJLCE6.5A	TVS	Vrwm=6.5V, Vbr=7.22..7.98V, 100A, 1500W(1ms)	DO-214AB	1d	1a	Eic	SMCJLCE6_5A-LC6_5A-DO-214AB-EIC	smcjlce6_5a-lc6_5a-do-214ab-eic
LC6.5C		SMCJLCE6.5C	TVS	Vrwm=6.5V, Vbr=7.22..8.82V, 100A, 1500W(1ms), Bidir.	DO-214AB	1ba	1j	Eic	SMCJLCE6_5C-LC6_5C-DO-214AB-EIC	smcjlce6_5c-lc6_5c-do-214ab-eic
LC6.5CA		SMCJLCE6.5CA	TVS	Vrwm=6.5V, Vbr=7.22..7.98V, 100A, 1500W(1ms), Bidir.	DO-214AB	1ba	1j	Eic	SMCJLCE6_5CA-LC6_5CA-DO-214AB-EIC	smcjlce6_5ca-lc6_5ca-do-214ab-eic
LC60		SMCJLCE60	TVS	Vrwm=60V, Vbr=66.7..81.5V, 14A, 1500W(1ms)	DO-214AB	1d	1a	Eic	SMCJLCE60-LC60-DO-214AB-EIC	smcjlce60-lc60-do-214ab-eic
LC60A		SMCJLCE60A	TVS	Vrwm=60V, Vbr=66.7..73.7V, 15.5A, 1500W(1ms)	DO-214AB	1d	1a	Eic	SMCJLCE60A-LC60A-DO-214AB-EIC	smcjlce60a-lc60a-do-214ab-eic
LC60C		SMCJLCE60C	TVS	Vrwm=60V, Vbr=66.7..81.5V, 14A, 1500W(1ms), Bidir.	DO-214AB	1ba	1j	Eic	SMCJLCE60C-LC60C-DO-214AB-EIC	smcjlce60c-lc60c-do-214ab-eic
LC60CA		SMCJLCE60CA	TVS	Vrwm=60V, Vbr=66.7..73.7V, 15.5A, 1500W(1ms), Bidir.	DO-214AB	1ba	1j	Eic	SMCJLCE60CA-LC60CA-DO-214AB-EIC	smcjlce60ca-lc60ca-do-214ab-eic
LC64		SMCJLCE64	TVS	Vrwm=64V, Vbr=71.1 ..86.9V, 13.2A, 1500W(1ms)	DO-214AB	1d	1a	Eic	SMCJLCE64-LC64-DO-214AB-EIC	smcjlce64-lc64-do-214ab-eic
LC64A		SMCJLCE64A	TVS	Vrwm=64V, Vbr=71.1 ..78.6V, 14.6A, 1500W(1ms)	DO-214AB	1d	1a	Eic	SMCJLCE64A-LC64A-DO-214AB-EIC	smcjlce64a-lc64a-do-214ab-eic
LC64C		SMCJLCE64C	TVS	Vrwm=64V, Vbr=71.1 ..86.9V, 13.2A, 1500W(1ms), Bidir.	DO-214AB	1ba	1j	Eic	SMCJLCE64C-LC64C-DO-214AB-EIC	smcjlce64c-lc64c-do-214ab-eic
LC64CA		SMCJLCE64CA	TVS	Vrwm=64V, Vbr=71.1 ..78.6V, 14.6A, 1500W(1ms), Bidir.	DO-214AB	1ba	1j	Eic	SMCJLCE64CA-LC64CA-DO-214AB-EIC	smcjlce64ca-lc64ca-do-214ab-eic
LC7.0		SMCJLCE7.0	TVS	Vrwm=7.0V, Vbr=7.78..9.51V, 100A, 1500W(1ms)	DO-214AB	1d	1a	Eic	SMCJLCE7_0-LC7_0-DO-214AB-EIC	smcjlce7_0-lc7_0-do-214ab-eic
LC7.0A		SMCJLCE7.0A	TVS	Vrwm=7.0V, Vbr=7.78..8.60V, 100A, 1500W(1ms)	DO-214AB	1d	1a	Eic	SMCJLCE7_0A-LC7_0A-DO-214AB-EIC	smcjlce7_0a-lc7_0a-do-214ab-eic
LC7.0C		SMCJLCE7.0C	TVS	Vrwm=7.0V, Vbr=7.78..9.51V, 100A, 1500W(1ms), Bidir.	DO-214AB	1ba	1j	Eic	SMCJLCE7_0C-LC7_0C-DO-214AB-EIC	smcjlce7_0c-lc7_0c-do-214ab-eic
LC7.0CA		SMCJLCE7.0CA	TVS	Vrwm=7.0V, Vbr=7.78..8.60V, 100A, 1500W(1ms), Bidir.	DO-214AB	1ba	1j	Eic	SMCJLCE7_0CA-LC7_0CA-DO-214AB-EIC	smcjlce7_0ca-lc7_0ca-do-214ab-eic
LC7.5		SMCJLCE7.5	TVS	Vrwm=7.5V, Vbr=8.33..10.2V, 100A, 1500W(1ms)	DO-214AB	1d	1a	Eic	SMCJLCE7_5-LC7_5-DO-214AB-EIC	smcjlce7_5-lc7_5-do-214ab-eic
LC7.5A		SMCJLCE7.5A	TVS	Vrwm=7.5V, Vbr=8.33..9.21V, 100A, 1500W(1ms)	DO-214AB	1d	1a	Eic	SMCJLCE7_5A-LC7_5A-DO-214AB-EIC	smcjlce7_5a-lc7_5a-do-214ab-eic
LC7.5C		SMCJLCE7.5C	TVS	Vrwm=7.5V, Vbr=8.33..10.2V, 100A, 1500W(1ms), Bidir.	DO-214AB	1ba	1j	Eic	SMCJLCE7_5C-LC7_5C-DO-214AB-EIC	smcjlce7_5c-lc7_5c-do-214ab-eic
LC7.5CA		SMCJLCE7.5CA	TVS	Vrwm=7.5V, Vbr=8.33..9.21V, 100A, 1500W(1ms), Bidir.	DO-214AB	1ba	1j	Eic	SMCJLCE7_5CA-LC7_5CA-DO-214AB-EIC	smcjlce7_5ca-lc7_5ca-do-214ab-eic
LC70		SMCJLCE70	TVS	Vrwm=70V, Vbr=77.8..95.1V, 12.0A, 1500W(1ms)	DO-214AB	1d	1a	Eic	SMCJLCE70-LC70-DO-214AB-EIC	smcjlce70-lc70-do-214ab-eic
LC70A		SMCJLCE70A	TVS	Vrwm=70V, Vbr=77.8..86.0V, 13.3A, 1500W(1ms)	DO-214AB	1d	1a	Eic	SMCJLCE70A-LC70A-DO-214AB-EIC	smcjlce70a-lc70a-do-214ab-eic
LC70C		SMCJLCE70C	TVS	Vrwm=70V, Vbr=77.8..95.1V, 12.0A, 1500W(1ms), Bidir.	DO-214AB	1ba	1j	Eic	SMCJLCE70C-LC70C-DO-214AB-EIC	smcjlce70c-lc70c-do-214ab-eic
LC70CA		SMCJLCE70CA	TVS	Vrwm=70V, Vbr=77.8..86.0V, 13.3A, 1500W(1ms), Bidir.	DO-214AB	1ba	1j	Eic	SMCJLCE70CA-LC70CA-DO-214AB-EIC	smcjlce70ca-lc70ca-do-214ab-eic
LC75		SMCJLCE75	TVS	Vrwm=75V, Vbr=83.3..102V, 11.2A, 1500W(1ms)	DO-214AB	1d	1a	Eic	SMCJLCE75-LC75-DO-214AB-EIC	smcjlce75-lc75-do-214ab-eic
LC75A		SMCJLCE75A	TVS	Vrwm=75V, Vbr=83.3..92.1V, 12.4A, 1500W(1ms)	DO-214AB	1d	1a	Eic	SMCJLCE75A-LC75A-DO-214AB-EIC	smcjlce75a-lc75a-do-214ab-eic
LC75C		SMCJLCE75C	TVS	Vrwm=75V, Vbr=83.3..102V, 11.2A, 1500W(1ms), Bidir.	DO-214AB	1ba	1j	Eic	SMCJLCE75C-LC75C-DO-214AB-EIC	smcjlce75c-lc75c-do-214ab-eic
LC75CA		SMCJLCE75CA	TVS	Vrwm=75V, Vbr=83.3..92.1V, 12.4A, 1500W(1ms), Bidir.	DO-214AB	1ba	1j	Eic	SMCJLCE75CA-LC75CA-DO-214AB-EIC	smcjlce75ca-lc75ca-do-214ab-eic
LC8.0		SMCJLCE8.0	TVS	Vrwm=8.0V, Vbr=8.89..10.9V, 100A, 1500W(1ms)	DO-214AB	1d	1a	Eic	SMCJLCE8_0-LC8_0-DO-214AB-EIC	smcjlce8_0-lc8_0-do-214ab-eic
LC8.0A		SMCJLCE8.0A	TVS	Vrwm=8.0V, Vbr=8.89..9.83V, 100A, 1500W(1ms)	DO-214AB	1d	1a	Eic	SMCJLCE8_0A-LC8_0A-DO-214AB-EIC	smcjlce8_0a-lc8_0a-do-214ab-eic
LC8.0C		SMCJLCE8.0C	TVS	Vrwm=8.0V, Vbr=8.89..10.9V, 100A, 1500W(1ms), Bidir.	DO-214AB	1ba	1j	Eic	SMCJLCE8_0C-LC8_0C-DO-214AB-EIC	smcjlce8_0c-lc8_0c-do-214ab-eic
LC8.0CA		SMCJLCE8.0CA	TVS	Vrwm=8.0V, Vbr=8.89..9.83V, 100A, 1500W(1ms), Bidir.	DO-214AB	1ba	1j	Eic	SMCJLCE8_0CA-LC8_0CA-DO-214AB-EIC	smcjlce8_0ca-lc8_0ca-do-214ab-eic
LC8.5		SMCJLCE8.5	TVS	Vrwm=8.5V, Vbr=9.44..11.5V, 94A, 1500W(1ms)	DO-214AB	1d	1a	Eic	SMCJLCE8_5-LC8_5-DO-214AB-EIC	smcjlce8_5-lc8_5-do-214ab-eic
LC8.5A		SMCJLCE8.5A	TVS	Vrwm=8.5V, Vbr=9.44..10.4V, 100A, 1500W(1ms)	DO-214AB	1d	1a	Eic	SMCJLCE8_5A-LC8_5A-DO-214AB-EIC	smcjlce8_5a-lc8_5a-do-214ab-eic
LC8.5C		SMCJLCE8.5C	TVS	Vrwm=8.5V, Vbr=9.44..11.5V, 94A, 1500W(1ms), Bidir.	DO-214AB	1ba	1j	Eic	SMCJLCE8_5C-LC8_5C-DO-214AB-EIC	smcjlce8_5c-lc8_5c-do-214ab-eic
LC8.5CA		SMCJLCE8.5CA	TVS	Vrwm=8.5V, Vbr=9.44..10.4V, 100A, 1500W(1ms), Bidir.	DO-214AB	1ba	1j	Eic	SMCJLCE8_5CA-LC8_5CA-DO-214AB-EIC	smcjlce8_5ca-lc8_5ca-do-214ab-eic
LC80		SMCJLCE80	TVS	Vrwm=80V, Vbr=88.7..108V, 10.6A, 1500W(1ms)	DO-214AB	1d	1a	Eic	SMCJLCE80-LC80-DO-214AB-EIC	smcjlce80-lc80-do-214ab-eic
LC80A		SMCJLCE80A	TVS	Vrwm=80V, Vbr=88.7..98.0V, 11.6A, 1500W(1ms)	DO-214AB	1d	1a	Eic	SMCJLCE80A-LC80A-DO-214AB-EIC	smcjlce80a-lc80a-do-214ab-eic
LC80C		SMCJLCE80C	TVS	Vrwm=80V, Vbr=88.7..108V, 10.6A, 1500W(1ms), Bidir.	DO-214AB	1ba	1j	Eic	SMCJLCE80C-LC80C-DO-214AB-EIC	smcjlce80c-lc80c-do-214ab-eic
LC80CA		SMCJLCE80CA	TVS	Vrwm=80V, Vbr=88.7..98.0V, 11.6A, 1500W(1ms), Bidir.	DO-214AB	1ba	1j	Eic	SMCJLCE80CA-LC80CA-DO-214AB-EIC	smcjlce80ca-lc80ca-do-214ab-eic
LC9.0		SMCJLCE9.0	TVS	Vrwm=9.0V, Vbr=10.0..12.2V, 89A, 1500W(1ms)	DO-214AB	1d	1a	Eic	SMCJLCE9_0-LC9_0-DO-214AB-EIC	smcjlce9_0-lc9_0-do-214ab-eic
LC9.0A		SMCJLCE9.0A	TVS	Vrwm=9.0V, Vbr=10.0..11.1V, 97A, 1500W(1ms)	DO-214AB	1d	1a	Eic	SMCJLCE9_0A-LC9_0A-DO-214AB-EIC	smcjlce9_0a-lc9_0a-do-214ab-eic
LC9.0C		SMCJLCE9.0C	TVS	Vrwm=9.0V, Vbr=10.0..12.2V, 89A, 1500W(1ms), Bidir.	DO-214AB	1ba	1j	Eic	SMCJLCE9_0C-LC9_0C-DO-214AB-EIC	smcjlce9_0c-lc9_0c-do-214ab-eic
LC9.0CA		SMCJLCE9.0CA	TVS	Vrwm=9.0V, Vbr=10.0..11.1V, 97A, 1500W(1ms), Bidir.	DO-214AB	1ba	1j	Eic	SMCJLCE9_0CA-LC9_0CA-DO-214AB-EIC	smcjlce9_0ca-lc9_0ca-do-214ab-eic
LC90		SMCJLCE90	TVS	Vrwm=90V, Vbr=100..122V, 9.4A, 1500W(1ms)	DO-214AB	1d	1a	Eic	SMCJLCE90-LC90-DO-214AB-EIC	smcjlce90-lc90-do-214ab-eic
LC90A		SMCJLCE90A	TVS	Vrwm=90V, Vbr=100..111V, 10.3A, 1500W(1ms)	DO-214AB	1d	1a	Eic	SMCJLCE90A-LC90A-DO-214AB-EIC	smcjlce90a-lc90a-do-214ab-eic
LC90C		SMCJLCE90C	TVS	Vrwm=90V, Vbr=100..122V, 9.4A, 1500W(1ms), Bidir.	DO-214AB	1ba	1j	Eic	SMCJLCE90C-LC90C-DO-214AB-EIC	smcjlce90c-lc90c-do-214ab-eic
LC90CA		SMCJLCE90CA	TVS	Vrwm=90V, Vbr=100..111V, 10.3A, 1500W(1ms), Bidir.	DO-214AB	1ba	1j	Eic	SMCJLCE90CA-LC90CA-DO-214AB-EIC	smcjlce90ca-lc90ca-do-214ab-eic
LD		P6SMB18	TVS	Vrwm=18V, Vbr=17.1 ..18.9V, 23.8A, 600W(1ms)	DO-214AA	1d	2j	Fag	P6SMB18-LD-DO-214AA-FAG	p6smb18-ld-do-214aa-fag
LD		P6SMBJ12	TVS	Vrwm=12V, Vbr=10.8..13.2V, 35A, 600W(1ms)	DO-214AA	1d	1a	Pjt	P6SMBJ12-LD-DO-214AA-PJT	p6smbj12-ld-do-214aa-pjt
LD		SM6T6V8C	TVS	Vrwm=5.8V, Vbr=6.45..7.14V, 57A, 600W(1ms), Bidir.	DO-214AA	1ba	1r	Ste	SM6T6V8C-LD-DO-214AA-STE	sm6t6v8c-ld-do-214aa-ste
LD		SMBG12	TVS	Vrwm=12V, Vbr=13.3..16.9V, 27.3A, 600W(1ms)	DO-215AA	5d	1k	Vs	SMBG12-LD-DO-215AA-VS	smbg12-ld-do-215aa-vs
LD		SMBJ12	TVS	Vrwm=12V, Vbr=13.3..16.9V, 27.3A, 600W(1ms)	DO-214AA	1d	1k	Vs	SMBJ12-LD-DO-214AA-VS	smbj12-ld-do-214aa-vs
LD		TV06B120K-G	TVS	Vrwm=12V, Vbr=13.30..16.30V, Ipp=27.27A, 600W(1ms)	DO-214AA	1d	1a	Cmc	TV06B120K-G-LD-DO-214AA-CMC	tv06b120k-g-ld-do-214aa-cmc
LDJ		P6SMB18	TVS	Vrwm=18V, Vbr=17.1 ..18.9V, 23.8A, 600W(1ms)	DO-214AA	1d	1u	Tsc	P6SMB18-LDJ-DO-214AA-TSC	p6smb18-ldj-do-214aa-tsc
LDK		SMB18	TVS	Vbr=16.2..19.8V, Vrwm=14.5V, 22.6A, 600W(1ms)	DO-214AA	1d	1a	Lge	SMB18-LDK-DO-214AA-LGE	smb18-ldk-do-214aa-lge
LDM		SMB18C	TVS	Vbr=16.2..19.8V, Vrwm=14.5V, 22.6A, 600W(1ms), Bidir.	DO-214AA	1ba	1j	Lge	SMB18C-LDM-DO-214AA-LGE	smb18c-ldm-do-214aa-lge
LE		1SMB12A	TVS	Vrwm=12V, 30.2A, 600W(1ms)	403A	3d	1s	Ons	1SMB12A-LE-403A-ONS	1smb12a-le-403a-ons
LE		3.0SMB14A	Zener diode	13.30..15.30V, Zzt=5.0Ω, Izt=53mA, 3W	DO-214AA	1d	1b	Rul	3_0SMB14A-LE-DO-214AA-RUL	3_0smb14a-le-do-214aa-rul
LE		CD214B-T12A	TVS	Vrwm=12V, Irsm=30.2A, 600W(1ms)	DO-214AA	1d	1a	Brn	CD214B-T12A-LE-DO-214AA-BRN	cd214b-t12a-le-do-214aa-brn
LE		P6SMB18A	TVS	Vrwm=18V, Vbr=17.1 ..18.9V, 23.8A, 600W(1ms)	DO-214AA	1d	2j	Fag	P6SMB18A-LE-DO-214AA-FAG	p6smb18a-le-do-214aa-fag
LE		P6SMBJ12A	TVS	Vrwm=12V, Vbr=11.4..12.6V, 36A, 600W(1ms)	DO-214AA	1d	1a	Pjt	P6SMBJ12A-LE-DO-214AA-PJT	p6smbj12a-le-do-214aa-pjt
LE		SM6T6V8CA	TVS	Vrwm=5.8V, Vbr=6.45..7.14V, 57A, 600W(1ms), Bidir.	DO-214AA	1ba	1j	Mde	SM6T6V8CA-LE-DO-214AA-MDE	sm6t6v8ca-le-do-214aa-mde
LE		SMA6J12A	TVS	Vbr=13.3..14.7V, Vrwm=12V, Ipp=30.2A, 600W(1ms)	DO-214AC	1d	1a	Mco	SMA6J12A-LE-DO-214AC-MCO	sma6j12a-le-do-214ac-mco
LE		SMBG12A	TVS	Vrwm=12V, Vbr=13.3..16.9V, 27.3A, 600W(1ms)	DO-215AA	5d	1k	Vs	SMBG12A-LE-DO-215AA-VS	smbg12a-le-do-215aa-vs
LE		SMBJ12A	TVS	Vrwm=12V, Vbr=13.3..16.9V, 27.3A, 600W(1ms)	DO-214AA	1d	1m	Di	SMBJ12A-LE-DO-214AA-DI	smbj12a-le-do-214aa-di
LE		SMBJ12A	TVS	Vrwm=12V, Vbr=13.3..16.9V, 27.3A, 600W(1ms)	DO-214AA	1d	1k	Vs	SMBJ12A-LE-DO-214AA-VS	smbj12a-le-do-214aa-vs
LE		SMF12A	TVS	Vrwm=12V, Vbr=13.3..14.7V, 10.1A, 200W(1ms)	SOD-123FL	7d	1a	Eic	SMF12A-LE-SOD-123FL-EIC	smf12a-le-sod-123fl-eic
LE		SMF12CA	TVS	Vrwm=12V, Vbr=13.30..14.70V, 10.1A, 200W(10/1000µs), Bidir.	SOD-123FL	7ba	1j	Ers	SMF12CA-LE-SOD-123FL-ERS	smf12ca-le-sod-123fl-ers
LE		TV02W120B-G	TVS	Vrwm=12V, Vbr=13.3..14.7V, Ipp=10.1A, 200W(1ms), Bidir.	SOD-123	5ba	2o	Cmc	TV02W120B-G-LE-SOD-123-CMC	tv02w120b-g-le-sod-123-cmc
LE		TV06B120J-G	TVS	Vrwm=12V, Vbr=13.30..14.70V, Ipp=30.15A, 600W(1ms)	DO-214AA	1d	1a	Cmc	TV06B120J-G-LE-DO-214AA-CMC	tv06b120j-g-le-do-214aa-cmc
LEC		1SMB12CA	TVS	Vrwm=12V, 30.2A, 600W(1ms), Bidir.	403C	3ba	2t	Ons	1SMB12CA-LEC-403C-ONS	1smb12ca-lec-403c-ons
LEC		SZ1SMB12CA	TVS	Vrwm=12V, 30.2A, 600W(1ms), Bidir.	403C	3ba	2t	Ons	SZ1SMB12CA-LEC-403C-ONS	sz1smb12ca-lec-403c-ons
LEJ		P6SMB18A	TVS	Vrwm=18V, Vbr=17.1 ..18.9V, 23.8A, 600W(1ms)	DO-214AA	1d	1u	Tsc	P6SMB18A-LEJ-DO-214AA-TSC	p6smb18a-lej-do-214aa-tsc
LEK		SMB18A	TVS	Vbr=17.1..18.9V, Vrwm=15.3V, 23.5A, 600W(1ms)	DO-214AA	1d	1a	Lge	SMB18A-LEK-DO-214AA-LGE	smb18a-lek-do-214aa-lge
LEM		SMB18CA	TVS	Vbr=17.1..18.9V, Vrwm=15.3V, 23.5A, 600W(1ms), Bidir.	DO-214AA	1ba	1j	Lge	SMB18CA-LEM-DO-214AA-LGE	smb18ca-lem-do-214aa-lge
LEP		TPSMB18A	TVS	Vrwm=18V, Ipp=23.8A, 600W(1ms)	DO-214AA	1d	1k	Vs	TPSMB18A-LEP-DO-214AA-VS	tpsmb18a-lep-do-214aa-vs
LF		KDZ18FV	Zener diode	16.80..19.10V, Izt=5mA, Zzt=20Ω, 100mW	TFSC	7d	1a	Kec	KDZ18FV-LF-TFSC-KEC	kdz18fv-lf-tfsc-kec
LF		MAZD130	Zener diode	12.4..14.1V, Zzt=35Ω(5mA), 120mW	SSSMini2	7d	1a	Pan	MAZD130-LF-SSSMINI2-PAN	mazd130-lf-sssmini2-pan
LF		P6SMB20	TVS	Vrwm=20V, Vbr=19..21.0V, 21.7A, 600W(1ms)	DO-214AA	1d	2j	Fag	P6SMB20-LF-DO-214AA-FAG	p6smb20-lf-do-214aa-fag
LF		P6SMBJ13	TVS	Vrwm=13V, Vbr=11.7..14.3V, 32A, 600W(1ms)	DO-214AA	1d	1a	Pjt	P6SMBJ13-LF-DO-214AA-PJT	p6smbj13-lf-do-214aa-pjt
LF		PZU5.6BA	Zener diode	5.6V±5%, If=200mA, 320mW	SOD-323	5d	1a	Phi	PZU5_6BA-LF-SOD-323-PHI	pzu5_6ba-lf-sod-323-phi
LF		SM6T7V5C	TVS	Vrwm=6.4V, Vbr=7.13..7.88V, 53A, 600W(1ms), Bidir.	DO-214AA	1ba	1r	Ste	SM6T7V5C-LF-DO-214AA-STE	sm6t7v5c-lf-do-214aa-ste
LF		SMBG13	TVS	Vrwm=13V, Vbr=14.4..18.2V, 25.2A, 600W(1ms)	DO-215AA	5d	1k	Vs	SMBG13-LF-DO-215AA-VS	smbg13-lf-do-215aa-vs
LF		SMBJ13	TVS	Vrwm=13V, Vbr=14.4..18.2V, 25.2A, 600W(1ms)	DO-214AA	1d	1k	Vs	SMBJ13-LF-DO-214AA-VS	smbj13-lf-do-214aa-vs
LF		TV06B130K-G	TVS	Vrwm=13.0V, Vbr=14.40..17.60V, Ipp=25.21A, 600W(1ms)	DO-214AA	1d	1a	Cmc	TV06B130K-G-LF-DO-214AA-CMC	tv06b130k-g-lf-do-214aa-cmc
LFJ		P6SMB20	TVS	Vrwm=20V, Vbr=19..21.0V, 21.7A, 600W(1ms)	DO-214AA	1d	1u	Tsc	P6SMB20-LFJ-DO-214AA-TSC	p6smb20-lfj-do-214aa-tsc
LFK		SMB20	TVS	Vbr=18.0..22.0V, Vrwm=16.2V, 20.6A, 600W(1ms)	DO-214AA	1d	1a	Lge	SMB20-LFK-DO-214AA-LGE	smb20-lfk-do-214aa-lge
LFM		SMB20C	TVS	Vbr=18.0..22.0V, Vrwm=16.2V, 20.6A, 600W(1ms), Bidir.	DO-214AA	1ba	1j	Lge	SMB20C-LFM-DO-214AA-LGE	smb20c-lfm-do-214aa-lge
LFP		TPSMB20	TVS	Vrwm=20V, Ipp=20.6A, 600W(1ms)	DO-214AA	1d	1k	Vs	TPSMB20-LFP-DO-214AA-VS	tpsmb20-lfp-do-214aa-vs
LG		1SMB13A	TVS	Vrwm=13V, 27.9A, 600W(1ms)	403A	3d	1s	Ons	1SMB13A-LG-403A-ONS	1smb13a-lg-403a-ons
LG		3.0SMB15A	Zener diode	14.40..16.50V, Zzt=5.5Ω, Izt=50mA, 3W	DO-214AA	1d	1b	Rul	3_0SMB15A-LG-DO-214AA-RUL	3_0smb15a-lg-do-214aa-rul
LG		CD214B-T13A	TVS	Vrwm=13V, Irsm=27.9A, 600W(1ms)	DO-214AA	1d	1a	Brn	CD214B-T13A-LG-DO-214AA-BRN	cd214b-t13a-lg-do-214aa-brn
LG		P6SMB20A	TVS	Vrwm=20V, Vbr=19..21.0V, 21.7A, 600W(1ms)	DO-214AA	1d	2j	Fag	P6SMB20A-LG-DO-214AA-FAG	p6smb20a-lg-do-214aa-fag
LG		P6SMBJ13A	TVS	Vrwm=13V, Vbr=12.4..13.7V, 33A, 600W(1ms)	DO-214AA	1d	1a	Pjt	P6SMBJ13A-LG-DO-214AA-PJT	p6smbj13a-lg-do-214aa-pjt
LG		PZU5.6B1A	Zener diode	5.6V±2%, If=200mA, 320mW	SOD-323	5d	1a	Phi	PZU5_6B1A-LG-SOD-323-PHI	pzu5_6b1a-lg-sod-323-phi
LG		SM6T7V5CA	TVS	Vrwm=6.4V, Vbr=7.13..7.88V, 53A, 600W(1ms), Bidir.	DO-214AA	1ba	1r	Mde	SM6T7V5CA-LG-DO-214AA-MDE	sm6t7v5ca-lg-do-214aa-mde
LG		SMA6J13A	TVS	Vbr=14.4..15.9V, Vrwm=13V, Ipp=27.9A, 600W(1ms)	DO-214AC	1d	1a	Mco	SMA6J13A-LG-DO-214AC-MCO	sma6j13a-lg-do-214ac-mco
LG		SMBG13A	TVS	Vrwm=13V, Vbr=14.4..18.2V, 25.2A, 600W(1ms)	DO-215AA	5d	1k	Vs	SMBG13A-LG-DO-215AA-VS	smbg13a-lg-do-215aa-vs
LG		SMBJ13A	TVS	Vrwm=13V, Vbr=14.4..18.2V, 25.2A, 600W(1ms)	DO-214AA	1d	1k	Vs	SMBJ13A-LG-DO-214AA-VS	smbj13a-lg-do-214aa-vs
LG		SMBJ13A	TVS	Vrwm=13V, Vbr=14.4..18.2V, 25.2A, 600W(1ms)	DO-214AA	1d	1m	Di	SMBJ13A-LG-DO-214AA-DI	smbj13a-lg-do-214aa-di
LG		SMF13A	TVS	Vrwm=13V, Vbr=14.4..15.9V, 9.3A, 200W(1ms)	SOD-123FL	7d	1a	Eic	SMF13A-LG-SOD-123FL-EIC	smf13a-lg-sod-123fl-eic
LG		SMF13CA	TVS	Vrwm=13.0V, Vbr=14.40..15.90V, 9.3A, 200W(10/1000µs), Bidir.	SOD-123FL	7ba	1j	Ers	SMF13CA-LG-SOD-123FL-ERS	smf13ca-lg-sod-123fl-ers
LG		TV06B130J-G	TVS	Vrwm=13.0V, Vbr=14.40..15.90V, Ipp=27.91A, 600W(1ms)	DO-214AA	1d	1a	Cmc	TV06B130J-G-LG-DO-214AA-CMC	tv06b130j-g-lg-do-214aa-cmc
LG7		SM6T15A	TVS	Vrwm=12.8V, Vbr=14.3..15.8V, 28A, 600W(1ms)	DO-214AA	1d	1k	Vs	SM6T15A-LG7-DO-214AA-VS	sm6t15a-lg7-do-214aa-vs
LG7		SM6T15CA	TVS	Vrwm=12.8V, Vbr=14.3..15.8V, 28A, 600W(1ms), Bidir.	DO-214AA	1ba	1l	Vs	SM6T15CA-LG7-DO-214AA-VS	sm6t15ca-lg7-do-214aa-vs
LGC		1SMB13CA	TVS	Vrwm=13V, 27.9A, 600W(1ms), Bidir.	403C	3ba	2t	Ons	1SMB13CA-LGC-403C-ONS	1smb13ca-lgc-403c-ons
LGC		SZ1SMB13CA	TVS	Vrwm=13V, 27.9A, 600W(1ms), Bidir.	403C	3ba	2t	Ons	SZ1SMB13CA-LGC-403C-ONS	sz1smb13ca-lgc-403c-ons
LGJ		P6SMB20A	TVS	Vrwm=20V, Vbr=19..21.0V, 21.7A, 600W(1ms)	DO-214AA	1d	1u	Tsc	P6SMB20A-LGJ-DO-214AA-TSC	p6smb20a-lgj-do-214aa-tsc
LGK		SMB20A	TVS	Vbr=19.0..21.0V, Vrwm=17.1V, 21.7A, 600W(1ms)	DO-214AA	1d	1a	Lge	SMB20A-LGK-DO-214AA-LGE	smb20a-lgk-do-214aa-lge
LGM		SMB20CA	TVS	Vbr=19.0..21.0 V, Vrwm=17.1V, 21.7A, 600W(1ms), Bidir.	DO-214AA	1ba	1j	Lge	SMB20CA-LGM-DO-214AA-LGE	smb20ca-lgm-do-214aa-lge
LGP		TPSMB20A	TVS	Vrwm=20V, Ipp=21.7A, 600W(1ms)	DO-214AA	1d	1k	Vs	TPSMB20A-LGP-DO-214AA-VS	tpsmb20a-lgp-do-214aa-vs
LH		P6SMB22	TVS	Vbr=20.9..23.1V, Vrwm=18.8V, 20.0A, 600W(1ms)	DO-214AA	1d	2j	Fag	P6SMB22-LH-DO-214AA-FAG	p6smb22-lh-do-214aa-fag
LH		P6SMBJ14	TVS	Vrwm=14V, Vbr=15.5..19.8V, 23.3A, 600W(1ms)	DO-214AA	1d	1a	Pjt	P6SMBJ14-LH-DO-214AA-PJT	p6smbj14-lh-do-214aa-pjt
LH		PZU5.6B2A	Zener diode	5.6V±2%, If=200mA, 320mW	SOD-323	5d	1a	Phi	PZU5_6B2A-LH-SOD-323-PHI	pzu5_6b2a-lh-sod-323-phi
LH		SMBG14	TVS	Vrwm=14V, Vbr=15.6..19.8V, 23.3A, 600W(1ms)	DO-215AA	5d	1k	Vs	SMBG14-LH-DO-215AA-VS	smbg14-lh-do-215aa-vs
LH		SMBJ14	TVS	Vrwm=14V, Vbr=15.6..19.8V, 23.3A, 600W(1ms)	DO-214AA	1d	1k	Vs	SMBJ14-LH-DO-214AA-VS	smbj14-lh-do-214aa-vs
LH		TV06B140K-G	TVS	Vrwm=14.0V, Vbr=15.60..19.10V, Ipp=23.26A, 600W(1ms)	DO-214AA	1d	1a	Cmc	TV06B140K-G-LH-DO-214AA-CMC	tv06b140k-g-lh-do-214aa-cmc
LHJ		P6SMB22	TVS	Vbr=20.9..23.1V, Vrwm=18.8V, 20.0A, 600W(1ms)	DO-214AA	1d	1u	Tsc	P6SMB22-LHJ-DO-214AA-TSC	p6smb22-lhj-do-214aa-tsc
LHK		SMB22	TVS	Vbr=19.8..24.2V, Vrwm=17.8V, 18.8A, 600W(1ms)	DO-214AA	1d	1a	Lge	SMB22-LHK-DO-214AA-LGE	smb22-lhk-do-214aa-lge
LHM		SMB22C	TVS	Vbr=19.8..24.2V, Vrwm=17.8V, 18.8A, 600W(1ms), Bidir.	DO-214AA	1ba	1j	Lge	SMB22C-LHM-DO-214AA-LGE	smb22c-lhm-do-214aa-lge
LHP		TPSMB22	TVS	Vrwm=22V, Ipp=18.8A, 600W(1ms)	DO-214AA	1d	1k	Vs	TPSMB22-LHP-DO-214AA-VS	tpsmb22-lhp-do-214aa-vs
LI		SK410C	Si-diode	SBR, 100V, 4A, Vf<0.85V(4A)	DO-214AB	1d	2j	Fag	SK410C-LI-DO-214AB-FAG	sk410c-li-do-214ab-fag
LJ		SK415C	Si-diode	SBR, 150V, 4A, Vf<0.9V(4A)	DO-214AB	1d	2j	Fag	SK415C-LJ-DO-214AB-FAG	sk415c-lj-do-214ab-fag
LK		1SMB14A	TVS	Vrwm=14V, 25.8A, 600W(1ms)	403A	3d	1s	Ons	1SMB14A-LK-403A-ONS	1smb14a-lk-403a-ons
LK		3.0SMB16A	Zener diode	15.60..17.90V, Zzt=5.5Ω, Izt=47mA, 3W	DO-214AA	1d	1b	Rul	3_0SMB16A-LK-DO-214AA-RUL	3_0smb16a-lk-do-214aa-rul
LK		CD214B-T14A	TVS	Vrwm=14V, Irsm=25.8A, 600W(1ms)	DO-214AA	1d	1a	Brn	CD214B-T14A-LK-DO-214AA-BRN	cd214b-t14a-lk-do-214aa-brn
LK		P6SMB22A	TVS	Vbr=20.9..23.1V, Vrwm=18.8V, 20.0A, 600W(1ms)	DO-214AA	1d	2j	Fag	P6SMB22A-LK-DO-214AA-FAG	p6smb22a-lk-do-214aa-fag
LK		P6SMBJ14A	TVS	Vrwm=14V, Vbr=15.5..19.8V, 600W(1ms)	DO-214AA	1d	1a	Pjt	P6SMBJ14A-LK-DO-214AA-PJT	p6smbj14a-lk-do-214aa-pjt
LK		PZU5.6B3A	Zener diode	5.6V±2%, If=200mA, 320mW	SOD-323	5d	1a	Phi	PZU5_6B3A-LK-SOD-323-PHI	pzu5_6b3a-lk-sod-323-phi
LK		SMA6J14A	TVS	Vbr=15.6..17.2V, Vrwm=14V, Ipp=25.9A, 600W(1ms)	DO-214AC	1d	1a	Mco	SMA6J14A-LK-DO-214AC-MCO	sma6j14a-lk-do-214ac-mco
LK		SMBG14A	TVS	Vrwm=14V, Vbr=15.6..19.8V, 23.3A, 600W(1ms)	DO-215AA	5d	1k	Vs	SMBG14A-LK-DO-215AA-VS	smbg14a-lk-do-215aa-vs
LK		SMBJ14A	TVS	Vrwm=14V, Vbr=15.6..19.8V, 23.3A, 600W(1ms)	DO-214AA	1d	1m	Di	SMBJ14A-LK-DO-214AA-DI	smbj14a-lk-do-214aa-di
LK		SMBJ14A	TVS	Vrwm=14V, Vbr=15.6..19.8V, 23.3A, 600W(1ms)	DO-214AA	1d	1k	Vs	SMBJ14A-LK-DO-214AA-VS	smbj14a-lk-do-214aa-vs
LK		SMF14A	TVS	Vrwm=14V, Vbr=15.6..17.2V, 8.6A, 200W(1ms)	SOD-123FL	7d	1a	Eic	SMF14A-LK-SOD-123FL-EIC	smf14a-lk-sod-123fl-eic
LK		SMF14CA	TVS	Vrwm=14.0V, Vbr=15.60..17.20V, 8.62A, 200W(10/1000µs), Bidir.	SOD-123FL	7ba	1j	Ers	SMF14CA-LK-SOD-123FL-ERS	smf14ca-lk-sod-123fl-ers
LK		TV02W140B-G	TVS	Vrwm=14V, Vbr=15.6..17.2V, Ipp=8.62A, 200W(1ms), Bidir.	SOD-123	5ba	2o	Cmc	TV02W140B-G-LK-SOD-123-CMC	tv02w140b-g-lk-sod-123-cmc
LK		TV06B140J-G	TVS	Vrwm=14.0V, Vbr=15.60..17.20V, Ipp=25.86A, 600W(1ms)	DO-214AA	1d	1a	Cmc	TV06B140J-G-LK-DO-214AA-CMC	tv06b140j-g-lk-do-214aa-cmc
LKC		1SMB14CA	TVS	Vrwm=14V, 25.8A, 600W(1ms), Bidir.	403C	3ba	2t	Ons	1SMB14CA-LKC-403C-ONS	1smb14ca-lkc-403c-ons
LKC		SZ1SMB14CA	TVS	Vrwm=14V, 25.8A, 600W(1ms), Bidir.	403C	3ba	2t	Ons	SZ1SMB14CA-LKC-403C-ONS	sz1smb14ca-lkc-403c-ons
LKJ		P6SMB22A	TVS	Vbr=20.9..23.1V, Vrwm=18.8V, 20.0A, 600W(1ms)	DO-214AA	1d	1u	Tsc	P6SMB22A-LKJ-DO-214AA-TSC	p6smb22a-lkj-do-214aa-tsc
LKK		SMB22A	TVS	Vbr=20.9..23.1V, Vrwm=18.8V, 19.6A, 600W(1ms)	DO-214AA	1d	1a	Lge	SMB22A-LKK-DO-214AA-LGE	smb22a-lkk-do-214aa-lge
LKM		SMB22CA	TVS	Vbr=20.9..23.1V, Vrwm=18.8V, 19.6A, 600W(1ms), Bidir.	DO-214AA	1ba	1j	Lge	SMB22CA-LKM-DO-214AA-LGE	smb22ca-lkm-do-214aa-lge
LKP		TPSMB22A	TVS	Vrwm=22V, Ipp=19.6A, 600W(1ms)	DO-214AA	1d	1k	Vs	TPSMB22A-LKP-DO-214AA-VS	tpsmb22a-lkp-do-214aa-vs
LL		BBY53-02W	C-diode	VCO-tuning, 6V, 20mA, 3.1..5.8pF(3..1V)	SCD-80	6d	1u	Sie	BBY53-02W-LL-SCD-80-SIE	bby53-02w-ll-scd-80-sie
LL		P6SMB24	TVS	Vrwm=24V, Vbr=22.8..25.2V, 18.1A, 600W(1ms)	DO-214AA	1d	2j	Fag	P6SMB24-LL-DO-214AA-FAG	p6smb24-ll-do-214aa-fag
LL		P6SMBJ15	TVS	Vrwm=15V, Vbr=13.5..16.5V, 27A, 600W(1ms)	DO-214AA	1d	1a	Pjt	P6SMBJ15-LL-DO-214AA-PJT	p6smbj15-ll-do-214aa-pjt
LL		PZU6.2BA	Zener diode	6.2V±5%, If=200mA, 320mW	SOD-323	5d	1a	Phi	PZU6_2BA-LL-SOD-323-PHI	pzu6_2ba-ll-sod-323-phi
LL		SMBG15	TVS	Vrwm=150V, Vbr=167..211.5V, 2.2A, 600W(1ms)	DO-215AA	5d	1k	Vs	SMBG15-LL-DO-215AA-VS	smbg15-ll-do-215aa-vs
LL		SMBJ15	TVS	Vrwm=150V, Vbr=167..211.5V, 2.2A, 600W(1ms)	DO-214AA	1d	1k	Vs	SMBJ15-LL-DO-214AA-VS	smbj15-ll-do-214aa-vs
LL		TV06B150K-G	TVS	Vrwm=15.0V, Vbr=16.70..20.40V, Ipp=22.30A, 600W(1ms)	DO-214AA	1d	1a	Cmc	TV06B150K-G-LL-DO-214AA-CMC	tv06b150k-g-ll-do-214aa-cmc
LLJ		P6SMB24	TVS	Vrwm=24V, Vbr=22.8..25.2V, 18.1A, 600W(1ms)	DO-214AA	1d	1u	Tsc	P6SMB24-LLJ-DO-214AA-TSC	p6smb24-llj-do-214aa-tsc
LLK		SMB24	TVS	Vbr=21.6..26.4V, Vrwm=19.4V, 17.3A, 600W(1ms)	DO-214AA	1d	1a	Lge	SMB24-LLK-DO-214AA-LGE	smb24-llk-do-214aa-lge
LLM		SMB24C	TVS	Vbr=21.6..26.4V, Vrwm=19.4V, 17.3A, 600W(1ms), Bidir.	DO-214AA	1ba	1j	Lge	SMB24C-LLM-DO-214AA-LGE	smb24c-llm-do-214aa-lge
LLP		TPSMB24	TVS	Vrwm=24V, Ipp=17.3A, 600W(1ms)	DO-214AA	1d	1k	Vs	TPSMB24-LLP-DO-214AA-VS	tpsmb24-llp-do-214aa-vs
LM		1SMB15A	TVS	Vrwm=15V, 24.0A, 600W(1ms)	403A	3d	1s	Ons	1SMB15A-LM-403A-ONS	1smb15a-lm-403a-ons
LM		3.0SMB18A	Zener diode	16.70..19.20V, Zzt=6.0Ω, Izt=42mA, 3W	DO-214AA	1d	1b	Rul	3_0SMB18A-LM-DO-214AA-RUL	3_0smb18a-lm-do-214aa-rul
LM		CD214B-T15A	TVS	Vrwm=15V, Irsm=24.0A, 600W(1ms)	DO-214AA	1d	1a	Brn	CD214B-T15A-LM-DO-214AA-BRN	cd214b-t15a-lm-do-214aa-brn
LM		P6SMB24A	TVS	Vrwm=24V, Vbr=22.8..25.2V, 18.1A, 600W(1ms)	DO-214AA	1d	2j	Fag	P6SMB24A-LM-DO-214AA-FAG	p6smb24a-lm-do-214aa-fag
LM		P6SMBJ15A	TVS	Vrwm=15V, Vbr=14.3..15.8V, 28A, 600W(1ms)	DO-214AA	1d	1a	Pjt	P6SMBJ15A-LM-DO-214AA-PJT	p6smbj15a-lm-do-214aa-pjt
LM		PZU6.2B1A	Zener diode	6.2V±2%, If=200mA, 320mW	SOD-323	5d	1a	Phi	PZU6_2B1A-LM-SOD-323-PHI	pzu6_2b1a-lm-sod-323-phi
LM		SDM20U30	Si-diode	Schottky, 30V, 200mA, Vf<500mV(200mA)	SOD-523	6d	1a	Di	SDM20U30-LM-SOD-523-DI	sdm20u30-lm-sod-523-di
LM		SMA6J15A	TVS	Vbr=16.7..18.5V, Vrwm=15V, Ipp=24.6A, 600W(1ms)	DO-214AC	1d	1a	Mco	SMA6J15A-LM-DO-214AC-MCO	sma6j15a-lm-do-214ac-mco
LM		SMBG15A	TVS	Vrwm=150V, Vbr=167..211.5V, 2.2A, 600W(1ms)	DO-215AA	5d	1k	Vs	SMBG15A-LM-DO-215AA-VS	smbg15a-lm-do-215aa-vs
LM		SMBJ15A	TVS	Vrwm=150V, Vbr=167..211.5V, 2.2A, 600W(1ms)	DO-214AA	1d	1k	Vs	SMBJ15A-LM-DO-214AA-VS	smbj15a-lm-do-214aa-vs
LM		SMBJ15A	TVS	Vrwm=150V, Vbr=167..211.5V, 2.2A, 600W(1ms)	DO-214AA	1d	1m	Di	SMBJ15A-LM-DO-214AA-DI	smbj15a-lm-do-214aa-di
LM		SMF15A	TVS	Vrwm=15V, Vbr=16.7..18.5V, 8.2A, 200W(1ms)	SOD-123FL	7d	1a	Eic	SMF15A-LM-SOD-123FL-EIC	smf15a-lm-sod-123fl-eic
LM		SMF15CA	TVS	Vrwm=15.0V, Vbr=16.70..18.50V, 8.20A, 200W(10/1000µs), Bidir.	SOD-123FL	7ba	1j	Ers	SMF15CA-LM-SOD-123FL-ERS	smf15ca-lm-sod-123fl-ers
LM		TV02W150B-G	TVS	Vrwm=15V, Vbr=16.7..18.5V, Ipp=8.20A, 200W(1ms), Bidir.	SOD-123	5ba	2o	Cmc	TV02W150B-G-LM-SOD-123-CMC	tv02w150b-g-lm-sod-123-cmc
LM		TV06B150J-G	TVS	Vrwm=15.0V, Vbr=16.70..18.50V, Ipp=24.59A, 600W(1ms)	DO-214AA	1d	1a	Cmc	TV06B150J-G-LM-DO-214AA-CMC	tv06b150j-g-lm-do-214aa-cmc
LM7		SM6T18A	TVS	Vrwm=15.3V, Vbr=17.1..18.9V, 24A, 600W(1ms)	DO-214AA	1d	1k	Vs	SM6T18A-LM7-DO-214AA-VS	sm6t18a-lm7-do-214aa-vs
LMC		1SMB15CA	TVS	Vrwm=15V, 24.0A, 600W(1ms), Bidir.	403C	3ba	2t	Ons	1SMB15CA-LMC-403C-ONS	1smb15ca-lmc-403c-ons
LMC		SZ1SMB15CA	TVS	Vrwm=15V, 24.0A, 600W(1ms), Bidir.	403C	3ba	2t	Ons	SZ1SMB15CA-LMC-403C-ONS	sz1smb15ca-lmc-403c-ons
LMJ		P6SMB24A	TVS	Vrwm=24V, Vbr=22.8..25.2V, 18.1A, 600W(1ms)	DO-214AA	1d	1u	Tsc	P6SMB24A-LMJ-DO-214AA-TSC	p6smb24a-lmj-do-214aa-tsc
LMK		SMB24A	TVS	Vbr=22.8..25.2V, Vrwm=20.5V, 18.1A, 600W(1ms)	DO-214AA	1d	1a	Lge	SMB24A-LMK-DO-214AA-LGE	smb24a-lmk-do-214aa-lge
LMM		SMB24CA	TVS	Vbr=22.8..25.2V, Vrwm=20.5V, 18.1A, 600W(1ms), Bidir.	DO-214AA	1ba	1j	Lge	SMB24CA-LMM-DO-214AA-LGE	smb24ca-lmm-do-214aa-lge
LMP		TPSMB24A	TVS	Vrwm=14V, Ipp=18.1A, 600W(1ms)	DO-214AA	1d	1k	Vs	TPSMB24A-LMP-DO-214AA-VS	tpsmb24a-lmp-do-214aa-vs
LN		P6SMB27	TVS	Vbr=25.7..28.4V, Vrwm=23.1V, 16.0A, 600W(1ms)	DO-214AA	1d	2j	Fag	P6SMB27-LN-DO-214AA-FAG	p6smb27-ln-do-214aa-fag
LN		P6SMBJ16	TVS	Vrwm=16V, Vbr=14.4..17.6V, 20.8A, 600W(1ms)	DO-214AA	1d	1a	Pjt	P6SMBJ16-LN-DO-214AA-PJT	p6smbj16-ln-do-214aa-pjt
LN		PZU6.2B2A	Zener diode	6.2V±2%, If=200mA, 320mW	SOD-323	5d	1a	Phi	PZU6_2B2A-LN-SOD-323-PHI	pzu6_2b2a-ln-sod-323-phi
LN		SM6T10C	TVS	Vrwm=8.55V, Vbr=9.5..10.5V, 41A, 600W(1ms), Bidir.	DO-214AA	1ba	1r	Ste	SM6T10C-LN-DO-214AA-STE	sm6t10c-ln-do-214aa-ste
LN		SMBG16	TVS	Vrwm=16V, Vbr=17.8..22.6V, 20.8A, 600W(1ms)	DO-215AA	5d	1k	Vs	SMBG16-LN-DO-215AA-VS	smbg16-ln-do-215aa-vs
LN		SMBJ16	TVS	Vrwm=16V, Vbr=17.8..22.6V, 20.8A, 600W(1ms)	DO-214AA	1d	1k	Vs	SMBJ16-LN-DO-214AA-VS	smbj16-ln-do-214aa-vs
LN		TV06B160K-G	TVS	Vrwm=16.0V, Vbr=17.80..21.80V, Ipp=20.83A, 600W(1ms)	DO-214AA	1d	1a	Cmc	TV06B160K-G-LN-DO-214AA-CMC	tv06b160k-g-ln-do-214aa-cmc
LNJ		P6SMB27	TVS	Vbr=25.7..28.4V, Vrwm=23.1V, 16.0A, 600W(1ms)	DO-214AA	1d	1u	Tsc	P6SMB27-LNJ-DO-214AA-TSC	p6smb27-lnj-do-214aa-tsc
LNK		SMB27	TVS	Vbr=24.3..29.7V, Vrwm=21.8V, 15.3A, 600W(1ms)	DO-214AA	1d	1a	Lge	SMB27-LNK-DO-214AA-LGE	smb27-lnk-do-214aa-lge
LNM		SMB27C	TVS	Vbr=24.3..29.7V, Vrwm=21.8V, 15.3A, 600W(1ms), Bidir.	DO-214AA	1ba	1j	Lge	SMB27C-LNM-DO-214AA-LGE	smb27c-lnm-do-214aa-lge
LNP		TPSMB27	TVS	Vrwm=27V, Ipp=15.3A, 600W(1ms)	DO-214AA	1d	1k	Vs	TPSMB27-LNP-DO-214AA-VS	tpsmb27-lnp-do-214aa-vs
LOP		TPSMB18	TVS	Vrwm=18V, Ipp=22.6A, 600W(1ms)	DO-214AA	1d	1k	Vs	TPSMB18-LOP-DO-214AA-VS	tpsmb18-lop-do-214aa-vs
LP		1SMB16A	TVS	Vrwm=16V, 23.1A, 600W(1ms)	403A	3d	1s	Ons	1SMB16A-LP-403A-ONS	1smb16a-lp-403a-ons
LP		3.0SMB19A	Zener diode	17.80..20.50V, Zzt=7.0Ω, Izt=40mA, 3W	DO-214AA	1d	1b	Rul	3_0SMB19A-LP-DO-214AA-RUL	3_0smb19a-lp-do-214aa-rul
LP		CD214B-T16A	TVS	Vrwm=16V, Irsm=23.1A, 600W(1ms)	DO-214AA	1d	1a	Brn	CD214B-T16A-LP-DO-214AA-BRN	cd214b-t16a-lp-do-214aa-brn
LP		CMDZ5L1	Zener diode	4.845..5.355V, Izt=0.5mA, Zzt=400Ω, 250mW	SOD-323	5d	1a	Cen	CMDZ5L1-LP-SOD-323-CEN	cmdz5l1-lp-sod-323-cen
LP		KDZ18FVY	Zener diode	17.56..18.35V, Izt=5mA, Zzt=20Ω, 100mW	TFSC	7d	1a	Kec	KDZ18FVY-LP-TFSC-KEC	kdz18fvy-lp-tfsc-kec
LP		P6SMB27A	TVS	Vbr=25.7..28.4V, Vrwm=23.1V, 16.0A, 600W(1ms)	DO-214AA	1d	2j	Fag	P6SMB27A-LP-DO-214AA-FAG	p6smb27a-lp-do-214aa-fag
LP		P6SMBJ16A	TVS	Vrwm=16V, Vbr=14.4..17.6V, 23.1A, 600W(1ms)	DO-214AA	1d	1a	Pjt	P6SMBJ16A-LP-DO-214AA-PJT	p6smbj16a-lp-do-214aa-pjt
LP		PZU6.2B3A	Zener diode	6.2V±2%, If=200mA, 320mW	SOD-323	5d	1a	Phi	PZU6_2B3A-LP-SOD-323-PHI	pzu6_2b3a-lp-sod-323-phi
LP		SM6T10CA	TVS	Vrwm=8.55V, Vbr=9.5..10.5V, 41A, 600W(1ms), Bidir.	DO-214AA	1ba	1j	Mde	SM6T10CA-LP-DO-214AA-MDE	sm6t10ca-lp-do-214aa-mde
LP		SMA6J16A	TVS	Vbr=17.8..19.7V, Vrwm=16V, Ipp=23.1A, 600W(1ms)	DO-214AC	1d	1a	Mco	SMA6J16A-LP-DO-214AC-MCO	sma6j16a-lp-do-214ac-mco
LP		SMBG16A	TVS	Vrwm=16V, Vbr=17.8..22.6V, 20.8A, 600W(1ms)	DO-215AA	5d	1k	Vs	SMBG16A-LP-DO-215AA-VS	smbg16a-lp-do-215aa-vs
LP		SMBJ16A	TVS	Vrwm=16V, Vbr=17.8..22.6V, 20.8A, 600W(1ms)	DO-214AA	1d	1k	Vs	SMBJ16A-LP-DO-214AA-VS	smbj16a-lp-do-214aa-vs
LP		SMBJ16A	TVS	Vrwm=16V, Vbr=17.8..22.6V, 20.8A, 600W(1ms)	DO-214AA	1d	1m	Di	SMBJ16A-LP-DO-214AA-DI	smbj16a-lp-do-214aa-di
LP		SMF16A	TVS	Vrwm=16V, Vbr=17.8..19.7V, 7.7A, 200W(1ms)	SOD-123FL	7d	1a	Eic	SMF16A-LP-SOD-123FL-EIC	smf16a-lp-sod-123fl-eic
LP		SMF16CA	TVS	Vrwm=16.0V, Vbr=17.80..19.70V, 7.69A, 200W(10/1000µs), Bidir.	SOD-123FL	7ba	1j	Ers	SMF16CA-LP-SOD-123FL-ERS	smf16ca-lp-sod-123fl-ers
LP		TV02W160B-G	TVS	Vrwm=16V, Vbr=17.8..19.7V, Ipp=7.69A, 200W(1ms), Bidir.	SOD-123	5ba	2o	Cmc	TV02W160B-G-LP-SOD-123-CMC	tv02w160b-g-lp-sod-123-cmc
LP		TV06B160J-G	TVS	Vrwm=16.0V, Vbr=17.80..19.70V, Ipp=19.67A, 600W(1ms)	DO-214AA	1d	1a	Cmc	TV06B160J-G-LP-DO-214AA-CMC	tv06b160j-g-lp-do-214aa-cmc
LPC		1SMB16CA	TVS	Vrwm=16V, 23.1A, 600W(1ms), Bidir.	403C	3ba	2t	Ons	1SMB16CA-LPC-403C-ONS	1smb16ca-lpc-403c-ons
LPC		SZ1SMB16CA	TVS	Vrwm=16V, 23.1A, 600W(1ms), Bidir.	403C	3ba	2t	Ons	SZ1SMB16CA-LPC-403C-ONS	sz1smb16ca-lpc-403c-ons
LPJ		P6SMB27A	TVS	Vbr=25.7..28.4V, Vrwm=23.1V, 16.0A, 600W(1ms)	DO-214AA	1d	1u	Tsc	P6SMB27A-LPJ-DO-214AA-TSC	p6smb27a-lpj-do-214aa-tsc
LPK		SMB27A	TVS	Vbr=25.7..28.4V, Vrwm=23.1V, 16.0A, 600W(1ms)	DO-214AA	1d	1a	Lge	SMB27A-LPK-DO-214AA-LGE	smb27a-lpk-do-214aa-lge
LPM		SMB27CA	TVS	Vbr=25.7..28.4V, Vrwm=23.1V, 16.0A, 600W(1ms), Bidir.	DO-214AA	1ba	1j	Lge	SMB27CA-LPM-DO-214AA-LGE	smb27ca-lpm-do-214aa-lge
LPP		TPSMB27A	TVS	Vrwm=27V, Ipp=16A, 600W(1ms)	DO-214AA	1d	1k	Vs	TPSMB27A-LPP-DO-214AA-VS	tpsmb27a-lpp-do-214aa-vs
LQ		P6SMB30	TVS	Vrwm=30V, Vbr=28.5..31.5V, 14.5A, 600W(1ms)	DO-214AA	1d	2j	Fag	P6SMB30-LQ-DO-214AA-FAG	p6smb30-lq-do-214aa-fag
LQ		P6SMBJ17	TVS	Vrwm=17V, Vbr=18.9..23.9V, 19.7A, 600W(1ms)	DO-214AA	1d	1a	Pjt	P6SMBJ17-LQ-DO-214AA-PJT	p6smbj17-lq-do-214aa-pjt
LQ		SK420C	Si-diode	SBR, 200V, 4A, Vf<0.9V(4A)	DO-214AB	1d	2j	Fag	SK420C-LQ-DO-214AB-FAG	sk420c-lq-do-214ab-fag
LQ		SMBG17	TVS	Vrwm=17V, Vbr=18.9..23.9V, 19.7A, 600W(1ms)	DO-215AA	5d	1k	Vs	SMBG17-LQ-DO-215AA-VS	smbg17-lq-do-215aa-vs
LQ		SMBJ17	TVS	Vrwm=17V, Vbr=18.9..23.9V, 19.7A, 600W(1ms)	DO-214AA	1d	1k	Vs	SMBJ17-LQ-DO-214AA-VS	smbj17-lq-do-214aa-vs
LQ		TV06B170K-G	TVS	Vrwm=17.0V, Vbr=18.90..23.10V, Ipp=21.74A, 600W(1ms)	DO-214AA	1d	1a	Cmc	TV06B170K-G-LQ-DO-214AA-CMC	tv06b170k-g-lq-do-214aa-cmc
LQJ		P6SMB30	TVS	Vrwm=30V, Vbr=28.5..31.5V, 14.5A, 600W(1ms)	DO-214AA	1d	1u	Tsc	P6SMB30-LQJ-DO-214AA-TSC	p6smb30-lqj-do-214aa-tsc
LQK		SMB30	TVS	Vbr=27.0..33.0V, Vrwm=24.3V, 13.8A, 600W(1ms)	DO-214AA	1d	1a	Lge	SMB30-LQK-DO-214AA-LGE	smb30-lqk-do-214aa-lge
LQM		SMB30C	TVS	Vbr=27.0..33.0V, Vrwm=24.3V, 13.8A, 600W(1ms), Bidir.	DO-214AA	1ba	1j	Lge	SMB30C-LQM-DO-214AA-LGE	smb30c-lqm-do-214aa-lge
LQP		TPSMB30	TVS	Vrwm=30V, Ipp=13.8A, 600W(1ms)	DO-214AA	1d	1k	Vs	TPSMB30-LQP-DO-214AA-VS	tpsmb30-lqp-do-214aa-vs
LR		1SMB17A	TVS	Vrwm=17V, 21.7A, 600W(1ms)	403A	3d	1s	Ons	1SMB17A-LR-403A-ONS	1smb17a-lr-403a-ons
LR		3.0SMB20A	Zener diode	18.90..21.70V, Zzt=7.0Ω, Izt=37mA, 3W	DO-214AA	1d	1b	Rul	3_0SMB20A-LR-DO-214AA-RUL	3_0smb20a-lr-do-214aa-rul
LR		CD214B-T17A	TVS	Vrwm=17V, Irsm=21.7A, 600W(1ms)	DO-214AA	1d	1a	Brn	CD214B-T17A-LR-DO-214AA-BRN	cd214b-t17a-lr-do-214aa-brn
LR		P6SMB30A	TVS	Vrwm=30V, Vbr=28.5..31.5V, 14.5A, 600W(1ms)	DO-214AA	1d	2j	Fag	P6SMB30A-LR-DO-214AA-FAG	p6smb30a-lr-do-214aa-fag
LR		P6SMBJ17A	TVS	Vrwm=17V, Vbr=18.9..23.9V, 21.7A, 600W(1ms)	DO-214AA	1d	1a	Pjt	P6SMBJ17A-LR-DO-214AA-PJT	p6smbj17a-lr-do-214aa-pjt
LR		PZU6.8BA	Zener diode	6.8V±5%, If=200mA, 320mW	SOD-323	5d	1a	Phi	PZU6_8BA-LR-SOD-323-PHI	pzu6_8ba-lr-sod-323-phi
LR		SMA6J17A	TVS	Vbr=18.9..20.9V, Vrwm=17V, Ipp=21.7A, 600W(1ms)	DO-214AC	1d	1a	Mco	SMA6J17A-LR-DO-214AC-MCO	sma6j17a-lr-do-214ac-mco
LR		SMBG17A	TVS	Vrwm=17V, Vbr=18.9..23.9V, 19.7A, 600W(1ms)	DO-215AA	5d	1k	Vs	SMBG17A-LR-DO-215AA-VS	smbg17a-lr-do-215aa-vs
LR		SMBJ17A	TVS	Vrwm=17V, Vbr=18.9..23.9V, 19.7A, 600W(1ms)	DO-214AA	1d	1m	Di	SMBJ17A-LR-DO-214AA-DI	smbj17a-lr-do-214aa-di
LR		SMBJ17A	TVS	Vrwm=17V, Vbr=18.9..23.9V, 19.7A, 600W(1ms)	DO-214AA	1d	1k	Vs	SMBJ17A-LR-DO-214AA-VS	smbj17a-lr-do-214aa-vs
LR		SMF17A	TVS	Vrwm=17V, Vbr=18.9..20.9V, 7.2A, 200W(1ms)	SOD-123FL	7d	1a	Eic	SMF17A-LR-SOD-123FL-EIC	smf17a-lr-sod-123fl-eic
LR		SMF17CA	TVS	Vrwm=17.0V, Vbr=18.90..20.90V, 7.25A, 200W(10/1000µs), Bidir.	SOD-123FL	7ba	1j	Ers	SMF17CA-LR-SOD-123FL-ERS	smf17ca-lr-sod-123fl-ers
LR		TV02W170B-G	TVS	Vrwm=17V, Vbr=18.9..20.9V, Ipp=7.25A, 200W(1ms), Bidir.	SOD-123	5ba	2o	Cmc	TV02W170B-G-LR-SOD-123-CMC	tv02w170b-g-lr-sod-123-cmc
LR		TV06B170J-G	TVS	Vrwm=17.0V, Vbr=18.90..20.90V, Ipp=18.63A, 600W(1ms)	DO-214AA	1d	1a	Cmc	TV06B170J-G-LR-DO-214AA-CMC	tv06b170j-g-lr-do-214aa-cmc
LRC		1SMB17CA	TVS	Vrwm=17V, 21.7A, 600W(1ms), Bidir.	403C	3ba	2t	Ons	1SMB17CA-LRC-403C-ONS	1smb17ca-lrc-403c-ons
LRC		SZ1SMB17CA	TVS	Vrwm=17V, 21.7A, 600W(1ms), Bidir.	403C	3ba	2t	Ons	SZ1SMB17CA-LRC-403C-ONS	sz1smb17ca-lrc-403c-ons
LRJ		P6SMB30A	TVS	Vrwm=30V, Vbr=28.5..31.5V, 14.5A, 600W(1ms)	DO-214AA	1d	1u	Tsc	P6SMB30A-LRJ-DO-214AA-TSC	p6smb30a-lrj-do-214aa-tsc
LRK		SMB30A	TVS	Vbr=28.5..31.5V, Vrwm=25.6V, 14.4A, 600W(1ms)	DO-214AA	1d	1a	Lge	SMB30A-LRK-DO-214AA-LGE	smb30a-lrk-do-214aa-lge
LRM		SMB30CA	TVS	Vbr=28.5..31.5V, Vrwm=25.6V, 14.4A, 600W(1ms), Bidir.	DO-214AA	1ba	1j	Lge	SMB30CA-LRM-DO-214AA-LGE	smb30ca-lrm-do-214aa-lge
LRP		TPSMB30A	TVS	Vrwm=30V, Ipp=14.5A, 600W(1ms)	DO-214AA	1d	1k	Vs	TPSMB30A-LRP-DO-214AA-VS	tpsmb30a-lrp-do-214aa-vs
LS		P6SMB33	TVS	Vrwm=33V, Vbr=31.4..34.7V, 13.1A, 600W(1ms)	DO-214AA	1d	2j	Fag	P6SMB33-LS-DO-214AA-FAG	p6smb33-ls-do-214aa-fag
LS		P6SMBJ18	TVS	Vrwm=18V, Vbr=16.2..19.8V, 18.6A, 600W(1ms)	DO-214AA	1d	1a	Pjt	P6SMBJ18-LS-DO-214AA-PJT	p6smbj18-ls-do-214aa-pjt
LS		PZU6.8B1A	Zener diode	6.8V±2%, If=200mA, 320mW	SOD-323	5d	1a	Phi	PZU6_8B1A-LS-SOD-323-PHI	pzu6_8b1a-ls-sod-323-phi
LS		SMBG18	TVS	Vrwm=18V, Vbr=20.0..25.3V, 18.6A, 600W(1ms)	DO-215AA	5d	1k	Vs	SMBG18-LS-DO-215AA-VS	smbg18-ls-do-215aa-vs
LS		SMBJ18	TVS	Vrwm=18V, Vbr=20.0..25.3V, 18.6A, 600W(1ms)	DO-214AA	1d	1k	Vs	SMBJ18-LS-DO-214AA-VS	smbj18-ls-do-214aa-vs
LS		TV06B180K-G	TVS	Vrwm=18.0V, Vbr=20.0..24.40V, Ipp=20.55A, 600W(1ms)	DO-214AA	1d	1a	Cmc	TV06B180K-G-LS-DO-214AA-CMC	tv06b180k-g-ls-do-214aa-cmc
LSJ		P6SMB33	TVS	Vrwm=33V, Vbr=31.4..34.7V, 13.1A, 600W(1ms)	DO-214AA	1d	1u	Tsc	P6SMB33-LSJ-DO-214AA-TSC	p6smb33-lsj-do-214aa-tsc
LSK		SMB33	TVS	Vbr=29.7..36.3V, Vrwm=26.8V, 12.6A, 600W(1ms)	DO-214AA	1d	1a	Lge	SMB33-LSK-DO-214AA-LGE	smb33-lsk-do-214aa-lge
LSM		SMB33C	TVS	Vbr=29.7..36.3V, Vrwm=26.8V, 12.6A, 600W(1ms), Bidir.	DO-214AA	1ba	1j	Lge	SMB33C-LSM-DO-214AA-LGE	smb33c-lsm-do-214aa-lge
LSP		TPSMB33	TVS	Vrwm=33V, Ipp=12.6A, 600W(1ms)	DO-214AA	1d	1k	Vs	TPSMB33-LSP-DO-214AA-VS	tpsmb33-lsp-do-214aa-vs
LT		1SMB18A	TVS	Vrwm=18V, 20.5A, 600W(1ms)	403A	3d	1s	Ons	1SMB18A-LT-403A-ONS	1smb18a-lt-403a-ons
LT		3.0SMB22A	Zener diode	20.0..23.30V, Zzt=8.0Ω, Izt=34mA, 3W	DO-214AA	1d	1b	Rul	3_0SMB22A-LT-DO-214AA-RUL	3_0smb22a-lt-do-214aa-rul
LT		CD214B-T18A	TVS	Vrwm=18V, Irsm=20.5A, 600W(1ms)	DO-214AA	1d	1a	Brn	CD214B-T18A-LT-DO-214AA-BRN	cd214b-t18a-lt-do-214aa-brn
LT		P6SMB33A	TVS	Vrwm=33V, Vbr=31.4..34.7V, 13.1A, 600W(1ms)	DO-214AA	1d	2j	Fag	P6SMB33A-LT-DO-214AA-FAG	p6smb33a-lt-do-214aa-fag
LT		P6SMBJ18A	TVS	Vrwm=18V, Vbr=16.2..19.8V, 20.5A, 600W(1ms)	DO-214AA	1d	1a	Pjt	P6SMBJ18A-LT-DO-214AA-PJT	p6smbj18a-lt-do-214aa-pjt
LT		PZU6.8B2A	Zener diode	6.8V±2%, If=200mA, 320mW	SOD-323	5d	1a	Phi	PZU6_8B2A-LT-SOD-323-PHI	pzu6_8b2a-lt-sod-323-phi
LT		SM6T12CA	TVS	Vrwm=10.2V, Vbr=11.4..12.6V, 36A, 600W(1ms), Bidir.	DO-214AA	1ba	1j	Mde	SM6T12CA-LT-DO-214AA-MDE	sm6t12ca-lt-do-214aa-mde
LT		SMA6J18A	TVS	Vbr=20.0..22.1V, Vrwm=18V, Ipp=20.5A, 600W(1ms)	DO-214AC	1d	1a	Mco	SMA6J18A-LT-DO-214AC-MCO	sma6j18a-lt-do-214ac-mco
LT		SMBG18A	TVS	Vrwm=18V, Vbr=20.0..25.3V, 18.6A, 600W(1ms)	DO-215AA	5d	1k	Vs	SMBG18A-LT-DO-215AA-VS	smbg18a-lt-do-215aa-vs
LT		SMBJ18A	TVS	Vrwm=18V, Vbr=20.0..25.3V, 18.6A, 600W(1ms)	DO-214AA	1d	1k	Vs	SMBJ18A-LT-DO-214AA-VS	smbj18a-lt-do-214aa-vs
LT		SMBJ18A	TVS	Vrwm=18V, Vbr=20.0..25.3V, 18.6A, 600W(1ms)	DO-214AA	1d	1m	Di	SMBJ18A-LT-DO-214AA-DI	smbj18a-lt-do-214aa-di
LT		SMF18A	TVS	Vrwm=18V, Vbr=20.0..22.1V, 6.8A, 200W(1ms)	SOD-123FL	7d	1a	Eic	SMF18A-LT-SOD-123FL-EIC	smf18a-lt-sod-123fl-eic
LT		SMF18CA	TVS	Vrwm=18.0V, Vbr=20.0..22.10V, 6.85A, 200W(10/1000µs), Bidir.	SOD-123FL	7ba	1j	Ers	SMF18CA-LT-SOD-123FL-ERS	smf18ca-lt-sod-123fl-ers
LT		TV02W180B-G	TVS	Vrwm=18V, Vbr=20.0..22.1V, Ipp=6.85A, 200W(1ms), Bidir.	SOD-123	5ba	2o	Cmc	TV02W180B-G-LT-SOD-123-CMC	tv02w180b-g-lt-sod-123-cmc
LT		TV06B180J-G	TVS	Vrwm=18.0V, Vbr=20.0..22.10V, Ipp=17.64A, 600W(1ms)	DO-214AA	1d	1a	Cmc	TV06B180J-G-LT-DO-214AA-CMC	tv06b180j-g-lt-do-214aa-cmc
LT7		SM6T22A	TVS	Vrwm=18.8V, Vbr=20.9..23.1V, 20A, 600W(1ms)	DO-214AA	1d	1k	Vs	SM6T22A-LT7-DO-214AA-VS	sm6t22a-lt7-do-214aa-vs
LTC		1SMB18CA	TVS	Vrwm=18V, 20.5A, 600W(1ms), Bidir.	403C	3ba	2t	Ons	1SMB18CA-LTC-403C-ONS	1smb18ca-ltc-403c-ons
LTC		SZ1SMB18CA	TVS	Vrwm=18V, 20.5A, 600W(1ms), Bidir.	403C	3ba	2t	Ons	SZ1SMB18CA-LTC-403C-ONS	sz1smb18ca-ltc-403c-ons
LTJ		P6SMB33A	TVS	Vrwm=33V, Vbr=31.4..34.7V, 13.1A, 600W(1ms)	DO-214AA	1d	1u	Tsc	P6SMB33A-LTJ-DO-214AA-TSC	p6smb33a-ltj-do-214aa-tsc
LTK		SMB33A	TVS	Vbr=31.4..34.7V, Vrwm=28.2V, 13.2A, 600W(1ms)	DO-214AA	1d	1a	Lge	SMB33A-LTK-DO-214AA-LGE	smb33a-ltk-do-214aa-lge
LTM		SMB33CA	TVS	Vbr=31.4..34.7V, Vrwm=28.2V, 13.2A, 600W(1ms), Bidir.	DO-214AA	1ba	1j	Lge	SMB33CA-LTM-DO-214AA-LGE	smb33ca-ltm-do-214aa-lge
LTP		TPSMB33A	TVS	Vrwm=33V, Ipp=13.1A, 600W(1ms)	DO-214AA	1d	1k	Vs	TPSMB33A-LTP-DO-214AA-VS	tpsmb33a-ltp-do-214aa-vs
LU		P6SMB36	TVS	Vrwm=36V, Vbr=34.2..37.8V, 12A, 600W(1ms)	DO-214AA	1d	2j	Fag	P6SMB36-LU-DO-214AA-FAG	p6smb36-lu-do-214aa-fag
LU		P6SMBJ20	TVS	Vrwm=20V, Vbr=18..22V, 216.7A, 600W(1ms)	DO-214AA	1d	1a	Pjt	P6SMBJ20-LU-DO-214AA-PJT	p6smbj20-lu-do-214aa-pjt
LU		PZU6.8B3A	Zener diode	6.8V±2%, If=200mA, 320mW	SOD-323	5d	1a	Phi	PZU6_8B3A-LU-SOD-323-PHI	pzu6_8b3a-lu-sod-323-phi
LU		SMBG20	TVS	Vrwm=20V, Vbr=22.2..28.1V, 16.7A, 600W(1ms)	DO-215AA	5d	1k	Vs	SMBG20-LU-DO-215AA-VS	smbg20-lu-do-215aa-vs
LU		SMBJ20	TVS	Vrwm=20V, Vbr=22.2..28.1V, 16.7A, 600W(1ms)	DO-214AA	1d	1k	Vs	SMBJ20-LU-DO-214AA-VS	smbj20-lu-do-214aa-vs
LU		TV06B200K-G	TVS	Vrwm=20.0V, Vbr=22.20..27.10V, Ipp=19.76A, 600W(1ms)	DO-214AA	1d	1a	Cmc	TV06B200K-G-LU-DO-214AA-CMC	tv06b200k-g-lu-do-214aa-cmc
LUJ		P6SMB36	TVS	Vrwm=36V, Vbr=34.2..37.8V, 12A, 600W(1ms)	DO-214AA	1d	1u	Tsc	P6SMB36-LUJ-DO-214AA-TSC	p6smb36-luj-do-214aa-tsc
LUK		SMB36	TVS	Vbr=32.4..39.6V, Vrwm=29.1V, 11.6A, 600W(1ms)	DO-214AA	1d	1a	Lge	SMB36-LUK-DO-214AA-LGE	smb36-luk-do-214aa-lge
LUM		SMB36C	TVS	Vbr=32.4..39.6V, Vrwm=29.1V, 11.6A, 600W(1ms), Bidir.	DO-214AA	1ba	1j	Lge	SMB36C-LUM-DO-214AA-LGE	smb36c-lum-do-214aa-lge
LUP		TPSMB36	TVS	Vrwm=36V, Ipp=11.5A, 600W(1ms)	DO-214AA	1d	1k	Vs	TPSMB36-LUP-DO-214AA-VS	tpsmb36-lup-do-214aa-vs
LV		1SMB20A	TVS	Vrwm=20V, 18.5A, 600W(1ms)	403A	3d	1s	Ons	1SMB20A-LV-403A-ONS	1smb20a-lv-403a-ons
LV		3.0SMB24A	Zener diode	22.20..25.50V, Zzt=9.0Ω, Izt=31mA, 3W	DO-214AA	1d	1b	Rul	3_0SMB24A-LV-DO-214AA-RUL	3_0smb24a-lv-do-214aa-rul
LV		CD214B-T20A	TVS	Vrwm=20V, Irsm=18.5A, 600W(1ms)	DO-214AA	1d	1a	Brn	CD214B-T20A-LV-DO-214AA-BRN	cd214b-t20a-lv-do-214aa-brn
LV		PZU7.5BA	Zener diode	7.5V±5%, If=200mA, 320mW	SOD-323	5d	1a	Phi	PZU7_5BA-LV-SOD-323-PHI	pzu7_5ba-lv-sod-323-phi
LV		SMA6J20A	TVS	Vbr=22.2..24.5V, Vrwm=20V, Ipp=18.5A, 600W(1ms)	DO-214AC	1d	1a	Mco	SMA6J20A-LV-DO-214AC-MCO	sma6j20a-lv-do-214ac-mco
LV		SMBG20A	TVS	Vrwm=20V, Vbr=22.2..28.1V, 16.7A, 600W(1ms)	DO-215AA	5d	1k	Vs	SMBG20A-LV-DO-215AA-VS	smbg20a-lv-do-215aa-vs
LV		SMBJ20A	TVS	Vrwm=20V, Vbr=22.2..28.1V, 16.7A, 600W(1ms)	DO-214AA	1d	1m	Di	SMBJ20A-LV-DO-214AA-DI	smbj20a-lv-do-214aa-di
LV		SMBJ20A	TVS	Vrwm=20V, Vbr=22.2..28.1V, 16.7A, 600W(1ms)	DO-214AA	1d	1k	Vs	SMBJ20A-LV-DO-214AA-VS	smbj20a-lv-do-214aa-vs
LV		SMF20A	TVS	Vrwm=20V, Vbr=22.2..24.5V, 6.2A, 200W(1ms)	SOD-123FL	7d	1a	Eic	SMF20A-LV-SOD-123FL-EIC	smf20a-lv-sod-123fl-eic
LV		SMF20CA	TVS	Vrwm=20.0V, Vbr=22.20..24.50V, 6.17A, 200W(10/1000µs), Bidir.	SOD-123FL	7ba	1j	Ers	SMF20CA-LV-SOD-123FL-ERS	smf20ca-lv-sod-123fl-ers
LV		TV02W200B-G	TVS	Vrwm=20V, Vbr=22.2..24.5V, Ipp=6.17A, 200W(1ms), Bidir.	SOD-123	5ba	2o	Cmc	TV02W200B-G-LV-SOD-123-CMC	tv02w200b-g-lv-sod-123-cmc
LV		TV06B200J-G	TVS	Vrwm=20.0V, Vbr=22.20..24.50V, Ipp=18.52A, 600W(1ms)	DO-214AA	1d	1a	Cmc	TV06B200J-G-LV-DO-214AA-CMC	tv06b200j-g-lv-do-214aa-cmc
LVC		1SMB20CA	TVS	Vrwm=20V, 18.5A, 600W(1ms), Bidir.	403C	3ba	2t	Ons	1SMB20CA-LVC-403C-ONS	1smb20ca-lvc-403c-ons
LVC		SZ1SMB20CA	TVS	Vrwm=20V, 18.5A, 600W(1ms), Bidir.	403C	3ba	2t	Ons	SZ1SMB20CA-LVC-403C-ONS	sz1smb20ca-lvc-403c-ons
LVJ		P6SMB36A	TVS	Vrwm=36V, Vbr=34.2..37.8V, 12A, 600W(1ms)	DO-214AA	1d	1u	Tsc	P6SMB36A-LVJ-DO-214AA-TSC	p6smb36a-lvj-do-214aa-tsc
LVK		SMB36A	TVS	Vbr=34.2..37.8V, Vrwm=30.8V, 12.0A, 600W(1ms)	DO-214AA	1d	1a	Lge	SMB36A-LVK-DO-214AA-LGE	smb36a-lvk-do-214aa-lge
LVM		SMB36CA	TVS	Vbr=34.2..37.8V, Vrwm=30.8V, 12.0A, 600W(1ms), Bidir.	DO-214AA	1ba	1j	Lge	SMB36CA-LVM-DO-214AA-LGE	smb36ca-lvm-do-214aa-lge
LW		P6SMB39	TVS	Vrwm=39V, Vbr=37.1 ..41V, 11.1A, 600W(1ms)	DO-214AA	1d	2j	Fag	P6SMB39-LW-DO-214AA-FAG	p6smb39-lw-do-214aa-fag
LW		P6SMBJ22	TVS	Vrwm=22V, Vbr=19.8..24.2V, 15.2A, 600W(1ms)	DO-214AA	1d	1a	Pjt	P6SMBJ22-LW-DO-214AA-PJT	p6smbj22-lw-do-214aa-pjt
LW		PZU7.5B1A	Zener diode	7.5V±2%, If=200mA, 320mW	SOD-323	5d	1a	Phi	PZU7_5B1A-LW-SOD-323-PHI	pzu7_5b1a-lw-sod-323-phi
LW		SM6T15C	TVS	Vrwm=12.8V, Vbr=14.3..15.8V, 28A, 600W(1ms), Bidir.	DO-214AA	1ba	1r	Ste	SM6T15C-LW-DO-214AA-STE	sm6t15c-lw-do-214aa-ste
LW		SMBG22	TVS	Vrwm=22V, Vbr=24.4..30.9V, 15.2A, 600W(1ms)	DO-215AA	5d	1k	Vs	SMBG22-LW-DO-215AA-VS	smbg22-lw-do-215aa-vs
LW		SMBJ22	TVS	Vrwm=22V, Vbr=24.4..30.9V, 15.2A, 600W(1ms)	DO-214AA	1d	1k	Vs	SMBJ22-LW-DO-214AA-VS	smbj22-lw-do-214aa-vs
LW		TV06B220K-G	TVS	Vrwm=22.0V, Vbr=24.40..29.80V, Ipp=15.23A, 600W(1ms)	DO-214AA	1d	1a	Cmc	TV06B220K-G-LW-DO-214AA-CMC	tv06b220k-g-lw-do-214aa-cmc
LWJ		P6SMB39	TVS	Vrwm=39V, Vbr=37.1 ..41V, 11.1A, 600W(1ms)	DO-214AA	1d	1u	Tsc	P6SMB39-LWJ-DO-214AA-TSC	p6smb39-lwj-do-214aa-tsc
LWK		SMB39	TVS	Vbr=35.1..42.9V, Vrwm=31.6V, 10.6A, 600W(1ms)	DO-214AA	1d	1a	Lge	SMB39-LWK-DO-214AA-LGE	smb39-lwk-do-214aa-lge
LWM		SMB39C	TVS	Vbr=35.1..42.9V, Vrwm=31.6V, 10.6A, 600W(1ms), Bidir.	DO-214AA	1ba	1j	Lge	SMB39C-LWM-DO-214AA-LGE	smb39c-lwm-do-214aa-lge
LWP		TPSMB39	TVS	Vrwm=39V, Ipp=10.6A, 600W(1ms)	DO-214AA	1d	1k	Vs	TPSMB39-LWP-DO-214AA-VS	tpsmb39-lwp-do-214aa-vs
LX		1SMB22A	TVS	Vrwm=22V, 16.9A, 600W(1ms)	403A	3d	1s	Ons	1SMB22A-LX-403A-ONS	1smb22a-lx-403a-ons
LX		3.0SMB27A	Zener diode	24.40..28.0V, Zzt=10Ω, Izt=28mA, 3W	DO-214AA	1d	1b	Rul	3_0SMB27A-LX-DO-214AA-RUL	3_0smb27a-lx-do-214aa-rul
LX		CD214B-T22A	TVS	Vrwm=22V, Irsm=16.9A, 600W(1ms)	DO-214AA	1d	1a	Brn	CD214B-T22A-LX-DO-214AA-BRN	cd214b-t22a-lx-do-214aa-brn
LX		P6SMB39A	TVS	Vrwm=39V, Vbr=37.1..41V, 11.1A, 600W(1ms)	DO-214AA	1d	2j	Fag	P6SMB39A-LX-DO-214AA-FAG	p6smb39a-lx-do-214aa-fag
LX		P6SMBJ22A	TVS	Vrwm=22V, Vbr=19.8..24.2V, 16.9A, 600W(1ms)	DO-214AA	1d	1a	Pjt	P6SMBJ22A-LX-DO-214AA-PJT	p6smbj22a-lx-do-214aa-pjt
LX		PZU7.5B2A	Zener diode	7.5V±2%, If=200mA, 320mW	SOD-323	5d	1a	Phi	PZU7_5B2A-LX-SOD-323-PHI	pzu7_5b2a-lx-sod-323-phi
LX		SM6T15CA	TVS	Vrwm=12.8V, Vbr=14.3..15.8V, 28A, 600W(1ms), Bidir.	DO-214AA	1ba	1j	Mde	SM6T15CA-LX-DO-214AA-MDE	sm6t15ca-lx-do-214aa-mde
LX		SMA6J22A	TVS	Vbr=24.4..26.9V, Vrwm=22V, Ipp=16.9A, 600W(1ms)	DO-214AC	1d	1a	Mco	SMA6J22A-LX-DO-214AC-MCO	sma6j22a-lx-do-214ac-mco
LX		SMBG22A	TVS	Vrwm=22V, Vbr=24.4..30.9V, 15.2A, 600W(1ms)	DO-215AA	5d	1k	Vs	SMBG22A-LX-DO-215AA-VS	smbg22a-lx-do-215aa-vs
LX		SMBJ22A	TVS	Vrwm=22V, Vbr=24.4..30.9V, 15.2A, 600W(1ms)	DO-214AA	1d	1m	Di	SMBJ22A-LX-DO-214AA-DI	smbj22a-lx-do-214aa-di
LX		SMBJ22A	TVS	Vrwm=22V, Vbr=24.4..30.9V, 15.2A, 600W(1ms)	DO-214AA	1d	1k	Vs	SMBJ22A-LX-DO-214AA-VS	smbj22a-lx-do-214aa-vs
LX		SMF22A	TVS	Vrwm=22V, Vbr=24.4..26.9V, 5.6A, 200W(1ms)	SOD-123FL	7d	1a	Eic	SMF22A-LX-SOD-123FL-EIC	smf22a-lx-sod-123fl-eic
LX		SMF22CA	TVS	Vrwm=22.0V, Vbr=24.40..26.90V, 5.63A, 200W(10/1000µs), Bidir.	SOD-123FL	7ba	1j	Ers	SMF22CA-LX-SOD-123FL-ERS	smf22ca-lx-sod-123fl-ers
LX		TV02W220B-G	TVS	Vrwm=22V, Vbr=24.4..26.9V, Ipp=5.63A, 200W(1ms), Bidir.	SOD-123	5ba	2o	Cmc	TV02W220B-G-LX-SOD-123-CMC	tv02w220b-g-lx-sod-123-cmc
LX		TV06B220J-G	TVS	Vrwm=22.0V, Vbr=24.40..26.90V, Ipp=16.90A, 600W(1ms)	DO-214AA	1d	1a	Cmc	TV06B220J-G-LX-DO-214AA-CMC	tv06b220j-g-lx-do-214aa-cmc
LX0		FSS110L	Si-diode	SBR, 100V, 1A, Vf<0.8V(1A)	DO-214AC	7d	2n	Fag	FSS110L-LX0-DO-214AC-FAG	fss110l-lx0-do-214ac-fag
LX5		FSS115L	Si-diode	SBR, 150V, 1A, Vf<0.9V(1A)	DO-214AC	7d	2n	Fag	FSS115L-LX5-DO-214AC-FAG	fss115l-lx5-do-214ac-fag
LX7		SM6T27A	TVS	Vrwm=23.1V, Vbr=25.7..28.4V, 16A, 600W(1ms)	DO-214AA	1d	1k	Vs	SM6T27A-LX7-DO-214AA-VS	sm6t27a-lx7-do-214aa-vs
LXC		1SMB22CA	TVS	Vrwm=22V, 16.9A, 600W(1ms), Bidir.	403C	3ba	2t	Ons	1SMB22CA-LXC-403C-ONS	1smb22ca-lxc-403c-ons
LXC		SZ1SMB22CA	TVS	Vrwm=22V, 16.9A, 600W(1ms), Bidir.	403C	3ba	2t	Ons	SZ1SMB22CA-LXC-403C-ONS	sz1smb22ca-lxc-403c-ons
LXJ		P6SMB39A	TVS	Vrwm=39V, Vbr=37.1 ..41V, 11.1A, 600W(1ms)	DO-214AA	1d	1u	Tsc	P6SMB39A-LXJ-DO-214AA-TSC	p6smb39a-lxj-do-214aa-tsc
LXK		SMB39A	TVS	Vbr=37.1..41.0V, Vrwm=33.3V, 11.2A, 600W(1ms)	DO-214AA	1d	1a	Lge	SMB39A-LXK-DO-214AA-LGE	smb39a-lxk-do-214aa-lge
LXM		SMB39CA	TVS	Vbr=37.1..41.0V, Vrwm=33.3V, 11.2A, 600W(1ms), Bidir.	DO-214AA	1ba	1j	Lge	SMB39CA-LXM-DO-214AA-LGE	smb39ca-lxm-do-214aa-lge
LXP		TPSMB39A	TVS	Vrwm=39V, Ipp=11.1A, 600W(1ms)	DO-214AA	1d	1k	Vs	TPSMB39A-LXP-DO-214AA-VS	tpsmb39a-lxp-do-214aa-vs
LY		KDZ5.1VVY	Zener diode	4.98..5.20V, Izt=5mA, Zzt=70Ω, 100mW	VSC	7d	1a	Kec	KDZ5_1VVY-LY-VSC-KEC	kdz5_1vvy-ly-vsc-kec
LY		P6SMB43	TVS	Vrwm=43V, Vbr=40.9..45.2V, 10.1A, 600W(1ms)	DO-214AA	1d	2j	Fag	P6SMB43-LY-DO-214AA-FAG	p6smb43-ly-do-214aa-fag
LY		P6SMBJ24	TVS	Vrwm=24V, Vbr=21.6..26.4V, 14A, 600W(1ms)	DO-214AA	1d	1a	Pjt	P6SMBJ24-LY-DO-214AA-PJT	p6smbj24-ly-do-214aa-pjt
LY		PZU7.5B3A	Zener diode	7.5V±2%, If=200mA, 320mW	SOD-323	5d	1a	Phi	PZU7_5B3A-LY-SOD-323-PHI	pzu7_5b3a-ly-sod-323-phi
LY		SMBG24	TVS	Vrwm=24V, Vbr=26.7..33.8V, 14.0A, 600W(1ms)	DO-215AA	5d	1k	Vs	SMBG24-LY-DO-215AA-VS	smbg24-ly-do-215aa-vs
LY		SMBJ24	TVS	Vrwm=24V, Vbr=26.7..33.8V, 14.0A, 600W(1ms)	DO-214AA	1d	1k	Vs	SMBJ24-LY-DO-214AA-VS	smbj24-ly-do-214aa-vs
LY		TV06B240K-G	TVS	Vrwm=24.0V, Vbr=26.70..32.60V, Ipp=13.95A, 600W(1ms)	DO-214AA	1d	1a	Cmc	TV06B240K-G-LY-DO-214AA-CMC	tv06b240k-g-ly-do-214aa-cmc
LYJ		P6SMB43	TVS	Vrwm=43V, Vbr=40.9..45.2V, 10.1A, 600W(1ms)	DO-214AA	1d	1u	Tsc	P6SMB43-LYJ-DO-214AA-TSC	p6smb43-lyj-do-214aa-tsc
LYK		SMB43	TVS	Vbr=38.7..47.3V, Vrwm=34.8V, 9.6A, 600W(1ms)	DO-214AA	1d	1a	Lge	SMB43-LYK-DO-214AA-LGE	smb43-lyk-do-214aa-lge
LYM		SMB43C	TVS	Vbr=38.7..47.3V, Vrwm=34.8V, 9.6A, 600W(1ms), Bidir.	DO-214AA	1ba	1j	Lge	SMB43C-LYM-DO-214AA-LGE	smb43c-lym-do-214aa-lge
LYP		TPSMB43	TVS	Vrwm=43V, Ipp=9.7A, 600W(1ms)	DO-214AA	1d	1k	Vs	TPSMB43-LYP-DO-214AA-VS	tpsmb43-lyp-do-214aa-vs
LZ		1SMB24A	TVS	Vrwm=24V, 15.4A, 600W(1ms)	403A	3d	1s	Ons	1SMB24A-LZ-403A-ONS	1smb24a-lz-403a-ons
LZ		3.0SMB28A	Zener diode	26.70..30.70V, Zzt=12Ω, Izt=27mA, 3W	DO-214AA	1d	1b	Rul	3_0SMB28A-LZ-DO-214AA-RUL	3_0smb28a-lz-do-214aa-rul
LZ		BZT52B16S	Zener diode	15.68..16.32V, Izt=5mA, Zzt=40Ω, 200mW	SOD-323FL	7d	1a	Tsc	BZT52B16S-LZ-SOD-323FL-TSC	bzt52b16s-lz-sod-323fl-tsc
LZ		CD214B-T24A	TVS	Vrwm=24V, Irsm=15.4A, 600W(1ms)	DO-214AA	1d	1a	Brn	CD214B-T24A-LZ-DO-214AA-BRN	cd214b-t24a-lz-do-214aa-brn
LZ		MM3Z16VB	Zener diode	15.68..16.32V, Zzt=37Ω, Izt=5mA, 200mW	SOD-323FL	7d	1a	F	MM3Z16VB-LZ-SOD-323FL-F	mm3z16vb-lz-sod-323fl-f
LZ		MM3Z16VBW	Zener diode	15.68..16.32V, Izt=5mA, Zzt=40Ω, 200mW	SOD-323FL	7d	1a	Tac	MM3Z16VBW-LZ-SOD-323FL-TAC	mm3z16vbw-lz-sod-323fl-tac
LZ		P6SMB43A	TVS	Vrwm=43V, Vbr=40.9..45.2V, 10.1A, 600W(1ms)	DO-214AA	1d	2j	Fag	P6SMB43A-LZ-DO-214AA-FAG	p6smb43a-lz-do-214aa-fag
LZ		P6SMBJ24A	TVS	Vrwm=24V, Vbr=21.6..26.4V, 15.4A, 600W(1ms)	DO-214AA	1d	1a	Pjt	P6SMBJ24A-LZ-DO-214AA-PJT	p6smbj24a-lz-do-214aa-pjt
LZ		PZU8.2BA	Zener diode	8.2V±5%, If=200mA, 320mW	SOD-323	5d	1a	Phi	PZU8_2BA-LZ-SOD-323-PHI	pzu8_2ba-lz-sod-323-phi
LZ		SMA6J24A	TVS	Vbr=26.7..29.5V, Vrwm=24V, Ipp=15.4A, 600W(1ms)	DO-214AC	1d	1a	Mco	SMA6J24A-LZ-DO-214AC-MCO	sma6j24a-lz-do-214ac-mco
LZ		SMBG24A	TVS	Vrwm=24V, Vbr=26.7..30.7V, 15.4A, 600W(1ms)	DO-215AA	5d	1k	Vs	SMBG24A-LZ-DO-215AA-VS	smbg24a-lz-do-215aa-vs
LZ		SMBJ24A	TVS	Vrwm=24V, Vbr=26.7..30.7V, 15.4A, 600W(1ms)	DO-214AA	1d	1k	Vs	SMBJ24A-LZ-DO-214AA-VS	smbj24a-lz-do-214aa-vs
LZ		SMBJ24A	TVS	Vrwm=24V, Vbr=26.7..30.7V, 15.4A, 600W(1ms)	DO-214AA	1d	1m	Di	SMBJ24A-LZ-DO-214AA-DI	smbj24a-lz-do-214aa-di
LZ		SMF24A	TVS	Vrwm=24V, Vbr=26.7..29.5V, 5.1A, 200W(1ms)	SOD-123FL	7d	1a	Eic	SMF24A-LZ-SOD-123FL-EIC	smf24a-lz-sod-123fl-eic
LZ		SMF24CA	TVS	Vrwm=24.0V, Vbr=26.70..29.50V, 5.14A, 200W(10/1000µs), Bidir.	SOD-123FL	7ba	1j	Ers	SMF24CA-LZ-SOD-123FL-ERS	smf24ca-lz-sod-123fl-ers
LZ		TCMM3Z16VB	Zener diode	16V±2%, Izt=5mA, Zzt=37Ω, 200mW	SOD-323FL	7d	1a	Tac	TCMM3Z16VB-LZ-SOD-323FL-TAC	tcmm3z16vb-lz-sod-323fl-tac
LZ		TV02W240B-G	TVS	Vrwm=24V, Vbr=26.7..29.5V, Ipp=5.14A, 200W(1ms), Bidir.	SOD-123	5ba	2o	Cmc	TV02W240B-G-LZ-SOD-123-CMC	tv02w240b-g-lz-sod-123-cmc
LZ		TV06B240J-G	TVS	Vrwm=24.0V, Vbr=26.70..29.50V, Ipp=15.42A, 600W(1ms)	DO-214AA	1d	1a	Cmc	TV06B240J-G-LZ-DO-214AA-CMC	tv06b240j-g-lz-do-214aa-cmc
LZC		1SMB24CA	TVS	Vrwm=24V, 15.4A, 600W(1ms), Bidir.	403C	3ba	2t	Ons	1SMB24CA-LZC-403C-ONS	1smb24ca-lzc-403c-ons
LZC		SZ1SMB24CA	TVS	Vrwm=24V, 15.4A, 600W(1ms), Bidir.	403C	3ba	2t	Ons	SZ1SMB24CA-LZC-403C-ONS	sz1smb24ca-lzc-403c-ons
LZJ		P6SMB43A	TVS	Vrwm=43V, Vbr=40.9..45.2V, 10.1A, 600W(1ms)	DO-214AA	1d	1u	Tsc	P6SMB43A-LZJ-DO-214AA-TSC	p6smb43a-lzj-do-214aa-tsc
LZK		SMB43A	TVS	Vbr=40.9..45.2V, Vrwm=36.8V, 10.1A, 600W(1ms)	DO-214AA	1d	1a	Lge	SMB43A-LZK-DO-214AA-LGE	smb43a-lzk-do-214aa-lge
LZM		SMB43CA	TVS	Vbr=40.9..45.2V, Vrwm=36.8V, 10.1A, 600W(1ms), Bidir.	DO-214AA	1ba	1j	Lge	SMB43CA-LZM-DO-214AA-LGE	smb43ca-lzm-do-214aa-lge
LZP		TPSMB43A	TVS	Vrwm=43V, Ipp=10.1A, 600W(1ms)	DO-214AA	1d	1k	Vs	TPSMB43A-LZP-DO-214AA-VS	tpsmb43a-lzp-do-214aa-vs
M		BB837	C-diode	SATV-tuning, 35V, 6..0.65pF(1..28V)	SOD-323	5d	1a	Sie	BB837-M-SOD-323-SIE	bb837-m-sod-323-sie
m		MMSZ5237BPT	Zener diode	8.2V±5%, Izt=20mA, Zzt=8Ω, 225mW	SOD-523	6d	1a	Chm	MMSZ5237BPT-M-SOD-523-CHM	mmsz5237bpt-m-sod-523-chm
M	au	MMSZ5262BPT	Zener diode	51V±5%, Izt=2.5mA, Zzt=125Ω, 225mW	SOD-523	6d	1a	Chm	MMSZ5262BPT-M-AU-SOD-523-CHM	mmsz5262bpt-m-au-sod-523-chm
M	az	BAR65-03W	PIN-diode	TV-Tuner, 30V, 100mA, Vf<1V(50mA), <0.9pF	SOD-323	5d	2	Inf	BAR65-03W-M-AZ-SOD-323-INF	bar65-03w-m-az-sod-323-inf
M	ba	BB512	C-diode	AM-tuning, 12V, 50mA, Ir<0.02µA, Cv=440/520pF	SOD-123	5d	2	Sie	BB512-M-BA-SOD-123-SIE	bb512-m-ba-sod-123-sie
m.		MMSZ5237SPT	Zener diode	8.2V±5%, Izt=20mA, Zzt=8Ω, 225mW	SOD-523	6d	1a	Chm	MMSZ5237SPT-M_-SOD-523-CHM	mmsz5237spt-m_-sod-523-chm
M.	au	MMSZ5262SPT	Zener diode	51V±5%, Izt=2.5mA, Zzt=125Ω, 225mW	SOD-523	6d	1a	Chm	MMSZ5262SPT-M_-AU-SOD-523-CHM	mmsz5262spt-m_-au-sod-523-chm
M.0		MMSZ5260C-V-G	Zener diode	43V±2%, Izt= 3mA, Zzt=93Ω, 500mW	SOD-123	5d	1kb	Vs	MMSZ5260C-V-G-M_0-SOD-123-VS	mmsz5260c-v-g-m_0-sod-123-vs
M.6		MMSZ5256C-V-G	Zener diode	30V±2%, Izt=4.2mA, Zzt=49Ω, 500mW	SOD-123	5d	1kb	Vs	MMSZ5256C-V-G-M_6-SOD-123-VS	mmsz5256c-v-g-m_6-sod-123-vs
M.7		MMSZ5257C-V-G	Zener diode	33V±2%, Izt=3.8mA, Zzt=58Ω, 500mW	SOD-123	5d	1kb	Vs	MMSZ5257C-V-G-M_7-SOD-123-VS	mmsz5257c-v-g-m_7-sod-123-vs
M.8		MMSZ5258C-V-G	Zener diode	36V±2%, Izt=3.4mA, Zzt=70Ω, 500mW	SOD-123	5d	1kb	Vs	MMSZ5258C-V-G-M_8-SOD-123-VS	mmsz5258c-v-g-m_8-sod-123-vs
M.9		MMSZ5259C-V-G	Zener diode	39V±2%, Izt=3.2mA, Zzt=80Ω, 500mW	SOD-123	5d	1kb	Vs	MMSZ5259C-V-G-M_9-SOD-123-VS	mmsz5259c-v-g-m_9-sod-123-vs
M0		BZD27C62P	TVS	Vbr=58V, Vcl=86.5V, 1.7A, 150W(1ms)	SOD-123FL	7d	1a	Lge	BZD27C62P-M0-SOD-123FL-LGE	bzd27c62p-m0-sod-123fl-lge
M0		CMOZ5L6	Zener diode	5.32..5.88V, Izt=0.25mA, Zzt=1400Ω, 250mW	SOD-523	6d	1a	Cen	CMOZ5L6-M0-SOD-523-CEN	cmoz5l6-m0-sod-523-cen
M0		MMPZ5269BPT	Zener diode	82.65..91.35V, Izt=1.4mA, Zzt=370Ω, 225mW	SOD-323	5d	1a	Chm	MMPZ5269BPT-M0-SOD-323-CHM	mmpz5269bpt-m0-sod-323-chm
M0		MMSZ5260B-V-G	Zener diode	43V±5%, Izt= 3mA, Zzt=93Ω, 500mW	SOD-123	5d	1kb	Vs	MMSZ5260B-V-G-M0-SOD-123-VS	mmsz5260b-v-g-m0-sod-123-vs
M1		BAP27-01	PIN-diode	RF, 50V, 100mA, 315mW, 0.61pF, 0.95Ω(10mA/100MHz)	SOD-723A	6d	1a	Phi	BAP27-01-M1-SOD-723A-PHI	bap27-01-m1-sod-723a-phi
M1		BZD17C180P	Zener diode	168..191V, Zzt=280Ω, Izt=4mA, 800mW	SOD-123FL	7d	2u	Tsc	BZD17C180P-M1-SOD-123FL-TSC	bzd17c180p-m1-sod-123fl-tsc
M1		BZD27C68P	TVS	Vbr=64V, Vcl=94.4V, 1.6A, 150W(1ms)	SOD-123FL	7d	1a	Lge	BZD27C68P-M1-SOD-123FL-LGE	bzd27c68p-m1-sod-123fl-lge
M1		BZX384-B13	Zener diode	13V±2.5%, Izt=5mA, Zzt=10Ω, 200mW	SOD-323	5d	1a	Nxp	BZX384-B13-M1-SOD-323-NXP	bzx384-b13-m1-sod-323-nxp
M1		CMOZ2L4	Zener diode	2.28..2.52V, Izt=0.25mA, Zzt=1400Ω, 250mW	SOD-523	6d	1a	Cen	CMOZ2L4-M1-SOD-523-CEN	cmoz2l4-m1-sod-523-cen
M1		CZRH5256B-G	Zener diode	28.5..31.5V, Zzt=49Ω, Izt=4.2mA, 150mW	SOD-523	6d	1a	Cmc	CZRH5256B-G-M1-SOD-523-CMC	czrh5256b-g-m1-sod-523-cmc
M1		CZRV5256B-G	Zener diode	28.5..31.5V, Zzt=49Ω, Izt=4.2mA, 200mW	SOD-323	5d	1a	Cmc	CZRV5256B-G-M1-SOD-323-CMC	czrv5256b-g-m1-sod-323-cmc
M1		CZRW5256B-G	Zener diode	28.50..31.50V, Zzt=49Ω, Izt=4.2mA, 500mW	SOD-123	5d	1a	Cmc	CZRW5256B-G-M1-SOD-123-CMC	czrw5256b-g-m1-sod-123-cmc
M1		LMSZ5256BT1G	Zener diode	28.5..31.5V, Izt=4.2mA, 500mW	SOD-123	5d	1d	Lrc	LMSZ5256BT1G-M1-SOD-123-LRC	lmsz5256bt1g-m1-sod-123-lrc
M1		MM3Z5232B	Zener diode	5.6V±5%, Izt=20mA, Zzt=11Ω, 200mW	SOD-323FL	7d	1a	Bts	MM3Z5232B-M1-SOD-323FL-BTS	mm3z5232b-m1-sod-323fl-bts
M1		MM3Z5232BH	Zener diode	5.32..5.88V, Izt=20mA, Zzt=11Ω, 300mW	SOD-323	5d	1a	Zow	MM3Z5232BH-M1-SOD-323-ZOW	mm3z5232bh-m1-sod-323-zow
M1		MM3Z5256B	Zener diode	28.50..31.50V, Izt=4.2mA, Zzt=49Ω, 200mW	SOD-323	5d	1a	Ext	MM3Z5256B-M1-SOD-323-EXT	mm3z5256b-m1-sod-323-ext
M1		MMBZ5256BV	Zener diode	30V±5%, Izt=4.2mA, Zzt=49Ω, 200mW	SOD-523	6d	1a	Pjt	MMBZ5256BV-M1-SOD-523-PJT	mmbz5256bv-m1-sod-523-pjt
M1		MMSZ5256B	Zener diode	30V±5%, Izt=4.2mA, Zzt=49Ω, 500mW	SOD-123	5d	1d	Di	MMSZ5256B-M1-SOD-123-DI	mmsz5256b-m1-sod-123-di
M1		MMSZ5256B-F	Zener diode	28.50 31.50V, Izt=4.2mA, 500mW	SOD-123F	7d	1a	Ttr	MMSZ5256B-F-M1-SOD-123F-TTR	mmsz5256b-f-m1-sod-123f-ttr
M1		MMSZ5256BS	Zener diode	30V±5%, Izt=4.2mA, Zzt=49Ω, 200mW	SOD-323	5d	1d	Di	MMSZ5256BS-M1-SOD-323-DI	mmsz5256bs-m1-sod-323-di
M1		MMSZ5256BWS	Zener diode	28.50..31.50V, Izt=4.2mA, 200mW	SOD-323F	7d	1a	Ttr	MMSZ5256BWS-M1-SOD-323F-TTR	mmsz5256bws-m1-sod-323f-ttr
M1		OYD30VT1	Zener diode	28...32V, Izt=5mA, Zzt=80Ω, 500mW	SOD-123	5d	1a	Ouy	OYD30VT1-M1-SOD-123-OUY	oyd30vt1-m1-sod-123-ouy
M1	ag	MMSZ5256B	Zener diode	30V±5%, Izt=4.2mA, Zzt=49Ω, 500mW	SOD-123	5d	1d	Di	MMSZ5256B-M1-AG-SOD-123-DI	mmsz5256b-m1-ag-sod-123-di
M11		STPS1H100MF	Si-diode	SBR, 100V, 1A, Vf<0.62V(1A)	DO-220AA	8d	1a	Ste	STPS1H100MF-M11-DO-220AA-STE	stps1h100mf-m11-do-220aa-ste
M12		1PMT12A	TVS	Vrwm=12V, Vbr=13.3..14.7V, Ipp=8.8A, 175W(1ms)	DO-216AA	4d	1g	Ons	1PMT12A-M12-DO-216AA-ONS	1pmt12a-m12-do-216aa-ons
M16		1PMT16A	TVS	Vrwm=16V, Vbr=17.8..19.7V, 7A, 175W(1ms)	DO-216AA	4d	1g	Ons	1PMT16A-M16-DO-216AA-ONS	1pmt16a-m16-do-216aa-ons
M18		1PMT18A	TVS	Vrwm=18V, Vbr=20.0..22.1V, 6A, 175W(1ms)	DO-216AA	4d	1g	Ons	1PMT18A-M18-DO-216AA-ONS	1pmt18a-m18-do-216aa-ons
M2		BA277-01	PIN-diode	VHF-band-Sw, 35V, 100mA, 715mW, 1.2pF, 0.7Ω(2mA/100MHz)	SOD-723	6d	1a	Phi	BA277-01-M2-SOD-723-PHI	ba277-01-m2-sod-723-phi
M2		BZD17C200P	Zener diode	188..212V, Zzt=350Ω, Izt=4mA, 800mW	SOD-123FL	7d	2u	Tsc	BZD17C200P-M2-SOD-123FL-TSC	bzd17c200p-m2-sod-123fl-tsc
M2		BZD27C75P	TVS	Vbr=70V, Vcl=103.5V, 1.5A, 150W(1ms)	SOD-123FL	7d	1a	Lge	BZD27C75P-M2-SOD-123FL-LGE	bzd27c75p-m2-sod-123fl-lge
M2		BZX384-B15	Zener diode	15V±2.5%, Izt=5mA, Zzt=10Ω, 200mW	SOD-323	5d	1a	Nxp	BZX384-B15-M2-SOD-323-NXP	bzx384-b15-m2-sod-323-nxp
M2		CMOZ2L5	Zener diode	2.37..2.63V, Izt=0.25mA, Zzt=1500Ω, 250mW	SOD-523	6d	1a	Cen	CMOZ2L5-M2-SOD-523-CEN	cmoz2l5-m2-sod-523-cen
M2		CZRH5257B-G	Zener diode	31.35..34.65V, Zzt=58Ω, Izt=3.8mA, 150mW	SOD-523	6d	1a	Cmc	CZRH5257B-G-M2-SOD-523-CMC	czrh5257b-g-m2-sod-523-cmc
M2		CZRV5257B-G	Zener diode	31.35..34.65V, Zzt=58Ω, Izt=3.8mA, 200mW	SOD-323	5d	1a	Cmc	CZRV5257B-G-M2-SOD-323-CMC	czrv5257b-g-m2-sod-323-cmc
M2		CZRW5257B-G	Zener diode	31.35..34.65V, Zzt=58Ω, Izt=3.8mA, 500mW	SOD-123	5d	1a	Cmc	CZRW5257B-G-M2-SOD-123-CMC	czrw5257b-g-m2-sod-123-cmc
M2		LMSZ5257BT1G	Zener diode	31.35..34.65V, Izt=3.8mA, 500mW	SOD-123	5d	1d	Lrc	LMSZ5257BT1G-M2-SOD-123-LRC	lmsz5257bt1g-m2-sod-123-lrc
M2		MM3Z5254B	Zener diode	27V±5%, Izt=4.6mA, Zzt=41Ω, 200mW	SOD-323FL	7d	1a	Bts	MM3Z5254B-M2-SOD-323FL-BTS	mm3z5254b-m2-sod-323fl-bts
M2		MM3Z5254BH	Zener diode	25.65..28.35V, Izt=4.6mA, Zzt=41Ω, 300mW	SOD-323	5d	1a	Zow	MM3Z5254BH-M2-SOD-323-ZOW	mm3z5254bh-m2-sod-323-zow
M2		MM3Z5257B	Zener diode	31.35..34.65V, Izt=3.8mA, Zzt=58Ω, 200mW	SOD-323	5d	1a	Ext	MM3Z5257B-M2-SOD-323-EXT	mm3z5257b-m2-sod-323-ext
M2		MMBZ5257BV	Zener diode	33V±5%, Izt=3.8mA, Zzt=58Ω, 200mW	SOD-523	6d	1a	Pjt	MMBZ5257BV-M2-SOD-523-PJT	mmbz5257bv-m2-sod-523-pjt
M2		MMSZ5257B	Zener diode	33V±5%, Izt=3.8mA, Zzt=58Ω, 500mW	SOD-123	5d	1d	Di	MMSZ5257B-M2-SOD-123-DI	mmsz5257b-m2-sod-123-di
M2		MMSZ5257B-F	Zener diode	31.35..34.65V, Izt=3.8mA, 500mW	SOD-123F	7d	1a	Ttr	MMSZ5257B-F-M2-SOD-123F-TTR	mmsz5257b-f-m2-sod-123f-ttr
M2		MMSZ5257BS	Zener diode	33V±5%, Izt=3.8mA, Zzt=58Ω, 200mW	SOD-323	5d	1d	Di	MMSZ5257BS-M2-SOD-323-DI	mmsz5257bs-m2-sod-323-di
M2		MMSZ5257BWS	Zener diode	31.35..34.65V, Izt=3.8mA, 200mW	SOD-323F	7d	1a	Ttr	MMSZ5257BWS-M2-SOD-323F-TTR	mmsz5257bws-m2-sod-323f-ttr
M2		OYD33VT1	Zener diode	31 ...35V, Izt=5mA, Zzt=80Ω, 500mW	SOD-123	5d	1a	Ouy	OYD33VT1-M2-SOD-123-OUY	oyd33vt1-m2-sod-123-ouy
M2	ag	MMSZ5257B	Zener diode	33V±5%, Izt=3.8mA, Zzt=58Ω, 500mW	SOD-123	5d	1d	Di	MMSZ5257B-M2-AG-SOD-123-DI	mmsz5257b-m2-ag-sod-123-di
M22		1PMT22A	TVS	Vrwm=22V, Vbr=24.4..26.9V, 4.9A, 175W(1ms)	DO-216AA	4d	1g	Ons	1PMT22A-M22-DO-216AA-ONS	1pmt22a-m22-do-216aa-ons
M24		1PMT24A	TVS	Vrwm=24V, Vbr=26.7..29.5, 4.5A, 175W(1ms)	DO-216AA	4d	1g	Ons	1PMT24A-M24-DO-216AA-ONS	1pmt24a-m24-do-216aa-ons
M26		1PMT26A	TVS	Vrwm=26V, Vbr=28.9..31.9V, 4.2A, 175W(1ms)	DO-216AA	4d	1g	Ons	1PMT26A-M26-DO-216AA-ONS	1pmt26a-m26-do-216aa-ons
M28		1PMT28A	TVS	Vrwm=28V, Vbr=31.1 ..34.4V, 3.9A, 175W(1ms)	DO-216AA	4d	1g	Ons	1PMT28A-M28-DO-216AA-ONS	1pmt28a-m28-do-216aa-ons
M3		BZD17C220P	Zener diode	208..233V, Zzt=430Ω, Izt=4mA, 800mW	SOD-123FL	7d	2u	Tsc	BZD17C220P-M3-SOD-123FL-TSC	bzd17c220p-m3-sod-123fl-tsc
M3		BZD27C82P	TVS	Vbr=77V, Vcl=114V, 1.3A, 150W(1ms)	SOD-123FL	7d	1a	Lge	BZD27C82P-M3-SOD-123FL-LGE	bzd27c82p-m3-sod-123fl-lge
M3		BZX384-B16	Zener diode	16V±2.5%, Izt=5mA, Zzt=10Ω, 200mW	SOD-323	5d	1a	Nxp	BZX384-B16-M3-SOD-323-NXP	bzx384-b16-m3-sod-323-nxp
M3		CMOZ2L7	Zener diode	2.57..2.84V, Izt=0.25mA, Zzt=1500Ω, 250mW	SOD-523	6d	1a	Cen	CMOZ2L7-M3-SOD-523-CEN	cmoz2l7-m3-sod-523-cen
M3		CZRH5258B-G	Zener diode	34.2..37.8V, Zzt=70Ω, Izt=3.4mA, 150mW	SOD-523	6d	1a	Cmc	CZRH5258B-G-M3-SOD-523-CMC	czrh5258b-g-m3-sod-523-cmc
M3		CZRV5258B-G	Zener diode	34.2..37.8V, Zzt=70Ω, Izt=3.4mA, 200mW	SOD-323	5d	1a	Cmc	CZRV5258B-G-M3-SOD-323-CMC	czrv5258b-g-m3-sod-323-cmc
M3		CZRW5258B-G	Zener diode	34.20..37.80V, Zzt=70Ω, Izt=3.4mA, 500mW	SOD-123	5d	1a	Cmc	CZRW5258B-G-M3-SOD-123-CMC	czrw5258b-g-m3-sod-123-cmc
M3		LMSZ5258BT1G	Zener diode	34.2..37.8V, Izt=3.4mA, 500mW	SOD-123	5d	1d	Lrc	LMSZ5258BT1G-M3-SOD-123-LRC	lmsz5258bt1g-m3-sod-123-lrc
M3		MM3Z5258B	Zener diode	34.20..37.80V, Izt=3.4mA, Zzt=70Ω, 200mW	SOD-323	5d	1a	Ext	MM3Z5258B-M3-SOD-323-EXT	mm3z5258b-m3-sod-323-ext
M3		MMBZ5258BV	Zener diode	36V±5%, Izt=3.4mA, Zzt=70Ω, 200mW	SOD-523	6d	1a	Pjt	MMBZ5258BV-M3-SOD-523-PJT	mmbz5258bv-m3-sod-523-pjt
M3		MMSZ5258B	Zener diode	36V±5%, Izt=3.4mA, Zzt=70Ω, 500mW	SOD-123	5d	1d	Di	MMSZ5258B-M3-SOD-123-DI	mmsz5258b-m3-sod-123-di
M3		MMSZ5258B-F	Zener diode	34.20..37.80V, Izt=3.4mA, 500mW	SOD-123F	7d	1a	Ttr	MMSZ5258B-F-M3-SOD-123F-TTR	mmsz5258b-f-m3-sod-123f-ttr
M3		MMSZ5258BS	Zener diode	36V±5%, Izt=3.4mA, Zzt=70Ω, 200mW	SOD-323	5d	1d	Di	MMSZ5258BS-M3-SOD-323-DI	mmsz5258bs-m3-sod-323-di
M3		MMSZ5258BWS	Zener diode	34.20..37.80V, Izt=3.4mA, 200mW	SOD-323F	7d	1a	Ttr	MMSZ5258BWS-M3-SOD-323F-TTR	mmsz5258bws-m3-sod-323f-ttr
M3		OYD36VT1	Zener diode	34...38V, Izt=5mA, Zzt=90Ω, 500mW	SOD-123	5d	1a	Ouy	OYD36VT1-M3-SOD-123-OUY	oyd36vt1-m3-sod-123-ouy
M3		RKZ16B2KK	Zener diode	15.85..16.51V, Izt=5mA, Zzt=40Ω, 150mW	SFP	7d	1a	Ren	RKZ16B2KK-M3-SFP-REN	rkz16b2kk-m3-sfp-ren
M3		RKZ16B2KL	Zener diode	15.85..16.51V, Izt=5mA, Zzt=40Ω, 100mW	EFP	7d	1a	Ren	RKZ16B2KL-M3-EFP-REN	rkz16b2kl-m3-efp-ren
M3	ag	MMSZ5258B	Zener diode	36V±5%, Izt=3.4mA, Zzt=70Ω, 500mW	SOD-123	5d	1d	Di	MMSZ5258B-M3-AG-SOD-123-DI	mmsz5258b-m3-ag-sod-123-di
M30		1PMT30A	TVS	Vrwm=30V, Vbr=33.3..36.8V, 3.6A, 175W(1ms)	DO-216AA	4d	1g	Ons	1PMT30A-M30-DO-216AA-ONS	1pmt30a-m30-do-216aa-ons
M30		CMOZ3L0	Zener diode	2.85..3.15V, Izt=0.25mA, Zzt=1600Ω, 250mW	SOD-523	6d	1a	Cen	CMOZ3L0-M30-SOD-523-CEN	cmoz3l0-m30-sod-523-cen
M33		1PMT33A	TVS	Vrwm=33V, Vbr=36.7..40.6V, 3.3A, 175W(1ms)	DO-216AA	4d	1g	Ons	1PMT33A-M33-DO-216AA-ONS	1pmt33a-m33-do-216aa-ons
M36		1PMT36A	TVS	Vrwm=36V, Vbr=40.0..44.2V, 3A, 175W(1ms)	DO-216AA	4d	1g	Ons	1PMT36A-M36-DO-216AA-ONS	1pmt36a-m36-do-216aa-ons
M4		BZD27C91P	TVS	Vbr=85V, Vcl=126V, 1.2A, 150W(1ms)	SOD-123FL	7d	1a	Lge	BZD27C91P-M4-SOD-123FL-LGE	bzd27c91p-m4-sod-123fl-lge
M4		BZX384-B18	Zener diode	18V±2.5%, Izt=5mA, Zzt=10Ω, 200mW	SOD-323	5d	1a	Nxp	BZX384-B18-M4-SOD-323-NXP	bzx384-b18-m4-sod-323-nxp
M4		CMOZ3L3	Zener diode	3.14..3.47V, Izt=0.25mA, Zzt=1600Ω, 250mW	SOD-523	6d	1a	Cen	CMOZ3L3-M4-SOD-523-CEN	cmoz3l3-m4-sod-523-cen
M4		CZRH5259B-G	Zener diode	37.05..40.95V, Zzt=80Ω, Izt=3.2mA, 150mW	SOD-523	6d	1a	Cmc	CZRH5259B-G-M4-SOD-523-CMC	czrh5259b-g-m4-sod-523-cmc
M4		CZRV5259B-G	Zener diode	37.05..40.95V, Zzt=80Ω, Izt=3.2mA, 200mW	SOD-323	5d	1a	Cmc	CZRV5259B-G-M4-SOD-323-CMC	czrv5259b-g-m4-sod-323-cmc
M4		CZRW5259B-G	Zener diode	37.05..40.95V, Zzt=80Ω, Izt=3.2mA, 500mW	SOD-123	5d	1a	Cmc	CZRW5259B-G-M4-SOD-123-CMC	czrw5259b-g-m4-sod-123-cmc
M4		LMSZ5259BT1G	Zener diode	37.05..40.95V, Izt=3.2mA, 500mW	SOD-123	5d	1d	Lrc	LMSZ5259BT1G-M4-SOD-123-LRC	lmsz5259bt1g-m4-sod-123-lrc
M4		MM1Z5232B	Zener diode	5.32..5.88V, Izt=20mA, Zzt=11Ω, 500mW	SOD-323FL	7d	1a	Eic	MM1Z5232B-M4-SOD-323FL-EIC	mm1z5232b-m4-sod-323fl-eic
M4		MM1Z5232BH	Zener diode	5.32..5.88V, Izt=20mA, Zzt=11Ω, 500mW	SOD-123	5d	1a	Zow	MM1Z5232BH-M4-SOD-123-ZOW	mm1z5232bh-m4-sod-123-zow
M4		MM3Z5259B	Zener diode	37.05..40.95V, Izt=3.2mA, Zzt=80Ω, 200mW	SOD-323	5d	1a	Ext	MM3Z5259B-M4-SOD-323-EXT	mm3z5259b-m4-sod-323-ext
M4		MMBZ5259BV	Zener diode	39V±5%, Izt=3.2mA, Zzt=80Ω, 200mW	SOD-523	6d	1a	Pjt	MMBZ5259BV-M4-SOD-523-PJT	mmbz5259bv-m4-sod-523-pjt
M4		MMSZ5232B	Zener diode	5.6V±5%, Izt=20mA, Zzt=11Ω, 500mW	SOD-123	5d	1a	Eic	MMSZ5232B-M4-SOD-123-EIC	mmsz5232b-m4-sod-123-eic
M4		MMSZ5259B	Zener diode	39V±5%, Izt=3.2mA, Zzt=80Ω, 500mW	SOD-123	5d	1d	Di	MMSZ5259B-M4-SOD-123-DI	mmsz5259b-m4-sod-123-di
M4		MMSZ5259B-F	Zener diode	37.05..40.95V, Izt=3.2mA, 500mW	SOD-123F	7d	1a	Ttr	MMSZ5259B-F-M4-SOD-123F-TTR	mmsz5259b-f-m4-sod-123f-ttr
M4		MMSZ5259BS	Zener diode	39V±5%, Izt=3.2mA, Zzt=80Ω, 200mW	SOD-323	5d	1d	Di	MMSZ5259BS-M4-SOD-323-DI	mmsz5259bs-m4-sod-323-di
M4		MMSZ5259BWS	Zener diode	37.05..40.95V, Izt=3.2mA, 200mW	SOD-323F	7d	1a	Ttr	MMSZ5259BWS-M4-SOD-323F-TTR	mmsz5259bws-m4-sod-323f-ttr
M4		OYD39VT1	Zener diode	37...41V, Izt=2.5mA, Zzt=100Ω, 500mW	SOD-123	5d	1a	Ouy	OYD39VT1-M4-SOD-123-OUY	oyd39vt1-m4-sod-123-ouy
M4	ag	MMSZ5259B	Zener diode	39V±5%, Izt=3.2mA, Zzt=80Ω, 500mW	SOD-123	5d	1d	Di	MMSZ5259B-M4-AG-SOD-123-DI	mmsz5259b-m4-ag-sod-123-di
M40		1PMT40A	TVS	Vrwm=40V, Vbr=44.4..49.1V, 2.7A, 175W(1ms)	DO-216AA	4d	1g	Ons	1PMT40A-M40-DO-216AA-ONS	1pmt40a-m40-do-216aa-ons
M48		1PMT48A	TVS	Vrwm=48V, Vbr=53.3..58.9V, 2.3A, 175W(1ms)	DO-216AA	4d	1g	Ons	1PMT48A-M48-DO-216AA-ONS	1pmt48a-m48-do-216aa-ons
M5		1PMT5.0A	TVS	Vrwm=5.0V, Vbr=6.4..7.0V, 19A, 175W(1ms)	DO-216AA	4d	1g	Ons	1PMT5_0A-M5-DO-216AA-ONS	1pmt5_0a-m5-do-216aa-ons
M5		BZD27C100P	TVS	Vbr=94V, Vcl=139V, 1.1A, 150W(1ms)	SOD-123FL	7d	1a	Lge	BZD27C100P-M5-SOD-123FL-LGE	bzd27c100p-m5-sod-123fl-lge
M5		BZX384-B20	Zener diode	20V±2.5%, Izt=5mA, Zzt=15Ω, 200mW	SOD-323	5d	1a	Nxp	BZX384-B20-M5-SOD-323-NXP	bzx384-b20-m5-sod-323-nxp
M5		BZX584B18V	Zener diode	17.64..18.36V, Izt=5mA, Zzt=45Ω, 200mW	SOD-523FL	7d	1a	Tac	BZX584B18V-M5-SOD-523FL-TAC	bzx584b18v-m5-sod-523fl-tac
M5		CMOZ3L6	Zener diode	3.42..3.78V, Izt=0.25mA, Zzt=1700Ω, 250mW	SOD-523	6d	1a	Cen	CMOZ3L6-M5-SOD-523-CEN	cmoz3l6-m5-sod-523-cen
M5		CZRH5260B-G	Zener diode	40.85..45.15V, Zzt=93Ω, Izt=3mA, 150mW	SOD-523	6d	1a	Cmc	CZRH5260B-G-M5-SOD-523-CMC	czrh5260b-g-m5-sod-523-cmc
M5		CZRV5260B-G	Zener diode	40.85..45.15V, Zzt=93Ω, Izt=3mA, 200mW	SOD-323	5d	1a	Cmc	CZRV5260B-G-M5-SOD-323-CMC	czrv5260b-g-m5-sod-323-cmc
M5		LMSZ5260BT1G	Zener diode	40.85..45.15V, Izt=3mA, 500mW	SOD-123	5d	1d	Lrc	LMSZ5260BT1G-M5-SOD-123-LRC	lmsz5260bt1g-m5-sod-123-lrc
M5		MM1Z5254B	Zener diode	25.65..28.35V, Izt=4.6mA, Zzt=41Ω, 500mW	SOD-323FL	7d	1a	Eic	MM1Z5254B-M5-SOD-323FL-EIC	mm1z5254b-m5-sod-323fl-eic
M5		MM1Z5254BH	Zener diode	25.65..28.35V, Izt=4.6mA, Zzt=41Ω, 500mW	SOD-123	5d	1a	Zow	MM1Z5254BH-M5-SOD-123-ZOW	mm1z5254bh-m5-sod-123-zow
M5		MM3Z5260B	Zener diode	40.85..45.15V, Izt=3.0mA, Zzt=93Ω, 200mW	SOD-323	5d	1a	Ext	MM3Z5260B-M5-SOD-323-EXT	mm3z5260b-m5-sod-323-ext
M5		MM5Z18VB	Zener diode	17.64..18.36V, Izt=5mA, Zzt=45Ω, 200mW	SOD-523FL	7d	1a	Tac	MM5Z18VB-M5-SOD-523FL-TAC	mm5z18vb-m5-sod-523fl-tac
M5		MMBZ5260BV	Zener diode	43V±5%, Izt=3.0mA, Zzt=93Ω, 200mW	SOD-523	6d	1a	Pjt	MMBZ5260BV-M5-SOD-523-PJT	mmbz5260bv-m5-sod-523-pjt
M5		MMSZ5254B	Zener diode	27V±5%, Izt=4.6mA, Zzt=41Ω, 500mW	SOD-123	5d	1a	Eic	MMSZ5254B-M5-SOD-123-EIC	mmsz5254b-m5-sod-123-eic
M5		MMSZ5260B-F	Zener diode	40.85..45.15V, Izt=3.0mA, 500mW	SOD-123F	7d	1a	Ttr	MMSZ5260B-F-M5-SOD-123F-TTR	mmsz5260b-f-m5-sod-123f-ttr
M5		MMSZ5260BWS	Zener diode	40.85..45.15V, Izt=3.0mA, 200mW	SOD-323F	7d	1a	Ttr	MMSZ5260BWS-M5-SOD-323F-TTR	mmsz5260bws-m5-sod-323f-ttr
M5		OYD43VT1	Zener diode	40...46V, Izt=2.5mA, Zzt=130Ω, 500mW	SOD-123	5d	1a	Ouy	OYD43VT1-M5-SOD-123-OUY	oyd43vt1-m5-sod-123-ouy
M51		1PMT51A	TVS	Vrwm=51V, Vbr=56.7..62.7V, 2.1A, 175W(1ms)	DO-216AA	4d	1g	Ons	1PMT51A-M51-DO-216AA-ONS	1pmt51a-m51-do-216aa-ons
M58		1PMT58A	TVS	Vrwm=58V, Vbr=64.4..71.2V, 1.9A, 175W(1ms)	DO-216AA	4d	1g	Ons	1PMT58A-M58-DO-216AA-ONS	1pmt58a-m58-do-216aa-ons
M6		BZD27C110P	TVS	Vbr=104V, Vcl=139V, 0.72A, 150W(1ms)	SOD-123FL	7d	1a	Lge	BZD27C110P-M6-SOD-123FL-LGE	bzd27c110p-m6-sod-123fl-lge
M6		BZX384-B22	Zener diode	22V±2.5%, Izt=5mA, Zzt=20Ω, 200mW	SOD-323	5d	1a	Nxp	BZX384-B22-M6-SOD-323-NXP	bzx384-b22-m6-sod-323-nxp
M6		CMOZ3L9	Zener diode	3.71 ..4.10V, Izt=0.25mA, Zzt=1600Ω, 250mW	SOD-523	6d	1a	Cen	CMOZ3L9-M6-SOD-523-CEN	cmoz3l9-m6-sod-523-cen
M6		MMSZ5256B-V-G	Zener diode	30V±5%, Izt=4.2mA, Zzt=49Ω, 500mW	SOD-123	5d	1kb	Vs	MMSZ5256B-V-G-M6-SOD-123-VS	mmsz5256b-v-g-m6-sod-123-vs
M6		RKZ18B2KK	Zener diode	17.56..18.35V, Izt=5mA, Zzt=45Ω, 150mW	SFP	7d	1a	Ren	RKZ18B2KK-M6-SFP-REN	rkz18b2kk-m6-sfp-ren
M6		RKZ18B2KL	Zener diode	17.56..18.35V, Izt=2mA, Zzt=45Ω, 100mW	EFP	7d	1a	Ren	RKZ18B2KL-M6-EFP-REN	rkz18b2kl-m6-efp-ren
M7		1PMT7.0A	TVS	Vrwm=7.0V, Vbr=7.78..8.6V, 14.6A, 175W(1ms)	DO-216AA	4d	1g	Ons	1PMT7_0A-M7-DO-216AA-ONS	1pmt7_0a-m7-do-216aa-ons
M7		BZD27C120P	TVS	Vbr=114V, Vcl=152V, 0.65A, 150W(1ms)	SOD-123FL	7d	1a	Lge	BZD27C120P-M7-SOD-123FL-LGE	bzd27c120p-m7-sod-123fl-lge
M7		BZX384-B24	Zener diode	24V±2.5%, Izt=2mA, Zzt=25Ω, 200mW	SOD-323	5d	1a	Nxp	BZX384-B24-M7-SOD-323-NXP	bzx384-b24-m7-sod-323-nxp
M7		CMOZ4L3	Zener diode	4.09..4.52V, Izt=0.25mA, Zzt=1600Ω, 250mW	SOD-523	6d	1a	Cen	CMOZ4L3-M7-SOD-523-CEN	cmoz4l3-m7-sod-523-cen
M7		MMSZ5257B-V-G	Zener diode	33V±5%, Izt=3.8mA, Zzt=58Ω, 500mW	SOD-123	5d	1kb	Vs	MMSZ5257B-V-G-M7-SOD-123-VS	mmsz5257b-v-g-m7-sod-123-vs
M8		BZD27C130P	TVS	Vbr=124V, Vcl=169V, 0.59A, 150W(1ms)	SOD-123FL	7d	1a	Lge	BZD27C130P-M8-SOD-123FL-LGE	bzd27c130p-m8-sod-123fl-lge
M8		BZT52C8V2WT	Zener diode	7.79..8.61V, Izt=5mA, Zzt=15Ω, 200mW	SOD-523	6d	1a	Ttr	BZT52C8V2WT-M8-SOD-523-TTR	bzt52c8v2wt-m8-sod-523-ttr
M8		BZX384-B27	Zener diode	27V±2.5%, Izt=2mA, Zzt=25Ω, 200mW	SOD-323	5d	1a	Nxp	BZX384-B27-M8-SOD-323-NXP	bzx384-b27-m8-sod-323-nxp
M8		CMOZ4L7	Zener diode	4.47..4.94V, Izt=0.25mA, Zzt=1500Ω, 250mW	SOD-523	6d	1a	Cen	CMOZ4L7-M8-SOD-523-CEN	cmoz4l7-m8-sod-523-cen
M8		MM5Z8V2	Zener diode	8.2V±5%, Izt=5mA, Zzt=15Ω, 200mW	SOD-523	6d	1a	Eic	MM5Z8V2-M8-SOD-523-EIC	mm5z8v2-m8-sod-523-eic
M8		MM5Z8V2H	Zener diode	7.7..8.7V, Izt=5mA, Zzt=15Ω, 200mW	SOD-523	6d	1a	Zow	MM5Z8V2H-M8-SOD-523-ZOW	mm5z8v2h-m8-sod-523-zow
M8		MMSZ5258B-V-G	Zener diode	36V±5%, Izt=3.4mA, Zzt=70Ω, 500mW	SOD-123	5d	1kb	Vs	MMSZ5258B-V-G-M8-SOD-123-VS	mmsz5258b-v-g-m8-sod-123-vs
M9		BZD27C150P	TVS	Vbr=138V, Vcl=187V, 0.53A, 150W(1ms)	SOD-123FL	7d	1a	Lge	BZD27C150P-M9-SOD-123FL-LGE	bzd27c150p-m9-sod-123fl-lge
M9		BZX384-B30	Zener diode	30V±2.5%, Izt=2mA, Zzt=30Ω, 200mW	SOD-323	5d	1a	Nxp	BZX384-B30-M9-SOD-323-NXP	bzx384-b30-m9-sod-323-nxp
M9		CMOZ5L1	Zener diode	4.85..5.36V, Izt=0.25mA, Zzt=1500Ω, 250mW	SOD-523	6d	1a	Cen	CMOZ5L1-M9-SOD-523-CEN	cmoz5l1-m9-sod-523-cen
M9		MM1Z5253B	Zener diode	23.75..26.25V, Izt=5.0mA, Zzt=35Ω, 500mW	SOD-323FL	7d	1a	Eic	MM1Z5253B-M9-SOD-323FL-EIC	mm1z5253b-m9-sod-323fl-eic
M9		MM1Z5253BH	Zener diode	23.75..26.25V, Izt=5.23mA, Zzt=35Ω, 500mW	SOD-123	5d	1a	Zow	MM1Z5253BH-M9-SOD-123-ZOW	mm1z5253bh-m9-sod-123-zow
M9		MMSZ5253B	Zener diode	25V±5%, Izt=5mA, Zzt=35Ω, 500mW	SOD-123	5d	1a	Eic	MMSZ5253B-M9-SOD-123-EIC	mmsz5253b-m9-sod-123-eic
M9		MMSZ5259B-V-G	Zener diode	39V±5%, Izt=3.2mA, Zzt=80Ω, 500mW	SOD-123	5d	1kb	Vs	MMSZ5259B-V-G-M9-SOD-123-VS	mmsz5259b-v-g-m9-sod-123-vs
M9		RKZ20B2KK	Zener diode	19.52..20.39V, Izt=5mA, Zzt=50Ω, 150mW	SFP	7d	1a	Ren	RKZ20B2KK-M9-SFP-REN	rkz20b2kk-m9-sfp-ren
M9		RKZ20B2KL	Zener diode	19.52..20.39V, Izt=2mA, Zzt=50Ω, 100mW	EFP	7d	1a	Ren	RKZ20B2KL-M9-EFP-REN	rkz20b2kl-m9-efp-ren
MA		1N60PWS	Si-diode	SBD, Sw, 45V, 50mA, Vf<0.45V(50mA), 1pF	SOD-323FL	7d	1a	Sme	1N60PWS-MA-SOD-323FL-SME	1n60pws-ma-sod-323fl-sme
MA		P4SMA200CA	TVS	Vbr=190..210V, Vrwm=171V, 1.53A, 400W(1ms), Bidir.	DO-214AC	1ba	2k	Fag	P4SMA200CA-MA-DO-214AC-FAG	p4sma200ca-ma-do-214ac-fag
MA		S1MA	Si-diode	Rectifier, 1000V, 1A, Vf<1.1V(1A)	DO-214AC	1d	1k	Vs	S1MA-MA-DO-214AC-VS	s1ma-ma-do-214ac-vs
MB		KDZ5.6B	Zener diode	5.6V±2.5%, 40mA, 1W	PMDU	7d	1s	Rhm	KDZ5_6B-MB-PMDU-RHM	kdz5_6b-mb-pmdu-rhm
MB		P4SMA220CA	TVS	Vbr=209..231V, Vrwm=185V, 1.22A, 400W(1ms), Bidir.	DO-214AC	1ba	2k	Fag	P4SMA220CA-MB-DO-214AC-FAG	p4sma220ca-mb-do-214ac-fag
MC		PZU3.6B1A	Zener diode	3.6V±2%, If=200mA, 320mW	SOD-323	5d	1a	Phi	PZU3_6B1A-MC-SOD-323-PHI	pzu3_6b1a-mc-sod-323-phi
MD		DDZ9707	Zener diode	20V±5%, If=10mA, 500mW	SOD-123	5d	1d	Di	DDZ9707-MD-SOD-123-DI	ddz9707-md-sod-123-di
MD		DDZ9707S	Zener diode	20V±1%, If=10mA, 150mW	SOD-323	5d	1a	Di	DDZ9707S-MD-SOD-323-DI	ddz9707s-md-sod-323-di
MD		DDZ9707T	Zener diode	20V±1%, If=10mA, 150mW	SOD-523	6d	1a	Di	DDZ9707T-MD-SOD-523-DI	ddz9707t-md-sod-523-di
MD		MURS120	Si-diode	U-fast Rectifier, 200V, 1A, Vf<0.71V(1A)	DO-214AA	1d	1k	Vs	MURS120-MD-DO-214AA-VS	murs120-md-do-214aa-vs
MD		MURS320	Si-diode	U-fast Rectifier, 200V, 3A, Vf<0.71V(3A)	DO-214AB	1d	1k	Vs	MURS320-MD-DO-214AB-VS	murs320-md-do-214ab-vs
MD		P6SMB47	TVS	Vrwm=47V, Vbr=44.7..49.4V, 9.3A, 600W(1ms)	DO-214AA	1d	2j	Fag	P6SMB47-MD-DO-214AA-FAG	p6smb47-md-do-214aa-fag
MD		P6SMBJ26	TVS	Vrwm=26V, Vbr=28.9..36.6V, 12.4A, 600W(1ms)	DO-214AA	1d	1a	Pjt	P6SMBJ26-MD-DO-214AA-PJT	p6smbj26-md-do-214aa-pjt
MD		PZU3.6B2A	Zener diode	3.6V±2%, If=200mA, 320mW	SOD-323	5d	1a	Phi	PZU3_6B2A-MD-SOD-323-PHI	pzu3_6b2a-md-sod-323-phi
MD		SM6T18C	TVS	Vrwm=15.3V, Vbr=17.1..18.9V, 24A, 600W(1ms), Bidir.	DO-214AA	1ba	1r	Ste	SM6T18C-MD-DO-214AA-STE	sm6t18c-md-do-214aa-ste
MD		SMBG26	TVS	Vrwm=26V, Vbr=28.9..36.6V, 12.4A, 600W(1ms)	DO-215AA	5d	1k	Vs	SMBG26-MD-DO-215AA-VS	smbg26-md-do-215aa-vs
MD		SMBJ26	TVS	Vrwm=26V, Vbr=28.9..36.6V, 12.4A, 600W(1ms)	DO-214AA	1d	1k	Vs	SMBJ26-MD-DO-214AA-VS	smbj26-md-do-214aa-vs
MD		TV06B260K-G	TVS	Vrwm=26.0V, Vbr=28.90..35.30V, Ipp=12.88A, 600W(1ms)	DO-214AA	1d	1a	Cmc	TV06B260K-G-MD-DO-214AA-CMC	tv06b260k-g-md-do-214aa-cmc
MDE		SM15T6V8A	TVS	Vrwm=5.8V, Vbr=6.45..7.14V, 143A, 1500W(1ms)	DO-214AB	1d	1q	Ste	SM15T6V8A-MDE-DO-214AB-STE	sm15t6v8a-mde-do-214ab-ste
MDG		SM15T7V5A	TVS	Vrwm=6.4V, Vbr=7.13..7.88V, 132A, 1500W(1ms)	DO-214AB	1d	1q	Ste	SM15T7V5A-MDG-DO-214AB-STE	sm15t7v5a-mdg-do-214ab-ste
MDJ		P6SMB47	TVS	Vrwm=47V, Vbr=44.7..49.4V, 9.3A, 600W(1ms)	DO-214AA	1d	1u	Tsc	P6SMB47-MDJ-DO-214AA-TSC	p6smb47-mdj-do-214aa-tsc
MDK		SMB47	TVS	Vbr=42.3..51.7V, Vrwm=38.1V, 8.85A, 600W(1ms)	DO-214AA	1d	1a	Lge	SMB47-MDK-DO-214AA-LGE	smb47-mdk-do-214aa-lge
MDM		SMB47C	TVS	Vbr=42.3..51.7V, Vrwm=38.1V, 8.85A, 600W(1ms), Bidir.	DO-214AA	1ba	1j	Lge	SMB47C-MDM-DO-214AA-LGE	smb47c-mdm-do-214aa-lge
MDP		SM15T10A	TVS	Vrwm=8.55V, Vbr=9.5..10.5V, 103A, 1500W(1ms)	DO-214AB	1d	1q	Ste	SM15T10A-MDP-DO-214AB-STE	sm15t10a-mdp-do-214ab-ste
MDT		SM15T12A	TVS	Vrwm=10.2V, Vbr=11.4..12.6V, 90A, 1500W(1ms)	DO-214AB	1d	1q	Ste	SM15T12A-MDT-DO-214AB-STE	sm15t12a-mdt-do-214ab-ste
MDX		SM15T15A	TVS	Vrwm=12.8V, Vbr=14.3..15.8V, 71A, 1500W(1ms)	DO-214AB	1d	1q	Ste	SM15T15A-MDX-DO-214AB-STE	sm15t15a-mdx-do-214ab-ste
ME		1N5818WB	Si-diode	SBR, 30V, 1A, Vf<0.55V(1A), 120pF	SOD-123FL	7d	1a	Sme	1N5818WB-ME-SOD-123FL-SME	1n5818wb-me-sod-123fl-sme
ME		1SMB26A	TVS	Vrwm=26V, 14.2A, 600W(1ms)	403A	3d	1s	Ons	1SMB26A-ME-403A-ONS	1smb26a-me-403a-ons
ME		3.0SMB30A	Zener diode	28.90..33.20V, Zzt=16Ω, Izt=25mA, 3W	DO-214AA	1d	1b	Rul	3_0SMB30A-ME-DO-214AA-RUL	3_0smb30a-me-do-214aa-rul
ME		CD214B-T26A	TVS	Vrwm=26V, Irsm=14.2A, 600W(1ms)	DO-214AA	1d	1a	Brn	CD214B-T26A-ME-DO-214AA-BRN	cd214b-t26a-me-do-214aa-brn
ME		DDZ9708	Zener diode	22V±5%, If=10mA, 500mW	SOD-123	5d	1d	Di	DDZ9708-ME-SOD-123-DI	ddz9708-me-sod-123-di
ME		DDZ9708S	Zener diode	22V±1%, If=10mA, 150mW	SOD-323	5d	1a	Di	DDZ9708S-ME-SOD-323-DI	ddz9708s-me-sod-323-di
ME		DDZ9708T	Zener diode	22V±1%, If=10mA, 150mW	SOD-523	6d	1a	Di	DDZ9708T-ME-SOD-523-DI	ddz9708t-me-sod-523-di
ME		P6SMB47A	TVS	Vrwm=47V, Vbr=44.7..49.4V, 9.3A, 600W(1ms)	DO-214AA	1d	2j	Fag	P6SMB47A-ME-DO-214AA-FAG	p6smb47a-me-do-214aa-fag
ME		P6SMBJ26A	TVS	Vrwm=26V, Vbr=28.9..36.6V, 14.2A, 600W(1ms)	DO-214AA	1d	1a	Pjt	P6SMBJ26A-ME-DO-214AA-PJT	p6smbj26a-me-do-214aa-pjt
ME		PZU3.9BA	Zener diode	3.9V±5%, If=200mA, 320mW	SOD-323	5d	1a	Phi	PZU3_9BA-ME-SOD-323-PHI	pzu3_9ba-me-sod-323-phi
ME		SM6T18CA	TVS	Vrwm=15.3V, Vbr=17.1 ..18.9V, 24A, 600W(1ms), Bidir.	DO-214AA	1ba	1j	Mde	SM6T18CA-ME-DO-214AA-MDE	sm6t18ca-me-do-214aa-mde
ME		SMA6J26A	TVS	Vbr=28.9..31.9V, Vrwm=26V, Ipp=14.3A, 600W(1ms)	DO-214AC	1d	1a	Mco	SMA6J26A-ME-DO-214AC-MCO	sma6j26a-me-do-214ac-mco
ME		SMBG26A	TVS	Vrwm=26V, Vbr=28.9..33.2V, 14.2A, 600W(1ms)	DO-215AA	5d	1k	Vs	SMBG26A-ME-DO-215AA-VS	smbg26a-me-do-215aa-vs
ME		SMBJ26A	TVS	Vrwm=26V, Vbr=28.9..33.2V, 14.2A, 600W(1ms)	DO-214AA	1d	1k	Vs	SMBJ26A-ME-DO-214AA-VS	smbj26a-me-do-214aa-vs
ME		SMBJ26A	TVS	Vrwm=26V, Vbr=28.9..33.2V, 14.2A, 600W(1ms)	DO-214AA	1d	1m	Di	SMBJ26A-ME-DO-214AA-DI	smbj26a-me-do-214aa-di
ME		SMF26A	TVS	Vrwm=26V, Vbr=28.9..31.9V, 4.8A, 200W(1ms)	SOD-123FL	7d	1a	Eic	SMF26A-ME-SOD-123FL-EIC	smf26a-me-sod-123fl-eic
ME		SMF26CA	TVS	Vrwm=26.0V, Vbr=28.90..31.90V, 4.75A, 200W(10/1000µs), Bidir.	SOD-123FL	7ba	1j	Ers	SMF26CA-ME-SOD-123FL-ERS	smf26ca-me-sod-123fl-ers
ME		TV02W260B-G	TVS	Vrwm=26V, Vbr=28.9..31.9V, Ipp=4.75A, 200W(1ms), Bidir.	SOD-123	5ba	2o	Cmc	TV02W260B-G-ME-SOD-123-CMC	tv02w260b-g-me-sod-123-cmc
ME		TV06B260J-G	TVS	Vrwm=26.0V, Vbr=28.90..31.90V, Ipp=14.25A, 600W(1ms)	DO-214AA	1d	1a	Cmc	TV06B260J-G-ME-DO-214AA-CMC	tv06b260j-g-me-do-214aa-cmc
ME7		SM6T30A	TVS	Vrwm=25.6V, Vbr=28.5..31.5V, 14.5A, 600W(1ms)	DO-214AA	1d	1k	Vs	SM6T30A-ME7-DO-214AA-VS	sm6t30a-me7-do-214aa-vs
MEC		1SMB26CA	TVS	Vrwm=26V, 14.2A, 600W(1ms), Bidir.	403C	3ba	2t	Ons	1SMB26CA-MEC-403C-ONS	1smb26ca-mec-403c-ons
MEC		SZ1SMB26CA	TVS	Vrwm=26V, 14.2A, 600W(1ms), Bidir.	403C	3ba	2t	Ons	SZ1SMB26CA-MEC-403C-ONS	sz1smb26ca-mec-403c-ons
MEE		SM15T18A	TVS	Vrwm=15.3V, Vbr=17.1 ..18.9V, 59.5A, 1500W(1ms)	DO-214AB	1d	1q	Ste	SM15T18A-MEE-DO-214AB-STE	sm15t18a-mee-do-214ab-ste
MEJ		P6SMB47A	TVS	Vrwm=47V, Vbr=44.7..49.4V, 9.3A, 600W(1ms)	DO-214AA	1d	1u	Tsc	P6SMB47A-MEJ-DO-214AA-TSC	p6smb47a-mej-do-214aa-tsc
MEK		SM15T22A	TVS	Vrwm=18.8, Vbr=20.9..23.1V, 49A, 1500W(1ms)	DO-214AB	1d	1q	Ste	SM15T22A-MEK-DO-214AB-STE	sm15t22a-mek-do-214ab-ste
MEK		SMB47A	TVS	Vbr=44.7..49.4V, Vrwm=40.2V, 9.26A, 600W(1ms)	DO-214AA	1d	1a	Lge	SMB47A-MEK-DO-214AA-LGE	smb47a-mek-do-214aa-lge
MEM		SM15T24A	TVS	Vrwm=20.5V, Vbr=22.8..25.2V, 45A, 1500W(1ms)	DO-214AB	1d	1q	Ste	SM15T24A-MEM-DO-214AB-STE	sm15t24a-mem-do-214ab-ste
MEM		SMB47CA	TVS	Vbr=44.7..49.4V, Vrwm=40.2V, 9.26A, 600W(1ms), Bidir.	DO-214AA	1ba	1j	Lge	SMB47CA-MEM-DO-214AA-LGE	smb47ca-mem-do-214aa-lge
MEP		SM15T27A	TVS	Vrwm=23.1V, Vbr=25.7..28.4V, 40A, 1500W(1ms)	DO-214AB	1d	1q	Ste	SM15T27A-MEP-DO-214AB-STE	sm15t27a-mep-do-214ab-ste
MER		SM15T30A	TVS	Vrwm=25.6V, Vbr=28.5..31.5V, 36.2A, 1500W(1ms)	DO-214AB	1d	1q	Ste	SM15T30A-MER-DO-214AB-STE	sm15t30a-mer-do-214ab-ste
MET		SM15T33A	TVS	Vrwm=28.2V, Vbr=31.4..34.7V, 32.8A, 1500W(1ms)	DO-214AB	1d	1q	Ste	SM15T33A-MET-DO-214AB-STE	sm15t33a-met-do-214ab-ste
MEV		SM15T36A	TVS	Vrwm=30.8V, Vbr=34.2..37.8V, 30A, 1500W(1ms)	DO-214AB	1d	1q	Ste	SM15T36A-MEV-DO-214AB-STE	sm15t36a-mev-do-214ab-ste
MEX		SM15T39A	TVS	Vrwm=33.3V, Vbr=37.1 ..41V, 28A, 1500W(1ms)	DO-214AB	1d	1q	Ste	SM15T39A-MEX-DO-214AB-STE	sm15t39a-mex-do-214ab-ste
MF		DDZ9709	Zener diode	24V±5%, If=10mA, 500mW	SOD-123	5d	1d	Di	DDZ9709-MF-SOD-123-DI	ddz9709-mf-sod-123-di
MF		DDZ9709S	Zener diode	24V±1%, If=10mA, 150mW	SOD-323	5d	1a	Di	DDZ9709S-MF-SOD-323-DI	ddz9709s-mf-sod-323-di
MF		DDZ9709T	Zener diode	24V±1%, If=10mA, 150mW	SOD-523	6d	1a	Di	DDZ9709T-MF-SOD-523-DI	ddz9709t-mf-sod-523-di
MF		KDZ20FV	Zener diode	18.80..21.20V, Izt=5mA, Zzt=25Ω, 100mW	TFSC	7d	1a	Kec	KDZ20FV-MF-TFSC-KEC	kdz20fv-mf-tfsc-kec
MF		MAZD150	Zener diode	13.9..15.6V, Zzt=40Ω(5mA), 120mW	SSSMini2	7d	1a	Pan	MAZD150-MF-SSSMINI2-PAN	mazd150-mf-sssmini2-pan
MF		MM3Z2V2B	Zener diode	2.08..2.33V, Izt=5mA, Zzt=100Ω, 300mW	SOD-323FL	7d	1a	Lge	MM3Z2V2B-MF-SOD-323FL-LGE	mm3z2v2b-mf-sod-323fl-lge
MF		P6SMB51	TVS	Vrwm=51V, Vbr=48.5..53.6V, 8.6A, 600W(1ms)	DO-214AA	1d	2j	Fag	P6SMB51-MF-DO-214AA-FAG	p6smb51-mf-do-214aa-fag
MF		P6SMBJ28	TVS	Vrwm=28V, Vbr=31.1 ..39.4V, 12A, 600W(1ms)	DO-214AA	1d	1a	Pjt	P6SMBJ28-MF-DO-214AA-PJT	p6smbj28-mf-do-214aa-pjt
MF		PZU3.9B1A	Zener diode	3.9V±2%, If=200mA, 320mW	SOD-323	5d	1a	Phi	PZU3_9B1A-MF-SOD-323-PHI	pzu3_9b1a-mf-sod-323-phi
MF		SMBG28	TVS	Vrwm=28V, Vbr=31.1 ..39.4V, 12.0A, 600W(1ms)	DO-215AA	5d	1k	Vs	SMBG28-MF-DO-215AA-VS	smbg28-mf-do-215aa-vs
MF		SMBJ28	TVS	Vrwm=28V, Vbr=31.1 ..39.4V, 12.0A, 600W(1ms)	DO-214AA	1d	1k	Vs	SMBJ28-MF-DO-214AA-VS	smbj28-mf-do-214aa-vs
MF		TV06B280K-G	TVS	Vrwm=28.0V, Vbr=31.10..38.0V, Ipp=12.0A, 600W(1ms)	DO-214AA	1d	1a	Cmc	TV06B280K-G-MF-DO-214AA-CMC	tv06b280k-g-mf-do-214aa-cmc
MFJ		P6SMB51	TVS	Vrwm=51V, Vbr=48.5..53.6V, 8.6A, 600W(1ms)	DO-214AA	1d	1u	Tsc	P6SMB51-MFJ-DO-214AA-TSC	p6smb51-mfj-do-214aa-tsc
MFK		SMB51	TVS	Vbr=45.9..56.1V, Vrwm=41.3V, 8.16A, 600W(1ms)	DO-214AA	1d	1a	Lge	SMB51-MFK-DO-214AA-LGE	smb51-mfk-do-214aa-lge
MFM		SMB45C	TVS	Vbr=45.9..56.1V, Vrwm=41.3V, 8.16A, 600W(1ms), Bidir.	DO-214AA	1ba	1j	Lge	SMB45C-MFM-DO-214AA-LGE	smb45c-mfm-do-214aa-lge
MFO		SM15T75A	TVS	Vrwm=64.0V, Vbr=71.3..78.8V, 14.6A, 1500W(1ms)	DO-214AB	1d	1q	Ste	SM15T75A-MFO-DO-214AB-STE	sm15t75a-mfo-do-214ab-ste
MFP		SM15T68A	TVS	Vrwm=58.1V, Vbr=64.6..71.4V, 16.3A, 1500W(1ms)	DO-214AB	1d	1q	Ste	SM15T68A-MFP-DO-214AB-STE	sm15t68a-mfp-do-214ab-ste
MFX		SM15T100A	TVS	Vrwm=85.5V, Vbr=95..105V, 11A, 1500W(1ms)	DO-214AB	1d	1q	Ste	SM15T100A-MFX-DO-214AB-STE	sm15t100a-mfx-do-214ab-ste
MG		1SMB28A	TVS	Vrwm=28V, 13.2A, 600W(1ms)	403A	3d	1s	Ons	1SMB28A-MG-403A-ONS	1smb28a-mg-403a-ons
MG		3.0SMB33A	Zener diode	31.30..35.80V, Zzt=20Ω, Izt=23mA, 3W	DO-214AA	1d	1b	Rul	3_0SMB33A-MG-DO-214AA-RUL	3_0smb33a-mg-do-214aa-rul
MG		CD214B-T28A	TVS	Vrwm=28V, Irsm=13.2A, 600W(1ms)	DO-214AA	1d	1a	Brn	CD214B-T28A-MG-DO-214AA-BRN	cd214b-t28a-mg-do-214aa-brn
MG		MURS140	Si-diode	U-fast Rectifier, 400V, 1A, Vf<1.05V(1A)	DO-214AA	1d	1k	Vs	MURS140-MG-DO-214AA-VS	murs140-mg-do-214aa-vs
MG		MURS240	Si-diode	U-fast Rectifier, 400V, 2A, Vf<1.2V(2A)	DO-214AA	1d	1k	Vs	MURS240-MG-DO-214AA-VS	murs240-mg-do-214aa-vs
MG		MURS340	Si-diode	U-fast Rectifier, 400V, 3A, Vf<1.25V(3A)	DO-214AB	1d	1k	Vs	MURS340-MG-DO-214AB-VS	murs340-mg-do-214ab-vs
MG		P6SMB51A	TVS	Vrwm=51V, Vbr=48.5..53.6V, 8.6A, 600W(1ms)	DO-214AA	1d	2j	Fag	P6SMB51A-MG-DO-214AA-FAG	p6smb51a-mg-do-214aa-fag
MG		P6SMBJ28A	TVS	Vrwm=28V, Vbr=31.1 ..39.4V, 13.2A, 600W(1ms)	DO-214AA	1d	1a	Pjt	P6SMBJ28A-MG-DO-214AA-PJT	p6smbj28a-mg-do-214aa-pjt
MG		PZU3.9B2A	Zener diode	3.9V±2%, If=200mA, 320mW	SOD-323	5d	1a	Phi	PZU3_9B2A-MG-SOD-323-PHI	pzu3_9b2a-mg-sod-323-phi
MG		SMBG28A	TVS	Vrwm=28V, Vbr=31.1 ..35.8V, 13.2A, 600W(1ms)	DO-215AA	5d	1k	Vs	SMBG28A-MG-DO-215AA-VS	smbg28a-mg-do-215aa-vs
MG		SMBJ28A	TVS	Vrwm=28V, Vbr=31.1 ..35.8V, 13.2A, 600W(1ms)	DO-214AA	1d	1m	Di	SMBJ28A-MG-DO-214AA-DI	smbj28a-mg-do-214aa-di
MG		SMBJ28A	TVS	Vrwm=28V, Vbr=31.1 ..35.8V, 13.2A, 600W(1ms)	DO-214AA	1d	1k	Vs	SMBJ28A-MG-DO-214AA-VS	smbj28a-mg-do-214aa-vs
MG		SMF28A	TVS	Vrwm=28V, Vbr=31.1 ..34.4V, 4.4A, 200W(1ms)	SOD-123FL	7d	1a	Eic	SMF28A-MG-SOD-123FL-EIC	smf28a-mg-sod-123fl-eic
MG		SMF28CA	TVS	Vrwm=28.0V, Vbr=31.10..34.40V, 4.41A, 200W(10/1000µs), Bidir.	SOD-123FL	7ba	1j	Ers	SMF28CA-MG-SOD-123FL-ERS	smf28ca-mg-sod-123fl-ers
MG		TV02W280B-G	TVS	Vrwm=28V, Vbr=31.1 ..34.4V, Ipp=4.41A, 200W(1ms), Bidir.	SOD-123	5ba	2o	Cmc	TV02W280B-G-MG-SOD-123-CMC	tv02w280b-g-mg-sod-123-cmc
MG		TV06B280J-G	TVS	Vrwm=28.0V, Vbr=31.10..34.40V, Ipp=13.22A, 600W(1ms)	DO-214AA	1d	1a	Cmc	TV06B280J-G-MG-DO-214AA-CMC	tv06b280j-g-mg-do-214aa-cmc
MG7		SM6T33A	TVS	Vrwm=28.2V, Vbr=31.4..34.7V, 13.1A, 600W(1ms)	DO-214AA	1d	1k	Vs	SM6T33A-MG7-DO-214AA-VS	sm6t33a-mg7-do-214aa-vs
MG7		SM6T33CA	TVS	Vrwm=28.2V, Vbr=31.4..34.7V, 13.1A, 600W(1ms), Bidir.	DO-214AA	1ba	1l	Vs	SM6T33CA-MG7-DO-214AA-VS	sm6t33ca-mg7-do-214aa-vs
MGC		1SMB28CA	TVS	Vrwm=28V, 13.2A, 600W(1ms), Bidir.	403C	3ba	2t	Ons	1SMB28CA-MGC-403C-ONS	1smb28ca-mgc-403c-ons
MGC		SZ1SMB28CA	TVS	Vrwm=28V, 13.2A, 600W(1ms), Bidir.	403C	3ba	2t	Ons	SZ1SMB28CA-MGC-403C-ONS	sz1smb28ca-mgc-403c-ons
MGJ		P6SMB51A	TVS	Vrwm=51V, Vbr=48.5..53.6V, 8.6A, 600W(1ms)	DO-214AA	1d	1u	Tsc	P6SMB51A-MGJ-DO-214AA-TSC	p6smb51a-mgj-do-214aa-tsc
MGK		SM15T150A	TVS	Vrwm=128V, Vbr=143..158V, 7.2A, 1500W(1ms)	DO-214AB	1d	1q	Ste	SM15T150A-MGK-DO-214AB-STE	sm15t150a-mgk-do-214ab-ste
MGK		SMB51A	TVS	Vbr=48.5..53.6V, Vrwm=43.6V, 8.56A, 600W(1ms)	DO-214AA	1d	1a	Lge	SMB51A-MGK-DO-214AA-LGE	smb51a-mgk-do-214aa-lge
MGM		SMB45CA	TVS	Vbr=48.5..53.6V, Vrwm=43.6V, 8.56A, 600W(1ms), Bidir.	DO-214AA	1ba	1j	Lge	SMB45CA-MGM-DO-214AA-LGE	smb45ca-mgm-do-214aa-lge
MGV		SM15T200A	TVS	Vrwm=171V, Vbr=190..210V, 5.5A, 1500W(1ms)	DO-214AB	1d	1q	Ste	SM15T200A-MGV-DO-214AB-STE	sm15t200a-mgv-do-214ab-ste
MGX		SM15T220A	TVS	Vrwm=188V, Vbr=209..231V, 4.6A, 1500W(1ms)	DO-214AB	1d	1q	Ste	SM15T220A-MGX-DO-214AB-STE	sm15t220a-mgx-do-214ab-ste
MH		BZT52C2V4W	Zener diode	2.28..2.52V, Izt=5mA, Zzt=100Ω, 500mW	SOD-123	5d	1a	Jiy	BZT52C2V4W-MH-SOD-123-JIY	bzt52c2v4w-mh-sod-123-jiy
MH		DDZ9711	Zener diode	27V±5%, If=10mA, 500mW	SOD-123	5d	1d	Di	DDZ9711-MH-SOD-123-DI	ddz9711-mh-sod-123-di
MH		DDZ9711S	Zener diode	27V±1%, If=10mA, 150mW	SOD-323	5d	1a	Di	DDZ9711S-MH-SOD-323-DI	ddz9711s-mh-sod-323-di
MH		DDZ9711T	Zener diode	27V±1%, If=10mA, 150mW	SOD-523	6d	1a	Di	DDZ9711T-MH-SOD-523-DI	ddz9711t-mh-sod-523-di
MH		P6SMB56	TVS	Vrwm=56V, Vbr=53.2..58.8V, 7.4A, 600W(1ms)	DO-214AA	1d	2j	Fag	P6SMB56-MH-DO-214AA-FAG	p6smb56-mh-do-214aa-fag
MH		P6SMBJ30	TVS	Vrwm=30V, Vbr=27..33V, 11.2A, 600W(1ms)	DO-214AA	1d	1a	Pjt	P6SMBJ30-MH-DO-214AA-PJT	p6smbj30-mh-do-214aa-pjt
MH		PZU30BA	Zener diode	30V±5%, If=200mA, 320mW	SOD-323	5d	1a	Phi	PZU30BA-MH-SOD-323-PHI	pzu30ba-mh-sod-323-phi
MH		SM6T22C	TVS	Vrwm=18.8V, Vbr=20.9..23.1V, 20A, 600W(1ms), Bidir.	DO-214AA	1ba	1r	Ste	SM6T22C-MH-DO-214AA-STE	sm6t22c-mh-do-214aa-ste
MH		SMBG30	TVS	Vrwm=30V, Vbr=33.3..42.2V, 11.2A, 600W(1ms)	DO-215AA	5d	1k	Vs	SMBG30-MH-DO-215AA-VS	smbg30-mh-do-215aa-vs
MH		SMBJ30	TVS	Vrwm=30V, Vbr=33.3..42.2V, 11.2A, 600W(1ms)	DO-214AA	1d	1k	Vs	SMBJ30-MH-DO-214AA-VS	smbj30-mh-do-214aa-vs
MH		TV06B300K-G	TVS	Vrwm=30.0V, Vbr=33.30..40.70V, Ipp=11.21A, 600W(1ms)	DO-214AA	1d	1a	Cmc	TV06B300K-G-MH-DO-214AA-CMC	tv06b300k-g-mh-do-214aa-cmc
MHJ		P6SMB56	TVS	Vrwm=56V, Vbr=53.2..58.8V, 7.4A, 600W(1ms)	DO-214AA	1d	1u	Tsc	P6SMB56-MHJ-DO-214AA-TSC	p6smb56-mhj-do-214aa-tsc
MHK		SMB56	TVS	Vbr=50.4..61.6V, Vrwm=45.4V, 7.45A, 600W(1ms)	DO-214AA	1d	1a	Lge	SMB56-MHK-DO-214AA-LGE	smb56-mhk-do-214aa-lge
MHM		SMB56C	TVS	Vbr=50.4..61.6V, Vrwm=45.4V, 7.45A, 600W(1ms), Bidir.	DO-214AA	1ba	1j	Lge	SMB56C-MHM-DO-214AA-LGE	smb56c-mhm-do-214aa-lge
MI		P4SMA250C	TVS	Vbr=237..263V, Vrwm=214V, 0.91A, 400W (1ms), Bidir.	DO-214AC	1ba	2k	Fag	P4SMA250C-MI-DO-214AC-FAG	p4sma250c-mi-do-214ac-fag
MJ		BZT52C2V7W	Zener diode	2.57..2.84V, Izt=5mA, Zzt=100Ω, 500mW	SOD-123	5d	1a	Jiy	BZT52C2V7W-MJ-SOD-123-JIY	bzt52c2v7w-mj-sod-123-jiy
MJ		DDZ9712	Zener diode	28V±5%, If=10mA, 500mW	SOD-123	5d	1d	Di	DDZ9712-MJ-SOD-123-DI	ddz9712-mj-sod-123-di
MJ		DDZ9712S	Zener diode	28V±1%, If=10mA, 150mW	SOD-323	5d	1a	Di	DDZ9712S-MJ-SOD-323-DI	ddz9712s-mj-sod-323-di
MJ		DDZ9712T	Zener diode	28V±1%, If=10mA, 150mW	SOD-523	6d	1a	Di	DDZ9712T-MJ-SOD-523-DI	ddz9712t-mj-sod-523-di
MJ		MURS160	Si-diode	U-fast Rectifier, 600V, 1A, Vf<1.05V(1A)	DO-214AA	1d	1k	Vs	MURS160-MJ-DO-214AA-VS	murs160-mj-do-214aa-vs
MJ		MURS260	Si-diode	U-fast Rectifier, 2A, Vf<1.2V(2A)	DO-214AA	1d	1k	Vs	MURS260-MJ-DO-214AA-VS	murs260-mj-do-214aa-vs
MJ		MURS360	Si-diode	U-fast Rectifier, 600V, 3A, Vf<1.25V(3A)	DO-214AB	1d	1k	Vs	MURS360-MJ-DO-214AB-VS	murs360-mj-do-214ab-vs
MJ		P4SMA250CA	TVS	Vbr=237..263V, Vrwm=214V, 0.91A, 400W (1ms), Bidir.	DO-214AC	1ba	2k	Fag	P4SMA250CA-MJ-DO-214AC-FAG	p4sma250ca-mj-do-214ac-fag
MK		1SMB30A	TVS	Vrwm=30V, 12.4A, 600W(1ms)	403A	3d	1s	Ons	1SMB30A-MK-403A-ONS	1smb30a-mk-403a-ons
MK		3.0SMB36A	Zener diode	33.30..38.30V, Zzt=22Ω, Izt=21mA, 3W	DO-214AA	1d	1b	Rul	3_0SMB36A-MK-DO-214AA-RUL	3_0smb36a-mk-do-214aa-rul
MK		BZT52C3V0W	Zener diode	2.85..3.15V, Izt=5mA, Zzt=100Ω, 500mW	SOD-123	5d	1a	Jiy	BZT52C3V0W-MK-SOD-123-JIY	bzt52c3v0w-mk-sod-123-jiy
MK		CD214B-T30A	TVS	Vrwm=30V, Irsm=12.4A, 600W(1ms)	DO-214AA	1d	1a	Brn	CD214B-T30A-MK-DO-214AA-BRN	cd214b-t30a-mk-do-214aa-brn
MK		DDZ9713	Zener diode	30V±5%, If=10mA, 500mW	SOD-123	5d	1d	Di	DDZ9713-MK-SOD-123-DI	ddz9713-mk-sod-123-di
MK		DDZ9713S	Zener diode	30V±1%, If=10mA, 150mW	SOD-323	5d	1a	Di	DDZ9713S-MK-SOD-323-DI	ddz9713s-mk-sod-323-di
MK		DDZ9713T	Zener diode	30V±1%, If=10mA, 150mW	SOD-523	6d	1a	Di	DDZ9713T-MK-SOD-523-DI	ddz9713t-mk-sod-523-di
MK		P6SMB56A	TVS	Vrwm=56V, Vbr=53.2..58.8V, 7.8A, 600W(1ms)	DO-214AA	1d	2j	Fag	P6SMB56A-MK-DO-214AA-FAG	p6smb56a-mk-do-214aa-fag
MK		P6SMBJ30A	TVS	Vrwm=30V, Vbr=27..33V, 12.4A, 600W(1ms)	DO-214AA	1d	1a	Pjt	P6SMBJ30A-MK-DO-214AA-PJT	p6smbj30a-mk-do-214aa-pjt
MK		PZU33BA	Zener diode	33V±5%, If=200mA, 320mW	SOD-323	5d	1a	Phi	PZU33BA-MK-SOD-323-PHI	pzu33ba-mk-sod-323-phi
MK		SM6T22CA	TVS	Vrwm=18.8V, Vbr=20.9..23.1V, 20A, 600W(1ms), Bidir.	DO-214AA	1ba	1j	Mde	SM6T22CA-MK-DO-214AA-MDE	sm6t22ca-mk-do-214aa-mde
MK		SMBG30A	TVS	Vrwm=30V, Vbr=33.1 ..38.3V, 12.4A, 600W(1ms)	DO-215AA	5d	1k	Vs	SMBG30A-MK-DO-215AA-VS	smbg30a-mk-do-215aa-vs
MK		SMBJ30A	TVS	Vrwm=30V, Vbr=33.1 ..38.3V, 12.4A, 600W(1ms)	DO-214AA	1d	1k	Vs	SMBJ30A-MK-DO-214AA-VS	smbj30a-mk-do-214aa-vs
MK		SMBJ30A	TVS	Vrwm=30V, Vbr=33.1 ..38.3V, 12.4A, 600W(1ms)	DO-214AA	1d	1m	Di	SMBJ30A-MK-DO-214AA-DI	smbj30a-mk-do-214aa-di
MK		SMF30A	TVS	Vrwm=30V, Vbr=33.3..36.8V, 4.1A, 200W(1ms)	SOD-123FL	7d	1a	Eic	SMF30A-MK-SOD-123FL-EIC	smf30a-mk-sod-123fl-eic
MK		SMF30CA	TVS	Vrwm=30.0V, Vbr=33.30..36.80V, 4.13A, 200W(10/1000µs), Bidir.	SOD-123FL	7ba	1j	Ers	SMF30CA-MK-SOD-123FL-ERS	smf30ca-mk-sod-123fl-ers
MK		TV02W300B-G	TVS	Vrwm=30V, Vbr=33.3..36.8V, Ipp=4.13A, 200W(1ms), Bidir.	SOD-123	5ba	2o	Cmc	TV02W300B-G-MK-SOD-123-CMC	tv02w300b-g-mk-sod-123-cmc
MK		TV06B300J-G	TVS	Vrwm=30.0V, Vbr=33.30..36.80V, Ipp=12.40A, 600W(1ms)	DO-214AA	1d	1a	Cmc	TV06B300J-G-MK-DO-214AA-CMC	tv06b300j-g-mk-do-214aa-cmc
MK7		SM6T36A	TVS	Vrwm=30.8V, Vbr=34.2..37.8V, 12A, 600W(1ms)	DO-214AA	1d	1k	Vs	SM6T36A-MK7-DO-214AA-VS	sm6t36a-mk7-do-214aa-vs
MKC		1SMB30CA	TVS	Vrwm=30V, 12.4A, 600W(1ms), Bidir.	403C	3ba	2t	Ons	1SMB30CA-MKC-403C-ONS	1smb30ca-mkc-403c-ons
MKC		SZ1SMB30CA	TVS	Vrwm=30V, 12.4A, 600W(1ms), Bidir.	403C	3ba	2t	Ons	SZ1SMB30CA-MKC-403C-ONS	sz1smb30ca-mkc-403c-ons
MKE		1PMT5.0A	TVS	Vrwm=5.0V, Vbr=6.4..7.0V, 19A, 175W(1ms)	DO-216AA	4d	1g	Mot	1PMT5_0A-MKE-DO-216AA-MOT	1pmt5_0a-mke-do-216aa-mot
MKJ		P6SMB56A	TVS	Vrwm=56V, Vbr=53.2..58.8V, 7.8A, 600W(1ms)	DO-214AA	1d	1u	Tsc	P6SMB56A-MKJ-DO-214AA-TSC	p6smb56a-mkj-do-214aa-tsc
MKK		SMB56A	TVS	Vbr=53.2..58.8V, Vrwm=47.8V, 7.79A, 600W(1ms)	DO-214AA	1d	1a	Lge	SMB56A-MKK-DO-214AA-LGE	smb56a-mkk-do-214aa-lge
MKM		1PMT7.0A	TVS	Vrwm=7.0V, Vbr=7.78..8.6V, 14.6A, 175W(1ms)	DO-216AA	4d	1g	Mot	1PMT7_0A-MKM-DO-216AA-MOT	1pmt7_0a-mkm-do-216aa-mot
MKM		SMB56CA	TVS	Vbr=53.2..58.8V, Vrwm=47.8V, 7.79A, 600W(1ms), Bidir.	DO-214AA	1ba	1j	Lge	SMB56CA-MKM-DO-214AA-LGE	smb56ca-mkm-do-214aa-lge
ML		DDZ9714	Zener diode	33V±5%, If=10mA, 500mW	SOD-123	5d	1d	Di	DDZ9714-ML-SOD-123-DI	ddz9714-ml-sod-123-di
ML		DDZ9714S	Zener diode	33V±1%, If=10mA, 150mW	SOD-323	5d	1a	Di	DDZ9714S-ML-SOD-323-DI	ddz9714s-ml-sod-323-di
ML		DDZ9714T	Zener diode	33V±1%, If=10mA, 150mW	SOD-523	6d	1a	Di	DDZ9714T-ML-SOD-523-DI	ddz9714t-ml-sod-523-di
ML		P6SMB62	TVS	Vrwm=62V, Vbr=58.9..65.1V, 7.1A, 600W(1ms)	DO-214AA	1d	2j	Fag	P6SMB62-ML-DO-214AA-FAG	p6smb62-ml-do-214aa-fag
ML		P6SMBJ33	TVS	Vrwm=33V, Vbr=29.7..36.3V, 10.2A, 600W(1ms)	DO-214AA	1d	1a	Pjt	P6SMBJ33-ML-DO-214AA-PJT	p6smbj33-ml-do-214aa-pjt
ML		PZU36BA	Zener diode	36V±5%, If=200mA, 320mW	SOD-323	5d	1a	Phi	PZU36BA-ML-SOD-323-PHI	pzu36ba-ml-sod-323-phi
ML		SM6T24C	TVS	Vrwm=20.5V, Vbr=22.8..25.2V, 18A, 600W(1ms), Bidir.	DO-214AA	1ba	1r	Ste	SM6T24C-ML-DO-214AA-STE	sm6t24c-ml-do-214aa-ste
ML		SMBG33	TVS	Vrwm=33V, Vbr=36.7..46.5V, 10.2A, 600W(1ms)	DO-215AA	5d	1k	Vs	SMBG33-ML-DO-215AA-VS	smbg33-ml-do-215aa-vs
ML		SMBJ33	TVS	Vrwm=33V, Vbr=36.7..46.5V, 10.2A, 600W(1ms)	DO-214AA	1d	1k	Vs	SMBJ33-ML-DO-214AA-VS	smbj33-ml-do-214aa-vs
ML		TV06B330K-G	TVS	Vrwm=33.0V, Vbr=36.70..44.90V, Ipp=10.17A, 600W(1ms)	DO-214AA	1d	1a	Cmc	TV06B330K-G-ML-DO-214AA-CMC	tv06b330k-g-ml-do-214aa-cmc
ML21		ML21PT	Si-diode	Rectifer, 50V, 2A	DO-214AC	1d	1a	Chm	ML21PT-ML21-DO-214AC-CHM	ml21pt-ml21-do-214ac-chm
ML22		ML22PT	Si-diode	Rectifer, 100V, 2A	DO-214AC	1d	1a	Chm	ML22PT-ML22-DO-214AC-CHM	ml22pt-ml22-do-214ac-chm
ML23		ML23PT	Si-diode	Rectifer, 200V, 2A	DO-214AC	1d	1a	Chm	ML23PT-ML23-DO-214AC-CHM	ml23pt-ml23-do-214ac-chm
ML24		ML24PT	Si-diode	Rectifer, 400V, 2A	DO-214AC	1d	1a	Chm	ML24PT-ML24-DO-214AC-CHM	ml24pt-ml24-do-214ac-chm
ML25		ML25PT	Si-diode	Rectifer, 600V, 2A	DO-214AC	1d	1a	Chm	ML25PT-ML25-DO-214AC-CHM	ml25pt-ml25-do-214ac-chm
ML26		ML26PT	Si-diode	Rectifer, 800V, 2A	DO-214AC	1d	1a	Chm	ML26PT-ML26-DO-214AC-CHM	ml26pt-ml26-do-214ac-chm
ML27		ML27PT	Si-diode	Rectifer, 1000V, 2A	DO-214AA	1d	1a	Chm	ML27PT-ML27-DO-214AA-CHM	ml27pt-ml27-do-214aa-chm
ML31		MCL31PT	Si-diode	Rectifer, 50V, 3A	DO-214AB	1d	1a	Chm	MCL31PT-ML31-DO-214AB-CHM	mcl31pt-ml31-do-214ab-chm
ML31		ML31PT	Si-diode	Rectifer, 50V, 3A	DO-214AA	1d	1a	Chm	ML31PT-ML31-DO-214AA-CHM	ml31pt-ml31-do-214aa-chm
ML32		MCL32PT	Si-diode	Rectifer, 100V, 3A	DO-214AB	1d	1a	Chm	MCL32PT-ML32-DO-214AB-CHM	mcl32pt-ml32-do-214ab-chm
ML32		ML32PT	Si-diode	Rectifer, 100V, 3A	DO-214AA	1d	1a	Chm	ML32PT-ML32-DO-214AA-CHM	ml32pt-ml32-do-214aa-chm
ML33		MCL33PT	Si-diode	Rectifer, 200V, 3A	DO-214AB	1d	1a	Chm	MCL33PT-ML33-DO-214AB-CHM	mcl33pt-ml33-do-214ab-chm
ML33		ML33PT	Si-diode	Rectifer, 200V, 3A	DO-214AA	1d	1a	Chm	ML33PT-ML33-DO-214AA-CHM	ml33pt-ml33-do-214aa-chm
ML34		MCL34PT	Si-diode	Rectifer, 400V, 3A	DO-214AB	1d	1a	Chm	MCL34PT-ML34-DO-214AB-CHM	mcl34pt-ml34-do-214ab-chm
ML34		ML34PT	Si-diode	Rectifer, 400V, 3A	DO-214AA	1d	1a	Chm	ML34PT-ML34-DO-214AA-CHM	ml34pt-ml34-do-214aa-chm
ML35		MCL35PT	Si-diode	Rectifer, 600V, 3A	DO-214AB	1d	1a	Chm	MCL35PT-ML35-DO-214AB-CHM	mcl35pt-ml35-do-214ab-chm
ML35		ML35PT	Si-diode	Rectifer, 600V, 3A	DO-214AA	1d	1a	Chm	ML35PT-ML35-DO-214AA-CHM	ml35pt-ml35-do-214aa-chm
ML36		MCL36PT	Si-diode	Rectifer, 800V, 3A	DO-214AB	1d	1a	Chm	MCL36PT-ML36-DO-214AB-CHM	mcl36pt-ml36-do-214ab-chm
ML36		ML36PT	Si-diode	Rectifer, 800V, 3A	DO-214AA	1d	1a	Chm	ML36PT-ML36-DO-214AA-CHM	ml36pt-ml36-do-214aa-chm
ML37		MCL37PT	Si-diode	Rectifer, 1000V, 3A	DO-214AB	1d	1a	Chm	MCL37PT-ML37-DO-214AB-CHM	mcl37pt-ml37-do-214ab-chm
ML37		ML37PT	Si-diode	Rectifer, 1000V, 3A	DO-214AA	1d	1a	Chm	ML37PT-ML37-DO-214AA-CHM	ml37pt-ml37-do-214aa-chm
ML51		MCL51PT	Si-diode	Rectifer, 50V, 5A	DO-214AB	1d	1a	Chm	MCL51PT-ML51-DO-214AB-CHM	mcl51pt-ml51-do-214ab-chm
ML52		MCL52PT	Si-diode	Rectifer, 100V, 5A	DO-214AB	1d	1a	Chm	MCL52PT-ML52-DO-214AB-CHM	mcl52pt-ml52-do-214ab-chm
ML53		MCL53PT	Si-diode	Rectifer, 200V, 5A	DO-214AB	1d	1a	Chm	MCL53PT-ML53-DO-214AB-CHM	mcl53pt-ml53-do-214ab-chm
ML54		MCL54PT	Si-diode	Rectifer, 400V, 5A	DO-214AB	1d	1a	Chm	MCL54PT-ML54-DO-214AB-CHM	mcl54pt-ml54-do-214ab-chm
ML55		MCL55PT	Si-diode	Rectifer, 600V, 5A	DO-214AB	1d	1a	Chm	MCL55PT-ML55-DO-214AB-CHM	mcl55pt-ml55-do-214ab-chm
ML56		MCL56PT	Si-diode	Rectifer, 800V, 5A	DO-214AB	1d	1a	Chm	MCL56PT-ML56-DO-214AB-CHM	mcl56pt-ml56-do-214ab-chm
ML57		MCL57PT	Si-diode	Rectifer, 1000V, 5A	DO-214AB	1d	1a	Chm	MCL57PT-ML57-DO-214AB-CHM	mcl57pt-ml57-do-214ab-chm
MLE		1PMT12A	TVS	Vrwm=12V, Vbr=13.3..14.7V, Ipp=8.8A, 175W(1ms)	DO-216AA	4d	1g	Mot	1PMT12A-MLE-DO-216AA-MOT	1pmt12a-mle-do-216aa-mot
MLJ		P6SMB62	TVS	Vrwm=62V, Vbr=58.9..65.1V, 7.1A, 600W(1ms)	DO-214AA	1d	1u	Tsc	P6SMB62-MLJ-DO-214AA-TSC	p6smb62-mlj-do-214aa-tsc
MLK		SMB62	TVS	Vbr=55.8..68.2V, Vrwm=50.2V, 6.74A, 600W(1ms)	DO-214AA	1d	1a	Lge	SMB62-MLK-DO-214AA-LGE	smb62-mlk-do-214aa-lge
MLM		SMB62C	TVS	Vbr=55.8..68.2V, Vrwm=50.2V, 6.74A, 600W(1ms), Bidir.	DO-214AA	1ba	1j	Lge	SMB62C-MLM-DO-214AA-LGE	smb62c-mlm-do-214aa-lge
MLP		1PMT16A	TVS	Vrwm=16V, Vbr=17.8..19.7V, 7A, 175W(1ms)	DO-216AA	4d	1g	Mot	1PMT16A-MLP-DO-216AA-MOT	1pmt16a-mlp-do-216aa-mot
MLT		1PMT18A	TVS	Vrwm=18V, Vbr=20.0..22.1V, 6A, 175W(1ms)	DO-216AA	4d	1g	Mot	1PMT18A-MLT-DO-216AA-MOT	1pmt18a-mlt-do-216aa-mot
MLX		1PMT22A	TVS	Vrwm=22V, Vbr=24.4..26.9V, 4.9A, 175W(1ms)	DO-216AA	4d	1g	Mot	1PMT22A-MLX-DO-216AA-MOT	1pmt22a-mlx-do-216aa-mot
MLZ		1PMT24A	TVS	Vrwm=24V, Vbr=26.7..29.5, 4.5A, 175W(1ms)	DO-216AA	4d	1g	Mot	1PMT24A-MLZ-DO-216AA-MOT	1pmt24a-mlz-do-216aa-mot
MM		1SMB33A	TVS	Vrwm=33V, 11.3A, 600W(1ms)	403A	3d	1s	Ons	1SMB33A-MM-403A-ONS	1smb33a-mm-403a-ons
MM		3.0SMB39A	Zener diode	36.70..42.20V, Zzt=28Ω, Izt=19mA, 3W	DO-214AA	1d	1b	Rul	3_0SMB39A-MM-DO-214AA-RUL	3_0smb39a-mm-do-214aa-rul
MM		BZT52C3V3W	Zener diode	3.14..3.47V, Izt=5mA, Zzt=95Ω, 500mW	SOD-123	5d	1a	Jiy	BZT52C3V3W-MM-SOD-123-JIY	bzt52c3v3w-mm-sod-123-jiy
MM		CD214B-T33A	TVS	Vrwm=33V, Irsm=11.3A, 600W(1ms)	DO-214AA	1d	1a	Brn	CD214B-T33A-MM-DO-214AA-BRN	cd214b-t33a-mm-do-214aa-brn
MM		DDZ9715	Zener diode	36V±5%, If=10mA, 500mW	SOD-123	5d	1d	Di	DDZ9715-MM-SOD-123-DI	ddz9715-mm-sod-123-di
MM		DDZ9715S	Zener diode	36V±1%, If=10mA, 150mW	SOD-323	5d	1a	Di	DDZ9715S-MM-SOD-323-DI	ddz9715s-mm-sod-323-di
MM		DDZ9715T	Zener diode	36V±1%, If=10mA, 150mW	SOD-523	6d	1a	Di	DDZ9715T-MM-SOD-523-DI	ddz9715t-mm-sod-523-di
MM		P6SMB62A	TVS	Vrwm=62V, Vbr=58.9..65.1V, 7.1A, 600W(1ms)	DO-214AA	1d	2j	Fag	P6SMB62A-MM-DO-214AA-FAG	p6smb62a-mm-do-214aa-fag
MM		P6SMBJ33A	TVS	Vrwm=33V, Vbr=29.7..36.3V, 11.3A, 600W(1ms)	DO-214AA	1d	1a	Pjt	P6SMBJ33A-MM-DO-214AA-PJT	p6smbj33a-mm-do-214aa-pjt
MM		PZU4.3BA	Zener diode	4.3V±5%, If=200mA, 320mW	SOD-323	5d	1a	Phi	PZU4_3BA-MM-SOD-323-PHI	pzu4_3ba-mm-sod-323-phi
MM		SM6T24CA	TVS	Vrwm=20.5V, Vbr=22.8..25.2V, 18A, 600W(1ms), Bidir.	DO-214AA	1ba	1j	Mde	SM6T24CA-MM-DO-214AA-MDE	sm6t24ca-mm-do-214aa-mde
MM		SMA6J33A	TVS	Vbr=36.7..40.6V, Vrwm=33V, Ipp=11.3A, 600W(1ms)	DO-214AC	1d	1a	Mco	SMA6J33A-MM-DO-214AC-MCO	sma6j33a-mm-do-214ac-mco
MM		SMBG33A	TVS	Vrwm=33V, Vbr=36.7..42.2V, 11.3A, 600W(1ms)	DO-215AA	5d	1k	Vs	SMBG33A-MM-DO-215AA-VS	smbg33a-mm-do-215aa-vs
MM		SMBJ33A	TVS	Vrwm=33V, Vbr=36.7..42.2V, 11.3A, 600W(1ms)	DO-214AA	1d	1m	Di	SMBJ33A-MM-DO-214AA-DI	smbj33a-mm-do-214aa-di
MM		SMBJ33A	TVS	Vrwm=33V, Vbr=36.7..42.2V, 11.3A, 600W(1ms)	DO-214AA	1d	1k	Vs	SMBJ33A-MM-DO-214AA-VS	smbj33a-mm-do-214aa-vs
MM		SMF33A	TVS	Vrwm=33V, Vbr=36.7..40.6V, 3.8A, 200W(1ms)	SOD-123FL	7d	1a	Eic	SMF33A-MM-SOD-123FL-EIC	smf33a-mm-sod-123fl-eic
MM		SMF33CA	TVS	Vrwm=33.0V, Vbr=36.70..40.60V, 3.75A, 200W(10/1000µs), Bidir.	SOD-123FL	7ba	1j	Ers	SMF33CA-MM-SOD-123FL-ERS	smf33ca-mm-sod-123fl-ers
MM		TV02W330B-G	TVS	Vrwm=33V, Vbr=36.7..40.6V, Ipp=3.75A, 200W(1ms), Bidir.	SOD-123	5ba	2o	Cmc	TV02W330B-G-MM-SOD-123-CMC	tv02w330b-g-mm-sod-123-cmc
MM		TV06B330J-G	TVS	Vrwm=33.0V, Vbr=36.70..40.60V, Ipp=11.26A, 600W(1ms)	DO-214AA	1d	1a	Cmc	TV06B330J-G-MM-DO-214AA-CMC	tv06b330j-g-mm-do-214aa-cmc
MM7		SM6T39A	TVS	Vrwm=33.3V, Vbr=37.1..41V, 11.1A, 600W(1ms)	DO-214AA	1d	1k	Vs	SM6T39A-MM7-DO-214AA-VS	sm6t39a-mm7-do-214aa-vs
MMC		1SMB33CA	TVS	Vrwm=33V, 11.3A, 600W(1ms), Bidir.	403C	3ba	2t	Ons	1SMB33CA-MMC-403C-ONS	1smb33ca-mmc-403c-ons
MMC		SZ1SMB33CA	TVS	Vrwm=33V, 11.3A, 600W(1ms), Bidir.	403C	3ba	2t	Ons	SZ1SMB33CA-MMC-403C-ONS	sz1smb33ca-mmc-403c-ons
MME		1PMT26A	TVS	Vrwm=26V, Vbr=28.9..31.9V, 4.2A, 175W(1ms)	DO-216AA	4d	1g	Mot	1PMT26A-MME-DO-216AA-MOT	1pmt26a-mme-do-216aa-mot
MMG		1PMT28A	TVS	Vrwm=28V, Vbr=31.1 ..34.4V, 3.9A, 175W(1ms)	DO-216AA	4d	1g	Mot	1PMT28A-MMG-DO-216AA-MOT	1pmt28a-mmg-do-216aa-mot
MMJ		P6SMB62A	TVS	Vrwm=62V, Vbr=58.9..65.1V, 7.1A, 600W(1ms)	DO-214AA	1d	1u	Tsc	P6SMB62A-MMJ-DO-214AA-TSC	p6smb62a-mmj-do-214aa-tsc
MMK		1PMT30A	TVS	Vrwm=30V, Vbr=33.3..36.8V, 3.6A, 175W(1ms)	DO-216AA	4d	1g	Mot	1PMT30A-MMK-DO-216AA-MOT	1pmt30a-mmk-do-216aa-mot
MMK		SMB62A	TVS	Vbr=58.9..65.1V, Vrwm=53.0V, 7.06A, 600W(1ms)	DO-214AA	1d	1a	Lge	SMB62A-MMK-DO-214AA-LGE	smb62a-mmk-do-214aa-lge
MMM		1PMT33A	TVS	Vrwm=33V, Vbr=36.7..40.6V, 3.3A, 175W(1ms)	DO-216AA	4d	1g	Mot	1PMT33A-MMM-DO-216AA-MOT	1pmt33a-mmm-do-216aa-mot
MMM		SMB62CA	TVS	Vbr=58.9..65.1V, Vrwm=53.0V, 7.06A, 600W(1ms), Bidir.	DO-214AA	1ba	1j	Lge	SMB62CA-MMM-DO-214AA-LGE	smb62ca-mmm-do-214aa-lge
MMP		1PMT36A	TVS	Vrwm=36V, Vbr=40.0..44.2V, 3A, 175W(1ms)	DO-216AA	4d	1g	Mot	1PMT36A-MMP-DO-216AA-MOT	1pmt36a-mmp-do-216aa-mot
MMR		1PMT40A	TVS	Vrwm=40V, Vbr=44.4..49.1V, 2.7A, 175W(1ms)	DO-216AA	4d	1g	Mot	1PMT40A-MMR-DO-216AA-MOT	1pmt40a-mmr-do-216aa-mot
MMX		1PMT48A	TVS	Vrwm=48V, Vbr=53.3..58.9V, 2.3A, 175W(1ms)	DO-216AA	4d	1g	Mot	1PMT48A-MMX-DO-216AA-MOT	1pmt48a-mmx-do-216aa-mot
MMZ		1PMT51A	TVS	Vrwm=51V, Vbr=56.7..62.7V, 2.1A, 175W(1ms)	DO-216AA	4d	1g	Mot	1PMT51A-MMZ-DO-216AA-MOT	1pmt51a-mmz-do-216aa-mot
MN		BZT52C3V6W	Zener diode	3.42..3.78V, Izt=5mA, Zzt=90Ω, 500mW	SOD-123	5d	1a	Jiy	BZT52C3V6W-MN-SOD-123-JIY	bzt52c3v6w-mn-sod-123-jiy
MN		DDZ9716	Zener diode	39V±5%, If=10mA, 500mW	SOD-123	5d	1d	Di	DDZ9716-MN-SOD-123-DI	ddz9716-mn-sod-123-di
MN		DDZ9716S	Zener diode	39V±1%, If=10mA, 150mW	SOD-323	5d	1a	Di	DDZ9716S-MN-SOD-323-DI	ddz9716s-mn-sod-323-di
MN		DDZ9716T	Zener diode	39V±1%, If=10mA, 150mW	SOD-523	6d	1a	Di	DDZ9716T-MN-SOD-523-DI	ddz9716t-mn-sod-523-di
MN		P6SMB68	TVS	Vrwm=68V, Vbr=64.6..71.4V, 6.5A, 600W(1ms)	DO-214AA	1d	2j	Fag	P6SMB68-MN-DO-214AA-FAG	p6smb68-mn-do-214aa-fag
MN		P6SMBJ36	TVS	Vrwm=36V, Vbr=32.4..39.6V, 9.3A, 600W(1ms)	DO-214AA	1d	1a	Pjt	P6SMBJ36-MN-DO-214AA-PJT	p6smbj36-mn-do-214aa-pjt
MN		PZU4.3B1A	Zener diode	4.3V±2%, If=200mA, 320mW	SOD-323	5d	1a	Phi	PZU4_3B1A-MN-SOD-323-PHI	pzu4_3b1a-mn-sod-323-phi
MN		SM6T27C	TVS	Vrwm=23.1V, Vbr=25.7..28.4V, 16A, 600W(1ms), Bidir.	DO-214AA	1ba	1r	Ste	SM6T27C-MN-DO-214AA-STE	sm6t27c-mn-do-214aa-ste
MN		SMBG36	TVS	Vrwm=36V, Vbr=40.0..50.7V, 9.3A, 600W(1ms)	DO-215AA	5d	1k	Vs	SMBG36-MN-DO-215AA-VS	smbg36-mn-do-215aa-vs
MN		SMBJ36	TVS	Vrwm=36V, Vbr=40.0..50.7V, 9.3A, 600W(1ms)	DO-214AA	1d	1k	Vs	SMBJ36-MN-DO-214AA-VS	smbj36-mn-do-214aa-vs
MN		TV06B360K-G	TVS	Vrwm=36.0V, Vbr=40.0..48.90V, Ipp=9.33A, 600W(1ms)	DO-214AA	1d	1a	Cmc	TV06B360K-G-MN-DO-214AA-CMC	tv06b360k-g-mn-do-214aa-cmc
MNG		1PMT58A	TVS	Vrwm=58V, Vbr=64.4..71.2V, 1.9A, 175W(1ms)	DO-216AA	4d	1g	Mot	1PMT58A-MNG-DO-216AA-MOT	1pmt58a-mng-do-216aa-mot
MNJ		P6SMB68	TVS	Vrwm=68V, Vbr=64.6..71.4V, 6.5A, 600W(1ms)	DO-214AA	1d	1u	Tsc	P6SMB68-MNJ-DO-214AA-TSC	p6smb68-mnj-do-214aa-tsc
MNK		SMB68	TVS	Vbr=61.2..74.8V, Vrwm=55.1V, 6.12A, 600W(1ms)	DO-214AA	1d	1a	Lge	SMB68-MNK-DO-214AA-LGE	smb68-mnk-do-214aa-lge
MNM		SMB68C	TVS	Vbr=61.2..74.8V, Vrwm=55.1V, 6.12A, 600W(1ms), Bidir.	DO-214AA	1ba	1j	Lge	SMB68C-MNM-DO-214AA-LGE	smb68c-mnm-do-214aa-lge
MO		DDZ9717	Zener diode	43V±5%, If=10mA, 500mW	SOD-123	5d	1d	Di	DDZ9717-MO-SOD-123-DI	ddz9717-mo-sod-123-di
MO		DDZ9717S	Zener diode	43V±1%, If=10mA, 150mW	SOD-323	5d	1a	Di	DDZ9717S-MO-SOD-323-DI	ddz9717s-mo-sod-323-di
MO		DDZ9717T	Zener diode	43V±1%, If=10mA, 150mW	SOD-523	6d	1a	Di	DDZ9717T-MO-SOD-523-DI	ddz9717t-mo-sod-523-di
MP		1SMB36A	TVS	Vrwm=36V, 10.3A, 600W(1ms)	403A	3d	1s	Ons	1SMB36A-MP-403A-ONS	1smb36a-mp-403a-ons
MP		3.0SMB43A	Zener diode	40.0..46.0V, Zzt=33Ω, Izt=17mA, 3W	DO-214AA	1d	1b	Rul	3_0SMB43A-MP-DO-214AA-RUL	3_0smb43a-mp-do-214aa-rul
MP		BZT52C3V9W	Zener diode	3.71..4.10V, Izt=5mA, Zzt=90Ω, 500mW	SOD-123	5d	1a	Jiy	BZT52C3V9W-MP-SOD-123-JIY	bzt52c3v9w-mp-sod-123-jiy
MP		CD214B-T36A	TVS	Vrwm=36V, Irsm=10.3A, 600W(1ms)	DO-214AA	1d	1a	Brn	CD214B-T36A-MP-DO-214AA-BRN	cd214b-t36a-mp-do-214aa-brn
MP		KDZ20FVY	Zener diode	19.52..20.39V, Izt=5mA, Zzt=25Ω, 100mW	TFSC	7d	1a	Kec	KDZ20FVY-MP-TFSC-KEC	kdz20fvy-mp-tfsc-kec
MP		P6SMB68A	TVS	Vrwm=68V, Vbr=64.6..71.4V, 6.5A, 600W(1ms)	DO-214AA	1d	2j	Fag	P6SMB68A-MP-DO-214AA-FAG	p6smb68a-mp-do-214aa-fag
MP		P6SMBJ36A	TVS	Vrwm=36V, Vbr=32.4..39.6V, 10.3A, 600W(1ms)	DO-214AA	1d	1a	Pjt	P6SMBJ36A-MP-DO-214AA-PJT	p6smbj36a-mp-do-214aa-pjt
MP		PZU4.3B2A	Zener diode	4.3V±2%, If=200mA, 320mW	SOD-323	5d	1a	Phi	PZU4_3B2A-MP-SOD-323-PHI	pzu4_3b2a-mp-sod-323-phi
MP		SM6T27CA	TVS	Vrwm=23.1V, Vbr=25.7..28.4V, 16A, 600W(1ms), Bidir.	DO-214AA	1ba	1j	Mde	SM6T27CA-MP-DO-214AA-MDE	sm6t27ca-mp-do-214aa-mde
MP		SMBG36A	TVS	Vrwm=36V, Vbr=40.0..46.0V, 10.3A, 600W(1ms)	DO-215AA	5d	1k	Vs	SMBG36A-MP-DO-215AA-VS	smbg36a-mp-do-215aa-vs
MP		SMBJ36A	TVS	Vrwm=36V, Vbr=40.0..46.0V, 10.3A, 600W(1ms)	DO-214AA	1d	1m	Di	SMBJ36A-MP-DO-214AA-DI	smbj36a-mp-do-214aa-di
MP		SMBJ36A	TVS	Vrwm=36V, Vbr=40.0..46.0V, 10.3A, 600W(1ms)	DO-214AA	1d	1k	Vs	SMBJ36A-MP-DO-214AA-VS	smbj36a-mp-do-214aa-vs
MP		SMF36A	TVS	Vrwm=36V, Vbr=40.0..44.2V, 3.4A, 200W(1ms)	SOD-123FL	7d	1a	Eic	SMF36A-MP-SOD-123FL-EIC	smf36a-mp-sod-123fl-eic
MP		SMF36CA	TVS	Vrwm=36.0V, Vbr=40.0..44.20V, 3.44A, 200W(10/1000µs), Bidir.	SOD-123FL	7ba	1j	Ers	SMF36CA-MP-SOD-123FL-ERS	smf36ca-mp-sod-123fl-ers
MP		TV02W360B-G	TVS	Vrwm=36V, Vbr=40.0..44.2V, Ipp=3.44A, 200W(1ms), Bidir.	SOD-123	5ba	2o	Cmc	TV02W360B-G-MP-SOD-123-CMC	tv02w360b-g-mp-sod-123-cmc
MP		TV06B360J-G	TVS	Vrwm=36.0V, Vbr=40.0..44.20V, Ipp=10.33A, 600W(1ms)	DO-214AA	1d	1a	Cmc	TV06B360J-G-MP-DO-214AA-CMC	tv06b360j-g-mp-do-214aa-cmc
MPC		1SMB36CA	TVS	Vrwm=36V, 10.3A, 600W(1ms), Bidir.	403C	3ba	2t	Ons	1SMB36CA-MPC-403C-ONS	1smb36ca-mpc-403c-ons
MPC		SZ1SMB36CA	TVS	Vrwm=36V, 10.3A, 600W(1ms), Bidir.	403C	3ba	2t	Ons	SZ1SMB36CA-MPC-403C-ONS	sz1smb36ca-mpc-403c-ons
MPJ		P6SMB68A	TVS	Vrwm=68V, Vbr=64.6..71.4V, 6.5A, 600W(1ms)	DO-214AA	1d	1u	Tsc	P6SMB68A-MPJ-DO-214AA-TSC	p6smb68a-mpj-do-214aa-tsc
MPK		SMB68A	TVS	Vbr=64.6..71.4V, Vrwm=58.1V, 6.52A, 600W(1ms)	DO-214AA	1d	1a	Lge	SMB68A-MPK-DO-214AA-LGE	smb68a-mpk-do-214aa-lge
MPM		SMB68CA	TVS	Vbr=64.6..71.4V, Vrwm=58.1V, 6.52A, 600W(1ms), Bidir.	DO-214AA	1ba	1j	Lge	SMB68CA-MPM-DO-214AA-LGE	smb68ca-mpm-do-214aa-lge
MQ		P6SMB75	TVS	Vrwm=75V, Vbr=71.3..78.8V, 5.8A, 600W(1ms)	DO-214AA	1d	2j	Fag	P6SMB75-MQ-DO-214AA-FAG	p6smb75-mq-do-214aa-fag
MQ		P6SMBJ40	TVS	Vrwm=40V, Vbr=44.4..51.1V, 8.4A, 600W(1ms)	DO-214AA	1d	1a	Pjt	P6SMBJ40-MQ-DO-214AA-PJT	p6smbj40-mq-do-214aa-pjt
MQ		SM6T30C	TVS	Vrwm=25.6V, Vbr=28.5..31.5V, 14.5A, 600W(1ms), Bidir.	DO-214AA	1ba	1r	Ste	SM6T30C-MQ-DO-214AA-STE	sm6t30c-mq-do-214aa-ste
MQ		SMBG40	TVS	Vrwm=40V, Vbr=44.4..56.3V, 8.4A, 600W(1ms)	DO-215AA	5d	1k	Vs	SMBG40-MQ-DO-215AA-VS	smbg40-mq-do-215aa-vs
MQ		SMBJ40	TVS	Vrwm=40V, Vbr=44.4..56.3V, 8.4A, 600W(1ms)	DO-214AA	1d	1k	Vs	SMBJ40-MQ-DO-214AA-VS	smbj40-mq-do-214aa-vs
MQ		TV06B400K-G	TVS	Vrwm=40.0V, Vbr=44.40..54.30V, Ipp=8.40A, 600W(1ms)	DO-214AA	1d	2o	Cmc	TV06B400K-G-MQ-DO-214AA-CMC	tv06b400k-g-mq-do-214aa-cmc
MQJ		P6SMB75	TVS	Vrwm=75V, Vbr=71.3..78.8V, 5.8A, 600W(1ms)	DO-214AA	1d	1u	Tsc	P6SMB75-MQJ-DO-214AA-TSC	p6smb75-mqj-do-214aa-tsc
MQK		SMB75	TVS	Vbr=67.5..82.5V, Vrwm=60.7V, 5.56A, 600W(1ms)	DO-214AA	1d	1a	Lge	SMB75-MQK-DO-214AA-LGE	smb75-mqk-do-214aa-lge
MQM		SMB75C	TVS	Vbr=67.5..82.5V, Vrwm=60.7V, 5.56A, 600W(1ms), Bidir.	DO-214AA	1ba	1j	Lge	SMB75C-MQM-DO-214AA-LGE	smb75c-mqm-do-214aa-lge
MR		1SMB40A	TVS	Vrwm=40V, 9.3A, 600W(1ms)	403A	3d	1s	Ons	1SMB40A-MR-403A-ONS	1smb40a-mr-403a-ons
MR		3.0SMB47A	Zener diode	44.40..51.10V, Zzt=38Ω, Izt=16mA, 3W	DO-214AA	1d	1b	Rul	3_0SMB47A-MR-DO-214AA-RUL	3_0smb47a-mr-do-214aa-rul
MR		BZT52C4V3W	Zener diode	4.09..4.52V, Izt=5mA, Zzt=90Ω, 500mW	SOD-123	5d	1a	Jiy	BZT52C4V3W-MR-SOD-123-JIY	bzt52c4v3w-mr-sod-123-jiy
MR		CD214B-T40A	TVS	Vrwm=40V, Irsm=9.3A, 600W(1ms)	DO-214AA	1d	1a	Brn	CD214B-T40A-MR-DO-214AA-BRN	cd214b-t40a-mr-do-214aa-brn
MR		P6SMB75A	TVS	Vrwm=75V, Vbr=71.3..78.8V, 5.8A, 600W(1ms)	DO-214AA	1d	2j	Fag	P6SMB75A-MR-DO-214AA-FAG	p6smb75a-mr-do-214aa-fag
MR		P6SMBJ40A	TVS	Vrwm=40V, Vbr=44.4..51.1V, 9.3A, 600W(1ms)	DO-214AA	1d	1a	Pjt	P6SMBJ40A-MR-DO-214AA-PJT	p6smbj40a-mr-do-214aa-pjt
MR		PZU4.3B3A	Zener diode	4.3V±2%, If=200mA, 320mW	SOD-323	5d	1a	Phi	PZU4_3B3A-MR-SOD-323-PHI	pzu4_3b3a-mr-sod-323-phi
MR		SM6T30CA	TVS	Vrwm=25.6V, Vbr=28.5..31.5V, 14.5A, 600W(1ms), Bidir.	DO-214AA	1ba	1j	Mde	SM6T30CA-MR-DO-214AA-MDE	sm6t30ca-mr-do-214aa-mde
MR		SMBG40A	TVS	Vrwm=40V, Vbr=44.4..51.1V, 9.3A, 600W(1ms)	DO-215AA	5d	1k	Vs	SMBG40A-MR-DO-215AA-VS	smbg40a-mr-do-215aa-vs
MR		SMBJ40A	TVS	Vrwm=40V, Vbr=44.4..51.1V, 9.3A, 600W(1ms)	DO-214AA	1d	1m	Di	SMBJ40A-MR-DO-214AA-DI	smbj40a-mr-do-214aa-di
MR		SMBJ40A	TVS	Vrwm=40V, Vbr=44.4..51.1V, 9.3A, 600W(1ms)	DO-214AA	1d	1k	Vs	SMBJ40A-MR-DO-214AA-VS	smbj40a-mr-do-214aa-vs
MR		SMF40A	TVS	Vrwm=40V, Vbr=44.4..49.1V, 3.1A, 200W(1ms)	SOD-123FL	7d	1a	Eic	SMF40A-MR-SOD-123FL-EIC	smf40a-mr-sod-123fl-eic
MR		SMF40CA	TVS	Vrwm=40.0V, Vbr=44.40..49.10V, 3.10A, 200W(10/1000µs), Bidir.	SOD-123FL	7ba	1j	Ers	SMF40CA-MR-SOD-123FL-ERS	smf40ca-mr-sod-123fl-ers
MR		TV02W400B-G	TVS	Vrwm=40V, Vbr=44.4..49.1V, Ipp=3.10A, 200W(1ms), Bidir.	SOD-123	5ba	2o	Cmc	TV02W400B-G-MR-SOD-123-CMC	tv02w400b-g-mr-sod-123-cmc
MR		TV06B400J-G	TVS	Vrwm=40.0V, Vbr=44.40..49.10V, Ipp=9.30A, 600W(1ms)	DO-214AA	1d	2o	Cmc	TV06B400J-G-MR-DO-214AA-CMC	tv06b400j-g-mr-do-214aa-cmc
MRC		1SMB40CA	TVS	Vrwm=40V, 9.3A, 600W(1ms), Bidir.	403C	3ba	2t	Ons	1SMB40CA-MRC-403C-ONS	1smb40ca-mrc-403c-ons
MRC		SZ1SMB40CA	TVS	Vrwm=40V, 9.3A, 600W(1ms), Bidir.	403C	3ba	2t	Ons	SZ1SMB40CA-MRC-403C-ONS	sz1smb40ca-mrc-403c-ons
MRJ		P6SMB75A	TVS	Vrwm=75V, Vbr=71.3..78.8V, 5.8A, 600W(1ms)	DO-214AA	1d	1u	Tsc	P6SMB75A-MRJ-DO-214AA-TSC	p6smb75a-mrj-do-214aa-tsc
MRK		SMB75A	TVS	Vbr=71.3..78.8V, Vrwm=64.1V, 5.83A, 600W(1ms)	DO-214AA	1d	1a	Lge	SMB75A-MRK-DO-214AA-LGE	smb75a-mrk-do-214aa-lge
MRM		SMB75CA	TVS	Vbr=71.3..78.8V, Vrwm=64.1V, 5.83A, 600W(1ms), Bidir.	DO-214AA	1ba	1j	Lge	SMB75CA-MRM-DO-214AA-LGE	smb75ca-mrm-do-214aa-lge
MS		P6SMB82	TVS	Vrwm=82V, Vbr=77.9..86.1V, 5.3A, 600W(1ms)	DO-214AA	1d	2j	Fag	P6SMB82-MS-DO-214AA-FAG	p6smb82-ms-do-214aa-fag
MS		P6SMBJ43	TVS	Vrwm=43V, Vbr=38.7..47.3V, 7.8A, 600W(1ms)	DO-214AA	1d	1a	Pjt	P6SMBJ43-MS-DO-214AA-PJT	p6smbj43-ms-do-214aa-pjt
MS		PZU4.7BA	Zener diode	4.7V±5%, If=200mA, 320mW	SOD-323	5d	1a	Phi	PZU4_7BA-MS-SOD-323-PHI	pzu4_7ba-ms-sod-323-phi
MS		SM6T33C	TVS	Vrwm=28.2V, Vbr=31.4..34.7V, 13.1A, 600W(1ms), Bidir.	DO-214AA	1ba	1r	Ste	SM6T33C-MS-DO-214AA-STE	sm6t33c-ms-do-214aa-ste
MS		SMBG43	TVS	Vrwm=43V, Vbr=47.8..60.5V, 7.8A, 600W(1ms)	DO-215AA	5d	1k	Vs	SMBG43-MS-DO-215AA-VS	smbg43-ms-do-215aa-vs
MS		SMBJ43	TVS	Vrwm=43V, Vbr=47.8..60.5V, 7.8A, 600W(1ms)	DO-214AA	1d	1k	Vs	SMBJ43-MS-DO-214AA-VS	smbj43-ms-do-214aa-vs
MS		TV06B430K-G	TVS	Vrwm=43.0V, Vbr=47.80..58.40V, Ipp=7.82A, 600W(1ms)	DO-214AA	1d	2o	Cmc	TV06B430K-G-MS-DO-214AA-CMC	tv06b430k-g-ms-do-214aa-cmc
MS10		SS2H10	Si-diode	SBR, 100V, 2A, Vf<0.79V(2A)	DO-214AA	1d	1k	Vs	SS2H10-MS10-DO-214AA-VS	ss2h10-ms10-do-214aa-vs
MS10		SS3H10	Si-diode	SBR, 90V, 3A, Vf<0.8V(3A)	DO-214AB	1d	1k	Vs	SS3H10-MS10-DO-214AB-VS	ss3h10-ms10-do-214ab-vs
MS9		SS2H9	Si-diode	SBR, 90V, 2A, Vf<0.79V(2A)	DO-214AA	1d	1k	Vs	SS2H9-MS9-DO-214AA-VS	ss2h9-ms9-do-214aa-vs
MS9		SS3H9	Si-diode	SBR, 100V, 3A, Vf<0.8V(3A)	DO-214AB	1d	1k	Vs	SS3H9-MS9-DO-214AB-VS	ss3h9-ms9-do-214ab-vs
MSJ		P6SMB82	TVS	Vrwm=82V, Vbr=77.9..86.1V, 5.3A, 600W(1ms)	DO-214AA	1d	1u	Tsc	P6SMB82-MSJ-DO-214AA-TSC	p6smb82-msj-do-214aa-tsc
MSK		SMB82	TVS	Vbr=73.8..90.2V, Vrwm=66.4V, 5.08A, 600W(1ms)	DO-214AA	1d	1a	Lge	SMB82-MSK-DO-214AA-LGE	smb82-msk-do-214aa-lge
MSM		SMB82C	TVS	Vbr=73.8..90.2V, Vrwm=66.4V, 5.08A, 600W(1ms), Bidir.	DO-214AA	1ba	1j	Lge	SMB82C-MSM-DO-214AA-LGE	smb82c-msm-do-214aa-lge
MT		1SMB43A	TVS	Vrwm=43V, 8.6A, 600W(1ms)	403A	3d	1s	Ons	1SMB43A-MT-403A-ONS	1smb43a-mt-403a-ons
MT		3.0SMB51A	Zener diode	47.80..54.90V, Zzt=45Ω, Izt=15mA, 3W	DO-214AA	1d	1b	Rul	3_0SMB51A-MT-DO-214AA-RUL	3_0smb51a-mt-do-214aa-rul
MT		CD214B-T43A	TVS	Vrwm=43V, Irsm=8.6A, 600W(1ms)	DO-214AA	1d	1a	Brn	CD214B-T43A-MT-DO-214AA-BRN	cd214b-t43a-mt-do-214aa-brn
MT		P6SMB82A	TVS	Vrwm=82V, Vbr=77.9..86.1V, 5.3A, 600W(1ms)	DO-214AA	1d	2j	Fag	P6SMB82A-MT-DO-214AA-FAG	p6smb82a-mt-do-214aa-fag
MT		P6SMBJ43A	TVS	Vrwm=43V, Vbr=38.7..47.3V, 8.6A, 600W(1ms)	DO-214AA	1d	1a	Pjt	P6SMBJ43A-MT-DO-214AA-PJT	p6smbj43a-mt-do-214aa-pjt
MT		PZU4.7B1A	Zener diode	4.7V±2%, If=200mA, 320mW	SOD-323	5d	1a	Phi	PZU4_7B1A-MT-SOD-323-PHI	pzu4_7b1a-mt-sod-323-phi
MT		SM6T33CA	TVS	Vrwm=28.2V, Vbr=31.4..34.7V, 13.1A, 600W(1ms), Bidir.	DO-214AA	1ba	1j	Mde	SM6T33CA-MT-DO-214AA-MDE	sm6t33ca-mt-do-214aa-mde
MT		SMBG43A	TVS	Vrwm=43V, Vbr=47.8..54.9V, 8.6A, 600W(1ms)	DO-215AA	5d	1k	Vs	SMBG43A-MT-DO-215AA-VS	smbg43a-mt-do-215aa-vs
MT		SMBJ43A	TVS	Vrwm=43V, Vbr=47.8..54.9V, 8.6A, 600W(1ms)	DO-214AA	1d	1m	Di	SMBJ43A-MT-DO-214AA-DI	smbj43a-mt-do-214aa-di
MT		SMBJ43A	TVS	Vrwm=43V, Vbr=47.8..54.9V, 8.6A, 600W(1ms)	DO-214AA	1d	1k	Vs	SMBJ43A-MT-DO-214AA-VS	smbj43a-mt-do-214aa-vs
MT		SMF43A	TVS	Vrwm=43V, Vbr=47.8..52.8V, 2.9A, 200W(1ms)	SOD-123FL	7d	1a	Eic	SMF43A-MT-SOD-123FL-EIC	smf43a-mt-sod-123fl-eic
MT		SMF43CA	TVS	Vrwm=43.0V, Vbr=47.80..52.80V, 2.88A, 200W(10/1000µs), Bidir.	SOD-123FL	7ba	1j	Ers	SMF43CA-MT-SOD-123FL-ERS	smf43ca-mt-sod-123fl-ers
MT		TV02W430B-G	TVS	Vrwm=43V, Vbr=47.8..52.8V, Ipp=2.88A, 200W(1ms), Bidir.	SOD-123	5ba	2o	Cmc	TV02W430B-G-MT-SOD-123-CMC	tv02w430b-g-mt-sod-123-cmc
MT		TV06B430J-G	TVS	Vrwm=43.0V, Vbr=47.80..52.80V, Ipp=8.65A, 600W(1ms)	DO-214AA	1d	2o	Cmc	TV06B430J-G-MT-DO-214AA-CMC	tv06b430j-g-mt-do-214aa-cmc
MTC		1SMB43CA	TVS	Vrwm=43V, 8.6A, 600W(1ms), Bidir.	403C	3ba	2t	Ons	1SMB43CA-MTC-403C-ONS	1smb43ca-mtc-403c-ons
MTC		SZ1SMB43CA	TVS	Vrwm=43V, 8.6A, 600W(1ms), Bidir.	403C	3ba	2t	Ons	SZ1SMB43CA-MTC-403C-ONS	sz1smb43ca-mtc-403c-ons
MTJ		P6SMB82A	TVS	Vrwm=82V, Vbr=77.9..86.1V, 5.3A, 600W(1ms)	DO-214AA	1d	1u	Tsc	P6SMB82A-MTJ-DO-214AA-TSC	p6smb82a-mtj-do-214aa-tsc
MTK		SMB82A	TVS	Vbr=77.8..86.0V, Vrwm=70.1V, 5.31A, 600W(1ms)	DO-214AA	1d	1a	Lge	SMB82A-MTK-DO-214AA-LGE	smb82a-mtk-do-214aa-lge
MTM		SMB82CA	TVS	Vbr=77.8..86.0V, Vrwm=70.1V, 5.31A, 600W(1ms), Bidir.	DO-214AA	1ba	1j	Lge	SMB82CA-MTM-DO-214AA-LGE	smb82ca-mtm-do-214aa-lge
MU		P6SMB91	TVS	Vrwm=91V, Vbr=86.5..95.5V, 4.8A, 600W(1ms)	DO-214AA	1d	2j	Fag	P6SMB91-MU-DO-214AA-FAG	p6smb91-mu-do-214aa-fag
MU		P6SMBJ45	TVS	Vrwm=45V, Vbr=50.0..63.3V, 7.5A, 600W(1ms)	DO-214AA	1d	1a	Pjt	P6SMBJ45-MU-DO-214AA-PJT	p6smbj45-mu-do-214aa-pjt
MU		PZU4.7B2A	Zener diode	4.7V±2%, If=200mA, 320mW	SOD-323	5d	1a	Phi	PZU4_7B2A-MU-SOD-323-PHI	pzu4_7b2a-mu-sod-323-phi
MU		SM6T36C	TVS	Vrwm=30.8V, Vbr=34.2..37.8V, 12A, 600W(1ms), Bidir.	DO-214AA	1ba	1r	Ste	SM6T36C-MU-DO-214AA-STE	sm6t36c-mu-do-214aa-ste
MU		SMBG45	TVS	Vrwm=45V, Vbr=50.0..63.3V, 7.5A, 600W(1ms)	DO-215AA	5d	1k	Vs	SMBG45-MU-DO-215AA-VS	smbg45-mu-do-215aa-vs
MU		SMBJ45	TVS	Vrwm=45V, Vbr=50.0..63.3V, 7.5A, 600W(1ms)	DO-214AA	1d	1k	Vs	SMBJ45-MU-DO-214AA-VS	smbj45-mu-do-214aa-vs
MU		TV06B450K-G	TVS	Vrwm=45.0V, Vbr=50.0..61.10V, Ipp=7.47A, 600W(1ms)	DO-214AA	1d	2o	Cmc	TV06B450K-G-MU-DO-214AA-CMC	tv06b450k-g-mu-do-214aa-cmc
MUA		SM2T6V8A	TVS	Vrwm=5V, 20A, 200W(1ms)	DO-216AA	4d	1q	Ste	SM2T6V8A-MUA-DO-216AA-STE	sm2t6v8a-mua-do-216aa-ste
MUG		SM2T18A	TVS	Vrwm=16V, 20A, 200W(1ms)	DO-216AA	4d	1q	Ste	SM2T18A-MUG-DO-216AA-STE	sm2t18a-mug-do-216aa-ste
MUJ		P6SMB91	TVS	Vrwm=91V, Vbr=86.5..95.5V, 4.8A, 600W(1ms)	DO-214AA	1d	1u	Tsc	P6SMB91-MUJ-DO-214AA-TSC	p6smb91-muj-do-214aa-tsc
MUJ		SM2T27A	TVS	Vrwm=24V, 20A, 200W(1ms)	DO-216AA	4d	1q	Ste	SM2T27A-MUJ-DO-216AA-STE	sm2t27a-muj-do-216aa-ste
MUK		SMB91	TVS	Vbr=81.9..100V, Vrwm=73.7V, 4.58A, 600W(1ms)	DO-214AA	1d	1a	Lge	SMB91-MUK-DO-214AA-LGE	smb91-muk-do-214aa-lge
MUM		SMB91C	TVS	Vbr=81.9..100V, Vrwm=73.7V, 4.58A, 600W(1ms), Bidir.	DO-214AA	1ba	1j	Lge	SMB91C-MUM-DO-214AA-LGE	smb91c-mum-do-214aa-lge
MV		1SMB45A	TVS	Vrwm=45V, 8.3A, 600W(1ms)	403A	3d	1s	Ons	1SMB45A-MV-403A-ONS	1smb45a-mv-403a-ons
MV		3.0SMB56A	Zener diode	53.0..61.70V, Zzt=50Ω, Izt=13mA, 3W	DO-214AA	1d	1b	Rul	3_0SMB56A-MV-DO-214AA-RUL	3_0smb56a-mv-do-214aa-rul
MV		CD214B-T45A	TVS	Vrwm=45V, Irsm=8.3A, 600W(1ms)	DO-214AA	1d	1a	Brn	CD214B-T45A-MV-DO-214AA-BRN	cd214b-t45a-mv-do-214aa-brn
MV		P6SMB91A	TVS	Vrwm=91V, Vbr=86.5..95.5V, 4.8A, 600W(1ms)	DO-214AA	1d	2j	Fag	P6SMB91A-MV-DO-214AA-FAG	p6smb91a-mv-do-214aa-fag
MV		P6SMBJ45A	TVS	Vrwm=45V, Vbr=50.0..63.3V, 8.3A, 600W(1ms)	DO-214AA	1d	1a	Pjt	P6SMBJ45A-MV-DO-214AA-PJT	p6smbj45a-mv-do-214aa-pjt
MV		PZU4.7B3A	Zener diode	4.7V±2%, If=200mA, 320mW	SOD-323	5d	1a	Phi	PZU4_7B3A-MV-SOD-323-PHI	pzu4_7b3a-mv-sod-323-phi
MV		SM6T36CA	TVS	Vrwm=30.8V, Vbr=34.2..37.8V, 12A, 600W(1ms), Bidir.	DO-214AA	1ba	1j	Mde	SM6T36CA-MV-DO-214AA-MDE	sm6t36ca-mv-do-214aa-mde
MV		SMBG45A	TVS	Vrwm=45V, Vbr=50.0..57.5V, 8.3A, 600W(1ms)	DO-215AA	5d	1k	Vs	SMBG45A-MV-DO-215AA-VS	smbg45a-mv-do-215aa-vs
MV		SMBJ45A	TVS	Vrwm=45V, Vbr=50.0..57.5V, 8.3A, 600W(1ms)	DO-214AA	1d	1m	Di	SMBJ45A-MV-DO-214AA-DI	smbj45a-mv-do-214aa-di
MV		SMBJ45A	TVS	Vrwm=45V, Vbr=50.0..57.5V, 8.3A, 600W(1ms)	DO-214AA	1d	1k	Vs	SMBJ45A-MV-DO-214AA-VS	smbj45a-mv-do-214aa-vs
MV		SMF45A	TVS	Vrwm=45V, Vbr=50.0..55.3V, 2.8A, 200W(1ms)	SOD-123FL	7d	1a	Eic	SMF45A-MV-SOD-123FL-EIC	smf45a-mv-sod-123fl-eic
MV		SMF45CA	TVS	Vrwm=45.0V, Vbr=50.0..55.30V, 2.75A, 200W(10/1000µs), Bidir.	SOD-123FL	7ba	1j	Ers	SMF45CA-MV-SOD-123FL-ERS	smf45ca-mv-sod-123fl-ers
MV		TV02W450B-G	TVS	Vrwm=45V, Vbr=50.0..55.3V, Ipp=2.75A, 200W(1ms), Bidir.	SOD-123	5ba	2o	Cmc	TV02W450B-G-MV-SOD-123-CMC	tv02w450b-g-mv-sod-123-cmc
MV		TV06B450J-G	TVS	Vrwm=45.0V, Vbr=50.0..55.30V, Ipp=8.25A, 600W(1ms)	DO-214AA	1d	2o	Cmc	TV06B450J-G-MV-DO-214AA-CMC	tv06b450j-g-mv-do-214aa-cmc
MVC		1SMB45CA	TVS	Vrwm=45V, 8.3A, 600W(1ms), Bidir.	403C	3ba	2t	Ons	1SMB45CA-MVC-403C-ONS	1smb45ca-mvc-403c-ons
MVC		SZ1SMB45CA	TVS	Vrwm=45V, 8.3A, 600W(1ms), Bidir.	403C	3ba	2t	Ons	SZ1SMB45CA-MVC-403C-ONS	sz1smb45ca-mvc-403c-ons
MVJ		P6SMB91A	TVS	Vrwm=91V, Vbr=86.5..95.5V, 4.8A, 600W(1ms)	DO-214AA	1d	1u	Tsc	P6SMB91A-MVJ-DO-214AA-TSC	p6smb91a-mvj-do-214aa-tsc
MVK		SMB91A	TVS	Vbr=86.5..95.5V, Vrwm=77.8V, 4.80A, 600W(1ms)	DO-214AA	1d	1a	Lge	SMB91A-MVK-DO-214AA-LGE	smb91a-mvk-do-214aa-lge
MVM		SMB91CA	TVS	Vbr=86.5..95.5V, Vrwm=77.8V, 4.80A, 600W(1ms), Bidir.	DO-214AA	1ba	1j	Lge	SMB91CA-MVM-DO-214AA-LGE	smb91ca-mvm-do-214aa-lge
MW		P6SMB100	TVS	Vrwm=100V, Vbr=95..105V, 4.4A, 600W(1ms)	DO-214AA	1d	2j	Fag	P6SMB100-MW-DO-214AA-FAG	p6smb100-mw-do-214aa-fag
MW		P6SMBJ48	TVS	Vrwm=48V, Vbr=53.3..61.3V, 7A, 600W(1ms)	DO-214AA	1d	1a	Pjt	P6SMBJ48-MW-DO-214AA-PJT	p6smbj48-mw-do-214aa-pjt
MW		PZU5.1BA	Zener diode	5.1V±5%, If=200mA, 320mW	SOD-323	5d	1a	Phi	PZU5_1BA-MW-SOD-323-PHI	pzu5_1ba-mw-sod-323-phi
MW		SM6T39C	TVS	Vrwm=33.3V, Vbr=37.1..41V, 11.1A, 600W(1ms), Bidir.	DO-214AA	1ba	1r	Ste	SM6T39C-MW-DO-214AA-STE	sm6t39c-mw-do-214aa-ste
MW		SMBG48	TVS	Vrwm=48V, Vbr=53.3..67.5V, 7.0A, 600W(1ms)	DO-215AA	5d	1k	Vs	SMBG48-MW-DO-215AA-VS	smbg48-mw-do-215aa-vs
MW		SMBJ48	TVS	Vrwm=48V, Vbr=53.3..67.5V, 7.0A, 600W(1ms)	DO-214AA	1d	1k	Vs	SMBJ48-MW-DO-214AA-VS	smbj48-mw-do-214aa-vs
MW		TV06B480K-G	TVS	Vrwm=48.0V, Vbr=53.30..65.10V, Ipp=7.02A, 600W(1ms)	DO-214AA	1d	2o	Cmc	TV06B480K-G-MW-DO-214AA-CMC	tv06b480k-g-mw-do-214aa-cmc
MWA		P4SMA200	TVS	Vbr=180..220V, Vrwm=162V, 1.5A, 400W(1ms)	DO-214AC	1d	1a	Pjt	P4SMA200-MWA-DO-214AC-PJT	p4sma200-mwa-do-214ac-pjt
MWB		P4SMA200A	TVS	Vbr=190..210V, Vrwm=171V, 1.53A, 400W(1ms)	DO-214AC	1d	1a	Pjt	P4SMA200A-MWB-DO-214AC-PJT	p4sma200a-mwb-do-214ac-pjt
MWC		P4SMA220	TVS	Vbr=198..242V, Vrwm=175V, 1.16A, 400W(1ms)	DO-214AC	1d	1a	Pjt	P4SMA220-MWC-DO-214AC-PJT	p4sma220-mwc-do-214ac-pjt
MWD		P4SMA220A	TVS	Vbr=209..231V, Vrwm=185V, 1.22A, 400W(1ms)	DO-214AC	1d	1a	Pjt	P4SMA220A-MWD-DO-214AC-PJT	p4sma220a-mwd-do-214ac-pjt
MWE		P4SMA250	TVS	Vbr=225..275V, Vrwm=202V, 1.11A, 400W(1ms)	DO-214AC	1d	1a	Pjt	P4SMA250-MWE-DO-214AC-PJT	p4sma250-mwe-do-214ac-pjt
MWF		P4SMA250A	TVS	Vbr=237..263V, Vrwm=214V, 0.91A, 400W (1ms)	DO-214AC	1d	1a	Pjt	P4SMA250A-MWF-DO-214AC-PJT	p4sma250a-mwf-do-214ac-pjt
MWJ		P6SMB100	TVS	Vrwm=100V, Vbr=95..105V, 4.4A, 600W(1ms)	DO-214AA	1d	1u	Tsc	P6SMB100-MWJ-DO-214AA-TSC	p6smb100-mwj-do-214aa-tsc
MWK		SMB100	TVS	Vbr=90.0..110V, Vrwm=81.0V, 4.17A, 600W(1ms)	DO-214AA	1d	1a	Lge	SMB100-MWK-DO-214AA-LGE	smb100-mwk-do-214aa-lge
MWM		SMB100C	TVS	Vbr=90.0..110V, Vrwm=81.0V, 4.17A, 600W(1ms), Bidir.	DO-214AA	1ba	1j	Lge	SMB100C-MWM-DO-214AA-LGE	smb100c-mwm-do-214aa-lge
MX		1SMB48A	TVS	Vrwm=48V, 7.7A, 600W(1ms)	403A	3d	1s	Ons	1SMB48A-MX-403A-ONS	1smb48a-mx-403a-ons
MX		BZT52C4V7W	Zener diode	4.47..4.94V, Izt=5mA, Zzt=80Ω, 500mW	SOD-123	5d	1a	Jiy	BZT52C4V7W-MX-SOD-123-JIY	bzt52c4v7w-mx-sod-123-jiy
MX		CD214B-T48A	TVS	Vrwm=48V, Irsm=7.7A, 600W(1ms)	DO-214AA	1d	1a	Brn	CD214B-T48A-MX-DO-214AA-BRN	cd214b-t48a-mx-do-214aa-brn
MX		P6SMB100A	TVS	Vrwm=100V, Vbr=95..105V, 4.4A, 600W(1ms)	DO-214AA	1d	2j	Fag	P6SMB100A-MX-DO-214AA-FAG	p6smb100a-mx-do-214aa-fag
MX		P6SMBJ48A	TVS	Vrwm=48V, Vbr=53.3..61.3V, 7.7A, 600W(1ms)	DO-214AA	1d	1a	Pjt	P6SMBJ48A-MX-DO-214AA-PJT	p6smbj48a-mx-do-214aa-pjt
MX		PZU5.1B1A	Zener diode	5.1V±2%, If=200mA, 320mW	SOD-323	5d	1a	Phi	PZU5_1B1A-MX-SOD-323-PHI	pzu5_1b1a-mx-sod-323-phi
MX		SM6T39CA	TVS	Vrwm=33.3V, Vbr=37.1..41V, 11.1A, 600W(1ms), Bidir.	DO-214AA	1ba	1j	Mde	SM6T39CA-MX-DO-214AA-MDE	sm6t39ca-mx-do-214aa-mde
MX		SMBG48A	TVS	Vrwm=48V, Vbr=53.3..61.3V, 7.7A, 600W(1ms)	DO-215AA	5d	1k	Vs	SMBG48A-MX-DO-215AA-VS	smbg48a-mx-do-215aa-vs
MX		SMBJ48A	TVS	Vrwm=48V, Vbr=53.3..61.3V, 7.7A, 600W(1ms)	DO-214AA	1d	1k	Vs	SMBJ48A-MX-DO-214AA-VS	smbj48a-mx-do-214aa-vs
MX		SMBJ48A	TVS	Vrwm=48V, Vbr=53.3..61.3V, 7.7A, 600W(1ms)	DO-214AA	1d	1m	Di	SMBJ48A-MX-DO-214AA-DI	smbj48a-mx-do-214aa-di
MX		SMF48A	TVS	Vrwm=48V, Vbr=53.3..58.9V, 2.6A, 200W(1ms)	SOD-123FL	7d	1a	Eic	SMF48A-MX-SOD-123FL-EIC	smf48a-mx-sod-123fl-eic
MX		SMF48CA	TVS	Vrwm=48.0V, Vbr=53.30..58.90V, 2.58A, 200W(10/1000µs), Bidir.	SOD-123FL	7ba	1j	Ers	SMF48CA-MX-SOD-123FL-ERS	smf48ca-mx-sod-123fl-ers
MX		TV02W480B-G	TVS	Vrwm=48V, Vbr=53.3..58.9V, Ipp=2.58A, 200W(1ms), Bidir.	SOD-123	5ba	2o	Cmc	TV02W480B-G-MX-SOD-123-CMC	tv02w480b-g-mx-sod-123-cmc
MX		TV06B480J-G	TVS	Vrwm=48.0V, Vbr=53.30..58.90V, Ipp=7.75A, 600W(1ms)	DO-214AA	1d	2o	Cmc	TV06B480J-G-MX-DO-214AA-CMC	tv06b480j-g-mx-do-214aa-cmc
MXA		P4SMA22	TVS	Vbr=19.8..24.2V, Vrwm=17.8V, 13.0A, 400W(1ms)	DO-214AC	1d	1a	Pjt	P4SMA22-MXA-DO-214AC-PJT	p4sma22-mxa-do-214ac-pjt
MXB		P4SMA22A	TVS	Vbr=20.9..23.1V, Vrwm=18.8V, 14.0A, 400W(1ms)	DO-214AC	1d	1a	Pjt	P4SMA22A-MXB-DO-214AC-PJT	p4sma22a-mxb-do-214ac-pjt
MXC		1SMB48CA	TVS	Vrwm=48V, 7.7A, 600W(1ms), Bidir.	403C	3ba	2t	Ons	1SMB48CA-MXC-403C-ONS	1smb48ca-mxc-403c-ons
MXC		P4SMA24	TVS	Vbr=21.6..26.4V, Vrwm=19.4V, 12.0A, 400W(1ms)	DO-214AC	1d	1a	Pjt	P4SMA24-MXC-DO-214AC-PJT	p4sma24-mxc-do-214ac-pjt
MXC		SZ1SMB48CA	TVS	Vrwm=48V, 7.7A, 600W(1ms), Bidir.	403C	3ba	2t	Ons	SZ1SMB48CA-MXC-403C-ONS	sz1smb48ca-mxc-403c-ons
MXD		P4SMA24A	TVS	Vbr=22.8..25.2V, Vrwm=20.5V, 13.0A, 400W(1ms)	DO-214AC	1d	1a	Pjt	P4SMA24A-MXD-DO-214AC-PJT	p4sma24a-mxd-do-214ac-pjt
MXE		P4SMA27	TVS	Vbr=24.3..29.7V, Vrwm=21.8V, 11.0A, 400W(1ms)	DO-214AC	1d	1a	Pjt	P4SMA27-MXE-DO-214AC-PJT	p4sma27-mxe-do-214ac-pjt
MXF		P4SMA27A	TVS	Vbr=25.7..28.4V, Vrwm=23.1V, 11.2A, 400W(1ms)	DO-214AC	1d	1a	Pjt	P4SMA27A-MXF-DO-214AC-PJT	p4sma27a-mxf-do-214ac-pjt
MXG		P4SMA30	TVS	Vbr=27.0..33.0V, Vrwm=24.3V, 10.0A, 400W(1ms)	DO-214AC	1d	1a	Pjt	P4SMA30-MXG-DO-214AC-PJT	p4sma30-mxg-do-214ac-pjt
MXH		P4SMA30A	TVS	Vbr=28.5..31.5V, Vrwm=25.6V, 10.0A, 400W(1ms)	DO-214AC	1d	1a	Pjt	P4SMA30A-MXH-DO-214AC-PJT	p4sma30a-mxh-do-214ac-pjt
MXJ		P4SMA33	TVS	Vbr=29.7..36.3V, Vrwm=26.8V, 9.0A, 400W(1ms)	DO-214AC	1d	1a	Pjt	P4SMA33-MXJ-DO-214AC-PJT	p4sma33-mxj-do-214ac-pjt
MXJ		P6SMB100A	TVS	Vrwm=100V, Vbr=95..105V, 4.4A, 600W(1ms)	DO-214AA	1d	1u	Tsc	P6SMB100A-MXJ-DO-214AA-TSC	p6smb100a-mxj-do-214aa-tsc
MXK		P4SMA33A	TVS	Vbr=31.4..34.7V, Vrwm=28.2V, 9.0A, 400W(1ms)	DO-214AC	1d	1a	Pjt	P4SMA33A-MXK-DO-214AC-PJT	p4sma33a-mxk-do-214ac-pjt
MXK		SMB100A	TVS	Vbr=95.0..105V, Vrwm=85.5V, 4.38A, 600W(1ms)	DO-214AA	1d	1a	Lge	SMB100A-MXK-DO-214AA-LGE	smb100a-mxk-do-214aa-lge
MXL		P4SMA36	TVS	Vbr=32.4..39.6V, Vrwm=29.1V, 8.0A, 400W(1ms)	DO-214AC	1d	1a	Pjt	P4SMA36-MXL-DO-214AC-PJT	p4sma36-mxl-do-214ac-pjt
MXM		P4SMA36A	TVS	Vbr=34.2..37.8V, Vrwm=30.8V, 8.4A, 400W(1ms)	DO-214AC	1d	1a	Pjt	P4SMA36A-MXM-DO-214AC-PJT	p4sma36a-mxm-do-214ac-pjt
MXM		SMB100CA	TVS	Vbr=95.0..105V, Vrwm=85.5V, 4.38A, 600W(1ms), Bidir.	DO-214AA	1ba	1j	Lge	SMB100CA-MXM-DO-214AA-LGE	smb100ca-mxm-do-214aa-lge
MXN		P4SMA39	TVS	Vbr=35.1..42.9V, Vrwm=31.6V, 7.4A, 400W(1ms)	DO-214AC	1d	1a	Pjt	P4SMA39-MXN-DO-214AC-PJT	p4sma39-mxn-do-214ac-pjt
MXP		P4SMA39A	TVS	Vbr=37.1..41.0V, Vrwm=33.3V, 7.8A, 400W(1ms)	DO-214AC	1d	1a	Pjt	P4SMA39A-MXP-DO-214AC-PJT	p4sma39a-mxp-do-214ac-pjt
MXQ		P4SMA43	TVS	Vbr=38.7..47.3V, Vrwm=34.8V, 6.8A, 400W(1ms)	DO-214AC	1d	1a	Pjt	P4SMA43-MXQ-DO-214AC-PJT	p4sma43-mxq-do-214ac-pjt
MXR		P4SMA43A	TVS	Vbr=40.9..45.2V, Vrwm=36.8V, 7.1A, 400W(1ms)	DO-214AC	1d	1a	Pjt	P4SMA43A-MXR-DO-214AC-PJT	p4sma43a-mxr-do-214ac-pjt
MXS		P4SMA47	TVS	Vbr=42.3..51.7V, Vrwm=38.1V, 6.2A, 400W(1ms)	DO-214AC	1d	1a	Pjt	P4SMA47-MXS-DO-214AC-PJT	p4sma47-mxs-do-214ac-pjt
MXT		P4SMA47A	TVS	Vbr=44.7..49.4V, Vrwm=40.2V, 6.5A, 400W(1ms)	DO-214AC	1d	1a	Pjt	P4SMA47A-MXT-DO-214AC-PJT	p4sma47a-mxt-do-214ac-pjt
MXU		P4SMA51	TVS	Vbr=45.9..56.1V, Vrwm=41.3V, 5.7A, 400W(1ms)	DO-214AC	1d	1a	Pjt	P4SMA51-MXU-DO-214AC-PJT	p4sma51-mxu-do-214ac-pjt
MXV		P4SMA51A	TVS	Vbr=48.5..53.6V, Vrwm=43.6V, 6.0A, 400W(1ms)	DO-214AC	1d	1a	Pjt	P4SMA51A-MXV-DO-214AC-PJT	p4sma51a-mxv-do-214ac-pjt
MXW		P4SMA56	TVS	Vbr=50.4..61.6V, Vrwm=45.4V, 5.2A, 400W(1ms)	DO-214AC	1d	1a	Pjt	P4SMA56-MXW-DO-214AC-PJT	p4sma56-mxw-do-214ac-pjt
MXX		P4SMA56A	TVS	Vbr=53.2..58.8V, Vrwm=47.8V, 5.5A, 400W(1ms)	DO-214AC	1d	1a	Pjt	P4SMA56A-MXX-DO-214AC-PJT	p4sma56a-mxx-do-214ac-pjt
MXY		P4SMA62	TVS	Vbr=55.8..68.2V, Vrwm=50.2V, 4.7A, 400W(1ms)	DO-214AC	1d	1a	Pjt	P4SMA62-MXY-DO-214AC-PJT	p4sma62-mxy-do-214ac-pjt
MXZ		P4SMA62A	TVS	Vbr=58.9..65.1V, Vrwm=53.0V, 5.0A, 400W(1ms)	DO-214AC	1d	1a	Pjt	P4SMA62A-MXZ-DO-214AC-PJT	p4sma62a-mxz-do-214ac-pjt
MY		BZT52C5V1W	Zener diode	4.85..5.36V, Izt=5mA, Zzt=60Ω, 500mW	SOD-123	5d	1a	Jiy	BZT52C5V1W-MY-SOD-123-JIY	bzt52c5v1w-my-sod-123-jiy
MY		KDZ5.6VVY	Zener diode	5.49..5.73V, Izt=5mA, Zzt=40Ω, 100mW	VSC	7d	1a	Kec	KDZ5_6VVY-MY-VSC-KEC	kdz5_6vvy-my-vsc-kec
MY		P6SMB110	TVS	Vrwm=110V, Vbr=105..116V, 3.9A, 600W(1ms)	DO-214AA	1d	2j	Fag	P6SMB110-MY-DO-214AA-FAG	p6smb110-my-do-214aa-fag
MY		P6SMBJ51	TVS	Vrwm=51V, Vbr=45.9..56.1V, 6.6A, 600W(1ms)	DO-214AA	1d	1a	Pjt	P6SMBJ51-MY-DO-214AA-PJT	p6smbj51-my-do-214aa-pjt
MY		PZU5.1B2A	Zener diode	5.1V±2%, If=200mA, 320mW	SOD-323	5d	1a	Phi	PZU5_1B2A-MY-SOD-323-PHI	pzu5_1b2a-my-sod-323-phi
MY		SMBG51	TVS	Vrwm=51V, Vbr=56.7..71.8V, 6.6A, 600W(1ms)	DO-215AA	5d	1k	Vs	SMBG51-MY-DO-215AA-VS	smbg51-my-do-215aa-vs
MY		SMBJ51	TVS	Vrwm=51V, Vbr=56.7..71.8V, 6.6A, 600W(1ms)	DO-214AA	1d	1k	Vs	SMBJ51-MY-DO-214AA-VS	smbj51-my-do-214aa-vs
MY		TV06B510K-G	TVS	Vrwm=51.0V, Vbr=56.70..69.30V, Ipp=6.59A, 600W(1ms)	DO-214AA	1d	2o	Cmc	TV06B510K-G-MY-DO-214AA-CMC	tv06b510k-g-my-do-214aa-cmc
MYA		P4SMA68	TVS	Vbr=61.2..74.8V, Vrwm=55.1V, 4.3A, 400W(1ms)	DO-214AC	1d	1a	Pjt	P4SMA68-MYA-DO-214AC-PJT	p4sma68-mya-do-214ac-pjt
MYB		P4SMA68A	TVS	Vbr=64.6..71.4V, Vrwm=58.1V, 4.6A, 400W(1ms)	DO-214AC	1d	1a	Pjt	P4SMA68A-MYB-DO-214AC-PJT	p4sma68a-myb-do-214ac-pjt
MYC		P4SMA75	TVS	Vbr=67.5..82.5V, Vrwm=60.7V, 3.9A, 400W(1ms)	DO-214AC	1d	1a	Pjt	P4SMA75-MYC-DO-214AC-PJT	p4sma75-myc-do-214ac-pjt
MYD		P4SMA75A	TVS	Vbr=71.3..78.8V, Vrwm=64.1V, 4.1A, 400W(1ms)	DO-214AC	1d	1a	Pjt	P4SMA75A-MYD-DO-214AC-PJT	p4sma75a-myd-do-214ac-pjt
MYE		P4SMA82	TVS	Vbr=73.8..90.2V, Vrwm=66.4V, 3.6A, 400W(1ms)	DO-214AC	1d	1a	Pjt	P4SMA82-MYE-DO-214AC-PJT	p4sma82-mye-do-214ac-pjt
MYF		P4SMA82A	TVS	Vbr=77.9..86.1V, Vrwm=70.1V, 3.7A, 400W(1ms)	DO-214AC	1d	1a	Pjt	P4SMA82A-MYF-DO-214AC-PJT	p4sma82a-myf-do-214ac-pjt
MYG		P4SMA91	TVS	Vbr=81.9..100V, Vrwm=73.7V, 3.2A, 400W(1ms)	DO-214AC	1d	1a	Pjt	P4SMA91-MYG-DO-214AC-PJT	p4sma91-myg-do-214ac-pjt
MYH		P4SMA91A	TVS	Vbr=86.5..95.5V, Vrwm=77.8V, 3.4A, 400W(1ms)	DO-214AC	1d	1a	Pjt	P4SMA91A-MYH-DO-214AC-PJT	p4sma91a-myh-do-214ac-pjt
MYJ		P4SMA100	TVS	Vbr=90.0..110V, Vrwm=81.0V, 2.9A, 400W(1ms)	DO-214AC	1d	1a	Pjt	P4SMA100-MYJ-DO-214AC-PJT	p4sma100-myj-do-214ac-pjt
MYJ		P6SMB110	TVS	Vrwm=110V, Vbr=105..116V, 3.9A, 600W(1ms)	DO-214AA	1d	1u	Tsc	P6SMB110-MYJ-DO-214AA-TSC	p6smb110-myj-do-214aa-tsc
MYK		P4SMA100A	TVS	Vbr=95.0..105V, Vrwm=85.5V, 3.1A, 400W(1ms)	DO-214AC	1d	1a	Pjt	P4SMA100A-MYK-DO-214AC-PJT	p4sma100a-myk-do-214ac-pjt
MYK		SMB110	TVS	Vbr=99.0..121V, Vrwm=89.2V, 3.80A, 600W(1ms)	DO-214AA	1d	1a	Lge	SMB110-MYK-DO-214AA-LGE	smb110-myk-do-214aa-lge
MYL		P4SMA110	TVS	Vbr=99.0..121V, Vrwm=89.2V, 2.7A, 400W(1ms)	DO-214AC	1d	1a	Pjt	P4SMA110-MYL-DO-214AC-PJT	p4sma110-myl-do-214ac-pjt
MYM		P4SMA110A	TVS	Vbr=105..116V, Vrwm=94V, 2.8A, 400W(1ms)	DO-214AC	1d	1a	Pjt	P4SMA110A-MYM-DO-214AC-PJT	p4sma110a-mym-do-214ac-pjt
MYM		SMB110C	TVS	Vbr=99.0..121V, Vrwm=89.2V, 3.80A, 600W(1ms), Bidir.	DO-214AA	1ba	1j	Lge	SMB110C-MYM-DO-214AA-LGE	smb110c-mym-do-214aa-lge
MYN		P4SMA120	TVS	Vbr=108..132V, Vrwm=97.2V, 2.4A, 400W(1ms)	DO-214AC	1d	1a	Pjt	P4SMA120-MYN-DO-214AC-PJT	p4sma120-myn-do-214ac-pjt
MYP		P4SMA120A	TVS	Vbr=114..126V, Vrwm=102V, 2.5A, 400W(1ms)	DO-214AC	1d	1a	Pjt	P4SMA120A-MYP-DO-214AC-PJT	p4sma120a-myp-do-214ac-pjt
MYP		P4SMA130A	TVS	Vbr=124..137V, Vrwm=111V, 2.3A, 400W(1ms)	DO-214AC	1d	1a	Pjt	P4SMA130A-MYP-DO-214AC-PJT	p4sma130a-myp-do-214ac-pjt
MYQ		P4SMA130	TVS	Vbr=117..143V, Vrwm=105V, 2.2A, 400W(1ms)	DO-214AC	1d	1a	Pjt	P4SMA130-MYQ-DO-214AC-PJT	p4sma130-myq-do-214ac-pjt
MYS		P4SMA150	TVS	Vbr=135..165V, Vrwm=121V, 2.0A, 400W(1ms)	DO-214AC	1d	1a	Pjt	P4SMA150-MYS-DO-214AC-PJT	p4sma150-mys-do-214ac-pjt
MYT		P4SMA150A	TVS	Vbr=143..158V, Vrwm=128V, 2.0A, 400W(1ms)	DO-214AC	1d	1a	Pjt	P4SMA150A-MYT-DO-214AC-PJT	p4sma150a-myt-do-214ac-pjt
MYU		P4SMA160	TVS	Vbr=144..176V, Vrwm=130V, 1.8A, 400W(1ms)	DO-214AC	1d	1a	Pjt	P4SMA160-MYU-DO-214AC-PJT	p4sma160-myu-do-214ac-pjt
MYV		P4SMA160A	TVS	Vbr=152..168V, Vrwm=136V, 1.9A, 400W(1ms)	DO-214AC	1d	1a	Pjt	P4SMA160A-MYV-DO-214AC-PJT	p4sma160a-myv-do-214ac-pjt
MYW		P4SMA170	TVS	Vbr=153..187V, Vrwm=138V, 1.7A, 400W(1ms)	DO-214AC	1d	1a	Pjt	P4SMA170-MYW-DO-214AC-PJT	p4sma170-myw-do-214ac-pjt
MYX		P4SMA170A	TVS	Vbr=162..179V, Vrwm=145V, 1.8A, 400W(1ms)	DO-214AC	1d	1a	Pjt	P4SMA170A-MYX-DO-214AC-PJT	p4sma170a-myx-do-214ac-pjt
MYY		P4SMA180	TVS	Vbr=162..198V, Vrwm=146V, 1.6A, 400W(1ms)	DO-214AC	1d	1a	Pjt	P4SMA180-MYY-DO-214AC-PJT	p4sma180-myy-do-214ac-pjt
MYZ		P4SMA180A	TVS	Vbr=171..189V, Vrwm=154V, 1.7A, 400W(1ms)	DO-214AC	1d	1a	Pjt	P4SMA180A-MYZ-DO-214AC-PJT	p4sma180a-myz-do-214ac-pjt
MZ		1SMB51A	TVS	Vrwm=51V, 7.3A, 600W(1ms)	403A	3d	1s	Ons	1SMB51A-MZ-403A-ONS	1smb51a-mz-403a-ons
MZ		3.0SMB62A	Zener diode	56.70..65.20V, Zzt=55Ω, Izt=12mA, 3W	DO-214AA	1d	1b	Rul	3_0SMB62A-MZ-DO-214AA-RUL	3_0smb62a-mz-do-214aa-rul
MZ		BZT52B18S	Zener diode	17.64..18.36V, Izt=5mA, Zzt=45Ω, 200mW	SOD-323FL	7d	1a	Tsc	BZT52B18S-MZ-SOD-323FL-TSC	bzt52b18s-mz-sod-323fl-tsc
MZ		BZT52C5V6W	Zener diode	5.32..5.88V, Izt=5mA, Zzt=40Ω, 500mW	SOD-123	5d	1a	Jiy	BZT52C5V6W-MZ-SOD-123-JIY	bzt52c5v6w-mz-sod-123-jiy
MZ		CD214B-T51A	TVS	Vrwm=51V, Irsm=7.3A, 600W(1ms)	DO-214AA	1d	1a	Brn	CD214B-T51A-MZ-DO-214AA-BRN	cd214b-t51a-mz-do-214aa-brn
MZ		MM3Z18VB	Zener diode	17.64..18.36V, Zzt=42Ω, Izt=5mA, 200mW	SOD-323FL	7d	1a	F	MM3Z18VB-MZ-SOD-323FL-F	mm3z18vb-mz-sod-323fl-f
MZ		MM3Z18VBW	Zener diode	17.64..18.36V, Izt=5mA, Zzt=45Ω, 200mW	SOD-323FL	7d	1a	Tac	MM3Z18VBW-MZ-SOD-323FL-TAC	mm3z18vbw-mz-sod-323fl-tac
MZ		P6SMB110A	TVS	Vrwm=110V, Vbr=105..116V, 3.9A, 600W(1ms)	DO-214AA	1d	2j	Fag	P6SMB110A-MZ-DO-214AA-FAG	p6smb110a-mz-do-214aa-fag
MZ		P6SMBJ51A	TVS	Vrwm=51V, Vbr=45.9..56.1V, 7.3A, 600W(1ms)	DO-214AA	1d	1a	Pjt	P6SMBJ51A-MZ-DO-214AA-PJT	p6smbj51a-mz-do-214aa-pjt
MZ		PZU5.1B3A	Zener diode	5.1V±2%, If=200mA, 320mW	SOD-323	5d	1a	Phi	PZU5_1B3A-MZ-SOD-323-PHI	pzu5_1b3a-mz-sod-323-phi
MZ		SMBG51A	TVS	Vrwm=51V, Vbr=56.7..65.2V, 7.3A, 600W(1ms)	DO-215AA	5d	1k	Vs	SMBG51A-MZ-DO-215AA-VS	smbg51a-mz-do-215aa-vs
MZ		SMBJ51A	TVS	Vrwm=51V, Vbr=56.7..65.2V, 7.3A, 600W(1ms)	DO-214AA	1d	1m	Di	SMBJ51A-MZ-DO-214AA-DI	smbj51a-mz-do-214aa-di
MZ		SMBJ51A	TVS	Vrwm=51V, Vbr=56.7..65.2V, 7.3A, 600W(1ms)	DO-214AA	1d	1k	Vs	SMBJ51A-MZ-DO-214AA-VS	smbj51a-mz-do-214aa-vs
MZ		SMF51A	TVS	Vrwm=51V, Vbr=56.7..62.7V, 2.4A, 200W(1ms)	SOD-123FL	7d	1a	Eic	SMF51A-MZ-SOD-123FL-EIC	smf51a-mz-sod-123fl-eic
MZ		SMF51CA	TVS	Vrwm=51.0V, Vbr=56.70..62.70V, 2.43A, 200W(10/1000µs), Bidir.	SOD-123FL	7ba	1j	Ers	SMF51CA-MZ-SOD-123FL-ERS	smf51ca-mz-sod-123fl-ers
MZ		TCMM3Z18VB	Zener diode	18V±2%, Izt=5mA, Zzt=42Ω, 200mW	SOD-323FL	7d	1a	Tac	TCMM3Z18VB-MZ-SOD-323FL-TAC	tcmm3z18vb-mz-sod-323fl-tac
MZ		TV02W510B-G	TVS	Vrwm=51V, Vbr=56.7..62.7V, Ipp=2.43A, 200W(1ms), Bidir.	SOD-123	5ba	2o	Cmc	TV02W510B-G-MZ-SOD-123-CMC	tv02w510b-g-mz-sod-123-cmc
MZ		TV06B510J-G	TVS	Vrwm=51.0V, Vbr=56.70..62.70V, Ipp=7.28A, 600W(1ms)	DO-214AA	1d	2o	Cmc	TV06B510J-G-MZ-DO-214AA-CMC	tv06b510j-g-mz-do-214aa-cmc
MZA		P4SMA6.8	TVS	Vbr=6.12..7.48V, Vrwm=5.50V, 38.0A, 400W(1ms)	DO-214AC	1d	1a	Pjt	P4SMA6_8-MZA-DO-214AC-PJT	p4sma6_8-mza-do-214ac-pjt
MZB		P4SMA6.8A	TVS	Vbr=6.45..7.14V, Vrwm=5.80V, 40.0A, 400W(1ms)	DO-214AC	1d	1a	Pjt	P4SMA6_8A-MZB-DO-214AC-PJT	p4sma6_8a-mzb-do-214ac-pjt
MZC		1SMB51CA	TVS	Vrwm=51V, 7.3A, 600W(1ms), Bidir.	403C	3ba	2t	Ons	1SMB51CA-MZC-403C-ONS	1smb51ca-mzc-403c-ons
MZC		P4SMA7.5	TVS	Vbr=6.75..8.25V, Vrwm=6.05V, 36.0A, 400W(1ms)	DO-214AC	1d	1a	Pjt	P4SMA7_5-MZC-DO-214AC-PJT	p4sma7_5-mzc-do-214ac-pjt
MZC		SZ1SMB51CA	TVS	Vrwm=51V, 7.3A, 600W(1ms), Bidir.	403C	3ba	2t	Ons	SZ1SMB51CA-MZC-403C-ONS	sz1smb51ca-mzc-403c-ons
MZD		P4SMA7.5A	TVS	Vbr=7.13..7.88V, Vrwm=6.40V, 37.0A, 400W(1ms)	DO-214AC	1d	1a	Pjt	P4SMA7_5A-MZD-DO-214AC-PJT	p4sma7_5a-mzd-do-214ac-pjt
MZE		P4SMA8.2	TVS	Vbr=7.38..9.02V, Vrwm=6.63V, 33.0A, 400W(1ms)	DO-214AC	1d	1a	Pjt	P4SMA8_2-MZE-DO-214AC-PJT	p4sma8_2-mze-do-214ac-pjt
MZF		P4SMA8.2A	TVS	Vbr=7.79..8.61V, Vrwm=7.02V, 35.0A, 400W(1ms)	DO-214AC	1d	1a	Pjt	P4SMA8_2A-MZF-DO-214AC-PJT	p4sma8_2a-mzf-do-214ac-pjt
MZG		P4SMA9.1	TVS	Vbr=8.19..10.0V, Vrwm=7.37V, 30.0A, 400W(1ms)	DO-214AC	1d	1a	Pjt	P4SMA9_1-MZG-DO-214AC-PJT	p4sma9_1-mzg-do-214ac-pjt
MZH		P4SMA9.1A	TVS	Vbr=8.65..9.55V, Vrwm=7.78V, 31.0A, 400W(1ms)	DO-214AC	1d	1a	Pjt	P4SMA9_1A-MZH-DO-214AC-PJT	p4sma9_1a-mzh-do-214ac-pjt
MZJ		P4SMA10	TVS	Vbr=9.00..11.0V, Vrwm=8.10V, 28.0A, 400W(1ms)	DO-214AC	1d	1a	Pjt	P4SMA10-MZJ-DO-214AC-PJT	p4sma10-mzj-do-214ac-pjt
MZJ		P6SMB110A	TVS	Vrwm=110V, Vbr=105..116V, 3.9A, 600W(1ms)	DO-214AA	1d	1u	Tsc	P6SMB110A-MZJ-DO-214AA-TSC	p6smb110a-mzj-do-214aa-tsc
MZK		P4SMA10A	TVS	Vbr=9.50..10.5V, Vrwm=8.55V, 29.0A, 400W(1ms)	DO-214AC	1d	1a	Pjt	P4SMA10A-MZK-DO-214AC-PJT	p4sma10a-mzk-do-214ac-pjt
MZK		P4SMA11A	TVS	Vbr=10.5..11.6V, Vrwm=9.40V, 27.0A, 400W(1ms)	DO-214AC	1d	1a	Pjt	P4SMA11A-MZK-DO-214AC-PJT	p4sma11a-mzk-do-214ac-pjt
MZK		SMB110A	TVS	Vbr=105..116V, Vrwm=94V, 3.95A, 600W(1ms)	DO-214AA	1d	1a	Lge	SMB110A-MZK-DO-214AA-LGE	smb110a-mzk-do-214aa-lge
MZL		P4SMA11	TVS	Vbr=9.90..12.1V, Vrwm=8.92V, 26.0A, 400W(1ms)	DO-214AC	1d	1a	Pjt	P4SMA11-MZL-DO-214AC-PJT	p4sma11-mzl-do-214ac-pjt
MZM		SMB110CA	TVS	Vbr=105..116V, Vrwm=94V, 3.95A, 600W(1ms), Bidir.	DO-214AA	1ba	1j	Lge	SMB110CA-MZM-DO-214AA-LGE	smb110ca-mzm-do-214aa-lge
MZMZW		P4SMA18	TVS	Vbr=16.2..19.8V, Vrwm=14.5V, 16.0A, 400W(1ms)	DO-214AC	1d	1a	Pjt	P4SMA18-MZMZW-DO-214AC-PJT	p4sma18-mzmzw-do-214ac-pjt
MZN		P4SMA12	TVS	Vbr=10.8..13.2V, Vrwm=9.72V, 24.0A, 400W(1ms)	DO-214AC	1d	1a	Pjt	P4SMA12-MZN-DO-214AC-PJT	p4sma12-mzn-do-214ac-pjt
MZP		P4SMA12A	TVS	Vbr=11.4..12.6V, Vrwm=10.2V, 25.0A, 400W(1ms)	DO-214AC	1d	1a	Pjt	P4SMA12A-MZP-DO-214AC-PJT	p4sma12a-mzp-do-214ac-pjt
MZQ		P4SMA13	TVS	Vbr=11.7..14.3V, Vrwm=10.5V, 22.0A, 400W(1ms)	DO-214AC	1d	1a	Pjt	P4SMA13-MZQ-DO-214AC-PJT	p4sma13-mzq-do-214ac-pjt
MZR		P4SMA13A	TVS	Vbr=12.4..13.7V, Vrwm=11.1V, 23.0A, 400W(1ms)	DO-214AC	1d	1a	Pjt	P4SMA13A-MZR-DO-214AC-PJT	p4sma13a-mzr-do-214ac-pjt
MZS		P4SMA15	TVS	Vbr=13.5..16.5V, Vrwm=12.1V, 19.0A, 400W(1ms)	DO-214AC	1d	1a	Pjt	P4SMA15-MZS-DO-214AC-PJT	p4sma15-mzs-do-214ac-pjt
MZT		P4SMA15A	TVS	Vbr=14.3..15.8V, Vrwm=12.8V, 20.0A, 400W(1ms)	DO-214AC	1d	1a	Pjt	P4SMA15A-MZT-DO-214AC-PJT	p4sma15a-mzt-do-214ac-pjt
MZU		P4SMA16	TVS	Vbr=14.4..17.6V, Vrwm=12.9V, 18.0A, 400W(1ms)	DO-214AC	1d	1a	Pjt	P4SMA16-MZU-DO-214AC-PJT	p4sma16-mzu-do-214ac-pjt
MZV		P4SMA16A	TVS	Vbr=15.2..16.8V, Vrwm=13.6V, 19.0A, 400W(1ms)	DO-214AC	1d	1a	Pjt	P4SMA16A-MZV-DO-214AC-PJT	p4sma16a-mzv-do-214ac-pjt
MZX		P4SMA18A	TVS	Vbr=17.1..18.9V, Vrwm=15.3V, 17.0A, 400W(1ms)	DO-214AC	1d	1a	Pjt	P4SMA18A-MZX-DO-214AC-PJT	p4sma18a-mzx-do-214ac-pjt
MZY		P4SMA20	TVS	Vbr=18.0..22.0V, Vrwm=16.2V, 14.0A, 400W(1ms)	DO-214AC	1d	1a	Pjt	P4SMA20-MZY-DO-214AC-PJT	p4sma20-mzy-do-214ac-pjt
MZZ		P4SMA20A	TVS	Vbr=19.0..21.0V, Vrwm=17.1V, 15.0A, 400W(1ms)	DO-214AC	1d	1a	Pjt	P4SMA20A-MZZ-DO-214AC-PJT	p4sma20a-mzz-do-214ac-pjt
N		BAR65-02V	PIN-diode	TV-Tuner, 30V, 100mA, Vf<1V(50mA), <0.9pF	SOD-523	6d	1a	Inf	BAR65-02V-N-SOD-523-INF	bar65-02v-n-sod-523-inf
n		BAT15-02V	Si-diode	Schottky, DBS-mix, 4V, 100mA, <12GHz, <0.35pF	SOD-523	6d	1a	Inf	BAT15-02V-N-SOD-523-INF	bat15-02v-n-sod-523-inf
N		BB181	C-diode	TV-VHF-tuning, VCO, 30V, 20mA, 0.7..8pF(1..28V)	SOD-523	6d	1a	Phi	BB181-N-SOD-523-PHI	bb181-n-sod-523-phi
N		CDZ12B	Zener diode	12V±2.5%, Izt=20mA, 1W	VMN	7d	1s	Rhm	CDZ12B-N-VMN-RHM	cdz12b-n-vmn-rhm
N		HVU316	C-diode	BS/CS Tuning, 30V, 5.16..0.78pF(1..25V)	SOD-123	5d	1a	Ren	HVU316-N-SOD-123-REN	hvu316-n-sod-123-ren
N		MA2S357	C-diode	CATV, 34V, 58/3.5pF(0/17V), 0.54Ω(470MHz)	SOD-523	6d	1a	Pan	MA2S357-N-SOD-523-PAN	ma2s357-n-sod-523-pan
N		MAZS047	Zener diode	4.4..5V, Iz=5mA, 200mW	SOD-523	6d	1a	Pan	MAZS047-N-SOD-523-PAN	mazs047-n-sod-523-pan
n		MMSZ5234BPT	Zener diode	6.2V±5%, Izt=20mA, Zzt=7Ω, 225mW	SOD-523	6d	1a	Chm	MMSZ5234BPT-N-SOD-523-CHM	mmsz5234bpt-n-sod-523-chm
N	au	CH651S-40PT	Si-diode	SBD, 40V, 750mA, Vf<0.7V(750mA)	SOD-523	8d	1a	Chm	CH651S-40PT-N-AU-SOD-523-CHM	ch651s-40pt-n-au-sod-523-chm
N	au	MMSZ5263BPT	Zener diode	56V±5%, Izt=2.2mA, Zzt=150Ω, 225mW	SOD-523	6d	1a	Chm	MMSZ5263BPT-N-AU-SOD-523-CHM	mmsz5263bpt-n-au-sod-523-chm
N_		MAZS0470GL	Zener diode	4.45..4.83V, Zzt=80Ω(5mA), 150mW	SSMini2	7d	1a	Pan	MAZS0470GL-N_-SSMINI2-PAN	mazs0470gl-n_-ssmini2-pan
N_		MAZS0470L	Zener diode	4.45..4.69V, Iz=5mA, 200mW	SOD-523	6d	1a	Pan	MAZS0470L-N_-SOD-523-PAN	mazs0470l-n_-sod-523-pan
N-		MAZS0470GM	Zener diode	4.45..4.83V, Zzt=80Ω(5mA), 150mW	SSMini2	7d	1a	Pan	MAZS0470GM-N--SSMINI2-PAN	mazs0470gm-n--ssmini2-pan
N-		MAZS0470M	Zener diode	4.59..4.83V, Iz=5mA, 200mW	SOD-523	6d	1a	Pan	MAZS0470M-N--SOD-523-PAN	mazs0470m-n--sod-523-pan
n.		MMSZ5234SPT	Zener diode	6.2V±5%, Izt=20mA, Zzt=7Ω, 225mW	SOD-523	6d	1a	Chm	MMSZ5234SPT-N_-SOD-523-CHM	mmsz5234spt-n_-sod-523-chm
N.	au	MMSZ5263SPT	Zener diode	56V±5%, Izt=2.2mA, Zzt=150Ω, 225mW	SOD-523	6d	1a	Chm	MMSZ5263SPT-N_-AU-SOD-523-CHM	mmsz5263spt-n_-au-sod-523-chm
N.0		MMSZ5265C-V-G	Zener diode	62V±2%, Izt=2mA, Zzt=185Ω, 500mW	SOD-123	5d	1kb	Vs	MMSZ5265C-V-G-N_0-SOD-123-VS	mmsz5265c-v-g-n_0-sod-123-vs
N.6		MMSZ5261C-V-G	Zener diode	47V±2%, Izt=2.7mA, Zzt=105Ω, 500mW	SOD-123	5d	1kb	Vs	MMSZ5261C-V-G-N_6-SOD-123-VS	mmsz5261c-v-g-n_6-sod-123-vs
N.7		MMSZ5262C-V-G	Zener diode	51V±2%, Izt=2.5mA, Zzt=125Ω, 500mW	SOD-123	5d	1kb	Vs	MMSZ5262C-V-G-N_7-SOD-123-VS	mmsz5262c-v-g-n_7-sod-123-vs
N.8		MMSZ5263C-V-G	Zener diode	56V±2%, Izt=2.2mA, Zzt=150Ω, 500mW	SOD-123	5d	1kb	Vs	MMSZ5263C-V-G-N_8-SOD-123-VS	mmsz5263c-v-g-n_8-sod-123-vs
N.9		MMSZ5264C-V-G	Zener diode	60V±2%, Izt=2.1mA, Zzt=170Ω, 500mW	SOD-123	5d	1kb	Vs	MMSZ5264C-V-G-N_9-SOD-123-VS	mmsz5264c-v-g-n_9-sod-123-vs
N010		STBN010	TVS	Vbr=9.0..11.0V, Vrwm=8.10V, 100A, 1500W(1ms), Bidir.	DO-214AB	1ba	1j	Eic	STBN010-N010-DO-214AB-EIC	stbn010-n010-do-214ab-eic
N051		STUN051	TVS	Vbr=45.9..56.1V, Vrwm=41.3V, 20.4A, 1500W(1ms)	DO-214AB	1d	1a	Eic	STUN051-N051-DO-214AB-EIC	stun051-n051-do-214ab-eic
N056		STBN056	TVS	Vbr=50.4..61.6V, Vrwm=45.4V, 18.6A, 1500W(1ms), Bidir.	DO-214AB	1ba	1j	Eic	STBN056-N056-DO-214AB-EIC	stbn056-n056-do-214ab-eic
N056		STUN056	TVS	Vbr=50.4..61.6V, Vrwm=45.4V, 18.6A, 1500W(1ms)	DO-214AB	1d	1a	Eic	STUN056-N056-DO-214AB-EIC	stun056-n056-do-214ab-eic
N062		STBN062	TVS	Vbr=55.8..68.2V, Vrwm=50.2V, 1S.9A, 1500W(1ms), Bidir.	DO-214AB	1ba	1j	Eic	STBN062-N062-DO-214AB-EIC	stbn062-n062-do-214ab-eic
N062		STUN062	TVS	Vbr=55.8..68.2V, Vrwm=50.2V, 1S.9A, 1500W(1ms)	DO-214AB	1d	1a	Eic	STUN062-N062-DO-214AB-EIC	stun062-n062-do-214ab-eic
N068		STBN068	TVS	Vbr=61.2..74.8V, Vrwm=55.1V, 15.3A, 1500W(1ms), Bidir.	DO-214AB	1ba	1j	Eic	STBN068-N068-DO-214AB-EIC	stbn068-n068-do-214ab-eic
N068		STUN068	TVS	Vbr=61.2..74.8V, Vrwm=55.1V, 15.3A, 1500W(1ms)	DO-214AB	1d	1a	Eic	STUN068-N068-DO-214AB-EIC	stun068-n068-do-214ab-eic
N06I		STBN06I	TVS	Vbr=6.12..7.48V, Vrwm=5.50V, 139A, 1500W(1ms), Bidir.	DO-214AB	1ba	1j	Eic	STBN06I-N06I-DO-214AB-EIC	stbn06i-n06i-do-214ab-eic
N06I		STUN06I	TVS	Vbr=6.12..7.48V, Vrwm=5.50V, 139A, 1500W(1ms)	DO-214AB	1d	1a	Eic	STUN06I-N06I-DO-214AB-EIC	stun06i-n06i-do-214ab-eic
N075		STBN075	TVS	Vbr=67.5..82.5V, Vrwm=60.7V, 13.9A, 1500W(1ms), Bidir.	DO-214AB	1ba	1j	Eic	STBN075-N075-DO-214AB-EIC	stbn075-n075-do-214ab-eic
N075		STUN075	TVS	Vbr=67.5..82.5V, Vrwm=60.7V, 13.9A, 1500W(1ms)	DO-214AB	1d	1a	Eic	STUN075-N075-DO-214AB-EIC	stun075-n075-do-214ab-eic
N07F		STBN07F	TVS	Vbr=6.75..8.25V, Vrwm=6.05V, 128A, 1500W(1ms), Bidir.	DO-214AB	1ba	1j	Eic	STBN07F-N07F-DO-214AB-EIC	stbn07f-n07f-do-214ab-eic
N07F		STUN07F	TVS	Vbr=6.75..8.25V, Vrwm=6.05V, 128A, 1500W(1ms)	DO-214AB	1d	1a	Eic	STUN07F-N07F-DO-214AB-EIC	stun07f-n07f-do-214ab-eic
N082		STBN082	TVS	Vbr=73.8..90.2V, Vrwm=66.4V, 12.7A, 1500W(1ms), Bidir.	DO-214AB	1ba	1j	Eic	STBN082-N082-DO-214AB-EIC	stbn082-n082-do-214ab-eic
N082		STUN082	TVS	Vbr=73.8..90.2V, Vrwm=66.4V, 12.7A, 1500W(1ms)	DO-214AB	1d	1a	Eic	STUN082-N082-DO-214AB-EIC	stun082-n082-do-214ab-eic
N08C		STBN08C	TVS	Vbr=7.38..9.02V, Vrwm=6.63V, 120A, 1500W(1ms), Bidir.	DO-214AB	1ba	1j	Eic	STBN08C-N08C-DO-214AB-EIC	stbn08c-n08c-do-214ab-eic
N08C		STUN08C	TVS	Vbr=7.38..9.02V, Vrwm=6.63V, 120A, 1500W(1ms)	DO-214AB	1d	1a	Eic	STUN08C-N08C-DO-214AB-EIC	stun08c-n08c-do-214ab-eic
N091		STBN091	TVS	Vbr=81.9..100V, Vrwm=73.7V, 11.4A, 1500W(1ms), Bidir.	DO-214AB	1ba	1j	Eic	STBN091-N091-DO-214AB-EIC	stbn091-n091-do-214ab-eic
N091		STUN091	TVS	Vbr=81.9..100V, Vrwm=73.7V, 11.4A, 1500W(1ms)	DO-214AB	1d	1a	Eic	STUN091-N091-DO-214AB-EIC	stun091-n091-do-214ab-eic
N09B		STBN09B	TVS	Vbr=8.19..10.0V, Vrwm=7.37V, 109A, 1500W(1ms), Bidir.	DO-214AB	1ba	1j	Eic	STBN09B-N09B-DO-214AB-EIC	stbn09b-n09b-do-214ab-eic
N09B		STUN09B	TVS	Vbr=8.19..10.0V, Vrwm=7.37V, 109A, 1500W(1ms)	DO-214AB	1d	1a	Eic	STUN09B-N09B-DO-214AB-EIC	stun09b-n09b-do-214ab-eic
N0B0		STBN0B0	TVS	Vbr=90.0..110V, Vrwm=81.0V, 10.4A, 1500W(1ms), Bidir.	DO-214AB	1ba	1j	Eic	STBN0B0-N0B0-DO-214AB-EIC	stbn0b0-n0b0-do-214ab-eic
N0B0		STUN0B0	TVS	Vbr=90.0..110V, Vrwm=81.0V, 10.4A, 1500W(1ms)	DO-214AB	1d	1a	Eic	STUN0B0-N0B0-DO-214AB-EIC	stun0b0-n0b0-do-214ab-eic
N0B1		STBN0B1	TVS	Vbr=99.0..121V, Vrwm=8S.2V, 9.5A, 1500W(1ms), Bidir.	DO-214AB	1ba	1j	Eic	STBN0B1-N0B1-DO-214AB-EIC	stbn0b1-n0b1-do-214ab-eic
N0B1		STUN0B1	TVS	Vbr=99.0..121V, Vrwm=8S.2V, 9.5A, 1500W(1ms)	DO-214AB	1d	1a	Eic	STUN0B1-N0B1-DO-214AB-EIC	stun0b1-n0b1-do-214ab-eic
N0B2		STBN0B2	TVS	Vbr=108..132V, Vrwm=97.2V, 8.7A, 1500W(1ms), Bidir.	DO-214AB	1ba	1j	Eic	STBN0B2-N0B2-DO-214AB-EIC	stbn0b2-n0b2-do-214ab-eic
N0B2		STUN0B2	TVS	Vbr=108..132V, Vrwm=97.2V, 8.7A, 1500W(1ms)	DO-214AB	1d	1a	Eic	STUN0B2-N0B2-DO-214AB-EIC	stun0b2-n0b2-do-214ab-eic
N0B3		STBN0B3	TVS	Vbr=117..143V, Vrwm=105V, 8.0A, 1500W(1ms), Bidir.	DO-214AB	1ba	1j	Eic	STBN0B3-N0B3-DO-214AB-EIC	stbn0b3-n0b3-do-214ab-eic
N0B3		STUN0B3	TVS	Vbr=117..143V, Vrwm=105V, 8.0A, 1500W(1ms)	DO-214AB	1d	1a	Eic	STUN0B3-N0B3-DO-214AB-EIC	stun0b3-n0b3-do-214ab-eic
N0B5		STBN0B5	TVS	Vbr=135..165V, Vrwm=121V, 7.0A, 1500W(1ms), Bidir.	DO-214AB	1ba	1j	Eic	STBN0B5-N0B5-DO-214AB-EIC	stbn0b5-n0b5-do-214ab-eic
N0B5		STUN0B5	TVS	Vbr=135..165V, Vrwm=121V, 7.0A, 1500W(1ms)	DO-214AB	1d	1a	Eic	STUN0B5-N0B5-DO-214AB-EIC	stun0b5-n0b5-do-214ab-eic
N0B6		STBN0B6	TVS	Vbr=144..176V, Vrwm=130V, 6.5A, 1500W(1ms), Bidir.	DO-214AB	1ba	1j	Eic	STBN0B6-N0B6-DO-214AB-EIC	stbn0b6-n0b6-do-214ab-eic
N0B6		STUN0B6	TVS	Vbr=144..176V, Vrwm=130V, 6.5A, 1500W(1ms)	DO-214AB	1d	1a	Eic	STUN0B6-N0B6-DO-214AB-EIC	stun0b6-n0b6-do-214ab-eic
N0B7		STBN0B7	TVS	Vbr=153..187V, Vrwm=138V, 6.2A, 1500W(1ms), Bidir.	DO-214AB	1ba	1j	Eic	STBN0B7-N0B7-DO-214AB-EIC	stbn0b7-n0b7-do-214ab-eic
N0B7		STUN0B7	TVS	Vbr=153..187V, Vrwm=138V, 6.2A, 1500W(1ms)	DO-214AB	1d	1a	Eic	STUN0B7-N0B7-DO-214AB-EIC	stun0b7-n0b7-do-214ab-eic
N0B8		STBN0B8	TVS	Vbr=162..198V, Vrwm=146V, 5.8A, 1500W(1ms), Bidir.	DO-214AB	1ba	1j	Eic	STBN0B8-N0B8-DO-214AB-EIC	stbn0b8-n0b8-do-214ab-eic
N0B8		STUN0B8	TVS	Vbr=162..198V, Vrwm=146V, 5.8A, 1500W(1ms)	DO-214AB	1d	1a	Eic	STUN0B8-N0B8-DO-214AB-EIC	stun0b8-n0b8-do-214ab-eic
N0D0		STBN0D0	TVS	Vbr=180..220V, Vrwm=162V, 5.2A, 1500W(1ms), Bidir.	DO-214AB	1ba	1j	Eic	STBN0D0-N0D0-DO-214AB-EIC	stbn0d0-n0d0-do-214ab-eic
N0D0		STUN0D0	TVS	Vbr=180..220V, Vrwm=162V, 5.2A, 1500W(1ms)	DO-214AB	1d	1a	Eic	STUN0D0-N0D0-DO-214AB-EIC	stun0d0-n0d0-do-214ab-eic
N1		BZD27C160P	TVS	Vbr=153V, Vcl=205V, 0.48A, 150W(1ms)	SOD-123FL	7d	1a	Lge	BZD27C160P-N1-SOD-123FL-LGE	bzd27c160p-n1-sod-123fl-lge
N1		BZD27C3V9P-M	Zener diode	3.7..4.1V, Zzt=4Ω, Izt=100mA, 150W(1ms)	SOD-123FL	7d	1i	Vs	BZD27C3V9P-M-N1-SOD-123FL-VS	bzd27c3v9p-m-n1-sod-123fl-vs
N1		BZX384-B36	Zener diode	36V±2.5%, Izt=2mA, Zzt=35Ω, 200mW	SOD-323	5d	1a	Nxp	BZX384-B36-N1-SOD-323-NXP	bzx384-b36-n1-sod-323-nxp
N1		CMOZ6L2	Zener diode	5.89..6.51V, Izt=0.25mA, Zzt=1200Ω, 250mW	SOD-523	6d	1a	Cen	CMOZ6L2-N1-SOD-523-CEN	cmoz6l2-n1-sod-523-cen
N1		CZRH5261B-G	Zener diode	44.65..49.35V, Zzt=105Ω, Izt=2.7mA, 150mW	SOD-523	6d	1a	Cmc	CZRH5261B-G-N1-SOD-523-CMC	czrh5261b-g-n1-sod-523-cmc
N1		CZRV5261B-G	Zener diode	44.65..49.35V, Zzt=105Ω, Izt=2.7mA, 200mW	SOD-323	5d	1a	Cmc	CZRV5261B-G-N1-SOD-323-CMC	czrv5261b-g-n1-sod-323-cmc
N1		LMSZ5261BT1G	Zener diode	44.65..49.35V, Izt=2.7mA, 500mW	SOD-123	5d	1d	Lrc	LMSZ5261BT1G-N1-SOD-123-LRC	lmsz5261bt1g-n1-sod-123-lrc
N1		MM3Z5234B	Zener diode	6.2V±5%, Izt=20mA, Zzt=7Ω, 200mW	SOD-323FL	7d	1a	Bts	MM3Z5234B-N1-SOD-323FL-BTS	mm3z5234b-n1-sod-323fl-bts
N1		MM3Z5234BH	Zener diode	5.89..6.51V, Izt=20mA, Zzt=7Ω, 300mW	SOD-323	5d	1a	Zow	MM3Z5234BH-N1-SOD-323-ZOW	mm3z5234bh-n1-sod-323-zow
N1		MM3Z5261B	Zener diode	44.65..49.35V, Izt=2.7mA, Zzt=105Ω, 200mW	SOD-323	5d	1a	Ext	MM3Z5261B-N1-SOD-323-EXT	mm3z5261b-n1-sod-323-ext
N1		MMBZ5261BV	Zener diode	47V±5%, Izt=2.7mA, Zzt=105Ω, 200mW	SOD-523	6d	1a	Pjt	MMBZ5261BV-N1-SOD-523-PJT	mmbz5261bv-n1-sod-523-pjt
N1		MMSZ5261B-F	Zener diode	44.65..49.35V, Izt=2.7mA, 500mW	SOD-123F	7d	1a	Ttr	MMSZ5261B-F-N1-SOD-123F-TTR	mmsz5261b-f-n1-sod-123f-ttr
N1		MMSZ5261BWS	Zener diode	44.65..49.35V, Izt=2.7mA, 200mW	SOD-323F	7d	1a	Ttr	MMSZ5261BWS-N1-SOD-323F-TTR	mmsz5261bws-n1-sod-323f-ttr
N1		OYD47VT1	Zener diode	44...50V, Izt=2.5mA, Zzt=150Ω, 500mW	SOD-123	5d	1a	Ouy	OYD47VT1-N1-SOD-123-OUY	oyd47vt1-n1-sod-123-ouy
N1		PESD3V3S1UB	ESDP-diode	Vbr=3.3V, 18A, 330W(8/20 ms)	SOD-523	6d	1a	Phi	PESD3V3S1UB-N1-SOD-523-PHI	pesd3v3s1ub-n1-sod-523-phi
N10A		1KSMB6.8CA	TVS	Vrwm=5.80V, Vbr=6.45..7.14V, 95.2A, 1000W(1ms), Bidir.	DO-214AA	1ba	2s	Lif	1KSMB6_8CA-N10A-DO-214AA-LIF	1ksmb6_8ca-n10a-do-214aa-lif
N10A		1KSMBJ6.8	TVS	Vrwm=6.8V, Vbr=6.12..7.48V, 92.5A, 1000W(1ms)	DO-214AA	1d	1p	Lif	1KSMBJ6_8-N10A-DO-214AA-LIF	1ksmbj6_8-n10a-do-214aa-lif
N10B		1KSMB7.5CA	TVS	Vrwm=6.40V, Vbr=7.13..7.88V, 88.5A, 1000W(1ms), Bidir.	DO-214AA	1ba	2s	Lif	1KSMB7_5CA-N10B-DO-214AA-LIF	1ksmb7_5ca-n10b-do-214aa-lif
N10B		1KSMBJ6.8A	TVS	Vrwm=6.8V, Vbr=6.45..7.14V, 95A, 1000W(1ms)	DO-214AA	1d	1p	Lif	1KSMBJ6_8A-N10B-DO-214AA-LIF	1ksmbj6_8a-n10b-do-214aa-lif
N10C		1KSMB8.2CA	TVS	Vrwm=7.02V, Vbr=7.79..8.61V, 82.6A, 1000W(1ms), Bidir.	DO-214AA	1ba	2s	Lif	1KSMB8_2CA-N10C-DO-214AA-LIF	1ksmb8_2ca-n10c-do-214aa-lif
N10C		1KSMBJ7.5	TVS	Vrwm=7.5V, Vbr=6.75..8.25V, 85A, 1000W(1ms)	DO-214AA	1d	1p	Lif	1KSMBJ7_5-N10C-DO-214AA-LIF	1ksmbj7_5-n10c-do-214aa-lif
N10D		1KSMB9.1CA	TVS	Vrwm=7.78V, Vbr=8.65..9.55V, 74.6A, 1000W(1ms), Bidir.	DO-214AA	1ba	2s	Lif	1KSMB9_1CA-N10D-DO-214AA-LIF	1ksmb9_1ca-n10d-do-214aa-lif
N10D		1KSMBJ7.5A	TVS	Vrwm=7.5V, Vbr=7.13..7.88V, 88.3A, 1000W(1ms)	DO-214AA	1d	1p	Lif	1KSMBJ7_5A-N10D-DO-214AA-LIF	1ksmbj7_5a-n10d-do-214aa-lif
N10E		1KSMB10CA	TVS	Vrwm=8.55V, Vbr=9.50..10.50V, 69.0A, 1000W(1ms), Bidir.	DO-214AA	1ba	2s	Lif	1KSMB10CA-N10E-DO-214AA-LIF	1ksmb10ca-n10e-do-214aa-lif
N10E		1KSMBJ8.2	TVS	Vrwm=8.2V, Vbr=7.38..9.02V, 80A, 1000W(1ms)	DO-214AA	1d	1p	Lif	1KSMBJ8_2-N10E-DO-214AA-LIF	1ksmbj8_2-n10e-do-214aa-lif
N10F		1KSMB11CA	TVS	Vrwm=9.40V, Vbr=10.50..11.60V, 64.1A, 1000W(1ms), Bidir.	DO-214AA	1ba	2s	Lif	1KSMB11CA-N10F-DO-214AA-LIF	1ksmb11ca-n10f-do-214aa-lif
N10F		1KSMBJ8.2A	TVS	Vrwm=8.2V, Vbr=7.79..8.61V, 83.3A, 1000W(1ms)	DO-214AA	1d	1p	Lif	1KSMBJ8_2A-N10F-DO-214AA-LIF	1ksmbj8_2a-n10f-do-214aa-lif
N10G		1KSMB12CA	TVS	Vrwm=10.20V, Vbr=11.40..12.60V, 59.9A, 1000W(1ms), Bidir.	DO-214AA	1ba	2s	Lif	1KSMB12CA-N10G-DO-214AA-LIF	1ksmb12ca-n10g-do-214aa-lif
N10G		1KSMBJ9.1	TVS	Vrwm=9.1V, Vbr=8.19..10V, 73.3A, 1000W(1ms)	DO-214AA	1d	1p	Lif	1KSMBJ9_1-N10G-DO-214AA-LIF	1ksmbj9_1-n10g-do-214aa-lif
N10H		1KSMB13CA	TVS	Vrwm=11.10V, Vbr=12.40..13.70V, 54.9A, 1000W(1ms), Bidir.	DO-214AA	1ba	2s	Lif	1KSMB13CA-N10H-DO-214AA-LIF	1ksmb13ca-n10h-do-214aa-lif
N10H		1KSMBJ9.1A	TVS	Vrwm=9.1V, Vbr=8.65..9.55V, 75A, 1000W(1ms)	DO-214AA	1d	1p	Lif	1KSMBJ9_1A-N10H-DO-214AA-LIF	1ksmbj9_1a-n10h-do-214aa-lif
N10I		1KSMB15CA	TVS	Vrwm=12.80V, Vbr=14.30..15.80V, 47.2A, 1000W(1ms), Bidir.	DO-214AA	1ba	2s	Lif	1KSMB15CA-N10I-DO-214AA-LIF	1ksmb15ca-n10i-do-214aa-lif
N10I		1KSMBJ10	TVS	Vrwm=10V, Vbr=9..11V, 66.7A, 1000W(1ms)	DO-214AA	1d	1p	Lif	1KSMBJ10-N10I-DO-214AA-LIF	1ksmbj10-n10i-do-214aa-lif
N10J		1KSMB16CA	TVS	Vrwm=13.60V, Vbr=15.20..16.80V, 44.4A, 1000W(1ms), Bidir.	DO-214AA	1ba	2s	Lif	1KSMB16CA-N10J-DO-214AA-LIF	1ksmb16ca-n10j-do-214aa-lif
N10J		1KSMBJ10A	TVS	Vrwm=10V, Vbr=9.5..10.5V, 68.3A, 1000W(1ms)	DO-214AA	1d	1p	Lif	1KSMBJ10A-N10J-DO-214AA-LIF	1ksmbj10a-n10j-do-214aa-lif
N10K		1KSMB18CA	TVS	Vrwm=15.30V, Vbr=17.10..18.90V, 39.2A, 1000W(1ms), Bidir.	DO-214AA	1ba	2s	Lif	1KSMB18CA-N10K-DO-214AA-LIF	1ksmb18ca-n10k-do-214aa-lif
N10K		1KSMBJ11	TVS	Vrwm=11V, Vbr=9.9..12.1V, 61.7A, 1000W(1ms)	DO-214AA	1d	1p	Lif	1KSMBJ11-N10K-DO-214AA-LIF	1ksmbj11-n10k-do-214aa-lif
N10L		1KSMB20CA	TVS	Vrwm=17.10V, Vbr=19.0..21.0V, 36.1A, 1000W(1ms), Bidir.	DO-214AA	1ba	2s	Lif	1KSMB20CA-N10L-DO-214AA-LIF	1ksmb20ca-n10l-do-214aa-lif
N10L		1KSMBJ11A	TVS	Vrwm=11V, Vbr=10.5..11.6V, 63.3A, 1000W(1ms)	DO-214AA	1d	1p	Lif	1KSMBJ11A-N10L-DO-214AA-LIF	1ksmbj11a-n10l-do-214aa-lif
N10M		1KSMB22CA	TVS	Vrwm=18.80V, Vbr=20.90..23.10V, 32.7A, 1000W(1ms), Bidir.	DO-214AA	1ba	2s	Lif	1KSMB22CA-N10M-DO-214AA-LIF	1ksmb22ca-n10m-do-214aa-lif
N10M		1KSMBJ12	TVS	Vrwm=12V, Vbr=10.8..13.2V, 58.3A, 1000W(1ms)	DO-214AA	1d	1p	Lif	1KSMBJ12-N10M-DO-214AA-LIF	1ksmbj12-n10m-do-214aa-lif
N10N		1KSMB24CA	TVS	Vrwm=20.50V, Vbr=22.80..25.20V, 30.1A, 1000W(1ms), Bidir.	DO-214AA	1ba	2s	Lif	1KSMB24CA-N10N-DO-214AA-LIF	1ksmb24ca-n10n-do-214aa-lif
N10N		1KSMBJ12A	TVS	Vrwm=12V, Vbr=11.4..12.6V, 60A, 1000W(1ms)	DO-214AA	1d	1p	Lif	1KSMBJ12A-N10N-DO-214AA-LIF	1ksmbj12a-n10n-do-214aa-lif
N10O		1KSMB27CA	TVS	Vrwm=23.10V, Vbr=25.70..28.40V, 26.7A, 1000W(1ms), Bidir.	DO-214AA	1ba	2s	Lif	1KSMB27CA-N10O-DO-214AA-LIF	1ksmb27ca-n10o-do-214aa-lif
N10O		1KSMBJ13	TVS	Vrwm=13V, Vbr=11.7..14.3V, 53.3A, 1000W(1ms)	DO-214AA	1d	1p	Lif	1KSMBJ13-N10O-DO-214AA-LIF	1ksmbj13-n10o-do-214aa-lif
N10P		1KSMB30CA	TVS	Vrwm=25.60V, Vbr=28.50..31.50V, 24.2A, 1000W(1ms), Bidir.	DO-214AA	1ba	2s	Lif	1KSMB30CA-N10P-DO-214AA-LIF	1ksmb30ca-n10p-do-214aa-lif
N10P		1KSMBJ13A	TVS	Vrwm=13V, Vbr=12.4..13.7V, 55A, 1000W(1ms)	DO-214AA	1d	1p	Lif	1KSMBJ13A-N10P-DO-214AA-LIF	1ksmbj13a-n10p-do-214aa-lif
N10Q		1KSMB33CA	TVS	Vrwm=28.20V, Vbr=31.40..34.70V, 21.9A, 1000W(1ms), Bidir.	DO-214AA	1ba	2s	Lif	1KSMB33CA-N10Q-DO-214AA-LIF	1ksmb33ca-n10q-do-214aa-lif
N10Q		1KSMBJ15	TVS	Vrwm=15V, Vbr=13.5..16.5V, 45A, 1000W(1ms)	DO-214AA	1d	1p	Lif	1KSMBJ15-N10Q-DO-214AA-LIF	1ksmbj15-n10q-do-214aa-lif
N10R		1KSMB36CA	TVS	Vrwm=30.80V, Vbr=34.20..37.80V, 20.0A, 1000W(1ms), Bidir.	DO-214AA	1ba	2s	Lif	1KSMB36CA-N10R-DO-214AA-LIF	1ksmb36ca-n10r-do-214aa-lif
N10R		1KSMBJ15A	TVS	Vrwm=15V, Vbr=14.3..15.8V, 46.7A, 1000W(1ms)	DO-214AA	1d	1p	Lif	1KSMBJ15A-N10R-DO-214AA-LIF	1ksmbj15a-n10r-do-214aa-lif
N10S		1KSMB39CA	TVS	Vrwm=33.30V, Vbr=37.10..41.0V, 18.6A, 1000W(1ms), Bidir.	DO-214AA	1ba	2s	Lif	1KSMB39CA-N10S-DO-214AA-LIF	1ksmb39ca-n10s-do-214aa-lif
N10S		1KSMBJ16	TVS	Vrwm=16V, Vbr=14.4..17.6V, 43.3A, 1000W(1ms)	DO-214AA	1d	1p	Lif	1KSMBJ16-N10S-DO-214AA-LIF	1ksmbj16-n10s-do-214aa-lif
N10T		1KSMB43CA	TVS	Vrwm=36.80V, Vbr=40.90..45.20V, 16.9A, 1000W(1ms), Bidir.	DO-214AA	1ba	2s	Lif	1KSMB43CA-N10T-DO-214AA-LIF	1ksmb43ca-n10t-do-214aa-lif
N10T		1KSMBJ16A	TVS	Vrwm=16V, Vbr=15.2..16.8V, 45A, 1000W(1ms)	DO-214AA	1d	1p	Lif	1KSMBJ16A-N10T-DO-214AA-LIF	1ksmbj16a-n10t-do-214aa-lif
N10U		1KSMB47CA	TVS	Vrwm=40.20V, Vbr=44.70..49.40V, 15.4A, 1000W(1ms), Bidir.	DO-214AA	1ba	2s	Lif	1KSMB47CA-N10U-DO-214AA-LIF	1ksmb47ca-n10u-do-214aa-lif
N10U		1KSMBJ18	TVS	Vrwm=18V, Vbr=16.2..19.8V, 38A, 1000W(1ms)	DO-214AA	1d	1p	Lif	1KSMBJ18-N10U-DO-214AA-LIF	1ksmbj18-n10u-do-214aa-lif
N10V		1KSMB51CA	TVS	Vrwm=43.60V, Vbr=48.50..53.60V, 14.3A, 1000W(1ms), Bidir.	DO-214AA	1ba	2s	Lif	1KSMB51CA-N10V-DO-214AA-LIF	1ksmb51ca-n10v-do-214aa-lif
N10V		1KSMBJ18A	TVS	Vrwm=18V, Vbr=17.1 ..18.9V, 40A, 1000W(1ms)	DO-214AA	1d	1p	Lif	1KSMBJ18A-N10V-DO-214AA-LIF	1ksmbj18a-n10v-do-214aa-lif
N10W		1KSMB56CA	TVS	Vrwm=47.80V, Vbr=53.20..58.80V, 13.0A, 1000W(1ms), Bidir.	DO-214AA	1ba	2s	Lif	1KSMB56CA-N10W-DO-214AA-LIF	1ksmb56ca-n10w-do-214aa-lif
N10W		1KSMBJ20	TVS	Vrwm=20V, Vbr=18..22V, 35A, 1000W(1ms)	DO-214AA	1d	1p	Lif	1KSMBJ20-N10W-DO-214AA-LIF	1ksmbj20-n10w-do-214aa-lif
N10X		1KSMB62CA	TVS	Vrwm=53.0V, Vbr=58.90..65.10V, 11.8A, 1000W(1ms), Bidir.	DO-214AA	1ba	2s	Lif	1KSMB62CA-N10X-DO-214AA-LIF	1ksmb62ca-n10x-do-214aa-lif
N10X		1KSMBJ20A	TVS	Vrwm=20V, Vbr=19..21V, 36.7A, 1000W(1ms)	DO-214AA	1d	1p	Lif	1KSMBJ20A-N10X-DO-214AA-LIF	1ksmbj20a-n10x-do-214aa-lif
N10Y		1KSMB68CA	TVS	Vrwm=58.10V, Vbr=64.60..71.40V, 10.9A, 1000W(1ms), Bidir.	DO-214AA	1ba	2s	Lif	1KSMB68CA-N10Y-DO-214AA-LIF	1ksmb68ca-n10y-do-214aa-lif
N10Y		1KSMBJ22	TVS	Vrwm=22V, Vbr=19.8..24.2V, 31.7A, 1000W(1ms)	DO-214AA	1d	1p	Lif	1KSMBJ22-N10Y-DO-214AA-LIF	1ksmbj22-n10y-do-214aa-lif
N10Z		1KSMB75CA	TVS	Vrwm=64.10V, Vbr=71.30..78.80V, 9.7A, 1000W(1ms), Bidir.	DO-214AA	1ba	2s	Lif	1KSMB75CA-N10Z-DO-214AA-LIF	1ksmb75ca-n10z-do-214aa-lif
N10Z		1KSMBJ22A	TVS	Vrwm=22V, Vbr=20.9..23.1V, 33.3A, 1000W(1ms)	DO-214AA	1d	1p	Lif	1KSMBJ22A-N10Z-DO-214AA-LIF	1ksmbj22a-n10z-do-214aa-lif
N2		BZD27C180P	TVS	Vbr=168V, Vcl=229V, 0.43A, 150W(1ms)	SOD-123FL	7d	1a	Lge	BZD27C180P-N2-SOD-123FL-LGE	bzd27c180p-n2-sod-123fl-lge
N2		BZD27C4V3P-M	Zener diode	4..4.6V, Zzt=4Ω, Izt=100mA, 150W(1ms)	SOD-123FL	7d	1i	Vs	BZD27C4V3P-M-N2-SOD-123FL-VS	bzd27c4v3p-m-n2-sod-123fl-vs
N2		BZX384-B39	Zener diode	39V±2.5%, Izt=2mA, Zzt=40Ω, 200mW	SOD-323	5d	1a	Nxp	BZX384-B39-N2-SOD-323-NXP	bzx384-b39-n2-sod-323-nxp
N2		CMOZ6L8	Zener diode	6.46..7.14V, Izt=0.25mA, Zzt=200Ω, 250mW	SOD-523	6d	1a	Cen	CMOZ6L8-N2-SOD-523-CEN	cmoz6l8-n2-sod-523-cen
N2		CZRH5262B-G	Zener diode	48.45..53.55V, Zzt=125Ω, Izt=2.5mA, 150mW	SOD-523	6d	1a	Cmc	CZRH5262B-G-N2-SOD-523-CMC	czrh5262b-g-n2-sod-523-cmc
N2		CZRV5262B-G	Zener diode	48.45..53.55V, Zzt=125Ω, Izt=2.5mA, 200mW	SOD-323	5d	1a	Cmc	CZRV5262B-G-N2-SOD-323-CMC	czrv5262b-g-n2-sod-323-cmc
N2		LMSZ5262BT1G	Zener diode	48.45..53.55V, Izt=2.5mA, 500mW	SOD-123	5d	1d	Lrc	LMSZ5262BT1G-N2-SOD-123-LRC	lmsz5262bt1g-n2-sod-123-lrc
N2		MM3Z5256B	Zener diode	30V±5%, Izt=4.2mA, Zzt=49Ω, 200mW	SOD-323FL	7d	1a	Bts	MM3Z5256B-N2-SOD-323FL-BTS	mm3z5256b-n2-sod-323fl-bts
N2		MM3Z5256BH	Zener diode	28.5..31.5V, Izt=4.2mA, Zzt=49Ω, 300mW	SOD-323	5d	1a	Zow	MM3Z5256BH-N2-SOD-323-ZOW	mm3z5256bh-n2-sod-323-zow
N2		MM3Z5262B	Zener diode	48.45..53.55V, Izt=2.5mA, Zzt=125Ω, 200mW	SOD-323	5d	1a	Ext	MM3Z5262B-N2-SOD-323-EXT	mm3z5262b-n2-sod-323-ext
N2		MMBZ5262BV	Zener diode	51V±5%, Izt=2.5mA, Zzt=125Ω, 200mW	SOD-523	6d	1a	Pjt	MMBZ5262BV-N2-SOD-523-PJT	mmbz5262bv-n2-sod-523-pjt
N2		MMSZ5262B-F	Zener diode	48.45..53.55V, Izt=2.5mA, 500mW	SOD-123F	7d	1a	Ttr	MMSZ5262B-F-N2-SOD-123F-TTR	mmsz5262b-f-n2-sod-123f-ttr
N2		MMSZ5262BWS	Zener diode	48.45..53.55V, Izt=2.5mA, 200mW	SOD-323F	7d	1a	Ttr	MMSZ5262BWS-N2-SOD-323F-TTR	mmsz5262bws-n2-sod-323f-ttr
N2		OYD51VT1	Zener diode	48...54V, Izt=2.5mA, Zzt=180Ω, 500mW	SOD-123	5d	1a	Ouy	OYD51VT1-N2-SOD-123-OUY	oyd51vt1-n2-sod-123-ouy
N2		PESD5V0S1UB	ESDP-diode	Vbr=5V, 15A, 260W(8/20 ms)	SOD-523	6d	1a	Phi	PESD5V0S1UB-N2-SOD-523-PHI	pesd5v0s1ub-n2-sod-523-phi
N3		BZD27C200P	TVS	Vbr=188V, Vcl=254V, 0.39A, 150W(1ms)	SOD-123FL	7d	1a	Lge	BZD27C200P-N3-SOD-123FL-LGE	bzd27c200p-n3-sod-123fl-lge
N3		BZD27C4V7P-M	Zener diode	4.4..5V, Zzt=3Ω, Izt=100mA, 150W(1ms)	SOD-123FL	7d	1i	Vs	BZD27C4V7P-M-N3-SOD-123FL-VS	bzd27c4v7p-m-n3-sod-123fl-vs
N3		BZX384-B43	Zener diode	43V±2.5%, Izt=2mA, Zzt=45Ω, 200mW	SOD-323	5d	1a	Nxp	BZX384-B43-N3-SOD-323-NXP	bzx384-b43-n3-sod-323-nxp
N3		CMOZ7L5	Zener diode	7.12..7.88V, Izt=0.25mA, Zzt=200Ω, 250mW	SOD-523	6d	1a	Cen	CMOZ7L5-N3-SOD-523-CEN	cmoz7l5-n3-sod-523-cen
N3		CZRH5263B-G	Zener diode	53.2..58.8V, Zzt=150Ω, Izt=2.2mA, 150mW	SOD-523	6d	1a	Cmc	CZRH5263B-G-N3-SOD-523-CMC	czrh5263b-g-n3-sod-523-cmc
N3		CZRV5263B-G	Zener diode	53.2..58.8V, Zzt=150Ω, Izt=2.2mA, 200mW	SOD-323	5d	1a	Cmc	CZRV5263B-G-N3-SOD-323-CMC	czrv5263b-g-n3-sod-323-cmc
N3		LMSZ5263BT1G	Zener diode	53.2..58.8V, Izt=2.2mA, 500mW	SOD-123	5d	1d	Lrc	LMSZ5263BT1G-N3-SOD-123-LRC	lmsz5263bt1g-n3-sod-123-lrc
N3		MM3Z5263B	Zener diode	53.20..58.80V, Izt=2.2mA, Zzt=150Ω, 200mW	SOD-323	5d	1a	Ext	MM3Z5263B-N3-SOD-323-EXT	mm3z5263b-n3-sod-323-ext
N3		MMBZ5263BV	Zener diode	56V±5%, Izt=2.2mA, Zzt=150Ω, 200mW	SOD-523	6d	1a	Pjt	MMBZ5263BV-N3-SOD-523-PJT	mmbz5263bv-n3-sod-523-pjt
N3		MMSZ5263B-F	Zener diode	53.20..58.80V, Izt=2.2mA, 500mW	SOD-123F	7d	1a	Ttr	MMSZ5263B-F-N3-SOD-123F-TTR	mmsz5263b-f-n3-sod-123f-ttr
N3		OYD56VT1	Zener diode	52...60V, Izt=2.5mA, Zzt=180Ω, 500mW	SOD-123	5d	1a	Ouy	OYD56VT1-N3-SOD-123-OUY	oyd56vt1-n3-sod-123-ouy
N3		PESD12VS1UB	ESDP-diode	Vbr=12V, 5A, 180W(8/20 ms)	SOD-523	6d	1a	Phi	PESD12VS1UB-N3-SOD-523-PHI	pesd12vs1ub-n3-sod-523-phi
N3		ZD5221BSG	Zener diode	2.4V±5%, 5mA, Zzt=100Ω, 500mW	SOD-323-S	7d	1a	Cys	ZD5221BSG-N3-SOD-323-S-CYS	zd5221bsg-n3-sod-323-s-cys
N4		BZD27C5V1P-M	Zener diode	4.8..5.4V, Zzt=3Ω, Izt=100mA, 150W(1ms)	SOD-123FL	7d	1i	Vs	BZD27C5V1P-M-N4-SOD-123FL-VS	bzd27c5v1p-m-n4-sod-123fl-vs
N4		BZX384-B47	Zener diode	47V±2.5%, Izt=2mA, Zzt=50Ω, 200mW	SOD-323	5d	1a	Nxp	BZX384-B47-N4-SOD-323-NXP	bzx384-b47-n4-sod-323-nxp
N4		CMOZ8L2	Zener diode	7.79..8.61V, Izt=0.25mA, Zzt=200Ω, 250mW	SOD-523	6d	1a	Cen	CMOZ8L2-N4-SOD-523-CEN	cmoz8l2-n4-sod-523-cen
N4		CZRH5264B-G	Zener diode	57..63V, Zzt=170Ω, Izt=2.1mA, 150mW	SOD-523	6d	1a	Cmc	CZRH5264B-G-N4-SOD-523-CMC	czrh5264b-g-n4-sod-523-cmc
N4		CZRV5264B-G	Zener diode	57..63V, Zzt=170Ω, Izt=2.1mA, 200mW	SOD-323	5d	1a	Cmc	CZRV5264B-G-N4-SOD-323-CMC	czrv5264b-g-n4-sod-323-cmc
N4		LMSZ5264BT1G	Zener diode	57..63V, Izt=2.1mA, 500mW	SOD-123	5d	1d	Lrc	LMSZ5264BT1G-N4-SOD-123-LRC	lmsz5264bt1g-n4-sod-123-lrc
N4		MM1Z5234B	Zener diode	5.89..6.51V, Izt=20mA, Zzt=7Ω, 500mW	SOD-323FL	7d	1a	Eic	MM1Z5234B-N4-SOD-323FL-EIC	mm1z5234b-n4-sod-323fl-eic
N4		MM1Z5234BH	Zener diode	5.89..6.51V, Izt=20mA, Zzt=7Ω, 500mW	SOD-123	5d	1a	Zow	MM1Z5234BH-N4-SOD-123-ZOW	mm1z5234bh-n4-sod-123-zow
N4		MM3Z5264B	Zener diode	57.0..63.0V, Izt=2.1mA, Zzt=170Ω, 200mW	SOD-323	5d	1a	Ext	MM3Z5264B-N4-SOD-323-EXT	mm3z5264b-n4-sod-323-ext
N4		MMBZ5264BV	Zener diode	60V±5%, Izt=2.1mA, Zzt=170Ω, 200mW	SOD-523	6d	1a	Pjt	MMBZ5264BV-N4-SOD-523-PJT	mmbz5264bv-n4-sod-523-pjt
N4		MMSZ5234B	Zener diode	6.2V±5%, Izt=20mA, Zzt=7Ω, 500mW	SOD-123	5d	1a	Eic	MMSZ5234B-N4-SOD-123-EIC	mmsz5234b-n4-sod-123-eic
N4		MMSZ5264B-F	Zener diode	57.0..63.0V, Izt=2.1mA, 500mW	SOD-123F	7d	1a	Ttr	MMSZ5264B-F-N4-SOD-123F-TTR	mmsz5264b-f-n4-sod-123f-ttr
N4		PESD15VS1UB	ESDP-diode	Vrwm=15V, 5A, 160W(8/20 ms)	SOD-523	6d	1a	Phi	PESD15VS1UB-N4-SOD-523-PHI	pesd15vs1ub-n4-sod-523-phi
N4		RKZ33BKK	Zener diode	31.0..35.0V, Izt=2mA, Zzt=80Ω, 150mW	SFP	7d	1a	Ren	RKZ33BKK-N4-SFP-REN	rkz33bkk-n4-sfp-ren
N4		RKZ33BKL	Zener diode	31.0..35.0V, Izt=2mA, Zzt=80Ω, 100mW	EFP	7d	1a	Ren	RKZ33BKL-N4-EFP-REN	rkz33bkl-n4-efp-ren
N4		ZD5223BSG	Zener diode	2.7V±5%, 5mA, Zzt=100Ω, 500mW	SOD-323-S	7d	1a	Cys	ZD5223BSG-N4-SOD-323-S-CYS	zd5223bsg-n4-sod-323-s-cys
N5		BZD27C5V6P-M	Zener diode	5.2..6V, Zzt=2Ω, Izt=100mA, 150W(1ms)	SOD-123FL	7d	1i	Vs	BZD27C5V6P-M-N5-SOD-123FL-VS	bzd27c5v6p-m-n5-sod-123fl-vs
N5		BZX384-B51	Zener diode	51V±2.5%, Izt=2mA, Zzt=60Ω, 200mW	SOD-323	5d	1a	Nxp	BZX384-B51-N5-SOD-323-NXP	bzx384-b51-n5-sod-323-nxp
N5		BZX584B20V	Zener diode	19.60..20.40V, Izt=5mA, Zzt=55Ω, 200mW	SOD-523FL	7d	1a	Tac	BZX584B20V-N5-SOD-523FL-TAC	bzx584b20v-n5-sod-523fl-tac
N5		CMOZ9L1	Zener diode	8.65..9.56V, Izt=0.25mA, Zzt=200Ω, 250mW	SOD-523	6d	1a	Cen	CMOZ9L1-N5-SOD-523-CEN	cmoz9l1-n5-sod-523-cen
N5		CZRH5265B-G	Zener diode	58.9..65.1V, Zzt=185Ω, Izt=2mA, 150mW	SOD-523	6d	1a	Cmc	CZRH5265B-G-N5-SOD-523-CMC	czrh5265b-g-n5-sod-523-cmc
N5		CZRV5265B-G	Zener diode	58.9..65.1V, Zzt=185Ω, Izt=2mA, 200mW	SOD-323	5d	1a	Cmc	CZRV5265B-G-N5-SOD-323-CMC	czrv5265b-g-n5-sod-323-cmc
N5		LMSZ5265BT1G	Zener diode	58.9..65.1V, Izt=2mA, 500mW	SOD-123	5d	1d	Lrc	LMSZ5265BT1G-N5-SOD-123-LRC	lmsz5265bt1g-n5-sod-123-lrc
N5		MM1Z5256B	Zener diode	28.50..31.50V, Izt=4.2mA, Zzt=49Ω, 500mW	SOD-323FL	7d	1a	Eic	MM1Z5256B-N5-SOD-323FL-EIC	mm1z5256b-n5-sod-323fl-eic
N5		MM1Z5256BH	Zener diode	28.5..31.5V, Izt=4.2mA, Zzt=49Ω, 500mW	SOD-123	5d	1a	Zow	MM1Z5256BH-N5-SOD-123-ZOW	mm1z5256bh-n5-sod-123-zow
N5		MM3Z5265B	Zener diode	58.90..65.10V, Izt=2.0mA, Zzt=185Ω, 200mW	SOD-323	5d	1a	Ext	MM3Z5265B-N5-SOD-323-EXT	mm3z5265b-n5-sod-323-ext
N5		MM5Z20VB	Zener diode	19.60..20.40V, Izt=5mA, Zzt=55Ω, 200mW	SOD-523FL	7d	1a	Tac	MM5Z20VB-N5-SOD-523FL-TAC	mm5z20vb-n5-sod-523fl-tac
N5		MMBZ5265BV	Zener diode	62V±5%, Izt=2.0mA, Zzt=185Ω, 200mW	SOD-523	6d	1a	Pjt	MMBZ5265BV-N5-SOD-523-PJT	mmbz5265bv-n5-sod-523-pjt
N5		MMSZ5256B	Zener diode	30V±5%, Izt=4.2mA, Zzt=49Ω, 500mW	SOD-123	5d	1a	Eic	MMSZ5256B-N5-SOD-123-EIC	mmsz5256b-n5-sod-123-eic
N5		MMSZ5265B-F	Zener diode	58.90..65.10V, Izt=2.0mA, 500mW	SOD-123F	7d	1a	Ttr	MMSZ5265B-F-N5-SOD-123F-TTR	mmsz5265b-f-n5-sod-123f-ttr
N5		OYD62VT1	Zener diode	58...66V, Izt=2.5mA, Zzt=200Ω, 500mW	SOD-123	5d	1a	Ouy	OYD62VT1-N5-SOD-123-OUY	oyd62vt1-n5-sod-123-ouy
N5		PESD24VS1UB	ESDP-diode	Vbr=24V, 3A, 160W(8/20 ms)	SOD-523	6d	1a	Phi	PESD24VS1UB-N5-SOD-523-PHI	pesd24vs1ub-n5-sod-523-phi
N5		RKZ36BKK	Zener diode	34.0..38.0V, Izt=2mA, Zzt=90Ω, 150mW	SFP	7d	1a	Ren	RKZ36BKK-N5-SFP-REN	rkz36bkk-n5-sfp-ren
N5		RKZ36BKL	Zener diode	34.0..38.0V, Izt=2mA, Zzt=90Ω, 100mW	EFP	7d	1a	Ren	RKZ36BKL-N5-EFP-REN	rkz36bkl-n5-efp-ren
N510		STBN510	TVS	Vbr=9.50..10.5V, Vrwm=8.55V, 103A, 1500W(1ms), Bidir.	DO-214AB	1ba	1j	Eic	STBN510-N510-DO-214AB-EIC	stbn510-n510-do-214ab-eic
N510		STUN510	TVS	Vbr=9.50..10.5V, Vrwm=8.55V, 103A, 1500W(1ms)	DO-214AB	1d	1a	Eic	STUN510-N510-DO-214AB-EIC	stun510-n510-do-214ab-eic
N511		STBN511	TVS	Vbr=10.5..11.6V, Vrwm=9.40V, 96.0A, 1500W(1ms), Bidir.	DO-214AB	1ba	1j	Eic	STBN511-N511-DO-214AB-EIC	stbn511-n511-do-214ab-eic
N511		STUN511	TVS	Vbr=10.5..11.6V, Vrwm=9.40V, 96.0A, 1500W(1ms)	DO-214AB	1d	1a	Eic	STUN511-N511-DO-214AB-EIC	stun511-n511-do-214ab-eic
N512		STBN512	TVS	Vbr=11.4..12.6V, Vrwm=10.2V, 90.0A, 1500W(1ms), Bidir.	DO-214AB	1ba	1j	Eic	STBN512-N512-DO-214AB-EIC	stbn512-n512-do-214ab-eic
N512		STUN512	TVS	Vbr=11.4..12.6V, Vrwm=10.2V, 90.0A, 1500W(1ms)	DO-214AB	1d	1a	Eic	STUN512-N512-DO-214AB-EIC	stun512-n512-do-214ab-eic
N513		STBN513	TVS	Vbr=12.4..13.7V, Vrwm=11.1V, 82.0A, 1500W(1ms), Bidir.	DO-214AB	1ba	1j	Eic	STBN513-N513-DO-214AB-EIC	stbn513-n513-do-214ab-eic
N513		STUN513	TVS	Vbr=12.4..13.7V, Vrwm=11.1V, 82.0A, 1500W(1ms)	DO-214AB	1d	1a	Eic	STUN513-N513-DO-214AB-EIC	stun513-n513-do-214ab-eic
N515		STBN515	TVS	Vbr=14.3..15.8V, Vrwm=12.8V, 71.0A, 1500W(1ms), Bidir.	DO-214AB	1ba	1j	Eic	STBN515-N515-DO-214AB-EIC	stbn515-n515-do-214ab-eic
N515		STUN515	TVS	Vbr=14.3..15.8V, Vrwm=12.8V, 71.0A, 1500W(1ms)	DO-214AB	1d	1a	Eic	STUN515-N515-DO-214AB-EIC	stun515-n515-do-214ab-eic
N516		STBN516	TVS	Vbr=15.2..16.8V, Vrwm=13.6V, 67.0A, 1500W(1ms), Bidir.	DO-214AB	1ba	1j	Eic	STBN516-N516-DO-214AB-EIC	stbn516-n516-do-214ab-eic
N516		STUN516	TVS	Vbr=15.2..16.8V, Vrwm=13.6V, 67.0A, 1500W(1ms)	DO-214AB	1d	1a	Eic	STUN516-N516-DO-214AB-EIC	stun516-n516-do-214ab-eic
N518		STBN518	TVS	Vbr=17.1..18.9V, Vrwm=15.3V, 59.5A, 1500W(1ms), Bidir.	DO-214AB	1ba	1j	Eic	STBN518-N518-DO-214AB-EIC	stbn518-n518-do-214ab-eic
N518		STUN518	TVS	Vbr=17.1..18.9V, Vrwm=15.3V, 59.5A, 1500W(1ms)	DO-214AB	1d	1a	Eic	STUN518-N518-DO-214AB-EIC	stun518-n518-do-214ab-eic
N520		STUN520	TVS	Vbr=19.0..21.0V, Vrwm=17.1V, 54.0A, 1500W(1ms)	DO-214AB	1d	1a	Eic	STUN520-N520-DO-214AB-EIC	stun520-n520-do-214ab-eic
N522		STBN522	TVS	Vbr=20.9..23.1V, Vrwm=18.8V, 49.0A, 1500W(1ms), Bidir.	DO-214AB	1ba	1j	Eic	STBN522-N522-DO-214AB-EIC	stbn522-n522-do-214ab-eic
N522		STUN522	TVS	Vbr=20.9..23.1V, Vrwm=18.8V, 49.0A, 1500W(1ms)	DO-214AB	1d	1a	Eic	STUN522-N522-DO-214AB-EIC	stun522-n522-do-214ab-eic
N524		STBN524	TVS	Vbr=22.8..25.2V, Vrwm=20.5V, 45.0A, 1500W(1ms), Bidir.	DO-214AB	1ba	1j	Eic	STBN524-N524-DO-214AB-EIC	stbn524-n524-do-214ab-eic
N524		STUN524	TVS	Vbr=22.8..25.2V, Vrwm=20.5V, 45.0A, 1500W(1ms)	DO-214AB	1d	1a	Eic	STUN524-N524-DO-214AB-EIC	stun524-n524-do-214ab-eic
N527		STBN527	TVS	Vbr=25.7..28.4V, Vrwm=23.1V, 40.0A, 1500W(1ms), Bidir.	DO-214AB	1ba	1j	Eic	STBN527-N527-DO-214AB-EIC	stbn527-n527-do-214ab-eic
N527		STUN527	TVS	Vbr=25.7..28.4V, Vrwm=23.1V, 40.0A, 1500W(1ms)	DO-214AB	1d	1a	Eic	STUN527-N527-DO-214AB-EIC	stun527-n527-do-214ab-eic
N52O		STBN52O	TVS	Vbr=19.0..21.0V, Vrwm=17.1V, 54.0A, 1500W(1ms), Bidir.	DO-214AB	1ba	1j	Eic	STBN52O-N52O-DO-214AB-EIC	stbn52o-n52o-do-214ab-eic
N530		STBN530	TVS	Vbr=28.5..31.5V, Vrwm=25.6V, 36.0A, 1500W(1ms), Bidir.	DO-214AB	1ba	1j	Eic	STBN530-N530-DO-214AB-EIC	stbn530-n530-do-214ab-eic
N530		STUN530	TVS	Vbr=28.5..31.5V, Vrwm=25.6V, 36.0A, 1500W(1ms)	DO-214AB	1d	1a	Eic	STUN530-N530-DO-214AB-EIC	stun530-n530-do-214ab-eic
N533		STBN533	TVS	Vbr=31.4..34.7V, Vrwm=28.2V, 33.0A, 1500W(1ms), Bidir.	DO-214AB	1ba	1j	Eic	STBN533-N533-DO-214AB-EIC	stbn533-n533-do-214ab-eic
N533		STUN533	TVS	Vbr=31.4..34.7V, Vrwm=28.2V, 33.0A, 1500W(1ms)	DO-214AB	1d	1a	Eic	STUN533-N533-DO-214AB-EIC	stun533-n533-do-214ab-eic
N536		STBN536	TVS	Vbr=34.2..37.8V, Vrwm=30.8V, 30.0A, 1500W(1ms), Bidir.	DO-214AB	1ba	1j	Eic	STBN536-N536-DO-214AB-EIC	stbn536-n536-do-214ab-eic
N536		STUN536	TVS	Vbr=34.2..37.8V, Vrwm=30.8V, 30.0A, 1500W(1ms)	DO-214AB	1d	1a	Eic	STUN536-N536-DO-214AB-EIC	stun536-n536-do-214ab-eic
N539		STBN539	TVS	Vbr=37.1..41.0V, Vrwm=33.3V, 28.0A, 1500W(1ms), Bidir.	DO-214AB	1ba	1j	Eic	STBN539-N539-DO-214AB-EIC	stbn539-n539-do-214ab-eic
N539		STUN539	TVS	Vbr=37.1..41.0V, Vrwm=33.3V, 28.0A, 1500W(1ms)	DO-214AB	1d	1a	Eic	STUN539-N539-DO-214AB-EIC	stun539-n539-do-214ab-eic
N543		STBN543	TVS	Vbr=40.9..45.2V, Vrwm=36.8V, 25.3A, 1500W(1ms), Bidir.	DO-214AB	1ba	1j	Eic	STBN543-N543-DO-214AB-EIC	stbn543-n543-do-214ab-eic
N543		STUN543	TVS	Vbr=40.9..45.2V, Vrwm=36.8V, 25.3A, 1500W(1ms)	DO-214AB	1d	1a	Eic	STUN543-N543-DO-214AB-EIC	stun543-n543-do-214ab-eic
N547		STBN547	TVS	Vbr=44.7..49.4V, Vrwm=40.2V, 23.2A, 1500W(1ms), Bidir.	DO-214AB	1ba	1j	Eic	STBN547-N547-DO-214AB-EIC	stbn547-n547-do-214ab-eic
N547		STUN547	TVS	Vbr=44.7..49.4V, Vrwm=40.2V, 23.2A, 1500W(1ms)	DO-214AB	1d	1a	Eic	STUN547-N547-DO-214AB-EIC	stun547-n547-do-214ab-eic
N551		STBN551	TVS	Vbr=48.5..53.6V, Vrwm=43.6V, 21.4A, 1500W(1ms), Bidir.	DO-214AB	1ba	1j	Eic	STBN551-N551-DO-214AB-EIC	stbn551-n551-do-214ab-eic
N551		STUN551	TVS	Vbr=48.5..53.6V, Vrwm=43.6V, 21.4A, 1500W(1ms)	DO-214AB	1d	1a	Eic	STUN551-N551-DO-214AB-EIC	stun551-n551-do-214ab-eic
N556		STBN556	TVS	Vbr=53.2..58.8V, Vrwm=47.8V, 19.5A, 1500W(1ms), Bidir.	DO-214AB	1ba	1j	Eic	STBN556-N556-DO-214AB-EIC	stbn556-n556-do-214ab-eic
N556		STUN556	TVS	Vbr=53.2..58.8V, Vrwm=47.8V, 19.5A, 1500W(1ms)	DO-214AB	1d	1a	Eic	STUN556-N556-DO-214AB-EIC	stun556-n556-do-214ab-eic
N562		STBN562	TVS	Vbr=58.9..65.1V, Vrwm=53.0V, 17.7A, 1500W(1ms), Bidir.	DO-214AB	1ba	1j	Eic	STBN562-N562-DO-214AB-EIC	stbn562-n562-do-214ab-eic
N562		STUN562	TVS	Vbr=58.9..65.1V, Vrwm=53.0V, 17.7A, 1500W(1ms)	DO-214AB	1d	1a	Eic	STUN562-N562-DO-214AB-EIC	stun562-n562-do-214ab-eic
N568		STBN568	TVS	Vbr=64.6..71.4V, Vrwm=58.1V, 16.3A, 1500W(1ms), Bidir.	DO-214AB	1ba	1j	Eic	STBN568-N568-DO-214AB-EIC	stbn568-n568-do-214ab-eic
N568		STUN568	TVS	Vbr=64.6..71.4V, Vrwm=58.1V, 16.3A, 1500W(1ms)	DO-214AB	1d	1a	Eic	STUN568-N568-DO-214AB-EIC	stun568-n568-do-214ab-eic
N56I		STBN56I	TVS	Vbr=5.45..7.14V, Vrwm=5.80V, 143A, 1500W(1ms), Bidir.	DO-214AB	1ba	1j	Eic	STBN56I-N56I-DO-214AB-EIC	stbn56i-n56i-do-214ab-eic
N56I		STUN56I	TVS	Vbr=5.45..7.14V, Vrwm=5.80V, 143A, 1500W(1ms)	DO-214AB	1d	1a	Eic	STUN56I-N56I-DO-214AB-EIC	stun56i-n56i-do-214ab-eic
N575		STBN575	TVS	Vbr=71.3..78.8V, Vrwm=64.1V, 14.6A, 1500W(1ms), Bidir.	DO-214AB	1ba	1j	Eic	STBN575-N575-DO-214AB-EIC	stbn575-n575-do-214ab-eic
N575		STUN575	TVS	Vbr=71.3..78.8V, Vrwm=64.1V, 14.6A, 1500W(1ms)	DO-214AB	1d	1a	Eic	STUN575-N575-DO-214AB-EIC	stun575-n575-do-214ab-eic
N57F		STBN57F	TVS	Vbr=7.13..7.88V, Vrwm=6.40V, 132A, 1500W(1ms), Bidir.	DO-214AB	1ba	1j	Eic	STBN57F-N57F-DO-214AB-EIC	stbn57f-n57f-do-214ab-eic
N57F		STUN57F	TVS	Vbr=7.13..7.88V, Vrwm=6.40V, 132A, 1500W(1ms)	DO-214AB	1d	1a	Eic	STUN57F-N57F-DO-214AB-EIC	stun57f-n57f-do-214ab-eic
N582		STBN582	TVS	Vbr=77.9..86.1V, Vrwm=70.1V, 13.3A, 1500W(1ms), Bidir.	DO-214AB	1ba	1j	Eic	STBN582-N582-DO-214AB-EIC	stbn582-n582-do-214ab-eic
N582		STUN582	TVS	Vbr=77.9..86.1V, Vrwm=70.1V, 13.3A, 1500W(1ms)	DO-214AB	1d	1a	Eic	STUN582-N582-DO-214AB-EIC	stun582-n582-do-214ab-eic
N58C		STBN58C	TVS	Vbr=7.79..8.61V, Vrwm=7.02V, 124A, 1500W(1ms), Bidir.	DO-214AB	1ba	1j	Eic	STBN58C-N58C-DO-214AB-EIC	stbn58c-n58c-do-214ab-eic
N58C		STUN58C	TVS	Vbr=7.79..8.61V, Vrwm=7.02V, 124A, 1500W(1ms)	DO-214AB	1d	1a	Eic	STUN58C-N58C-DO-214AB-EIC	stun58c-n58c-do-214ab-eic
N591		STBN591	TVS	Vbr=86.5..95.5V, Vrwm=77.8V, 12.0A, 1500W(1ms), Bidir.	DO-214AB	1ba	1j	Eic	STBN591-N591-DO-214AB-EIC	stbn591-n591-do-214ab-eic
N591		STUN591	TVS	Vbr=86.5..95.5V, Vrwm=77.8V, 12.0A, 1500W(1ms)	DO-214AB	1d	1a	Eic	STUN591-N591-DO-214AB-EIC	stun591-n591-do-214ab-eic
N59B		STBN59B	TVS	Vbr=8.65..9.55V, Vrwm=7.78V, 112A, 1500W(1ms), Bidir.	DO-214AB	1ba	1j	Eic	STBN59B-N59B-DO-214AB-EIC	stbn59b-n59b-do-214ab-eic
N59B		STUN59B	TVS	Vbr=8.65..9.55V, Vrwm=7.78V, 112A, 1500W(1ms)	DO-214AB	1d	1a	Eic	STUN59B-N59B-DO-214AB-EIC	stun59b-n59b-do-214ab-eic
N5B0		STBN5B0	TVS	Vbr=95.0..105V, Vrwm=85.5V, 11.0A, 1500W(1ms), Bidir.	DO-214AB	1ba	1j	Eic	STBN5B0-N5B0-DO-214AB-EIC	stbn5b0-n5b0-do-214ab-eic
N5B0		STUN5B0	TVS	Vbr=95.0..105V, Vrwm=85.5V, 11.0A, 1500W(1ms)	DO-214AB	1d	1a	Eic	STUN5B0-N5B0-DO-214AB-EIC	stun5b0-n5b0-do-214ab-eic
N5B1		STBN5B1	TVS	Vbr=105..116V, Vrwm=94V, 9.9A, 1500W(1ms), Bidir.	DO-214AB	1ba	1j	Eic	STBN5B1-N5B1-DO-214AB-EIC	stbn5b1-n5b1-do-214ab-eic
N5B1		STUN5B1	TVS	Vbr=105..116V, Vrwm=94V, 9.9A, 1500W(1ms)	DO-214AB	1d	1a	Eic	STUN5B1-N5B1-DO-214AB-EIC	stun5b1-n5b1-do-214ab-eic
N5B2		STBN5B2	TVS	Vbr=114..126V, Vrwm=102V, 9.1A, 1500W(1ms), Bidir.	DO-214AB	1ba	1j	Eic	STBN5B2-N5B2-DO-214AB-EIC	stbn5b2-n5b2-do-214ab-eic
N5B2		STUN5B2	TVS	Vbr=114..126V, Vrwm=102V, 9.1A, 1500W(1ms)	DO-214AB	1d	1a	Eic	STUN5B2-N5B2-DO-214AB-EIC	stun5b2-n5b2-do-214ab-eic
N5B3		STBN5B3	TVS	Vbr=124..137V, Vrwm=111V, 8.4A, 1500W(1ms), Bidir.	DO-214AB	1ba	1j	Eic	STBN5B3-N5B3-DO-214AB-EIC	stbn5b3-n5b3-do-214ab-eic
N5B3		STUN5B3	TVS	Vbr=124..137V, Vrwm=111V, 8.4A, 1500W(1ms)	DO-214AB	1d	1a	Eic	STUN5B3-N5B3-DO-214AB-EIC	stun5b3-n5b3-do-214ab-eic
N5B5		STBN5B5	TVS	Vbr=143..158V, Vrwm=128V, 7.2A, 1500W(1ms), Bidir.	DO-214AB	1ba	1j	Eic	STBN5B5-N5B5-DO-214AB-EIC	stbn5b5-n5b5-do-214ab-eic
N5B5		STUN5B5	TVS	Vbr=143..158V, Vrwm=128V, 7.2A, 1500W(1ms)	DO-214AB	1d	1a	Eic	STUN5B5-N5B5-DO-214AB-EIC	stun5b5-n5b5-do-214ab-eic
N5B6		STBN5B6	TVS	Vbr=152..168V, Vrwm=136V, 6.8A, 1500W(1ms), Bidir.	DO-214AB	1ba	1j	Eic	STBN5B6-N5B6-DO-214AB-EIC	stbn5b6-n5b6-do-214ab-eic
N5B6		STUN5B6	TVS	Vbr=152..168V, Vrwm=136V, 6.8A, 1500W(1ms)	DO-214AB	1d	1a	Eic	STUN5B6-N5B6-DO-214AB-EIC	stun5b6-n5b6-do-214ab-eic
N5B7		STBN5B7	TVS	Vbr=162..179V, Vrwm=145V, 6.4A, 1500W(1ms), Bidir.	DO-214AB	1ba	1j	Eic	STBN5B7-N5B7-DO-214AB-EIC	stbn5b7-n5b7-do-214ab-eic
N5B7		STUN5B7	TVS	Vbr=162..179V, Vrwm=145V, 6.4A, 1500W(1ms)	DO-214AB	1d	1a	Eic	STUN5B7-N5B7-DO-214AB-EIC	stun5b7-n5b7-do-214ab-eic
N5B8		STBN5B8	TVS	Vbr=171..189V, Vrwm=154V, 6.1A, 1500W(1ms), Bidir.	DO-214AB	1ba	1j	Eic	STBN5B8-N5B8-DO-214AB-EIC	stbn5b8-n5b8-do-214ab-eic
N5B8		STUN5B8	TVS	Vbr=171..189V, Vrwm=154V, 6.1A, 1500W(1ms)	DO-214AB	1d	1a	Eic	STUN5B8-N5B8-DO-214AB-EIC	stun5b8-n5b8-do-214ab-eic
N5D0		STBN5D0	TVS	Vbr=190..210V, Vrwm=171V, 5.5A, 1500W(1ms), Bidir.	DO-214AB	1ba	1j	Eic	STBN5D0-N5D0-DO-214AB-EIC	stbn5d0-n5d0-do-214ab-eic
N5D0		STUN5D0	TVS	Vbr=190..210V, Vrwm=171V, 5.5A, 1500W(1ms)	DO-214AB	1d	1a	Eic	STUN5D0-N5D0-DO-214AB-EIC	stun5d0-n5d0-do-214ab-eic
N6		BZD27C6V2P-M	Zener diode	5.8..6.6V, Zzt=2Ω, Izt=100mA, 150W(1ms)	SOD-123FL	7d	1i	Vs	BZD27C6V2P-M-N6-SOD-123FL-VS	bzd27c6v2p-m-n6-sod-123fl-vs
N6		BZX384-B56	Zener diode	56V±2.5%, Izt=2mA, Zzt=70Ω, 200mW	SOD-323	5d	1a	Nxp	BZX384-B56-N6-SOD-323-NXP	bzx384-b56-n6-sod-323-nxp
N6		CMOZ10L	Zener diode	9.50..10.50V, Izt=0.25mA, Zzt=200Ω, 250mW	SOD-523	6d	1a	Cen	CMOZ10L-N6-SOD-523-CEN	cmoz10l-n6-sod-523-cen
N6		MMSZ5261B-V-G	Zener diode	47V±5%, Izt=2.7mA, Zzt=105Ω, 500mW	SOD-123	5d	1 kb	Vs	MMSZ5261B-V-G-N6-SOD-123-VS	mmsz5261b-v-g-n6-sod-123-vs
N6		ZD5225BSG	Zener diode	3.0V±5%, 5mA, Zzt=95Ω, 500mW	SOD-323-S	7d	1a	Cys	ZD5225BSG-N6-SOD-323-S-CYS	zd5225bsg-n6-sod-323-s-cys
N7		BZD27C6V8P-M	Zener diode	6.4..7.2V, Zzt=1Ω, Izt=100mA, 150W(1ms)	SOD-123FL	7d	1i	Vs	BZD27C6V8P-M-N7-SOD-123FL-VS	bzd27c6v8p-m-n7-sod-123fl-vs
N7		BZX384-B62	Zener diode	62V±2.5%, Izt=2mA, Zzt=80Ω, 200mW	SOD-323	5d	1a	Nxp	BZX384-B62-N7-SOD-323-NXP	bzx384-b62-n7-sod-323-nxp
N7		CMOZ11L	Zener diode	10.45..11.55V, Izt=0.25mA, Zzt=200Ω, 250mW	SOD-523	6d	1a	Cen	CMOZ11L-N7-SOD-523-CEN	cmoz11l-n7-sod-523-cen
N7		MMSZ5262B-V-G	Zener diode	51V±5%, Izt=2.5mA, Zzt=125Ω, 500mW	SOD-123	5d	1kb	Vs	MMSZ5262B-V-G-N7-SOD-123-VS	mmsz5262b-v-g-n7-sod-123-vs
N8		BZD27C7V5P-M	Zener diode	7..7.9 1V, Zzt=2Ω, Izt=100mA, 150W(1ms)	SOD-123FL	7d	1i	Vs	BZD27C7V5P-M-N8-SOD-123FL-VS	bzd27c7v5p-m-n8-sod-123fl-vs
N8		BZT52C9V1WT	Zener diode	8.65..9.56V, Izt=5mA, Zzt=15Ω, 200mW	SOD-523	6d	1a	Ttr	BZT52C9V1WT-N8-SOD-523-TTR	bzt52c9v1wt-n8-sod-523-ttr
N8		BZX384-B68	Zener diode	68V±2.5%, Izt=2mA, Zzt=90Ω, 200mW	SOD-323	5d	1a	Nxp	BZX384-B68-N8-SOD-323-NXP	bzx384-b68-n8-sod-323-nxp
N8		CMOZ12L	Zener diode	11.40..12.60V, Izt=0.25mA, Zzt=200Ω, 250mW	SOD-523	6d	1a	Cen	CMOZ12L-N8-SOD-523-CEN	cmoz12l-n8-sod-523-cen
N8		MM5Z9V1	Zener diode	9.1V±5%, Izt=5mA, Zzt=15Ω, 200mW	SOD-523	6d	1a	Eic	MM5Z9V1-N8-SOD-523-EIC	mm5z9v1-n8-sod-523-eic
N8		MM5Z9V1H	Zener diode	8.5..9.6V, Izt=5mA, Zzt=15Ω, 200mW	SOD-523	6d	1a	Zow	MM5Z9V1H-N8-SOD-523-ZOW	mm5z9v1h-n8-sod-523-zow
N8		MMSZ5263B-V-G	Zener diode	56V±5%, Izt=2.2mA, Zzt=150Ω, 500mW	SOD-123	5d	1kb	Vs	MMSZ5263B-V-G-N8-SOD-123-VS	mmsz5263b-v-g-n8-sod-123-vs
N9		BZD27C8V2P-M	Zener diode	7.7..8.7V, Zzt=1Ω, Izt=100mA, 150W(1ms)	SOD-123FL	7d	1i	Vs	BZD27C8V2P-M-N9-SOD-123FL-VS	bzd27c8v2p-m-n9-sod-123fl-vs
N9		BZX384-B75	Zener diode	75V±2.5%, Izt=2mA, Zzt=95Ω, 200mW	SOD-323	5d	1a	Nxp	BZX384-B75-N9-SOD-323-NXP	bzx384-b75-n9-sod-323-nxp
N9		CMOZ13L	Zener diode	12.35..13.65V, Izt=0.25mA, Zzt=200Ω, 250mW	SOD-523	6d	1a	Cen	CMOZ13L-N9-SOD-523-CEN	cmoz13l-n9-sod-523-cen
N9		MM3Z5249B	Zener diode	19V±5%, Izt=6.6mA, Zzt=23Ω, 200mW	SOD-323FL	7d	1a	Bts	MM3Z5249B-N9-SOD-323FL-BTS	mm3z5249b-n9-sod-323fl-bts
N9		MM3Z5249BH	Zener diode	18.05..19.95V, Izt=6.6mA, Zzt=23Ω, 300mW	SOD-323	5d	1a	Zow	MM3Z5249BH-N9-SOD-323-ZOW	mm3z5249bh-n9-sod-323-zow
N9		MMSZ5264B-V-G	Zener diode	60V±5%, Izt=2.1mA, Zzt=170Ω, 500mW	SOD-123	5d	1kb	Vs	MMSZ5264B-V-G-N9-SOD-123-VS	mmsz5264b-v-g-n9-sod-123-vs
NA		MAZS0470H	Zener diode	4.74..4.99V, Iz=5mA, 200mW	SOD-523	6d	1a	Pan	MAZS0470H-NA-SOD-523-PAN	mazs0470h-na-sod-523-pan
NA		BZT52C6V2W	Zener diode	5.89..6.51V, Izt=5mA, Zzt=10Ω, 500mW	SOD-123	5d	1a	Jiy	BZT52C6V2W-NA-SOD-123-JIY	bzt52c6v2w-na-sod-123-jiy
NA		P4SMA130CA	TVS	Vbr=124..137V, Vrwm=111V, 2.3A, 400W(1ms), Bidir.	DO-214AC	1ba	2k	Fag	P4SMA130CA-NA-DO-214AC-FAG	p4sma130ca-na-do-214ac-fag
NA		TV06B800K-G	TVS	Vrwm=80.0V, Vbr=88.96..108.80V, Ipp=4.19A, 600W(1ms)	DO-214AA	1d	2o	Cmc	TV06B800K-G-NA-DO-214AA-CMC	tv06b800k-g-na-do-214aa-cmc
NB		BZT52C6V8W	Zener diode	6.46..7.14V, Izt=5mA, Zzt=15Ω, 500mW	SOD-123	5d	1a	Jiy	BZT52C6V8W-NB-SOD-123-JIY	bzt52c6v8w-nb-sod-123-jiy
NB		KDZ6.2B	Zener diode	6.2V±2.5%, 40mA, 1W	PMDU	7d	1s	Rhm	KDZ6_2B-NB-PMDU-RHM	kdz6_2b-nb-pmdu-rhm
NB		P4SMA150CA	TVS	Vbr=143..158V, Vrwm=128V, 2.0A, 400W(1ms), Bidir.	DO-214AC	1ba	2k	Fag	P4SMA150CA-NB-DO-214AC-FAG	p4sma150ca-nb-do-214ac-fag
NB		SMF80CA	TVS	Vrwm=80.0V, Vbr=88.80..97.60V, 1.55A, 200W(10/1000µs), Bidir.	SOD-123FL	7ba	1j	Ers	SMF80CA-NB-SOD-123FL-ERS	smf80ca-nb-sod-123fl-ers
NB		TV02W800B-G	TVS	Vrwm=80V, Vbr=88.8..97.6V, Ipp=1.55A, 200W(1ms), Bidir.	SOD-123	5ba	2o	Cmc	TV02W800B-G-NB-SOD-123-CMC	tv02w800b-g-nb-sod-123-cmc
NB		TV06B800J-G	TVS	Vrwm=80.0V, Vbr=98.80..97.60V, Ipp=4.63A, 600W(1ms)	DO-214AA	1d	2o	Cmc	TV06B800J-G-NB-DO-214AA-CMC	tv06b800j-g-nb-do-214aa-cmc
NC		BZT52C7V5W	Zener diode	7.11..7.86V, Izt=5mA, Zzt=15Ω, 500mW	SOD-123	5d	1a	Jiy	BZT52C7V5W-NC-SOD-123-JIY	bzt52c7v5w-nc-sod-123-jiy
NC		P4SMA160CA	TVS	Vbr=152..168V, Vrwm=136V, 1.9A, 400W(1ms), Bidir.	DO-214AC	1ba	2k	Fag	P4SMA160CA-NC-DO-214AC-FAG	p4sma160ca-nc-do-214ac-fag
NC		PZU3.6B1A/DG	Zener diode	3.6V±2%, If=200mA, 320mW, halogen-free	SOD-323	5d	1a	Phi	PZU3_6B1A/DG-NC-SOD-323-PHI	pzu3_6b1a/dg-nc-sod-323-phi
ND		BZT52C8V2W	Zener diode	7.79..8.61V, Izt=5mA, Zzt=15Ω, 500mW	SOD-123	5d	1a	Jiy	BZT52C8V2W-ND-SOD-123-JIY	bzt52c8v2w-nd-sod-123-jiy
ND		P6SMB120	TVS	Vrwm=120V, Vbr=114..126V, 3.6A, 600W(1ms)	DO-214AA	1d	2j	Fag	P6SMB120-ND-DO-214AA-FAG	p6smb120-nd-do-214aa-fag
ND		P6SMBJ54	TVS	Vrwm=54V, Vbr=60.0..76.0V, 6.2A, 600W(1ms)	DO-214AA	1d	1a	Pjt	P6SMBJ54-ND-DO-214AA-PJT	p6smbj54-nd-do-214aa-pjt
ND		PZU3.6B2A/DG	Zener diode	3.6V±2%, If=200mA, 320mW, halogen-free	SOD-323	5d	1a	Phi	PZU3_6B2A/DG-ND-SOD-323-PHI	pzu3_6b2a/dg-nd-sod-323-phi
ND		SMBG54	TVS	Vrwm=54V, Vbr=60.0..76.0V, 6.2A, 600W(1ms)	DO-215AA	5d	1k	Vs	SMBG54-ND-DO-215AA-VS	smbg54-nd-do-215aa-vs
ND		SMBJ54	TVS	Vrwm=54V, Vbr=60.0..76.0V, 6.2A, 600W(1ms)	DO-214AA	1d	1k	Vs	SMBJ54-ND-DO-214AA-VS	smbj54-nd-do-214aa-vs
ND		TV06B540K-G	TVS	Vrwm=54.0V, Vbr=60.0..73.30V, Ipp=6.23A, 600W(1ms)	DO-214AA	1d	2o	Cmc	TV06B540K-G-ND-DO-214AA-CMC	tv06b540k-g-nd-do-214aa-cmc
NDJ		P6SMB120	TVS	Vrwm=120V, Vbr=114..126V, 3.6A, 600W(1ms)	DO-214AA	1d	1u	Tsc	P6SMB120-NDJ-DO-214AA-TSC	p6smb120-ndj-do-214aa-tsc
NDK		SMB120	TVS	Vbr=108..132V, Vrwm=97.2V, 3.47A, 600W(1ms)	DO-214AA	1d	1a	Lge	SMB120-NDK-DO-214AA-LGE	smb120-ndk-do-214aa-lge
NDM		SMB120C	TVS	Vbr=108..132V, Vrwm=97.2V, 3.47A, 600W(1ms), Bidir.	DO-214AA	1ba	1j	Lge	SMB120C-NDM-DO-214AA-LGE	smb120c-ndm-do-214aa-lge
NE		1SMB54A	TVS	Vrwm=54V, 6.9A, 600W(1ms)	403A	3d	1s	Ons	1SMB54A-NE-403A-ONS	1smb54a-ne-403a-ons
NE		BZT52C9V1W	Zener diode	8.65..9.56V, Izt=5mA, Zzt=15Ω, 500mW	SOD-123	5d	1a	Jiy	BZT52C9V1W-NE-SOD-123-JIY	bzt52c9v1w-ne-sod-123-jiy
NE		CD214B-T54A	TVS	Vrwm=54V, Irsm=6.9A, 600W(1ms)	DO-214AA	1d	1a	Brn	CD214B-T54A-NE-DO-214AA-BRN	cd214b-t54a-ne-do-214aa-brn
NE		P6SMB120A	TVS	Vrwm=120V, Vbr=114..126V, 3.6A, 600W(1ms)	DO-214AA	1d	2j	Fag	P6SMB120A-NE-DO-214AA-FAG	p6smb120a-ne-do-214aa-fag
NE		P6SMBJ54A	TVS	Vrwm=54V, Vbr=60.0..76.0V, 600W(1ms)	DO-214AA	1d	1a	Pjt	P6SMBJ54A-NE-DO-214AA-PJT	p6smbj54a-ne-do-214aa-pjt
NE		PZU3.9BA/DG	Zener diode	3.9V±5%, If=200mA, 320mW, halogen-free	SOD-323	5d	1a	Phi	PZU3_9BA/DG-NE-SOD-323-PHI	pzu3_9ba/dg-ne-sod-323-phi
NE		SMBG54A	TVS	Vrwm=54V, Vbr=60.0..69.0V, 6.9A, 600W(1ms)	DO-215AA	5d	1k	Vs	SMBG54A-NE-DO-215AA-VS	smbg54a-ne-do-215aa-vs
NE		SMBJ54A	TVS	Vrwm=54V, Vbr=60.0..69.0V, 6.9A, 600W(1ms)	DO-214AA	1d	1k	Vs	SMBJ54A-NE-DO-214AA-VS	smbj54a-ne-do-214aa-vs
NE		SMBJ54A	TVS	Vrwm=54V, Vbr=60.0..69.0V, 6.9A, 600W(1ms)	DO-214AA	1d	1m	Di	SMBJ54A-NE-DO-214AA-DI	smbj54a-ne-do-214aa-di
NE		SMF54A	TVS	Vrwm=54V, Vbr=60.0..66.3V, 2.3A, 200W(1ms)	SOD-123FL	7d	1a	Eic	SMF54A-NE-SOD-123FL-EIC	smf54a-ne-sod-123fl-eic
NE		SMF54CA	TVS	Vrwm=54.0V, Vbr=60.0..66.30V, 2.30A, 200W(10/1000µs), Bidir.	SOD-123FL	7ba	1j	Ers	SMF54CA-NE-SOD-123FL-ERS	smf54ca-ne-sod-123fl-ers
NE		SMF5V0A-M	ESDP-diode	Vbr=6.4V, Vrwm=5V, Ipp=21.7A, 200W(1ms)	SMF	7d	2y	Vs	SMF5V0A-M-NE-SMF-VS	smf5v0a-m-ne-smf-vs
NE		TV02W540B-G	TVS	Vrwm=54V, Vbr=60.0..66.3V, Ipp=2.30A, 200W(1ms), Bidir.	SOD-123	5ba	2o	Cmc	TV02W540B-G-NE-SOD-123-CMC	tv02w540b-g-ne-sod-123-cmc
NE		TV06B540J-G	TVS	Vrwm=54.0V, Vbr=60.0..66.30V, Ipp=6.89A, 600W(1ms)	DO-214AA	1d	2o	Cmc	TV06B540J-G-NE-DO-214AA-CMC	tv06b540j-g-ne-do-214aa-cmc
NEC		1SMB54CA	TVS	Vrwm=54V, 6.9A, 600W(1ms), Bidir.	403C	3ba	2t	Ons	1SMB54CA-NEC-403C-ONS	1smb54ca-nec-403c-ons
NEC		SZ1SMB54CA	TVS	Vrwm=54V, 6.9A, 600W(1ms), Bidir.	403C	3ba	2t	Ons	SZ1SMB54CA-NEC-403C-ONS	sz1smb54ca-nec-403c-ons
NEJ		P6SMB120A	TVS	Vrwm=120V, Vbr=114..126V, 3.6A, 600W(1ms)	DO-214AA	1d	1u	Tsc	P6SMB120A-NEJ-DO-214AA-TSC	p6smb120a-nej-do-214aa-tsc
NEK		SMB120A	TVS	Vbr=114..126V, Vrwm=102V, 3.64A, 600W(1ms)	DO-214AA	1d	1a	Lge	SMB120A-NEK-DO-214AA-LGE	smb120a-nek-do-214aa-lge
NEM		SMB120CA	TVS	Vbr=114..126V, Vrwm=102V, 3.64A, 600W(1ms), Bidir.	DO-214AA	1ba	1j	Lge	SMB120CA-NEM-DO-214AA-LGE	smb120ca-nem-do-214aa-lge
NF		BZT52C10W	Zener diode	9.50..10.50V, Izt=5mA, Zzt=20Ω, 500mW	SOD-123	5d	1a	Jiy	BZT52C10W-NF-SOD-123-JIY	bzt52c10w-nf-sod-123-jiy
NF		KDZ22FV	Zener diode	20.80..23.30V, Izt=5mA, Zzt=30Ω, 100mW	TFSC	7d	1a	Kec	KDZ22FV-NF-TFSC-KEC	kdz22fv-nf-tfsc-kec
NF		MAZD160	Zener diode	15.3..17.1V, Zzt=50Ω(5mA), 120mW	SSSMini2	7d	1a	Pan	MAZD160-NF-SSSMINI2-PAN	mazd160-nf-sssmini2-pan
NF		P6SMB130	TVS	Vrwm=130V, Vbr=124..137V, 3.4A, 600W(1ms)	DO-214AA	1d	2j	Fag	P6SMB130-NF-DO-214AA-FAG	p6smb130-nf-do-214aa-fag
NF		P6SMBJ58	TVS	Vrwm=58V, Vbr=64.4..81.6V, 5.8A, 600W(1ms)	DO-214AA	1d	1a	Pjt	P6SMBJ58-NF-DO-214AA-PJT	p6smbj58-nf-do-214aa-pjt
NF		PZU3.9B1A/DG	Zener diode	3.9V±2%, If=200mA, 320mW, halogen-free	SOD-323	5d	1a	Phi	PZU3_9B1A/DG-NF-SOD-323-PHI	pzu3_9b1a/dg-nf-sod-323-phi
NF		SMBG58	TVS	Vrwm=58V, Vbr=64.4..81.6V, 5.8A, 600W(1ms)	DO-215AA	5d	1k	Vs	SMBG58-NF-DO-215AA-VS	smbg58-nf-do-215aa-vs
NF		SMBJ58	TVS	Vrwm=58V, Vbr=64.4..81.6V, 5.8A, 600W(1ms)	DO-214AA	1d	1k	Vs	SMBJ58-NF-DO-214AA-VS	smbj58-nf-do-214aa-vs
NF		TV06B580K-G	TVS	Vrwm=58.0V, Vbr=64.40..78.70V, Ipp=5.83A, 600W(1ms)	DO-214AA	1d	2o	Cmc	TV06B580K-G-NF-DO-214AA-CMC	tv06b580k-g-nf-do-214aa-cmc
NFJ		P6SMB130	TVS	Vrwm=130V, Vbr=124..137V, 3.4A, 600W(1ms)	DO-214AA	1d	1u	Tsc	P6SMB130-NFJ-DO-214AA-TSC	p6smb130-nfj-do-214aa-tsc
NFK		SMB130	TVS	Vbr=117..143V, Vrwm=105V, 3.21A, 600W(1ms)	DO-214AA	1d	1a	Lge	SMB130-NFK-DO-214AA-LGE	smb130-nfk-do-214aa-lge
NFM		SMB130C	TVS	Vbr=117..143V, Vrwm=105V, 3.21A, 600W(1ms), Bidir.	DO-214AA	1ba	1j	Lge	SMB130C-NFM-DO-214AA-LGE	smb130c-nfm-do-214aa-lge
NG		1SMB58A	TVS	Vrwm=58V, 6.4A, 600W(1ms)	403A	3d	1s	Ons	1SMB58A-NG-403A-ONS	1smb58a-ng-403a-ons
NG		3.0SMB68A	Zener diode	64.40..74.10V, Zzt=70Ω, Izt=11mA, 3W	DO-214AA	1d	1b	Rul	3_0SMB68A-NG-DO-214AA-RUL	3_0smb68a-ng-do-214aa-rul
NG		CD214B-T58A	TVS	Vrwm=58V, Irsm=6.4A, 600W(1ms)	DO-214AA	1d	1a	Brn	CD214B-T58A-NG-DO-214AA-BRN	cd214b-t58a-ng-do-214aa-brn
NG		P6SMB130A	TVS	Vrwm=130V, Vbr=124..137V, 3.4A, 600W(1ms)	DO-214AA	1d	2j	Fag	P6SMB130A-NG-DO-214AA-FAG	p6smb130a-ng-do-214aa-fag
NG		P6SMBJ58A	TVS	Vrwm=58V, Vbr=64.4..81.6V, 6.4A, 600W(1ms)	DO-214AA	1d	1a	Pjt	P6SMBJ58A-NG-DO-214AA-PJT	p6smbj58a-ng-do-214aa-pjt
NG		PZU3.9B2A/DG	Zener diode	3.9V±2%, If=200mA, 320mW, halogen-free	SOD-323	5d	1a	Phi	PZU3_9B2A/DG-NG-SOD-323-PHI	pzu3_9b2a/dg-ng-sod-323-phi
NG		SMBG58A	TVS	Vrwm=58V, Vbr=64.4..74.1V, 6.4A, 600W(1ms)	DO-215AA	5d	1k	Vs	SMBG58A-NG-DO-215AA-VS	smbg58a-ng-do-215aa-vs
NG		SMBJ58A	TVS	Vrwm=58V, Vbr=64.4..74.1V, 6.4A, 600W(1ms)	DO-214AA	1d	1m	Di	SMBJ58A-NG-DO-214AA-DI	smbj58a-ng-do-214aa-di
NG		SMBJ58A	TVS	Vrwm=58V, Vbr=64.4..74.1V, 6.4A, 600W(1ms)	DO-214AA	1d	1k	Vs	SMBJ58A-NG-DO-214AA-VS	smbj58a-ng-do-214aa-vs
NG		SMF58A	TVS	Vrwm=58V, Vbr=64.4..71.2V, 2.1A, 200W(1ms)	SOD-123FL	7d	1a	Eic	SMF58A-NG-SOD-123FL-EIC	smf58a-ng-sod-123fl-eic
NG		SMF58CA	TVS	Vrwm=58.0V, Vbr=64.40..71.20V, 2.14A, 200W(10/1000µs), Bidir.	SOD-123FL	7ba	1j	Ers	SMF58CA-NG-SOD-123FL-ERS	smf58ca-ng-sod-123fl-ers
NG		SMF6V0A-M	ESDP-diode	Vbr=6.67V, Vrwm=6V, Ipp=19.4A, 200W(1ms)	SMF	7d	2y	Vs	SMF6V0A-M-NG-SMF-VS	smf6v0a-m-ng-smf-vs
NG		TV02W580B-G	TVS	Vrwm=58V, Vbr=64.4..71.2V, Ipp=2.14A, 200W(1ms), Bidir.	SOD-123	5ba	2o	Cmc	TV02W580B-G-NG-SOD-123-CMC	tv02w580b-g-ng-sod-123-cmc
NG		TV06B580J-G	TVS	Vrwm=58.0V, Vbr=64.40..71.20V, Ipp=6.41A, 600W(1ms)	DO-214AA	1d	2o	Cmc	TV06B580J-G-NG-DO-214AA-CMC	tv06b580j-g-ng-do-214aa-cmc
NG7		SM6T68A	TVS	Vrwm=58.1V, Vbr=64.6..71.40V, 6.5A, 600W(1ms), Bidir.	DO-214AA	1d	1k	Vs	SM6T68A-NG7-DO-214AA-VS	sm6t68a-ng7-do-214aa-vs
NG7		SM6T68CA	TVS	Vrwm=58.1V, Vbr=64.6..71.40V, 6.5A, 600W(1ms), Bidir.	DO-214AA	1ba	1l	Vs	SM6T68CA-NG7-DO-214AA-VS	sm6t68ca-ng7-do-214aa-vs
NGC		1SMB58CA	TVS	Vrwm=58V, 6.4A, 600W(1ms), Bidir.	403C	3ba	2t	Ons	1SMB58CA-NGC-403C-ONS	1smb58ca-ngc-403c-ons
NGC		SZ1SMB58CA	TVS	Vrwm=58V, 6.4A, 600W(1ms), Bidir.	403C	3ba	2t	Ons	SZ1SMB58CA-NGC-403C-ONS	sz1smb58ca-ngc-403c-ons
NGJ		P6SMB130A	TVS	Vrwm=130V, Vbr=124..137V, 3.4A, 600W(1ms)	DO-214AA	1d	1u	Tsc	P6SMB130A-NGJ-DO-214AA-TSC	p6smb130a-ngj-do-214aa-tsc
NGK		SMB130A	TVS	Vbr=124..137V, Vrwm=111V, 3.35A, 600W(1ms)	DO-214AA	1d	1a	Lge	SMB130A-NGK-DO-214AA-LGE	smb130a-ngk-do-214aa-lge
NGM		SMB130CA	TVS	Vbr=124..137V, Vrwm=111V, 3.35A, 600W(1ms), Bidir.	DO-214AA	1ba	1j	Lge	SMB130CA-NGM-DO-214AA-LGE	smb130ca-ngm-do-214aa-lge
NH		BZT52C11W	Zener diode	10.45..11.55V, Izt=5mA, Zzt=20Ω, 500mW	SOD-123	5d	1a	Jiy	BZT52C11W-NH-SOD-123-JIY	bzt52c11w-nh-sod-123-jiy
NH		P6SMB150	TVS	Vbr=143..158V, Vrwm=128V, 2.9A, 600W(1ms)	DO-214AA	1d	2j	Fag	P6SMB150-NH-DO-214AA-FAG	p6smb150-nh-do-214aa-fag
NH		P6SMBJ60	TVS	Vrwm=60V, Vbr=66.7..84.5V, 5.6A, 600W(1ms)	DO-214AA	1d	1a	Pjt	P6SMBJ60-NH-DO-214AA-PJT	p6smbj60-nh-do-214aa-pjt
NH		PZU30BA/DG	Zener diode	30V±5%, If=200mA, 320mW, halogen-free	SOD-323	5d	1a	Phi	PZU30BA/DG-NH-SOD-323-PHI	pzu30ba/dg-nh-sod-323-phi
NH		SMBG60	TVS	Vrwm=60V, Vbr=66.7..84.5V, 5.6A, 600W(1ms)	DO-215AA	5d	1k	Vs	SMBG60-NH-DO-215AA-VS	smbg60-nh-do-215aa-vs
NH		SMBJ60	TVS	Vrwm=60V, Vbr=66.7..84.5V, 5.6A, 600W(1ms)	DO-214AA	1d	1k	Vs	SMBJ60-NH-DO-214AA-VS	smbj60-nh-do-214aa-vs
NH		TV06B600K-G	TVS	Vrwm=60.0V, Vbr=66.70..81.50V, Ipp=5.61A, 600W(1ms)	DO-214AA	1d	2o	Cmc	TV06B600K-G-NH-DO-214AA-CMC	tv06b600k-g-nh-do-214aa-cmc
NHJ		P6SMB150	TVS	Vbr=143..158V, Vrwm=128V, 2.9A, 600W(1ms)	DO-214AA	1d	1u	Tsc	P6SMB150-NHJ-DO-214AA-TSC	p6smb150-nhj-do-214aa-tsc
NHK		SMB150	TVS	Vbr=135..165V, Vrwm=121V, 2.79A, 600W(1ms)	DO-214AA	1d	1a	Lge	SMB150-NHK-DO-214AA-LGE	smb150-nhk-do-214aa-lge
NHM		SMB150C	TVS	Vbr=135..165V, Vrwm=121V, 2.79A, 600W(1ms), Bidir.	DO-214AA	1ba	1j	Lge	SMB150C-NHM-DO-214AA-LGE	smb150c-nhm-do-214aa-lge
NI		P4SMA170CA	TVS	Vbr=162..179V, Vrwm=145V, 1.8A, 400W(1ms), Bidir.	DO-214AC	1ba	2k	Fag	P4SMA170CA-NI-DO-214AC-FAG	p4sma170ca-ni-do-214ac-fag
NJ		BZT52C12W	Zener diode	11.40..12.60V, Izt=5mA, Zzt=25Ω, 500mW	SOD-123	5d	1a	Jiy	BZT52C12W-NJ-SOD-123-JIY	bzt52c12w-nj-sod-123-jiy
NK		1SMB60A	TVS	Vrwm=60V, 6.2A, 600W(1ms)	403A	3d	1s	Ons	1SMB60A-NK-403A-ONS	1smb60a-nk-403a-ons
NK		BZT52C13W	Zener diode	12.35..13.65V, Izt=5mA, Zzt=30Ω, 500mW	SOD-123	5d	1a	Jiy	BZT52C13W-NK-SOD-123-JIY	bzt52c13w-nk-sod-123-jiy
NK		CD214B-T60A	TVS	Vrwm=60V, Irsm=6.2A, 600W(1ms)	DO-214AA	1d	1a	Brn	CD214B-T60A-NK-DO-214AA-BRN	cd214b-t60a-nk-do-214aa-brn
NK		P6SMB150A	TVS	Vbr=143..158V, Vrwm=128V, 2.9A, 600W(1ms)	DO-214AA	1d	2j	Fag	P6SMB150A-NK-DO-214AA-FAG	p6smb150a-nk-do-214aa-fag
NK		P6SMBJ60A	TVS	Vrwm=60V, Vbr=66.7..84.5V, 6.2A, 600W(1ms)	DO-214AA	1d	1a	Pjt	P6SMBJ60A-NK-DO-214AA-PJT	p6smbj60a-nk-do-214aa-pjt
NK		PZU33BA/DG	Zener diode	33V±5%, If=200mA, 320mW, halogen-free	SOD-323	5d	1a	Phi	PZU33BA/DG-NK-SOD-323-PHI	pzu33ba/dg-nk-sod-323-phi
NK		SMBG60A	TVS	Vrwm=60V, Vbr=66.7..76.7V, 6.2A, 600W(1ms)	DO-215AA	5d	1k	Vs	SMBG60A-NK-DO-215AA-VS	smbg60a-nk-do-215aa-vs
NK		SMBJ60A	TVS	Vrwm=60V, Vbr=66.7..76.7V, 6.2A, 600W(1ms)	DO-214AA	1d	1k	Vs	SMBJ60A-NK-DO-214AA-VS	smbj60a-nk-do-214aa-vs
NK		SMBJ60A	TVS	Vrwm=60V, Vbr=66.7..76.7V, 6.2A, 600W(1ms)	DO-214AA	1d	1m	Di	SMBJ60A-NK-DO-214AA-DI	smbj60a-nk-do-214aa-di
NK		SMF60A	TVS	Vrwm=60V, Vbr=66.7..73.7V, 1.8A, 200W(1ms)	SOD-123FL	7d	1a	Eic	SMF60A-NK-SOD-123FL-EIC	smf60a-nk-sod-123fl-eic
NK		SMF60CA	TVS	Vrwm=60.0V, Vbr=66.70..73.70V, 2.07A, 200W(10/1000µs), Bidir.	SOD-123FL	7ba	1j	Ers	SMF60CA-NK-SOD-123FL-ERS	smf60ca-nk-sod-123fl-ers
NK		SMF6V5A-M	ESDP-diode	Vbr=7.22V, Vrwm=6.5V, Ipp=17.9A, 200W(1ms)	SMF	7d	2y	Vs	SMF6V5A-M-NK-SMF-VS	smf6v5a-m-nk-smf-vs
NK		TV02W600B-G	TVS	Vrwm=60V, Vbr=66.7..73.7V, Ipp=2.07A, 200W(1ms), Bidir.	SOD-123	5ba	2o	Cmc	TV02W600B-G-NK-SOD-123-CMC	tv02w600b-g-nk-sod-123-cmc
NK		TV06B600J-G	TVS	Vrwm=60.0V, Vbr=66.70..73.70V, Ipp=6.20A, 600W(1ms)	DO-214AA	1d	2o	Cmc	TV06B600J-G-NK-DO-214AA-CMC	tv06b600j-g-nk-do-214aa-cmc
NKC		1SMB60CA	TVS	Vrwm=60V, 6.2A, 600W(1ms), Bidir.	403C	3ba	2t	Ons	1SMB60CA-NKC-403C-ONS	1smb60ca-nkc-403c-ons
NKC		SZ1SMB60CA	TVS	Vrwm=60V, 6.2A, 600W(1ms), Bidir.	403C	3ba	2t	Ons	SZ1SMB60CA-NKC-403C-ONS	sz1smb60ca-nkc-403c-ons
NKJ		P6SMB150A	TVS	Vbr=143..158V, Vrwm=128V, 2.9A, 600W(1ms)	DO-214AA	1d	1u	Tsc	P6SMB150A-NKJ-DO-214AA-TSC	p6smb150a-nkj-do-214aa-tsc
NKK		SMB150A	TVS	Vbr=143..158V, Vrwm=128V, 2.90A, 600W(1ms)	DO-214AA	1d	1a	Lge	SMB150A-NKK-DO-214AA-LGE	smb150a-nkk-do-214aa-lge
NKM		SMB150CA	TVS	Vbr=143..158V, Vrwm=128V, 2.90A, 600W(1ms), Bidir.	DO-214AA	1ba	1j	Lge	SMB150CA-NKM-DO-214AA-LGE	smb150ca-nkm-do-214aa-lge
NL		P6SMB160	TVS	Vrwm=160V, Vbr=152..168V, 2.7A, 600W(1ms)	DO-214AA	1d	2j	Fag	P6SMB160-NL-DO-214AA-FAG	p6smb160-nl-do-214aa-fag
NL		P6SMBJ64	TVS	Vrwm=64V, Vbr=71.1 ..90.1V, 5.3A, 600W(1ms)	DO-214AA	1d	1a	Pjt	P6SMBJ64-NL-DO-214AA-PJT	p6smbj64-nl-do-214aa-pjt
NL		SMBG64	TVS	Vrwm=64V, Vbr=71.1 ..90.1V, 5.3A, 600W(1ms)	DO-215AA	5d	1k	Vs	SMBG64-NL-DO-215AA-VS	smbg64-nl-do-215aa-vs
NL		SMBJ64	TVS	Vrwm=64V, Vbr=71.1 ..90.1V, 5.3A, 600W(1ms)	DO-214AA	1d	1k	Vs	SMBJ64-NL-DO-214AA-VS	smbj64-nl-do-214aa-vs
NL		TV06B640K-G	TVS	Vrwm=64.0V, Vbr=71.10..86.90V, Ipp=5.26A, 600W(1ms)	DO-214AA	1d	2o	Cmc	TV06B640K-G-NL-DO-214AA-CMC	tv06b640k-g-nl-do-214aa-cmc
NLJ		P6SMB160	TVS	Vrwm=160V, Vbr=152..168V, 2.7A, 600W(1ms)	DO-214AA	1d	1u	Tsc	P6SMB160-NLJ-DO-214AA-TSC	p6smb160-nlj-do-214aa-tsc
NLK		SMB160	TVS	Vbr=144..176V, Vrwm=130V, 2.61A, 600W(1ms)	DO-214AA	1d	1a	Lge	SMB160-NLK-DO-214AA-LGE	smb160-nlk-do-214aa-lge
NLM		SMB160C	TVS	Vbr=144..176V, Vrwm=130V, 2.61A, 600W(1ms), Bidir.	DO-214AA	1ba	1j	Lge	SMB160C-NLM-DO-214AA-LGE	smb160c-nlm-do-214aa-lge
NM		1SMB64A	TVS	Vrwm=64V, 5.8A, 600W(1ms)	403A	3d	1s	Ons	1SMB64A-NM-403A-ONS	1smb64a-nm-403a-ons
NM		3.0SMB75A	Zener diode	71.10..81.80V, Zzt=85Ω, Izt=10mA, 3W	DO-214AA	1d	1b	Rul	3_0SMB75A-NM-DO-214AA-RUL	3_0smb75a-nm-do-214aa-rul
NM		BZT52C15W	Zener diode	14.25..15.75V, Izt=5mA, Zzt=30Ω, 500mW	SOD-123	5d	1a	Jiy	BZT52C15W-NM-SOD-123-JIY	bzt52c15w-nm-sod-123-jiy
NM		CD214B-T64A	TVS	Vrwm=64V, Irsm=5.8A, 600W(1ms)	DO-214AA	1d	1a	Brn	CD214B-T64A-NM-DO-214AA-BRN	cd214b-t64a-nm-do-214aa-brn
NM		P6SMB160A	TVS	Vrwm=160V, Vbr=152..168V, 2.7A, 600W(1ms)	DO-214AA	1d	2j	Fag	P6SMB160A-NM-DO-214AA-FAG	p6smb160a-nm-do-214aa-fag
NM		P6SMBJ64A	TVS	Vrwm=64V, Vbr=71.1 ..90.1V, 5.8A, 600W(1ms)	DO-214AA	1d	1a	Pjt	P6SMBJ64A-NM-DO-214AA-PJT	p6smbj64a-nm-do-214aa-pjt
NM		PZU4.3BA/DG	Zener diode	4.3V±5%, If=200mA, 320mW, halogen-free	SOD-323	5d	1a	Phi	PZU4_3BA/DG-NM-SOD-323-PHI	pzu4_3ba/dg-nm-sod-323-phi
NM		SMBG64A	TVS	Vrwm=64V, Vbr=71.1 ..81.8V, 5.8A, 600W(1ms)	DO-215AA	5d	1k	Vs	SMBG64A-NM-DO-215AA-VS	smbg64a-nm-do-215aa-vs
NM		SMBJ64A	TVS	Vrwm=64V, Vbr=71.1 ..81.8V, 5.8A, 600W(1ms)	DO-214AA	1d	1k	Vs	SMBJ64A-NM-DO-214AA-VS	smbj64a-nm-do-214aa-vs
NM		SMBJ64A	TVS	Vrwm=64V, Vbr=71.1 ..81.8V, 5.8A, 600W(1ms)	DO-214AA	1d	1m	Di	SMBJ64A-NM-DO-214AA-DI	smbj64a-nm-do-214aa-di
NM		SMF64A	TVS	Vrwm=64V, Vbr=71.1 ..78.6V, 1.7A, 200W(1ms)	SOD-123FL	7d	1a	Eic	SMF64A-NM-SOD-123FL-EIC	smf64a-nm-sod-123fl-eic
NM		SMF64CA	TVS	Vrwm=64.0V, Vbr=71.10..78.60V, 1.94A, 200W(10/1000µs), Bidir.	SOD-123FL	7ba	1j	Ers	SMF64CA-NM-SOD-123FL-ERS	smf64ca-nm-sod-123fl-ers
NM		SMF7V0A-M	ESDP-diode	Vbr=7.78V, Vrwm=7V, Ipp=16.7A, 200W(1ms)	SMF	7d	2y	Vs	SMF7V0A-M-NM-SMF-VS	smf7v0a-m-nm-smf-vs
NM		TV02W640B-G	TVS	Vrwm=64V, Vbr=71.1 ..78.6V, Ipp=1.94A, 200W(1ms), Bidir.	SOD-123	5ba	2o	Cmc	TV02W640B-G-NM-SOD-123-CMC	tv02w640b-g-nm-sod-123-cmc
NM		TV06B640J-G	TVS	Vrwm=64.0V, Vbr=71.10..78.60V, Ipp=5.83A, 600W(1ms)	DO-214AA	1d	2o	Cmc	TV06B640J-G-NM-DO-214AA-CMC	tv06b640j-g-nm-do-214aa-cmc
NMC		1SMB64CA	TVS	Vrwm=64V, 5.8A, 600W(1ms), Bidir.	403C	3ba	2t	Ons	1SMB64CA-NMC-403C-ONS	1smb64ca-nmc-403c-ons
NMC		SZ1SMB64CA	TVS	Vrwm=64V, 5.8A, 600W(1ms), Bidir.	403C	3ba	2t	Ons	SZ1SMB64CA-NMC-403C-ONS	sz1smb64ca-nmc-403c-ons
NMJ		P6SMB160A	TVS	Vrwm=160V, Vbr=152..168V, 2.7A, 600W(1ms)	DO-214AA	1d	1u	Tsc	P6SMB160A-NMJ-DO-214AA-TSC	p6smb160a-nmj-do-214aa-tsc
NMK		SMB160A	TVS	Vbr=152..168V, Vrwm=136V, 2.74A, 600W(1ms)	DO-214AA	1d	1a	Lge	SMB160A-NMK-DO-214AA-LGE	smb160a-nmk-do-214aa-lge
NMM		SMB160CA	TVS	Vbr=152..168V, Vrwm=136V, 2.74A, 600W(1ms), Bidir.	DO-214AA	1ba	1j	Lge	SMB160CA-NMM-DO-214AA-LGE	smb160ca-nmm-do-214aa-lge
NN		BZT52C16W	Zener diode	15.20..16.80V, Izt=5mA, Zzt=40Ω, 500mW	SOD-123	5d	1a	Jiy	BZT52C16W-NN-SOD-123-JIY	bzt52c16w-nn-sod-123-jiy
NN		P6SMB170	TVS	Vrwm=170V, Vbr=162..179V, 2.6A, 600W(1ms)	DO-214AA	1d	2j	Fag	P6SMB170-NN-DO-214AA-FAG	p6smb170-nn-do-214aa-fag
NN		P6SMBJ70	TVS	Vrwm=70V, Vbr=77.8..98.6V, 4.8A, 600W(1ms)	DO-214AA	1d	1a	Pjt	P6SMBJ70-NN-DO-214AA-PJT	p6smbj70-nn-do-214aa-pjt
NN		PZU4.3B1A/DG	Zener diode	4.3V±2%, If=200mA, 320mW, halogen-free	SOD-323	5d	1a	Phi	PZU4_3B1A/DG-NN-SOD-323-PHI	pzu4_3b1a/dg-nn-sod-323-phi
NN		SMBG70	TVS	Vrwm=70V, Vbr=77.8..98.6V, 4.8A, 600W(1ms)	DO-215AA	5d	1k	Vs	SMBG70-NN-DO-215AA-VS	smbg70-nn-do-215aa-vs
NN		SMBJ70	TVS	Vrwm=70V, Vbr=77.8..98.6V, 4.8A, 600W(1ms)	DO-214AA	1d	1k	Vs	SMBJ70-NN-DO-214AA-VS	smbj70-nn-do-214aa-vs
NN		TV06B700K-G	TVS	Vrwm=70.0V, Vbr=77.80..95.10V, Ipp=4.80A, 600W(1ms)	DO-214AA	1d	2o	Cmc	TV06B700K-G-NN-DO-214AA-CMC	tv06b700k-g-nn-do-214aa-cmc
NNJ		P6SMB170	TVS	Vrwm=170V, Vbr=162..179V, 2.6A, 600W(1ms)	DO-214AA	1d	1u	Tsc	P6SMB170-NNJ-DO-214AA-TSC	p6smb170-nnj-do-214aa-tsc
NNK		SMB170	TVS	Vbr=153..187V, Vrwm=138V, 2.46A, 600W(1ms)	DO-214AA	1d	1a	Lge	SMB170-NNK-DO-214AA-LGE	smb170-nnk-do-214aa-lge
NNM		SMB170C	TVS	Vbr=153..187V, Vrwm=138V, 2.46A, 600W(1ms), Bidir.	DO-214AA	1ba	1j	Lge	SMB170C-NNM-DO-214AA-LGE	smb170c-nnm-do-214aa-lge
NO		BZD27C3V6P-M	Zener diode	3.4..3.8V, Zzt=4Ω, Izt=100mA, 150W(1ms)	SOD-123FL	7d	1i	Vs	BZD27C3V6P-M-NO-SOD-123FL-VS	bzd27c3v6p-m-no-sod-123fl-vs
NO		BZX384-B33	Zener diode	33V±2.5%, Izt=2mA, Zzt=35Ω, 200mW	SOD-323	5d	1a	Nxp	BZX384-B33-NO-SOD-323-NXP	bzx384-b33-no-sod-323-nxp
NO		CMOZ15L	Zener diode	14.25..15.75V, Izt=0.25mA, Zzt=100Ω, 250mW	SOD-523	6d	1a	Cen	CMOZ15L-NO-SOD-523-CEN	cmoz15l-no-sod-523-cen
NO		MMPZ5270BPT	Zener diode	86.45..95.55V, Izt=1.4mA, Zzt=400Ω, 225mW	SOD-323	5d	1a	Chm	MMPZ5270BPT-NO-SOD-323-CHM	mmpz5270bpt-no-sod-323-chm
NO		MMSZ5265B-V-G	Zener diode	62V±5%, Izt=2mA, Zzt=185Ω, 500mW	SOD-123	5d	1kb	Vs	MMSZ5265B-V-G-NO-SOD-123-VS	mmsz5265b-v-g-no-sod-123-vs
NO		P4SMA180CA	TVS	Vbr=171..189V, Vrwm=154V, 1.7A, 400W(1ms), Bidir.	DO-214AC	1ba	2k	Fag	P4SMA180CA-NO-DO-214AC-FAG	p4sma180ca-no-do-214ac-fag
NO11		STBN011	TVS	Vbr=9.90..12.1V, Vrwm=8.92V, 93.0A, 1500W(1ms), Bidir.	DO-214AB	1ba	1j	Eic	STBN011-NO11-DO-214AB-EIC	stbn011-no11-do-214ab-eic
NO11		STUN011	TVS	Vbr=9.90..12.1V, Vrwm=8.92V, 93.0A, 1500W(1ms)	DO-214AB	1d	1a	Eic	STUN011-NO11-DO-214AB-EIC	stun011-no11-do-214ab-eic
NO12		STBN012	TVS	Vbr=10.8..13.2V, Vrwm=9.72V, 87.0A, 1500W(1ms), Bidir.	DO-214AB	1ba	1j	Eic	STBN012-NO12-DO-214AB-EIC	stbn012-no12-do-214ab-eic
NO12		STUN012	TVS	Vbr=10.8..13.2V, Vrwm=9.72V, 87.0A, 1500W(1ms)	DO-214AB	1d	1a	Eic	STUN012-NO12-DO-214AB-EIC	stun012-no12-do-214ab-eic
NO13		STBN013	TVS	Vbr=11.7..14.3V, Vrwm=10.5V, 79.0A, 1500W(1ms), Bidir.	DO-214AB	1ba	1j	Eic	STBN013-NO13-DO-214AB-EIC	stbn013-no13-do-214ab-eic
NO13		STUN013	TVS	Vbr=11.7..14.3V, Vrwm=10.5V, 79.0A, 1500W(1ms)	DO-214AB	1d	1a	Eic	STUN013-NO13-DO-214AB-EIC	stun013-no13-do-214ab-eic
NO15		STBN015	TVS	Vbr=13.5..16.5V, Vrwm=12.1V, 68.0A, 1500W(1ms), Bidir.	DO-214AB	1ba	1j	Eic	STBN015-NO15-DO-214AB-EIC	stbn015-no15-do-214ab-eic
NO15		STUN015	TVS	Vbr=13.5..16.5V, Vrwm=12.1V, 68.0A, 1500W(1ms)	DO-214AB	1d	1a	Eic	STUN015-NO15-DO-214AB-EIC	stun015-no15-do-214ab-eic
NO16		STBN016	TVS	Vbr=14.4..17.6V, Vrwm=12.9V, 64.0A, 1500W(1ms), Bidir.	DO-214AB	1ba	1j	Eic	STBN016-NO16-DO-214AB-EIC	stbn016-no16-do-214ab-eic
NO16		STUN016	TVS	Vbr=14.4..17.6V, Vrwm=12.9V, 64.0A, 1500W(1ms)	DO-214AB	1d	1a	Eic	STUN016-NO16-DO-214AB-EIC	stun016-no16-do-214ab-eic
NO18		STBN018	TVS	Vbr=16.2..19.8V, Vrwm=14.5V, 56.5A, 1500W(1ms), Bidir.	DO-214AB	1ba	1j	Eic	STBN018-NO18-DO-214AB-EIC	stbn018-no18-do-214ab-eic
NO18		STUN018	TVS	Vbr=16.2..19.8V, Vrwm=14.5V, 56.5A, 1500W(1ms)	DO-214AB	1d	1a	Eic	STUN018-NO18-DO-214AB-EIC	stun018-no18-do-214ab-eic
NO1O		STUN010	TVS	Vbr=9.0..11.0V, Vrwm=8.10V, 100A, 1500W(1ms)	DO-214AB	1d	1a	Eic	STUN010-NO1O-DO-214AB-EIC	stun010-no1o-do-214ab-eic
NO22		STBN022	TVS	Vbr=19.8..24.2V, Vrwm=17.8V, 47.0A, 1500W(1ms), Bidir.	DO-214AB	1ba	1j	Eic	STBN022-NO22-DO-214AB-EIC	stbn022-no22-do-214ab-eic
NO22		STUN022	TVS	Vbr=19.8..24.2V, Vrwm=17.8V, 47.0A, 1500W(1ms)	DO-214AB	1d	1a	Eic	STUN022-NO22-DO-214AB-EIC	stun022-no22-do-214ab-eic
NO24		STBN024	TVS	Vbr=21.6..26.4V, Vrwm=19.4V, 43.0A, 1500W(1ms), Bidir.	DO-214AB	1ba	1j	Eic	STBN024-NO24-DO-214AB-EIC	stbn024-no24-do-214ab-eic
NO24		STUN024	TVS	Vbr=21.6..26.4V, Vrwm=19.4V, 43.0A, 1500W(1ms)	DO-214AB	1d	1a	Eic	STUN024-NO24-DO-214AB-EIC	stun024-no24-do-214ab-eic
NO27		STBN027	TVS	Vbr=24.3..29.7V, Vrwm=21.8V, 38.5A, 1500W(1ms), Bidir.	DO-214AB	1ba	1j	Eic	STBN027-NO27-DO-214AB-EIC	stbn027-no27-do-214ab-eic
NO27		STUN027	TVS	Vbr=24.3..29.7V, Vrwm=21.8V, 38.5A, 1500W(1ms)	DO-214AB	1d	1a	Eic	STUN027-NO27-DO-214AB-EIC	stun027-no27-do-214ab-eic
NO2O		STBN020	TVS	Vbr=18.0..22.0V, Vrwm=16.2V, 51.5A, 1500W(1ms), Bidir.	DO-214AB	1ba	1j	Eic	STBN020-NO2O-DO-214AB-EIC	stbn020-no2o-do-214ab-eic
NO2O		STUN020	TVS	Vbr=18.0..22.0V, Vrwm=16.2V, 51.5A, 1500W(1ms)	DO-214AB	1d	1a	Eic	STUN020-NO2O-DO-214AB-EIC	stun020-no2o-do-214ab-eic
NO33		STBN033	TVS	Vbr=29.7..36.3V, Vrwm=26.8V, 31.5A, 1500W(1ms), Bidir.	DO-214AB	1ba	1j	Eic	STBN033-NO33-DO-214AB-EIC	stbn033-no33-do-214ab-eic
NO33		STUN033	TVS	Vbr=29.7..36.3V, Vrwm=26.8V, 31.5A, 1500W(1ms)	DO-214AB	1d	1a	Eic	STUN033-NO33-DO-214AB-EIC	stun033-no33-do-214ab-eic
NO36		STBN036	TVS	Vbr=32.4..39.6V, Vrwm=29.1V, 29.0A, 1500W(1ms), Bidir.	DO-214AB	1ba	1j	Eic	STBN036-NO36-DO-214AB-EIC	stbn036-no36-do-214ab-eic
NO36		STUN036	TVS	Vbr=32.4..39.6V, Vrwm=29.1V, 29.0A, 1500W(1ms)	DO-214AB	1d	1a	Eic	STUN036-NO36-DO-214AB-EIC	stun036-no36-do-214ab-eic
NO39		STBN039	TVS	Vbr=35.1..42.9V, Vrwm=31.6V, 26.5A, 1500W(1ms), Bidir.	DO-214AB	1ba	1j	Eic	STBN039-NO39-DO-214AB-EIC	stbn039-no39-do-214ab-eic
NO39		STUN039	TVS	Vbr=35.1..42.9V, Vrwm=31.6V, 26.5A, 1500W(1ms)	DO-214AB	1d	1a	Eic	STUN039-NO39-DO-214AB-EIC	stun039-no39-do-214ab-eic
NO3O		STBN030	TVS	Vbr=27.0..33.0V, Vrwm=24.3V, 34.5A, 1500W(1ms), Bidir.	DO-214AB	1ba	1j	Eic	STBN030-NO3O-DO-214AB-EIC	stbn030-no3o-do-214ab-eic
NO3O		STUN030	TVS	Vbr=27.0..33.0V, Vrwm=24.3V, 34.5A, 1500W(1ms)	DO-214AB	1d	1a	Eic	STUN030-NO3O-DO-214AB-EIC	stun030-no3o-do-214ab-eic
NO43		STBN043	TVS	Vbr=38.7..47.3V, Vrwm=34.8V, 24.0A, 1500W(1ms), Bidir.	DO-214AB	1ba	1j	Eic	STBN043-NO43-DO-214AB-EIC	stbn043-no43-do-214ab-eic
NO43		STUN043	TVS	Vbr=38.7..47.3V, Vrwm=34.8V, 24.0A, 1500W(1ms)	DO-214AB	1d	1a	Eic	STUN043-NO43-DO-214AB-EIC	stun043-no43-do-214ab-eic
NO47		STBN047	TVS	Vbr=42.3..51.7V, Vrwm=36.1V, 22.2A, 1500W(1ms), Bidir.	DO-214AB	1ba	1j	Eic	STBN047-NO47-DO-214AB-EIC	stbn047-no47-do-214ab-eic
NO47		STUN047	TVS	Vbr=42.3..51.7V, Vrwm=36.1V, 22.2A, 1500W(1ms)	DO-214AB	1d	1a	Eic	STUN047-NO47-DO-214AB-EIC	stun047-no47-do-214ab-eic
NO51		STBN051	TVS	Vbr=45.9..56.1V, Vrwm=41.3V, 20.4A, 1500W(1ms), Bidir.	DO-214AB	1ba	1j	Eic	STBN051-NO51-DO-214AB-EIC	stbn051-no51-do-214ab-eic
NP		1SMB70A	TVS	Vrwm=70V, 5.3A, 600W(1ms)	403A	3d	1s	Ons	1SMB70A-NP-403A-ONS	1smb70a-np-403a-ons
NP		3.0SMB82A	Zener diode	77.80..89.50V, Zzt=95Ω, Izt=9.1mA, 3W	DO-214AA	1d	1b	Rul	3_0SMB82A-NP-DO-214AA-RUL	3_0smb82a-np-do-214aa-rul
NP		BZT52C18W	Zener diode	17.10..18.90V, Izt=5mA, Zzt=45Ω, 500mW	SOD-123	5d	1a	Jiy	BZT52C18W-NP-SOD-123-JIY	bzt52c18w-np-sod-123-jiy
NP		CD214B-T70A	TVS	Vrwm=70V, Irsm=5.3A, 600W(1ms)	DO-214AA	1d	1a	Brn	CD214B-T70A-NP-DO-214AA-BRN	cd214b-t70a-np-do-214aa-brn
NP		CMDZ5L6	Zener diode	5.320..5.880V, Izt=0.5mA, Zzt=325Ω, 250mW	SOD-323	5d	1a	Cen	CMDZ5L6-NP-SOD-323-CEN	cmdz5l6-np-sod-323-cen
NP		KDZ22FVY	Zener diode	21.54..22.47V, Izt=5mA, Zzt=30Ω, 100mW	TFSC	7d	1a	Kec	KDZ22FVY-NP-TFSC-KEC	kdz22fvy-np-tfsc-kec
NP		P6SMB170A	TVS	Vrwm=170V, Vbr=162..179V, 2.6A, 600W(1ms)	DO-214AA	1d	2j	Fag	P6SMB170A-NP-DO-214AA-FAG	p6smb170a-np-do-214aa-fag
NP		P6SMBJ70A	TVS	Vrwm=70V, Vbr=77.8..98.6V, 5.3A, 600W(1ms)	DO-214AA	1d	1a	Pjt	P6SMBJ70A-NP-DO-214AA-PJT	p6smbj70a-np-do-214aa-pjt
NP		PZU4.3B2A/DG	Zener diode	4.3V±2%, If=200mA, 320mW, halogen-free	SOD-323	5d	1a	Phi	PZU4_3B2A/DG-NP-SOD-323-PHI	pzu4_3b2a/dg-np-sod-323-phi
NP		SM6T68C	TVS	Vrwm=58.1V, Vbr=64.6..71.40V, 6.5A, 600W(1ms), Bidir.	DO-214AA	1ba	1r	Ste	SM6T68C-NP-DO-214AA-STE	sm6t68c-np-do-214aa-ste
NP		SMBG70A	TVS	Vrwm=70V, Vbr=77.8..89.5V, 5.3A, 600W(1ms)	DO-215AA	5d	1k	Vs	SMBG70A-NP-DO-215AA-VS	smbg70a-np-do-215aa-vs
NP		SMBJ70A	TVS	Vrwm=70V, Vbr=77.8..89.5V, 5.3A, 600W(1ms)	DO-214AA	1d	1k	Vs	SMBJ70A-NP-DO-214AA-VS	smbj70a-np-do-214aa-vs
NP		SMBJ70A	TVS	Vrwm=70V, Vbr=77.8..89.5V, 5.3A, 600W(1ms)	DO-214AA	1d	1m	Di	SMBJ70A-NP-DO-214AA-DI	smbj70a-np-do-214aa-di
NP		SMF70A	TVS	Vrwm=70V, Vbr=77.8..86.0V, 1.5A, 200W(1ms)	SOD-123FL	7d	1a	Eic	SMF70A-NP-SOD-123FL-EIC	smf70a-np-sod-123fl-eic
NP		SMF70CA	TVS	Vrwm=70.0V, Vbr=77.80..86.0V, 1.77A, 200W(10/1000µs), Bidir.	SOD-123FL	7ba	1j	Ers	SMF70CA-NP-SOD-123FL-ERS	smf70ca-np-sod-123fl-ers
NP		SMF7V5A-M	ESDP-diode	Vbr=8.33V, Vrwm=7.5V, Ipp=15.5A, 200W(1ms)	SMF	7d	2y	Vs	SMF7V5A-M-NP-SMF-VS	smf7v5a-m-np-smf-vs
NP		TV02W700B-G	TVS	Vrwm=70V, Vbr=77.8..86.0V, Ipp=1.77A, 200W(1ms), Bidir.	SOD-123	5ba	2o	Cmc	TV02W700B-G-NP-SOD-123-CMC	tv02w700b-g-np-sod-123-cmc
NP		TV06B700J-G	TVS	Vrwm=70.0V, Vbr=77.80..86.0V, Ipp=5.31A, 600W(1ms)	DO-214AA	1d	2o	Cmc	TV06B700J-G-NP-DO-214AA-CMC	tv06b700j-g-np-do-214aa-cmc
NPC		1SMB70CA	TVS	Vrwm=70V, 5.3A, 600W(1ms), Bidir.	403C	3ba	2t	Ons	1SMB70CA-NPC-403C-ONS	1smb70ca-npc-403c-ons
NPC		SZ1SMB70CA	TVS	Vrwm=70V, 5.3A, 600W(1ms), Bidir.	403C	3ba	2t	Ons	SZ1SMB70CA-NPC-403C-ONS	sz1smb70ca-npc-403c-ons
NPJ		P6SMB170A	TVS	Vrwm=170V, Vbr=162..179V, 2.6A, 600W(1ms)	DO-214AA	1d	1u	Tsc	P6SMB170A-NPJ-DO-214AA-TSC	p6smb170a-npj-do-214aa-tsc
NPK		SMB170A	TVS	Vbr=162..179V, Vrwm=145V, 2.56A, 600W(1ms)	DO-214AA	1d	1a	Lge	SMB170A-NPK-DO-214AA-LGE	smb170a-npk-do-214aa-lge
NPM		SMB170CA	TVS	Vbr=162..179V, Vrwm=145V, 2.56A, 600W(1ms), Bidir.	DO-214AA	1ba	1j	Lge	SMB170CA-NPM-DO-214AA-LGE	smb170ca-npm-do-214aa-lge
NPX		SMBT70A	TVS	Vrwm=70V, 100A, 600W(1ms)	DO-214AC	1d	1m	Di	SMBT70A-NPX-DO-214AC-DI	smbt70a-npx-do-214ac-di
NQ		P6SMB180	TVS	Vrwm=180V, Vbr=171 189V, 2.4A, 600W(1ms)	DO-214AA	1d	2j	Fag	P6SMB180-NQ-DO-214AA-FAG	p6smb180-nq-do-214aa-fag
NQ		P6SMBJ75	TVS	Vrwm=75V, Vbr=67.5..82.5V, 4.5A, 600W(1ms)	DO-214AA	1d	1a	Pjt	P6SMBJ75-NQ-DO-214AA-PJT	p6smbj75-nq-do-214aa-pjt
NQ		SM6T68CA	TVS	Vrwm=58.1V, Vbr=64.6..71.40V, 6.5A, 600W(1ms), Bidir.	DO-214AA	1ba	1j	Mde	SM6T68CA-NQ-DO-214AA-MDE	sm6t68ca-nq-do-214aa-mde
NQ		SMBG75	TVS	Vrwm=75V, Vbr=83.3..105.7V, 4.5A, 600W(1ms)	DO-215AA	5d	1k	Vs	SMBG75-NQ-DO-215AA-VS	smbg75-nq-do-215aa-vs
NQ		SMBJ75	TVS	Vrwm=75V, Vbr=83.3..105.7V, 4.5A, 600W(1ms)	DO-214AA	1d	1k	Vs	SMBJ75-NQ-DO-214AA-VS	smbj75-nq-do-214aa-vs
NQ		TV06B750K-G	TVS	Vrwm=75.0V, Vbr=83.30..102.0V, Ipp=4.48A, 600W(1ms)	DO-214AA	1d	2o	Cmc	TV06B750K-G-NQ-DO-214AA-CMC	tv06b750k-g-nq-do-214aa-cmc
NQJ		P6SMB180	TVS	Vrwm=180V, Vbr=171 189V, 2.4A, 600W(1ms)	DO-214AA	1d	1u	Tsc	P6SMB180-NQJ-DO-214AA-TSC	p6smb180-nqj-do-214aa-tsc
NQK		SMB180	TVS	Vbr=162..198V, Vrwm=146V, 2.33A, 600W(1ms)	DO-214AA	1d	1a	Lge	SMB180-NQK-DO-214AA-LGE	smb180-nqk-do-214aa-lge
NQM		SMB180C	TVS	Vbr=162..198V, Vrwm=146V, 2.33A, 600W(1ms), Bidir.	DO-214AA	1ba	1j	Lge	SMB180C-NQM-DO-214AA-LGE	smb180c-nqm-do-214aa-lge
NR		1SMB75A	TVS	Vrwm=75V, 4.9A, 600W(1ms)	403A	3d	1s	Ons	1SMB75A-NR-403A-ONS	1smb75a-nr-403a-ons
NR		BZT52C20W	Zener diode	19.0..21.0V, Izt=5mA, Zzt=55Ω, 500mW	SOD-123	5d	1a	Jiy	BZT52C20W-NR-SOD-123-JIY	bzt52c20w-nr-sod-123-jiy
NR		CD214B-T75A	TVS	Vrwm=75V, Irsm=4.9A, 600W(1ms)	DO-214AA	1d	1a	Brn	CD214B-T75A-NR-DO-214AA-BRN	cd214b-t75a-nr-do-214aa-brn
NR		P6SMB180A	TVS	Vrwm=180V, Vbr=171 189V, 2.4A, 600W(1ms)	DO-214AA	1d	2j	Fag	P6SMB180A-NR-DO-214AA-FAG	p6smb180a-nr-do-214aa-fag
NR		P6SMBJ75A	TVS	Vrwm=75V, Vbr=67.5..82.5V, 4.9A, 600W(1ms)	DO-214AA	1d	1a	Pjt	P6SMBJ75A-NR-DO-214AA-PJT	p6smbj75a-nr-do-214aa-pjt
NR		PZU4.3B3A/DG	Zener diode	4.3V±2%, If=200mA, 320mW, halogen-free	SOD-323	5d	1a	Phi	PZU4_3B3A/DG-NR-SOD-323-PHI	pzu4_3b3a/dg-nr-sod-323-phi
NR		SMBG75A	TVS	Vrwm=75V, Vbr=83.3..95.8V, 4.9A, 600W(1ms)	DO-215AA	5d	1k	Vs	SMBG75A-NR-DO-215AA-VS	smbg75a-nr-do-215aa-vs
NR		SMBJ75A	TVS	Vrwm=75V, Vbr=83.3..95.8V, 4.9A, 600W(1ms)	DO-214AA	1d	1m	Di	SMBJ75A-NR-DO-214AA-DI	smbj75a-nr-do-214aa-di
NR		SMBJ75A	TVS	Vrwm=75V, Vbr=83.3..95.8V, 4.9A, 600W(1ms)	DO-214AA	1d	1k	Vs	SMBJ75A-NR-DO-214AA-VS	smbj75a-nr-do-214aa-vs
NR		SMF75A	TVS	Vrwm=75V, Vbr=83.3..92.1V, 1.4A, 200W(1ms)	SOD-123FL	7d	1a	Eic	SMF75A-NR-SOD-123FL-EIC	smf75a-nr-sod-123fl-eic
NR		SMF75CA	TVS	Vrwm=75.0V, Vbr=83.30..92.10V, 1.65A, 200W(10/1000µs), Bidir.	SOD-123FL	7ba	1j	Ers	SMF75CA-NR-SOD-123FL-ERS	smf75ca-nr-sod-123fl-ers
NR		SMF8V0A-M	ESDP-diode	Vbr=8.89V, Vrwm=8V, Ipp=14.7A, 200W(1ms)	SMF	7d	2y	Vs	SMF8V0A-M-NR-SMF-VS	smf8v0a-m-nr-smf-vs
NR		TV02W750B-G	TVS	Vrwm=75V, Vbr=83.3..92.1V, Ipp=1.65A, 200W(1ms), Bidir.	SOD-123	5ba	2o	Cmc	TV02W750B-G-NR-SOD-123-CMC	tv02w750b-g-nr-sod-123-cmc
NR		TV06B750J-G	TVS	Vrwm=75.0V, Vbr=83.30..92.10V, Ipp=4.96A, 600W(1ms)	DO-214AA	1d	2o	Cmc	TV06B750J-G-NR-DO-214AA-CMC	tv06b750j-g-nr-do-214aa-cmc
NRC		1SMB75CA	TVS	Vrwm=75V, 4.9A, 600W(1ms), Bidir.	403C	3ba	2t	Ons	1SMB75CA-NRC-403C-ONS	1smb75ca-nrc-403c-ons
NRC		SZ1SMB75CA	TVS	Vrwm=75V, 4.9A, 600W(1ms), Bidir.	403C	3ba	2t	Ons	SZ1SMB75CA-NRC-403C-ONS	sz1smb75ca-nrc-403c-ons
NRJ		P6SMB180A	TVS	Vrwm=180V, Vbr=171 189V, 2.4A, 600W(1ms)	DO-214AA	1d	1u	Tsc	P6SMB180A-NRJ-DO-214AA-TSC	p6smb180a-nrj-do-214aa-tsc
NRK		SMB180A	TVS	Vbr=171..189V, Vrwm=154V, 2.44A, 600W(1ms)	DO-214AA	1d	1a	Lge	SMB180A-NRK-DO-214AA-LGE	smb180a-nrk-do-214aa-lge
NRM		SMB180CA	TVS	Vbr=171..189V, Vrwm=154V, 2.44A, 600W(1ms), Bidir.	DO-214AA	1ba	1j	Lge	SMB180CA-NRM-DO-214AA-LGE	smb180ca-nrm-do-214aa-lge
NS		P6SMB200	TVS	Vrwm=200V, Vbr=190..210V, 2.2A, 600W(1ms)	DO-214AA	1d	2j	Fag	P6SMB200-NS-DO-214AA-FAG	p6smb200-ns-do-214aa-fag
NS		P6SMBJ78	TVS	Vrwm=78V, Vbr=86.7..109.8V, 4.3A, 600W(1ms)	DO-214AA	1d	1a	Pjt	P6SMBJ78-NS-DO-214AA-PJT	p6smbj78-ns-do-214aa-pjt
NS		PZU4.7BA/DG	Zener diode	4.7V±5%, If=200mA, 320mW, halogen-free	SOD-323	5d	1a	Phi	PZU4_7BA/DG-NS-SOD-323-PHI	pzu4_7ba/dg-ns-sod-323-phi
NS		SMBG78	TVS	Vrwm=58V, Vbr=86.7..109.8V, 4.3A, 600W(1ms)	DO-215AA	5d	1k	Vs	SMBG78-NS-DO-215AA-VS	smbg78-ns-do-215aa-vs
NS		SMBJ78	TVS	Vrwm=58V, Vbr=86.7..109.8V, 4.3A, 600W(1ms)	DO-214AA	1d	1k	Vs	SMBJ78-NS-DO-214AA-VS	smbj78-ns-do-214aa-vs
NS		TV06B780K-G	TVS	Vrwm=78.0V, Vbr=86.70..106.0V, Ipp=4.32A, 600W(1ms)	DO-214AA	1d	2o	Cmc	TV06B780K-G-NS-DO-214AA-CMC	tv06b780k-g-ns-do-214aa-cmc
NSJ		P6SMB200	TVS	Vrwm=200V, Vbr=190..210V, 2.2A, 600W(1ms)	DO-214AA	1d	1u	Tsc	P6SMB200-NSJ-DO-214AA-TSC	p6smb200-nsj-do-214aa-tsc
NSK		SMB200	TVS	Vbr=180..220V, Vrwm=162V, 2.09A, 600W(1ms)	DO-214AA	1d	1a	Lge	SMB200-NSK-DO-214AA-LGE	smb200-nsk-do-214aa-lge
NSM		SMB200C	TVS	Vbr=180..220V, Vrwm=162V, 2.09A, 600W(1ms), Bidir.	DO-214AA	1ba	1j	Lge	SMB200C-NSM-DO-214AA-LGE	smb200c-nsm-do-214aa-lge
NT		1SMB78A	TVS	Vrwm=78V, 4.7A, 600W(1ms)	403A	3d	1s	Ons	1SMB78A-NT-403A-ONS	1smb78a-nt-403a-ons
NT		3.0SMB91A	Zener diode	86.70..99.70V, Zzt=115Ω, Izt=8.2mA, 3W	DO-214AA	1d	1b	Rul	3_0SMB91A-NT-DO-214AA-RUL	3_0smb91a-nt-do-214aa-rul
NT		CD214B-T78A	TVS	Vrwm=78V, Irsm=4.7A, 600W(1ms)	DO-214AA	1d	1a	Brn	CD214B-T78A-NT-DO-214AA-BRN	cd214b-t78a-nt-do-214aa-brn
NT		P6SMB200A	TVS	Vrwm=200V, Vbr=190..210V, 2.2A, 600W(1ms)	DO-214AA	1d	2j	Fag	P6SMB200A-NT-DO-214AA-FAG	p6smb200a-nt-do-214aa-fag
NT		P6SMBJ78A	TVS	Vrwm=78V, Vbr=86.7..109.8V, 4.7A, 600W(1ms)	DO-214AA	1d	1a	Pjt	P6SMBJ78A-NT-DO-214AA-PJT	p6smbj78a-nt-do-214aa-pjt
NT		PZU4.7B1A/DG	Zener diode	4.7V±2%, If=200mA, 320mW, halogen-free	SOD-323	5d	1a	Phi	PZU4_7B1A/DG-NT-SOD-323-PHI	pzu4_7b1a/dg-nt-sod-323-phi
NT		SMBG78A	TVS	Vrwm=58V, Vbr=86.7..99.7V, 4.7A, 600W(1ms)	DO-215AA	5d	1k	Vs	SMBG78A-NT-DO-215AA-VS	smbg78a-nt-do-215aa-vs
NT		SMBJ78A	TVS	Vrwm=58V, Vbr=86.7..99.7V, 4.7A, 600W(1ms)	DO-214AA	1d	1k	Vs	SMBJ78A-NT-DO-214AA-VS	smbj78a-nt-do-214aa-vs
NT		SMBJ78A	TVS	Vrwm=58V, Vbr=86.7..99.7V, 4.7A, 600W(1ms)	DO-214AA	1d	1m	Di	SMBJ78A-NT-DO-214AA-DI	smbj78a-nt-do-214aa-di
NT		SMF78A	TVS	Vrwm=78V, Vbr=86.7..95.8V, 1.4A, 200W(1ms)	SOD-123FL	7d	1a	Eic	SMF78A-NT-SOD-123FL-EIC	smf78a-nt-sod-123fl-eic
NT		SMF78CA	TVS	Vrwm=78.0V, Vbr=86.70..95.80V, 1.59A, 200W(10/1000µs), Bidir.	SOD-123FL	7ba	1j	Ers	SMF78CA-NT-SOD-123FL-ERS	smf78ca-nt-sod-123fl-ers
NT		SMF8V5A-M	ESDP-diode	Vbr=9.44V, Vrwm=8.5V, Ipp=13.9A, 200W(1ms)	SMF	7d	2y	Vs	SMF8V5A-M-NT-SMF-VS	smf8v5a-m-nt-smf-vs
NT		TV02W780B-G	TVS	Vrwm=78V, Vbr=86.7..95.8V, Ipp=1.59A, 200W(1ms), Bidir.	SOD-123	5ba	2o	Cmc	TV02W780B-G-NT-SOD-123-CMC	tv02w780b-g-nt-sod-123-cmc
NT		TV06B780J-G	TVS	Vrwm=78.0V, Vbr=86.70..95.80V, Ipp=4.76A, 600W(1ms)	DO-214AA	1d	2o	Cmc	TV06B780J-G-NT-DO-214AA-CMC	tv06b780j-g-nt-do-214aa-cmc
NTJ		P6SMB200A	TVS	Vrwm=200V, Vbr=190..210V, 2.2A, 600W(1ms)	DO-214AA	1d	1u	Tsc	P6SMB200A-NTJ-DO-214AA-TSC	p6smb200a-ntj-do-214aa-tsc
NTK		SMB200A	TVS	Vbr=190..210V, Vrwm=171V, 2.19A, 600W(1ms)	DO-214AA	1d	1a	Lge	SMB200A-NTK-DO-214AA-LGE	smb200a-ntk-do-214aa-lge
NTM		SMB200CA	TVS	Vbr=190..210V, Vrwm=171V, 2.19A, 600W(1ms), Bidir.	DO-214AA	1ba	1j	Lge	SMB200CA-NTM-DO-214AA-LGE	smb200ca-ntm-do-214aa-lge
NU		P6SMB220	TVS	Vrwm=220V, Vbr=209..231V, 1.83A, 600W(1ms)	DO-214AA	1d	2j	Fag	P6SMB220-NU-DO-214AA-FAG	p6smb220-nu-do-214aa-fag
NU		P6SMBJ85	TVS	Vrwm=85V, Vbr=94.4..119.2V, 3.9A, 600W(1ms)	DO-214AA	1d	1a	Pjt	P6SMBJ85-NU-DO-214AA-PJT	p6smbj85-nu-do-214aa-pjt
NU		PZU4.7B2A/DG	Zener diode	4.7V±2%, If=200mA, 320mW, halogen-free	SOD-323	5d	1a	Phi	PZU4_7B2A/DG-NU-SOD-323-PHI	pzu4_7b2a/dg-nu-sod-323-phi
NU		SMBG85	TVS	Vrwm=85V, Vbr=94.4..119.2V, 3.9A, 600W(1ms)	DO-215AA	5d	1k	Vs	SMBG85-NU-DO-215AA-VS	smbg85-nu-do-215aa-vs
NU		SMBJ85	TVS	Vrwm=85V, Vbr=94.4..119.2V, 3.9A, 600W(1ms)	DO-214AA	1d	1k	Vs	SMBJ85-NU-DO-214AA-VS	smbj85-nu-do-214aa-vs
NU		TV06B850K-G	TVS	Vrwm=85.0V, Vbr=94.40..115.0V, Ipp=3.97A, 600W(1ms)	DO-214AA	1d	2o	Cmc	TV06B850K-G-NU-DO-214AA-CMC	tv06b850k-g-nu-do-214aa-cmc
NUE		SM2T14A	TVS	Vrwm=12V, 20A, 200W(1ms)	DO-216AA	4d	1q	Ste	SM2T14A-NUE-DO-216AA-STE	sm2t14a-nue-do-216aa-ste
NUJ		P6SMB220	TVS	Vrwm=220V, Vbr=209..231V, 1.83A, 600W(1ms)	DO-214AA	1d	1 u	Tsc	P6SMB220-NUJ-DO-214AA-TSC	p6smb220-nuj-do-214aa-tsc
NV		1SMB85A	TVS	Vrwm=85V, 4.4A, 600W(1ms)	403A	3d	1s	Ons	1SMB85A-NV-403A-ONS	1smb85a-nv-403a-ons
NV		3.0SMB100A	Zener diode	94.40..108.20V, Zzt=160Ω, Izt=7.5mA, 3W	DO-214AA	1d	1b	Rul	3_0SMB100A-NV-DO-214AA-RUL	3_0smb100a-nv-do-214aa-rul
NV		CD214B-T85A	TVS	Vrwm=85V, Irsm=4.4A, 600W(1ms)	DO-214AA	1d	1a	Brn	CD214B-T85A-NV-DO-214AA-BRN	cd214b-t85a-nv-do-214aa-brn
NV		P6SMB220A	TVS	Vrwm=220V, Vbr=209..231V, 1.83A, 600W(1ms)	DO-214AA	1d	2j	Fag	P6SMB220A-NV-DO-214AA-FAG	p6smb220a-nv-do-214aa-fag
NV		P6SMBJ85A	TVS	Vrwm=85V, Vbr=94.4..119.2V, 4.4A, 600W(1ms)	DO-214AA	1d	1a	Pjt	P6SMBJ85A-NV-DO-214AA-PJT	p6smbj85a-nv-do-214aa-pjt
NV		PZU4.7B3A/DG	Zener diode	4.7V±2%, If=200mA, 320mW, halogen-free	SOD-323	5d	1a	Phi	PZU4_7B3A/DG-NV-SOD-323-PHI	pzu4_7b3a/dg-nv-sod-323-phi
NV		SMBG85A	TVS	Vrwm=85V, Vbr=94.4..108.2V, 4.4A, 600W(1ms)	DO-215AA	5d	1k	Vs	SMBG85A-NV-DO-215AA-VS	smbg85a-nv-do-215aa-vs
NV		SMBJ85A	TVS	Vrwm=85V, Vbr=94.4..108.2V, 4.4A, 600W(1ms)	DO-214AA	1d	1m	Di	SMBJ85A-NV-DO-214AA-DI	smbj85a-nv-do-214aa-di
NV		SMBJ85A	TVS	Vrwm=85V, Vbr=94.4..108.2V, 4.4A, 600W(1ms)	DO-214AA	1d	1k	Vs	SMBJ85A-NV-DO-214AA-VS	smbj85a-nv-do-214aa-vs
NV		SMF85A	TVS	Vrwm=85V, Vbr=94.4..104V, 1.3A, 200W(1ms)	SOD-123FL	7d	1a	Eic	SMF85A-NV-SOD-123FL-EIC	smf85a-nv-sod-123fl-eic
NV		SMF85CA	TVS	Vrwm=85.0V, Vbr=94.40..104.0V, 1.46A, 200W(10/1000µs), Bidir.	SOD-123FL	7ba	1j	Ers	SMF85CA-NV-SOD-123FL-ERS	smf85ca-nv-sod-123fl-ers
NV		SMF9V0A-M	ESDP-diode	Vbr=10.0V, Vrwm=9V, Ipp=13.5A, 200W(1ms)	SMF	7d	2y	Vs	SMF9V0A-M-NV-SMF-VS	smf9v0a-m-nv-smf-vs
NV		TV02W850B-G	TVS	Vrwm=85V, Vbr=94.4..104V, Ipp=1.46A, 200W(1ms), Bidir.	SOD-123	5ba	2o	Cmc	TV02W850B-G-NV-SOD-123-CMC	tv02w850b-g-nv-sod-123-cmc
NV		TV06B850J-G	TVS	Vrwm=85.0V, Vbr=94.40..104.0V, Ipp=4.38A, 600W(1ms)	DO-214AA	1d	2o	Cmc	TV06B850J-G-NV-DO-214AA-CMC	tv06b850j-g-nv-do-214aa-cmc
NV7		SM6T100A	TVS	Vrwm=85.5V, Vbr=95..105V, 4.4A, 600W(1ms)	DO-214AA	1d	1k	Vs	SM6T100A-NV7-DO-214AA-VS	sm6t100a-nv7-do-214aa-vs
NV7		SM6T100CA	TVS	Vrwm=85.5V, Vbr=95..105V, 4.4A, 600W(1ms), Bidir.	DO-214AA	1ba	1l	Vs	SM6T100CA-NV7-DO-214AA-VS	sm6t100ca-nv7-do-214aa-vs
NVJ		P6SMB220A	TVS	Vrwm=220V, Vbr=209..231V, 1.83A, 600W(1ms)	DO-214AA	1d	1u	Tsc	P6SMB220A-NVJ-DO-214AA-TSC	p6smb220a-nvj-do-214aa-tsc
NW		P6SMB250	TVS	Vbr=237..263V, Vrwm=214V, 1.75A, 600W(1ms)	DO-214AA	1d	2j	Fag	P6SMB250-NW-DO-214AA-FAG	p6smb250-nw-do-214aa-fag
NW		P6SMBJ90	TVS	Vrwm=90V, Vbr=100..115.5V, 3.8A, 600W(1ms)	DO-214AA	1d	1a	Pjt	P6SMBJ90-NW-DO-214AA-PJT	p6smbj90-nw-do-214aa-pjt
NW		PZU5.1BA/DG	Zener diode	5.1V±5%, If=200mA, 320mW, halogen-free	SOD-323	5d	1a	Phi	PZU5_1BA/DG-NW-SOD-323-PHI	pzu5_1ba/dg-nw-sod-323-phi
NW		SMBG90	TVS	Vrwm=90V, Vbr=100..115.5V, 4.1A, 600W(1ms)	DO-215AA	5d	1k	Vs	SMBG90-NW-DO-215AA-VS	smbg90-nw-do-215aa-vs
NW		SMBJ90	TVS	Vrwm=90V, Vbr=100..115.5V, 4.1A, 600W(1ms)	DO-214AA	1d	1k	Vs	SMBJ90-NW-DO-214AA-VS	smbj90-nw-do-214aa-vs
NW		TV06B900K-G	TVS	Vrwm=90V, Vbr=100.0..122.0V, Ipp=3.75A, 600W(1ms)	DO-214AA	1d	2o	Cmc	TV06B900K-G-NW-DO-214AA-CMC	tv06b900k-g-nw-do-214aa-cmc
NWA		P4SMA200C	TVS	Vbr=180..220V, Vrwm=162V, 1.5A, 400W(1ms), Bidir.	DO-214AC	1ba	1j	Pjt	P4SMA200C-NWA-DO-214AC-PJT	p4sma200c-nwa-do-214ac-pjt
NWB		P4SMA200CA	TVS	Vbr=190..210V, Vrwm=171V, 1.53A, 400W(1ms), Bidir.	DO-214AC	1ba	1j	Pjt	P4SMA200CA-NWB-DO-214AC-PJT	p4sma200ca-nwb-do-214ac-pjt
NWC		P4SMA220C	TVS	Vbr=198..242V, Vrwm=175V, 1.16A, 400W(1ms), Bidir.	DO-214AC	1ba	1j	Pjt	P4SMA220C-NWC-DO-214AC-PJT	p4sma220c-nwc-do-214ac-pjt
NWD		P4SMA220CA	TVS	Vbr=209..231V, Vrwm=185V, 1.22A, 400W(1ms), Bidir.	DO-214AC	1ba	1j	Pjt	P4SMA220CA-NWD-DO-214AC-PJT	p4sma220ca-nwd-do-214ac-pjt
NWE		P4SMA250C	TVS	Vbr=225..275V, Vrwm=202V, 1.11A, 400W(1ms), Bidir.	DO-214AC	1ba	1j	Pjt	P4SMA250C-NWE-DO-214AC-PJT	p4sma250c-nwe-do-214ac-pjt
NWF		P4SMA250CA	TVS	Vbr=237..263V, Vrwm=214V, 1.16A, 400W(1ms), Bidir.	DO-214AC	1ba	1j	Pjt	P4SMA250CA-NWF-DO-214AC-PJT	p4sma250ca-nwf-do-214ac-pjt
NX		1SMB90A	TVS	Vrwm=90V, 4.1A, 600W(1ms)	403A	3d	1s	Ons	1SMB90A-NX-403A-ONS	1smb90a-nx-403a-ons
NX		3.0SMB110A	Zener diode	100.0..115.50V, Zzt=225Ω, Izt=6.8mA, 3W	DO-214AA	1d	1b	Rul	3_0SMB110A-NX-DO-214AA-RUL	3_0smb110a-nx-do-214aa-rul
NX		BZT52C22W	Zener diode	20.90..23.10V, Izt=5mA, Zzt=55Ω, 500mW	SOD-123	5d	1a	Jiy	BZT52C22W-NX-SOD-123-JIY	bzt52c22w-nx-sod-123-jiy
NX		CD214B-T90A	TVS	Vrwm=90V, Irsm=4.1A, 600W(1ms)	DO-214AA	1d	1a	Brn	CD214B-T90A-NX-DO-214AA-BRN	cd214b-t90a-nx-do-214aa-brn
NX		P6SMB250A	TVS	Vbr=237..263V, Vrwm=214V, 1.75A, 600W(1ms)	DO-214AA	1d	2j	Fag	P6SMB250A-NX-DO-214AA-FAG	p6smb250a-nx-do-214aa-fag
NX		P6SMBJ90A	TVS	Vrwm=90V, Vbr=100..115.5V, 4.1A, 600W(1ms)	DO-214AA	1d	1a	Pjt	P6SMBJ90A-NX-DO-214AA-PJT	p6smbj90a-nx-do-214aa-pjt
NX		PZU5.1B1A/DG	Zener diode	5.1V±2%, If=200mA, 320mW, halogen-free	SOD-323	5d	1a	Phi	PZU5_1B1A/DG-NX-SOD-323-PHI	pzu5_1b1a/dg-nx-sod-323-phi
NX		SM6T100C	TVS	Vrwm=85.5V, Vbr=95..105V, 4.4A, 600W(1ms), Bidir.	DO-214AA	1ba	1r	Ste	SM6T100C-NX-DO-214AA-STE	sm6t100c-nx-do-214aa-ste
NX		SMBG90A	TVS	Vrwm=90V, Vbr=100..115.5V, 4.1A, 600W(1ms)	DO-215AA	5d	1k	Vs	SMBG90A-NX-DO-215AA-VS	smbg90a-nx-do-215aa-vs
NX		SMBJ90A	TVS	Vrwm=90V, Vbr=100..115.5V, 4.1A, 600W(1ms)	DO-214AA	1d	1m	Di	SMBJ90A-NX-DO-214AA-DI	smbj90a-nx-do-214aa-di
NX		SMBJ90A	TVS	Vrwm=90V, Vbr=100..115.5V, 4.1A, 600W(1ms)	DO-214AA	1d	1k	Vs	SMBJ90A-NX-DO-214AA-VS	smbj90a-nx-do-214aa-vs
NX		SMF10A-M	ESDP-diode	Vbr=11.1V, Vrwm=10V, Ipp=11.8A, 200W(1ms)	SMF	7d	2y	Vs	SMF10A-M-NX-SMF-VS	smf10a-m-nx-smf-vs
NX		SMF90A	TVS	Vrwm=90V, Vbr=100..111V, 1.2A, 200W(1ms)	SOD-123FL	7d	1a	Eic	SMF90A-NX-SOD-123FL-EIC	smf90a-nx-sod-123fl-eic
NX		SMF90CA	TVS	Vrwm=90V, Vbr=100.0..111.0V, 1.37A, 200W(10/1000µs), Bidir.	SOD-123FL	7ba	1j	Ers	SMF90CA-NX-SOD-123FL-ERS	smf90ca-nx-sod-123fl-ers
NX		TV02W900B-G	TVS	Vrwm=90V, Vbr=100..111V, Ipp=1.3A, 200W(1ms), Bidir.	SOD-123	5ba	2o	Cmc	TV02W900B-G-NX-SOD-123-CMC	tv02w900b-g-nx-sod-123-cmc
NX		TV06B900J-G	TVS	Vrwm=90V, Vbr=100.0..111.0V, Ipp=4.11A, 600W(1ms)	DO-214AA	1d	2o	Cmc	TV06B900J-G-NX-DO-214AA-CMC	tv06b900j-g-nx-do-214aa-cmc
NXA		P4SMA22C	TVS	Vbr=19.8..24.2V, Vrwm=17.8V, 13.0A, 400W(1ms), Bidir.	DO-214AC	1ba	1j	Pjt	P4SMA22C-NXA-DO-214AC-PJT	p4sma22c-nxa-do-214ac-pjt
NXB		P4SMA22CA	TVS	Vbr=20.9..23.1V, Vrwm=18.8V, 14.0A, 400W(1ms), Bidir.	DO-214AC	1ba	1j	Pjt	P4SMA22CA-NXB-DO-214AC-PJT	p4sma22ca-nxb-do-214ac-pjt
NXC		P4SMA24C	TVS	Vbr=21.6..26.4V, Vrwm=19.4V, 12.0A, 400W(1ms), Bidir.	DO-214AC	1ba	1j	Pjt	P4SMA24C-NXC-DO-214AC-PJT	p4sma24c-nxc-do-214ac-pjt
NXD		P4SMA24CA	TVS	Vbr=22.8..25.2V, Vrwm=20.5V, 13.0A, 400W(1ms), Bidir.	DO-214AC	1ba	1j	Pjt	P4SMA24CA-NXD-DO-214AC-PJT	p4sma24ca-nxd-do-214ac-pjt
NXE		P4SMA27C	TVS	Vbr=24.3..29.7V, Vrwm=21.8V, 11.0A, 400W(1ms), Bidir.	DO-214AC	1ba	1j	Pjt	P4SMA27C-NXE-DO-214AC-PJT	p4sma27c-nxe-do-214ac-pjt
NXF		P4SMA27CA	TVS	Vbr=25.7..28.4V, Vrwm=23.1V, 11.2A, 400W(1ms), Bidir.	DO-214AC	1ba	1j	Pjt	P4SMA27CA-NXF-DO-214AC-PJT	p4sma27ca-nxf-do-214ac-pjt
NXG		P4SMA30C	TVS	Vbr=27.0..33.0V, Vrwm=24.3V, 10.0A, 400W(1ms), Bidir.	DO-214AC	1ba	1j	Pjt	P4SMA30C-NXG-DO-214AC-PJT	p4sma30c-nxg-do-214ac-pjt
NXH		P4SMA30CA	TVS	Vbr=28.5..31.5V, Vrwm=25.6V, 10.0A, 400W(1ms), Bidir.	DO-214AC	1ba	1j	Pjt	P4SMA30CA-NXH-DO-214AC-PJT	p4sma30ca-nxh-do-214ac-pjt
NXJ		P4SMA33C	TVS	Vbr=29.7..36.3V, Vrwm=26.8V, 9.0A, 400W(1ms), Bidir.	DO-214AC	1ba	1j	Pjt	P4SMA33C-NXJ-DO-214AC-PJT	p4sma33c-nxj-do-214ac-pjt
NXK		P4SMA33CA	TVS	Vbr=31.4..34.7V, Vrwm=28.2V, 9.0A, 400W(1ms), Bidir.	DO-214AC	1ba	1j	Pjt	P4SMA33CA-NXK-DO-214AC-PJT	p4sma33ca-nxk-do-214ac-pjt
NXL		P4SMA36C	TVS	Vbr=32.4..39.6V, Vrwm=29.1V, 8.0A, 400W(1ms), Bidir.	DO-214AC	1ba	1j	Pjt	P4SMA36C-NXL-DO-214AC-PJT	p4sma36c-nxl-do-214ac-pjt
NXM		P4SMA36CA	TVS	Vbr=34.2..37.8V, Vrwm=30.8V, 8.4A, 400W(1ms), Bidir.	DO-214AC	1ba	1j	Pjt	P4SMA36CA-NXM-DO-214AC-PJT	p4sma36ca-nxm-do-214ac-pjt
NXN		P4SMA39C	TVS	Vbr=35.1..42.9V, Vrwm=31.6V, 7.4A, 400W(1ms), Bidir.	DO-214AC	1ba	1j	Pjt	P4SMA39C-NXN-DO-214AC-PJT	p4sma39c-nxn-do-214ac-pjt
NXP		P4SMA39CA	TVS	Vbr=37.1..41.0V, Vrwm=33.3V, 7.8A, 400W(1ms), Bidir.	DO-214AC	1ba	1j	Pjt	P4SMA39CA-NXP-DO-214AC-PJT	p4sma39ca-nxp-do-214ac-pjt
NXQ		P4SMA43C	TVS	Vbr=38.7..47.3V, Vrwm=34.8V, 6.8A, 400W(1ms), Bidir.	DO-214AC	1ba	1j	Pjt	P4SMA43C-NXQ-DO-214AC-PJT	p4sma43c-nxq-do-214ac-pjt
NXR		P4SMA43CA	TVS	Vbr=40.9..45.2V, Vrwm=36.8V, 7.1A, 400W(1ms), Bidir.	DO-214AC	1ba	1j	Pjt	P4SMA43CA-NXR-DO-214AC-PJT	p4sma43ca-nxr-do-214ac-pjt
NXS		P4SMA47C	TVS	Vbr=42.3..51.7V, Vrwm=38.1V, 6.2A, 400W(1ms), Bidir.	DO-214AC	1ba	1j	Pjt	P4SMA47C-NXS-DO-214AC-PJT	p4sma47c-nxs-do-214ac-pjt
NXT		P4SMA47CA	TVS	Vbr=44.7..49.4V, Vrwm=40.2V, 6.5A, 400W(1ms), Bidir.	DO-214AC	1ba	1j	Pjt	P4SMA47CA-NXT-DO-214AC-PJT	p4sma47ca-nxt-do-214ac-pjt
NXU		P4SMA51C	TVS	Vbr=45.9..56.1V, Vrwm=41.3V, 5.7A, 400W(1ms), Bidir.	DO-214AC	1ba	1j	Pjt	P4SMA51C-NXU-DO-214AC-PJT	p4sma51c-nxu-do-214ac-pjt
NXV		P4SMA51CA	TVS	Vbr=48.5..53.6V, Vrwm=43.6V, 6.0A, 400W(1ms), Bidir.	DO-214AC	1ba	1j	Pjt	P4SMA51CA-NXV-DO-214AC-PJT	p4sma51ca-nxv-do-214ac-pjt
NXW		P4SMA56C	TVS	Vbr=50.4..61.6V, Vrwm=45.4V, 5.2A, 400W(1ms), Bidir.	DO-214AC	1ba	1j	Pjt	P4SMA56C-NXW-DO-214AC-PJT	p4sma56c-nxw-do-214ac-pjt
NXX		P4SMA56CA	TVS	Vbr=53.2..58.8V, Vrwm=47.8V, 5.5A, 400W(1ms), Bidir.	DO-214AC	1ba	1j	pjt	P4SMA56CA-NXX-DO-214AC-PJT	p4sma56ca-nxx-do-214ac-pjt
NXY		P4SMA62C	TVS	Vbr=55.8..68.2V, Vrwm=50.2V, 4.7A, 400W(1ms), Bidir.	DO-214AC	1ba	1j	Pjt	P4SMA62C-NXY-DO-214AC-PJT	p4sma62c-nxy-do-214ac-pjt
NXZ		P4SMA62CA	TVS	Vbr=58.9..65.1V, Vrwm=53.0V, 5.0A, 400W(1ms), Bidir.	DO-214AC	1ba	1j	Pjt	P4SMA62CA-NXZ-DO-214AC-PJT	p4sma62ca-nxz-do-214ac-pjt
NY		BZT52C24W	Zener diode	22.80..25.20V, Izt=5mA, Zzt=70Ω, 500mW	SOD-123	5d	1a	Jiy	BZT52C24W-NY-SOD-123-JIY	bzt52c24w-ny-sod-123-jiy
NY		KDZ6.2VVY	Zener diode	6.06..6.33V, Izt=5mA, Zzt=30Ω, 100mW	VSC	7d	1a	Kec	KDZ6_2VVY-NY-VSC-KEC	kdz6_2vvy-ny-vsc-kec
NY		P6SMBJ100	TVS	Vrwm=100V, Vbr=90..110V, 4.2A, 600W(1ms)	DO-214AA	1d	1a	Pjt	P6SMBJ100-NY-DO-214AA-PJT	p6smbj100-ny-do-214aa-pjt
NY		PZU5.1B2A/DG	Zener diode	5.1V±2%, If=200mA, 320mW, halogen-free	SOD-323	5d	1a	Phi	PZU5_1B2A/DG-NY-SOD-323-PHI	pzu5_1b2a/dg-ny-sod-323-phi
NY		SM6T100CA	TVS	Vrwm=85.5V, Vbr=95..105V, 4.4A, 600W(1ms), Bidir.	DO-214AA	1ba	1j	Mde	SM6T100CA-NY-DO-214AA-MDE	sm6t100ca-ny-do-214aa-mde
NY		SMBG100	TVS	Vrwm=100V, Vbr=111 ..128.0V, 3.7A, 600W(1ms)	DO-215AA	5d	1k	Vs	SMBG100-NY-DO-215AA-VS	smbg100-ny-do-215aa-vs
NY		SMBJ100	TVS	Vrwm=100V, Vbr=111 ..128.0V, 3.7A, 600W(1ms)	DO-214AA	1d	1k	Vs	SMBJ100-NY-DO-214AA-VS	smbj100-ny-do-214aa-vs
NY		TV06B101K-G	TVS	Vrwm=100.0V, Vbr=111.0..136.0V, Ipp=3.35A, 600W(1ms)	DO-214AA	1d	1a	Cmc	TV06B101K-G-NY-DO-214AA-CMC	tv06b101k-g-ny-do-214aa-cmc
NYA		P4SMA68C	TVS	Vbr=61.2..74.8V, Vrwm=55.1V, 4.3A, 400W(1ms), Bidir.	DO-214AC	1ba	1j	Pjt	P4SMA68C-NYA-DO-214AC-PJT	p4sma68c-nya-do-214ac-pjt
NYB		P4SMA68CA	TVS	Vbr=64.6..71.4V, Vrwm=58.1V, 4.6A, 400W(1ms), Bidir.	DO-214AC	1ba	1j	Pjt	P4SMA68CA-NYB-DO-214AC-PJT	p4sma68ca-nyb-do-214ac-pjt
NYC		P4SMA75C	TVS	Vbr=67.5..82.5V, Vrwm=60.7V, 3.9A, 400W(1ms), Bidir.	DO-214AC	1ba	1j	Pjt	P4SMA75C-NYC-DO-214AC-PJT	p4sma75c-nyc-do-214ac-pjt
NYD		P4SMA75CA	TVS	Vbr=71.3..78.8V, Vrwm=64.1V, 4.1A, 400W(1ms), Bidir.	DO-214AC	1ba	1j	Pjt	P4SMA75CA-NYD-DO-214AC-PJT	p4sma75ca-nyd-do-214ac-pjt
NYE		P4SMA82C	TVS	Vbr=73.8..90.2V, Vrwm=66.4V, 3.6A, 400W(1ms), Bidir.	DO-214AC	1ba	1j	Pjt	P4SMA82C-NYE-DO-214AC-PJT	p4sma82c-nye-do-214ac-pjt
NYF		P4SMA82CA	TVS	Vbr=77.9..86.1V, Vrwm=70.1V, 3.7A, 400W(1ms), Bidir.	DO-214AC	1ba	1j	Pjt	P4SMA82CA-NYF-DO-214AC-PJT	p4sma82ca-nyf-do-214ac-pjt
NYG		P4SMA91C	TVS	Vbr=81.9..100V, Vrwm=73.7V, 3.2A, 400W(1ms), Bidir.	DO-214AC	1ba	1j	Pjt	P4SMA91C-NYG-DO-214AC-PJT	p4sma91c-nyg-do-214ac-pjt
NYH		P4SMA91CA	TVS	Vbr=86.5..95.5V, Vrwm=77.8V, 3.4A, 400W(1ms), Bidir.	DO-214AC	1ba	1j	Pjt	P4SMA91CA-NYH-DO-214AC-PJT	p4sma91ca-nyh-do-214ac-pjt
NYJ		P4SMA100C	TVS	Vbr=90.0..110V, Vrwm=81.0V, 2.9A, 400W(1ms), Bidir.	DO-214AC	1ba	1j	Pjt	P4SMA100C-NYJ-DO-214AC-PJT	p4sma100c-nyj-do-214ac-pjt
NYK		P4SMA100CA	TVS	Vbr=95.0..105V, Vrwm=85.5V, 3.1A, 400W(1ms), Bidir.	DO-214AC	1ba	1j	Pjt	P4SMA100CA-NYK-DO-214AC-PJT	p4sma100ca-nyk-do-214ac-pjt
NYL		P4SMA110C	TVS	Vbr=99.0..121V, Vrwm=89.2V, 2.7A, 400W(1ms), Bidir.	DO-214AC	1ba	1j	Pjt	P4SMA110C-NYL-DO-214AC-PJT	p4sma110c-nyl-do-214ac-pjt
NYM		P4SMA110CA	TVS	Vbr=105..116V, Vrwm=94V, 2.8A, 400W(1ms), Bidir.	DO-214AC	1ba	1j	Pjt	P4SMA110CA-NYM-DO-214AC-PJT	p4sma110ca-nym-do-214ac-pjt
NYN		P4SMA120C	TVS	Vbr=108..132V, Vrwm=97.2V, 2.4A, 400W(1ms), Bidir.	DO-214AC	1ba	1j	Pjt	P4SMA120C-NYN-DO-214AC-PJT	p4sma120c-nyn-do-214ac-pjt
NYP		P4SMA120CA	TVS	Vbr=114..126V, Vrwm=102V, 2.5A, 400W(1ms), Bidir.	DO-214AC	1ba	1j	Pjt	P4SMA120CA-NYP-DO-214AC-PJT	p4sma120ca-nyp-do-214ac-pjt
NYP		P4SMA130CA	TVS	Vbr=124..137V, Vrwm=111V, 2.3A, 400W(1ms), Bidir.	DO-214AC	1ba	1j	Pjt	P4SMA130CA-NYP-DO-214AC-PJT	p4sma130ca-nyp-do-214ac-pjt
NYQ		P4SMA130C	TVS	Vbr=117..143V, Vrwm=105V, 2.2A, 400W(1ms), Bidir.	DO-214AC	1ba	1j	Pjt	P4SMA130C-NYQ-DO-214AC-PJT	p4sma130c-nyq-do-214ac-pjt
NYS		P4SMA150C	TVS	Vbr=135..165V, Vrwm=121V, 2.0A, 400W(1ms), Bidir.	DO-214AC	1ba	1j	Pjt	P4SMA150C-NYS-DO-214AC-PJT	p4sma150c-nys-do-214ac-pjt
NYT		P4SMA150CA	TVS	Vbr=143..158V, Vrwm=128V, 2.0A, 400W(1ms), Bidir.	DO-214AC	1ba	1j	Pjt	P4SMA150CA-NYT-DO-214AC-PJT	p4sma150ca-nyt-do-214ac-pjt
NYU		P4SMA160C	TVS	Vbr=144..176V, Vrwm=130V, 1.8A, 400W(1ms), Bidir.	DO-214AC	1ba	1j	Pjt	P4SMA160C-NYU-DO-214AC-PJT	p4sma160c-nyu-do-214ac-pjt
NYV		P4SMA160CA	TVS	Vbr=152..168V, Vrwm=136V, 1.9A, 400W(1ms), Bidir.	DO-214AC	1ba	1j	Pjt	P4SMA160CA-NYV-DO-214AC-PJT	p4sma160ca-nyv-do-214ac-pjt
NYW		P4SMA170C	TVS	Vbr=153..187V, Vrwm=138V, 1.7A, 400W(1ms), Bidir.	DO-214AC	1ba	1j	Pjt	P4SMA170C-NYW-DO-214AC-PJT	p4sma170c-nyw-do-214ac-pjt
NYX		P4SMA170CA	TVS	Vbr=162..179V, Vrwm=145V, 1.8A, 400W(1ms), Bidir.	DO-214AC	1ba	1j	Pjt	P4SMA170CA-NYX-DO-214AC-PJT	p4sma170ca-nyx-do-214ac-pjt
NYY		P4SMA180C	TVS	Vbr=162..198V, Vrwm=146V, 1.6A, 400W(1ms), Bidir.	DO-214AC	1ba	1j	Pjt	P4SMA180C-NYY-DO-214AC-PJT	p4sma180c-nyy-do-214ac-pjt
NYZ		P4SMA180CA	TVS	Vbr=171..189V, Vrwm=154V, 1.7A, 400W(1ms), Bidir.	DO-214AC	1ba	1j	pjt	P4SMA180CA-NYZ-DO-214AC-PJT	p4sma180ca-nyz-do-214ac-pjt
NZ		1SMB100A	TVS	Vrwm=100V, 3.7A, 600W(1ms)	403A	3d	1s	Ons	1SMB100A-NZ-403A-ONS	1smb100a-nz-403a-ons
NZ		3.0SMB120A	Zener diode	111.0..128.0V, Zzt=300Ω, Izt=6.3mA, 3W	DO-214AA	1d	1b	Rul	3_0SMB120A-NZ-DO-214AA-RUL	3_0smb120a-nz-do-214aa-rul
NZ		BZT52B20S	Zener diode	19.60..20.40V, Izt=5mA, Zzt=55Ω, 200mW	SOD-323FL	7d	1a	Tsc	BZT52B20S-NZ-SOD-323FL-TSC	bzt52b20s-nz-sod-323fl-tsc
NZ		BZT52C27W	Zener diode	25.65..28.35V, Izt=2mA, Zzt=80Ω, 500mW	SOD-123	5d	1a	Jiy	BZT52C27W-NZ-SOD-123-JIY	bzt52c27w-nz-sod-123-jiy
NZ		CD214B-T100A	TVS	Vrwm=100V, Irsm=3.7A, 600W(1ms)	DO-214AA	1d	1a	Brn	CD214B-T100A-NZ-DO-214AA-BRN	cd214b-t100a-nz-do-214aa-brn
NZ		MM3Z20VB	Zener diode	19.60..20.40V, Zzt=51Ω, Izt=5mA, 200mW	SOD-323FL	7d	1a	F	MM3Z20VB-NZ-SOD-323FL-F	mm3z20vb-nz-sod-323fl-f
NZ		MM3Z20VBW	Zener diode	19.60..20.40V, Izt=5mA, Zzt=55Ω, 200mW	SOD-323FL	7d	1a	Tac	MM3Z20VBW-NZ-SOD-323FL-TAC	mm3z20vbw-nz-sod-323fl-tac
NZ		P6SMBJ100A	TVS	Vrwm=100V, Vbr=95..105V, 4.4A, 600W(1ms)	DO-214AA	1d	1a	Pjt	P6SMBJ100A-NZ-DO-214AA-PJT	p6smbj100a-nz-do-214aa-pjt
NZ		PZU5.1B3A/DG	Zener diode	5.1V±2%, If=200mA, 320mW, halogen-free	SOD-323	5d	1a	Phi	PZU5_1B3A/DG-NZ-SOD-323-PHI	pzu5_1b3a/dg-nz-sod-323-phi
NZ		SMBG100A	TVS	Vrwm=100V, Vbr=111..128V, 3.7A, 600W(1ms)	DO-215AA	5d	1k	Vs	SMBG100A-NZ-DO-215AA-VS	smbg100a-nz-do-215aa-vs
NZ		SMBJ100A	TVS	Vrwm=100V, Vbr=111..128V, 3.7A, 600W(1ms)	DO-214AA	1d	1m	Di	SMBJ100A-NZ-DO-214AA-DI	smbj100a-nz-do-214aa-di
NZ		SMBJ100A	TVS	Vrwm=100V, Vbr=111..128V, 3.7A, 600W(1ms)	DO-214AA	1d	1k	Vs	SMBJ100A-NZ-DO-214AA-VS	smbj100a-nz-do-214aa-vs
NZ		SMF100A	TVS	Vrwm=100V, Vbr=111..123V, 1.1A, 200W(1ms)	SOD-123FL	7d	1a	Eic	SMF100A-NZ-SOD-123FL-EIC	smf100a-nz-sod-123fl-eic
NZ		SMF100CA	TVS	Vrwm=100.0V, Vbr=111.0..123.0V, 1.23A, 200W(10/1000µs), Bidir.	SOD-123FL	7ba	1j	Ers	SMF100CA-NZ-SOD-123FL-ERS	smf100ca-nz-sod-123fl-ers
NZ		SMF11A-M	ESDP-diode	Vbr=12.2V, Vrwm=11V, Ipp=11A, 200W(1ms)	SMF	7d	2y	Vs	SMF11A-M-NZ-SMF-VS	smf11a-m-nz-smf-vs
NZ		TCMM3Z20VB	Zener diode	20V±2%, Izt=5mA, Zzt=51Ω, 200mW	SOD-323FL	7d	1a	Tac	TCMM3Z20VB-NZ-SOD-323FL-TAC	tcmm3z20vb-nz-sod-323fl-tac
NZ		TV02W101B-G	TVS	Vrwm=100V, Vbr=111..123V, Ipp=1.23A, 200W(1ms), Bidir.	SOD-123	5ba	2o	Cmc	TV02W101B-G-NZ-SOD-123-CMC	tv02w101b-g-nz-sod-123-cmc
NZ		TV06B101J-G	TVS	Vrwm=100.0V, Vbr=111.0..123.0V, Ipp=3.70A, 600W(1ms)	DO-214AA	1d	1a	Cmc	TV06B101J-G-NZ-DO-214AA-CMC	tv06b101j-g-nz-do-214aa-cmc
NZA		P4SMA6.8C	TVS	Vbr=6.12..7.48V, Vrwm=5.50V, 38.0A, 400W(1ms), Bidir.	DO-214AC	1ba	1j	Pjt	P4SMA6_8C-NZA-DO-214AC-PJT	p4sma6_8c-nza-do-214ac-pjt
NZB		P4SMA6.8CA	TVS	Vbr=6.45..7.14V, Vrwm=5.80V, 40.0A, 400W(1ms), Bidir.	DO-214AC	1ba	1j	Pjt	P4SMA6_8CA-NZB-DO-214AC-PJT	p4sma6_8ca-nzb-do-214ac-pjt
NZC		P4SMA7.5C	TVS	Vbr=6.75..8.25V, Vrwm=6.05V, 36.0A, 400W(1ms), Bidir.	DO-214AC	1ba	1j	Pjt	P4SMA7_5C-NZC-DO-214AC-PJT	p4sma7_5c-nzc-do-214ac-pjt
NZD		P4SMA7.5CA	TVS	Vbr=7.13..7.88V, Vrwm=6.40V, 37.0A, 400W(1ms), Bidir.	DO-214AC	1ba	1j	Pjt	P4SMA7_5CA-NZD-DO-214AC-PJT	p4sma7_5ca-nzd-do-214ac-pjt
NZE		P4SMA8.2C	TVS	Vbr=7.38..9.02V, Vrwm=6.63V, 33.0A, 400W(1ms), Bidir.	DO-214AC	1ba	1j	Pjt	P4SMA8_2C-NZE-DO-214AC-PJT	p4sma8_2c-nze-do-214ac-pjt
NZF		P4SMA8.2CA	TVS	Vbr=7.79..8.61V, Vrwm=7.02V, 35.0A, 400W(1ms), Bidir.	DO-214AC	1ba	1j	Pjt	P4SMA8_2CA-NZF-DO-214AC-PJT	p4sma8_2ca-nzf-do-214ac-pjt
NZG		P4SMA9.1C	TVS	Vbr=8.19..10.0V, Vrwm=7.37V, 30.0A, 400W(1ms), Bidir.	DO-214AC	1ba	1j	Pjt	P4SMA9_1C-NZG-DO-214AC-PJT	p4sma9_1c-nzg-do-214ac-pjt
NZH		P4SMA9.1CA	TVS	Vbr=8.65..9.55V, Vrwm=7.78V, 31.0A, 400W(1ms), Bidir.	DO-214AC	1ba	1j	Pjt	P4SMA9_1CA-NZH-DO-214AC-PJT	p4sma9_1ca-nzh-do-214ac-pjt
NZJ		P4SMA10C	TVS	Vbr=9.00..11.0V, Vrwm=8.10V, 28.0A, 400W(1ms), Bidir.	DO-214AC	1ba	1j	Pjt	P4SMA10C-NZJ-DO-214AC-PJT	p4sma10c-nzj-do-214ac-pjt
NZK		P4SMA10CA	TVS	Vbr=9.50..10.5V, Vrwm=8.55V, 29.0A, 400W(1ms), Bidir.	DO-214AC	1ba	1j	Pjt	P4SMA10CA-NZK-DO-214AC-PJT	p4sma10ca-nzk-do-214ac-pjt
NZL		P4SMA11C	TVS	Vbr=9.90..12.1V, Vrwm=8.92V, 26.0A, 400W(1ms), Bidir.	DO-214AC	1ba	1j	Pjt	P4SMA11C-NZL-DO-214AC-PJT	p4sma11c-nzl-do-214ac-pjt
NZM		P4SMA11CA	TVS	Vbr=10.5..11.6V, Vrwm=9.40V, 27.0A, 400W(1ms), Bidir.	DO-214AC	1ba	1j	Pjt	P4SMA11CA-NZM-DO-214AC-PJT	p4sma11ca-nzm-do-214ac-pjt
NZN		P4SMA12C	TVS	Vbr=10.8..13.2V, Vrwm=9.72V, 24.0A, 400W(1ms), Bidir.	DO-214AC	1ba	1j	Pjt	P4SMA12C-NZN-DO-214AC-PJT	p4sma12c-nzn-do-214ac-pjt
NZP		P4SMA12CA	TVS	Vbr=11.4..12.6V, Vrwm=10.2V, 25.0A, 400W(1ms), Bidir.	DO-214AC	1ba	1j	Pjt	P4SMA12CA-NZP-DO-214AC-PJT	p4sma12ca-nzp-do-214ac-pjt
NZQ		P4SMA13C	TVS	Vbr=11.7..14.3V, Vrwm=10.5V, 22.0A, 400W(1ms), Bidir.	DO-214AC	1ba	1j	Pjt	P4SMA13C-NZQ-DO-214AC-PJT	p4sma13c-nzq-do-214ac-pjt
NZR		P4SMA13CA	TVS	Vbr=12.4..13.7V, Vrwm=11.1V, 23.0A, 400W(1ms), Bidir.	DO-214AC	1ba	1j	Pjt	P4SMA13CA-NZR-DO-214AC-PJT	p4sma13ca-nzr-do-214ac-pjt
NZS		P4SMA15C	TVS	Vbr=13.5..16.5V, Vrwm=12.1V, 19.0A, 400W(1ms), Bidir.	DO-214AC	1ba	1j	Pjt	P4SMA15C-NZS-DO-214AC-PJT	p4sma15c-nzs-do-214ac-pjt
NZT		P4SMA15CA	TVS	Vbr=14.3..15.8V, Vrwm=12.8V, 20.0A, 400W(1ms), Bidir.	DO-214AC	1ba	1j	Pjt	P4SMA15CA-NZT-DO-214AC-PJT	p4sma15ca-nzt-do-214ac-pjt
NZU		P4SMA16C	TVS	Vbr=14.4..17.6V, Vrwm=12.9V, 18.0A, 400W(1ms), Bidir.	DO-214AC	1ba	1j	Pjt	P4SMA16C-NZU-DO-214AC-PJT	p4sma16c-nzu-do-214ac-pjt
NZV		P4SMA16CA	TVS	Vbr=15.2..16.8V, Vrwm=13.6V, 19.0A, 400W(1ms), Bidir.	DO-214AC	1ba	1j	Pjt	P4SMA16CA-NZV-DO-214AC-PJT	p4sma16ca-nzv-do-214ac-pjt
NZW		P4SMA18C	TVS	Vbr=16.2..19.8V, Vrwm=14.5V, 16.0A, 400W(1ms), Bidir.	DO-214AC	1ba	1j	Pjt	P4SMA18C-NZW-DO-214AC-PJT	p4sma18c-nzw-do-214ac-pjt
NZX		P4SMA18CA	TVS	Vbr=17.1..18.9V, Vrwm=15.3V, 17.0A, 400W(1ms), Bidir.	DO-214AC	1ba	1j	Pjt	P4SMA18CA-NZX-DO-214AC-PJT	p4sma18ca-nzx-do-214ac-pjt
NZY		P4SMA20C	TVS	Vbr=18.0..22.0V, Vrwm=16.2V, 14.0A, 400W(1ms), Bidir.	DO-214AC	1ba	1j	Pjt	P4SMA20C-NZY-DO-214AC-PJT	p4sma20c-nzy-do-214ac-pjt
NZZ		P4SMA20CA	TVS	Vbr=19.0..21.0V, Vrwm=17.1V, 15.0A, 400W(1ms), Bidir.	DO-214AC	1ba	1j	Pjt	P4SMA20CA-NZZ-DO-214AC-PJT	p4sma20ca-nzz-do-214ac-pjt
O		BAR64-02V	PIN-diode	Sw, RF-att, 150V, 100mA, Vf<1.1V(50mA), < 0.35pF	SOD-523	6d	1a	Inf	BAR64-02V-O-SOD-523-INF	bar64-02v-o-sod-523-inf
O		SPE0573D72RG	ESDP-diode	Vrwm=5V, Vbr=6..8.5V, 7A, 250W(1ms), Bidir.	SOD-723	7ba	1j	Syn	SPE0573D72RG-O-SOD-723-SYN	spe0573d72rg-o-sod-723-syn
O	au	MMSZ5264BPT	Zener diode	60V±5%, Izt=2.1mA, Zzt=170Ω, 225mW	SOD-523	6d	1a	Chm	MMSZ5264BPT-O-AU-SOD-523-CHM	mmsz5264bpt-o-au-sod-523-chm
O	ba	BAT14-03W	Si-diode	Schottky, UHF-mix, 4V, 90mA, Vf<0.66V(10mA, <0.35pF	SOD-323	5d	2	Inf	BAT14-03W-O-BA-SOD-323-INF	bat14-03w-o-ba-sod-323-inf
O.	au	MMSZ5264SPT	Zener diode	60V±5%, Izt=2.1mA, Zzt=170Ω, 225mW	SOD-523	6d	1a	Chm	MMSZ5264SPT-O_-AU-SOD-523-CHM	mmsz5264spt-o_-au-sod-523-chm
O0		BZD27C9V1P-M	Zener diode	8.5..9.6V, Zzt=2Ω, Izt=50mA, 150W(1ms)	SOD-123FL	7d	1i	Vs	BZD27C9V1P-M-O0-SOD-123FL-VS	bzd27c9v1p-m-o0-sod-123fl-vs
O0		MMPZ5245SPT	Zener diode	14.70..15.30V, Izt=5mA, Zzt=32Ω, 225mW	SOD-323	5d	1a	Chm	MMPZ5245SPT-O0-SOD-323-CHM	mmpz5245spt-o0-sod-323-chm
O1		BZD27C10P-M	Zener diode	9.4..10.6V, Zzt=2Ω, Izt=50mA, 150W(1ms)	SOD-123FL	7d	1i	Vs	BZD27C10P-M-O1-SOD-123FL-VS	bzd27c10p-m-o1-sod-123fl-vs
O10A		1KSMB82CA	TVS	Vrwm=70.10V, Vbr=77.90..86.10V, 8.8A, 1000W(1ms), Bidir.	DO-214AA	1ba	2s	Lif	1KSMB82CA-O10A-DO-214AA-LIF	1ksmb82ca-o10a-do-214aa-lif
O10A		1KSMBJ24	TVS	Vrwm=24V, Vbr=21.6..26.4V, 28.3A, 1000W(1ms)	DO-214AA	1d	1p	Lif	1KSMBJ24-O10A-DO-214AA-LIF	1ksmbj24-o10a-do-214aa-lif
O10B		1KSMB91CA	TVS	Vrwm=77.80V, Vbr=86.50..95.50V, 8.0A, 1000W(1ms), Bidir.	DO-214AA	1ba	2s	Lif	1KSMB91CA-O10B-DO-214AA-LIF	1ksmb91ca-o10b-do-214aa-lif
O10B		1KSMBJ24A	TVS	Vrwm=24V, Vbr=22.8..25.2V, 30A, 1000W(1ms)	DO-214AA	1d	1p	Lif	1KSMBJ24A-O10B-DO-214AA-LIF	1ksmbj24a-o10b-do-214aa-lif
O10C		1KSMB100CA	TVS	Vrwm=85.50V, Vbr=95.0..105.0V, 7.3A, 1000W(1ms), Bidir.	DO-214AA	1ba	2s	Lif	1KSMB100CA-O10C-DO-214AA-LIF	1ksmb100ca-o10c-do-214aa-lif
O10C		1KSMBJ27	TVS	Vrwm=27V, Vbr=24.3..29.7V, 25.5A, 1000W(1ms)	DO-214AA	1d	1p	Lif	1KSMBJ27-O10C-DO-214AA-LIF	1ksmbj27-o10c-do-214aa-lif
O10D		1KSMB110CA	TVS	Vrwm=94V, Vbr=105.0..116.0V, 6.6A, 1000W(1ms), Bidir.	DO-214AA	1ba	2s	Lif	1KSMB110CA-O10D-DO-214AA-LIF	1ksmb110ca-o10d-do-214aa-lif
O10D		1KSMBJ27A	TVS	Vrwm=27V, Vbr=25.7..28.4V, 26.7A, 1000W(1ms)	DO-214AA	1d	1p	Lif	1KSMBJ27A-O10D-DO-214AA-LIF	1ksmbj27a-o10d-do-214aa-lif
O10E		1KSMB120CA	TVS	Vrwm=102.0V, Vbr=114.0..126.0V, 6.1A, 1000W(1ms), Bidir.	DO-214AA	1ba	2s	Lif	1KSMB120CA-O10E-DO-214AA-LIF	1ksmb120ca-o10e-do-214aa-lif
O10E		1KSMBJ30	TVS	Vrwm=30V, Vbr=27..33V, 22.9A, 1000W(1ms)	DO-214AA	1d	1p	Lif	1KSMBJ30-O10E-DO-214AA-LIF	1ksmbj30-o10e-do-214aa-lif
O10F		1KSMB130CA	TVS	Vrwm=111.0V, Vbr=124.0..137.0V, 5.6A, 1000W(1ms), Bidir.	DO-214AA	1ba	2s	Lif	1KSMB130CA-O10F-DO-214AA-LIF	1ksmb130ca-o10f-do-214aa-lif
O10F		1KSMBJ30A	TVS	Vrwm=30V, Vbr=28.5..31.5V, 24A, 1000W(1ms)	DO-214AA	1d	1p	Lif	1KSMBJ30A-O10F-DO-214AA-LIF	1ksmbj30a-o10f-do-214aa-lif
O10G		1KSMB150CA	TVS	Vrwm=128.0V, Vbr=143.0..158.0V, 4.8A, 1000W(1ms), Bidir.	DO-214AA	1ba	2s	Lif	1KSMB150CA-O10G-DO-214AA-LIF	1ksmb150ca-o10g-do-214aa-lif
O10G		1KSMBJ33	TVS	Vrwm=33V, Vbr=29.7..36.3V, 21A, 1000W(1ms)	DO-214AA	1d	1p	Lif	1KSMBJ33-O10G-DO-214AA-LIF	1ksmbj33-o10g-do-214aa-lif
O10H		1KSMB160CA	TVS	Vrwm=136V, Vbr=152.0..168.0V, 4.6A, 1000W(1ms), Bidir.	DO-214AA	1ba	2s	Lif	1KSMB160CA-O10H-DO-214AA-LIF	1ksmb160ca-o10h-do-214aa-lif
O10H		1KSMBJ33A	TVS	Vrwm=33V, Vbr=31.4..34.7V, 22A, 1000W(1ms)	DO-214AA	1d	1p	Lif	1KSMBJ33A-O10H-DO-214AA-LIF	1ksmbj33a-o10h-do-214aa-lif
O10I		1KSMB170CA	TVS	Vrwm=144.5V, Vbr=162.0..179.0V, 4.3A, 1000W(1ms), Bidir.	DO-214AA	1ba	2s	Lif	1KSMB170CA-O10I-DO-214AA-LIF	1ksmb170ca-o10i-do-214aa-lif
O10I		1KSMBJ36	TVS	Vrwm=36V, Vbr=32.4..39.6V, 19.2A, 1000W(1ms)	DO-214AA	1d	1p	Lif	1KSMBJ36-O10I-DO-214AA-LIF	1ksmbj36-o10i-do-214aa-lif
O10J		1KSMB180CA	TVS	Vrwm=153.0V, Vbr=171.0..189.0V, 4.1A, 1000W(1ms), Bidir.	DO-214AA	1ba	2s	Lif	1KSMB180CA-O10J-DO-214AA-LIF	1ksmb180ca-o10j-do-214aa-lif
O10J		1KSMBJ36A	TVS	Vrwm=36V, Vbr=34.2..37.8V, 20A, 1000W(1ms)	DO-214AA	1d	1p	Lif	1KSMBJ36A-O10J-DO-214AA-LIF	1ksmbj36a-o10j-do-214aa-lif
O10K		1KSMBJ39	TVS	Vrwm=39V, Vbr=35.1 ..42.9V, 17.5A, 1000W(1ms)	DO-214AA	1d	1p	Lif	1KSMBJ39-O10K-DO-214AA-LIF	1ksmbj39-o10k-do-214aa-lif
O10L		1KSMBJ39A	TVS	Vrwm=39V, Vbr=37.1 ..41V, 18.7A, 1000W(1ms)	DO-214AA	1d	1p	Lif	1KSMBJ39A-O10L-DO-214AA-LIF	1ksmbj39a-o10l-do-214aa-lif
O10M		1KSMBJ43	TVS	Vrwm=43V, Vbr=38.7..47.3V, 16A, 1000W(1ms)	DO-214AA	1d	1p	Lif	1KSMBJ43-O10M-DO-214AA-LIF	1ksmbj43-o10m-do-214aa-lif
O10N		1KSMBJ43A	TVS	Vrwm=43V, Vbr=40.9..45.2V, 16.8A, 1000W(1ms)	DO-214AA	1d	1p	Lif	1KSMBJ43A-O10N-DO-214AA-LIF	1ksmbj43a-o10n-do-214aa-lif
O10O		1KSMBJ47	TVS	Vrwm=47V, Vbr=42.3..51.7V, 14.8A, 1000W(1ms)	DO-214AA	1d	1p	Lif	1KSMBJ47-O10O-DO-214AA-LIF	1ksmbj47-o10o-do-214aa-lif
O10P		1KSMBJ47A	TVS	Vrwm=47V, Vbr=44.7..49.4V, 15.5A, 1000W(1ms)	DO-214AA	1d	1p	Lif	1KSMBJ47A-O10P-DO-214AA-LIF	1ksmbj47a-o10p-do-214aa-lif
O10Q		1KSMBJ51	TVS	Vrwm=51V, Vbr=45.9..56.1V, 13.7A, 1000W(1ms)	DO-214AA	1d	1p	Lif	1KSMBJ51-O10Q-DO-214AA-LIF	1ksmbj51-o10q-do-214aa-lif
O10R		1KSMBJ51A	TVS	Vrwm=51V, Vbr=48.5..53.6V, 14.3A, 1000W(1ms)	DO-214AA	1d	1p	Lif	1KSMBJ51A-O10R-DO-214AA-LIF	1ksmbj51a-o10r-do-214aa-lif
O10S		1KSMBJ56	TVS	Vrwm=56V, Vbr=50.4..61.6V, 12.3A, 1000W(1ms)	DO-214AA	1d	1p	Lif	1KSMBJ56-O10S-DO-214AA-LIF	1ksmbj56-o10s-do-214aa-lif
O10T		1KSMBJ56A	TVS	Vrwm=56V, Vbr=53.2..58.8V, 13A, 1000W(1ms)	DO-214AA	1d	1p	Lif	1KSMBJ56A-O10T-DO-214AA-LIF	1ksmbj56a-o10t-do-214aa-lif
O10U		1KSMBJ62	TVS	Vrwm=62V, Vbr=55.8..68.2V, 11.3A, 1000W(1ms)	DO-214AA	1d	1p	Lif	1KSMBJ62-O10U-DO-214AA-LIF	1ksmbj62-o10u-do-214aa-lif
O10V		1KSMBJ62A	TVS	Vrwm=62V, Vbr=58.9..65.1V, 11.8A, 1000W(1ms)	DO-214AA	1d	1p	Lif	1KSMBJ62A-O10V-DO-214AA-LIF	1ksmbj62a-o10v-do-214aa-lif
O10W		1KSMBJ68	TVS	Vrwm=68V, Vbr=61.2..74.8V, 10.2A, 1000W(1ms)	DO-214AA	1d	1p	Lif	1KSMBJ68-O10W-DO-214AA-LIF	1ksmbj68-o10w-do-214aa-lif
O10X		1KSMBJ68A	TVS	Vrwm=68V, Vbr=64.6..71.4V, 10.8A, 1000W(1ms)	DO-214AA	1d	1p	Lif	1KSMBJ68A-O10X-DO-214AA-LIF	1ksmbj68a-o10x-do-214aa-lif
O10Y		1KSMBJ75	TVS	Vrwm=75V, Vbr=67.5..82.5V, 9.2A, 1000W(1ms)	DO-214AA	1d	1p	Lif	1KSMBJ75-O10Y-DO-214AA-LIF	1ksmbj75-o10y-do-214aa-lif
O10Z		1KSMBJ75A	TVS	Vrwm=75V, Vbr=71.3..78.8V, 9.7A, 1000W(1ms)	DO-214AA	1d	1p	Lif	1KSMBJ75A-O10Z-DO-214AA-LIF	1ksmbj75a-o10z-do-214aa-lif
O2		BZD27C11P-M	Zener diode	10.4..11.6V, Zzt=4Ω, Izt=50mA, 150W(1ms)	SOD-123FL	7d	1i	Vs	BZD27C11P-M-O2-SOD-123FL-VS	bzd27c11p-m-o2-sod-123fl-vs
O3		BZD27C12P-M	Zener diode	11.4..12.7V, Zzt=4Ω, Izt=50mA, 150W(1ms)	SOD-123FL	7d	1i	Vs	BZD27C12P-M-O3-SOD-123FL-VS	bzd27c12p-m-o3-sod-123fl-vs
O4		BZD27C13P-M	Zener diode	12.4..14.1V, Zzt=5Ω, Izt=50mA, 150W(1ms)	SOD-123FL	7d	1i	Vs	BZD27C13P-M-O4-SOD-123FL-VS	bzd27c13p-m-o4-sod-123fl-vs
O5		BZD27C15P-M	Zener diode	13.8..15.6V, Zzt=5Ω, Izt=50mA, 150W(1ms)	SOD-123FL	7d	1i	Vs	BZD27C15P-M-O5-SOD-123FL-VS	bzd27c15p-m-o5-sod-123fl-vs
O6		BZD27C16P-M	Zener diode	15.3..17.1V, Zzt=6Ω, Izt=25mA, 150W(1ms)	SOD-123FL	7d	1i	Vs	BZD27C16P-M-O6-SOD-123FL-VS	bzd27c16p-m-o6-sod-123fl-vs
O7		BZD27C18P-M	Zener diode	16.8..19.1V, Zzt=6Ω, Izt=25mA, 150W(1ms)	SOD-123FL	7d	1i	Vs	BZD27C18P-M-O7-SOD-123FL-VS	bzd27c18p-m-o7-sod-123fl-vs
O8		BZD27C20P-M	Zener diode	18.8..21.2V, Zzt=6Ω, Izt=25mA, 150W(1ms)	SOD-123FL	7d	1i	Vs	BZD27C20P-M-O8-SOD-123FL-VS	bzd27c20p-m-o8-sod-123fl-vs
O8		BZT52C10WT	Zener diode	9.50..10.50V, Izt=5mA, Zzt=20Ω, 200mW	SOD-523	6d	1a	Ttr	BZT52C10WT-O8-SOD-523-TTR	bzt52c10wt-o8-sod-523-ttr
O8		MM5Z10H	Zener diode	9.4..10.6V, Izt=5mA, Zzt=20Ω, 200mW	SOD-523	6d	1a	Zow	MM5Z10H-O8-SOD-523-ZOW	mm5z10h-o8-sod-523-zow
O8		MM5Z10V	Zener diode	10V±5%, Izt=5mA, Zzt=20Ω, 200mW	SOD-523	6d	1a	Eic	MM5Z10V-O8-SOD-523-EIC	mm5z10v-o8-sod-523-eic
O9		BZD27C22P-M	Zener diode	20.8..23.3V, Zzt=6Ω, Izt=25mA, 150W(1ms)	SOD-123FL	7d	1i	Vs	BZD27C22P-M-O9-SOD-123FL-VS	bzd27c22p-m-o9-sod-123fl-vs
OE		SMF12A-M	ESDP-diode	Vbr=13.3V, Vrwm=12V, Ipp=10.1A, 200W(1ms)	SMF	7d	2y	Vs	SMF12A-M-OE-SMF-VS	smf12a-m-oe-smf-vs
OET		5.0SMCJ18A	TVS	Vrwm=18.0V, Vbr=20.0..22.1V, 172.0A, 5000W(1ms)	DO-214AB	1d	1a	Ext	5_0SMCJ18A-OET-DO-214AB-EXT	5_0smcj18a-oet-do-214ab-ext
OEV		5.0SMCJ20A	TVS	Vrwm=20.0V, Vbr=22.2..24.5V, 155.0A, 5000W(1ms)	DO-214AB	1d	1a	Ext	5_0SMCJ20A-OEV-DO-214AB-EXT	5_0smcj20a-oev-do-214ab-ext
OEX		5.0SMCJ22A	TVS	Vrwm=22.0V, Vbr=24.4..26.9V, 141.0A, 5000W(1ms)	DO-214AB	1d	1a	Ext	5_0SMCJ22A-OEX-DO-214AB-EXT	5_0smcj22a-oex-do-214ab-ext
OEZ		5.0SMCJ24A	TVS	Vrwm=24.0V, Vbr=26.7..29.5V, 129.0A, 5000W(1ms)	DO-214AB	1d	1a	Ext	5_0SMCJ24A-OEZ-DO-214AB-EXT	5_0smcj24a-oez-do-214ab-ext
OF		LM3Z6V8T1G	Zener diode	6.4..7.2V, Izt=5mA, 200mW	SOD-323	5d	1u	Lrc	LM3Z6V8T1G-OF-SOD-323-LRC	lm3z6v8t1g-of-sod-323-lrc
OFE		5.0SMCJ26A	TVS	Vrwm=26.0V, Vbr=28.9..31.9V, 119.0A, 5000W(1ms)	DO-214AB	1d	1a	Ext	5_0SMCJ26A-OFE-DO-214AB-EXT	5_0smcj26a-ofe-do-214ab-ext
OFG		5.0SMCJ28A	TVS	Vrwm=28.0V, Vbr=31.1..34.4V, 110.0A, 5000W(1ms)	DO-214AB	1d	1a	Ext	5_0SMCJ28A-OFG-DO-214AB-EXT	5_0smcj28a-ofg-do-214ab-ext
OFK		5.0SMCJ30A	TVS	Vrwm=30.0V, Vbr=33.3..36.8V, 103.0A, 5000W(1ms)	DO-214AB	1d	1a	Ext	5_0SMCJ30A-OFK-DO-214AB-EXT	5_0smcj30a-ofk-do-214ab-ext
OFM		5.0SMCJ33A	TVS	Vrwm=33.0V, Vbr=36.7..40.6V, 93.9A, 5000W(1ms)	DO-214AB	1d	1a	Ext	5_0SMCJ33A-OFM-DO-214AB-EXT	5_0smcj33a-ofm-do-214ab-ext
OFP		5.0SMCJ36A	TVS	Vrwm=36.0V, Vbr=40.0..44.2V, 86.1A, 5000W(1ms)	DO-214AB	1d	1a	Ext	5_0SMCJ36A-OFP-DO-214AB-EXT	5_0smcj36a-ofp-do-214ab-ext
OG		SMF13A-M	ESDP-diode	Vbr=14.4V, Vrwm=13V, Ipp=9.3A, 200W(1ms)	SMF	7d	2y	Vs	SMF13A-M-OG-SMF-VS	smf13a-m-og-smf-vs
OK		SM6T150C	TVS	Vrwm=128V, Vbr=143..158V, 2.9A, 600W(1ms), Bidir.	DO-214AA	1ba	1r	Ste	SM6T150C-OK-DO-214AA-STE	sm6t150c-ok-do-214aa-ste
OK		SMF14A-M	ESDP-diode	Vbr=15.6V, Vrwm=14V, Ipp=8.6A, 200W(1ms)	SMF	7d	2y	Vs	SMF14A-M-OK-SMF-VS	smf14a-m-ok-smf-vs
OL		SM6T150CA	TVS	Vrwm=128V, Vbr=143..158V, 2.9A, 600W(1ms), Bidir.	DO-214AA	1ba	1j	Mde	SM6T150CA-OL-DO-214AA-MDE	sm6t150ca-ol-do-214aa-mde
OM		SMF15A-M	ESDP-diode	Vbr=16.7V, Vrwm=15V, Ipp=8.2A, 200W(1ms)	SMF	7d	2y	Vs	SMF15A-M-OM-SMF-VS	smf15a-m-om-smf-vs
OO		BB857	C-diode	SATV-tuning, 35V, 6..0.65pF(1..28V)	SCD-80	6d	1u	Sie	BB857-OO-SCD-80-SIE	bb857-oo-scd-80-sie
OP		CMDZ6L2	Zener diode	5.890..6.510V, Izt=0.5mA, Zzt=90Ω, 250mW	SOD-323	5d	1a	Cen	CMDZ6L2-OP-SOD-323-CEN	cmdz6l2-op-sod-323-cen
OP		SMF16A-M	ESDP-diode	Vbr=17.8V, Vrwm=16V, Ipp=7.7A, 200W(1ms)	SMF	7d	2y	Vs	SMF16A-M-OP-SMF-VS	smf16a-m-op-smf-vs
OR		SMF17A-M	ESDP-diode	Vbr=18.9V, Vrwm=17V, Ipp=7.2A, 200W(1ms)	SMF	7d	2y	Vs	SMF17A-M-OR-SMF-VS	smf17a-m-or-smf-vs
OT		SM6T200C	TVS	Vrwm=171V, Vbr=190..210V, 2.2A, 600W(1ms), Bidir.	DO-214AA	1d	1q	Ste	SM6T200C-OT-DO-214AA-STE	sm6t200c-ot-do-214aa-ste
OT		SMF18A-M	ESDP-diode	Vbr=20.0V, Vrwm=18V, Ipp=5.8A, 200W(1ms)	SMF	7d	2y	Vs	SMF18A-M-OT-SMF-VS	smf18a-m-ot-smf-vs
OU		SM6T200CA	TVS	Vrwm=171V, Vbr=190..210V, 2.2A, 600W(1ms), Bidir.	DO-214AA	1ba	1j	Mde	SM6T200CA-OU-DO-214AA-MDE	sm6t200ca-ou-do-214aa-mde
OV		SMF20A-M	ESDP-diode	Vbr=22.2V, Vrwm=20V, Ipp=6.2A, 200W(1ms)	SMF	7d	2y	Vs	SMF20A-M-OV-SMF-VS	smf20a-m-ov-smf-vs
OW		SM6T220CA	TVS	Vrwm=188V, Vbr=209..231V, 2.0A, 600W(1ms), Bidir.	DO-214AA	1ba	1j	Mde	SM6T220CA-OW-DO-214AA-MDE	sm6t220ca-ow-do-214aa-mde
OX		SMF22A-M	ESDP-diode	Vbr=24.4V, Vrwm=22V, Ipp=5.6A, 200W(1ms)	SMF	7d	2y	Vs	SMF22A-M-OX-SMF-VS	smf22a-m-ox-smf-vs
OZ		SMF24A-M	ESDP-diode	Vbr=26.7V, Vrwm=24V, Ipp=5.1A, 200W(1ms)	SMF	7d	2y	Vs	SMF24A-M-OZ-SMF-VS	smf24a-m-oz-smf-vs
P		HVU314	C-diode	BS Tuning, 32V, 6.4..0.47pF(1..25V)	SOD-123	5d	1a	Ren	HVU314-P-SOD-123-REN	hvu314-p-sod-123-ren
P		MA2S367	C-diode	CATV, 34V, 10.5/3.3pF(2/10V), 1.6Ω(470MHz)	SOD-523	6d	1a	Pan	MA2S367-P-SOD-523-PAN	ma2s367-p-sod-523-pan
P		MAZS056	Zener diode	5.3..6V, Iz=5mA, 200mW	SOD-523	6d	1a	Pan	MAZS056-P-SOD-523-PAN	mazs056-p-sod-523-pan
P		MM9D13V	Zener diode	12.35..13.65V, Izt=5mA, Zzt=37Ω, 200mW	SOD-923	7d	1n	Wtr	MM9D13V-P-SOD-923-WTR	mm9d13v-p-sod-923-wtr
P		NZ9F13VT	Zener diode	12.35..13.65V, Izt=5mA, Zzt=37Ω, 200mW	SOD-923	7d	1n	Ons	NZ9F13VT-P-SOD-923-ONS	nz9f13vt-p-sod-923-ons
P		NZ9F7V5ST	Zener diode	7.28..7.6V, Izt=5mA, Zzt=30Ω, 200mW	SOD-923	7d	2m	Ons	NZ9F7V5ST-P-SOD-923-ONS	nz9f7v5st-p-sod-923-ons
P	au	CH411S-40PT	Si-diode	SBD, 40V, 500mA, Vf<0.5V(500mA)	SOD-523	8d	1a	Chm	CH411S-40PT-P-AU-SOD-523-CHM	ch411s-40pt-p-au-sod-523-chm
P	au	MMSZ5265BPT	Zener diode	62V±5%, Izt=2mA, Zzt=185Ω, 225mW	SOD-523	6d	1a	Chm	MMSZ5265BPT-P-AU-SOD-523-CHM	mmsz5265bpt-p-au-sod-523-chm
P	ba	BA586	PIN-diode	Attenuator, >1MHz, 50V, 50mA, Vf<1 ,15V, Cd<0.2pF	SOD-123	5d	2	Sie	BA586-P-BA-SOD-123-SIE	ba586-p-ba-sod-123-sie
P	ba	BAT15-03W	Si-diode	Schottky, DBS-mix, 4V, 100mA, <12GHz, <0.35pF	SOD-323	5d	2	Inf	BAT15-03W-P-BA-SOD-323-INF	bat15-03w-p-ba-sod-323-inf
P_		MAZS0560L	Zener diode	5.3..5.58V, Iz=5mA, 200mW	SOD-523	6d	1a	Pan	MAZS0560L-P_-SOD-523-PAN	mazs0560l-p_-sod-523-pan
P-		MAZS0560M	Zener diode	5.48..5.76V, Iz=5mA, 200mW	SOD-523	6d	1a	Pan	MAZS0560M-P--SOD-523-PAN	mazs0560m-p--sod-523-pan
P.	au	MMSZ5265SPT	Zener diode	62V±5%, Izt=2mA, Zzt=185Ω, 225mW	SOD-523	6d	1a	Chm	MMSZ5265SPT-P_-AU-SOD-523-CHM	mmsz5265spt-p_-au-sod-523-chm
P.6		MMSZ5266C-V-G	Zener diode	68V±2%, Izt=1.8mA, Zzt=230Ω, 500mW	SOD-123	5d	1kb	Vs	MMSZ5266C-V-G-P_6-SOD-123-VS	mmsz5266c-v-g-p_6-sod-123-vs
P.7		MMSZ5267C-V-G	Zener diode	75V±2%, Izt=1.7mA, Zzt=270Ω, 500mW	SOD-123	5d	1kb	Vs	MMSZ5267C-V-G-P_7-SOD-123-VS	mmsz5267c-v-g-p_7-sod-123-vs
P0		BB150	C-diode	TV-VHF/CATV-tuning, 30V, ..460MHz, 38..2.2pF(0.5..28V)	SOD-123	5d	1a	Phi	BB150-P0-SOD-123-PHI	bb150-p0-sod-123-phi
P0		BZD27C24P-M	Zener diode	22.8..25.6V, Zzt=7Ω, Izt=25mA, 150W(1ms)	SOD-123FL	7d	1i	Vs	BZD27C24P-M-P0-SOD-123FL-VS	bzd27c24p-m-p0-sod-123fl-vs
P0		MMPZ5246SPT	Zener diode	15.68..16.32V, Izt=5mA, Zzt=36Ω, 225mW	SOD-323	5d	1a	Chm	MMPZ5246SPT-P0-SOD-323-CHM	mmpz5246spt-p0-sod-323-chm
P010		STBP010	TVS	Vbr=9.00..11.0V, Vrwm=8.10V, 28.0A, 400W(1ms), Bidir.	DO-214AC	1ba	1j	Eic	STBP010-P010-DO-214AC-EIC	stbp010-p010-do-214ac-eic
P010		STUP010	TVS	Vbr=9.00..11.0V, Vrwm=8.10V, 28.0A, 400W(1ms)	DO-214AC	1d	1a	Eic	STUP010-P010-DO-214AC-EIC	stup010-p010-do-214ac-eic
P011		STBP011	TVS	Vbr=9.90..12.1V, Vrwm=8.92V, 26.0A, 400W(1ms), Bidir.	DO-214AC	1ba	1j	Eic	STBP011-P011-DO-214AC-EIC	stbp011-p011-do-214ac-eic
P011		STUP011	TVS	Vbr=9.90..12.1V, Vrwm=8.92V, 26.0A, 400W(1ms)	DO-214AC	1d	1a	Eic	STUP011-P011-DO-214AC-EIC	stup011-p011-do-214ac-eic
P012		STBP012	TVS	Vbr=10.8..13.2V, Vrwm=9.72V, 24.0A, 400W(1ms), Bidir.	DO-214AC	1ba	1j	Eic	STBP012-P012-DO-214AC-EIC	stbp012-p012-do-214ac-eic
P012		STUP012	TVS	Vbr=10.8..13.2V, Vrwm=9.72V, 24.0A, 400W(1ms)	DO-214AC	1d	1a	Eic	STUP012-P012-DO-214AC-EIC	stup012-p012-do-214ac-eic
P013		STBP013	TVS	Vbr=11.7..14.3V, Vrwm=10.5V, 22.0A, 400W(1ms), Bidir.	DO-214AC	1ba	1j	Eic	STBP013-P013-DO-214AC-EIC	stbp013-p013-do-214ac-eic
P013		STUP013	TVS	Vbr=11.7..14.3V, Vrwm=10.5V, 22.0A, 400W(1ms)	DO-214AC	1d	1a	Eic	STUP013-P013-DO-214AC-EIC	stup013-p013-do-214ac-eic
P015		STBP015	TVS	Vbr=13.5..16.5V, Vrwm=12.1V, 19.0A, 400W(1ms), Bidir.	DO-214AC	1ba	1j	Eic	STBP015-P015-DO-214AC-EIC	stbp015-p015-do-214ac-eic
P015		STUP015	TVS	Vbr=13.5..16.5V, Vrwm=12.1V, 19.0A, 400W(1ms)	DO-214AC	1d	1a	Eic	STUP015-P015-DO-214AC-EIC	stup015-p015-do-214ac-eic
P016		STBP016	TVS	Vbr=14.4..17.6V, Vrwm=12.9V, 18.0A, 400W(1ms), Bidir.	DO-214AC	1ba	1j	Eic	STBP016-P016-DO-214AC-EIC	stbp016-p016-do-214ac-eic
P016		STUP016	TVS	Vbr=14.4..17.6V, Vrwm=12.9V, 18.0A, 400W(1ms)	DO-214AC	1d	1a	Eic	STUP016-P016-DO-214AC-EIC	stup016-p016-do-214ac-eic
P018		STBP018	TVS	Vbr=16.2..19.8V, Vrwm=14.5V, 16.0A, 400W(1ms), Bidir.	DO-214AC	1ba	1j	Eic	STBP018-P018-DO-214AC-EIC	stbp018-p018-do-214ac-eic
P018		STUP018	TVS	Vbr=16.2..19.8V, Vrwm=14.5V, 16.0A, 400W(1ms)	DO-214AC	1d	1a	Eic	STUP018-P018-DO-214AC-EIC	stup018-p018-do-214ac-eic
P020		STBP020	TVS	Vbr=18.0..22.0V, Vrwm=16.2V, 14.0A, 400W(1ms), Bidir.	DO-214AC	1ba	1j	Eic	STBP020-P020-DO-214AC-EIC	stbp020-p020-do-214ac-eic
P020		STUP020	TVS	Vbr=18.0..22.0V, Vrwm=16.2V, 14.0A, 400W(1ms)	DO-214AC	1d	1a	Eic	STUP020-P020-DO-214AC-EIC	stup020-p020-do-214ac-eic
P022		STBP022	TVS	Vbr=19.8..24.2V, Vrwm=17.8V, 13.0A, 400W(1ms), Bidir.	DO-214AC	1ba	1j	Eic	STBP022-P022-DO-214AC-EIC	stbp022-p022-do-214ac-eic
P022		STUP022	TVS	Vbr=19.8..24.2V, Vrwm=17.8V, 13.0A, 400W(1ms)	DO-214AC	1d	1a	Eic	STUP022-P022-DO-214AC-EIC	stup022-p022-do-214ac-eic
P024		STBP024	TVS	Vbr=21.6..26.4V, Vrwm=19.4V, 12.0A, 400W(1ms), Bidir.	DO-214AC	1ba	1j	Eic	STBP024-P024-DO-214AC-EIC	stbp024-p024-do-214ac-eic
P024		STUP024	TVS	Vbr=21.6..26.4V, Vrwm=19.4V, 12.0A, 400W(1ms)	DO-214AC	1d	1a	Eic	STUP024-P024-DO-214AC-EIC	stup024-p024-do-214ac-eic
P027		STBP027	TVS	Vbr=24.3..29.7V, Vrwm=21.8V, 11.0A, 400W(1ms), Bidir.	DO-214AC	1ba	1j	Eic	STBP027-P027-DO-214AC-EIC	stbp027-p027-do-214ac-eic
P027		STUP027	TVS	Vbr=24.3..29.7V, Vrwm=21.8V, 11.0A, 400W(1ms)	DO-214AC	1d	1a	Eic	STUP027-P027-DO-214AC-EIC	stup027-p027-do-214ac-eic
P030		STBP030	TVS	Vbr=27.0..33.0V, Vrwm=24.3V, 10.0A, 400W(1ms), Bidir.	DO-214AC	1ba	1j	Eic	STBP030-P030-DO-214AC-EIC	stbp030-p030-do-214ac-eic
P030		STUP030	TVS	Vbr=27.0..33.0V, Vrwm=24.3V, 10.0A, 400W(1ms)	DO-214AC	1d	1a	Eic	STUP030-P030-DO-214AC-EIC	stup030-p030-do-214ac-eic
P033		STBP033	TVS	Vbr=29.7..36.3V, Vrwm=26.8V, 9.0A, 400W(1ms), Bidir.	DO-214AC	1ba	1j	Eic	STBP033-P033-DO-214AC-EIC	stbp033-p033-do-214ac-eic
P033		STUP033	TVS	Vbr=29.7..36.3V, Vrwm=26.8V, 9.0A, 400W(1ms)	DO-214AC	1d	1a	Eic	STUP033-P033-DO-214AC-EIC	stup033-p033-do-214ac-eic
P036		STBP036	TVS	Vbr=32.4..39.6V, Vrwm=29.1V, 8.0A, 400W(1ms), Bidir.	DO-214AC	1ba	1j	Eic	STBP036-P036-DO-214AC-EIC	stbp036-p036-do-214ac-eic
P036		STUP036	TVS	Vbr=32.4..39.6V, Vrwm=29.1V, 8.0A, 400W(1ms)	DO-214AC	1d	1a	Eic	STUP036-P036-DO-214AC-EIC	stup036-p036-do-214ac-eic
P039		STBP039	TVS	Vbr=35.1..42.9V, Vrwm=31.6V, 7.4A, 400W(1ms), Bidir.	DO-214AC	1ba	1j	Eic	STBP039-P039-DO-214AC-EIC	stbp039-p039-do-214ac-eic
P039		STUP039	TVS	Vbr=35.1..42.9V, Vrwm=31.6V, 7.4A, 400W(1ms)	DO-214AC	1d	1a	Eic	STUP039-P039-DO-214AC-EIC	stup039-p039-do-214ac-eic
P043		STBP043	TVS	Vbr=38.7..47.3V, Vrwm=34.8V, 6.8A, 400W(1ms), Bidir.	DO-214AC	1ba	1j	Eic	STBP043-P043-DO-214AC-EIC	stbp043-p043-do-214ac-eic
P043		STUP043	TVS	Vbr=38.7..47.3V, Vrwm=34.8V, 6.8A, 400W(1ms)	DO-214AC	1d	1a	Eic	STUP043-P043-DO-214AC-EIC	stup043-p043-do-214ac-eic
P047		STBP047	TVS	Vbr=42.3..51.7V, Vrwm=38.1V, 6.2A, 400W(1ms), Bidir.	DO-214AC	1ba	1j	Eic	STBP047-P047-DO-214AC-EIC	stbp047-p047-do-214ac-eic
P047		STUP047	TVS	Vbr=42.3..51.7V, Vrwm=38.1V, 6.2A, 400W(1ms)	DO-214AC	1d	1a	Eic	STUP047-P047-DO-214AC-EIC	stup047-p047-do-214ac-eic
P051		STBP051	TVS	Vbr=45.9..56.1V, Vrwm=41.3V, 5.7A, 400W(1ms), Bidir.	DO-214AC	1ba	1j	Eic	STBP051-P051-DO-214AC-EIC	stbp051-p051-do-214ac-eic
P051		STUP051	TVS	Vbr=45.9..56.1V, Vrwm=41.3V, 5.7A, 400W(1ms)	DO-214AC	1d	1a	Eic	STUP051-P051-DO-214AC-EIC	stup051-p051-do-214ac-eic
P056		STBP056	TVS	Vbr=50.4..61.6V, Vrwm=45.4V, 5.2A, 400W(1ms), Bidir.	DO-214AC	1ba	1j	Eic	STBP056-P056-DO-214AC-EIC	stbp056-p056-do-214ac-eic
P056		STUP056	TVS	Vbr=50.4..61.6V, Vrwm=45.4V, 5.2A, 400W(1ms)	DO-214AC	1d	1a	Eic	STUP056-P056-DO-214AC-EIC	stup056-p056-do-214ac-eic
P062		STBP062	TVS	Vbr=55.8..68.2V, Vrwm=50.2V, 4.7A, 400W(1ms), Bidir.	DO-214AC	1ba	1j	Eic	STBP062-P062-DO-214AC-EIC	stbp062-p062-do-214ac-eic
P062		STUP062	TVS	Vbr=55.8..68.2V, Vrwm=50.2V, 4.7A, 400W(1ms)	DO-214AC	1d	1a	Eic	STUP062-P062-DO-214AC-EIC	stup062-p062-do-214ac-eic
P068		STBP068	TVS	Vbr=61.2..74.8V, Vrwm=55.1V, 4.3A, 400W(1ms), Bidir.	DO-214AC	1ba	1j	Eic	STBP068-P068-DO-214AC-EIC	stbp068-p068-do-214ac-eic
P068		STUP068	TVS	Vbr=61.2..74.8V, Vrwm=55.1V, 4.3A, 400W(1ms)	DO-214AC	1d	1a	Eic	STUP068-P068-DO-214AC-EIC	stup068-p068-do-214ac-eic
P06A		P0640SA	Thy-SPD	Vdrm=58V, Vs=77V, Ipp=50A(1ms), Bidir.	DO-214AA	1ba	1j	Vs	P0640SA-P06A-DO-214AA-VS	p0640sa-p06a-do-214aa-vs
P06C		P0640SC	Thy-SPD	Vdrm=58V, Vs=77V, Ipp=100A(1ms), Bidir.	DO-214AA	1ba	1j	Vs	P0640SC-P06C-DO-214AA-VS	p0640sc-p06c-do-214aa-vs
P06I		STBP06I	TVS	Vbr=6.12..7.48V, Vrwm=5.50V, 38.0A, 400W(1ms), Bidir.	DO-214AC	1ba	1j	Eic	STBP06I-P06I-DO-214AC-EIC	stbp06i-p06i-do-214ac-eic
P06I		STUP06I	TVS	Vbr=6.12..7.48V, Vrwm=5.50V, 38.0A, 400W(1ms)	DO-214AC	1d	1a	Eic	STUP06I-P06I-DO-214AC-EIC	stup06i-p06i-do-214ac-eic
P075		STBP075	TVS	Vbr=67.5..82.5V, Vrwm=60.7V, 3.9A, 400W(1ms), Bidir.	DO-214AC	1ba	1j	Eic	STBP075-P075-DO-214AC-EIC	stbp075-p075-do-214ac-eic
P075		STUP075	TVS	Vbr=67.5..82.5V, Vrwm=60.7V, 3.9A, 400W(1ms)	DO-214AC	1d	1a	Eic	STUP075-P075-DO-214AC-EIC	stup075-p075-do-214ac-eic
P07A		P0720SA	Thy-SPD	Vdrm=65V, Vs=88V, Ipp=50A(1ms), Bidir.	DO-214AA	1ba	1j	Vs	P0720SA-P07A-DO-214AA-VS	p0720sa-p07a-do-214aa-vs
P07C		P0720SC	Thy-SPD	Vdrm=65V, Vs=88V, Ipp=100A(1ms), Bidir.	DO-214AA	1ba	1j	Vs	P0720SC-P07C-DO-214AA-VS	p0720sc-p07c-do-214aa-vs
P07F		STBP07F	TVS	Vbr=6.75..8.25V, Vrwm=6.05V, 36.0A, 400W(1ms), Bidir.	DO-214AC	1ba	1j	Eic	STBP07F-P07F-DO-214AC-EIC	stbp07f-p07f-do-214ac-eic
P07F		STUP07F	TVS	Vbr=6.75..8.25V, Vrwm=6.05V, 36.0A, 400W(1ms)	DO-214AC	1d	1a	Eic	STUP07F-P07F-DO-214AC-EIC	stup07f-p07f-do-214ac-eic
P082		STBP082	TVS	Vbr=73.8..90.2V, Vrwm=66.4V, 3.6A, 400W(1ms), Bidir.	DO-214AC	1ba	1j	Eic	STBP082-P082-DO-214AC-EIC	stbp082-p082-do-214ac-eic
P082		STUP082	TVS	Vbr=73.8..90.2V, Vrwm=66.4V, 3.6A, 400W(1ms)	DO-214AC	1d	1a	Eic	STUP082-P082-DO-214AC-EIC	stup082-p082-do-214ac-eic
P08C		STBP08C	TVS	Vbr=7.38..9.02V, Vrwm=6.63V, 33.0A, 400W(1ms), Bidir.	DO-214AC	1ba	1j	Eic	STBP08C-P08C-DO-214AC-EIC	stbp08c-p08c-do-214ac-eic
P08C		STUP08C	TVS	Vbr=7.38..9.02V, Vrwm=6.63V, 33.0A, 400W(1ms)	DO-214AC	1d	1a	Eic	STUP08C-P08C-DO-214AC-EIC	stup08c-p08c-do-214ac-eic
P091		STBP091	TVS	Vbr=81.9..100V, Vrwm=73.7V, 3.2A, 400W(1ms), Bidir.	DO-214AC	1ba	1j	Eic	STBP091-P091-DO-214AC-EIC	stbp091-p091-do-214ac-eic
P091		STUP091	TVS	Vbr=81.9..100V, Vrwm=73.7V, 3.2A, 400W(1ms)	DO-214AC	1d	1a	Eic	STUP091-P091-DO-214AC-EIC	stup091-p091-do-214ac-eic
P09A		P0900SA	Thy-SPD	Vdrm=75V, Vs=98V, Ipp=50A(1ms), Bidir.	DO-214AA	1ba	1j	Vs	P0900SA-P09A-DO-214AA-VS	p0900sa-p09a-do-214aa-vs
P09B		STBP09B	TVS	Vbr=8.19..10.0V, Vrwm=7.37V, 30.0A, 400W(1ms), Bidir.	DO-214AC	1ba	1j	Eic	STBP09B-P09B-DO-214AC-EIC	stbp09b-p09b-do-214ac-eic
P09B		STUP09B	TVS	Vbr=8.19..10.0V, Vrwm=7.37V, 30.0A, 400W(1ms)	DO-214AC	1d	1a	Eic	STUP09B-P09B-DO-214AC-EIC	stup09b-p09b-do-214ac-eic
P09C		P0900SC	Thy-SPD	Vdrm=75V, Vs=98V, Ipp=100A(1ms), Bidir.	DO-214AA	1ba	1j	Vs	P0900SC-P09C-DO-214AA-VS	p0900sc-p09c-do-214aa-vs
P0B0		STBP0B0	TVS	Vbr=90.0..110V, Vrwm=81.0V, 2.9A, 400W(1ms), Bidir.	DO-214AC	1ba	1j	Eic	STBP0B0-P0B0-DO-214AC-EIC	stbp0b0-p0b0-do-214ac-eic
P0B0		STUP0B0	TVS	Vbr=90.0..110V, Vrwm=81.0V, 2.9A, 400W(1ms)	DO-214AC	1d	1a	Eic	STUP0B0-P0B0-DO-214AC-EIC	stup0b0-p0b0-do-214ac-eic
P0B1		STBP0B1	TVS	Vbr=99.0..121V, Vrwm=89.2V, 2.7A, 400W(1ms), Bidir.	DO-214AC	1ba	1j	Eic	STBP0B1-P0B1-DO-214AC-EIC	stbp0b1-p0b1-do-214ac-eic
P0B1		STUP0B1	TVS	Vbr=99.0..121V, Vrwm=89.2V, 2.7A, 400W(1ms)	DO-214AC	1d	1a	Eic	STUP0B1-P0B1-DO-214AC-EIC	stup0b1-p0b1-do-214ac-eic
P0B2		STBP0B2	TVS	Vbr=108..132V, Vrwm=97.2V, 2.4A, 400W(1ms), Bidir.	DO-214AC	1ba	1j	Eic	STBP0B2-P0B2-DO-214AC-EIC	stbp0b2-p0b2-do-214ac-eic
P0B2		STUP0B2	TVS	Vbr=108..132V, Vrwm=97.2V, 2.4A, 400W(1ms)	DO-214AC	1d	1a	Eic	STUP0B2-P0B2-DO-214AC-EIC	stup0b2-p0b2-do-214ac-eic
P0B3		STBP0B3	TVS	Vbr=117..143V, Vrwm=105V, 2.2A, 400W(1ms), Bidir.	DO-214AC	1ba	1j	Eic	STBP0B3-P0B3-DO-214AC-EIC	stbp0b3-p0b3-do-214ac-eic
P0B3		STUP0B3	TVS	Vbr=117..143V, Vrwm=105V, 2.2A, 400W(1ms)	DO-214AC	1d	1a	Eic	STUP0B3-P0B3-DO-214AC-EIC	stup0b3-p0b3-do-214ac-eic
P0B5		STBP0B5	TVS	Vbr=135..165V, Vrwm=121V, 2.0A, 400W(1ms), Bidir.	DO-214AC	1ba	1j	Eic	STBP0B5-P0B5-DO-214AC-EIC	stbp0b5-p0b5-do-214ac-eic
P0B5		STUP0B5	TVS	Vbr=135..165V, Vrwm=121V, 2.0A, 400W(1ms)	DO-214AC	1d	1a	Eic	STUP0B5-P0B5-DO-214AC-EIC	stup0b5-p0b5-do-214ac-eic
P0B6		STBP0B6	TVS	Vbr=144..176V, Vrwm=130V, 1.8A, 400W(1ms), Bidir.	DO-214AC	1ba	1j	Eic	STBP0B6-P0B6-DO-214AC-EIC	stbp0b6-p0b6-do-214ac-eic
P0B6		STUP0B6	TVS	Vbr=144..176V, Vrwm=130V, 1.8A, 400W(1ms)	DO-214AC	1d	1a	Eic	STUP0B6-P0B6-DO-214AC-EIC	stup0b6-p0b6-do-214ac-eic
P0B7		STBP0B7	TVS	Vbr=153..187V, Vrwm=138V, 1.7A, 400W(1ms), Bidir.	DO-214AC	1ba	1j	Eic	STBP0B7-P0B7-DO-214AC-EIC	stbp0b7-p0b7-do-214ac-eic
P0B7		STUP0B7	TVS	Vbr=153..187V, Vrwm=138V, 1.7A, 400W(1ms)	DO-214AC	1d	1a	Eic	STUP0B7-P0B7-DO-214AC-EIC	stup0b7-p0b7-do-214ac-eic
P0B8		STBP0B8	TVS	Vbr=162..198V, Vrwm=146V, 1.6A, 400W(1ms), Bidir.	DO-214AC	1ba	1j	Eic	STBP0B8-P0B8-DO-214AC-EIC	stbp0b8-p0b8-do-214ac-eic
P0B8		STUP0B8	TVS	Vbr=162..198V, Vrwm=146V, 1.6A, 400W(1ms)	DO-214AC	1d	1a	Eic	STUP0B8-P0B8-DO-214AC-EIC	stup0b8-p0b8-do-214ac-eic
P0D0		STBP0D0	TVS	Vbr=180..220V, Vrwm=162V, 1.5A, 400W(1ms), Bidir.	DO-214AC	1ba	1j	Eic	STBP0D0-P0D0-DO-214AC-EIC	stbp0d0-p0d0-do-214ac-eic
P0D0		STUP0D0	TVS	Vbr=180..220V, Vrwm=162V, 1.5A, 400W(1ms)	DO-214AC	1d	1a	Eic	STUP0D0-P0D0-DO-214AC-EIC	stup0d0-p0d0-do-214ac-eic
P0D2		STBP0D2	TVS	Vbr=198..242V, Vrwm=175V, 1.16A, 400W(1ms), Bidir.	DO-214AC	1ba	1j	Eic	STBP0D2-P0D2-DO-214AC-EIC	stbp0d2-p0d2-do-214ac-eic
P0D2		STUP0D2	TVS	Vbr=198..242V, Vrwm=175V, 1.16A, 400W(1ms)	DO-214AC	1d	1a	Eic	STUP0D2-P0D2-DO-214AC-EIC	stup0d2-p0d2-do-214ac-eic
P0D5		STBP0D5	TVS	Vbr=225..275V, Vrwm=202V, 1.11A, 400W(1ms), Bidir.	DO-214AC	1ba	1j	Eic	STBP0D5-P0D5-DO-214AC-EIC	stbp0d5-p0d5-do-214ac-eic
P0D5		STUP0D5	TVS	Vbr=225..275V, Vrwm=202V, 1.11A, 400W(1ms)	DO-214AC	1d	1a	Eic	STUP0D5-P0D5-DO-214AC-EIC	stup0d5-p0d5-do-214ac-eic
P0E0		STBP0E0	TVS	Vbr=270..330V, Vrwm=243V, 0.93A, 400W(1ms), Bidir.	DO-214AC	1ba	1j	Eic	STBP0E0-P0E0-DO-214AC-EIC	stbp0e0-p0e0-do-214ac-eic
P0E0		STUP0E0	TVS	Vbr=270..330V, Vrwm=243V, 0.93A, 400W(1ms)	DO-214AC	1d	1a	Eic	STUP0E0-P0E0-DO-214AC-EIC	stup0e0-p0e0-do-214ac-eic
P0E5		STBP0E5	TVS	Vbr=315..385V, Vrwm=284V, 0.79A, 400W(1ms), Bidir.	DO-214AC	1ba	1j	Eic	STBP0E5-P0E5-DO-214AC-EIC	stbp0e5-p0e5-do-214ac-eic
P0E5		STUP0E5	TVS	Vbr=315..385V, Vrwm=284V, 0.79A, 400W(1ms)	DO-214AC	1d	1a	Eic	STUP0E5-P0E5-DO-214AC-EIC	stup0e5-p0e5-do-214ac-eic
P0G0		STBP0G0	TVS	Vbr=360..440V, Vrwm=324V, 0.70A, 400W(1ms), Bidir.	DO-214AC	1ba	1j	Eic	STBP0G0-P0G0-DO-214AC-EIC	stbp0g0-p0g0-do-214ac-eic
P0G0		STUP0G0	TVS	Vbr=360..440V, Vrwm=324V, 0.70A, 400W(1ms)	DO-214AC	1d	1a	Eic	STUP0G0-P0G0-DO-214AC-EIC	stup0g0-p0g0-do-214ac-eic
P0G4		STBP0G4	TVS	Vbr=396..484V, Vrwm=356V, 0.95A, 400W(1ms), Bidir.	DO-214AC	1ba	1j	Eic	STBP0G4-P0G4-DO-214AC-EIC	stbp0g4-p0g4-do-214ac-eic
P0G4		STUP0G4	TVS	Vbr=396..484V, Vrwm=356V, 0.95A, 400W(1ms)	DO-214AC	1d	1a	Eic	STUP0G4-P0G4-DO-214AC-EIC	stup0g4-p0g4-do-214ac-eic
P1		BB131	C-diode	TV-UHF-tuning, 30V, 20mA, 21.45..62.02pF(4.5/1V)	SOD-323	5d	1a	Phi	BB131-P1-SOD-323-PHI	bb131-p1-sod-323-phi
P1		BZD27C27P-M	Zener diode	25.1..28.9V, Zzt=7Ω, Izt=25mA, 150W(1ms)	SOD-123FL	7d	1i	Vs	BZD27C27P-M-P1-SOD-123FL-VS	bzd27c27p-m-p1-sod-123fl-vs
P1		CMOZ16L	Zener diode	15.20..16.80V, Izt=0.25mA, Zzt=100Ω, 250mW	SOD-523	6d	1a	Cen	CMOZ16L-P1-SOD-523-CEN	cmoz16l-p1-sod-523-cen
P1		CZRH5266B-G	Zener diode	64.6..71.4V, Zzt=230Ω, Izt=1.8mA, 150mW	SOD-523	6d	1a	Cmc	CZRH5266B-G-P1-SOD-523-CMC	czrh5266b-g-p1-sod-523-cmc
P1		CZRV5266B-G	Zener diode	64.6..71.4V, Zzt=230Ω, Izt=1.8mA, 200mW	SOD-323	5d	1a	Cmc	CZRV5266B-G-P1-SOD-323-CMC	czrv5266b-g-p1-sod-323-cmc
P1		HVC131	PIN-diode	HF-Sw, 65V, 100mA, 150mW, 0.8pF, <2Ω(10mA/100MHz)	UFP	6d	1b	Hit	HVC131-P1-UFP-HIT	hvc131-p1-ufp-hit
P1		HVU131	PIN-diode	Antenna-Sw, 65V, 100mA, <1Ω(10mA)	SOD-123	5d	1a	Ren	HVU131-P1-SOD-123-REN	hvu131-p1-sod-123-ren
P1		LMSZ5266BT1G	Zener diode	64.6..71.4V, Izt=1.8mA, 500mW	SOD-123	5d	1d	Lrc	LMSZ5266BT1G-P1-SOD-123-LRC	lmsz5266bt1g-p1-sod-123-lrc
P1		MM3Z5235B	Zener diode	6.8V±5%, Izt=20mA, Zzt=5Ω, 200mW	SOD-323FL	7d	1a	Bts	MM3Z5235B-P1-SOD-323FL-BTS	mm3z5235b-p1-sod-323fl-bts
P1		MM3Z5235BH	Zener diode	6.46..7.14V, Izt=20mA, Zzt=5Ω, 300mW	SOD-323	5d	1a	Zow	MM3Z5235BH-P1-SOD-323-ZOW	mm3z5235bh-p1-sod-323-zow
P1		MM3Z5266B	Zener diode	64.60..71.40V, Izt=1.8mA, Zzt=230Ω, 200mW	SOD-323	5d	1a	Ext	MM3Z5266B-P1-SOD-323-EXT	mm3z5266b-p1-sod-323-ext
P1		MMBZ5266BV	Zener diode	68V±5%, Izt=1.8mA, Zzt=230Ω, 200mW	SOD-523	6d	1a	Pjt	MMBZ5266BV-P1-SOD-523-PJT	mmbz5266bv-p1-sod-523-pjt
P1		MMSZ5266B-F	Zener diode	64.60..71.40V, Izt=1.8mA, 500mW	SOD-123F	7d	1a	Ttr	MMSZ5266B-F-P1-SOD-123F-TTR	mmsz5266b-f-p1-sod-123f-ttr
P1		OYD68VT1	Zener diode	64...72V, Izt=2.5mA, Zzt=250Ω, 500mW	SOD-123	5d	1a	Ouy	OYD68VT1-P1-SOD-123-OUY	oyd68vt1-p1-sod-123-ouy
P10A		1KSMBJ82	TVS	Vrwm=82V, Vbr=73.8..90.2V, 8.5A, 1000W(1ms)	DO-214AA	1d	1p	Lif	1KSMBJ82-P10A-DO-214AA-LIF	1ksmbj82-p10a-do-214aa-lif
P10B		1KSMBJ82A	TVS	Vrwm=82V, Vbr=77.9..86.1V, 8.8A, 1000W(1ms)	DO-214AA	1d	1p	Lif	1KSMBJ82A-P10B-DO-214AA-LIF	1ksmbj82a-p10b-do-214aa-lif
P10C		1KSMBJ91	TVS	Vrwm=91V, Vbr=81.9..100V, 7.5A, 1000W(1ms)	DO-214AA	1d	1p	Lif	1KSMBJ91-P10C-DO-214AA-LIF	1ksmbj91-p10c-do-214aa-lif
P10D		1KSMBJ91A	TVS	Vrwm=91V, Vbr=86.5..95.5V, 8A, 1000W(1ms)	DO-214AA	1d	1p	Lif	1KSMBJ91A-P10D-DO-214AA-LIF	1ksmbj91a-p10d-do-214aa-lif
P10E		1KSMBJ100	TVS	Vrwm=100V, Vbr=90..110V, 7A, 1000W(1ms)	DO-214AA	1d	1p	Lif	1KSMBJ100-P10E-DO-214AA-LIF	1ksmbj100-p10e-do-214aa-lif
P10F		1KSMBJ100A	TVS	Vrwm=100V, Vbr=95..105V, 7.3A, 1000W(1ms)	DO-214AA	1d	1p	Lif	1KSMBJ100A-P10F-DO-214AA-LIF	1ksmbj100a-p10f-do-214aa-lif
P10G		1KSMBJ110	TVS	Vrwm=110V, Vbr=99..121V, 6.3A, 1000W(1ms)	DO-214AA	1d	1p	Lif	1KSMBJ110-P10G-DO-214AA-LIF	1ksmbj110-p10g-do-214aa-lif
P10H		1KSMBJ110A	TVS	Vrwm=110V, Vbr=105..116V, 6.6A, 1000W(1ms)	DO-214AA	1d	1p	Lif	1KSMBJ110A-P10H-DO-214AA-LIF	1ksmbj110a-p10h-do-214aa-lif
P10I		1KSMBJ120	TVS	Vrwm=120V, Vbr=108..132V, 5.8A, 1000W(1ms)	DO-214AA	1d	1p	Lif	1KSMBJ120-P10I-DO-214AA-LIF	1ksmbj120-p10i-do-214aa-lif
P10J		1KSMBJ120A	TVS	Vrwm=120V, Vbr=114..126V, 6.1A, 1000W(1ms)	DO-214AA	1d	1p	Lif	1KSMBJ120A-P10J-DO-214AA-LIF	1ksmbj120a-p10j-do-214aa-lif
P10K		1KSMBJ130	TVS	Vrwm=130V, Vbr=117..143V, 5.3A, 1000W(1ms)	DO-214AA	1d	1p	Lif	1KSMBJ130-P10K-DO-214AA-LIF	1ksmbj130-p10k-do-214aa-lif
P10L		1KSMBJ130A	TVS	Vrwm=130V, Vbr=124..137V, 5.6A, 1000W(1ms)	DO-214AA	1d	1p	Lif	1KSMBJ130A-P10L-DO-214AA-LIF	1ksmbj130a-p10l-do-214aa-lif
P10M		1KSMBJ150	TVS	Vrwm=150V, Vbr=135..165V, 4.7A, 1000W(1ms)	DO-214AA	1d	1p	Lif	1KSMBJ150-P10M-DO-214AA-LIF	1ksmbj150-p10m-do-214aa-lif
P10N		1KSMBJ150A	TVS	Vrwm=150V, Vbr=143..158V, 4.8A, 1000W(1ms)	DO-214AA	1d	1p	Lif	1KSMBJ150A-P10N-DO-214AA-LIF	1ksmbj150a-p10n-do-214aa-lif
P10O		1KSMBJ160	TVS	Vrwm=160V, Vbr=144..176V, 4.3A, 1000W(1ms)	DO-214AA	1d	1p	Lif	1KSMBJ160-P10O-DO-214AA-LIF	1ksmbj160-p10o-do-214aa-lif
P10P		1KSMBJ160A	TVS	Vrwm=160V, Vbr=152..168V, 4.6A, 1000W(1ms)	DO-214AA	1d	1p	Lif	1KSMBJ160A-P10P-DO-214AA-LIF	1ksmbj160a-p10p-do-214aa-lif
P11A		P1100SA	Thy-SPD	Vdrm=90V, Vs=130V, Ipp=50A(1ms), Bidir.	DO-214AA	1ba	1j	Vs	P1100SA-P11A-DO-214AA-VS	p1100sa-p11a-do-214aa-vs
P11C		P1100SC	Thy-SPD	Vdrm=90V, Vs=130V, Ipp=100A(1ms), Bidir.	DO-214AA	1ba	1j	Vs	P1100SC-P11C-DO-214AA-VS	p1100sc-p11c-do-214aa-vs
P12A		10TPSMB12A	TVS	Vbr=11.4..12.6V, Vrwm=10.2V, 59.9A, 600W(1ms)	DO-214AA	1d	1p	Lif	10TPSMB12A-P12A-DO-214AA-LIF	10tpsmb12a-p12a-do-214aa-lif
P12A		30TPSMC12A	TVS	Vbr=11.4..12.6V, Vrwm=10.2V, 180.0A, 1500W(1ms)	DO-214AB	1d	1p	Lif	30TPSMC12A-P12A-DO-214AB-LIF	30tpsmc12a-p12a-do-214ab-lif
P12C		10TPSMB12CA	TVS	Vbr=11.4..12.6V, Vrwm=10.2V, 59.9A, 600W(1ms), Bidir.	DO-214AA	1ba	1p	Lif	10TPSMB12CA-P12C-DO-214AA-LIF	10tpsmb12ca-p12c-do-214aa-lif
P12C		30TPSMC12CA	TVS	Vbr=11.4..12.6V, Vrwm=10.2V, 180.0A, 1500W(1ms), Bidir.	DO-214AB	1ba	1p	Lif	30TPSMC12CA-P12C-DO-214AB-LIF	30tpsmc12ca-p12c-do-214ab-lif
P13A		10TPSMB13A	TVS	Vbr=12.4..13.7V, Vrwm=11.1V, 54.9A, 1000W(1ms)	DO-214AA	1d	1p	Lif	10TPSMB13A-P13A-DO-214AA-LIF	10tpsmb13a-p13a-do-214aa-lif
P13A		30TPSMC13A	TVS	Vbr=12.4..13.7V, Vrwm=11.1V, 164.8A, 3000W(1ms)	DO-214AB	1d	1p	Lif	30TPSMC13A-P13A-DO-214AB-LIF	30tpsmc13a-p13a-do-214ab-lif
P13A		P1300SA	Thy-SPD	Vdrm=120V, Vs=160V, Ipp=50A(1ms), Bidir.	DO-214AA	1ba	1j	Vs	P1300SA-P13A-DO-214AA-VS	p1300sa-p13a-do-214aa-vs
P13C		10TPSMB13CA	TVS	Vbr=12.4..13.7V, Vrwm=11.1V, 54.9A, 1000W(1ms), Bidir.	DO-214AA	1ba	1p	Lif	10TPSMB13CA-P13C-DO-214AA-LIF	10tpsmb13ca-p13c-do-214aa-lif
P13C		30TPSMC13CA	TVS	Vbr=12.4..13.7V, Vrwm=11.1V, 164.8A, 3000W(1ms), Bidir.	DO-214AB	1ba	1p	Lif	30TPSMC13CA-P13C-DO-214AB-LIF	30tpsmc13ca-p13c-do-214ab-lif
P13C		P1300SC	Thy-SPD	Vdrm=120V, Vs=160V, Ipp=100A(1ms), Bidir.	DO-214AA	1ba	1j	Vs	P1300SC-P13C-DO-214AA-VS	p1300sc-p13c-do-214aa-vs
P15A		10TPSMB15A	TVS	Vbr=14.3..15.8V, Vrwm=12.8V, 47.2A, 1000W(1ms)	DO-214AA	1d	1p	Lif	10TPSMB15A-P15A-DO-214AA-LIF	10tpsmb15a-p15a-do-214aa-lif
P15A		30TPSMC15A	TVS	Vbr=14.3..15.8V, Vrwm=12.8V, 141.5A, 3000W(1ms)	DO-214AB	1d	1p	Lif	30TPSMC15A-P15A-DO-214AB-LIF	30tpsmc15a-p15a-do-214ab-lif
P15A		P1500SA	Thy-SPD	Vdrm=140V, Vs=180V, Ipp=50A(1ms), Bidir.	DO-214AA	1ba	1j	Vs	P1500SA-P15A-DO-214AA-VS	p1500sa-p15a-do-214aa-vs
P15C		10TPSMB15CA	TVS	Vbr=14.3..15.8V, Vrwm=12.8V, 47.2A, 1000W(1ms), Bidir.	DO-214AA	1ba	1p	Lif	10TPSMB15CA-P15C-DO-214AA-LIF	10tpsmb15ca-p15c-do-214aa-lif
P15C		30TPSMC15CA	TVS	Vbr=14.3..15.8V, Vrwm=12.8V, 141.5A, 3000W(1ms), Bidir.	DO-214AB	1ba	1p	Lif	30TPSMC15CA-P15C-DO-214AB-LIF	30tpsmc15ca-p15c-do-214ab-lif
P15C		P1500SC	Thy-SPD	Vdrm=140V, Vs=180V, Ipp=100A(1ms), Bidir.	DO-214AA	1ba	1j	Vs	P1500SC-P15C-DO-214AA-VS	p1500sc-p15c-do-214aa-vs
P16A		10TPSMB16A	TVS	Vbr=15.2..16.8V, Vrwm=13.6V, 44.4A, 1000W(1ms)	DO-214AA	1d	1p	Lif	10TPSMB16A-P16A-DO-214AA-LIF	10tpsmb16a-p16a-do-214aa-lif
P16A		30TPSMC16A	TVS	Vbr=15.2..16.8V, Vrwm=13.6V, 133.3A, 3000W(1ms)	DO-214AB	1d	1p	Lif	30TPSMC16A-P16A-DO-214AB-LIF	30tpsmc16a-p16a-do-214ab-lif
P16C		10TPSMB16CA	TVS	Vbr=15.2..16.8V, Vrwm=13.6V, 44.4A, 1000W(1ms), Bidir.	DO-214AA	1ba	1p	Lif	10TPSMB16CA-P16C-DO-214AA-LIF	10tpsmb16ca-p16c-do-214aa-lif
P16C		30TPSMC16CA	TVS	Vbr=15.2..16.8V, Vrwm=13.6V, 133.3A, 3000W(1ms), Bidir.	DO-214AB	1ba	1p	Lif	30TPSMC16CA-P16C-DO-214AB-LIF	30tpsmc16ca-p16c-do-214ab-lif
P18A		10TPSMB18A	TVS	Vbr=17.1..18.9V, Vrwm=15.3V, 39.2A, 1000W(1ms)	DO-214AA	1d	1p	Lif	10TPSMB18A-P18A-DO-214AA-LIF	10tpsmb18a-p18a-do-214aa-lif
P18A		30TPSMC18A	TVS	Vbr=17.1..18.9V, Vrwm=15.3V, 119.1A, 3000W(1ms)	DO-214AB	1d	1p	Lif	30TPSMC18A-P18A-DO-214AB-LIF	30tpsmc18a-p18a-do-214ab-lif
P18A		P1800SA	Thy-SPD	Vdrm=160V, Vs=220V, Ipp=50A(1ms), Bidir.	DO-214AA	1ba	1j	Vs	P1800SA-P18A-DO-214AA-VS	p1800sa-p18a-do-214aa-vs
P18C		10TPSMB18CA	TVS	Vbr=17.1..18.9V, Vrwm=15.3V, 39.2A, 1000W(1ms), Bidir.	DO-214AA	1ba	1p	Lif	10TPSMB18CA-P18C-DO-214AA-LIF	10tpsmb18ca-p18c-do-214aa-lif
P18C		30TPSMC18CA	TVS	Vbr=17.1..18.9V, Vrwm=15.3V, 119.1A, 3000W(1ms), Bidir.	DO-214AB	1ba	1p	Lif	30TPSMC18CA-P18C-DO-214AB-LIF	30tpsmc18ca-p18c-do-214ab-lif
P18C		P1800SC	Thy-SPD	Vdrm=160V, Vs=220V, Ipp=100A(1ms), Bidir.	DO-214AA	1ba	1j	Vs	P1800SC-P18C-DO-214AA-VS	p1800sc-p18c-do-214aa-vs
P2		BB132	C-diode	TV-UHF-tuning, 30V, 20mA, 2.75..30pF(28/0.5V), <2Ω	SOD-323	5d	1a	Phi	BB132-P2-SOD-323-PHI	bb132-p2-sod-323-phi
P2		BZD27C30P-M	Zener diode	28..32V, Zzt=15Ω, Izt=25mA, 150W(1ms)	SOD-123FL	7d	1i	Vs	BZD27C30P-M-P2-SOD-123FL-VS	bzd27c30p-m-p2-sod-123fl-vs
P2		CMOZ18L	Zener diode	17.10..18.90V, Izt=0.25mA, Zzt=100Ω, 250mW	SOD-523	6d	1a	Cen	CMOZ18L-P2-SOD-523-CEN	cmoz18l-p2-sod-523-cen
P2		CZRH5267B-G	Zener diode	71.25..78.75V, Zzt=270Ω, Izt=1.7mA, 150mW	SOD-523	6d	1a	Cmc	CZRH5267B-G-P2-SOD-523-CMC	czrh5267b-g-p2-sod-523-cmc
P2		CZRV5267B-G	Zener diode	71.25..78.75V, Zzt=270Ω, Izt=1.7mA, 200mW	SOD-323	5d	1a	Cmc	CZRV5267B-G-P2-SOD-323-CMC	czrv5267b-g-p2-sod-323-cmc
P2		HVC132	PIN-diode	HF-Sw, 65V, 100mA, 150mW, 0.5pF, <2Ω(10mA/100MHz)	UFP	6d	1b	Hit	HVC132-P2-UFP-HIT	hvc132-p2-ufp-hit
P2		HVU132	PIN-diode	Antenna-Sw, 65V, 100mA, <2Ω(10mA)	SOD-123	5d	1a	Ren	HVU132-P2-SOD-123-REN	hvu132-p2-sod-123-ren
P2		LMSZ5267BT1G	Zener diode	71.25..78.75V, Izt=1.7mA, 500mW	SOD-123	5d	1d	Lrc	LMSZ5267BT1G-P2-SOD-123-LRC	lmsz5267bt1g-p2-sod-123-lrc
P2		MM3Z5257B	Zener diode	33V±5%, Izt=3.8mA, Zzt=58Ω, 200mW	SOD-323FL	7d	1a	Bts	MM3Z5257B-P2-SOD-323FL-BTS	mm3z5257b-p2-sod-323fl-bts
P2		MM3Z5257BH	Zener diode	31.35..34.65V, Izt=3.8mA, Zzt=58Ω, 300mW	SOD-323	5d	1a	Zow	MM3Z5257BH-P2-SOD-323-ZOW	mm3z5257bh-p2-sod-323-zow
P2		MM3Z5267B	Zener diode	71.25..78.75V, Izt=1.7mA, Zzt=270Ω, 200mW	SOD-323	5d	1a	Ext	MM3Z5267B-P2-SOD-323-EXT	mm3z5267b-p2-sod-323-ext
P2		MMBZ5267BV	Zener diode	75V±5%, Izt=1.7mA, Zzt=270Ω, 200mW	SOD-523	6d	1a	Pjt	MMBZ5267BV-P2-SOD-523-PJT	mmbz5267bv-p2-sod-523-pjt
P2		MMSZ5267B-F	Zener diode	71.25..78.75V, Izt=1.7mA, 500mW	SOD-123F	7d	1a	Ttr	MMSZ5267B-F-P2-SOD-123F-TTR	mmsz5267b-f-p2-sod-123f-ttr
P2		OYD75VT1	Zener diode	70...79V, Izt=2.5mA, Zzt=300Ω, 500mW	SOD-123	5d	1a	Ouy	OYD75VT1-P2-SOD-123-OUY	oyd75vt1-p2-sod-123-ouy
P20A		10TPSMB20A	TVS	Vbr=19.0..21.0V, Vrwm=17.1V, 36.1A, 1000W(1ms)	DO-214AA	1d	1p	Lif	10TPSMB20A-P20A-DO-214AA-LIF	10tpsmb20a-p20a-do-214aa-lif
P20A		30TPSMC20A	TVS	Vbr=19.0..21.0V, Vrwm=17.1V, 108.3A, 3000W(1ms)	DO-214AB	1d	1p	Lif	30TPSMC20A-P20A-DO-214AB-LIF	30tpsmc20a-p20a-do-214ab-lif
P20C		10TPSMB20CA	TVS	Vbr=19.0..21.0V, Vrwm=17.1V, 36.1A, 1000W(1ms), Bidir.	DO-214AA	1ba	1p	Lif	10TPSMB20CA-P20C-DO-214AA-LIF	10tpsmb20ca-p20c-do-214aa-lif
P20C		30TPSMC20CA	TVS	Vbr=19.0..21.0 V, Vrwm=17.1V, 108.3A, 3000W(1ms), Bidir.	DO-214AB	1ba	1p	Lif	30TPSMC20CA-P20C-DO-214AB-LIF	30tpsmc20ca-p20c-do-214ab-lif
P22A		10TPSMB22A	TVS	Vbr=20.9..23.1V, Vrwm=18.8V, 32.7A, 1000W(1ms)	DO-214AA	1d	1p	Lif	10TPSMB22A-P22A-DO-214AA-LIF	10tpsmb22a-p22a-do-214aa-lif
P22A		30TPSMC22A	TVS	Vbr=20.9..23.1V, Vrwm=18.8V, 98.1A, 3000W(1ms)	DO-214AB	1d	1p	Lif	30TPSMC22A-P22A-DO-214AB-LIF	30tpsmc22a-p22a-do-214ab-lif
P22C		10TPSMB22CA	TVS	Vbr=20.9..23.1V, Vrwm=18.8V, 32.7A, 1000W(1ms), Bidir.	DO-214AA	1ba	1p	Lif	10TPSMB22CA-P22C-DO-214AA-LIF	10tpsmb22ca-p22c-do-214aa-lif
P22C		30TPSMC22CA	TVS	Vbr=20.9..23.1V, Vrwm=18.8V, 98.1A, 3000W(1ms), Bidir.	DO-214AB	1ba	1p	Lif	30TPSMC22CA-P22C-DO-214AB-LIF	30tpsmc22ca-p22c-do-214ab-lif
P23A		P2300SA	Thy-SPD	Vdrm=190V, Vs=260V, Ipp=50A(1ms), Bidir.	DO-214AA	1ba	1j	Vs	P2300SA-P23A-DO-214AA-VS	p2300sa-p23a-do-214aa-vs
P23C		P2300SC	Thy-SPD	Vdrm=190V, Vs=260V, Ipp=100A(1ms), Bidir.	DO-214AA	1ba	1j	Vs	P2300SC-P23C-DO-214AA-VS	p2300sc-p23c-do-214aa-vs
P24A		10TPSMB24A	TVS	Vbr=22.8..25.2V, Vrwm=20.5V, 30.1A, 1000W(1ms)	DO-214AA	1d	1p	Lif	10TPSMB24A-P24A-DO-214AA-LIF	10tpsmb24a-p24a-do-214aa-lif
P24A		30TPSMC24A	TVS	Vbr=22.8..25.2V, Vrwm=20.5V, 90.4A, 3000W(1ms)	DO-214AB	1d	1p	Lif	30TPSMC24A-P24A-DO-214AB-LIF	30tpsmc24a-p24a-do-214ab-lif
P24C		10TPSMB24CA	TVS	Vbr=22.8..25.2V, Vrwm=20.5V, 30.1A, 1000W(1ms), Bidir.	DO-214AA	1ba	1p	Lif	10TPSMB24CA-P24C-DO-214AA-LIF	10tpsmb24ca-p24c-do-214aa-lif
P24C		30TPSMC24CA	TVS	Vbr=22.8..25.2V, Vrwm=20.5V, 90.4A, 3000W(1ms), Bidir.	DO-214AB	1ba	1p	Lif	30TPSMC24CA-P24C-DO-214AB-LIF	30tpsmc24ca-p24c-do-214ab-lif
P26A		P2600SA	Thy-SPD	Vdrm=220V, Vs=300V, Ipp=50A(1ms), Bidir.	DO-214AA	1ba	1j	Vs	P2600SA-P26A-DO-214AA-VS	p2600sa-p26a-do-214aa-vs
P26C		P2600SC	Thy-SPD	Vdrm=220V, Vs=300V, Ipp=100A(1ms), Bidir.	DO-214AA	1ba	1j	Vs	P2600SC-P26C-DO-214AA-VS	p2600sc-p26c-do-214aa-vs
P27A		10TPSMB27A	TVS	Vbr=25.7..28.4V, Vrwm=23.1V, 26.7A, 1000W(1ms)	DO-214AA	1d	1p	Lif	10TPSMB27A-P27A-DO-214AA-LIF	10tpsmb27a-p27a-do-214aa-lif
P27A		30TPSMC27A	TVS	Vbr=25.7..28.4V, Vrwm=23.1V, 80.0A, 3000W(1ms)	DO-214AB	1d	1p	Lif	30TPSMC27A-P27A-DO-214AB-LIF	30tpsmc27a-p27a-do-214ab-lif
P27C		10TPSMB27CA	TVS	Vbr=25.7..28.4V, Vrwm=23.1V, 26.7A, 1000W(1ms), Bidir.	DO-214AA	1ba	1p	Lif	10TPSMB27CA-P27C-DO-214AA-LIF	10tpsmb27ca-p27c-do-214aa-lif
P27C		30TPSMC27CA	TVS	Vbr=25.7..28.4V, Vrwm=23.1V, 80.0A, 3000W(1ms), Bidir.	DO-214AB	1ba	1p	Lif	30TPSMC27CA-P27C-DO-214AB-LIF	30tpsmc27ca-p27c-do-214ab-lif
P2B		ESH2PB	Si-diode	Rectifier, 100V, 2A, Vf<0.92V(2A)	DO-220AA	8d	1k	Vs	ESH2PB-P2B-DO-220AA-VS	esh2pb-p2b-do-220aa-vs
P2C		ESH2PC	Si-diode	Rectifier, 150V, 2A, Vf<0.92V(1A)	DO-220AA	8d	1k	Vs	ESH2PC-P2C-DO-220AA-VS	esh2pc-p2c-do-220aa-vs
P2D		ESH2PD	Si-diode	Rectifier, 200V, 2A, Vf<0.92V(1A)	DO-220AA	8d	1k	Vs	ESH2PD-P2D-DO-220AA-VS	esh2pd-p2d-do-220aa-vs
P3		BB133	C-diode	TV-UHF-tuning, 30V, 20mA, 2.6..46pF(28/0.5V), <0.9Ω	SOD-323	5d	1a	Phi	BB133-P3-SOD-323-PHI	bb133-p3-sod-323-phi
P3		BZD27C33P-M	Zener diode	31..35V, Zzt=15Ω, Izt=25mA, 150W(1ms)	SOD-123FL	7d	1i	Vs	BZD27C33P-M-P3-SOD-123FL-VS	bzd27c33p-m-p3-sod-123fl-vs
P3		CMOZ20L	Zener diode	19.0..21.0V, Izt=0.25mA, Zzt=150Ω, 250mW	SOD-523	6d	1a	Cen	CMOZ20L-P3-SOD-523-CEN	cmoz20l-p3-sod-523-cen
P3		D3FP3	Si-diode	SBR, 30V, 2.6A, Vf<0.45V(2.6A)	SOD-15	1d	1a	Shi	D3FP3-P3-SOD-15-SHI	d3fp3-p3-sod-15-shi
P3		HVC133	PIN-diode	HF-Sw, 30V, 100mA, 150mW, 0.9pF, <0.7Ω(10mA/100MHz)	UFP	6d	1b	Hit	HVC133-P3-UFP-HIT	hvc133-p3-ufp-hit
P3		HVU133	PIN-diode	Antenna-Sw, 15V, <0.7Ω(20mA)	SOD-123	5d	1a	Ren	HVU133-P3-SOD-123-REN	hvu133-p3-sod-123-ren
P3		LMSZ5268BT1G	Zener diode	77.9..86.1V, Izt=1.5mA, 500mW	SOD-123	5d	1d	Lrc	LMSZ5268BT1G-P3-SOD-123-LRC	lmsz5268bt1g-p3-sod-123-lrc
P3		RKZ22B2KK	Zener diode	21.54..22.47V, Izt=5mA, Zzt=55Ω, 150mW	SFP	7d	1a	Ren	RKZ22B2KK-P3-SFP-REN	rkz22b2kk-p3-sfp-ren
P3		RKZ22B2KL	Zener diode	21.54..22.47V, Izt=2mA, Zzt=55Ω, 100mW	EFP	7d	1a	Ren	RKZ22B2KL-P3-EFP-REN	rkz22b2kl-p3-efp-ren
P30A		10TPSMB30A	TVS	Vbr=28.5..31.5V, Vrwm=25.6V, 24.2A, 1000W(1ms)	DO-214AA	1d	1p	Lif	10TPSMB30A-P30A-DO-214AA-LIF	10tpsmb30a-p30a-do-214aa-lif
P30A		30TPSMC30A	TVS	Vbr=28.5..31.5V, Vrwm=25.6V, 72.5A, 3000W(1ms)	DO-214AB	1d	1p	Lif	30TPSMC30A-P30A-DO-214AB-LIF	30tpsmc30a-p30a-do-214ab-lif
P30C		10TPSMB30CA	TVS	Vbr=28.5..31.5V, Vrwm=25.6V, 24.2A, 1000W(1ms), Bidir.	DO-214AA	1ba	1p	Lif	10TPSMB30CA-P30C-DO-214AA-LIF	10tpsmb30ca-p30c-do-214aa-lif
P30C		30TPSMC30CA	TVS	Vbr=28.5..31.5V, Vrwm=25.6V, 72.5A, 3000W(1ms), Bidir.	DO-214AB	1ba	1p	Lif	30TPSMC30CA-P30C-DO-214AB-LIF	30tpsmc30ca-p30c-do-214ab-lif
P31A		P3100SA	Thy-SPD	Vdrm=275V, Vs=350V, Ipp=50A(1ms), Bidir.	DO-214AA	1ba	1j	Vs	P3100SA-P31A-DO-214AA-VS	p3100sa-p31a-do-214aa-vs
P31C		P3100SC	Thy-SPD	Vdrm=275V, Vs=350V, Ipp=100A(1ms), Bidir.	DO-214AA	1ba	1j	Vs	P3100SC-P31C-DO-214AA-VS	p3100sc-p31c-do-214aa-vs
P33A		10TPSMB33A	TVS	Vbr=31.4..34.7V, Vrwm=28.2V, 21.9A, 1000W(1ms)	DO-214AA	1d	1p	Lif	10TPSMB33A-P33A-DO-214AA-LIF	10tpsmb33a-p33a-do-214aa-lif
P33A		30TPSMC33A	TVS	Vbr=31.4..34.7V, Vrwm=28.2V, 65.7A, 3000W(1ms)	DO-214AB	1d	1p	Lif	30TPSMC33A-P33A-DO-214AB-LIF	30tpsmc33a-p33a-do-214ab-lif
P33C		10TPSMB33CA	TVS	Vbr=31.4..34.7V, Vrwm=28.2V, 21.9A, 1000W(1ms), Bidir.	DO-214AA	1ba	1p	Lif	10TPSMB33CA-P33C-DO-214AA-LIF	10tpsmb33ca-p33c-do-214aa-lif
P33C		30TPSMC33CA	TVS	Vbr=31.4..34.7V, Vrwm=28.2V, 65.7A, 3000W(1ms), Bidir.	DO-214AB	1ba	1p	Lif	30TPSMC33CA-P33C-DO-214AB-LIF	30tpsmc33ca-p33c-do-214ab-lif
P35A		P3500SA	Thy-SPD	Vdrm=300V, Vs=400V, Ipp=50A(1ms), Bidir.	DO-214AA	1ba	1j	Vs	P3500SA-P35A-DO-214AA-VS	p3500sa-p35a-do-214aa-vs
P35C		P3500SC	Thy-SPD	Vdrm=300V, Vs=400V, Ipp=100A(1ms), Bidir.	DO-214AA	1ba	1j	Vs	P3500SC-P35C-DO-214AA-VS	p3500sc-p35c-do-214aa-vs
P36A		10TPSMB36A	TVS	Vbr=34.2..37.8V, Vrwm=30.8V, 20.0A, 1000W(1ms)	DO-214AA	1d	1p	Lif	10TPSMB36A-P36A-DO-214AA-LIF	10tpsmb36a-p36a-do-214aa-lif
P36A		30TPSMC36A	TVS	Vbr=34.2..37.8V, Vrwm=30.8V, 60.1A, 3000W(1ms)	DO-214AB	1d	1p	Lif	30TPSMC36A-P36A-DO-214AB-LIF	30tpsmc36a-p36a-do-214ab-lif
P36C		10TPSMB36CA	TVS	Vbr=34.2..37.8V, Vrwm=30.8V, 20.0A, 1000W(1ms), Bidir.	DO-214AA	1ba	1p	Lif	10TPSMB36CA-P36C-DO-214AA-LIF	10tpsmb36ca-p36c-do-214aa-lif
P36C		30TPSMC36CA	TVS	Vbr=34.2..37.8V, Vrwm=30.8V, 60.1A, 3000W(1ms), Bidir.	DO-214AB	1ba	1p	Lif	30TPSMC36CA-P36C-DO-214AB-LIF	30tpsmc36ca-p36c-do-214ab-lif
P39A		10TPSMB39A	TVS	Vbr=37.1..41.0V, Vrwm=33.3V, 18.6A, 1000W(1ms)	DO-214AA	1d	1p	Lif	10TPSMB39A-P39A-DO-214AA-LIF	10tpsmb39a-p39a-do-214aa-lif
P39A		30TPSMC39A	TVS	Vbr=37.1..41.0V, Vrwm=33.3V, 55.7A, 3000W(1ms)	DO-214AB	1d	1p	Lif	30TPSMC39A-P39A-DO-214AB-LIF	30tpsmc39a-p39a-do-214ab-lif
P39C		10TPSMB39CA	TVS	Vbr=37.1..41.0V, Vrwm=33.3V, 18.6A, 1000W(1ms), Bidir.	DO-214AA	1ba	1p	Lif	10TPSMB39CA-P39C-DO-214AA-LIF	10tpsmb39ca-p39c-do-214aa-lif
P39C		30TPSMC39CA	TVS	Vbr=37.1..41.0V, Vrwm=33.3V, 55.7A, 3000W(1ms), Bidir.	DO-214AB	1ba	1p	Lif	30TPSMC39CA-P39C-DO-214AB-LIF	30tpsmc39ca-p39c-do-214ab-lif
P4		BB134	C-diode	TV-UHF-tuning, 30V, 20mA, 2.1..21pF(28/0.5V), <0.75Ω	SOD-323	5d	1a	Phi	BB134-P4-SOD-323-PHI	bb134-p4-sod-323-phi
P4		BZD27C36P-M	Zener diode	34..38V, Zzt=21Ω, Izt=10mA, 150W(1ms)	SOD-123FL	7d	1i	Vs	BZD27C36P-M-P4-SOD-123FL-VS	bzd27c36p-m-p4-sod-123fl-vs
P4		CMOZ22L	Zener diode	20.90..23.10V, Izt=0.25mA, Zzt=150Ω, 250mW	SOD-523	6d	1a	Cen	CMOZ22L-P4-SOD-523-CEN	cmoz22l-p4-sod-523-cen
P4		HVC134	PIN-diode	HF-Sw, 65V, 100mA, 150mW, 0.4pF, <2Ω(10mA/100MHz)	UFP	6d	1b	Hit	HVC134-P4-UFP-HIT	hvc134-p4-ufp-hit
P4		LMSZ5269BT1G	Zener diode	82.65..91.35V, Izt=1.4mA, 500mW	SOD-123	5d	1d	Lrc	LMSZ5269BT1G-P4-SOD-123-LRC	lmsz5269bt1g-p4-sod-123-lrc
P4		MM1Z5235B	Zener diode	6.46..7.14V, Izt=20mA, Zzt=5Ω, 500mW	SOD-323FL	7d	1a	Eic	MM1Z5235B-P4-SOD-323FL-EIC	mm1z5235b-p4-sod-323fl-eic
P4		MM1Z5235BH	Zener diode	6.46..7.14V, Izt=20mA, Zzt=5Ω, 500mW	SOD-123	5d	1a	Zow	MM1Z5235BH-P4-SOD-123-ZOW	mm1z5235bh-p4-sod-123-zow
P4		MMSZ5235B	Zener diode	6.8V±5%, Izt=20mA, Zzt=5Ω, 500mW	SOD-123	5d	1a	Eic	MMSZ5235B-P4-SOD-123-EIC	mmsz5235b-p4-sod-123-eic
P43A		10TPSMB43A	TVS	Vbr=40.9..45.2V, Vrwm=36.8V, 16.9A, 1000W(1ms)	DO-214AA	1d	1p	Lif	10TPSMB43A-P43A-DO-214AA-LIF	10tpsmb43a-p43a-do-214aa-lif
P43A		30TPSMC43A	TVS	Vbr=40.9..45.2V, Vrwm=36.8V, 50.6A, 3000W(1ms)	DO-214AB	1d	1p	Lif	30TPSMC43A-P43A-DO-214AB-LIF	30tpsmc43a-p43a-do-214ab-lif
P43C		10TPSMB43CA	TVS	Vbr=40.9..45.2V, Vrwm=36.8V, 16.9A, 1000W(1ms), Bidir.	DO-214AA	1ba	1p	Lif	10TPSMB43CA-P43C-DO-214AA-LIF	10tpsmb43ca-p43c-do-214aa-lif
P43C		30TPSMC43CA	TVS	Vbr=40.9..45.2V, Vrwm=36.8V, 50.6A, 3000W(1ms), Bidir.	DO-214AB	1ba	1p	Lif	30TPSMC43CA-P43C-DO-214AB-LIF	30tpsmc43ca-p43c-do-214ab-lif
P47A		10TPSMB47A	TVS	Vbr=44.7..49.4V, Vrwm=40.2V, 15.4A, 1000W(1ms)	DO-214AA	1d	1p	Lif	10TPSMB47A-P47A-DO-214AA-LIF	10tpsmb47a-p47a-do-214aa-lif
P47A		30TPSMC47A	TVS	Vbr=44.7..49.4V, Vrwm=40.2V, 46.3A, 3000W(1ms)	DO-214AB	1d	1p	Lif	30TPSMC47A-P47A-DO-214AB-LIF	30tpsmc47a-p47a-do-214ab-lif
P47C		10TPSMB47CA	TVS	Vbr=44.7..49.4V, Vrwm=40.2V, 15.4A, 1000W(1ms), Bidir.	DO-214AA	1ba	1p	Lif	10TPSMB47CA-P47C-DO-214AA-LIF	10tpsmb47ca-p47c-do-214aa-lif
P47C		30TPSMC47CA	TVS	Vbr=44.7..49.4V, Vrwm=40.2V, 46.3A, 3000W(1ms), Bidir.	DO-214AB	1ba	1p	Lif	30TPSMC47CA-P47C-DO-214AB-LIF	30tpsmc47ca-p47c-do-214ab-lif
P5		BB135	C-diode	TV-UHF-tuning, 30V, 20mA, 2.1..21pF(28/0.5V), <0.75Ω	SOD-323	5d	1a	Phi	BB135-P5-SOD-323-PHI	bb135-p5-sod-323-phi
P5		BZD27C39P-M	Zener diode	37..41V, Zzt=21Ω, Izt=10mA, 150W(1ms)	SOD-123FL	7d	1i	Vs	BZD27C39P-M-P5-SOD-123FL-VS	bzd27c39p-m-p5-sod-123fl-vs
P5		BZX584B22V	Zener diode	21.56..22.44V, Izt=5mA, Zzt=55Ω, 200mW	SOD-523FL	7d	1a	Tac	BZX584B22V-P5-SOD-523FL-TAC	bzx584b22v-p5-sod-523fl-tac
P5		CMOZ24L	Zener diode	22.80..25.20V, Izt=0.25mA, Zzt=150Ω, 250mW	SOD-523	6d	1a	Cen	CMOZ24L-P5-SOD-523-CEN	cmoz24l-p5-sod-523-cen
P5		HVC135	PIN-diode	Ant-Sw, 65V, 100mA, 150mW, 0.6pF, <2Ω(2mA/100MHz)	UFP	6d	1b	Hit	HVC135-P5-UFP-HIT	hvc135-p5-ufp-hit
P5		LMSZ5270BT1G	Zener diode	86.45..95.55V, Izt=1.4mA, 500mW	SOD-123	5d	1d	Lrc	LMSZ5270BT1G-P5-SOD-123-LRC	lmsz5270bt1g-p5-sod-123-lrc
P5		MM1Z5257B	Zener diode	31.35..34.65V, Izt=3.8mA, Zzt=58Ω, 500mW	SOD-323FL	7d	1a	Eic	MM1Z5257B-P5-SOD-323FL-EIC	mm1z5257b-p5-sod-323fl-eic
P5		MM1Z5257BH	Zener diode	31.35..34.65V, Izt=3.8mA, Zzt=58Ω, 500mW	SOD-123	5d	1a	Zow	MM1Z5257BH-P5-SOD-123-ZOW	mm1z5257bh-p5-sod-123-zow
P5		MM5Z22VB	Zener diode	21.56..22.44V, Izt=5mA, Zzt=55Ω, 200mW	SOD-523FL	7d	1a	Tac	MM5Z22VB-P5-SOD-523FL-TAC	mm5z22vb-p5-sod-523fl-tac
P5		MMSZ5257B	Zener diode	33V±5%, Izt=3.8mA, Zzt=58Ω, 500mW	SOD-123	5d	1a	Eic	MMSZ5257B-P5-SOD-123-EIC	mmsz5257b-p5-sod-123-eic
P510		STBP510	TVS	Vbr=9.50..10.5V, Vrwm=8.55V, 29.0A, 400W(1ms), Bidir.	DO-214AC	1ba	1j	Eic	STBP510-P510-DO-214AC-EIC	stbp510-p510-do-214ac-eic
P510		STUP510	TVS	Vbr=9.50..10.5V, Vrwm=8.55V, 29.0A, 400W(1ms)	DO-214AC	1d	1a	Eic	STUP510-P510-DO-214AC-EIC	stup510-p510-do-214ac-eic
P511		STBP511	TVS	Vbr=10.5..11.6V, Vrwm=9.40V, 27.0A, 400W(1ms), Bidir.	DO-214AC	1ba	1j	Eic	STBP511-P511-DO-214AC-EIC	stbp511-p511-do-214ac-eic
P511		STUP511	TVS	Vbr=10.5..11.6V, Vrwm=9.40V, 27.0A, 400W(1ms)	DO-214AC	1d	1a	Eic	STUP511-P511-DO-214AC-EIC	stup511-p511-do-214ac-eic
P512		STBP512	TVS	Vbr=11.4..12.6V, Vrwm=10.2V, 25.0A, 400W(1ms), Bidir.	DO-214AC	1ba	1j	Eic	STBP512-P512-DO-214AC-EIC	stbp512-p512-do-214ac-eic
P512		STUP512	TVS	Vbr=11.4..12.6V, Vrwm=10.2V, 25.0A, 400W(1ms)	DO-214AC	1d	1a	Eic	STUP512-P512-DO-214AC-EIC	stup512-p512-do-214ac-eic
P513		STBP513	TVS	Vbr=12.4..13.7V, Vrwm=11.1V, 23.0A, 400W(1ms), Bidir.	DO-214AC	1ba	1j	Eic	STBP513-P513-DO-214AC-EIC	stbp513-p513-do-214ac-eic
P513		STUP513	TVS	Vbr=12.4..13.7V, Vrwm=11.1V, 23.0A, 400W(1ms)	DO-214AC	1d	1a	Eic	STUP513-P513-DO-214AC-EIC	stup513-p513-do-214ac-eic
P515		STBP515	TVS	Vbr=14.3..15.8V, Vrwm=12.8V, 20.0A, 400W(1ms), Bidir.	DO-214AC	1ba	1j	Eic	STBP515-P515-DO-214AC-EIC	stbp515-p515-do-214ac-eic
P515		STUP515	TVS	Vbr=14.3..15.8V, Vrwm=12.8V, 20.0A, 400W(1ms)	DO-214AC	1d	1a	Eic	STUP515-P515-DO-214AC-EIC	stup515-p515-do-214ac-eic
P516		STBP516	TVS	Vbr=15.2..16.8V, Vrwm=13.6V, 19.0A, 400W(1ms), Bidir.	DO-214AC	1ba	1j	Eic	STBP516-P516-DO-214AC-EIC	stbp516-p516-do-214ac-eic
P516		STUP516	TVS	Vbr=15.2..16.8V, Vrwm=13.6V, 19.0A, 400W(1ms)	DO-214AC	1d	1a	Eic	STUP516-P516-DO-214AC-EIC	stup516-p516-do-214ac-eic
P518		STBP518	TVS	Vbr=17.1..18.9V, Vrwm=15.3V, 17.0A, 400W(1ms), Bidir.	DO-214AC	1ba	1j	Eic	STBP518-P518-DO-214AC-EIC	stbp518-p518-do-214ac-eic
P518		STUP518	TVS	Vbr=17.1..18.9V, Vrwm=15.3V, 17.0A, 400W(1ms)	DO-214AC	1d	1a	Eic	STUP518-P518-DO-214AC-EIC	stup518-p518-do-214ac-eic
P520		STBP520	TVS	Vbr=19.0..21.0V, Vrwm=17.1V, 15.0A, 400W(1ms), Bidir.	DO-214AC	1ba	1j	Eic	STBP520-P520-DO-214AC-EIC	stbp520-p520-do-214ac-eic
P520		STUP520	TVS	Vbr=19.0..21.0V, Vrwm=17.1V, 15.0A, 400W(1ms)	DO-214AC	1d	1a	Eic	STUP520-P520-DO-214AC-EIC	stup520-p520-do-214ac-eic
P522		STBP522	TVS	Vbr=20.9..23.1V, Vrwm=18.8V, 14.0A, 400W(1ms), Bidir.	DO-214AC	1ba	1j	Eic	STBP522-P522-DO-214AC-EIC	stbp522-p522-do-214ac-eic
P522		STUP522	TVS	Vbr=20.9..23.1V, Vrwm=18.8V, 14.0A, 400W(1ms)	DO-214AC	1d	1a	Eic	STUP522-P522-DO-214AC-EIC	stup522-p522-do-214ac-eic
P524		STBP524	TVS	Vbr=22.8..25.2V, Vrwm=20.5V, 13.0A, 400W(1ms), Bidir.	DO-214AC	1ba	1j	Eic	STBP524-P524-DO-214AC-EIC	stbp524-p524-do-214ac-eic
P524		STUP524	TVS	Vbr=22.8..25.2V, Vrwm=20.5V, 13.0A, 400W(1ms)	DO-214AC	1d	1a	Eic	STUP524-P524-DO-214AC-EIC	stup524-p524-do-214ac-eic
P527		STBP527	TVS	Vbr=25.7..28.4V, Vrwm=23.1V, 11.2A, 400W(1ms), Bidir.	DO-214AC	1ba	1j	Eic	STBP527-P527-DO-214AC-EIC	stbp527-p527-do-214ac-eic
P527		STUP527	TVS	Vbr=25.7..28.4V, Vrwm=23.1V, 11.2A, 400W(1ms)	DO-214AC	1d	1a	Eic	STUP527-P527-DO-214AC-EIC	stup527-p527-do-214ac-eic
P530		STBP530	TVS	Vbr=28.5..31.5V, Vrwm=25.6V, 10.0A, 400W(1ms), Bidir.	DO-214AC	1ba	1j	Eic	STBP530-P530-DO-214AC-EIC	stbp530-p530-do-214ac-eic
P530		STUP530	TVS	Vbr=28.5..31.5V, Vrwm=25.6V, 10.0A, 400W(1ms)	DO-214AC	1d	1a	Eic	STUP530-P530-DO-214AC-EIC	stup530-p530-do-214ac-eic
P533		STBP533	TVS	Vbr=31.4..34.7V, Vrwm=28.2V, 9.0A, 400W(1ms), Bidir.	DO-214AC	1ba	1j	Eic	STBP533-P533-DO-214AC-EIC	stbp533-p533-do-214ac-eic
P533		STUP533	TVS	Vbr=31.4..34.7V, Vrwm=28.2V, 9.0A, 400W(1ms)	DO-214AC	1d	1a	Eic	STUP533-P533-DO-214AC-EIC	stup533-p533-do-214ac-eic
P536		STBP536	TVS	Vbr=34.2..37.8V, Vrwm=30.8V, 8.4A, 400W(1ms), Bidir.	DO-214AC	1ba	1j	Eic	STBP536-P536-DO-214AC-EIC	stbp536-p536-do-214ac-eic
P536		STUP536	TVS	Vbr=34.2..37.8V, Vrwm=30.8V, 8.4A, 400W(1ms)	DO-214AC	1d	1a	Eic	STUP536-P536-DO-214AC-EIC	stup536-p536-do-214ac-eic
P539		STBP539	TVS	Vbr=37.1..41.0V, Vrwm=33.3V, 7.8A, 400W(1ms), Bidir.	DO-214AC	1ba	1j	Eic	STBP539-P539-DO-214AC-EIC	stbp539-p539-do-214ac-eic
P539		STUP539	TVS	Vbr=37.1..41.0V, Vrwm=33.3V, 7.8A, 400W(1ms)	DO-214AC	1d	1a	Eic	STUP539-P539-DO-214AC-EIC	stup539-p539-do-214ac-eic
P543		STBP543	TVS	Vbr=40.9..45.2V, Vrwm=36.8V, 7.1A, 400W(1ms), Bidir.	DO-214AC	1ba	1j	Eic	STBP543-P543-DO-214AC-EIC	stbp543-p543-do-214ac-eic
P543		STUP543	TVS	Vbr=40.9..45.2V, Vrwm=36.8V, 7.1A, 400W(1ms)	DO-214AC	1d	1a	Eic	STUP543-P543-DO-214AC-EIC	stup543-p543-do-214ac-eic
P547		STBP547	TVS	Vbr=44.7..49.4V, Vrwm=40.2V, 6.5A, 400W(1ms), Bidir.	DO-214AC	1ba	1j	Eic	STBP547-P547-DO-214AC-EIC	stbp547-p547-do-214ac-eic
P547		STUP547	TVS	Vbr=44.7..49.4V, Vrwm=40.2V, 6.5A, 400W(1ms)	DO-214AC	1d	1a	Eic	STUP547-P547-DO-214AC-EIC	stup547-p547-do-214ac-eic
P551		STBP551	TVS	Vbr=48.5..53.6V, Vrwm=43.6V, 6.0A, 400W(1ms), Bidir.	DO-214AC	1ba	1j	Eic	STBP551-P551-DO-214AC-EIC	stbp551-p551-do-214ac-eic
P551		STUP551	TVS	Vbr=48.5..53.6V, Vrwm=43.6V, 6.0A, 400W(1ms)	DO-214AC	1d	1a	Eic	STUP551-P551-DO-214AC-EIC	stup551-p551-do-214ac-eic
P556		STBP556	TVS	Vbr=53.2..58.8V, Vrwm=47.8V, 5.5A, 400W(1ms), Bidir.	DO-214AC	1ba	1j	Eic	STBP556-P556-DO-214AC-EIC	stbp556-p556-do-214ac-eic
P556		STUP556	TVS	Vbr=53.2..58.8V, Vrwm=47.8V, 5.5A, 400W(1ms)	DO-214AC	1d	1a	Eic	STUP556-P556-DO-214AC-EIC	stup556-p556-do-214ac-eic
P562		STBP562	TVS	Vbr=58.9..65.1V, Vrwm=53.0V, 5.0A, 400W(1ms), Bidir.	DO-214AC	1ba	1j	Eic	STBP562-P562-DO-214AC-EIC	stbp562-p562-do-214ac-eic
P562		STUP562	TVS	Vbr=58.9..65.1V, Vrwm=53.0V, 5.0A, 400W(1ms)	DO-214AC	1d	1a	Eic	STUP562-P562-DO-214AC-EIC	stup562-p562-do-214ac-eic
P568		STBP568	TVS	Vbr=64.6..71.4V, Vrwm=58.1V, 4.6A, 400W(1ms), Bidir.	DO-214AC	1ba	1j	Eic	STBP568-P568-DO-214AC-EIC	stbp568-p568-do-214ac-eic
P568		STUP568	TVS	Vbr=64.6..71.4V, Vrwm=58.1V, 4.6A, 400W(1ms)	DO-214AC	1d	1a	Eic	STUP568-P568-DO-214AC-EIC	stup568-p568-do-214ac-eic
P56I		STBP56I	TVS	Vbr=6.45..7.14V, Vrwm=5.80V, 40.0A, 400W(1ms), Bidir.	DO-214AC	1ba	1j	Eic	STBP56I-P56I-DO-214AC-EIC	stbp56i-p56i-do-214ac-eic
P56I		STUP56I	TVS	Vbr=6.45..7.14V, Vrwm=5.80V, 40.0A, 400W(1ms)	DO-214AC	1d	1a	Eic	STUP56I-P56I-DO-214AC-EIC	stup56i-p56i-do-214ac-eic
P575		STBP575	TVS	Vbr=71.3..78.8V, Vrwm=64.1V, 4.1A, 400W(1ms), Bidir.	DO-214AC	1ba	1j	Eic	STBP575-P575-DO-214AC-EIC	stbp575-p575-do-214ac-eic
P575		STUP575	TVS	Vbr=71.3..78.8V, Vrwm=64.1V, 4.1A, 400W(1ms)	DO-214AC	1d	1a	Eic	STUP575-P575-DO-214AC-EIC	stup575-p575-do-214ac-eic
P57F		STBP57F	TVS	Vbr=7.13..7.88V, Vrwm=6.40V, 37.0A, 400W(1ms), Bidir.	DO-214AC	1ba	1j	Eic	STBP57F-P57F-DO-214AC-EIC	stbp57f-p57f-do-214ac-eic
P57F		STUP57F	TVS	Vbr=7.13..7.88V, Vrwm=6.40V, 37.0A, 400W(1ms)	DO-214AC	1d	1a	Eic	STUP57F-P57F-DO-214AC-EIC	stup57f-p57f-do-214ac-eic
P582		STBP582	TVS	Vbr=77.9..86.1V, Vrwm=70.1V, 3.7A, 400W(1ms), Bidir.	DO-214AC	1ba	1j	Eic	STBP582-P582-DO-214AC-EIC	stbp582-p582-do-214ac-eic
P582		STUP582	TVS	Vbr=77.9..86.1V, Vrwm=70.1V, 3.7A, 400W(1ms)	DO-214AC	1d	1a	Eic	STUP582-P582-DO-214AC-EIC	stup582-p582-do-214ac-eic
P58C		STBP58C	TVS	Vbr=7.79..8.61V, Vrwm=7.02V, 35.0A, 400W(1ms), Bidir.	DO-214AC	1ba	1j	Eic	STBP58C-P58C-DO-214AC-EIC	stbp58c-p58c-do-214ac-eic
P58C		STUP58C	TVS	Vbr=7.79..8.61V, Vrwm=7.02V, 35.0A, 400W(1ms)	DO-214AC	1d	1a	Eic	STUP58C-P58C-DO-214AC-EIC	stup58c-p58c-do-214ac-eic
P591		STBP591	TVS	Vbr=86.5..95.5V, Vrwm=77.8V, 3.4A, 400W(1ms), Bidir.	DO-214AC	1ba	1j	Eic	STBP591-P591-DO-214AC-EIC	stbp591-p591-do-214ac-eic
P591		STUP591	TVS	Vbr=86.5..95.5V, Vrwm=77.8V, 3.4A, 400W(1ms)	DO-214AC	1d	1a	Eic	STUP591-P591-DO-214AC-EIC	stup591-p591-do-214ac-eic
P59B		STBP59B	TVS	Vbr=8.65..9.55V, Vrwm=7.78V, 31.0A, 400W(1ms), Bidir.	DO-214AC	1ba	1j	Eic	STBP59B-P59B-DO-214AC-EIC	stbp59b-p59b-do-214ac-eic
P59B		STUP59B	TVS	Vbr=8.65..9.55V, Vrwm=7.78V, 31.0A, 400W(1ms)	DO-214AC	1d	1a	Eic	STUP59B-P59B-DO-214AC-EIC	stup59b-p59b-do-214ac-eic
P5B0		STBP5B0	TVS	Vbr=95.0..105V, Vrwm=85.5V, 3.1A, 400W(1ms), Bidir.	DO-214AC	1ba	1j	Eic	STBP5B0-P5B0-DO-214AC-EIC	stbp5b0-p5b0-do-214ac-eic
P5B0		STUP5B0	TVS	Vbr=95.0..105V, Vrwm=85.5V, 3.1A, 400W(1ms)	DO-214AC	1d	1a	Eic	STUP5B0-P5B0-DO-214AC-EIC	stup5b0-p5b0-do-214ac-eic
P5B1		STBP5B1	TVS	Vbr=105..116V, Vrwm=94V, 2.8A, 400W(1ms), Bidir.	DO-214AC	1ba	1j	Eic	STBP5B1-P5B1-DO-214AC-EIC	stbp5b1-p5b1-do-214ac-eic
P5B1		STUP5B1	TVS	Vbr=105..116V, Vrwm=94V, 2.8A, 400W(1ms)	DO-214AC	1d	1a	Eic	STUP5B1-P5B1-DO-214AC-EIC	stup5b1-p5b1-do-214ac-eic
P5B2		STBP5B2	TVS	Vbr=114..126V, Vrwm=102V, 2.5A, 400W(1ms), Bidir.	DO-214AC	1ba	1j	Eic	STBP5B2-P5B2-DO-214AC-EIC	stbp5b2-p5b2-do-214ac-eic
P5B2		STUP5B2	TVS	Vbr=114..126V, Vrwm=102V, 2.5A, 400W(1ms)	DO-214AC	1d	1a	Eic	STUP5B2-P5B2-DO-214AC-EIC	stup5b2-p5b2-do-214ac-eic
P5B3		STBP5B3	TVS	Vbr=124..137V, Vrwm=111V, 2.3A, 400W(1ms), Bidir.	DO-214AC	1ba	1j	Eic	STBP5B3-P5B3-DO-214AC-EIC	stbp5b3-p5b3-do-214ac-eic
P5B3		STUP5B3	TVS	Vbr=124..137V, Vrwm=111V, 2.3A, 400W(1ms)	DO-214AC	1d	1a	Eic	STUP5B3-P5B3-DO-214AC-EIC	stup5b3-p5b3-do-214ac-eic
P5B5		STBP5B5	TVS	Vbr=143..158V, Vrwm=128V, 2.0A, 400W(1ms), Bidir.	DO-214AC	1ba	1j	Eic	STBP5B5-P5B5-DO-214AC-EIC	stbp5b5-p5b5-do-214ac-eic
P5B5		STUP5B5	TVS	Vbr=143..158V, Vrwm=128V, 2.0A, 400W(1ms)	DO-214AC	1d	1a	Eic	STUP5B5-P5B5-DO-214AC-EIC	stup5b5-p5b5-do-214ac-eic
P5B6		STBP5B6	TVS	Vbr=152..168V, Vrwm=136V, 1.9A, 400W(1ms), Bidir.	DO-214AC	1ba	1j	Eic	STBP5B6-P5B6-DO-214AC-EIC	stbp5b6-p5b6-do-214ac-eic
P5B6		STUP5B6	TVS	Vbr=152..168V, Vrwm=136V, 1.9A, 400W(1ms)	DO-214AC	1d	1a	Eic	STUP5B6-P5B6-DO-214AC-EIC	stup5b6-p5b6-do-214ac-eic
P5B7		STBP5B7	TVS	Vbr=162..179V, Vrwm=145V, 1.8A, 400W(1ms), Bidir.	DO-214AC	1ba	1j	Eic	STBP5B7-P5B7-DO-214AC-EIC	stbp5b7-p5b7-do-214ac-eic
P5B7		STUP5B7	TVS	Vbr=162..179V, Vwm=145V, 1.8A, 400W(1ms)	DO-214AC	1d	1a	Eic	STUP5B7-P5B7-DO-214AC-EIC	stup5b7-p5b7-do-214ac-eic
P5B8		STBP5B8	TVS	Vbr=171..189V, Vrwm=154V, 1.7A, 400W(1ms), Bidir.	DO-214AC	1ba	1j	Eic	STBP5B8-P5B8-DO-214AC-EIC	stbp5b8-p5b8-do-214ac-eic
P5B8		STUP5B8	TVS	Vbr=171..189V, Vrwm=154V, 1.7A, 400W(1ms)	DO-214AC	1d	1a	Eic	STUP5B8-P5B8-DO-214AC-EIC	stup5b8-p5b8-do-214ac-eic
P5D0		STBP5D0	TVS	Vbr=190..210V, Vrwm=171V, 1.53A, 400W(1ms), Bidir.	DO-214AC	1ba	1j	Eic	STBP5D0-P5D0-DO-214AC-EIC	stbp5d0-p5d0-do-214ac-eic
P5D0		STUP5D0	TVS	Vbr=190..210V, Vrwm=171V, 1.53A, 400W(1ms)	DO-214AC	1d	1a	Eic	STUP5D0-P5D0-DO-214AC-EIC	stup5d0-p5d0-do-214ac-eic
P5D2		STBP5D2	TVS	Vbr=209..231V, Vrwm=185V, 1.22A, 400W(1ms), Bidir.	DO-214AC	1ba	1j	Eic	STBP5D2-P5D2-DO-214AC-EIC	stbp5d2-p5d2-do-214ac-eic
P5D2		STUP5D2	TVS	Vbr=209..231V, Vrwm=185V, 1.22A, 400W(1ms)	DO-214AC	1d	1a	Eic	STUP5D2-P5D2-DO-214AC-EIC	stup5d2-p5d2-do-214ac-eic
P5D5		STBP5D5	TVS	Vbr=237..263V, Vrwm=214V, 1.16A, 400W(1ms), Bidir.	DO-214AC	1ba	1j	Eic	STBP5D5-P5D5-DO-214AC-EIC	stbp5d5-p5d5-do-214ac-eic
P5D5		STUP5D5	TVS	Vbr=237..263V, Vrwm=214V, 1.16A, 400W(1ms)	DO-214AC	1d	1a	Eic	STUP5D5-P5D5-DO-214AC-EIC	stup5d5-p5d5-do-214ac-eic
P5E0		STBP5E0	TVS	Vbr=285..315V, Vrwm=256V, 0.97A, 400W(1ms), Bidir.	DO-214AC	1ba	1j	Eic	STBP5E0-P5E0-DO-214AC-EIC	stbp5e0-p5e0-do-214ac-eic
P5E0		STUP5E0	TVS	Vbr=285..315V, Vrwm=256V, 0.97A, 400W(1ms)	DO-214AC	1d	1a	Eic	STUP5E0-P5E0-DO-214AC-EIC	stup5e0-p5e0-do-214ac-eic
P5E5		STBP5E5	TVS	Vbr=332..368V, Vrwm=300V, 0.83A, 400W(1ms), Bidir.	DO-214AC	1ba	1j	Eic	STBP5E5-P5E5-DO-214AC-EIC	stbp5e5-p5e5-do-214ac-eic
P5E5		STUP5E5	TVS	Vbr=332..368V, Vrwm=300V, 0.83A, 400W(1ms)	DO-214AC	1d	1a	Eic	STUP5E5-P5E5-DO-214AC-EIC	stup5e5-p5e5-do-214ac-eic
P5G0		STBP5G0	TVS	Vbr=380..420V, Vrwm=342V, 0.73A, 400W(1ms), Bidir.	DO-214AC	1ba	1j	Eic	STBP5G0-P5G0-DO-214AC-EIC	stbp5g0-p5g0-do-214ac-eic
P5G0		STUP5G0	TVS	Vbr=380..420V, Vrwm=342V, 0.73A, 400W(1ms)	DO-214AC	1d	1a	Eic	STUP5G0-P5G0-DO-214AC-EIC	stup5g0-p5g0-do-214ac-eic
P5G4		STBP5G4	TVS	Vbr=418..462V, Vrwm=376V, 1.0A, 400W(1ms), Bidir.	DO-214AC	1ba	1j	Eic	STBP5G4-P5G4-DO-214AC-EIC	stbp5g4-p5g4-do-214ac-eic
P5G4		STUP5G4	TVS	Vbr=418..462V, Vrwm=376V, 1.0A, 400W(1ms)	DO-214AC	1d	1a	Eic	STUP5G4-P5G4-DO-214AC-EIC	stup5g4-p5g4-do-214ac-eic
P6		BB146	C-diode	TV-VHF-tuning, ext, Band, 30V, 20mA, 1.7..35pF(28..0.5V)	SOD-323	5d	1a	Phi	BB146-P6-SOD-323-PHI	bb146-p6-sod-323-phi
P6		BZD27C43P-M	Zener diode	40..46V, Zzt=24Ω, Izt=10mA, 150W(1ms)	SOD-123FL	7d	1i	Vs	BZD27C43P-M-P6-SOD-123FL-VS	bzd27c43p-m-p6-sod-123fl-vs
P6		CMOZ27L	Zener diode	25.65..28.35V, Izt=0.25mA, Zzt=150Ω, 250mW	SOD-523	6d	1a	Cen	CMOZ27L-P6-SOD-523-CEN	cmoz27l-p6-sod-523-cen
P6		HVC136	PIN-diode	Ant-Sw, 65V, 100mA, 150mW, 0.45pF, <2.5Ω(2mA/100MHz)	UFP	6d	1b	Hit	HVC136-P6-UFP-HIT	hvc136-p6-ufp-hit
P6		MMSZ5266B-V-G	Zener diode	68V±5%, Izt=1.8mA, Zzt=230Ω, 500mW	SOD-123	5d	1kb	Vs	MMSZ5266B-V-G-P6-SOD-123-VS	mmsz5266b-v-g-p6-sod-123-vs
P6		RKZ24B2KK	Zener diode	23.72..24.78V, Izt=5mA, Zzt=60Ω, 150mW	SFP	7d	1a	Ren	RKZ24B2KK-P6-SFP-REN	rkz24b2kk-p6-sfp-ren
P6		RKZ24B2KL	Zener diode	23.72..24.78V, Izt=2mA, Zzt=60Ω, 100mW	EFP	7d	1a	Ren	RKZ24B2KL-P6-EFP-REN	rkz24b2kl-p6-efp-ren
P7		BB147	C-diode	TV-VHF-tuning, ext, Band, 30V, 20mA, 2.4..92pF(28..0.5V)	SOD-323	5d	1a	Phi	BB147-P7-SOD-323-PHI	bb147-p7-sod-323-phi
P7		BZD27C47P-M	Zener diode	44..50V, Zzt=24Ω, Izt=10mA, 150W(1ms)	SOD-123FL	7d	1i	Vs	BZD27C47P-M-P7-SOD-123FL-VS	bzd27c47p-m-p7-sod-123fl-vs
P7		CMOZ30L	Zener diode	28.50..31.50V, Izt=0.25mA, Zzt=200Ω, 250mW	SOD-523	6d	1a	Cen	CMOZ30L-P7-SOD-523-CEN	cmoz30l-p7-sod-523-cen
P7		MMSZ5267B-V-G	Zener diode	75V±5%, Izt=1.7mA, Zzt=270Ω, 500mW	SOD-123	5d	1kb	Vs	MMSZ5267B-V-G-P7-SOD-123-VS	mmsz5267b-v-g-p7-sod-123-vs
P7		RKZ27BKL	Zener diode	25.10..28.9V, Izt=2mA, Zzt=70Ω, 100mW	EFP	7d	1a	Ren	RKZ27BKL-P7-EFP-REN	rkz27bkl-p7-efp-ren
P8		BB148	C-diode	TV-VHF/CATV-tuning, 30V, 20mA, 2.4..36.8pF(28..1V)	SOD-323	5d	1a	Phi	BB148-P8-SOD-323-PHI	bb148-p8-sod-323-phi
P8		BZD27C51P-M	Zener diode	48..54V, Zzt=25Ω, Izt=10mA, 150W(1ms)	SOD-123FL	7d	1i	Vs	BZD27C51P-M-P8-SOD-123FL-VS	bzd27c51p-m-p8-sod-123fl-vs
P8		BZT52C11WT	Zener diode	10.45..11.55V, Izt=5mA, Zzt=20Ω, 200mW	SOD-523	6d	1a	Ttr	BZT52C11WT-P8-SOD-523-TTR	bzt52c11wt-p8-sod-523-ttr
P8		CMOZ33L	Zener diode	31.35..34.65V, Izt=0.25mA, Zzt=250Ω, 250mW	SOD-523	6d	1a	Cen	CMOZ33L-P8-SOD-523-CEN	cmoz33l-p8-sod-523-cen
P8		MM5Z11H	Zener diode	10.4..11.6V, Izt=5mA, Zzt=20Ω, 200mW	SOD-523	6d	1a	Zow	MM5Z11H-P8-SOD-523-ZOW	mm5z11h-p8-sod-523-zow
P8		MM5Z11V	Zener diode	11V±5%, Izt=5mA, Zzt=20Ω, 200mW	SOD-523	6d	1a	Eic	MM5Z11V-P8-SOD-523-EIC	mm5z11v-p8-sod-523-eic
P8		RKZ27BKK	Zener diode	25.10..28.9V, Izt=2mA, Zzt=70Ω, 150mW	SFP	7d	1a	Ren	RKZ27BKK-P8-SFP-REN	rkz27bkk-p8-sfp-ren
P8		RKZ30BKL	Zener diode	28.0..32.0V, Izt=2mA, Zzt=80Ω, 100mW	EFP	7d	1a	Ren	RKZ30BKL-P8-EFP-REN	rkz30bkl-p8-efp-ren
P9		BB149	C-diode	TV-UHF-tuning, 30V, 20mA, 1.9..18pF(28..1V)	SOD-323	5d	1a	Phi	BB149-P9-SOD-323-PHI	bb149-p9-sod-323-phi
P9		BZD27C56P-M	Zener diode	52..60V, Zzt=25Ω, Izt=10mA, 150W(1ms)	SOD-123FL	7d	1i	Vs	BZD27C56P-M-P9-SOD-123FL-VS	bzd27c56p-m-p9-sod-123fl-vs
P9		CMOZ36L	Zener diode	34.20..37.80V, Izt=0.25mA, Zzt=200Ω, 250mW	SOD-523	6d	1a	Cen	CMOZ36L-P9-SOD-523-CEN	cmoz36l-p9-sod-523-cen
P9		MM3Z5253B	Zener diode	25V±5%, Izt=5mA, Zzt=35Ω, 200mW	SOD-323FL	7d	1a	Bts	MM3Z5253B-P9-SOD-323FL-BTS	mm3z5253b-p9-sod-323fl-bts
P9		MM3Z5253BH	Zener diode	23.75..26.25V, Izt=5.23mA, Zzt=35Ω, 300mW	SOD-323	5d	1a	Zow	MM3Z5253BH-P9-SOD-323-ZOW	mm3z5253bh-p9-sod-323-zow
P9		RKZ30BKK	Zener diode	28.0..32.0V, Izt=2mA, Zzt=80Ω, 150mW	SFP	7d	1a	Ren	RKZ30BKK-P9-SFP-REN	rkz30bkk-p9-sfp-ren
PA		MAZS0560H	Zener diode	5.66..5.95V, Iz=5mA, 200mW	SOD-523	6d	1a	Pan	MAZS0560H-PA-SOD-523-PAN	mazs0560h-pa-sod-523-pan
PA		BB151	C-diode	VCO, 10V, 20mA, 9..19.1pF(4..0.5V)	SOD-323	5d	1a	Phi	BB151-PA-SOD-323-PHI	bb151-pa-sod-323-phi
PA		BZT52C30W	Zener diode	28.50..31.50V, Izt=2mA, Zzt=80Ω, 500mW	SOD-123	5d	1a	Jiy	BZT52C30W-PA-SOD-123-JIY	bzt52c30w-pa-sod-123-jiy
PA		MA2Q735	Si-diode	SBR, HF, 30V, 1A, Vf<0.5V(1A), 50pF, 30ns	SOD-106	1d	1a	Pan	MA2Q735-PA-SOD-106-PAN	ma2q735-pa-sod-106-pan
PA		MA735	Si-diode	SBR, HF, 30V, 1A, Vf<0.5V(1A), 50pF, 30ns	SOD-106	1d	1a	Pan	MA735-PA-SOD-106-PAN	ma735-pa-sod-106-pan
PA		TV06B141K-G	TVS	Vrwm=140V, Vbr=155.68..190.4V, Ipp=2.6A, 600W(1ms)	DO-214AA	1d	1a	Cmc	TV06B141K-G-PA-DO-214AA-CMC	tv06b141k-g-pa-do-214aa-cmc
PB		BB152	C-diode	TV-UHF-tuning, 32V, 20mA, 2.48..52pF(28..1V)	SOD-323	5d	1a	Phi	BB152-PB-SOD-323-PHI	bb152-pb-sod-323-phi
PB		BZT52C33W	Zener diode	31.35..34.65V, Izt=2mA, Zzt=80Ω, 500mW	SOD-123	5d	1a	Jiy	BZT52C33W-PB-SOD-123-JIY	bzt52c33w-pb-sod-123-jiy
PB		ESH1PB	Si-diode	Rectifier, 100V, 1A, Vf<0.92V(1A)	DO-220AA	8d	1k	Vs	ESH1PB-PB-DO-220AA-VS	esh1pb-pb-do-220aa-vs
PB		KDZ6.8B	Zener diode	6.8V±2.5%, 40mA, 1W	PMDU	7d	1s	Rhm	KDZ6_8B-PB-PMDU-RHM	kdz6_8b-pb-pmdu-rhm
PB		MA2Q736	Si-diode	SBR, HF, 40V, 1A, Vf<0.55V(1A), 50pF, 30ns	SOD-106	1d	1a	Pan	MA2Q736-PB-SOD-106-PAN	ma2q736-pb-sod-106-pan
PB		MA736	Si-diode	SBR, HF, 40V, 1A, Vf<0.55V(1A), 50pF, 30ns	SOD-106	1d	1a	Pan	MA736-PB-SOD-106-PAN	ma736-pb-sod-106-pan
PB		P4SMA82CA	TVS	Vbr=77.9..86.1V, Vrwm=70.1V, 3.7A, 400W(1ms), Bidir.	DO-214AC	1ba	2k	Fag	P4SMA82CA-PB-DO-214AC-FAG	p4sma82ca-pb-do-214ac-fag
PB		SMF140CA	TVS	Vrwm=140V, Vbr=155.0..171.0V, 0.89A, 200W(10/1000µs), Bidir.	SOD-123FL	7ba	1j	Ers	SMF140CA-PB-SOD-123FL-ERS	smf140ca-pb-sod-123fl-ers
PB		TV02W141B-G	TVS	Vrwm=140V, Vbr=155..171V, Ipp=0.89A, 200W(1ms), Bidir.	SOD-123	5ba	2o	Cmc	TV02W141B-G-PB-SOD-123-CMC	tv02w141b-g-pb-sod-123-cmc
PB		TV06B141J-G	TVS	Vrwm=140V, Vbr=155.0..171.0V, Ipp=2.9A, 600W(1ms)	DO-214AA	1d	1a	Cmc	TV06B141J-G-PB-DO-214AA-CMC	tv06b141j-g-pb-do-214aa-cmc
PC		BB153	C-diode	TV-UHF-tuning, 32V, 20mA, 2.36..34.6pF(28..1V)	SOD-323	5d	1a	Phi	BB153-PC-SOD-323-PHI	bb153-pc-sod-323-phi
PC		BZT52C36W	Zener diode	34.20..37.80V, Izt=2mA, Zzt=90Ω, 500mW	SOD-123	5d	1a	Jiy	BZT52C36W-PC-SOD-123-JIY	bzt52c36w-pc-sod-123-jiy
PC		ESH1PC	Si-diode	Rectifier, 150V, 1A, Vf<0.92V(1A)	DO-220AA	8d	1k	Vs	ESH1PC-PC-DO-220AA-VS	esh1pc-pc-do-220aa-vs
PC		MA2Q737	Si-diode	SBR, HF, 30V, 1.5A, Vf<0.5V(1A), 70pF, 50ns	SOD-106	1d	1a	Pan	MA2Q737-PC-SOD-106-PAN	ma2q737-pc-sod-106-pan
PC		MA737	Si-diode	SBR, HF, 30V, 1.5A, Vf<0.5V(1A), 70pF, 50ns	SOD-106	1d	1a	Pan	MA737-PC-SOD-106-PAN	ma737-pc-sod-106-pan
PC		P4SMA91CA	TVS	Vbr=86.5..95.5V, Vrwm=77.8V, 3.4A, 400W(1ms), Bidir.	DO-214AC	1ba	2k	Fag	P4SMA91CA-PC-DO-214AC-FAG	p4sma91ca-pc-do-214ac-fag
PD		BZT52C39W	Zener diode	37.05..40.95V, Izt=2mA, Zzt=130Ω, 500mW	SOD-123	5d	1a	Jiy	BZT52C39W-PD-SOD-123-JIY	bzt52c39w-pd-sod-123-jiy
PD		ESH1PD	Si-diode	Rectifier, 200V, 1A, Vf<0.92V(1A)	DO-220AA	8d	1k	Vs	ESH1PD-PD-DO-220AA-VS	esh1pd-pd-do-220aa-vs
PD		MA2Q738	Si-diode	SBR, HF, 40V, 1.5A, Vf<0.55V(1A), 70pF, 50ns	SOD-106	1d	1a	Pan	MA2Q738-PD-SOD-106-PAN	ma2q738-pd-sod-106-pan
PD		MA738	Si-diode	SBR, HF, 40V, 1.5A, Vf<0.55V(1A), 70pF, 50ns	SOD-106	1d	1a	Pan	MA738-PD-SOD-106-PAN	ma738-pd-sod-106-pan
PD		P6SMB6V8C	TVS	Vrwm=6.8V, Vbr=6.45..7.14V, 57.1A, 600W(1ms), Bidir.	DO-214AA	1ba	2k	Fag	P6SMB6V8C-PD-DO-214AA-FAG	p6smb6v8c-pd-do-214aa-fag
PD		P6SMBJ110	TVS	Vrwm=110V, Vbr=99..121V, 3.8A, 600W(1ms)	DO-214AA	1d	1a	Pjt	P6SMBJ110-PD-DO-214AA-PJT	p6smbj110-pd-do-214aa-pjt
PD		SMBG110	TVS	Vrwm=110V, Vbr=122..154.5V, 3.0A, 600W(1ms)	DO-215AA	5d	1k	Vs	SMBG110-PD-DO-215AA-VS	smbg110-pd-do-215aa-vs
PD		SMBJ110	TVS	Vrwm=110V, Vbr=122..154.5V, 3.0A, 600W(1ms)	DO-214AA	1d	1k	Vs	SMBJ110-PD-DO-214AA-VS	smbj110-pd-do-214aa-vs
PD		TV06B111K-G	TVS	Vrwm=110.0V, Vbr=122.0..149.0V, Ipp=3.06A, 600W(1ms)	DO-214AA	1d	1a	Cmc	TV06B111K-G-PD-DO-214AA-CMC	tv06b111k-g-pd-do-214aa-cmc
PDL		SMLJ7.0	TVS	Vrwm=7.0V, Vbr=7.78..9.51V, Ipp=225.6A, 3000W(1ms)	DO-214AB	1d	1a	Mco	SMLJ7_0-PDL-DO-214AB-MCO	smlj7_0-pdl-do-214ab-mco
PDM		3.0SMCJ7.0A	TVS	Vbr=7.78..8.95V, Vrwm=7.0V, 250A, 3000W(1ms)	DO-214AB	1d	1g	Mde	3_0SMCJ7_0A-PDM-DO-214AB-MDE	3_0smcj7_0a-pdm-do-214ab-mde
PDM		SMDJ7.0A	TVS	Vrwm=7.0V, Vbr=7.78..8.60V, Ipp=250.0A, 3000W(1ms)	DO-214AB	1d	1b	Mde	SMDJ7_0A-PDM-DO-214AB-MDE	smdj7_0a-pdm-do-214ab-mde
PDM		SMDJ7.0A	TVS	Vrwm=7.0V, Vbr=7.78..8.60V, Ipp=250.0A, 3000W(1ms)	DO-214AB	1d	2s	Lif	SMDJ7_0A-PDM-DO-214AB-LIF	smdj7_0a-pdm-do-214ab-lif
PDM		SMLJ7.0A	TVS	Vrwm=7.0V, Vbr=7.78..8.60V, Ipp=250.0A, 3000W(1ms)	DO-214AB	1d	1a	Mco	SMLJ7_0A-PDM-DO-214AB-MCO	smlj7_0a-pdm-do-214ab-mco
PDMH		SMDJ7.0A-HRA	TVS	Vrwm=7.0V, Vbr=7.78..8.60V, Ipp=250.0A, 3000W(1ms)	DO-214AB	1d	2s	Lif	SMDJ7_0A-HRA-PDMH-DO-214AB-LIF	smdj7_0a-hra-pdmh-do-214ab-lif
PDN		SMLJ7.5	TVS	Vrwm=7.5V, Vbr=8.33..10.2V, Ipp=209.8A, 3000W(1ms)	DO-214AB	1d	1a	Mco	SMLJ7_5-PDN-DO-214AB-MCO	smlj7_5-pdn-do-214ab-mco
PDO		SMLJ7.5A	TVS	Vrwm=7.5V, Vbr=8.33..9.21V, Ipp=232.6A, 3000W(1ms)	DO-214AB	1d	1a	Mco	SMLJ7_5A-PDO-DO-214AB-MCO	smlj7_5a-pdo-do-214ab-mco
PDP		3.0SMCJ7.5A	TVS	Vbr=8.33..9.58V, Vrwm=7.5V, 232.6A, 3000W(1ms)	DO-214AB	1d	1g	Mde	3_0SMCJ7_5A-PDP-DO-214AB-MDE	3_0smcj7_5a-pdp-do-214ab-mde
PDP		SMDJ7.5A	TVS	Vrwm=7.5V, Vbr=8.33..9.21V, Ipp=232.6A, 3000W(1ms)	DO-214AB	1d	1b	Mde	SMDJ7_5A-PDP-DO-214AB-MDE	smdj7_5a-pdp-do-214ab-mde
PDP		SMDJ7.5A	TVS	Vrwm=7.5V, Vbr=8.33..9.21V, Ipp=232.6A, 3000W(1ms)	DO-214AB	1d	2s	Lif	SMDJ7_5A-PDP-DO-214AB-LIF	smdj7_5a-pdp-do-214ab-lif
PDP		SMLJ8.0	TVS	Vrwm=8.0V, Vbr=8.89..10.9V, Ipp=200.0A, 3000W(1ms)	DO-214AB	1d	1a	Mco	SMLJ8_0-PDP-DO-214AB-MCO	smlj8_0-pdp-do-214ab-mco
PDPH		SMDJ7.5A-HRA	TVS	Vrwm=7.5V, Vbr=8.33..9.21V, Ipp=232.6A, 3000W(1ms)	DO-214AB	1d	2s	Lif	SMDJ7_5A-HRA-PDPH-DO-214AB-LIF	smdj7_5a-hra-pdph-do-214ab-lif
PDQ		SMLJ8.0A	TVS	Vrwm=8.0V, Vbr=8.89..9.83V, Ipp=220.6A, 3000W(1ms)	DO-214AB	1d	1a	Mco	SMLJ8_0A-PDQ-DO-214AB-MCO	smlj8_0a-pdq-do-214ab-mco
PDR		3.0SMCJ8.0A	TVS	Vbr=8.89..10.23V, Vrwm=8.0V, 220.6A, 3000W(1ms)	DO-214AB	1d	1g	Mde	3_0SMCJ8_0A-PDR-DO-214AB-MDE	3_0smcj8_0a-pdr-do-214ab-mde
PDR		SMDJ8.0A	TVS	Vrwm=8.0V, Vbr=8.89..9.83V, Ipp=220.6A, 3000W(1ms)	DO-214AB	1d	2s	Lif	SMDJ8_0A-PDR-DO-214AB-LIF	smdj8_0a-pdr-do-214ab-lif
PDR		SMDJ8.0A	TVS	Vrwm=8.0V, Vbr=8.89..9.83V, Ipp=220.6A, 3000W(1ms)	DO-214AB	1d	1b	Mde	SMDJ8_0A-PDR-DO-214AB-MDE	smdj8_0a-pdr-do-214ab-mde
PDR		SMLJ8.5	TVS	Vrwm=8.5V, Vbr=9.44..11.5V, Ipp=188.6A, 3000W(1ms)	DO-214AB	1d	1a	Mco	SMLJ8_5-PDR-DO-214AB-MCO	smlj8_5-pdr-do-214ab-mco
PDRH		SMDJ8.0A-HRA	TVS	Vrwm=8.0V, Vbr=8.89..9.83V, Ipp=220.6A, 3000W(1ms)	DO-214AB	1d	2s	Lif	SMDJ8_0A-HRA-PDRH-DO-214AB-LIF	smdj8_0a-hra-pdrh-do-214ab-lif
PDS		SMLJ8.5A	TVS	Vrwm=8.5V, Vbr=9.44..10.4V, Ipp=208.4A, 3000W(1ms)	DO-214AB	1d	1a	Mco	SMLJ8_5A-PDS-DO-214AB-MCO	smlj8_5a-pds-do-214ab-mco
PDT		3.0SMCJ8.5A	TVS	Vbr=9.44..10.82V, Vrwm=8.5V, 208.4A, 3000W(1ms)	DO-214AB	1d	1g	Mde	3_0SMCJ8_5A-PDT-DO-214AB-MDE	3_0smcj8_5a-pdt-do-214ab-mde
PDT		SMDJ8.5A	TVS	Vrwm=8.5V, Vbr=9.44..10.40V, Ipp=208.3A, 3000W(1ms)	DO-214AB	1d	1b	Mde	SMDJ8_5A-PDT-DO-214AB-MDE	smdj8_5a-pdt-do-214ab-mde
PDT		SMDJ8.5A	TVS	Vrwm=8.5V, Vbr=9.44..10.40V, Ipp=208.3A, 3000W(1ms)	DO-214AB	1d	2s	Lif	SMDJ8_5A-PDT-DO-214AB-LIF	smdj8_5a-pdt-do-214ab-lif
PDT		SMLJ9.0	TVS	Vrwm=9.0V, Vbr=10.0..12.2V, Ipp=177.4A, 3000W(1ms)	DO-214AB	1d	1a	Mco	SMLJ9_0-PDT-DO-214AB-MCO	smlj9_0-pdt-do-214ab-mco
PDTH		SMDJ8.5A-HRA	TVS	Vrwm=8.5V, Vbr=9.44..10.40V, Ipp=208.3A, 3000W(1ms)	DO-214AB	1d	2s	Lif	SMDJ8_5A-HRA-PDTH-DO-214AB-LIF	smdj8_5a-hra-pdth-do-214ab-lif
PDU		SMLJ9.0A	TVS	Vrwm=9.0V, Vbr=10.0..11.1V, Ipp=194.8A, 3000W(1ms)	DO-214AB	1d	1a	Mco	SMLJ9_0A-PDU-DO-214AB-MCO	smlj9_0a-pdu-do-214ab-mco
PDV		3.0SMCJ9.0A	TVS	Vbr=10.0..11.5V, Vrwm=9.0V, 194.8A, 3000W(1ms)	DO-214AB	1d	1g	Mde	3_0SMCJ9_0A-PDV-DO-214AB-MDE	3_0smcj9_0a-pdv-do-214ab-mde
PDV		SMDJ9.0A	TVS	Vrwm=9.0V, Vbr=10.0..11.10V, Ipp=194.8A, 3000W(1ms)	DO-214AB	1d	2s	Lif	SMDJ9_0A-PDV-DO-214AB-LIF	smdj9_0a-pdv-do-214ab-lif
PDV		SMDJ9.0A	TVS	Vrwm=9.0V, Vbr=10.0..11.10V, Ipp=194.8A, 3000W(1ms)	DO-214AB	1d	1b	Mde	SMDJ9_0A-PDV-DO-214AB-MDE	smdj9_0a-pdv-do-214ab-mde
PDV		SMLJ10	TVS	Vrwm=10V, Vbr=11.1 ..13.6V, Ipp=159.6A, 3000W(1ms)	DO-214AB	1d	1a	Mco	SMLJ10-PDV-DO-214AB-MCO	smlj10-pdv-do-214ab-mco
PDVH		SMDJ9.0A-HRA	TVS	Vrwm=9.0V, Vbr=10.0..11.10V, Ipp=194.8A, 3000W(1ms)	DO-214AB	1d	2s	Lif	SMDJ9_0A-HRA-PDVH-DO-214AB-LIF	smdj9_0a-hra-pdvh-do-214ab-lif
PDW		SMLJ10A	TVS	Vrwm=10V, Vbr=11.1 ..12.3V, Ipp=176.4A, 3000W(1ms)	DO-214AB	1d	1a	Mco	SMLJ10A-PDW-DO-214AB-MCO	smlj10a-pdw-do-214ab-mco
PDX		3.0SMCJ10A	TVS	Vbr=11.1..12.8V, Vrwm=10V, 176.4A, 3000W(1ms)	DO-214AB	1d	1g	Mde	3_0SMCJ10A-PDX-DO-214AB-MDE	3_0smcj10a-pdx-do-214ab-mde
PDX		SMDJ10A	TVS	Vrwm=10.0V, Vbr=11.10..12.30V, Ipp=176.5A, 3000W(1ms)	DO-214AB	1d	2s	Lif	SMDJ10A-PDX-DO-214AB-LIF	smdj10a-pdx-do-214ab-lif
PDX		SMDJ10A	TVS	Vrwm=10.0V, Vbr=11.10..12.30V, Ipp=176.5A, 3000W(1ms)	DO-214AB	1d	1b	Mde	SMDJ10A-PDX-DO-214AB-MDE	smdj10a-pdx-do-214ab-mde
PDX		SMLJ11	TVS	Vrwm=11V, Vbr=12.2..14.9V, Ipp=149.2A, 3000W(1ms)	DO-214AB	1d	1a	Mco	SMLJ11-PDX-DO-214AB-MCO	smlj11-pdx-do-214ab-mco
PDXH		SMDJ10A-HRA	TVS	Vrwm=10.0V, Vbr=11.10..12.30V, Ipp=176.5A, 3000W(1ms)	DO-214AB	1d	2s	Lif	SMDJ10A-HRA-PDXH-DO-214AB-LIF	smdj10a-hra-pdxh-do-214ab-lif
PDY		SMLJ11A	TVS	Vrwm=11V, Vbr=12.2..13.5V, Ipp=164.8A, 3000W(1ms)	DO-214AB	1d	1a	Mco	SMLJ11A-PDY-DO-214AB-MCO	smlj11a-pdy-do-214ab-mco
PDZ		3.0SMCJ11A	TVS	Vbr=12.2..14.0V, Vrwm=11V, 184.8A, 3000W(1ms)	DO-214AB	1d	1g	Mde	3_0SMCJ11A-PDZ-DO-214AB-MDE	3_0smcj11a-pdz-do-214ab-mde
PDZ		SMDJ11A	TVS	Vrwm=11.0V, Vbr=12.20..13.50V, Ipp=164.8A, 3000W(1ms)	DO-214AB	1d	1b	Mde	SMDJ11A-PDZ-DO-214AB-MDE	smdj11a-pdz-do-214ab-mde
PDZ		SMDJ11A	TVS	Vrwm=11.0V, Vbr=12.20..13.50V, Ipp=164.8A, 3000W(1ms)	DO-214AB	1d	2s	Lif	SMDJ11A-PDZ-DO-214AB-LIF	smdj11a-pdz-do-214ab-lif
PDZ		SMLJ12	TVS	Vrwm=12V, Vbr=13.3..16.3V, Ipp=136.4A, 3000W(1ms)	DO-214AB	1d	1a	Mco	SMLJ12-PDZ-DO-214AB-MCO	smlj12-pdz-do-214ab-mco
PDZH		SMDJ11A-HRA	TVS	Vrwm=11.0V, Vbr=12.20..13.50V, Ipp=164.8A, 3000W(1ms)	DO-214AB	1d	2s	Lif	SMDJ11A-HRA-PDZH-DO-214AB-LIF	smdj11a-hra-pdzh-do-214ab-lif
PE		1SMB110A	TVS	Vrwm=110V, 3.4A, 600W(1ms)	403A	3d	1s	Ons	1SMB110A-PE-403A-ONS	1smb110a-pe-403a-ons
PE		3.0SMB130A	Zener diode	122.0..140.50V, Zzt=375Ω, Izt=5.8mA, 3W	DO-214AA	1d	1b	Rul	3_0SMB130A-PE-DO-214AA-RUL	3_0smb130a-pe-do-214aa-rul
PE		BB155	C-diode	Mobile Comm, VCO, 10V, 20mA, 24.5..45.2pF(2.82..0.34V)	SOD-323	5d	1a	Phi	BB155-PE-SOD-323-PHI	bb155-pe-sod-323-phi
PE		CD214B-T110A	TVS	Vrwm=110V, Irsm=3.4A, 600W(1ms)	DO-214AA	1d	1a	Brn	CD214B-T110A-PE-DO-214AA-BRN	cd214b-t110a-pe-do-214aa-brn
PE		MA2Q739	Si-diode	SBR, HF, 90V, 800mA, Vf<0.8V(700mA), 50pF, 100ns	SOD-106	1d	1a	Pan	MA2Q739-PE-SOD-106-PAN	ma2q739-pe-sod-106-pan
PE		MA739	Si-diode	SBR, HF, 90V, 800mA, Vf<0.8V(700mA), 50pF, 100ns	SOD-106	1d	1a	Pan	MA739-PE-SOD-106-PAN	ma739-pe-sod-106-pan
PE		P6SMB6V8CA	TVS	Vrwm=6.8V, Vbr=6.45..7.14V, 57.1A, 600W(1ms), Bidir.	DO-214AA	1ba	2k	Fag	P6SMB6V8CA-PE-DO-214AA-FAG	p6smb6v8ca-pe-do-214aa-fag
PE		P6SMBJ110A	TVS	Vrwm=110V, Vbr=105..116V, 4A, 600W(1ms)	DO-214AA	1d	1a	Pjt	P6SMBJ110A-PE-DO-214AA-PJT	p6smbj110a-pe-do-214aa-pjt
PE		SMBG110A	TVS	Vrwm=110V, Vbr=122..154.5V, 3.0A, 600W(1ms)	DO-215AA	5d	1k	Vs	SMBG110A-PE-DO-215AA-VS	smbg110a-pe-do-215aa-vs
PE		SMBJ110A	TVS	Vrwm=110V, Vbr=122..154.5V, 3.0A, 600W(1ms)	DO-214AA	1d	1k	Vs	SMBJ110A-PE-DO-214AA-VS	smbj110a-pe-do-214aa-vs
PE		SMBJ110A	TVS	Vrwm=110V, Vbr=122..154.5V, 3.0A, 600W(1ms)	DO-214AA	1d	1m	Di	SMBJ110A-PE-DO-214AA-DI	smbj110a-pe-do-214aa-di
PE		SMF110A	TVS	Vrwm=110V, Vbr=122..135V, 1.0A, 200W(1ms)	SOD-123FL	7d	1a	Eic	SMF110A-PE-SOD-123FL-EIC	smf110a-pe-sod-123fl-eic
PE		SMF110CA	TVS	Vrwm=110.0V, Vbr=122.0..135.0V, 1.13A, 200W(10/1000µs), Bidir.	SOD-123FL	7ba	1j	Ers	SMF110CA-PE-SOD-123FL-ERS	smf110ca-pe-sod-123fl-ers
PE		SMF26A-M	ESDP-diode	Vbr=28.9V, Vrwm=26V, Ipp=4.8A, 200W(1ms)	SMF	7d	2y	Vs	SMF26A-M-PE-SMF-VS	smf26a-m-pe-smf-vs
PE		TV02W111B-G	TVS	Vrwm=110V, Vbr=122..135V, Ipp=1.13A, 200W(1ms), Bidir.	SOD-123	5ba	2o	Cmc	TV02W111B-G-PE-SOD-123-CMC	tv02w111b-g-pe-sod-123-cmc
PE		TV06B111J-G	TVS	Vrwm=110.0V, Vbr=122.0..135.0V, Ipp=3.39A, 600W(1ms)	DO-214AA	1d	1a	Cmc	TV06B111J-G-PE-DO-214AA-CMC	tv06b111j-g-pe-do-214aa-cmc
PED		SMLJ12A	TVS	Vrwm=12V, Vbr=13.3..14.7V, Ipp=150.6A, 3000W(1ms)	DO-214AB	1d	1a	Mco	SMLJ12A-PED-DO-214AB-MCO	smlj12a-ped-do-214ab-mco
PEE		3.0SMCJ12A	TVS	Vbr=13.3..15.3V, Vrwm=12V, 150.6A, 3000W(1ms)	DO-214AB	1d	1g	Mde	3_0SMCJ12A-PEE-DO-214AB-MDE	3_0smcj12a-pee-do-214ab-mde
PEE		SMDJ12A	TVS	Vrwm=12V, Vbr=13.30..14.70V, Ipp=150.8A, 3000W(1ms)	DO-214AB	1d	2s	Lif	SMDJ12A-PEE-DO-214AB-LIF	smdj12a-pee-do-214ab-lif
PEE		SMDJ12A	TVS	Vrwm=12V, Vbr=13.30..14.70V, Ipp=150.8A, 3000W(1ms)	DO-214AB	1d	1b	Mde	SMDJ12A-PEE-DO-214AB-MDE	smdj12a-pee-do-214ab-mde
PEEH		SMDJ12A-HRA	TVS	Vrwm=12.0V, Vbr=13.30..14.70V, Ipp=150.8A, 3000W(1ms)	DO-214AB	1d	2s	Lif	SMDJ12A-HRA-PEEH-DO-214AB-LIF	smdj12a-hra-peeh-do-214ab-lif
PEF		SMLJ13	TVS	Vrwm=13V, Vbr=14.4..17.6V, Ipp=126.0A, 3000W(1ms)	DO-214AB	1d	1a	Mco	SMLJ13-PEF-DO-214AB-MCO	smlj13-pef-do-214ab-mco
PEG		3.0SMCJ13A	TVS	Vbr=14.4..16.5V, Vrwm=13V, 139.4A, 3000W(1ms)	DO-214AB	1d	1g	Mde	3_0SMCJ13A-PEG-DO-214AB-MDE	3_0smcj13a-peg-do-214ab-mde
PEG		SMDJ13A	TVS	Vrwm=13.0V, Vbr=14.40..15.90V, Ipp=139.5A, 3000W(1ms)	DO-214AB	1d	2s	Lif	SMDJ13A-PEG-DO-214AB-LIF	smdj13a-peg-do-214ab-lif
PEG		SMDJ13A	TVS	Vrwm=13.0V, Vbr=14.40..15.90V, Ipp=139.5A, 3000W(1ms)	DO-214AB	1d	1b	Mde	SMDJ13A-PEG-DO-214AB-MDE	smdj13a-peg-do-214ab-mde
PEG		SMLJ13A	TVS	Vrwm=13V, Vbr=14.4..15.9V, Ipp=139.4A, 3000W(1ms)	DO-214AB	1d	1a	Mco	SMLJ13A-PEG-DO-214AB-MCO	smlj13a-peg-do-214ab-mco
PEGH		SMDJ13A-HRA	TVS	Vrwm=13.0V, Vbr=14.40..15.90V, Ipp=139.5A, 3000W(1ms)	DO-214AB	1d	2s	Lif	SMDJ13A-HRA-PEGH-DO-214AB-LIF	smdj13a-hra-pegh-do-214ab-lif
PEH		SMLJ14	TVS	Vrwm=14V, Vbr=15.6..19.1V, Ipp=116.2A, 3000W(1ms)	DO-214AB	1d	1a	Mco	SMLJ14-PEH-DO-214AB-MCO	smlj14-peh-do-214ab-mco
PEK		3.0SMCJ14A	TVS	Vbr=15.6..17.9V, Vrwm=14V, 129.4A, 3000W(1ms)	DO-214AB	1d	1g	Mde	3_0SMCJ14A-PEK-DO-214AB-MDE	3_0smcj14a-pek-do-214ab-mde
PEK		SMDJ14A	TVS	Vrwm=14.0V, Vbr=15.60..17.20V, Ipp=129.3A, 3000W(1ms)	DO-214AB	1d	2s	Lif	SMDJ14A-PEK-DO-214AB-LIF	smdj14a-pek-do-214ab-lif
PEK		SMDJ14A	TVS	Vrwm=14.0V, Vbr=15.60..17.20V, Ipp=129.3A, 3000W(1ms)	DO-214AB	1d	1b	Mde	SMDJ14A-PEK-DO-214AB-MDE	smdj14a-pek-do-214ab-mde
PEK		SMLJ14A	TVS	Vrwm=14V, Vbr=15.6..17.2V, Ipp=129.4A, 3000W(1ms)	DO-214AB	1d	1a	Mco	SMLJ14A-PEK-DO-214AB-MCO	smlj14a-pek-do-214ab-mco
PEKH		SMDJ14A-HRA	TVS	Vrwm=14.0V, Vbr=15.60..17.20V, Ipp=129.3A, 3000W(1ms)	DO-214AB	1d	2s	Lif	SMDJ14A-HRA-PEKH-DO-214AB-LIF	smdj14a-hra-pekh-do-214ab-lif
PEL		SMLJ15	TVS	Vrwm=15V, Vbr=16.7..20.4V, Ipp=111.6A, 3000W(1ms)	DO-214AB	1d	1a	Mco	SMLJ15-PEL-DO-214AB-MCO	smlj15-pel-do-214ab-mco
PEM		3.0SMCJ15A	TVS	Vbr=16.7..19.2V, Vrwm=15V, 123.0A, 3000W(1ms)	DO-214AB	1d	1g	Mde	3_0SMCJ15A-PEM-DO-214AB-MDE	3_0smcj15a-pem-do-214ab-mde
PEM		SMDJ15A	TVS	Vrwm=15.0V, Vbr=16.70..18.50V, Ipp=123.0A, 3000W(1ms)	DO-214AB	1d	1b	Mde	SMDJ15A-PEM-DO-214AB-MDE	smdj15a-pem-do-214ab-mde
PEM		SMDJ15A	TVS	Vrwm=15.0V, Vbr=16.70..18.50V, Ipp=123.0A, 3000W(1ms)	DO-214AB	1d	2s	Lif	SMDJ15A-PEM-DO-214AB-LIF	smdj15a-pem-do-214ab-lif
PEM		SMLJ15A	TVS	Vrwm=15V, Vbr=16.7..18.5V, Ipp=123.0A, 3000W(1ms)	DO-214AB	1d	1a	Mco	SMLJ15A-PEM-DO-214AB-MCO	smlj15a-pem-do-214ab-mco
PEMH		SMDJ15A-HRA	TVS	Vrwm=15.0V, Vbr=16.70..18.50V, Ipp=123.0A, 3000W(1ms)	DO-214AB	1d	2s	Lif	SMDJ15A-HRA-PEMH-DO-214AB-LIF	smdj15a-hra-pemh-do-214ab-lif
PEN		SMLJ16	TVS	Vrwm=16V, Vbr=17.8..21.8V, Ipp=104.2A, 3000W(1ms)	DO-214AB	1d	1a	Mco	SMLJ16-PEN-DO-214AB-MCO	smlj16-pen-do-214ab-mco
PEP		3.0SMCJ16A	TVS	Vbr=17.8..20.5V, Vrwm=16V, 115.4A, 3000W(1ms)	DO-214AB	1d	1g	Mde	3_0SMCJ16A-PEP-DO-214AB-MDE	3_0smcj16a-pep-do-214ab-mde
PEP		SMDJ16A	TVS	Vrwm=16.0V, Vbr=17.80..19.70V, Ipp=115.4A, 3000W(1ms)	DO-214AB	1d	1b	Mde	SMDJ16A-PEP-DO-214AB-MDE	smdj16a-pep-do-214ab-mde
PEP		SMDJ16A	TVS	Vrwm=16.0V, Vbr=17.80..19.70V, Ipp=115.4A, 3000W(1ms)	DO-214AB	1d	2s	Lif	SMDJ16A-PEP-DO-214AB-LIF	smdj16a-pep-do-214ab-lif
PEP		SMLJ16A	TVS	Vrwm=16V, Vbr=17.8..19.7V, Ipp=115.4A, 3000W(1ms)	DO-214AB	1d	1a	Mco	SMLJ16A-PEP-DO-214AB-MCO	smlj16a-pep-do-214ab-mco
PEPH		SMDJ16A-HRA	TVS	Vrwm=16.0V, Vbr=17.80..19.70V, Ipp=115.4A, 3000W(1ms)	DO-214AB	1d	2s	Lif	SMDJ16A-HRA-PEPH-DO-214AB-LIF	smdj16a-hra-peph-do-214ab-lif
PEQ		SMLJ17	TVS	Vrwm=17V, Vbr=18.9..23.1V, Ipp=98.4A, 3000W(1ms)	DO-214AB	1d	1a	Mco	SMLJ17-PEQ-DO-214AB-MCO	smlj17-peq-do-214ab-mco
PER		3.0SMCJ17A	TVS	Vbr=18.9..21.7V, Vrwm=17V, 106.6A, 3000W(1ms)	DO-214AB	1d	1g	Mde	3_0SMCJ17A-PER-DO-214AB-MDE	3_0smcj17a-per-do-214ab-mde
PER		SMDJ17A	TVS	Vrwm=17.0V, Vbr=18.90..20.90V, Ipp=108.7A, 3000W(1ms)	DO-214AB	1d	2s	Lif	SMDJ17A-PER-DO-214AB-LIF	smdj17a-per-do-214ab-lif
PER		SMDJ17A	TVS	Vrwm=17.0V, Vbr=18.90..20.90V, Ipp=108.7A, 3000W(1ms)	DO-214AB	1d	1b	Mde	SMDJ17A-PER-DO-214AB-MDE	smdj17a-per-do-214ab-mde
PER		SMLJ17A	TVS	Vrwm=17V, Vbr=18.9..20.9V, Ipp=106.6A, 3000W(1ms)	DO-214AB	1d	1a	Mco	SMLJ17A-PER-DO-214AB-MCO	smlj17a-per-do-214ab-mco
PERH		SMDJ17A-HRA	TVS	Vrwm=17.0V, Vbr=18.90..20.90V, Ipp=108.7A, 3000W(1ms)	DO-214AB	1d	2s	Lif	SMDJ17A-HRA-PERH-DO-214AB-LIF	smdj17a-hra-perh-do-214ab-lif
PES		SMLJ18	TVS	Vrwm=18V, Vbr=20.0..24.4V, Ipp=93.2A, 3000W(1ms)	DO-214AB	1d	1a	Mco	SMLJ18-PES-DO-214AB-MCO	smlj18-pes-do-214ab-mco
PET		SMDJ18A	TVS	Vrwm=18.0V, Vbr=20.0..22.10V, Ipp=102.7A, 3000W(1ms)	DO-214AB	1d	1b	Mde	SMDJ18A-PET-DO-214AB-MDE	smdj18a-pet-do-214ab-mde
PET		SMDJ18A	TVS	Vrwm=18.0V, Vbr=20.0..22.10V, Ipp=102.7A, 3000W(1ms)	DO-214AB	1d	2s	Lif	SMDJ18A-PET-DO-214AB-LIF	smdj18a-pet-do-214ab-lif
PET		SMLJ18A	TVS	Vrwm=18V, Vbr=20.0..22.1V, Ipp=102.8A, 3000W(1ms)	DO-214AB	1d	1a	Mco	SMLJ18A-PET-DO-214AB-MCO	smlj18a-pet-do-214ab-mco
PETH		SMDJ18A-HRA	TVS	Vrwm=18.0V, Vbr=20.0..22.10V, Ipp=102.7A, 3000W(1ms)	DO-214AB	1d	2s	Lif	SMDJ18A-HRA-PETH-DO-214AB-LIF	smdj18a-hra-peth-do-214ab-lif
PEU		SMLJ20	TVS	Vrwm=20V, Vbr=22.2..27.1V, Ipp=83.8A, 3000W(1ms)	DO-214AB	1d	1a	Mco	SMLJ20-PEU-DO-214AB-MCO	smlj20-peu-do-214ab-mco
PEV		3.0SMCJ20A	TVS	Vbr=22.2..25.5V, Vrwm=20V, 92.6A, 3000W(1ms)	DO-214AB	1d	1g	Mde	3_0SMCJ20A-PEV-DO-214AB-MDE	3_0smcj20a-pev-do-214ab-mde
PEV		SMDJ20A	TVS	Vrwm=20.0V, Vbr=22.20..24.50V, Ipp=92.6A, 3000W(1ms)	DO-214AB	1d	1b	Mde	SMDJ20A-PEV-DO-214AB-MDE	smdj20a-pev-do-214ab-mde
PEV		SMDJ20A	TVS	Vrwm=20.0V, Vbr=22.20..24.50V, Ipp=92.6A, 3000W(1ms)	DO-214AB	1d	2s	Lif	SMDJ20A-PEV-DO-214AB-LIF	smdj20a-pev-do-214ab-lif
PEV		SMLJ20A	TVS	Vrwm=20V, Vbr=22.2..24.5V, Ipp=92.6A, 3000W(1ms)	DO-214AB	1d	1a	Mco	SMLJ20A-PEV-DO-214AB-MCO	smlj20a-pev-do-214ab-mco
PEVH		SMDJ20A-HRA	TVS	Vrwm=20.0V, Vbr=22.20..24.50V, Ipp=92.6A, 3000W(1ms)	DO-214AB	1d	2s	Lif	SMDJ20A-HRA-PEVH-DO-214AB-LIF	smdj20a-hra-pevh-do-214ab-lif
PEW		SMLJ22	TVS	Vrwm=22V, Vbr=24.4..29.8V, Ipp=76.2A, 3000W(1ms)	DO-214AB	1d	1a	Mco	SMLJ22-PEW-DO-214AB-MCO	smlj22-pew-do-214ab-mco
PEX		3.0SMCJ22A	TVS	Vbr=24.4..28.0V, Vrwm=22V, 84.4A, 3000W(1ms)	DO-214AB	1d	1g	Mde	3_0SMCJ22A-PEX-DO-214AB-MDE	3_0smcj22a-pex-do-214ab-mde
PEX		SMDJ22A	TVS	Vrwm=22.0V, Vbr=24.40..26.90V, Ipp=84.5A, 3000W(1ms)	DO-214AB	1d	1b	Mde	SMDJ22A-PEX-DO-214AB-MDE	smdj22a-pex-do-214ab-mde
PEX		SMDJ22A	TVS	Vrwm=22.0V, Vbr=24.40..26.90V, Ipp=84.5A, 3000W(1ms)	DO-214AB	1d	2s	Lif	SMDJ22A-PEX-DO-214AB-LIF	smdj22a-pex-do-214ab-lif
PEX		SMLJ22A	TVS	Vrwm=22V, Vbr=24.4..26.9V, Ipp=84.4A, 3000W(1ms)	DO-214AB	1d	1a	Mco	SMLJ22A-PEX-DO-214AB-MCO	smlj22a-pex-do-214ab-mco
PEXH		SMDJ22A-HRA	TVS	Vrwm=22.0V, Vbr=24.40..26.90V, Ipp=84.5A, 3000W(1ms)	DO-214AB	1d	2s	Lif	SMDJ22A-HRA-PEXH-DO-214AB-LIF	smdj22a-hra-pexh-do-214ab-lif
PEY		SMLJ24	TVS	Vrwm=24V, Vbr=26.7..32.6V, Ipp=69.8A, 3000W(1ms)	DO-214AB	1d	1a	Mco	SMLJ24-PEY-DO-214AB-MCO	smlj24-pey-do-214ab-mco
PEZ		3.0SMCJ24A	TVS	Vbr=26.7..30.7V, Vrwm=24V, 77.2A, 3000W(1ms)	DO-214AB	1d	1g	Mde	3_0SMCJ24A-PEZ-DO-214AB-MDE	3_0smcj24a-pez-do-214ab-mde
PEZ		SMDJ24A	TVS	Vrwm=24.0V, Vbr=26.70..29.50V, Ipp=77.1A, 3000W(1ms)	DO-214AB	1d	1b	Mde	SMDJ24A-PEZ-DO-214AB-MDE	smdj24a-pez-do-214ab-mde
PEZ		SMDJ24A	TVS	Vrwm=24.0V, Vbr=26.70..29.50V, Ipp=77.1A, 3000W(1ms)	DO-214AB	1d	2s	Lif	SMDJ24A-PEZ-DO-214AB-LIF	smdj24a-pez-do-214ab-lif
PEZ		SMLJ24A	TVS	Vrwm=24V, Vbr=26.7..29.5V, Ipp=77.2A, 3000W(1ms)	DO-214AB	1d	1a	Mco	SMLJ24A-PEZ-DO-214AB-MCO	smlj24a-pez-do-214ab-mco
PEZH		SMDJ24A-HRA	TVS	Vrwm=24.0V, Vbr=26.70..29.50V, Ipp=77.1A, 3000W(1ms)	DO-214AB	1d	2s	Lif	SMDJ24A-HRA-PEZH-DO-214AB-LIF	smdj24a-hra-pezh-do-214ab-lif
PF		BB156	C-diode	VCO, 10V, 20mA, 4.2..14.4pF(7.5..1V), <0.4Ω	SOD-323	5d	1a	Phi	BB156-PF-SOD-323-PHI	bb156-pf-sod-323-phi
PF		BB156	C-diode	VCO, 10V, 20mA, 4.2..14.4pF(7.5..1V), <0.4Ω	SOD-323	5d	1a	Phi	BB156-PF-SOD-323-PHI	bb156-pf-sod-323-phi
PF		KDZ7.5FV	Zener diode	7.0..7.90V, Izt=5mA, Zzt=23Ω, 100mW	TFSC	7d	1a	Kec	KDZ7_5FV-PF-TFSC-KEC	kdz7_5fv-pf-tfsc-kec
PF		MAZD180	Zener diode	16.9..19.1V, Zzt=60Ω(5mA), 120mW	SSSMini2	7d	1a	Pan	MAZD180-PF-SSSMINI2-PAN	mazd180-pf-sssmini2-pan
PF		P6SMB7V5C	TVS	Vrwm=7.5V, Vbr=7.13..7.88V, 53.1A, 600W(1ms), Bidir.	DO-214AA	1ba	2k	Fag	P6SMB7V5C-PF-DO-214AA-FAG	p6smb7v5c-pf-do-214aa-fag
PF		P6SMBJ120	TVS	Vrwm=120V, Vbr=108..132V, 3.5A, 600W(1ms)	DO-214AA	1d	1a	Pjt	P6SMBJ120-PF-DO-214AA-PJT	p6smbj120-pf-do-214aa-pjt
PF		SMBG120	TVS	Vrwm=120V, Vbr=133..169.0V, 2.8A, 600W(1ms)	DO-215AA	5d	1k	Vs	SMBG120-PF-DO-215AA-VS	smbg120-pf-do-215aa-vs
PF		SMBJ120	TVS	Vrwm=120V, Vbr=133..169.0V, 2.8A, 600W(1ms)	DO-214AA	1d	1k	Vs	SMBJ120-PF-DO-214AA-VS	smbj120-pf-do-214aa-vs
PF		TV06B121K-G	TVS	Vrwm=120.0V, Vbr=133.0..163.0V, Ipp=2.8A, 600W(1ms)	DO-214AA	1d	1a	Cmc	TV06B121K-G-PF-DO-214AA-CMC	tv06b121k-g-pf-do-214aa-cmc
PFD		SMLJ26	TVS	Vrwm=26V, Vbr=28.9..35.3V, Ipp=64.4A, 3000W(1ms)	DO-214AB	1d	1a	Mco	SMLJ26-PFD-DO-214AB-MCO	smlj26-pfd-do-214ab-mco
PFE		3.0SMCJ26A	TVS	Vbr=28.9..33.2V, Vrwm=26V, 71.2A, 3000W(1ms)	DO-214AB	1d	1g	Mde	3_0SMCJ26A-PFE-DO-214AB-MDE	3_0smcj26a-pfe-do-214ab-mde
PFE		SMDJ26A	TVS	Vrwm=26.0V, Vbr=28.90..31.90V, Ipp=71.3A, 3000W(1ms)	DO-214AB	1d	1b	Mde	SMDJ26A-PFE-DO-214AB-MDE	smdj26a-pfe-do-214ab-mde
PFE		SMDJ26A	TVS	Vrwm=26.0V, Vbr=28.90..31.90V, Ipp=71.3A, 3000W(1ms)	DO-214AB	1d	2s	Lif	SMDJ26A-PFE-DO-214AB-LIF	smdj26a-pfe-do-214ab-lif
PFE		SMLJ26A	TVS	Vrwm=26V, Vbr=28.9..31.9V, Ipp=71.2A, 3000W(1ms)	DO-214AB	1d	1a	Mco	SMLJ26A-PFE-DO-214AB-MCO	smlj26a-pfe-do-214ab-mco
PFEH		SMDJ26A-HRA	TVS	Vrwm=26.0V, Vbr=28.90..31.90V, Ipp=71.3A, 3000W(1ms)	DO-214AB	1d	2s	Lif	SMDJ26A-HRA-PFEH-DO-214AB-LIF	smdj26a-hra-pfeh-do-214ab-lif
PFF		SMLJ28	TVS	Vrwm=28V, Vbr=31.1 ..38.0V, Ipp=60.0A, 3000W(1ms)	DO-214AB	1d	1a	Mco	SMLJ28-PFF-DO-214AB-MCO	smlj28-pff-do-214ab-mco
PFG		3.0SMCJ28A	TVS	Vbr=31.1..35.8 V, Vrwm=28V, 66.0A, 3000W(1ms)	DO-214AB	1d	1g	Mde	3_0SMCJ28A-PFG-DO-214AB-MDE	3_0smcj28a-pfg-do-214ab-mde
PFG		SMDJ28A	TVS	Vrwm=28.0V, Vbr=31.10..34.40V, Ipp=66.1A, 3000W(1ms)	DO-214AB	1d	1b	Mde	SMDJ28A-PFG-DO-214AB-MDE	smdj28a-pfg-do-214ab-mde
PFG		SMDJ28A	TVS	Vrwm=28.0V, Vbr=31.10..34.40V, Ipp=66.1A, 3000W(1ms)	DO-214AB	1d	2s	Lif	SMDJ28A-PFG-DO-214AB-LIF	smdj28a-pfg-do-214ab-lif
PFG		SMLJ28A	TVS	Vrwm=28V, Vbr=31.1 ..34.4V, Ipp=66.0A, 3000W(1ms)	DO-214AB	1d	1a	Mco	SMLJ28A-PFG-DO-214AB-MCO	smlj28a-pfg-do-214ab-mco
PFGH		SMDJ28A-HRA	TVS	Vrwm=28.0V, Vbr=31.10..34.40V, Ipp=66.1A, 3000W(1ms)	DO-214AB	1d	2s	Lif	SMDJ28A-HRA-PFGH-DO-214AB-LIF	smdj28a-hra-pfgh-do-214ab-lif
PFH		SMLJ30	TVS	Vrwm=30V, Vbr=33.3..40.7V, Ipp=56.0A, 3000W(1ms)	DO-214AB	1d	1a	Mco	SMLJ30-PFH-DO-214AB-MCO	smlj30-pfh-do-214ab-mco
PFK		3.0SMCJ30A	TVS	Vbr=33.3..38.3V, Vrwm=30V, 62.0A, 3000W(1ms)	DO-214AB	1d	1g	Mde	3_0SMCJ30A-PFK-DO-214AB-MDE	3_0smcj30a-pfk-do-214ab-mde
PFK		SMDJ30A	TVS	Vrwm=30.0V, Vbr=33.30..36.80V, Ipp=62.0A, 3000W(1ms)	DO-214AB	1d	2s	Lif	SMDJ30A-PFK-DO-214AB-LIF	smdj30a-pfk-do-214ab-lif
PFK		SMDJ30A	TVS	Vrwm=30.0V, Vbr=33.30..36.80V, Ipp=62.0A, 3000W(1ms)	DO-214AB	1d	1b	Mde	SMDJ30A-PFK-DO-214AB-MDE	smdj30a-pfk-do-214ab-mde
PFK		SMLJ30A	TVS	Vrwm=30V, Vbr=33.3..36.8V, Ipp=62.0A, 3000W(1ms)	DO-214AB	1d	1a	Mco	SMLJ30A-PFK-DO-214AB-MCO	smlj30a-pfk-do-214ab-mco
PFKH		SMDJ30A-HRA	TVS	Vrwm=30.0V, Vbr=33.30..36.80V, Ipp=62.0A, 3000W(1ms)	DO-214AB	1d	2s	Lif	SMDJ30A-HRA-PFKH-DO-214AB-LIF	smdj30a-hra-pfkh-do-214ab-lif
PFL		SMLJ33	TVS	Vrwm=33V, Vbr=36.7..44.9V, Ipp=50.4A, 3000W(1ms)	DO-214AB	1d	1a	Mco	SMLJ33-PFL-DO-214AB-MCO	smlj33-pfl-do-214ab-mco
PFM		3.0SMCJ33A	TVS	Vbr=36.7..42.2V, Vrwm=33V, 56.2A, 3000W(1ms)	DO-214AB	1d	1g	Mde	3_0SMCJ33A-PFM-DO-214AB-MDE	3_0smcj33a-pfm-do-214ab-mde
PFM		SMDJ33A	TVS	Vrwm=33.0V, Vbr=36.70..40.60V, Ipp=56.3A, 3000W(1ms)	DO-214AB	1d	1b	Mde	SMDJ33A-PFM-DO-214AB-MDE	smdj33a-pfm-do-214ab-mde
PFM		SMDJ33A	TVS	Vrwm=33.0V, Vbr=36.70..40.60V, Ipp=56.3A, 3000W(1ms)	DO-214AB	1d	2s	Lif	SMDJ33A-PFM-DO-214AB-LIF	smdj33a-pfm-do-214ab-lif
PFM		SMLJ33A	TVS	Vrwm=33V, Vbr=36.7..40.6V, Ipp=56.2A, 3000W(1ms)	DO-214AB	1d	1a	Mco	SMLJ33A-PFM-DO-214AB-MCO	smlj33a-pfm-do-214ab-mco
PFMH		SMDJ33A-HRA	TVS	Vrwm=33.0V, Vbr=36.70..40.60V, Ipp=56.3A, 3000W(1ms)	DO-214AB	1d	2s	Lif	SMDJ33A-HRA-PFMH-DO-214AB-LIF	smdj33a-hra-pfmh-do-214ab-lif
PFN		SMLJ36	TVS	Vrwm=36V, Vbr=40.0..48.9V, Ipp=46.6A, 3000W(1ms)	DO-214AB	1d	1a	Mco	SMLJ36-PFN-DO-214AB-MCO	smlj36-pfn-do-214ab-mco
PFP		3.0SMCJ36A	TVS	Vbr=40.0..46.0V, Vrwm=36V, 51.6A, 3000W(1ms)	DO-214AB	1d	1g	Mde	3_0SMCJ36A-PFP-DO-214AB-MDE	3_0smcj36a-pfp-do-214ab-mde
PFP		SMDJ36A	TVS	Vrwm=36.0V, Vbr=40.0..44.20V, Ipp=51.6A, 3000W(1ms)	DO-214AB	1d	2s	Lif	SMDJ36A-PFP-DO-214AB-LIF	smdj36a-pfp-do-214ab-lif
PFP		SMDJ36A	TVS	Vrwm=36.0V, Vbr=40.0..44.20V, Ipp=51.6A, 3000W(1ms)	DO-214AB	1d	1b	Mde	SMDJ36A-PFP-DO-214AB-MDE	smdj36a-pfp-do-214ab-mde
PFP		SMLJ36A	TVS	Vrwm=36V, Vbr=40.0..44.2V, Ipp=51.6A, 3000W(1ms)	DO-214AB	1d	1a	Mco	SMLJ36A-PFP-DO-214AB-MCO	smlj36a-pfp-do-214ab-mco
PFPH		SMDJ36A-HRA	TVS	Vrwm=36.0V, Vbr=40.0..44.20V, Ipp=51.6A, 3000W(1ms)	DO-214AB	1d	2s	Lif	SMDJ36A-HRA-PFPH-DO-214AB-LIF	smdj36a-hra-pfph-do-214ab-lif
PFQ		SMLJ40	TVS	Vrwm=40V, Vbr=44.4..54.3V, Ipp=42.0A, 3000W(1ms)	DO-214AB	1d	1a	Mco	SMLJ40-PFQ-DO-214AB-MCO	smlj40-pfq-do-214ab-mco
PFR		3.0SMCJ40A	TVS	Vbr=44.4..51.1V, Vrwm=40V, 46.4A, 3000W(1 ms)	DO-214AB	1d	1g	Mde	3_0SMCJ40A-PFR-DO-214AB-MDE	3_0smcj40a-pfr-do-214ab-mde
PFR		SMDJ40A	TVS	Vrwm=40.0V, Vbr=44.40..49.10V, Ipp=46.5A, 3000W(1ms)	DO-214AB	1d	1b	Mde	SMDJ40A-PFR-DO-214AB-MDE	smdj40a-pfr-do-214ab-mde
PFR		SMDJ40A	TVS	Vrwm=40.0V, Vbr=44.40..49.10V, Ipp=46.5A, 3000W(1ms)	DO-214AB	1d	2s	Lif	SMDJ40A-PFR-DO-214AB-LIF	smdj40a-pfr-do-214ab-lif
PFR		SMLJ40A	TVS	Vrwm=40V, Vbr=44.4..49.1V, Ipp=46.4A, 3000W(1ms)	DO-214AB	1d	1a	Mco	SMLJ40A-PFR-DO-214AB-MCO	smlj40a-pfr-do-214ab-mco
PFRH		SMDJ40A-HRA	TVS	Vrwm=40.0V, Vbr=44.40..49.10V, Ipp=46.5A, 3000W(1ms)	DO-214AB	1d	2s	Lif	SMDJ40A-HRA-PFRH-DO-214AB-LIF	smdj40a-hra-pfrh-do-214ab-lif
PFS		SMLJ43	TVS	Vrwm=43V, Vbr=47.8..58.4V, Ipp=39.2A, 3000W(1ms)	DO-214AB	1d	1a	Mco	SMLJ43-PFS-DO-214AB-MCO	smlj43-pfs-do-214ab-mco
PFT		3.0SMCJ43A	TVS	Vbr=47.8..54.9V, Vrwm=43V, 43.2A, 3000W(1ms)	DO-214AB	1d	1g	Mde	3_0SMCJ43A-PFT-DO-214AB-MDE	3_0smcj43a-pft-do-214ab-mde
PFT		SMDJ43A	TVS	Vrwm=43.0V, Vbr=47.80..52.80V, Ipp=43.2A, 3000W(1ms)	DO-214AB	1d	2s	Lif	SMDJ43A-PFT-DO-214AB-LIF	smdj43a-pft-do-214ab-lif
PFT		SMDJ43A	TVS	Vrwm=43.0V, Vbr=47.80..52.80V, Ipp=43.2A, 3000W(1ms)	DO-214AB	1d	1b	Mde	SMDJ43A-PFT-DO-214AB-MDE	smdj43a-pft-do-214ab-mde
PFT		SMLJ43A	TVS	Vrwm=43V, Vbr=47.8..52.8V, Ipp=43.2A, 3000W(1ms)	DO-214AB	1d	1a	Mco	SMLJ43A-PFT-DO-214AB-MCO	smlj43a-pft-do-214ab-mco
PFTH		SMDJ43A-HRA	TVS	Vrwm=43.0V, Vbr=47.80..52.80V, Ipp=43.2A, 3000W(1ms)	DO-214AB	1d	2s	Lif	SMDJ43A-HRA-PFTH-DO-214AB-LIF	smdj43a-hra-pfth-do-214ab-lif
PFU		SMLJ45	TVS	Vrwm=45V, Vbr=50.0..61.1V, Ipp=37.4A, 3000W(1ms)	DO-214AB	1d	1a	Mco	SMLJ45-PFU-DO-214AB-MCO	smlj45-pfu-do-214ab-mco
PFV		3.0SMCJ45A	TVS	Vbr=50.0..57.5V, Vrwm=45V, 41.2A, 3000W(1ms)	DO-214AB	1d	1g	Mde	3_0SMCJ45A-PFV-DO-214AB-MDE	3_0smcj45a-pfv-do-214ab-mde
PFV		SMDJ45A	TVS	Vrwm=45.0V, Vbr=50.0..55.30V, Ipp=41.3A, 3000W(1ms)	DO-214AB	1d	1b	Mde	SMDJ45A-PFV-DO-214AB-MDE	smdj45a-pfv-do-214ab-mde
PFV		SMDJ45A	TVS	Vrwm=45.0V, Vbr=50.0..55.30V, Ipp=41.3A, 3000W(1ms)	DO-214AB	1d	2s	Lif	SMDJ45A-PFV-DO-214AB-LIF	smdj45a-pfv-do-214ab-lif
PFV		SMLJ45A	TVS	Vrwm=45V, Vbr=50.0..55.3V, Ipp=41.2A, 3000W(1ms)	DO-214AB	1d	1a	Mco	SMLJ45A-PFV-DO-214AB-MCO	smlj45a-pfv-do-214ab-mco
PFVH		SMDJ45A-HRA	TVS	Vrwm=45.0V, Vbr=50.0..55.30V, Ipp=41.3A, 3000W(1ms)	DO-214AB	1d	2s	Lif	SMDJ45A-HRA-PFVH-DO-214AB-LIF	smdj45a-hra-pfvh-do-214ab-lif
PFW		SMLJ48	TVS	Vrwm=48V, Vbr=53.3..65.1V, Ipp=35.0A, 3000W(1ms)	DO-214AB	1d	1a	Mco	SMLJ48-PFW-DO-214AB-MCO	smlj48-pfw-do-214ab-mco
PFX		3.0SMCJ48A	TVS	Vbr=53.3..61.3V, Vrwm=48V, 38.8A, 3000W(1 ms)	DO-214AB	1d	1g	Mde	3_0SMCJ48A-PFX-DO-214AB-MDE	3_0smcj48a-pfx-do-214ab-mde
PFX		SMDJ48A	TVS	Vrwm=48.0V, Vbr=53.30..58.90V, Ipp=38.8A, 3000W(1ms)	DO-214AB	1d	1b	Mde	SMDJ48A-PFX-DO-214AB-MDE	smdj48a-pfx-do-214ab-mde
PFX		SMDJ48A	TVS	Vrwm=48.0V, Vbr=53.30..58.90V, Ipp=38.8A, 3000W(1ms)	DO-214AB	1d	2s	Lif	SMDJ48A-PFX-DO-214AB-LIF	smdj48a-pfx-do-214ab-lif
PFX		SMLJ48A	TVS	Vrwm=48V, Vbr=53.3..58.9V, Ipp=38.8A, 3000W(1ms)	DO-214AB	1d	1a	Mco	SMLJ48A-PFX-DO-214AB-MCO	smlj48a-pfx-do-214ab-mco
PFXH		SMDJ48A-HRA	TVS	Vrwm=48.0V, Vbr=53.30..58.90V, Ipp=38.8A, 3000W(1ms)	DO-214AB	1d	2s	Lif	SMDJ48A-HRA-PFXH-DO-214AB-LIF	smdj48a-hra-pfxh-do-214ab-lif
PFY		SMLJ51	TVS	Vrwm=51V, Vbr=56.7..69.3V, Ipp=37.0A, 3000W(1ms)	DO-214AB	1d	1a	Mco	SMLJ51-PFY-DO-214AB-MCO	smlj51-pfy-do-214ab-mco
PFZ		3.0SMCJ51A	TVS	Vbr=56.7..65.2V, Vrwm=51V, 36.4A, 3000W(1ms)	DO-214AB	1d	1g	Mde	3_0SMCJ51A-PFZ-DO-214AB-MDE	3_0smcj51a-pfz-do-214ab-mde
PFZ		SMDJ51A	TVS	Vrwm=51.0V, Vbr=56.70..62.70V, Ipp=36.4A, 3000W(1ms)	DO-214AB	1d	1b	Mde	SMDJ51A-PFZ-DO-214AB-MDE	smdj51a-pfz-do-214ab-mde
PFZ		SMDJ51A	TVS	Vrwm=51.0V, Vbr=56.70..62.70V, Ipp=36.4A, 3000W(1ms)	DO-214AB	1d	2s	Lif	SMDJ51A-PFZ-DO-214AB-LIF	smdj51a-pfz-do-214ab-lif
PFZ		SMLJ51A	TVS	Vrwm=51V, Vbr=56.7..62.7V, Ipp=36.4A, 3000W(1ms)	DO-214AB	1d	1a	Mco	SMLJ51A-PFZ-DO-214AB-MCO	smlj51a-pfz-do-214ab-mco
PFZH		SMDJ51A-HRA	TVS	Vrwm=51.0V, Vbr=56.70..62.70V, Ipp=36.4A, 3000W(1ms)	DO-214AB	1d	2s	Lif	SMDJ51A-HRA-PFZH-DO-214AB-LIF	smdj51a-hra-pfzh-do-214ab-lif
PG		1SMB120A	TVS	Vrwm=120V, 3.1A, 600W(1ms)	403A	3d	1s	Ons	1SMB120A-PG-403A-ONS	1smb120a-pg-403a-ons
PG		3.0SMB140A	Zener diode	133.0..153.0V, Zzt=475Ω, Izt=5.3mA, 3W	DO-214AA	1d	1b	Rul	3_0SMB140A-PG-DO-214AA-RUL	3_0smb140a-pg-do-214aa-rul
PG		BB157	C-diode	VCO, VHF-TV tuning, 30V, 20mA, 2.76..43.8pF(28..1V)	SOD-323	5d	1a	Phi	BB157-PG-SOD-323-PHI	bb157-pg-sod-323-phi
PG		CD214B-T120A	TVS	Vrwm=120V, Irsm=3.1A, 600W(1ms)	DO-214AA	1d	1a	Brn	CD214B-T120A-PG-DO-214AA-BRN	cd214b-t120a-pg-do-214aa-brn
PG		P6SMB7V5CA	TVS	Vrwm=7.5V, Vbr=7.13..7.88V, 53.1A, 600W(1ms), Bidir.	DO-214AA	1ba	2k	Fag	P6SMB7V5CA-PG-DO-214AA-FAG	p6smb7v5ca-pg-do-214aa-fag
PG		P6SMBJ120A	TVS	Vrwm=120V, Vbr=114..126V, 3.6A, 600W(1ms)	DO-214AA	1d	1a	Pjt	P6SMBJ120A-PG-DO-214AA-PJT	p6smbj120a-pg-do-214aa-pjt
PG		SMBG120A	TVS	Vrwm=120V, Vbr=133..169.0V, 2.8A, 600W(1ms)	DO-215AA	5d	1k	Vs	SMBG120A-PG-DO-215AA-VS	smbg120a-pg-do-215aa-vs
PG		SMBJ120A	TVS	Vrwm=120V, Vbr=133..169.0V, 2.8A, 600W(1ms)	DO-214AA	1d	1k	Vs	SMBJ120A-PG-DO-214AA-VS	smbj120a-pg-do-214aa-vs
PG		SMBJ120A	TVS	Vrwm=120V, Vbr=133..169.0V, 2.8A, 600W(1ms)	DO-214AA	1d	1m	Di	SMBJ120A-PG-DO-214AA-DI	smbj120a-pg-do-214aa-di
PG		SMF120A	TVS	Vrwm=120V, Vbr=133..147V, 0.9A, 200W(1ms)	SOD-123FL	7d	1a	Eic	SMF120A-PG-SOD-123FL-EIC	smf120a-pg-sod-123fl-eic
PG		SMF120CA	TVS	Vrwm=120.0V, Vbr=133.0.. 147.0V, 1.04A, 200W(10/1000µs), Bidir.	SOD-123FL	7ba	1j	Ers	SMF120CA-PG-SOD-123FL-ERS	smf120ca-pg-sod-123fl-ers
PG		SMF28A-M	ESDP-diode	Vbr=31.1V, Vrwm=28V, Ipp=4.4A, 200W(1ms)	SMF	7d	2y	Vs	SMF28A-M-PG-SMF-VS	smf28a-m-pg-smf-vs
PG		TV02W121B-G	TVS	Vrwm=120V, Vbr=133..147V, Ipp=1.04A, 200W(1ms), Bidir.	SOD-123	5ba	2o	Cmc	TV02W121B-G-PG-SOD-123-CMC	tv02w121b-g-pg-sod-123-cmc
PG		TV06B121J-G	TVS	Vrwm=120.0V, Vbr=133.0..147.0V, Ipp=3.1A, 600W(1ms)	DO-214AA	1d	1a	Cmc	TV06B121J-G-PG-DO-214AA-CMC	tv06b121j-g-pg-do-214aa-cmc
PGD		SMLJ54	TVS	Vrwm=54V, Vbr=60.0..73.3V, Ipp=31.2A, 3000W(1ms)	DO-214AB	1d	1a	Mco	SMLJ54-PGD-DO-214AB-MCO	smlj54-pgd-do-214ab-mco
PGE		3.0SMCJ54A	TVS	Vbr=60.0..69.0V, Vrwm=54V, 34.4A, 3000W(1ms)	DO-214AB	1d	1g	Mde	3_0SMCJ54A-PGE-DO-214AB-MDE	3_0smcj54a-pge-do-214ab-mde
PGE		SMLJ54A	TVS	Vrwm=54V, Vbr=60.0..66.3V, Ipp=34.4A, 3000W(1ms)	DO-214AB	1d	1a	Mco	SMLJ54A-PGE-DO-214AB-MCO	smlj54a-pge-do-214ab-mco
PGF		SMLJ58	TVS	Vrwm=58V, Vbr=64.4..78.7V, Ipp=39.2A, 3000W(1ms)	DO-214AB	1d	1a	Mco	SMLJ58-PGF-DO-214AB-MCO	smlj58-pgf-do-214ab-mco
PGG		3.0SMCJ58A	TVS	Vbr=64.4..74.1V, Vrwm=58V, 32.0A, 3000W(1ms)	DO-214AB	1d	1g	Mde	3_0SMCJ58A-PGG-DO-214AB-MDE	3_0smcj58a-pgg-do-214ab-mde
PGG		SMDJ58A	TVS	Vrwm=58.0V, Vbr=64.40..71.20V, Ipp=32.1A, 3000W(1ms)	DO-214AB	1d	2s	Lif	SMDJ58A-PGG-DO-214AB-LIF	smdj58a-pgg-do-214ab-lif
PGG		SMDJ58A	TVS	Vrwm=58.0V, Vbr=64.40..71.20V, Ipp=32.1A, 3000W(1ms)	DO-214AB	1d	1b	Mde	SMDJ58A-PGG-DO-214AB-MDE	smdj58a-pgg-do-214ab-mde
PGG		SMLJ58A	TVS	Vrwm=58V, Vbr=64.4..71.2V, Ipp=32.0A, 3000W(1ms)	DO-214AB	1d	1a	Mco	SMLJ58A-PGG-DO-214AB-MCO	smlj58a-pgg-do-214ab-mco
PGGH		SMDJ58A-HRA	TVS	Vrwm=58.0V, Vbr=64.40..71.20V, Ipp=32.1A, 3000W(1ms)	DO-214AB	1d	2s	Lif	SMDJ58A-HRA-PGGH-DO-214AB-LIF	smdj58a-hra-pggh-do-214ab-lif
PGH		SMLJ60	TVS	Vrwm=60V, Vbr=66.7..81.5V, Ipp=28.0A, 3000W(1ms)	DO-214AB	1d	1a	Mco	SMLJ60-PGH-DO-214AB-MCO	smlj60-pgh-do-214ab-mco
PGK		3.0SMCJ60A	TVS	Vbr=66.7..76.7V, Vrwm=60V, 31.0A, 3000W(1ms)	DO-214AB	1d	1g	Mde	3_0SMCJ60A-PGK-DO-214AB-MDE	3_0smcj60a-pgk-do-214ab-mde
PGK		SMDJ60A	TVS	Vrwm=60.0V, Vbr=66.70..73.70V, Ipp=31.0A, 3000W(1ms)	DO-214AB	1d	2s	Lif	SMDJ60A-PGK-DO-214AB-LIF	smdj60a-pgk-do-214ab-lif
PGK		SMDJ60A	TVS	Vrwm=60.0V, Vbr=66.70..73.70V, Ipp=31.0A, 3000W(1ms)	DO-214AB	1d	1b	Mde	SMDJ60A-PGK-DO-214AB-MDE	smdj60a-pgk-do-214ab-mde
PGK		SMLJ60A	TVS	Vrwm=60V, Vbr=66.7..73.7V, Ipp=31.0A, 3000W(1ms)	DO-214AB	1d	1a	Mco	SMLJ60A-PGK-DO-214AB-MCO	smlj60a-pgk-do-214ab-mco
PGKH		SMDJ60A-HRA	TVS	Vrwm=60.0V, Vbr=66.70..73.70V, Ipp=31.0A, 3000W(1ms)	DO-214AB	1d	2s	Lif	SMDJ60A-HRA-PGKH-DO-214AB-LIF	smdj60a-hra-pgkh-do-214ab-lif
PGL		SMLJ64	TVS	Vrwm=64V, Vbr=71.1 ..86.9V, Ipp=26.4A, 3000W(1ms)	DO-214AB	1d	1a	Mco	SMLJ64-PGL-DO-214AB-MCO	smlj64-pgl-do-214ab-mco
PGM		3.0SMCJ64A	TVS	Vbr=71.1..81.8 V, Vrwm=64V, 29.2A, 3000W(1ms)	DO-214AB	1d	1g	Mde	3_0SMCJ64A-PGM-DO-214AB-MDE	3_0smcj64a-pgm-do-214ab-mde
PGM		SMDJ64A	TVS	Vrwm=64.0V, Vbr=71.10..78.60V, Ipp=29.1A, 3000W(1ms)	DO-214AB	1d	2s	Lif	SMDJ64A-PGM-DO-214AB-LIF	smdj64a-pgm-do-214ab-lif
PGM		SMDJ64A	TVS	Vrwm=64.0V, Vbr=71.10..78.60V, Ipp=29.1A, 3000W(1ms)	DO-214AB	1d	1b	Mde	SMDJ64A-PGM-DO-214AB-MDE	smdj64a-pgm-do-214ab-mde
PGM		SMLJ64A	TVS	Vrwm=64V, Vbr=71.1 ..78.6V, Ipp=29.2A, 3000W(1ms)	DO-214AB	1d	1a	Mco	SMLJ64A-PGM-DO-214AB-MCO	smlj64a-pgm-do-214ab-mco
PGMH		SMDJ64A-HRA	TVS	Vrwm=64.0V, Vbr=71.10..78.60V, Ipp=29.1A, 3000W(1ms)	DO-214AB	1d	2s	Lif	SMDJ64A-HRA-PGMH-DO-214AB-LIF	smdj64a-hra-pgmh-do-214ab-lif
PGN		SMLJ70	TVS	Vrwm=70V, Vbr=77.8..95.1V, Ipp=24.0A, 3000W(1ms)	DO-214AB	1d	1a	Mco	SMLJ70-PGN-DO-214AB-MCO	smlj70-pgn-do-214ab-mco
PGP		3.0SMCJ70A	TVS	Vbr=77.8..89.5V, Vrwm=70V, 26.6A, 3000W(1ms)	DO-214AB	1d	1g	Mde	3_0SMCJ70A-PGP-DO-214AB-MDE	3_0smcj70a-pgp-do-214ab-mde
PGP		SMDJ70A	TVS	Vrwm=70.0V, Vbr=77.80..86.0V, Ipp=26.5A, 3000W(1ms)	DO-214AB	1d	1b	Mde	SMDJ70A-PGP-DO-214AB-MDE	smdj70a-pgp-do-214ab-mde
PGP		SMDJ70A	TVS	Vrwm=70.0V, Vbr=77.80..86.0V, Ipp=26.5A, 3000W(1ms)	DO-214AB	1d	2s	Lif	SMDJ70A-PGP-DO-214AB-LIF	smdj70a-pgp-do-214ab-lif
PGP		SMLJ70A	TVS	Vrwm=70V, Vbr=77.8..86.0V, Ipp=26.6A, 3000W(1ms)	DO-214AB	1d	1a	Mco	SMLJ70A-PGP-DO-214AB-MCO	smlj70a-pgp-do-214ab-mco
PGPH		SMDJ70A-HRA	TVS	Vrwm=70.0V, Vbr=77.80..86.0V, Ipp=26.5A, 3000W(1ms)	DO-214AB	1d	2s	Lif	SMDJ70A-HRA-PGPH-DO-214AB-LIF	smdj70a-hra-pgph-do-214ab-lif
PGQ		SMLJ75	TVS	Vrwm=75V, Vbr=83.3..102V, Ipp=22.4A, 3000W(1ms)	DO-214AB	1d	1a	Mco	SMLJ75-PGQ-DO-214AB-MCO	smlj75-pgq-do-214ab-mco
PGR		3.0SMCJ75A	TVS	Vbr=83.3..95.8V, Vrwm=75V, 24.8A, 3000W(1ms)	DO-214AB	1d	1g	Mde	3_0SMCJ75A-PGR-DO-214AB-MDE	3_0smcj75a-pgr-do-214ab-mde
PGR		SMDJ75A	TVS	Vrwm=75.0V, Vbr=83.30..92.10V, Ipp=24.8A, 3000W(1ms)	DO-214AB	1d	1b	Mde	SMDJ75A-PGR-DO-214AB-MDE	smdj75a-pgr-do-214ab-mde
PGR		SMDJ75A	TVS	Vrwm=75.0V, Vbr=83.30..92.10V, Ipp=24.8A, 3000W(1ms)	DO-214AB	1d	2s	Lif	SMDJ75A-PGR-DO-214AB-LIF	smdj75a-pgr-do-214ab-lif
PGR		SMLJ75A	TVS	Vrwm=75V, Vbr=83.3..92.1V, Ipp=24.8A, 3000W(1ms)	DO-214AB	1d	1a	Mco	SMLJ75A-PGR-DO-214AB-MCO	smlj75a-pgr-do-214ab-mco
PGRH		SMDJ75A-HRA	TVS	Vrwm=75.0V, Vbr=83.30..92.10V, Ipp=24.8A, 3000W(1ms)	DO-214AB	1d	2s	Lif	SMDJ75A-HRA-PGRH-DO-214AB-LIF	smdj75a-hra-pgrh-do-214ab-lif
PGS		SMLJ78	TVS	Vrwm=78V, Vbr=86.7..106V, Ipp=21.6A, 3000W(1ms)	DO-214AB	1d	1a	Mco	SMLJ78-PGS-DO-214AB-MCO	smlj78-pgs-do-214ab-mco
PGT		3.0SMCJ78A	TVS	Vbr=86.7..99.7V, Vrwm=78V, 22.8A, 3000W(1ms)	DO-214AB	1d	1g	Mde	3_0SMCJ78A-PGT-DO-214AB-MDE	3_0smcj78a-pgt-do-214ab-mde
PGT		SMDJ78A	TVS	Vrwm=78.0V, Vbr=86.70..95.80V, Ipp=23.8A, 3000W(1ms)	DO-214AB	1d	1b	Mde	SMDJ78A-PGT-DO-214AB-MDE	smdj78a-pgt-do-214ab-mde
PGT		SMDJ78A	TVS	Vrwm=78.0V, Vbr=86.70..95.80V, Ipp=23.8A, 3000W(1ms)	DO-214AB	1d	2s	Lif	SMDJ78A-PGT-DO-214AB-LIF	smdj78a-pgt-do-214ab-lif
PGT		SMLJ78A	TVS	Vrwm=78V, Vbr=86.7..95.8V, Ipp=22.8A, 3000W(1ms)	DO-214AB	1d	1a	Mco	SMLJ78A-PGT-DO-214AB-MCO	smlj78a-pgt-do-214ab-mco
PGTH		SMDJ78A-HRA	TVS	Vrwm=78.0V, Vbr=86.70..95.80V, Ipp=23.8A, 3000W(1ms)	DO-214AB	1d	2s	Lif	SMDJ78A-HRA-PGTH-DO-214AB-LIF	smdj78a-hra-pgth-do-214ab-lif
PGU		SMLJ85	TVS	Vrwm=85V, Vbr=94.4..115V, Ipp=19.8A, 3000W(1ms)	DO-214AB	1d	1a	Mco	SMLJ85-PGU-DO-214AB-MCO	smlj85-pgu-do-214ab-mco
PGV		3.0SMCJ85A	TVS	Vbr=94.4..108.2V, Vrwm=85V, 20.8A, 3000W(1ms)	DO-214AB	1d	1g	Mde	3_0SMCJ85A-PGV-DO-214AB-MDE	3_0smcj85a-pgv-do-214ab-mde
PGV		SMDJ85A	TVS	Vrwm=85.0V, Vbr=94.40..104.0V, Ipp=21.9A, 3000W(1ms)	DO-214AB	1d	1b	Mde	SMDJ85A-PGV-DO-214AB-MDE	smdj85a-pgv-do-214ab-mde
PGV		SMDJ85A	TVS	Vrwm=85.0V, Vbr=94.40..104.0V, Ipp=21.9A, 3000W(1ms)	DO-214AB	1d	2s	Lif	SMDJ85A-PGV-DO-214AB-LIF	smdj85a-pgv-do-214ab-lif
PGV		SMLJ85A	TVS	Vrwm=85V, Vbr=94.4..104V, Ipp=20.8A, 3000W(1ms)	DO-214AB	1d	1a	Mco	SMLJ85A-PGV-DO-214AB-MCO	smlj85a-pgv-do-214ab-mco
PGVH		SMDJ85A-HRA	TVS	Vrwm=85.0V, Vbr=94.40..104.0V, Ipp=21.9A, 3000W(1ms)	DO-214AB	1d	2s	Lif	SMDJ85A-HRA-PGVH-DO-214AB-LIF	smdj85a-hra-pgvh-do-214ab-lif
PGW		SMLJ90	TVS	Vrwm=90V, Vbr=100..122V, Ipp=18.8A, 3000W(1ms)	DO-214AB	1d	1a	Mco	SMLJ90-PGW-DO-214AB-MCO	smlj90-pgw-do-214ab-mco
PGX		3.0SMCJ90A	TVS	Vbr=100..115.5V, Vrwm=90V, 20.6A, 3000W(1ms)	DO-214AB	1d	1g	Mde	3_0SMCJ90A-PGX-DO-214AB-MDE	3_0smcj90a-pgx-do-214ab-mde
PGX		SMDJ90A	TVS	Vrwm=90V, Vbr=100.0..111.0V, Ipp=20.5A, 3000W(1ms)	DO-214AB	1d	1b	Mde	SMDJ90A-PGX-DO-214AB-MDE	smdj90a-pgx-do-214ab-mde
PGX		SMDJ90A	TVS	Vrwm=90V, Vbr=100.0..111.0V, Ipp=20.5A, 3000W(1ms)	DO-214AB	1d	2s	Lif	SMDJ90A-PGX-DO-214AB-LIF	smdj90a-pgx-do-214ab-lif
PGX		SMLJ90A	TVS	Vrwm=90V, Vbr=100..111V, Ipp=20.6A, 3000W(1ms)	DO-214AB	1d	1a	Mco	SMLJ90A-PGX-DO-214AB-MCO	smlj90a-pgx-do-214ab-mco
PGXH		SMDJ90A-HRA	TVS	Vrwm=90.0V, Vbr=100.0..111.0V, Ipp=20.5A, 3000W(1ms)	DO-214AB	1d	2s	Lif	SMDJ90A-HRA-PGXH-DO-214AB-LIF	smdj90a-hra-pgxh-do-214ab-lif
PGY		SMLJ100	TVS	Vrwm=100V, Vbr=111..136V, Ipp=16.8A, 3000W(1ms)	DO-214AB	1d	1a	Mco	SMLJ100-PGY-DO-214AB-MCO	smlj100-pgy-do-214ab-mco
PGZ		3.0SMCJ100A	TVS	Vbr=111..128.0V, Vrwm=100V, 18.6A, 3000W(1ms)	DO-214AB	1d	1g	Mde	3_0SMCJ100A-PGZ-DO-214AB-MDE	3_0smcj100a-pgz-do-214ab-mde
PGZ		SMDJ100A	TVS	Vrwm=100.0V, Vbr=111.0..123.0V, Ipp=18.5A, 3000W(1ms)	DO-214AB	1d	1b	Mde	SMDJ100A-PGZ-DO-214AB-MDE	smdj100a-pgz-do-214ab-mde
PGZ		SMDJ100A	TVS	Vrwm=100.0V, Vbr=111.0..123.0V, Ipp=18.5A, 3000W(1ms)	DO-214AB	1d	2s	Lif	SMDJ100A-PGZ-DO-214AB-LIF	smdj100a-pgz-do-214ab-lif
PGZ		SMLJ100A	TVS	Vrwm=100V, Vbr=111..123V, Ipp=18.6A, 3000W(1ms)	DO-214AB	1d	1a	Mco	SMLJ100A-PGZ-DO-214AB-MCO	smlj100a-pgz-do-214ab-mco
PGZH		SMDJ100A-HRA	TVS	Vrwm=100.0V, Vbr=111.0..123.0V, Ipp=18.5A, 3000W(1ms)	DO-214AB	1d	2s	Lif	SMDJ100A-HRA-PGZH-DO-214AB-LIF	smdj100a-hra-pgzh-do-214ab-lif
PH		BB158	C-diode	TV-UHF-tuning, 19.5..2.25pF(1..28V)	SOD-323	5d	1a	Phi	BB158-PH-SOD-323-PHI	bb158-ph-sod-323-phi
PH		P6SMB8V2C	TVS	Vrwm=8.2V, Vbr=7.79..8.61V, 49.6A, 600W(1ms), Bidir.	DO-214AA	1ba	2k	Fag	P6SMB8V2C-PH-DO-214AA-FAG	p6smb8v2c-ph-do-214aa-fag
PH		P6SMBJ130	TVS	Vrwm=130V, Vbr=117..143V, 3.2A, 600W(1ms)	DO-214AA	1d	1a	Pjt	P6SMBJ130-PH-DO-214AA-PJT	p6smbj130-ph-do-214aa-pjt
PH		SMBG130	TVS	Vrwm=130V, Vbr=144..182.5V, 2.6A, 600W(1ms)	DO-215AA	5d	1k	Vs	SMBG130-PH-DO-215AA-VS	smbg130-ph-do-215aa-vs
PH		SMBJ130	TVS	Vrwm=130V, Vbr=144..182.5V, 2.6A, 600W(1ms)	DO-214AA	1d	1k	Vs	SMBJ130-PH-DO-214AA-VS	smbj130-ph-do-214aa-vs
PH		TV06B131K-G	TVS	Vrwm=130V, Vbr=144.0..176.0V, Ipp=2.6A, 600W(1ms)	DO-214AA	1d	1a	Cmc	TV06B131K-G-PH-DO-214AA-CMC	tv06b131k-g-ph-do-214aa-cmc
PHD		SMLJ110	TVS	Vrwm=110V, Vbr=122..149V, Ipp=15.4A, 3000W(1ms)	DO-214AB	1d	1a	Mco	SMLJ110-PHD-DO-214AB-MCO	smlj110-phd-do-214ab-mco
PHE		3.0SMCJ110A	TVS	Vbr=122..140.5V, Vrwm=110V, 16.8A, 3000W(1ms)	DO-214AB	1d	1g	Mde	3_0SMCJ110A-PHE-DO-214AB-MDE	3_0smcj110a-phe-do-214ab-mde
PHE		SMDJ110A	TVS	Vrwm=110.0V, Vbr=122.0..135.0V, Ipp=16.9A, 3000W(1ms)	DO-214AB	1d	1b	Mde	SMDJ110A-PHE-DO-214AB-MDE	smdj110a-phe-do-214ab-mde
PHE		SMDJ110A	TVS	Vrwm=110.0V, Vbr=122.0..135.0V, Ipp=16.9A, 3000W(1ms)	DO-214AB	1d	2s	Lif	SMDJ110A-PHE-DO-214AB-LIF	smdj110a-phe-do-214ab-lif
PHE		SMLJ110A	TVS	Vrwm=110V, Vbr=122..135V, Ipp=16.8A, 3000W(1ms)	DO-214AB	1d	1a	Mco	SMLJ110A-PHE-DO-214AB-MCO	smlj110a-phe-do-214ab-mco
PHEH		SMDJ110A-HRA	TVS	Vrwm=110.0V, Vbr=122.0..135.0V, Ipp=16.9A, 3000W(1ms)	DO-214AB	1d	2s	Lif	SMDJ110A-HRA-PHEH-DO-214AB-LIF	smdj110a-hra-pheh-do-214ab-lif
PHF		SMLJ120	TVS	Vrwm=120V, Vbr=133..163V, Ipp=14.0A, 3000W(1ms)	DO-214AB	1d	1a	Mco	SMLJ120-PHF-DO-214AB-MCO	smlj120-phf-do-214ab-mco
PHG		3.0SMCJ120A	TVS	Vbr=133..153.0V, Vrwm=120V, 15.6A, 3000W(1ms)	DO-214AB	1d	1g	Mde	3_0SMCJ120A-PHG-DO-214AB-MDE	3_0smcj120a-phg-do-214ab-mde
PHG		SMDJ120A	TVS	Vrwm=120.0V, Vbr=133.0..147.0V, Ipp=15.5A, 3000W(1ms)	DO-214AB	1d	1b	Mde	SMDJ120A-PHG-DO-214AB-MDE	smdj120a-phg-do-214ab-mde
PHG		SMDJ120A	TVS	Vrwm=120.0V, Vbr=133.0..147.0V, Ipp=15.5A, 3000W(1ms)	DO-214AB	1d	2s	Lif	SMDJ120A-PHG-DO-214AB-LIF	smdj120a-phg-do-214ab-lif
PHG		SMLJ120A	TVS	Vrwm=120V, Vbr=133..147V, Ipp=15.6A, 3000W(1ms)	DO-214AB	1d	1a	Mco	SMLJ120A-PHG-DO-214AB-MCO	smlj120a-phg-do-214ab-mco
PHGH		SMDJ120A-HRA	TVS	Vrwm=120.0V, Vbr=133.0..147.0V, Ipp=15.5A, 3000W(1ms)	DO-214AB	1d	2s	Lif	SMDJ120A-HRA-PHGH-DO-214AB-LIF	smdj120a-hra-phgh-do-214ab-lif
PHH		SMLJ130	TVS	Vrwm=130V, Vbr=144..176V, Ipp=13.0A, 3000W(1ms)	DO-214AB	1d	1a	Mco	SMLJ130-PHH-DO-214AB-MCO	smlj130-phh-do-214ab-mco
PHK		3.0SMCJ130A	TVS	Vbr=144..165.5V, Vrwm=130V, 14.4A, 3000W(1ms)	DO-214AB	1d	1g	Mde	3_0SMCJ130A-PHK-DO-214AB-MDE	3_0smcj130a-phk-do-214ab-mde
PHK		SMDJ130A	TVS	Vrwm=130V, Vbr=144.0..159.0V, Ipp=14.4A, 3000W(1ms)	DO-214AB	1d	1b	Mde	SMDJ130A-PHK-DO-214AB-MDE	smdj130a-phk-do-214ab-mde
PHK		SMDJ130A	TVS	Vrwm=130V, Vbr=144.0..159.0V, Ipp=14.4A, 3000W(1ms)	DO-214AB	1d	2s	Lif	SMDJ130A-PHK-DO-214AB-LIF	smdj130a-phk-do-214ab-lif
PHK		SMLJ130A	TVS	Vrwm=130V, Vbr=144..159V, Ipp=14.4A, 3000W(1ms)	DO-214AB	1d	1a	Mco	SMLJ130A-PHK-DO-214AB-MCO	smlj130a-phk-do-214ab-mco
PHKH		SMDJ130A-HRA	TVS	Vrwm=130.0V, Vbr=144.0..159.0V, Ipp=14.4A, 3000W(1ms)	DO-214AB	1d	2s	Lif	SMDJ130A-HRA-PHKH-DO-214AB-LIF	smdj130a-hra-phkh-do-214ab-lif
PHL		SMLJ150	TVS	Vrwm=150V, Vbr=167..204V, Ipp=11.2A, 3000W(1ms)	DO-214AB	1d	1a	Mco	SMLJ150-PHL-DO-214AB-MCO	smlj150-phl-do-214ab-mco
PHM		3.0SMCJ150A	TVS	Vbr=167..192.5V, Vrwm=150V, 12.4A, 3000W(1ms)	DO-214AB	1d	1g	Mde	3_0SMCJ150A-PHM-DO-214AB-MDE	3_0smcj150a-phm-do-214ab-mde
PHM		SMDJ150A	TVS	Vrwm=150.0V, Vbr=167.0..185.0V, Ipp=12.3A, 3000W(1ms)	DO-214AB	1d	1b	Mde	SMDJ150A-PHM-DO-214AB-MDE	smdj150a-phm-do-214ab-mde
PHM		SMDJ150A	TVS	Vrwm=150.0V, Vbr=167.0..185.0V, Ipp=12.3A, 3000W(1ms)	DO-214AB	1d	2s	Lif	SMDJ150A-PHM-DO-214AB-LIF	smdj150a-phm-do-214ab-lif
PHM		SMLJ150A	TVS	Vrwm=150V, Vbr=167..185V, Ipp=12.4A, 3000W(1ms)	DO-214AB	1d	1a	Mco	SMLJ150A-PHM-DO-214AB-MCO	smlj150a-phm-do-214ab-mco
PHMH		SMDJ150A-HRA	TVS	Vrwm=150.0V, Vbr=167.0..185.0V, Ipp=12.3A, 3000W(1ms)	DO-214AB	1d	2s	Lif	SMDJ150A-HRA-PHMH-DO-214AB-LIF	smdj150a-hra-phmh-do-214ab-lif
PHN		SMLJ160	TVS	Vrwm=160V, Vbr=178..218V, Ipp=10.4A, 3000W(1ms)	DO-214AB	1d	1a	Mco	SMLJ160-PHN-DO-214AB-MCO	smlj160-phn-do-214ab-mco
PHP		3.0SMCJ160A	TVS	Vbr=178..205.0V, Vrwm=160V, 11.6A, 3000W(1ms)	DO-214AB	1d	1g	Mde	3_0SMCJ160A-PHP-DO-214AB-MDE	3_0smcj160a-php-do-214ab-mde
PHP		SMDJ160A	TVS	Vrwm=160.0V, Vbr=178.0..197.0V, Ipp=11.6A, 3000W(1ms)	DO-214AB	1d	2s	Lif	SMDJ160A-PHP-DO-214AB-LIF	smdj160a-php-do-214ab-lif
PHP		SMDJ160A	TVS	Vrwm=160.0V, Vbr=178.0..197.0V, Ipp=11.6A, 3000W(1ms)	DO-214AB	1d	1b	Mde	SMDJ160A-PHP-DO-214AB-MDE	smdj160a-php-do-214ab-mde
PHP		SMLJ160A	TVS	Vrwm=160V, Vbr=178..197V, Ipp=11.6A, 3000W(1ms)	DO-214AB	1d	1a	Mco	SMLJ160A-PHP-DO-214AB-MCO	smlj160a-php-do-214ab-mco
PHPH		SMDJ160A-HRA	TVS	Vrwm=160.0V, Vbr=178.0..197.0V, Ipp=11.6A, 3000W(1ms)	DO-214AB	1d	2s	Lif	SMDJ160A-HRA-PHPH-DO-214AB-LIF	smdj160a-hra-phph-do-214ab-lif
PHQ		SMLJ170	TVS	Vrwm=170V, Vbr=189..231V, Ipp=9.8A, 3000W(1ms)	DO-214AB	1d	1a	Mco	SMLJ170-PHQ-DO-214AB-MCO	smlj170-phq-do-214ab-mco
PHR		3.0SMCJ170A	TVS	Vbr=189..217.5V, Vrwm=170V, 11.0A, 3000W(1ms)	DO-214AB	1d	1g	Mde	3_0SMCJ170A-PHR-DO-214AB-MDE	3_0smcj170a-phr-do-214ab-mde
PHR		SMDJ170A	TVS	Vrwm=170.0V, Vbr=189.0..209.0V, Ipp=10.9A, 3000W(1ms)	DO-214AB	1d	1b	Mde	SMDJ170A-PHR-DO-214AB-MDE	smdj170a-phr-do-214ab-mde
PHR		SMDJ170A	TVS	Vrwm=170.0V, Vbr=189.0..209.0V, Ipp=10.9A, 3000W(1ms)	DO-214AB	1d	2s	Lif	SMDJ170A-PHR-DO-214AB-LIF	smdj170a-phr-do-214ab-lif
PHR		SMLJ170A	TVS	Vrwm=170V, Vbr=189..209V, Ipp=11.0A, 3000W(1ms)	DO-214AB	1d	1a	Mco	SMLJ170A-PHR-DO-214AB-MCO	smlj170a-phr-do-214ab-mco
PHRH		SMDJ170A-HRA	TVS	Vrwm=170.0V, Vbr=189.0..209.0V, Ipp=10.9A, 3000W(1ms)	DO-214AB	1d	2s	Lif	SMDJ170A-HRA-PHRH-DO-214AB-LIF	smdj170a-hra-phrh-do-214ab-lif
PI		P4SMA100CA	TVS	Vbr=95.0..105V, Vrwm=85.5V, 3.1A, 400W(1ms), Bidir.	DO-214AC	1ba	2k	Fag	P4SMA100CA-PI-DO-214AC-FAG	p4sma100ca-pi-do-214ac-fag
PJ		BB159	C-diode	TV-UHF-tuning, 30V, 20mA, 19.5..2.25pF(1..28V)	SOD-323	5d	1a	Phi	BB159-PJ-SOD-323-PHI	bb159-pj-sod-323-phi
PJ		DDZ20C	Zener diode	20V±5%, Izt=10mA, 500mW	SOD-123	5d	1d	Di	DDZ20C-PJ-SOD-123-DI	ddz20c-pj-sod-123-di
PJ		DDZ20CS	Zener diode	20V±5%, Izt=10mA, 200mW	SOD-323	5d	1d	Di	DDZ20CS-PJ-SOD-323-DI	ddz20cs-pj-sod-323-di
PJ		P4SMA110CA	TVS	Vbr=99.0..121V, Vrwm=89.2V, 2.7A, 400W(1ms), Bidir.	DO-214AC	1ba	2k	Fag	P4SMA110CA-PJ-DO-214AC-FAG	p4sma110ca-pj-do-214ac-fag
PK		1SMB130A	TVS	Vrwm=130V, 2.9A, 600W(1ms)	403A	3d	1s	Ons	1SMB130A-PK-403A-ONS	1smb130a-pk-403a-ons
PK		3.0SMB150A	Zener diode	144.0..165.50V, Zzt=550Ω, Izt=5.0mA, 3W	DO-214AA	1d	1b	Rul	3_0SMB150A-PK-DO-214AA-RUL	3_0smb150a-pk-do-214aa-rul
PK		BB164	C-diode	TV-VHF-tuning, 30V, 20mA, 62..2.9pF(1..28V), 160MHz	SOD-323	5d	1a	Phi	BB164-PK-SOD-323-PHI	bb164-pk-sod-323-phi
PK		CD214B-T130A	TVS	Vrwm=130V, Irsm=2.9A, 600W(1ms)	DO-214AA	1d	1a	Brn	CD214B-T130A-PK-DO-214AA-BRN	cd214b-t130a-pk-do-214aa-brn
PK		MA10705	Si-diode	SBR, HF, 30V, 1.5A, Vf<0.37V(1A), 90pF, 50ns	SOD-106	1d	1a	Pan	MA10705-PK-SOD-106-PAN	ma10705-pk-sod-106-pan
PK		MA2Q705	Si-diode	SBR, HF, 30V, 1.5A, Vf<0.37V(1A), 90pF, 50ns	SOD-106	1d	1a	Pan	MA2Q705-PK-SOD-106-PAN	ma2q705-pk-sod-106-pan
PK		P6SMB8V2CA	TVS	Vrwm=8.2V, Vbr=7.79..8.61V, 49.6A, 600W(1ms), Bidir.	DO-214AA	1ba	2k	Fag	P6SMB8V2CA-PK-DO-214AA-FAG	p6smb8v2ca-pk-do-214aa-fag
PK		P6SMBJ130A	TVS	Vrwm=130V, Vbr=124..137V, 3.3A, 600W(1ms)	DO-214AA	1d	1a	Pjt	P6SMBJ130A-PK-DO-214AA-PJT	p6smbj130a-pk-do-214aa-pjt
PK		SMBG130A	TVS	Vrwm=130V, Vbr=144..182.5V, 2.6A, 600W(1ms)	DO-215AA	5d	1k	Vs	SMBG130A-PK-DO-215AA-VS	smbg130a-pk-do-215aa-vs
PK		SMBJ130A	TVS	Vrwm=130V, Vbr=144..182.5V, 2.6A, 600W(1ms)	DO-214AA	1d	1k	Vs	SMBJ130A-PK-DO-214AA-VS	smbj130a-pk-do-214aa-vs
PK		SMBJ130A	TVS	Vrwm=130V, Vbr=144..182.5V, 2.6A, 600W(1ms)	DO-214AA	1d	1m	Di	SMBJ130A-PK-DO-214AA-DI	smbj130a-pk-do-214aa-di
PK		SMF130A	TVS	Vrwm=130V, Vbr=144..159V, 0.8A, 200W(1ms)	SOD-123FL	7d	1a	Eic	SMF130A-PK-SOD-123FL-EIC	smf130a-pk-sod-123fl-eic
PK		SMF130CA	TVS	Vrwm=130V, Vbr=144.0..159.0V, 0.96A, 200W(10/1000µs), Bidir.	SOD-123FL	7ba	1j	Ers	SMF130CA-PK-SOD-123FL-ERS	smf130ca-pk-sod-123fl-ers
PK		SMF30A-M	ESDP-diode	Vbr=33.3V, Vrwm=30V, Ipp=4.1A, 200W(1ms)	SMF	7d	2y	Vs	SMF30A-M-PK-SMF-VS	smf30a-m-pk-smf-vs
PK		TV02W131B-G	TVS	Vrwm=130V, Vbr=144..159V, Ipp=0.96A, 200W(1ms), Bidir.	SOD-123	5ba	2o	Cmc	TV02W131B-G-PK-SOD-123-CMC	tv02w131b-g-pk-sod-123-cmc
PK		TV06B131J-G	TVS	Vrwm=130V, Vbr=144.0..159.0V, Ipp=2.9A, 600W(1ms)	DO-214AA	1d	1a	Cmc	TV06B131J-G-PK-DO-214AA-CMC	tv06b131j-g-pk-do-214aa-cmc
PK7		SM6T150A	TVS	Vrwm=128V, Vbr=143..158V, 2.9A, 600W(1ms)	DO-214AA	1d	1k	Vs	SM6T150A-PK7-DO-214AA-VS	sm6t150a-pk7-do-214aa-vs
PK7		SM6T150CA	TVS	Vrwm=128V, Vbr=143..158V, 2.9A, 600W(1ms), Bidir.	DO-214AA	1ba	1l	Vs	SM6T150CA-PK7-DO-214AA-VS	sm6t150ca-pk7-do-214aa-vs
PL		BB149A	C-diode	TV-UHF-tuning, 30V, 20mA, 1.8..18.22pF(28..1V)	SOD-323	5d	1a	Phi	BB149A-PL-SOD-323-PHI	bb149a-pl-sod-323-phi
PL		DDZ24C	Zener diode	24V±5%, Izt=5mA, 500mW	SOD-123	5d	1d	Di	DDZ24C-PL-SOD-123-DI	ddz24c-pl-sod-123-di
PL		DDZ24CS	Zener diode	24V±5%, Izt=5mA, 200mW	SOD-323	5d	1d	Di	DDZ24CS-PL-SOD-323-DI	ddz24cs-pl-sod-323-di
PL		MA2QD01	Si-diode	SBR, HF, 60V, 1.5A, Vf<0.55V(1.5A), 110pF, 100ns	SOD-106	1d	1b	Pan	MA2QD01-PL-SOD-106-PAN	ma2qd01-pl-sod-106-pan
PL		P6SMB9V1C	TVS	Vrwm=9.1V, Vbr=8.65..9.55V, 44.8A, 600W(1ms), Bidir.	DO-214AA	1ba	2k	Fag	P6SMB9V1C-PL-DO-214AA-FAG	p6smb9v1c-pl-do-214aa-fag
PL		P6SMBJ150	TVS	Vrwm=150V, br=135..165V, 2.2A, 600W(1ms)	DO-214AA	1d	1a	Pjt	P6SMBJ150-PL-DO-214AA-PJT	p6smbj150-pl-do-214aa-pjt
PL		SMBG150	TVS	Vrwm=150V, Vbr=167..211.5V, 2.2A, 600W(1ms)	DO-215AA	5d	1k	Vs	SMBG150-PL-DO-215AA-VS	smbg150-pl-do-215aa-vs
PL		SMBJ150	TVS	Vrwm=150V, Vbr=167..211.5V, 2.2A, 600W(1ms)	DO-214AA	1d	1k	Vs	SMBJ150-PL-DO-214AA-VS	smbj150-pl-do-214aa-vs
PL		TV06B151K-G	TVS	Vrwm=150.0V, Vbr=167.0..204.0V, Ipp=2.2A, 600W(1ms)	DO-214AA	1d	1a	Cmc	TV06B151K-G-PL-DO-214AA-CMC	tv06b151k-g-pl-do-214aa-cmc
PL13		PLED13S	ESDP-diode	Vbr=13..26V, Vrwm=13V, 1A, 250V/µs	DO-214AA	1d	1a	Lif	PLED13S-PL13-DO-214AA-LIF	pled13s-pl13-do-214aa-lif
PL6		PLED6S	ESDP-diode	Vbr=6..16V, Vrwm=6V, 1A, 250V/µs	DO-214AA	1d	1a	Lif	PLED6S-PL6-DO-214AA-LIF	pled6s-pl6-do-214aa-lif
PL9		PLED9S	ESDP-diode	Vbr=9..18V, Vrwm=9V, 1A, 250V/µs	DO-214AA	1d	1a	Lif	PLED9S-PL9-DO-214AA-LIF	pled9s-pl9-do-214aa-lif
PM		1SMB150A	TVS	Vrwm=150V, 2.5A, 600W(1ms)	403A	3d	1s	Ons	1SMB150A-PM-403A-ONS	1smb150a-pm-403a-ons
PM		3.0SMB180A	Zener diode	167.0..192.60V, Zzt=700Ω, Izt=4.2mA, 3W	DO-214AA	1d	1b	Rul	3_0SMB180A-PM-DO-214AA-RUL	3_0smb180a-pm-do-214aa-rul
PM		CD214B-T150A	TVS	Vrwm=150V, Irsm=2.5A, 600W(1ms)	DO-214AA	1d	1a	Brn	CD214B-T150A-PM-DO-214AA-BRN	cd214b-t150a-pm-do-214aa-brn
PM		MA2QA01	Si-diode	SBR, 400V, 1A, Vf<1.1V(1A)	SOD-106	1d	1b	Pan	MA2QA01-PM-SOD-106-PAN	ma2qa01-pm-sod-106-pan
PM		P6SMB9V1CA	TVS	Vrwm=9.1V, Vbr=8.65..9.55V, 44.8A, 600W(1ms), Bidir.	DO-214AA	1ba	2k	Fag	P6SMB9V1CA-PM-DO-214AA-FAG	p6smb9v1ca-pm-do-214aa-fag
PM		P6SMBJ150A	TVS	Vrwm=150V, br=135..165V, 2.5A, 600W(1ms)	DO-214AA	1d	1a	Pjt	P6SMBJ150A-PM-DO-214AA-PJT	p6smbj150a-pm-do-214aa-pjt
PM		SMBG150A	TVS	Vrwm=150V, Vbr=167..211.5V, 2.2A, 600W(1ms)	DO-215AA	5d	1k	Vs	SMBG150A-PM-DO-215AA-VS	smbg150a-pm-do-215aa-vs
PM		SMBJ150A	TVS	Vrwm=150V, Vbr=167..211.5V, 2.2A, 600W(1ms)	DO-214AA	1d	1m	Di	SMBJ150A-PM-DO-214AA-DI	smbj150a-pm-do-214aa-di
PM		SMBJ150A	TVS	Vrwm=150V, Vbr=167..211.5V, 2.2A, 600W(1ms)	DO-214AA	1d	1k	Vs	SMBJ150A-PM-DO-214AA-VS	smbj150a-pm-do-214aa-vs
PM		SMF150A	TVS	Vrwm=150V, Vbr=167..185V, 0.7A, 200W(1ms)	SOD-123FL	7d	1a	Eic	SMF150A-PM-SOD-123FL-EIC	smf150a-pm-sod-123fl-eic
PM		SMF150CA	TVS	Vrwm=150.0V, Vbr=167.0..185.0V, 0.82A, 200W(10/1000µs), Bidir.	SOD-123FL	7ba	1j	Ers	SMF150CA-PM-SOD-123FL-ERS	smf150ca-pm-sod-123fl-ers
PM		SMF33A-M	ESDP-diode	Vbr=36.7V, Vrwm=33V, Ipp=3.8A, 200W(1ms)	SMF	7d	2y	Vs	SMF33A-M-PM-SMF-VS	smf33a-m-pm-smf-vs
PM		TV02W151B-G	TVS	Vrwm=150V, Vbr=167..185V, Ipp=0.82A, 200W(1ms), Bidir.	SOD-123	5ba	2o	Cmc	TV02W151B-G-PM-SOD-123-CMC	tv02w151b-g-pm-sod-123-cmc
PM		TV06B151J-G	TVS	Vrwm=150.0V, Vbr=167.0..185.0V, Ipp=2.5A, 600W(1ms)	DO-214AA	1d	1a	Cmc	TV06B151J-G-PM-DO-214AA-CMC	tv06b151j-g-pm-do-214aa-cmc
PN		BB190	C-diode	Radio-UHF-Tun, 10V, 20mA, 15..6pF(2..10V), <0.4Ω (470MHz)	SOD-323	5d	1a	Phi	BB190-PN-SOD-323-PHI	bb190-pn-sod-323-phi
PN		MA2QA02	Si-diode	SBR, 600V, 1A, Vf<1.1V(1A)	SOD-106	1d	1b	Pan	MA2QA02-PN-SOD-106-PAN	ma2qa02-pn-sod-106-pan
PN		P6SMB10C	TVS	Vrwm=10V, Vbr=9.5..10.5V, 41.4A, 600W(1ms), Bidir.	DO-214AA	1ba	2k	Fag	P6SMB10C-PN-DO-214AA-FAG	p6smb10c-pn-do-214aa-fag
PN		P6SMBJ160	TVS	Vrwm=160V, Vbr=144..176V, 2.1A, 600W(1ms)	DO-214AA	1d	1a	Pjt	P6SMBJ160-PN-DO-214AA-PJT	p6smbj160-pn-do-214aa-pjt
PN		SMBG160	TVS	Vrwm=160V, Vbr=178..226.0V, 2.1A, 600W(1ms)	DO-215AA	5d	1k	Vs	SMBG160-PN-DO-215AA-VS	smbg160-pn-do-215aa-vs
PN		SMBJ160	TVS	Vrwm=160V, Vbr=178..226.0V, 2.1A, 600W(1ms)	DO-214AA	1d	1k	Vs	SMBJ160-PN-DO-214AA-VS	smbj160-pn-do-214aa-vs
PN		TV06B161K-G	TVS	Vrwm=160.0V, Vbr=178.0..218.0V, Ipp=2.09A, 600W(1ms)	DO-214AA	1d	1a	Cmc	TV06B161K-G-PN-DO-214AA-CMC	tv06b161k-g-pn-do-214aa-cmc
PO		P4SMA120CA	TVS	Vbr=114..126V, Vrwm=102V, 2.5A, 400W(1ms), Bidir.	DO-214AC	1ba	2k	Fag	P4SMA120CA-PO-DO-214AC-FAG	p4sma120ca-po-do-214ac-fag
PP		1N728WA	Si-diode	SBD, VHF/UHF-Dem, 30V, 30mA, Vf<1V(30mA), 1.5pF	SOD-323FL	7d	1a	Sme	1N728WA-PP-SOD-323FL-SME	1n728wa-pp-sod-323fl-sme
PP		1SMB160A	TVS	Vrwm=160V, 2.3A, 600W(1ms)	403A	3d	1s	Ons	1SMB160A-PP-403A-ONS	1smb160a-pp-403a-ons
PP		3.0SMB190A	Zener diode	178.0..197.0V, Zzt=800Ω, Izt=4.0mA, 3W	DO-214AA	1d	1b	Rul	3_0SMB190A-PP-DO-214AA-RUL	3_0smb190a-pp-do-214aa-rul
PP		CD214B-T160A	TVS	Vrwm=160V, Irsm=2.3A, 600W(1ms)	DO-214AA	1d	1a	Brn	CD214B-T160A-PP-DO-214AA-BRN	cd214b-t160a-pp-do-214aa-brn
PP		CMDZ6L8	Zener diode	6.460..7.140V, Izt=0.5mA, Zzt=60Ω, 250mW	SOD-323	5d	1a	Cen	CMDZ6L8-PP-SOD-323-CEN	cmdz6l8-pp-sod-323-cen
PP		KDZ7.5FVY	Zener diode	7.28..7.60V, Izt=5mA, Zzt=23Ω, 100mW	TFSC	7d	1a	Kec	KDZ7_5FVY-PP-TFSC-KEC	kdz7_5fvy-pp-tfsc-kec
PP		MA2HD08	Si-diode	SBR, HF, 30V, 1A, Vf<0.3V(1A), 50pF, 15ns	SOD-106	1d	1a	Pan	MA2HD08-PP-SOD-106-PAN	ma2hd08-pp-sod-106-pan
PP		P6SMB10CA	TVS	Vrwm=10V, Vbr=9.5..10.5V, 41.4A, 600W(1ms), Bidir.	DO-214AA	1ba	2k	Fag	P6SMB10CA-PP-DO-214AA-FAG	p6smb10ca-pp-do-214aa-fag
PP		P6SMBJ160A	TVS	Vrwm=160V, Vbr=144..176V, 2.3A, 600W(1ms)	DO-214AA	1d	1a	Pjt	P6SMBJ160A-PP-DO-214AA-PJT	p6smbj160a-pp-do-214aa-pjt
PP		SMBG160A	TVS	Vrwm=160V, Vbr=178..226.0V, 2.1A, 600W(1ms)	DO-215AA	5d	1k	Vs	SMBG160A-PP-DO-215AA-VS	smbg160a-pp-do-215aa-vs
PP		SMBJ160A	TVS	Vrwm=160V, Vbr=178..226.0V, 2.1A, 600W(1ms)	DO-214AA	1d	1m	Di	SMBJ160A-PP-DO-214AA-DI	smbj160a-pp-do-214aa-di
PP		SMBJ160A	TVS	Vrwm=160V, Vbr=178..226.0V, 2.1A, 600W(1ms)	DO-214AA	1d	1k	Vs	SMBJ160A-PP-DO-214AA-VS	smbj160a-pp-do-214aa-vs
PP		SMF160A	TVS	Vrwm=160V, Vbr=178..197V, 0.7A, 200W(1ms)	SOD-123FL	7d	1a	Eic	SMF160A-PP-SOD-123FL-EIC	smf160a-pp-sod-123fl-eic
PP		SMF160CA	TVS	Vrwm=160.0V, Vbr=178.0..197.0V, 0.77A, 200W(10/1000µs), Bidir.	SOD-123FL	7ba	1j	Ers	SMF160CA-PP-SOD-123FL-ERS	smf160ca-pp-sod-123fl-ers
PP		SMF36A-M	ESDP-diode	Vbr=40.0V, Vrwm=36V, Ipp=3.4A, 200W(1ms)	SMF	7d	2y	Vs	SMF36A-M-PP-SMF-VS	smf36a-m-pp-smf-vs
PP		TV02W161B-G	TVS	Vrwm=160V, Vbr=178..197V, Ipp=0.77A, 200W(1ms), Bidir.	SOD-123	5ba	2o	Cmc	TV02W161B-G-PP-SOD-123-CMC	tv02w161b-g-pp-sod-123-cmc
PP		TV06B161J-G	TVS	Vrwm=160.0V, Vbr=178.0..197.0V, Ipp=2.32A, 600W(1ms)	DO-214AA	1d	1a	Cmc	TV06B161J-G-PP-DO-214AA-CMC	tv06b161j-g-pp-do-214aa-cmc
PQ		MA2HD07	Si-diode	SBR, HF, 30V, 1A, Vf<0.37V(1A), 50pF, 15ns	SOD-106	1d	1a	Pan	MA2HD07-PQ-SOD-106-PAN	ma2hd07-pq-sod-106-pan
PQ		P6SMB11C	TVS	Vrwm=11V, Vbr=10.5..11.6V, 38.5A, 600W(1ms), Bidir.	DO-214AA	1ba	2k	Fag	P6SMB11C-PQ-DO-214AA-FAG	p6smb11c-pq-do-214aa-fag
PQ		P6SMBJ170	TVS	Vrwm=170V, Vbr=153..187V, 2A, 600W(1ms)	DO-214AA	1d	1a	Pjt	P6SMBJ170-PQ-DO-214AA-PJT	p6smbj170-pq-do-214aa-pjt
PQ		SMBG170	TVS	Vrwm=170V, Vbr=189..239.5V, 2.0A, 600W(1ms)	DO-215AA	5d	1k	Vs	SMBG170-PQ-DO-215AA-VS	smbg170-pq-do-215aa-vs
PQ		SMBJ170	TVS	Vrwm=170V, Vbr=189..239.5V, 2.0A, 600W(1ms)	DO-214AA	1d	1k	Vs	SMBJ170-PQ-DO-214AA-VS	smbj170-pq-do-214aa-vs
PQ		TV06B171K-G	TVS	Vrwm=170.0V, Vbr=189.0..231.0V, Ipp=1.97A, 600W(1ms)	DO-214AA	1d	1a	Cmc	TV06B171K-G-PQ-DO-214AA-CMC	tv06b171k-g-pq-do-214aa-cmc
PR		1SMB170A	TVS	Vrwm=170V, 2.2A, 600W(1ms)	403A	3d	1s	Ons	1SMB170A-PR-403A-ONS	1smb170a-pr-403a-ons
PR		3.0SMB200A	Zener diode	189.0..209.0V, Zzt=875Ω, Izt=3.7mA, 3W	DO-214AA	1d	1b	Rul	3_0SMB200A-PR-DO-214AA-RUL	3_0smb200a-pr-do-214aa-rul
PR		CD214B-T170A	TVS	Vrwm=170V, Irsm=2.2A, 600W(1ms)	DO-214AA	1d	1a	Brn	CD214B-T170A-PR-DO-214AA-BRN	cd214b-t170a-pr-do-214aa-brn
PR		MA2HD09	Si-diode	SBR, HF, 30V, 1A, Vf<0.4V(1A), 50pF, 15ns	SOD-106	1d	1a	Pan	MA2HD09-PR-SOD-106-PAN	ma2hd09-pr-sod-106-pan
PR		P6SMB11CA	TVS	Vrwm=11V, Vbr=10.5..11.6V, 38.5A, 600W(1ms), Bidir.	DO-214AA	1ba	2k	Fag	P6SMB11CA-PR-DO-214AA-FAG	p6smb11ca-pr-do-214aa-fag
PR		P6SMBJ170A	TVS	Vrwm=170V, Vbr=153..187V, 2.2A, 600W(1ms)	DO-214AA	1d	1a	Pjt	P6SMBJ170A-PR-DO-214AA-PJT	p6smbj170a-pr-do-214aa-pjt
PR		SMBG170A	TVS	Vrwm=170V, Vbr=189..239.5V, 2.0A, 600W(1ms)	DO-215AA	5d	1k	Vs	SMBG170A-PR-DO-215AA-VS	smbg170a-pr-do-215aa-vs
PR		SMBJ170A	TVS	Vrwm=170V, Vbr=189..239.5V, 2.0A, 600W(1ms)	DO-214AA	1d	1k	Vs	SMBJ170A-PR-DO-214AA-VS	smbj170a-pr-do-214aa-vs
PR		SMBJ170A	TVS	Vrwm=170V, Vbr=189..239.5V, 2.0A, 600W(1ms)	DO-214AA	1d	1m	Di	SMBJ170A-PR-DO-214AA-DI	smbj170a-pr-do-214aa-di
PR		SMF170A	TVS	Vrwm=170V, Vbr=189..209V, 0.6A, 200W(1ms)	SOD-123FL	7d	1a	Eic	SMF170A-PR-SOD-123FL-EIC	smf170a-pr-sod-123fl-eic
PR		SMF170CA	TVS	Vrwm=170.0V, Vbr=189.0..209.0V, 0.73A, 200W(10/1000µs), Bidir.	SOD-123FL	7ba	1j	Ers	SMF170CA-PR-SOD-123FL-ERS	smf170ca-pr-sod-123fl-ers
PR		SMF40A-M	ESDP-diode	Vbr=44.4V, Vrwm=40V, Ipp=3.1A, 200W(1ms)	SMF	7d	2y	Vs	SMF40A-M-PR-SMF-VS	smf40a-m-pr-smf-vs
PR		TV02W171B-G	TVS	Vrwm=170V, Vbr=189..209V, Ipp=0.73A, 200W(1ms), Bidir.	SOD-123	5ba	2o	Cmc	TV02W171B-G-PR-SOD-123-CMC	tv02w171b-g-pr-sod-123-cmc
PR		TV06B171J-G	TVS	Vrwm=170.0V, Vbr=189.0..209.0V, Ipp=2.18A, 600W(1ms)	DO-214AA	1d	1a	Cmc	TV06B171J-G-PR-DO-214AA-CMC	tv06b171j-g-pr-do-214aa-cmc
PR7		SM6T200A	TVS	Vrwm=171V, Vbr=190..210V, 2.2A, 600W(1ms)	DO-214AA	1d	1k	Vs	SM6T200A-PR7-DO-214AA-VS	sm6t200a-pr7-do-214aa-vs
PR7		SM6T200CA	TVS	Vrwm=171V, Vbr=190..210V, 2.2A, 600W(1ms), Bidir.	DO-214AA	1ba	1l	Vs	SM6T200CA-PR7-DO-214AA-VS	sm6t200ca-pr7-do-214aa-vs
PR8		SM6T220A	TVS	Vrwm=188V, Vbr=209..231V, 2.0A, 600W(1ms)	DO-214AA	1d	1k	Vs	SM6T220A-PR8-DO-214AA-VS	sm6t220a-pr8-do-214aa-vs
PR8		SM6T220CA	TVS	Vrwm=188V, Vbr=209..231V, 2.0A, 600W(1ms), Bidir.	DO-214AA	1ba	1l	Vs	SM6T220CA-PR8-DO-214AA-VS	sm6t220ca-pr8-do-214aa-vs
PS		P6SMB12C	TVS	Vrwm=12V, Vbr=11.4..12.6V, 35.9A, 600W(1ms), Bidir.	DO-214AA	1ba	2k	Fag	P6SMB12C-PS-DO-214AA-FAG	p6smb12c-ps-do-214aa-fag
PS		P6SMBJ180	TVS	Vrwm=180V, Vbr=162..198V, 1.9A, 600W(1ms)	DO-214AA	1d	1a	Pjt	P6SMBJ180-PS-DO-214AA-PJT	p6smbj180-ps-do-214aa-pjt
PS		SMBG188A	TVS	Vrwm=188V, Vbr=189..255V, 1.7A, 600W(1ms)	DO-215AA	5d	1k	Vs	SMBG188A-PS-DO-215AA-VS	smbg188a-ps-do-215aa-vs
PS		SMBJ188A	TVS	Vrwm=188V, Vbr=189..255V, 1.7A, 600W(1ms)	DO-214AA	1d	1k	Vs	SMBJ188A-PS-DO-214AA-VS	smbj188a-ps-do-214aa-vs
PS		TV06B181K-G	TVS	Vrwm=180.0V, Vbr=200.16..244.80V, Ipp=1.86A, 600W(1ms)	DO-214AA	1d	1a	Cmc	TV06B181K-G-PS-DO-214AA-CMC	tv06b181k-g-ps-do-214aa-cmc
PT		P6SMB12CA	TVS	Vrwm=12V, Vbr=11.4..12.6V, 35.9A, 600W(1ms), Bidir.	DO-214AA	1ba	2k	Fag	P6SMB12CA-PT-DO-214AA-FAG	p6smb12ca-pt-do-214aa-fag
PT		P6SMBJ180A	TVS	Vrwm=180V, Vbr=162..198V, 2.1A, 600W(1ms)	DO-214AA	1d	1a	Pjt	P6SMBJ180A-PT-DO-214AA-PJT	p6smbj180a-pt-do-214aa-pjt
PT		SMBG188	TVS	Vrwm=188V, Vbr=189..255V, 1.7A, 600W(1ms)	DO-215AA	5d	1k	Vs	SMBG188-PT-DO-215AA-VS	smbg188-pt-do-215aa-vs
PT		SMBJ12A822	TVS	Vrwm=12V, Vbr=13.3..16.9V, 27.3A, 600W(1ms)	DO-214AA	1d	1a	F	SMBJ12A822-PT-DO-214AA-F	smbj12a822-pt-do-214aa-f
PT		SMBJ188	TVS	Vrwm=188V, Vbr=189..255V, 1.7A, 600W(1ms)	DO-214AA	1d	1k	Vs	SMBJ188-PT-DO-214AA-VS	smbj188-pt-do-214aa-vs
PT		SMF180CA	TVS	Vrwm=180.0V, Vbr=200.0..220.0V, 0.69A, 200W(10/1000µs), Bidir.	SOD-123FL	7ba	1j	Ers	SMF180CA-PT-SOD-123FL-ERS	smf180ca-pt-sod-123fl-ers
PT		SMF43A-M	ESDP-diode	Vbr=47.8V, Vrwm=43V, Ipp=2.9A, 200W(1ms)	SMF	7d	2y	Vs	SMF43A-M-PT-SMF-VS	smf43a-m-pt-smf-vs
PT		TV02W181B-G	TVS	Vrwm=180V, Vbr=200..220V, Ipp=0.69A, 200W(1ms), Bidir.	SOD-123	5ba	2o	Cmc	TV02W181B-G-PT-SOD-123-CMC	tv02w181b-g-pt-sod-123-cmc
PT		TV06B181J-G	TVS	Vrwm=180.0V, Vbr=200.0..220.0V, Ipp=2.06A, 600W(1ms)	DO-214AA	1d	1a	Cmc	TV06B181J-G-PT-DO-214AA-CMC	tv06b181j-g-pt-do-214aa-cmc
PU		P6SMB13C	TVS	Vrwm=13V, Vbr=12.4..13.7V, 33A, 600W(1ms), Bidir.	DO-214AA	1ba	2k	Fag	P6SMB13C-PU-DO-214AA-FAG	p6smb13c-pu-do-214aa-fag
PU		P6SMBJ190	TVS	Vrwm=190V, Vbr=209..267.9V, 1.8A, 600W(1ms)	DO-214AA	1d	1a	Pjt	P6SMBJ190-PU-DO-214AA-PJT	p6smbj190-pu-do-214aa-pjt
PU		TV06B191K-G	TVS	Vrwm=190.0V, Vbr=211.28..258.0V, Ipp=1.76A, 600W(1ms)	DO-214AA	1d	1a	Cmc	TV06B191K-G-PU-DO-214AA-CMC	tv06b191k-g-pu-do-214aa-cmc
PV		P6SMB13CA	TVS	Vrwm=13V, Vbr=12.4..13.7V, 33A, 600W(1ms), Bidir.	DO-214AA	1ba	2k	Fag	P6SMB13CA-PV-DO-214AA-FAG	p6smb13ca-pv-do-214aa-fag
PV		P6SMBJ190A	TVS	Vrwm=190V, Vbr=209..267.9V, 2A, 600W(1ms)	DO-214AA	1d	1a	Pjt	P6SMBJ190A-PV-DO-214AA-PJT	p6smbj190a-pv-do-214aa-pjt
PV		SMF190CA	TVS	Vrwm=190.0V, Vbr=211.0..232.0V, 0.69A, 200W(10/1000µs), Bidir.	SOD-123FL	7ba	1j	Ers	SMF190CA-PV-SOD-123FL-ERS	smf190ca-pv-sod-123fl-ers
PV		SMF45A-M	ESDP-diode	Vbr=50.0V, Vrwm=45V, Ipp=2.8A, 200W(1ms)	SMF	7d	2y	Vs	SMF45A-M-PV-SMF-VS	smf45a-m-pv-smf-vs
PV		TV02W191B-G	TVS	Vrwm=190V, Vbr=211..232V, Ipp=0.69A, 200W(1ms), Bidir.	SOD-123	5ba	2o	Cmc	TV02W191B-G-PV-SOD-123-CMC	tv02w191b-g-pv-sod-123-cmc
PV		TV06B191J-G	TVS	Vrwm=190.0V, Vbr=211.0..232.0V, Ipp=1.95A, 600W(1ms)	DO-214AA	1d	1a	Cmc	TV06B191J-G-PV-DO-214AA-CMC	tv06b191j-g-pv-do-214aa-cmc
PW		P6SMB15C	TVS	Vrwm=15V, Vbr=14.3..15.8V, 28.3A, 600W(1ms), Bidir.	DO-214AA	1ba	2k	Fag	P6SMB15C-PW-DO-214AA-FAG	p6smb15c-pw-do-214aa-fag
PW		P6SMBJ200	TVS	Vrwm=200V, Vbr=180..220V, 1.7A, 600W(1ms)	DO-214AA	1d	1a	Pjt	P6SMBJ200-PW-DO-214AA-PJT	p6smbj200-pw-do-214aa-pjt
PW		TV06B201J-G	TVS	Vrwm=200.0V, Vbr=224.0..247.0V, Ipp=1.85A, 600W(1ms)	DO-214AA	1d	1a	Cmc	TV06B201J-G-PW-DO-214AA-CMC	tv06b201j-g-pw-do-214aa-cmc
PX		P6SMB15CA	TVS	Vrwm=15V, Vbr=14.3..15.8V, 28.3A, 600W(1ms), Bidir.	DO-214AA	1ba	2k	Fag	P6SMB15CA-PX-DO-214AA-FAG	p6smb15ca-px-do-214aa-fag
PX		SMF48A-M	ESDP-diode	Vbr=53.3V, Vrwm=48V, Ipp=2.6A, 200W(1ms)	SMF	7d	2y	Vs	SMF48A-M-PX-SMF-VS	smf48a-m-px-smf-vs
PX		TV06B221J-G	TVS	Vrwm=220.0V, Vbr=246.0..272.0V, Ipp=1.69A, 600W(1ms)	DO-214AA	1d	1a	Cmc	TV06B221J-G-PX-DO-214AA-CMC	tv06b221j-g-px-do-214aa-cmc
PY		KDZ6.8VVY	Zener diode	6.65..6.93V, Izt=5mA, Zzt=25Ω, 100mW	VSC	7d	1a	Kec	KDZ6_8VVY-PY-VSC-KEC	kdz6_8vvy-py-vsc-kec
PY		P6SMB16C	TVS	Vrwm=16V, Vbr=15.2..16.8V, 26.7A, 600W(1ms), Bidir.	DO-214AA	1ba	2k	Fag	P6SMB16C-PY-DO-214AA-FAG	p6smb16c-py-do-214aa-fag
PY		P6SMBJ210	TVS	Vrwm=210V, Vbr=231..296.1V, 1.6A, 600W(1ms)	DO-214AA	1d	1a	Pjt	P6SMBJ210-PY-DO-214AA-PJT	p6smbj210-py-do-214aa-pjt
PZ		BZT52B22S	Zener diode	21.56..22.44V, Izt=5mA, Zzt=55Ω, 200mW	SOD-323FL	7d	1a	Tsc	BZT52B22S-PZ-SOD-323FL-TSC	bzt52b22s-pz-sod-323fl-tsc
PZ		MM3Z22VB	Zener diode	21.56..22.44V, Zzt=51Ω, Izt=5mA, 200mW	SOD-323FL	7d	1a	F	MM3Z22VB-PZ-SOD-323FL-F	mm3z22vb-pz-sod-323fl-f
PZ		MM3Z22VBW	Zener diode	21.56..22.44V, Izt=5mA, Zzt=55Ω, 200mW	SOD-323FL	7d	1a	Tac	MM3Z22VBW-PZ-SOD-323FL-TAC	mm3z22vbw-pz-sod-323fl-tac
PZ		P6SMB16CA	TVS	Vrwm=16V, Vbr=15.2..16.8V, 26.7A, 600W(1ms), Bidir.	DO-214AA	1ba	2k	Fag	P6SMB16CA-PZ-DO-214AA-FAG	p6smb16ca-pz-do-214aa-fag
PZ		P6SMBJ200A	TVS	Vrwm=200V, Vbr=180..220V, 1.9A, 600W(1ms)	DO-214AA	1d	1a	Pjt	P6SMBJ200A-PZ-DO-214AA-PJT	p6smbj200a-pz-do-214aa-pjt
PZ		P6SMBJ210A	TVS	Vrwm=210V, Vbr=231..296.1V, 1.8A, 600W(1ms)	DO-214AA	1d	1a	Pjt	P6SMBJ210A-PZ-DO-214AA-PJT	p6smbj210a-pz-do-214aa-pjt
PZ		SMF51A-M	ESDP-diode	Vbr=56.7V, Vrwm=51V, Ipp=2.4A, 200W(1ms)	SMF	7d	2y	Vs	SMF51A-M-PZ-SMF-VS	smf51a-m-pz-smf-vs
PZ		TCMM3Z22VB	Zener diode	22V±2%, Izt=5mA, Zzt=51Ω, 200mW	SOD-323FL	7d	1a	Tac	TCMM3Z22VB-PZ-SOD-323FL-TAC	tcmm3z22vb-pz-sod-323fl-tac
PZ		TV06B251J-G	TVS	Vrwm=250.0V, Vbr=279.0..309.0V, Ipp=1.48A, 600W(1ms)	DO-214AA	1d	1a	Cmc	TV06B251J-G-PZ-DO-214AA-CMC	tv06b251j-g-pz-do-214aa-cmc
Q		HVC202A	C-diode	UHF/VHF-tuning, 34V, 2.06..14.11pF(25V..2V/1MHz)	UFP	6d	1b	Ren	HVC202A-Q-UFP-REN	hvc202a-q-ufp-ren
Q		MM9D15V	Zener diode	14.25..15.75V, Izt=5mA, Zzt=42Ω, 200mW	SOD-923	7d	1n	Wtr	MM9D15V-Q-SOD-923-WTR	mm9d15v-q-sod-923-wtr
Q		MM9D3V3	Zener diode	3.14..3.47V, Izt=5mA, Zzt=100Ω, 200mW	SOD-923	7d	1a	Wtr	MM9D3V3-Q-SOD-923-WTR	mm9d3v3-q-sod-923-wtr
Q		NZ9F15VT	Zener diode	14.25..15.75V, Izt=5mA, Zzt=42Ω, 200mW	SOD-923	7d	1n	Ons	NZ9F15VT-Q-SOD-923-ONS	nz9f15vt-q-sod-923-ons
Q		NZ9F3V3T	Zener diode	3.14..3.47V, Izt=5mA, Zzt=100Ω, 200mW	SOD-923	7d	1a	Ons	NZ9F3V3T-Q-SOD-923-ONS	nz9f3v3t-q-sod-923-ons
Q		NZ9F8V2ST	Zener diode	8.02..8.36V, Izt=5mA, Zzt=30Ω, 200mW	SOD-923	7d	2m	Ons	NZ9F8V2ST-Q-SOD-923-ONS	nz9f8v2st-q-sod-923-ons
Q	au	MMSZ5266BPT	Zener diode	64.60..71.40V, Izt=1.8mA, Zzt=230Ω, 225mW	SOD-523	6d	1a	Chm	MMSZ5266BPT-Q-AU-SOD-523-CHM	mmsz5266bpt-q-au-sod-523-chm
Q.	au	MMSZ5266SPT	Zener diode	66.64..69.36V, Izt=1.8mA, Zzt=230Ω, 225mW	SOD-523	6d	1a	Chm	MMSZ5266SPT-Q_-AU-SOD-523-CHM	mmsz5266spt-q_-au-sod-523-chm
Q0		BZD27C62P-M	Zener diode	58..66V, Zzt=25Ω, Izt=10mA, 150W(1ms)	SOD-123FL	7d	1i	Vs	BZD27C62P-M-Q0-SOD-123FL-VS	bzd27c62p-m-q0-sod-123fl-vs
Q0		MMPZ5247SPT	Zener diode	16.66..17.34V, Izt=5mA, Zzt=36Ω, 225mW	SOD-323	5d	1a	Chm	MMPZ5247SPT-Q0-SOD-323-CHM	mmpz5247spt-q0-sod-323-chm
Q1		BZD27C68P-M	Zener diode	64..72V, Zzt=25Ω, Izt=10mA, 150W(1ms)	SOD-123FL	7d	1i	Vs	BZD27C68P-M-Q1-SOD-123FL-VS	bzd27c68p-m-q1-sod-123fl-vs
Q1		FS5A	Si-diode	Rectifier, 50V, 5A, Vf<1.15V(5A), 60pF	DO-214AB	1d	2j	Fag	FS5A-Q1-DO-214AB-FAG	fs5a-q1-do-214ab-fag
Q2		BZD27C75P-M	Zener diode	70..79V, Zzt=30Ω, Izt=10mA, 150W(1ms)	SOD-123FL	7d	1i	Vs	BZD27C75P-M-Q2-SOD-123FL-VS	bzd27c75p-m-q2-sod-123fl-vs
Q2		FS5B	Si-diode	Rectifier, 100V, 5A, Vf<1.15V(5A), 60pF	DO-214AB	1d	2j	Fag	FS5B-Q2-DO-214AB-FAG	fs5b-q2-do-214ab-fag
Q3		BZD27C82P-M	Zener diode	77..87V, Zzt=30Ω, Izt=10mA, 150W(1ms)	SOD-123FL	7d	1i	Vs	BZD27C82P-M-Q3-SOD-123FL-VS	bzd27c82p-m-q3-sod-123fl-vs
Q3		FS5D	Si-diode	Rectifier, 200V, 5A, Vf<1.15V(5A), 60pF	DO-214AB	1d	2j	Fag	FS5D-Q3-DO-214AB-FAG	fs5d-q3-do-214ab-fag
Q4		BZD27C91P-M	Zener diode	85..96V, Zzt=60Ω, Izt=5mA, 150W(1ms)	SOD-123FL	7d	1i	Vs	BZD27C91P-M-Q4-SOD-123FL-VS	bzd27c91p-m-q4-sod-123fl-vs
Q4		FS5G	Si-diode	Rectifier, 400V, 5A, Vf<1.15V(5A), 60pF	DO-214AB	1d	2j	Fag	FS5G-Q4-DO-214AB-FAG	fs5g-q4-do-214ab-fag
Q5		BZD27C100P-M	Zener diode	94..106V, Zzt=60Ω, Izt=5mA, 150W(1ms)	SOD-123FL	7d	1i	Vs	BZD27C100P-M-Q5-SOD-123FL-VS	bzd27c100p-m-q5-sod-123fl-vs
Q5		FS5J	Si-diode	Rectifier, 600V, 5A, Vf<1.15V(5A), 60pF	DO-214AB	1d	2j	Fag	FS5J-Q5-DO-214AB-FAG	fs5j-q5-do-214ab-fag
Q6		BZD27C110P-M	Zener diode	104..116V, Zzt=80Ω, Izt=5mA, 150W(1ms)	SOD-123FL	7d	1i	Vs	BZD27C110P-M-Q6-SOD-123FL-VS	bzd27c110p-m-q6-sod-123fl-vs
Q6		FS5K	Si-diode	Rectifier, 800V, 5A, Vf<1.15V(5A), 60pF	DO-214AB	1d	2j	Fag	FS5K-Q6-DO-214AB-FAG	fs5k-q6-do-214ab-fag
Q7		BZD27C120P-M	Zener diode	114..127V, Zzt=80Ω, Izt=5mA, 150W(1ms)	SOD-123FL	7d	1i	Vs	BZD27C120P-M-Q7-SOD-123FL-VS	bzd27c120p-m-q7-sod-123fl-vs
Q7		FS5M	Si-diode	Rectifier, 1000, 5A, Vf<1.15V(5A), 60pF	DO-214AB	1d	2j	Fag	FS5M-Q7-DO-214AB-FAG	fs5m-q7-do-214ab-fag
Q8		BZD27C130P-M	Zener diode	124..141V, Zzt=110Ω, Izt=5mA, 150W(1ms)	SOD-123FL	7d	1i	Vs	BZD27C130P-M-Q8-SOD-123FL-VS	bzd27c130p-m-q8-sod-123fl-vs
Q8		BZT52C12WT	Zener diode	11.40..12.60V, Izt=5mA, Zzt=25Ω, 200mW	SOD-523	6d	1a	Ttr	BZT52C12WT-Q8-SOD-523-TTR	bzt52c12wt-q8-sod-523-ttr
Q8		MM5Z12H	Zener diode	11.4..12.7V, Izt=5mA, Zzt=25Ω, 200mW	SOD-523	6d	1a	Zow	MM5Z12H-Q8-SOD-523-ZOW	mm5z12h-q8-sod-523-zow
Q8		MM5Z12V	Zener diode	12V±5%, Izt=5mA, Zzt=25Ω, 200mW	SOD-523	6d	1a	Eic	MM5Z12V-Q8-SOD-523-EIC	mm5z12v-q8-sod-523-eic
Q9		BZD27C150P-M	Zener diode	138..156V, Zzt=130Ω, Izt=5mA, 150W(1ms)	SOD-123FL	7d	1i	Vs	BZD27C150P-M-Q9-SOD-123FL-VS	bzd27c150p-m-q9-sod-123fl-vs
QAA		SMP30-62	TVS	Vrwm=62V, 30A, 3W (1ms), Bidir.	DO-214AC	1ba	1r	Ste	SMP30-62-QAA-DO-214AC-STE	smp30-62-qaa-do-214ac-ste
QAB		SMP30-68	TVS	Vrwm=68V, 30A, 3W (1ms), Bidir.	DO-214AC	1ba	1r	Ste	SMP30-68-QAB-DO-214AC-STE	smp30-68-qab-do-214ac-ste
QAC		SMP30-100	TVS	Vrwm=100V, 30A, 3W (1ms), Bidir.	DO-214AC	1ba	1r	Ste	SMP30-100-QAC-DO-214AC-STE	smp30-100-qac-do-214ac-ste
QAD		SMP30-120	TVS	Vrwm=120V, 30A, 3W (1ms), Bidir.	DO-214AC	1ba	1r	Ste	SMP30-120-QAD-DO-214AC-STE	smp30-120-qad-do-214ac-ste
QAE		SMP30-130	TVS	Vrwm=130V, 30A, 3W (1ms), Bidir.	DO-214AC	1ba	1r	Ste	SMP30-130-QAE-DO-214AC-STE	smp30-130-qae-do-214ac-ste
QAF		SMP30-180	TVS	Vrwm=180V, 30A, 3W (1ms), Bidir.	DO-214AC	1ba	1r	Ste	SMP30-180-QAF-DO-214AC-STE	smp30-180-qaf-do-214ac-ste
QAG		SMP30-200	TVS	Vrwm=200V, 30A, 3W (1ms), Bidir.	DO-214AC	1ba	1r	Ste	SMP30-200-QAG-DO-214AC-STE	smp30-200-qag-do-214ac-ste
QAH		SMP30-220	TVS	Vrwm=220V, 30A, 3W (1ms), Bidir.	DO-214AC	1ba	1r	Ste	SMP30-220-QAH-DO-214AC-STE	smp30-220-qah-do-214ac-ste
QAI		SMP30-240	TVS	Vrwm=240V, 30A, 3W (1ms), Bidir.	DO-214AC	1ba	1r	Ste	SMP30-240-QAI-DO-214AC-STE	smp30-240-qai-do-214ac-ste
QAJ		SMP30-270	TVS	Vrwm=270V, 30A, 3W (1ms), Bidir.	DO-214AC	1ba	1r	Ste	SMP30-270-QAJ-DO-214AC-STE	smp30-270-qaj-do-214ac-ste
QB		KDZ7.5B	Zener diode	7.5V±2.5%, 40mA, 1W	PMDU	7d	1s	Rhm	KDZ7_5B-QB-PMDU-RHM	kdz7_5b-qb-pmdu-rhm
QD		P6SMB18C	TVS	Vrwm=18V, Vbr=17.1 ..18.9V, 23.8A, 600W(1ms), Bidir.	DO-214AA	1ba	2k	Fag	P6SMB18C-QD-DO-214AA-FAG	p6smb18c-qd-do-214aa-fag
QD		P6SMBJ220	TVS	Vrwm=220V, Vbr=198..242V, 1.5A, 600W(1ms)	DO-214AA	1d	1a	Pjt	P6SMBJ220-QD-DO-214AA-PJT	p6smbj220-qd-do-214aa-pjt
QD		SM4T6V8	TVS	Vrwm=6.8V, 38A, 400W(1ms)	SOD-6	1d	1q	Ste	SM4T6V8-QD-SOD-6-STE	sm4t6v8-qd-sod-6-ste
QE		1SMA5.0A	TVS	Vrwm=5V±5%, 43.5A, 400W (1ms)	403B-01	3d	2t	Ons	1SMA5_0A-QE-403B-01-ONS	1sma5_0a-qe-403b-01-ons
QE		P6SMB18CA	TVS	Vrwm=18V, Vbr=17.1 ..18.9V, 23.8A, 600W(1ms), Bidir.	DO-214AA	1ba	2k	Fag	P6SMB18CA-QE-DO-214AA-FAG	p6smb18ca-qe-do-214aa-fag
QE		P6SMBJ220A	TVS	Vrwm=220V, Vbr=198..242V, 1.7A, 600W(1ms)	DO-214AA	1d	1a	Pjt	P6SMBJ220A-QE-DO-214AA-PJT	p6smbj220a-qe-do-214aa-pjt
QE		SM4T6V8A	TVS	Vrwm=6.8V, 38A, 400W(1ms)	SOD-6	1d	1q	Ste	SM4T6V8A-QE-SOD-6-STE	sm4t6v8a-qe-sod-6-ste
QE		TV06B301J-G	TVS	Vrwm=300.0V, Vbr=335.0..371.0V, Ipp=1.23A, 600W(1ms)	DO-214AA	1d	1a	Cmc	TV06B301J-G-QE-DO-214AA-CMC	tv06b301j-g-qe-do-214aa-cmc
QF		KDZ24FV	Zener diode	22.80..25.60V, Izt=5mA, Zzt=40Ω, 100mW	TFSC	7d	1a	Kec	KDZ24FV-QF-TFSC-KEC	kdz24fv-qf-tfsc-kec
QF		P6SMB20C	TVS	Vrwm=20V, Vbr=19..21.0V, 21.7A, 600W(1ms), Bidir.	DO-214AA	1ba	2k	Fag	P6SMB20C-QF-DO-214AA-FAG	p6smb20c-qf-do-214aa-fag
QF		SM4T7V5	TVS	Vrwm=7.5V, 35.4A, 400W(1ms)	SOD-6	1d	1q	Ste	SM4T7V5-QF-SOD-6-STE	sm4t7v5-qf-sod-6-ste
QG		1SMA6.0A	TVS	Vrwm=6V±5%, 38.8A, 400W (1ms)	403B-01	3d	2t	Ons	1SMA6_0A-QG-403B-01-ONS	1sma6_0a-qg-403b-01-ons
QG		P6SMB20CA	TVS	Vrwm=20V, Vbr=19..21.0V, 21.7A, 600W(1ms), Bidir.	DO-214AA	1ba	2k	Fag	P6SMB20CA-QG-DO-214AA-FAG	p6smb20ca-qg-do-214aa-fag
QG		SM4T7V5A	TVS	Vrwm=7.5V, 35.4A, 400W(1ms)	SOD-6	1d	1q	Ste	SM4T7V5A-QG-SOD-6-STE	sm4t7v5a-qg-sod-6-ste
QG		TV06B351J-G	TVS	Vrwm=350.0V, Vbr=391.0..432.0V, Ipp=1.06A, 600W(1ms)	DO-214AA	1d	1a	Cmc	TV06B351J-G-QG-DO-214AA-CMC	tv06b351j-g-qg-do-214aa-cmc
QH		P6SMB22C	TVS	Vrwm=22V, Vbr=20.9..23.1V, 19.6A, 600W(1ms), Bidir.	DO-214AA	1ba	2k	Fag	P6SMB22C-QH-DO-214AA-FAG	p6smb22c-qh-do-214aa-fag
QK		1SMA6.5A	TVS	Vrwm=6.5V±5%, 35.7A, 400W (1ms)	403B-01	3d	2t	Ons	1SMA6_5A-QK-403B-01-ONS	1sma6_5a-qk-403b-01-ons
QK		P6SMB22CA	TVS	Vrwm=22V, Vbr=20.9..23.1V, 19.6A, 600W(1ms), Bidir.	DO-214AA	1ba	2k	Fag	P6SMB22CA-QK-DO-214AA-FAG	p6smb22ca-qk-do-214aa-fag
QK		TV06B401J-G	TVS	Vrwm=400.0V, Vbr=447.0..494.0V, Ipp=0.93A, 600W(1ms)	DO-214AA	1d	2o	Cmc	TV06B401J-G-QK-DO-214AA-CMC	tv06b401j-g-qk-do-214aa-cmc
QL		P6SMB24C	TVS	Vrwm=24V, Vbr=22.8..25.2V, 18.1A, 600W(1ms), Bidir.	DO-214AA	1ba	2k	Fag	P6SMB24C-QL-DO-214AA-FAG	p6smb24c-ql-do-214aa-fag
QM		1SMA7.0A	TVS	Vrwm=7V±5%, 33.3A, 400W (1ms)	403B-01	3d	2t	Ons	1SMA7_0A-QM-403B-01-ONS	1sma7_0a-qm-403b-01-ons
QM		P6SMB24CA	TVS	Vrwm=24V, Vbr=22.8..25.2V, 18.1A, 600W(1ms), Bidir.	DO-214AA	1ba	2k	Fag	P6SMB24CA-QM-DO-214AA-FAG	p6smb24ca-qm-do-214aa-fag
QM		TV06B441J-G	TVS	Vrwm=440.0V, Vbr=492.0..543.0V, Ipp=0.84A, 600W(1ms)	DO-214AA	1d	2o	Cmc	TV06B441J-G-QM-DO-214AA-CMC	tv06b441j-g-qm-do-214aa-cmc
QN		P6SMB27C	TVS	Vrwm=27V, Vbr=25.7..28.4V, 16A, 600W(1ms), Bidir.	DO-214AA	1ba	2k	Fag	P6SMB27C-QN-DO-214AA-FAG	p6smb27c-qn-do-214aa-fag
QN		SM4T10	TVS	Vrwm=10V, 27.6A, 400W(1ms)	SOD-6	1d	1q	Ste	SM4T10-QN-SOD-6-STE	sm4t10-qn-sod-6-ste
QP		1SMA7.5A	TVS	Vrwm=7.5V±5%, 31A, 400W (1ms)	403B-01	3d	2t	Ons	1SMA7_5A-QP-403B-01-ONS	1sma7_5a-qp-403b-01-ons
QP		CMDZ7L5	Zener diode	7.125..7.875V, Izt=0.5mA, Zzt=60Ω, 250mW	SOD-323	5d	1a	Cen	CMDZ7L5-QP-SOD-323-CEN	cmdz7l5-qp-sod-323-cen
QP		KDZ24FVY	Zener diode	23.72..24.78V, Izt=5mA, Zzt=40Ω, 100mW	TFSC	7d	1a	Kec	KDZ24FVY-QP-TFSC-KEC	kdz24fvy-qp-tfsc-kec
QP		P6SMB27CA	TVS	Vrwm=27V, Vbr=25.7..28.4V, 16A, 600W(1ms), Bidir.	DO-214AA	1ba	2k	Fag	P6SMB27CA-QP-DO-214AA-FAG	p6smb27ca-qp-do-214aa-fag
QP		SM4T10A	TVS	Vrwm=10V, 27.6A, 400W(1ms)	SOD-6	1d	1q	Ste	SM4T10A-QP-SOD-6-STE	sm4t10a-qp-sod-6-ste
QQ		P6SMB30C	TVS	Vrwm=30V, Vbr=28.5..31.5V, 14.5A, 600W(1ms), Bidir.	DO-214AA	1ba	2k	Fag	P6SMB30C-QQ-DO-214AA-FAG	p6smb30c-qq-do-214aa-fag
QR		1SMA8.0A	TVS	Vrwm=8.5V±5%, 27.8A, 400W (1ms)	403B-01	3d	2t	Ons	1SMA8_0A-QR-403B-01-ONS	1sma8_0a-qr-403b-01-ons
QR		P6SMB30CA	TVS	Vrwm=30V, Vbr=28.5..31.5V, 14.5A, 600W(1ms), Bidir.	DO-214AA	1ba	2k	Fag	P6SMB30CA-QR-DO-214AA-FAG	p6smb30ca-qr-do-214aa-fag
QS		P6SMB33C	TVS	Vrwm=33V, Vbr=31.4..34.7V, 131A, 600W(1ms), Bidir.	DO-214AA	1ba	2k	Fag	P6SMB33C-QS-DO-214AA-FAG	p6smb33c-qs-do-214aa-fag
QS		SM4T12	TVS	Vrwm=12V, 24A, 400W(1ms)	SOD-6	1d	1q	Ste	SM4T12-QS-SOD-6-STE	sm4t12-qs-sod-6-ste
QT		1SMA8.5A	TVS	Vrwm=8.5V±5%, 29.4A, 400W (1ms)	403B-01	3d	2t	Ons	1SMA8_5A-QT-403B-01-ONS	1sma8_5a-qt-403b-01-ons
QT		P6SMB33CA	TVS	Vrwm=33V, Vbr=31.4..34.7V, 131A, 600W(1ms), Bidir.	DO-214AA	1ba	2k	Fag	P6SMB33CA-QT-DO-214AA-FAG	p6smb33ca-qt-do-214aa-fag
QT		SM4T12A	TVS	Vrwm=12V, 24A, 400W(1ms)	SOD-6	1d	1q	Ste	SM4T12A-QT-SOD-6-STE	sm4t12a-qt-sod-6-ste
QU		P6SMB36C	TVS	Vrwm=36V, Vbr=34.2..37.8V, 12A, 600W(1ms), Bidir.	DO-214AA	1ba	2k	Fag	P6SMB36C-QU-DO-214AA-FAG	p6smb36c-qu-do-214aa-fag
QV		1SMA9.0A	TVS	Vrwm=9V±5%, 26A, 400W (1ms)	403B-01	3d	2t	Ons	1SMA9_0A-QV-403B-01-ONS	1sma9_0a-qv-403b-01-ons
QV		P6SMB36CA	TVS	Vrwm=36V, Vbr=34.2..37.8V, 12A, 600W(1ms), Bidir.	DO-214AA	1ba	2k	Fag	P6SMB36CA-QV-DO-214AA-FAG	p6smb36ca-qv-do-214aa-fag
QW		P6SMB39C	TVS	Vrwm=39V, Vbr=37.1 ..41V, 11.1A, 600W(1ms), Bidir.	DO-214AA	1ba	2k	Fag	P6SMB39C-QW-DO-214AA-FAG	p6smb39c-qw-do-214aa-fag
QW		SM4T15	TVS	Vrwm=15V, 19A, 400W(1ms)	SOD-6	1d	1q	Ste	SM4T15-QW-SOD-6-STE	sm4t15-qw-sod-6-ste
QX		1SMA10A	TVS	Vrwm=10V±5%, 23.5A, 400W(1ms)	403B-01	3d	2t	Ons	1SMA10A-QX-403B-01-ONS	1sma10a-qx-403b-01-ons
QX		P6SMB39CA	TVS	Vrwm=39V, Vbr=37.1 ..41V, 11.1A, 600W(1ms), Bidir.	DO-214AA	1ba	2k	Fag	P6SMB39CA-QX-DO-214AA-FAG	p6smb39ca-qx-do-214aa-fag
QX		SM4T15A	TVS	Vrwm=15V, 19A, 400W(1ms)	SOD-6	1d	1q	Ste	SM4T15A-QX-SOD-6-STE	sm4t15a-qx-sod-6-ste
QXC		1SMA10CA	TVS	Vrwm=10V±5%, 23.5A, 400W(1ms), Bidir.	403B-01	3ba	2t	Ons	1SMA10CA-QXC-403B-01-ONS	1sma10ca-qxc-403b-01-ons
QY		KDZ7.5VVY	Zener diode	7.28..7.60V, Izt=5mA, Zzt=23Ω, 100mW	VSC	7d	1a	Kec	KDZ7_5VVY-QY-VSC-KEC	kdz7_5vvy-qy-vsc-kec
QY		P6SMB43C	TVS	Vrwm=43V, Vbr=40.9..45.2V, 10.1A, 600W(1ms), Bidir.	DO-214AA	1ba	2k	Fag	P6SMB43C-QY-DO-214AA-FAG	p6smb43c-qy-do-214aa-fag
QZ		1SMA11A	TVS	Vrwm=11V±5%, 22A, 400W(1ms)	403B-01	3d	2t	Ons	1SMA11A-QZ-403B-01-ONS	1sma11a-qz-403b-01-ons
QZ		P6SMB43CA	TVS	Vrwm=43V, Vbr=40.9..45.2V, 10.1A, 600W(1ms), Bidir.	DO-214AA	1ba	2k	Fag	P6SMB43CA-QZ-DO-214AA-FAG	p6smb43ca-qz-do-214aa-fag
QZC		1SMA11CA	TVS	Vrwm=11V±5%, 22.0A, 400W(1ms), Bidir.	403B-01	3ba	2t	Ons	1SMA11CA-QZC-403B-01-ONS	1sma11ca-qzc-403b-01-ons
R		HVU358	C-diode	VCO, 15V, 19/21pF(1V)	SOD-323	5d	1a	Ren	HVU358-R-SOD-323-REN	hvu358-r-sod-323-ren
R		MAZS068	Zener diode	6.4..7.2V, Iz=5mA, 200mW	SOD-523	6d	1a	Pan	MAZS068-R-SOD-523-PAN	mazs068-r-sod-523-pan
R		MM9D16V	Zener diode	15.20..16.80V, Izt=5mA, Zzt=50Ω, 200mW	SOD-923	7d	1n	Wtr	MM9D16V-R-SOD-923-WTR	mm9d16v-r-sod-923-wtr
r		MMSZ5240BPT	Zener diode	10V±5%, Izt=20mA, Zzt=17Ω, 225mW	SOD-523	6d	1a	Chm	MMSZ5240BPT-R-SOD-523-CHM	mmsz5240bpt-r-sod-523-chm
R		NZ9F16VT	Zener diode	15.20..16.80V, Izt=5mA, Zzt=50Ω, 200mW	SOD-923	7d	1n	Ons	NZ9F16VT-R-SOD-923-ONS	nz9f16vt-r-sod-923-ons
R		NZ9F9V1ST	Zener diode	8.85..9.23V, Izt=5mA, Zzt=30Ω, 200mW	SOD-923	7d	2m	Ons	NZ9F9V1ST-R-SOD-923-ONS	nz9f9v1st-r-sod-923-ons
R	au	MMSZ5267BPT	Zener diode	71.25..78.75V, Izt=1.7mA, Zzt=270Ω, 225mW	SOD-523	6d	1a	Chm	MMSZ5267BPT-R-AU-SOD-523-CHM	mmsz5267bpt-r-au-sod-523-chm
R	ba	BA585	PIN-diode	SATV Ant, Sw, Att., 2GHz, 50V, 50mA, Vf<1.1V(50mA), 0.4pF	SOD-123	5d	2	Sie	BA585-R-BA-SOD-123-SIE	ba585-r-ba-sod-123-sie
R	ba	BA595	PIN-diode	UHF TV-sat, 50V, 50mA, Vf<1.1V(50mA), 0.22pF, <2GHz	SOD-323	5d	2	Inf	BA595-R-BA-SOD-323-INF	ba595-r-ba-sod-323-inf
R	bb	BA597	PIN-diode	Attenuator, 50V, 100mA, >10MHz	SOD-123	5d	2	Sie	BA597-R-BB-SOD-123-SIE	ba597-r-bb-sod-123-sie
R	bc	BB620	C-diode	VHF-TV/VTR-tuning, HBand, 30V, 20mA, 62/76pF	SOD-123	5d	2	Inf	BB620-R-BC-SOD-123-INF	bb620-r-bc-sod-123-inf
R	bc	BB644	C-diode	VHF-tuning, 35V, 2.6/42pF(28/1V)	SOD-123	5d	2	Sie	BB644-R-BC-SOD-123-SIE	bb644-r-bc-sod-123-sie
R_		MAZS0680L	Zener diode	6.44..6.77V, Iz=5mA, 200mW	SOD-523	6d	1a	Pan	MAZS0680L-R_-SOD-523-PAN	mazs0680l-r_-sod-523-pan
R-		MAZS0680M	Zener diode	6.64..6.98V, Iz=5mA, 200mW	SOD-523	6d	1a	Pan	MAZS0680M-R--SOD-523-PAN	mazs0680m-r--sod-523-pan
r.		MMSZ5240SPT	Zener diode	10V±5%, Izt=20mA, Zzt=17Ω, 225mW	SOD-523	6d	1a	Chm	MMSZ5240SPT-R_-SOD-523-CHM	mmsz5240spt-r_-sod-523-chm
R.	au	MMSZ5267SPT	Zener diode	73.50..76.50V, Izt=1.7mA, Zzt=270Ω, 225mW	SOD-523	6d	1a	Chm	MMSZ5267SPT-R_-AU-SOD-523-CHM	mmsz5267spt-r_-au-sod-523-chm
R0		BZD27C160P-M	Zener diode	153..171V, Zzt=150Ω, Izt=5mA, 150W(1ms)	SOD-123FL	7d	1i	Vs	BZD27C160P-M-R0-SOD-123FL-VS	bzd27c160p-m-r0-sod-123fl-vs
R0		CMOZ39L	Zener diode	37.05..40.95V, Izt=0.25mA, Zzt=200Ω, 250mW	SOD-523	6d	1a	Cen	CMOZ39L-R0-SOD-523-CEN	cmoz39l-r0-sod-523-cen
R0		MMPZ5248SPT	Zener diode	17.64..18.36V, Izt=5mA, Zzt=42Ω, 225mW	SOD-323	5d	1a	Chm	MMPZ5248SPT-R0-SOD-323-CHM	mmpz5248spt-r0-sod-323-chm
R1		BZD27C180P-M	Zener diode	168..191V, Zzt=180Ω, Izt=5mA, 150W(1ms)	SOD-123FL	7d	1i	Vs	BZD27C180P-M-R1-SOD-123FL-VS	bzd27c180p-m-r1-sod-123fl-vs
R1		CMOZ43L	Zener diode	40.85..45.15V, Izt=0.25mA, Zzt=250Ω, 250mW	SOD-523	6d	1a	Cen	CMOZ43L-R1-SOD-523-CEN	cmoz43l-r1-sod-523-cen
R1		FS1A	Si-diode	Rectifier, 50V, 1A, Vf<1.1V(1A)	DO-214AC	1d	2j	Fag	FS1A-R1-DO-214AC-FAG	fs1a-r1-do-214ac-fag
R1		MM3Z5236B	Zener diode	7.5V±5%, Izt=20mA, Zzt=6Ω, 200mW	SOD-323FL	7d	1a	Bts	MM3Z5236B-R1-SOD-323FL-BTS	mm3z5236b-r1-sod-323fl-bts
R1		MM3Z5236BH	Zener diode	7.13..7.88V, Izt=20mA, Zzt=6Ω, 300mW	SOD-323	5d	1a	Zow	MM3Z5236BH-R1-SOD-323-ZOW	mm3z5236bh-r1-sod-323-zow
R1		PDZ2.4B	Zener diode	2.4V±2.5%, If=400mA, 400mW	SOD-323	5d	1a	Pjt	PDZ2_4B-R1-SOD-323-PJT	pdz2_4b-r1-sod-323-pjt
R10A		RGF10A	Si-diode	Rectifier, Fast-Recovery 50V, 1A, Vf<1.3V(1A), 150ns	DO-214AC	1d	1b	Zow	RGF10A-R10A-DO-214AC-ZOW	rgf10a-r10a-do-214ac-zow
R10B		RGF10B	Si-diode	Rectifier, Fast-Recovery 100V, 1A, Vf<1.3V(1A), 150ns	DO-214AC	1d	1b	Zow	RGF10B-R10B-DO-214AC-ZOW	rgf10b-r10b-do-214ac-zow
R10D		RGF10D	Si-diode	Rectifier, Fast-Recovery 200V, 1A, Vf<1.3V(1A), 150ns	DO-214AC	1d	1b	Zow	RGF10D-R10D-DO-214AC-ZOW	rgf10d-r10d-do-214ac-zow
R10G		RGF10G	Si-diode	Rectifier, Fast-Recovery 400V, 1A, Vf<1.3V(1A), 150ns	DO-214AC	1d	1b	Zow	RGF10G-R10G-DO-214AC-ZOW	rgf10g-r10g-do-214ac-zow
R10J		RGF10J	Si-diode	Rectifier, Fast-Recovery 600V, 1A, Vf<1.3V(1A), 250ns	DO-214AC	1d	1b	Zow	RGF10J-R10J-DO-214AC-ZOW	rgf10j-r10j-do-214ac-zow
R10J		RGF10K	Si-diode	Rectifier, Fast-Recovery 800V, 1A, Vf<1.3V(1A), 500ns	DO-214AC	1d	1b	Zow	RGF10K-R10J-DO-214AC-ZOW	rgf10k-r10j-do-214ac-zow
R10J		RGF10M	Si-diode	Rectifier, Fast-Recovery 1000V, 1A, Vf<1.3V(1A), 500ns	DO-214AC	1d	1b	Zow	RGF10M-R10J-DO-214AC-ZOW	rgf10m-r10j-do-214ac-zow
R10JA		RGF10JA	Si-diode	Rectifier, Fast-Recovery 600V, 1A, Vf<1.3V(1A), 150ns	DO-214AC	1d	1b	Zow	RGF10JA-R10JA-DO-214AC-ZOW	rgf10ja-r10ja-do-214ac-zow
R10JA		RGF10KA	Si-diode	Rectifier, Fast-Recovery 800V, 1A, Vf<1.3V(1A), 300ns	DO-214AC	1d	1b	Zow	RGF10KA-R10JA-DO-214AC-ZOW	rgf10ka-r10ja-do-214ac-zow
R10JA		RGF10MA	Si-diode	Rectifier, Fast-Recovery 1000V, 1A, Vf<1.3V(1A), 300ns	DO-214AC	1d	1b	Zow	RGF10MA-R10JA-DO-214AC-ZOW	rgf10ma-r10ja-do-214ac-zow
R13		MRA4003	Si-diode	Rectifier, 300V, 1A, Vf<1.1V(1A)	DO-214AC	1d	1f	Ons	MRA4003-R13-DO-214AC-ONS	mra4003-r13-do-214ac-ons
R14		MRA4004	Si-diode	Rectifier, 400V, 1A, Vf<1.1V(1A)	DO-214AC	1d	1f	Ons	MRA4004-R14-DO-214AC-ONS	mra4004-r14-do-214ac-ons
R15		MRA4005	Si-diode	Rectifier, 600V, 1A, Vf<1.1V(1A)	DO-214AC	1d	1f	Ons	MRA4005-R15-DO-214AC-ONS	mra4005-r15-do-214ac-ons
R16		MRA4006	Si-diode	Rectifier, 800V, 1A, Vf<1.1V(1A)	DO-214AC	1d	1f	Ons	MRA4006-R16-DO-214AC-ONS	mra4006-r16-do-214ac-ons
R17		MRA4007	Si-diode	Rectifier, 1000V, 1A, Vf<1.1V(1A)	DO-214AC	1d	1f	Ons	MRA4007-R17-DO-214AC-ONS	mra4007-r17-do-214ac-ons
R2		BZD27C200P-M	Zener diode	188..212V, Zzt=200Ω, Izt=5mA, 150W(1ms)	SOD-123FL	7d	1i	Vs	BZD27C200P-M-R2-SOD-123FL-VS	bzd27c200p-m-r2-sod-123fl-vs
R2		CMOZ47L	Zener diode	44.65..49.35V, Izt=0.25mA, Zzt=250Ω, 250mW	SOD-523	6d	1a	Cen	CMOZ47L-R2-SOD-523-CEN	cmoz47l-r2-sod-523-cen
R2		FS1B	Si-diode	Rectifier, 100V, 1A, Vf<1.1V(1A)	DO-214AC	1d	2j	Fag	FS1B-R2-DO-214AC-FAG	fs1b-r2-do-214ac-fag
R2		LMSZ5272BT1G	Zener diode	104.5..115.5V, Izt=1.1mA, 500mW	SOD-123	5d	1d	Lrc	LMSZ5272BT1G-R2-SOD-123-LRC	lmsz5272bt1g-r2-sod-123-lrc
R2		MM3Z5258B	Zener diode	36V±5%, Izt=3.4mA, Zzt=70Ω, 200mW	SOD-323FL	7d	1a	Bts	MM3Z5258B-R2-SOD-323FL-BTS	mm3z5258b-r2-sod-323fl-bts
R2		MM3Z5258BH	Zener diode	34.2..37.8V, Izt=3.4mA, Zzt=70Ω, 300mW	SOD-323	5d	1a	Zow	MM3Z5258BH-R2-SOD-323-ZOW	mm3z5258bh-r2-sod-323-zow
R2		PDZ2.7B	Zener diode	2.7V±2.5%, If=400mA, 400mW	SOD-323	5d	1a	Pjt	PDZ2_7B-R2-SOD-323-PJT	pdz2_7b-r2-sod-323-pjt
R20A		RGF20A	Si-diode	Rectifier, Fast-Recovery 50V, 2A, Vf<1.3V(2A), 150ns	DO-214AA	1d	1b	Zow	RGF20A-R20A-DO-214AA-ZOW	rgf20a-r20a-do-214aa-zow
R20B		RGF20B	Si-diode	Rectifier, Fast-Recovery 100V, 2A, Vf<1.3V(2A), 150ns	DO-214AA	1d	1b	Zow	RGF20B-R20B-DO-214AA-ZOW	rgf20b-r20b-do-214aa-zow
R20D		RGF20D	Si-diode	Rectifier, Fast-Recovery 200V, 2A, Vf<1.3V(2A), 150ns	DO-214AA	1d	1b	Zow	RGF20D-R20D-DO-214AA-ZOW	rgf20d-r20d-do-214aa-zow
R20G		RGF20G	Si-diode	Rectifier, Fast-Recovery 400V, 2A, Vf<1.3V(2A), 150ns	DO-214AA	1d	1b	Zow	RGF20G-R20G-DO-214AA-ZOW	rgf20g-r20g-do-214aa-zow
R20J		RGF20J	Si-diode	Rectifier, Fast-Recovery 600V, 2A, Vf<1.3V(2A), 250ns	DO-214AA	1d	1b	Zow	RGF20J-R20J-DO-214AA-ZOW	rgf20j-r20j-do-214aa-zow
R20J		RGF20K	Si-diode	Rectifier, Fast-Recovery 800V, 2A, Vf<1.3V(2A), 500ns	DO-214AA	1d	1b	Zow	RGF20K-R20J-DO-214AA-ZOW	rgf20k-r20j-do-214aa-zow
R20J		RGF20M	Si-diode	Rectifier, Fast-Recovery 1000V, 2A, Vf<1.3V(2A), 500ns	DO-214AA	1d	1b	Zow	RGF20M-R20J-DO-214AA-ZOW	rgf20m-r20j-do-214aa-zow
R20JA		RGF20JA	Si-diode	Rectifier, Fast-Recovery 600V, 2A, Vf<1.3V(2A), 150ns	DO-214AA	1d	1b	Zow	RGF20JA-R20JA-DO-214AA-ZOW	rgf20ja-r20ja-do-214aa-zow
R20JA		RGF20KA	Si-diode	Rectifier, Fast-Recovery 800V, 2A, Vf<1.3V(2A), 300ns	DO-214AA	1d	1b	Zow	RGF20KA-R20JA-DO-214AA-ZOW	rgf20ka-r20ja-do-214aa-zow
R20JA		RGF20MA	Si-diode	Rectifier, Fast-Recovery 1000V, 2A, Vf<1.3V(2A), 300ns	DO-214AA	1d	1b	Zow	RGF20MA-R20JA-DO-214AA-ZOW	rgf20ma-r20ja-do-214aa-zow
R3		FS1D	Si-diode	Rectifier, 200V, 1A, Vf<1.1V(1A)	DO-214AC	1d	2j	Fag	FS1D-R3-DO-214AC-FAG	fs1d-r3-do-214ac-fag
R3		PDZ3.0B	Zener diode	3.0V±2.5%, If=400mA, 400mW	SOD-323	5d	1a	Pjt	PDZ3_0B-R3-SOD-323-PJT	pdz3_0b-r3-sod-323-pjt
R30A		RGF30A	Si-diode	Rectifier, Fast-Recovery 50V, 3A, Vf<1.3V(3A), 150ns	DO-214AA	1d	1b	Zow	RGF30A-R30A-DO-214AA-ZOW	rgf30a-r30a-do-214aa-zow
R30B		RGF30B	Si-diode	Rectifier, Fast-Recovery 100V, 3A, Vf<1.3V(3A), 150ns	DO-214AA	1d	1b	Zow	RGF30B-R30B-DO-214AA-ZOW	rgf30b-r30b-do-214aa-zow
R30D		RGF30D	Si-diode	Rectifier, Fast-Recovery 200V, 3A, Vf<1.3V(3A), 150ns	DO-214AA	1d	1b	Zow	RGF30D-R30D-DO-214AA-ZOW	rgf30d-r30d-do-214aa-zow
R30G		RGF30G	Si-diode	Rectifier, Fast-Recovery 400V, 3A, Vf<1.3V(3A), 150ns	DO-214AA	1d	1b	Zow	RGF30G-R30G-DO-214AA-ZOW	rgf30g-r30g-do-214aa-zow
R30J		RGF30J	Si-diode	Rectifier, Fast-Recovery 600V, 3A, Vf<1.3V(3A), 250ns	DO-214AA	1d	1b	Zow	RGF30J-R30J-DO-214AA-ZOW	rgf30j-r30j-do-214aa-zow
R30J		RGF30K	Si-diode	Rectifier, Fast-Recovery 800V, 3A, Vf<1.3V(3A), 500ns	DO-214AA	1d	1b	Zow	RGF30K-R30J-DO-214AA-ZOW	rgf30k-r30j-do-214aa-zow
R30J		RGF30M	Si-diode	Rectifier, Fast-Recovery 1000V, 3A, Vf<1.3V(3A), 500ns	DO-214AA	1d	1b	Zow	RGF30M-R30J-DO-214AA-ZOW	rgf30m-r30j-do-214aa-zow
R30JA		RGF30JA	Si-diode	Rectifier, Fast-Recovery 600V, 3A, Vf<1.3V(3A), 150ns	DO-214AA	1d	1b	Zow	RGF30JA-R30JA-DO-214AA-ZOW	rgf30ja-r30ja-do-214aa-zow
R30JA		RGF30KA	Si-diode	Rectifier, Fast-Recovery 800V, 3A, Vf<1.3V(3A), 300ns	DO-214AA	1d	1b	Zow	RGF30KA-R30JA-DO-214AA-ZOW	rgf30ka-r30ja-do-214aa-zow
R30JA		RGF30MA	Si-diode	Rectifier, Fast-Recovery 1000V, 3A, Vf<1.3V(3A), 300ns	DO-214AA	1d	1b	Zow	RGF30MA-R30JA-DO-214AA-ZOW	rgf30ma-r30ja-do-214aa-zow
R4		FS1G	Si-diode	Rectifier, 400V, 1A, Vf<1.1V(1A), 4µs	DO-214AC	1d	2j	Fag	FS1G-R4-DO-214AC-FAG	fs1g-r4-do-214ac-fag
R4		MM1Z5236B	Zener diode	7.13..7.88V, Izt=20mA, Zzt=6Ω, 500mW	SOD-323FL	7d	1a	Eic	MM1Z5236B-R4-SOD-323FL-EIC	mm1z5236b-r4-sod-323fl-eic
R4		MM1Z5236BH	Zener diode	7.13..7.88V, Izt=20mA, Zzt=6Ω, 500mW	SOD-123	5d	1a	Zow	MM1Z5236BH-R4-SOD-123-ZOW	mm1z5236bh-r4-sod-123-zow
R4		MMSZ5236B	Zener diode	7.5V±5%, Izt=20mA, Zzt=6Ω, 500mW	SOD-123	5d	1a	Eic	MMSZ5236B-R4-SOD-123-EIC	mmsz5236b-r4-sod-123-eic
R4		PDZ3.3B	Zener diode	3.3V±2.5%, If=400mA, 400mW	SOD-323	5d	1a	Pjt	PDZ3_3B-R4-SOD-323-PJT	pdz3_3b-r4-sod-323-pjt
R4		SS2040LL	Si-diode	SBR, 40V, 2A, Vf<0.45V(2A)	SOD-123FL	7d	1a	Pjt	SS2040LL-R4-SOD-123FL-PJT	ss2040ll-r4-sod-123fl-pjt
R5		BZX584B24V	Zener diode	23.52..24.48V, Izt=5mA, Zzt=70Ω, 200mW	SOD-523FL	7d	1a	Tac	BZX584B24V-R5-SOD-523FL-TAC	bzx584b24v-r5-sod-523fl-tac
R5		FS1J	Si-diode	Rectifier, 600V, 1A, Vf<1.1V(1A), 4µs	DO-214AC	1d	2j	Fag	FS1J-R5-DO-214AC-FAG	fs1j-r5-do-214ac-fag
R5		MM1Z5258B	Zener diode	34.20..37.80V, Izt=3.4mA, Zzt=70Ω, 500mW	SOD-323FL	7d	1a	Eic	MM1Z5258B-R5-SOD-323FL-EIC	mm1z5258b-r5-sod-323fl-eic
R5		MM1Z5258BH	Zener diode	34.2..37.8V, Izt=3.4mA, Zzt=70Ω, 500mW	SOD-123	5d	1a	Zow	MM1Z5258BH-R5-SOD-123-ZOW	mm1z5258bh-r5-sod-123-zow
R5		MM5Z24VB	Zener diode	23.52..24.48V, Izt=5mA, Zzt=70Ω, 200mW	SOD-523FL	7d	1a	Tac	MM5Z24VB-R5-SOD-523FL-TAC	mm5z24vb-r5-sod-523fl-tac
R5		MMSZ5258B	Zener diode	36V±5%, Izt=3.4mA, Zzt=70Ω, 500mW	SOD-123	5d	1a	Eic	MMSZ5258B-R5-SOD-123-EIC	mmsz5258b-r5-sod-123-eic
R5		PDZ3.6B	Zener diode	3.6V±2.5%, If=400mA, 400mW	SOD-323	5d	1a	Pjt	PDZ3_6B-R5-SOD-323-PJT	pdz3_6b-r5-sod-323-pjt
R6		FS1K	Si-diode	Rectifier, 800V, 1A, Vf<1.1V(1A), 4µs	DO-214AC	1d	2j	Fag	FS1K-R6-DO-214AC-FAG	fs1k-r6-do-214ac-fag
R6		PDZ3.9B	Zener diode	3.9V±2.5%, If=400mA, 400mW	SOD-323	5d	1a	Pjt	PDZ3_9B-R6-SOD-323-PJT	pdz3_9b-r6-sod-323-pjt
R7		FS1M	Si-diode	Rectifier, 1000V, 1A, Vf<1.1V(1A), 4µs	DO-214AC	1d	2j	Fag	FS1M-R7-DO-214AC-FAG	fs1m-r7-do-214ac-fag
R7		PDZ4.3B	Zener diode	4.3V±2.5%, If=400mA, 400mW	SOD-323	5d	1a	Pjt	PDZ4_3B-R7-SOD-323-PJT	pdz4_3b-r7-sod-323-pjt
R8		BZT52C13WT	Zener diode	12.35..13.65V, Izt=5mA, Zzt=30Ω, 200mW	SOD-523	6d	1a	Ttr	BZT52C13WT-R8-SOD-523-TTR	bzt52c13wt-r8-sod-523-ttr
R8		FS1MI	Si-diode	Rectifier, 1000V, 1.5A, Vf<1.1V(1A), 4µs	DO-214AC	1d	2j	Fag	FS1MI-R8-DO-214AC-FAG	fs1mi-r8-do-214ac-fag
R8		MM5Z13H	Zener diode	12.4..14.1V, Izt=5mA, Zzt=30Ω, 200mW	SOD-523	6d	1a	Zow	MM5Z13H-R8-SOD-523-ZOW	mm5z13h-r8-sod-523-zow
R8		MM5Z13V	Zener diode	13V±5%, Izt=5mA, Zzt=30Ω, 200mW	SOD-523	6d	1a	Eic	MM5Z13V-R8-SOD-523-EIC	mm5z13v-r8-sod-523-eic
R8		PDZ4.7B	Zener diode	4.7V±2.5%, If=400mA, 400mW	SOD-323	5d	1a	Pjt	PDZ4_7B-R8-SOD-323-PJT	pdz4_7b-r8-sod-323-pjt
R9		FS1Q	Si-diode	Rectifier, 1200V, 1A, Vf<1.1V(1A), 4µs	DO-214AC	1d	2j	Fag	FS1Q-R9-DO-214AC-FAG	fs1q-r9-do-214ac-fag
R9		PDZ5.1B	Zener diode	5.1V±2.5%, If=400mA, 400mW	SOD-323	5d	1a	Pjt	PDZ5_1B-R9-SOD-323-PJT	pdz5_1b-r9-sod-323-pjt
RA		MAZS0680H	Zener diode	6.85..7.2V, Iz=5mA, 200mW	SOD-523	6d	1a	Pan	MAZS0680H-RA-SOD-523-PAN	mazs0680h-ra-sod-523-pan
RA		BA895	PIN-diode	UHF TV-sat, 50V, 50mA, Vf<1.1V(50mA), 0.22pF, <2GHz	SCD-80	6d	1u	Inf	BA895-RA-SCD-80-INF	ba895-ra-scd-80-inf
RA		P4SMA6V8C	TVS	Vbr=6.45..7.14V, Vrwm=6.8V, 38.1A, 400W (1ms), Bidir.	DO-214AC	1ba	2k	Fag	P4SMA6V8C-RA-DO-214AC-FAG	p4sma6v8c-ra-do-214ac-fag
RA		PDZ5.6B	Zener diode	5.6V±2.5%, If=400mA, 400mW	SOD-323	5d	1a	Pjt	PDZ5_6B-RA-SOD-323-PJT	pdz5_6b-ra-sod-323-pjt
RA		RGF1A	Si-diode	Rectifier, 50V, 1A, Vf<1.3V(1A), 150..500ns	DO-214BA	1d	1k	Vs	RGF1A-RA-DO-214BA-VS	rgf1a-ra-do-214ba-vs
RA		RS1A	Si-diode	Rectifier, 50V, 1A, Vf<1.3V(1A)	DO-214AC	1d	1k	Vs	RS1A-RA-DO-214AC-VS	rs1a-ra-do-214ac-vs
RA		RS2A	Si-diode	Rectifier, 50V, 1.5A, Vf<1.3V(1.5A)	DO-214AA	1d	1k	Vs	RS2A-RA-DO-214AA-VS	rs2a-ra-do-214aa-vs
RA		RS3A	Si-diode	Rectifier, 50V, 3A, Vf<1.3V(3A)	DO-214AB	1d	1k	Vs	RS3A-RA-DO-214AB-VS	rs3a-ra-do-214ab-vs
RB		KDZ8.2B	Zener diode	8.2V±2.5%, 40mA, 1W	PMDU	7d	1s	Rhm	KDZ8_2B-RB-PMDU-RHM	kdz8_2b-rb-pmdu-rhm
RB		P4SMA6V8CA	TVS	Vbr=6.45..7.14V, Vrwm=6.8V, 38.1A, 400W (1ms), Bidir.	DO-214AC	1ba	2k	Fag	P4SMA6V8CA-RB-DO-214AC-FAG	p4sma6v8ca-rb-do-214ac-fag
RB		PDZ6.2B	Zener diode	6.2V±2.5%, If=400mA, 400mW	SOD-323	5d	1a	Pjt	PDZ6_2B-RB-SOD-323-PJT	pdz6_2b-rb-sod-323-pjt
RB		RGF1B	Si-diode	Rectifier, 100V, 1A, Vf<1.3V(1A), 150..500ns	DO-214BA	1d	1k	Vs	RGF1B-RB-DO-214BA-VS	rgf1b-rb-do-214ba-vs
RB		RS1B	Si-diode	Rectifier, 100V, 1A, Vf<1.3V(1A)	DO-214AC	1d	1k	Vs	RS1B-RB-DO-214AC-VS	rs1b-rb-do-214ac-vs
RB		RS1PB	Si-diode	Rectifier, 100V, 1A, Vf<1.3V(1A)	DO-220AA	8d	1k	Vs	RS1PB-RB-DO-220AA-VS	rs1pb-rb-do-220aa-vs
RB		RS2B	Si-diode	Rectifier, 100V, 1.5A, Vf<1.3V(1.5A)	DO-214AA	1d	1k	Vs	RS2B-RB-DO-214AA-VS	rs2b-rb-do-214aa-vs
RB		RS3B	Si-diode	Rectifier, 100V, 3A, Vf<1.3V(3A)	DO-214AB	1d	1k	Vs	RS3B-RB-DO-214AB-VS	rs3b-rb-do-214ab-vs
RC		MBR1020LL	Si-diode	SBR, 20V, 1A, Vf=0.45V(1A)	SOD-123FL	7d	1a	Pjt	MBR1020LL-RC-SOD-123FL-PJT	mbr1020ll-rc-sod-123fl-pjt
RC		P4SMA7V5C	TVS	Vbr=7.13..7.88V, Vrwm=7.5V, 35.4A, 400W (1ms), Bidir.	DO-214AC	1ba	2k	Fag	P4SMA7V5C-RC-DO-214AC-FAG	p4sma7v5c-rc-do-214ac-fag
RC		PDZ6.8B	Zener diode	6.8V±2.5%, If=400mA, 400mW	SOD-323	5d	1a	Pjt	PDZ6_8B-RC-SOD-323-PJT	pdz6_8b-rc-sod-323-pjt
RD		BZT52C2V0WT	Zener diode	1.8..2.15V, Izt=5mA, 200mW	SOD-523	6d	1a	Ttr	BZT52C2V0WT-RD-SOD-523-TTR	bzt52c2v0wt-rd-sod-523-ttr
RD		MM5Z2V0	Zener diode	2.0V±5%, Izt=5mA, Zzt=10Ω, 200mW	SOD-523	6d	1a	Rfe	MM5Z2V0-RD-SOD-523-RFE	mm5z2v0-rd-sod-523-rfe
RD		MM5Z2V0H	Zener diode	1.8..2.15V, Izt=5mA, Zzt=100Ω, 200mW	SOD-523	6d	1a	Zow	MM5Z2V0H-RD-SOD-523-ZOW	mm5z2v0h-rd-sod-523-zow
RD		P4SMA7V5CA	TVS	Vbr=7.13..7.88V, Vrwm=7.5V, 35.4A, 400W (1ms), Bidir.	DO-214AC	1ba	2k	Fag	P4SMA7V5CA-RD-DO-214AC-FAG	p4sma7v5ca-rd-do-214ac-fag
RD		P4SMAJ54	TVS	Vrwm=54V, 4.2A, 400W (1ms)	DO-214AC	1d	1a	Pjt	P4SMAJ54-RD-DO-214AC-PJT	p4smaj54-rd-do-214ac-pjt
RD		PDZ7.5B	Zener diode	7.5V±2.5%, If=400mA, 400mW	SOD-323	5d	1a	Pjt	PDZ7_5B-RD-SOD-323-PJT	pdz7_5b-rd-sod-323-pjt
RD		RGF1D	Si-diode	Rectifier, 200V, 1A, Vf<1.3V(1A), 150..500ns	DO-214BA	1d	1k	Vs	RGF1D-RD-DO-214BA-VS	rgf1d-rd-do-214ba-vs
RD		RS1D	Si-diode	Rectifier, 200V, 1A, Vf<1.3V(1A)	DO-214AC	1d	1k	Vs	RS1D-RD-DO-214AC-VS	rs1d-rd-do-214ac-vs
RD		RS1PD	Si-diode	Rectifier, 200V, 1A, Vf<1.3V(1A)	DO-220AA	8d	1k	Vs	RS1PD-RD-DO-220AA-VS	rs1pd-rd-do-220aa-vs
RD		RS2D	Si-diode	Rectifier, 200V, 1.5A, Vf<1.3V(1.5A)	DO-214AA	1d	1k	Vs	RS2D-RD-DO-214AA-VS	rs2d-rd-do-214aa-vs
RD		RS3D	Si-diode	Rectifier, 200V, 3A, Vf<1.3V(3A)	DO-214AB	1d	1k	Vs	RS3D-RD-DO-214AB-VS	rs3d-rd-do-214ab-vs
RD		SM4T18	TVS	Vrwm=18V, 16A, 400W(1ms)	SOD-6	1d	1q	Ste	SM4T18-RD-SOD-6-STE	sm4t18-rd-sod-6-ste
RD		SMAJ54	TVS	Vrwm=54V, Vbr=60.0..73.3V, 4.2A, 400W(1ms)	DO-214AC	1d	1k	Vs	SMAJ54-RD-DO-214AC-VS	smaj54-rd-do-214ac-vs
RD		TV04A540K-G	TVS	Vrwm=54.0V, Vbr=60.0..73.30V, Ipp=4.15A, 400W(1ms)	DO-214AC	1d	2o	Cmc	TV04A540K-G-RD-DO-214AC-CMC	tv04a540k-g-rd-do-214ac-cmc
RDD		SMLJ5.0	TVS	Vrwm=5.0V, Vbr=6.40..7.30V, Ipp=312.5A, 3000W(1ms)	DO-214AB	1d	1a	Mco	SMLJ5_0-RDD-DO-214AB-MCO	smlj5_0-rdd-do-214ab-mco
RDE		3.0SMCJ5.0A	TVS	Vbr=6.4..7.25V, Vrwm=5.0V, 9.2 326A, 3000W(1ms)	DO-214AB	1d	1g	Mde	3_0SMCJ5_0A-RDE-DO-214AB-MDE	3_0smcj5_0a-rde-do-214ab-mde
RDE		SMDJ5.0A	TVS	Vrwm=5.0V, Vbr=6.40..7.0V, Ipp=326.1A, 3000W(1ms)	DO-214AB	1d	1b	Mde	SMDJ5_0A-RDE-DO-214AB-MDE	smdj5_0a-rde-do-214ab-mde
RDE		SMDJ5.0A	TVS	Vrwm=5.0V, Vbr=6.40..7.0V, Ipp=326.1A, 3000W(1ms)	DO-214AB	1d	2s	Lif	SMDJ5_0A-RDE-DO-214AB-LIF	smdj5_0a-rde-do-214ab-lif
RDE		SMLJ5.0A	TVS	Vrwm=5.0V, Vbr=6.40..7.0V, Ipp=326.0A, 3000W(1ms)	DO-214AB	1d	1a	Mco	SMLJ5_0A-RDE-DO-214AB-MCO	smlj5_0a-rde-do-214ab-mco
RDEH		SMDJ5.0A-HRA	TVS	Vrwm=5.0V, Vbr=6.40..7.0V, Ipp=326.1A, 3000W(1ms)	DO-214AB	1d	2s	Lif	SMDJ5_0A-HRA-RDEH-DO-214AB-LIF	smdj5_0a-hra-rdeh-do-214ab-lif
RDF		SMLJ6.0	TVS	Vrwm=6.0V, Vbr=6.67..8.15V, Ipp=263.2A, 3000W(1ms)	DO-214AB	1d	1a	Mco	SMLJ6_0-RDF-DO-214AB-MCO	smlj6_0-rdf-do-214ab-mco
RDG		3.0SMCJ6.0A	TVS	Vbr=6.67..7.67V, Vrwm=6.0V, 291.3A, 3000W(1ms)	DO-214AB	1d	1g	Mde	3_0SMCJ6_0A-RDG-DO-214AB-MDE	3_0smcj6_0a-rdg-do-214ab-mde
RDG		SMDJ6.0A	TVS	Vrwm=6.0V, Vbr=6.67..7.37V, Ipp=291.3A, 3000W(1ms)	DO-214AB	1d	2s	Lif	SMDJ6_0A-RDG-DO-214AB-LIF	smdj6_0a-rdg-do-214ab-lif
RDG		SMDJ6.0A	TVS	Vrwm=6.0V, Vbr=6.67..7.37V, Ipp=291.3A, 3000W(1ms)	DO-214AB	1d	1b	Mde	SMDJ6_0A-RDG-DO-214AB-MDE	smdj6_0a-rdg-do-214ab-mde
RDG		SMLJ6.0A	TVS	Vrwm=6.0V, Vbr=6.67..7.37V, Ipp=291.3A, 3000W(1ms)	DO-214AB	1d	1a	Mco	SMLJ6_0A-RDG-DO-214AB-MCO	smlj6_0a-rdg-do-214ab-mco
RDGH		SMDJ6.0A-HRA	TVS	Vrwm=6.0V, Vbr=6.67..7.37V, Ipp=291.3A, 3000W(1ms)	DO-214AB	1d	2s	Lif	SMDJ6_0A-HRA-RDGH-DO-214AB-LIF	smdj6_0a-hra-rdgh-do-214ab-lif
RDH		SMLJ6.5	TVS	Vrwm=6.5V, Vbr=7.22..8.82V, Ipp=243.9A, 3000W(1ms)	DO-214AB	1d	1a	Mco	SMLJ6_5-RDH-DO-214AB-MCO	smlj6_5-rdh-do-214ab-mco
RDJ		P4SMA120	TVS	Vbr=108..132V, Vrwm=97.2V, 2.4A, 400W(1ms)	DO-214AC	1d	1a	Tsc	P4SMA120-RDJ-DO-214AC-TSC	p4sma120-rdj-do-214ac-tsc
RDK		3.0SMCJ6.5A	TVS	Vbr=7.22..8.30V, Vrwm=6.5V, 267.9A, 3000W(1ms)	DO-214AB	1d	1g	Mde	3_0SMCJ6_5A-RDK-DO-214AB-MDE	3_0smcj6_5a-rdk-do-214ab-mde
RDK		SMA120	TVS	Vbr=108..132V, Vrwm=97.2V, 2.31A, 400W(1ms)	DO-214AC	1d	1a	Lge	SMA120-RDK-DO-214AC-LGE	sma120-rdk-do-214ac-lge
RDK		SMDJ6.5A	TVS	Vrwm=6.5V, Vbr=7.22..7.98V, Ipp=267.9A, 3000W(1ms)	DO-214AB	1d	2s	Lif	SMDJ6_5A-RDK-DO-214AB-LIF	smdj6_5a-rdk-do-214ab-lif
RDK		SMDJ6.5A	TVS	Vrwm=6.5V, Vbr=7.22..7.98V, Ipp=267.9A, 3000W(1ms)	DO-214AB	1d	1b	Mde	SMDJ6_5A-RDK-DO-214AB-MDE	smdj6_5a-rdk-do-214ab-mde
RDK		SMLJ6.5A	TVS	Vrwm=6.5V, Vbr=7.22..7.98V, Ipp=267.9A, 3000W(1ms)	DO-214AB	1d	1a	Mco	SMLJ6_5A-RDK-DO-214AB-MCO	smlj6_5a-rdk-do-214ab-mco
RDKH		SMDJ6.5A-HRA	TVS	Vrwm=6.5V, Vbr=7.22..7.98V, Ipp=267.9A, 3000W(1ms)	DO-214AB	1d	2s	Lif	SMDJ6_5A-HRA-RDKH-DO-214AB-LIF	smdj6_5a-hra-rdkh-do-214ab-lif
RDM		SMA120C	TVS	Vbr=108..132V, Vrwm=97.2V, 2.31A, 400W(1ms), Bidir.	DO-214AC	1ba	1j	Lge	SMA120C-RDM-DO-214AC-LGE	sma120c-rdm-do-214ac-lge
RDP		SMAJ54C	TVS	Vrwm=54V, Vbr=60.0..73.3V, 4.2A, 400W(1ms), Bidir.	DO-214AC	1ba	1j	Bts	SMAJ54C-RDP-DO-214AC-BTS	smaj54c-rdp-do-214ac-bts
RE		1SMA12A	TVS	Vrwm=12V±5%, 20.1A, 400W (1ms)	403B-01	3d	2t	Ons	1SMA12A-RE-403B-01-ONS	1sma12a-re-403b-01-ons
RE		BZT52C2V2WT	Zener diode	2.08..2.33V, Izt=5mA, 200mW	SOD-523	6d	1a	Ttr	BZT52C2V2WT-RE-SOD-523-TTR	bzt52c2v2wt-re-sod-523-ttr
RE		CD214A-T54A	TVS	Vrwm=54V, Irsm=4.6A, 400W(1ms)	DO-214AC	1d	1a	Brn	CD214A-T54A-RE-DO-214AC-BRN	cd214a-t54a-re-do-214ac-brn
RE		MM5Z2V2	Zener diode	2.2V±5%, Izt=5mA, Zzt=10Ω, 200mW	SOD-523	6d	1a	Rfe	MM5Z2V2-RE-SOD-523-RFE	mm5z2v2-re-sod-523-rfe
RE		MM5Z2V2H	Zener diode	2.08..2.33V, Izt=5mA, Zzt=100Ω, 200mW	SOD-523	6d	1a	Zow	MM5Z2V2H-RE-SOD-523-ZOW	mm5z2v2h-re-sod-523-zow
RE		P4SMA8V2C	TVS	Vbr=7.79..8.61V, Vrwm=8.2V, 33.1A, 400W (1ms), Bidir.	DO-214AC	1ba	2k	Fag	P4SMA8V2C-RE-DO-214AC-FAG	p4sma8v2c-re-do-214ac-fag
RE		P4SMAJ54A	TVS	Vrwm=54V, 4.6A, 400W (1ms)	DO-214AC	1d	1a	Pjt	P4SMAJ54A-RE-DO-214AC-PJT	p4smaj54a-re-do-214ac-pjt
RE		PDZ8.2B	Zener diode	8.2V±2.5%, If=400mA, 400mW	SOD-323	5d	1a	Pjt	PDZ8_2B-RE-SOD-323-PJT	pdz8_2b-re-sod-323-pjt
RE		PMF54A	TVS	Vbr=60.0..66.3V, Vrwm=54V, Ipp=2.30A, 200W(1ms)	SOD-123FL	7d	1a	Shp	PMF54A-RE-SOD-123FL-SHP	pmf54a-re-sod-123fl-shp
RE		SM4T18A	TVS	Vrwm=18V, 16A, 400W(1ms)	SOD-6	1d	1q	Ste	SM4T18A-RE-SOD-6-STE	sm4t18a-re-sod-6-ste
RE		SMA6L54A	TVS	Vrwm=54.0V, Vbr=60.0..66.30V, 6.9A, 600W(1ms)	DO-221AC	7d	2s	Lif	SMA6L54A-RE-DO-221AC-LIF	sma6l54a-re-do-221ac-lif
RE		SMAJ54A	TVS	Vrwm=54V, Vbr=60.0..73.3V, 4.6A, 400W(1ms)	DO-214AC	1d	1k	Vs	SMAJ54A-RE-DO-214AC-VS	smaj54a-re-do-214ac-vs
RE		SMAJ54A	TVS	Vrwm=54V, Vbr=60.0..73.3V, 4.6A, 400W(1ms)	DO-214AC	1d	1m	Di	SMAJ54A-RE-DO-214AC-DI	smaj54a-re-do-214ac-di
RE		SMF54A	TVS	Vrwm=54V, Vbr=60..66.3V, Ipp=2.3A, 200W(1ms)	SOD-123FL	7d	1a	Pjt	SMF54A-RE-SOD-123FL-PJT	smf54a-re-sod-123fl-pjt
RE		TV04A540J-G	TVS	Vrwm=54.0V, Vbr=60.0..66.30V, Ipp=4.59A, 400W(1ms)	DO-214AC	1d	2o	Cmc	TV04A540J-G-RE-DO-214AC-CMC	tv04a540j-g-re-do-214ac-cmc
REA		TPSMA6L54A	TVS	Vrwm=54.0V, Vbr=60.0..66.30V, Ipp=6.9A, 600W(1ms)	DO-221AC	1d	2s	Lif	TPSMA6L54A-REA-DO-221AC-LIF	tpsma6l54a-rea-do-221ac-lif
REC		1SMA12CA	TVS	Vrwm=12V±5%, 20.1A, 400W (1ms), Bidir.	403B-01	3ba	2t	Ons	1SMA12CA-REC-403B-01-ONS	1sma12ca-rec-403b-01-ons
REJ		P4SMA120A	TVS	Vbr=114..126V, Vrwm=102V, 2.5A, 400W(1ms)	DO-214AC	1d	1a	Tsc	P4SMA120A-REJ-DO-214AC-TSC	p4sma120a-rej-do-214ac-tsc
REK		SMA120A	TVS	Vbr=114..126V, Vrwm=102V, 2.42A, 400W(1ms)	DO-214AC	1d	1a	Lge	SMA120A-REK-DO-214AC-LGE	sma120a-rek-do-214ac-lge
REM		SMA120CA	TVS	Vbr=114..126V, Vrwm=102V, 2.42A, 400W(1ms), Bidir.	DO-214AC	1ba	1j	Lge	SMA120CA-REM-DO-214AC-LGE	sma120ca-rem-do-214ac-lge
REP		SMAJ54CA	TVS	Vrwm=54V, Vbr=60.0..66.3V, 4.6A, 400W(1ms), Bidir.	DO-214AC	1ba	1j	Bts	SMAJ54CA-REP-DO-214AC-BTS	smaj54ca-rep-do-214ac-bts
RF		KDZ27FV	Zener diode	25.10..28.90V, Izt=2mA, Zzt=150,Ω, 100mW	TFSC	7d	1a	Kec	KDZ27FV-RF-TFSC-KEC	kdz27fv-rf-tfsc-kec
RF		MAZD200	Zener diode	18.8..21.2V, Zzt=80Ω(5mA), 120mW	SSSMini2	7d	1a	Pan	MAZD200-RF-SSSMINI2-PAN	mazd200-rf-sssmini2-pan
RF		P4SMA8V2CA	TVS	Vbr=7.79..8.61V, Vrwm=8.2V, 33.1A, 400W (1ms), Bidir.	DO-214AC	1ba	2k	Fag	P4SMA8V2CA-RF-DO-214AC-FAG	p4sma8v2ca-rf-do-214ac-fag
RF		P4SMAJ58	TVS	Vrwm=58V, 3.9A, 400W (1ms)	DO-214AC	1d	1a	Pjt	P4SMAJ58-RF-DO-214AC-PJT	p4smaj58-rf-do-214ac-pjt
RF		PDZ9.1B	Zener diode	9.1V±2.5%, If=400mA, 400mW	SOD-323	5d	1a	Pjt	PDZ9_1B-RF-SOD-323-PJT	pdz9_1b-rf-sod-323-pjt
RF		PZU5.6BA/DG	Zener diode	5.6V±5%, If=200mA, 320mW, halogen-free	SOD-323	5d	1a	Phi	PZU5_6BA/DG-RF-SOD-323-PHI	pzu5_6ba/dg-rf-sod-323-phi
RF		SMAJ58	TVS	Vrwm=58V, Vbr=64.4..78.7V, 4.3A, 400W(1ms)	DO-214AC	1d	1k	Vs	SMAJ58-RF-DO-214AC-VS	smaj58-rf-do-214ac-vs
RF		TV04A580K-G	TVS	Vrwm=58.0V, Vbr=64.40..78.70V, Ipp=3.88A, 400W(1ms)	DO-214AC	1d	2o	Cmc	TV04A580K-G-RF-DO-214AC-CMC	tv04a580k-g-rf-do-214ac-cmc
RFJ		P4SMA130	TVS	Vbr=117..143V, Vrwm=105V, 2.2A, 400W(1ms)	DO-214AC	1d	1a	Tsc	P4SMA130-RFJ-DO-214AC-TSC	p4sma130-rfj-do-214ac-tsc
RFK		SMA130	TVS	Vbr=117..143V, Vrwm=105V, 2.14A, 400W(1ms)	DO-214AC	1d	1a	Lge	SMA130-RFK-DO-214AC-LGE	sma130-rfk-do-214ac-lge
RFM		SMA130C	TVS	Vbr=117..143V, Vrwm=105V, 2.14A, 400W(1ms), Bidir.	DO-214AC	1ba	1j	Lge	SMA130C-RFM-DO-214AC-LGE	sma130c-rfm-do-214ac-lge
RFP		SMAJ58C	TVS	Vrwm=58V, Vbr=64.4..78.7V, 3.9A, 400W(1ms), Bidir.	DO-214AC	1ba	1j	Bts	SMAJ58C-RFP-DO-214AC-BTS	smaj58c-rfp-do-214ac-bts
RG		1SMA13A	TVS	Vrwm=13V±5%, 18.6A, 400W (1ms)	403B-01	3d	2t	Ons	1SMA13A-RG-403B-01-ONS	1sma13a-rg-403b-01-ons
RG		CD214A-T58A	TVS	Vrwm=58V, Irsm=4.3A, 400W(1ms)	DO-214AC	1d	1a	Brn	CD214A-T58A-RG-DO-214AC-BRN	cd214a-t58a-rg-do-214ac-brn
RG		P4SMA9V1C	TVS	Vbr=8.65..9.55V, Vrwm=8.1V, 29.9A, 400W (1ms), Bidir.	DO-214AC	1ba	2k	Fag	P4SMA9V1C-RG-DO-214AC-FAG	p4sma9v1c-rg-do-214ac-fag
RG		P4SMAJ58A	TVS	Vrwm=58V, 4.3A, 400W (1ms)	DO-214AC	1d	1a	Pjt	P4SMAJ58A-RG-DO-214AC-PJT	p4smaj58a-rg-do-214ac-pjt
RG		PDZ10B	Zener diode	10V±2.5%, If=400mA, 400mW	SOD-323	5d	1a	Pjt	PDZ10B-RG-SOD-323-PJT	pdz10b-rg-sod-323-pjt
RG		PMF58A	TVS	Vbr=64.4..71.2V, Vrwm=58V, Ipp=2.14A, 200W(1ms)	SOD-123FL	7d	1a	Shp	PMF58A-RG-SOD-123FL-SHP	pmf58a-rg-sod-123fl-shp
RG		PZU5.6B1A/DG	Zener diode	5.6V±2%, If=200mA, 320mW, halogen-free	SOD-323	5d	1a	Phi	PZU5_6B1A/DG-RG-SOD-323-PHI	pzu5_6b1a/dg-rg-sod-323-phi
RG		RGF1G	Si-diode	Rectifier, 400V, 1A, Vf<1.3V(1A), 150..500ns	DO-214BA	1d	1k	Vs	RGF1G-RG-DO-214BA-VS	rgf1g-rg-do-214ba-vs
RG		RS1G	Si-diode	Rectifier, 400V, 1A, Vf<1.3V(1A)	DO-214AC	1d	1k	Vs	RS1G-RG-DO-214AC-VS	rs1g-rg-do-214ac-vs
RG		RS1PG	Si-diode	Rectifier, 400V, 1A, Vf<1.3V(1A)	DO-220AA	8d	1k	Vs	RS1PG-RG-DO-220AA-VS	rs1pg-rg-do-220aa-vs
RG		RS2G	Si-diode	Rectifier, 400V, 1.5A, Vf<1.3V(1.5A)	DO-214AA	1d	1k	Vs	RS2G-RG-DO-214AA-VS	rs2g-rg-do-214aa-vs
RG		RS3G	Si-diode	Rectifier, 400V, 3A, Vf<1.3V(3A)	DO-214AB	1d	1k	Vs	RS3G-RG-DO-214AB-VS	rs3g-rg-do-214ab-vs
RG		SMA6L58A	TVS	Vrwm=58.0V, Vbr=64.40..71.20V, 6.5A, 600W(1ms)	DO-221AC	7d	2s	Lif	SMA6L58A-RG-DO-221AC-LIF	sma6l58a-rg-do-221ac-lif
RG		SMAJ58A	TVS	Vrwm=58V, Vbr=64.4..71.2V, 4.3A, 400W(1ms)	DO-214AC	1d	1k	Vs	SMAJ58A-RG-DO-214AC-VS	smaj58a-rg-do-214ac-vs
RG		SMAJ58A	TVS	Vrwm=58V, Vbr=64.4..71.2V, 4.3A, 400W(1ms)	DO-214AC	1d	1m	Di	SMAJ58A-RG-DO-214AC-DI	smaj58a-rg-do-214ac-di
RG		SMF58A	TVS	Vrwm=58V, Vbr=64.4..71.2V, Ipp=2.1A, 200W(1ms)	SOD-123FL	7d	1a	Pjt	SMF58A-RG-SOD-123FL-PJT	smf58a-rg-sod-123fl-pjt
RG		TV04A580J-G	TVS	Vrwm=58.0V, Vbr=64.40..71.20V, Ipp=4.27A, 400W(1ms)	DO-214AC	1d	2o	Cmc	TV04A580J-G-RG-DO-214AC-CMC	tv04a580j-g-rg-do-214ac-cmc
RGA		TPSMA6L58A	TVS	Vrwm=58.0V, Vbr=64.40..71.20V, Ipp=6.5A, 600W(1ms)	DO-221AC	1d	2s	Lif	TPSMA6L58A-RGA-DO-221AC-LIF	tpsma6l58a-rga-do-221ac-lif
RGC		1SMA13CA	TVS	Vrwm=13V±5%, 18.6A, 400W (1ms), Bidir.	403B-01	3ba	2t	Ons	1SMA13CA-RGC-403B-01-ONS	1sma13ca-rgc-403b-01-ons
RGE		SMDJ54A	TVS	Vrwm=54.0V, Vbr=60.0..66.30V, Ipp=34.4A, 3000W(1ms)	DO-214AB	1d	1b	Mde	SMDJ54A-RGE-DO-214AB-MDE	smdj54a-rge-do-214ab-mde
RGE		SMDJ54A	TVS	Vrwm=54.0V, Vbr=60.0..66.30V, Ipp=34.4A, 3000W(1ms)	DO-214AB	1d	2s	Lif	SMDJ54A-RGE-DO-214AB-LIF	smdj54a-rge-do-214ab-lif
RGEH		SMDJ54A-HRA	TVS	Vrwm=54.0V, Vbr=60.0..66.30V, Ipp=34.4A, 3000W(1ms)	DO-214AB	1d	2s	Lif	SMDJ54A-HRA-RGEH-DO-214AB-LIF	smdj54a-hra-rgeh-do-214ab-lif
RGG		MRS1504T3	Si-diode	Power rectifier, 400V, 1.5A, Vf=1V(1.5A)	403A	3d	1f	Mot	MRS1504T3-RGG-403A-MOT	mrs1504t3-rgg-403a-mot
RGG		MURS1504	Si-diode	Rectifier, 400V, 1.5A, Vf<1.04V(1.5A)	DO-214AA	1d	1a	Ons	MURS1504-RGG-DO-214AA-ONS	murs1504-rgg-do-214aa-ons
RGJ		P4SMA130A	TVS	Vbr=124..137V, Vrwm=111V, 2.3A, 400W(1ms)	DO-214AC	1d	1a	Tsc	P4SMA130A-RGJ-DO-214AC-TSC	p4sma130a-rgj-do-214ac-tsc
RGK		SMA130A	TVS	Vbr=124..137V, Vrwm=111V, 2.23A, 400W(1ms)	DO-214AC	1d	1a	Lge	SMA130A-RGK-DO-214AC-LGE	sma130a-rgk-do-214ac-lge
RGL		FRS1GL	Si-diode	Fast Rectifier, 400V, 800mA, Vf<1.3V(1A), 250ns	DO-219AA	7d	2n	Fag	FRS1GL-RGL-DO-219AA-FAG	frs1gl-rgl-do-219aa-fag
RGM		SMA130CA	TVS	Vbr=124..137V, Vrwm=111V, 2.23A, 400W(1ms), Bidir.	DO-214AC	1ba	1j	Lge	SMA130CA-RGM-DO-214AC-LGE	sma130ca-rgm-do-214ac-lge
RGP		SMAJ58CA	TVS	Vrwm=58V, Vbr=64.4..71.2V, 4.3A, 400W(1ms), Bidir.	DO-214AC	1ba	1j	Bts	SMAJ58CA-RGP-DO-214AC-BTS	smaj58ca-rgp-do-214ac-bts
RH		P4SMA9V1CA	TVS	Vbr=8.65..9.55V, Vrwm=8.1V, 29.9A, 400W (1ms), Bidir.	DO-214AC	1ba	2k	Fag	P4SMA9V1CA-RH-DO-214AC-FAG	p4sma9v1ca-rh-do-214ac-fag
RH		P4SMAJ60	TVS	Vrwm=60V, 3.7A, 400W (1ms)	DO-214AC	1d	1a	Pjt	P4SMAJ60-RH-DO-214AC-PJT	p4smaj60-rh-do-214ac-pjt
RH		PDZ11B	Zener diode	11V±2.5%, If=400mA, 400mW	SOD-323	5d	1a	Pjt	PDZ11B-RH-SOD-323-PJT	pdz11b-rh-sod-323-pjt
RH		PZU5.6B2A/DG	Zener diode	5.6V±2%, If=200mA, 320mW, halogen-free	SOD-323	5d	1a	Phi	PZU5_6B2A/DG-RH-SOD-323-PHI	pzu5_6b2a/dg-rh-sod-323-phi
RH		SM4T22	TVS	Vrwm=22V, 13A, 400W(1ms)	SOD-6	1d	1q	Ste	SM4T22-RH-SOD-6-STE	sm4t22-rh-sod-6-ste
RH		SMAJ60	TVS	Vrwm=60V, Vbr=66.7..81.5V, 3.7A, 400W(1ms)	DO-214AC	1d	1k	Vs	SMAJ60-RH-DO-214AC-VS	smaj60-rh-do-214ac-vs
RH		TV04A600K-G	TVS	Vrwm=60.0V, Vbr=66.70..81.50V, Ipp=3.74A, 400W(1ms)	DO-214AC	1d	2o	Cmc	TV04A600K-G-RH-DO-214AC-CMC	tv04a600k-g-rh-do-214ac-cmc
RHJ		P4SMA150	TVS	Vbr=135..165V, Vrwm=121V, 2.0A, 400W(1ms)	DO-214AC	1d	1a	Tsc	P4SMA150-RHJ-DO-214AC-TSC	p4sma150-rhj-do-214ac-tsc
RHK		SMA150	TVS	Vbr=135..165V, Vrwm=121V, 1.86A, 400W(1ms)	DO-214AC	1d	1a	Lge	SMA150-RHK-DO-214AC-LGE	sma150-rhk-do-214ac-lge
RHM		SMA150C	TVS	Vbr=135..165V, Vrwm=121V, 1.86A, 400W(1ms), Bidir.	DO-214AC	1ba	1j	Lge	SMA150C-RHM-DO-214AC-LGE	sma150c-rhm-do-214ac-lge
RHP		SMAJ60C	TVS	Vrwm=60V, Vbr=66.7..81.5V, 3.7A, 400W(1ms), Bidir.	DO-214AC	1ba	1j	Bts	SMAJ60C-RHP-DO-214AC-BTS	smaj60c-rhp-do-214ac-bts
RI		P4SMA10C	TVS	Vbr=9.50..10.5V, Vrwm=8.55V, 27.6A, 400W(1ms), Bidir.	DO-214AC	1ba	2k	Fag	P4SMA10C-RI-DO-214AC-FAG	p4sma10c-ri-do-214ac-fag
RI		PDZ12B	Zener diode	12V±2.5%, If=400mA, 400mW	SOD-323	5d	1a	Pjt	PDZ12B-RI-SOD-323-PJT	pdz12b-ri-sod-323-pjt
RJ		P4SMA10CA	TVS	Vbr=9.50..10.5V, Vrwm=8.55V, 27.6A, 400W(1ms), Bidir.	DO-214AC	1ba	2k	Fag	P4SMA10CA-RJ-DO-214AC-FAG	p4sma10ca-rj-do-214ac-fag
RJ		RGF1J	Si-diode	Rectifier, 600V, 1A, Vf<1.3V(1A), 150..500ns	DO-214BA	1d	1k	Vs	RGF1J-RJ-DO-214BA-VS	rgf1j-rj-do-214ba-vs
RJ		RS1J	Si-diode	Rectifier, 600V, 1A, Vf<1.3V(1A)	DO-214AC	1d	1k	Vs	RS1J-RJ-DO-214AC-VS	rs1j-rj-do-214ac-vs
RJ		RS1PJ	Si-diode	Rectifier, 600V, 1A, Vf<1.3V(1A)	DO-220AA	8d	1k	Vs	RS1PJ-RJ-DO-220AA-VS	rs1pj-rj-do-220aa-vs
RJ		RS2J	Si-diode	Rectifier, 600V, 1.5A, Vf<1.3V(1.5A)	DO-214AA	1d	1k	Vs	RS2J-RJ-DO-214AA-VS	rs2j-rj-do-214aa-vs
RJ		RS3J	Si-diode	Rectifier, 600V, 3A, Vf<1.3V(3A)	DO-214AB	1d	1k	Vs	RS3J-RJ-DO-214AB-VS	rs3j-rj-do-214ab-vs
RJL		FRS1JL	Si-diode	Fast Rectifier, 600V, 800mA, Vf<1.3V(1A), 250ns	DO-219AA	7d	2n	Fag	FRS1JL-RJL-DO-219AA-FAG	frs1jl-rjl-do-219aa-fag
RK		1SMA14A	TVS	Vrwm=14V±5%, 17.2A, 400W (1ms),	403B-01	3d	2t	Ons	1SMA14A-RK-403B-01-ONS	1sma14a-rk-403b-01-ons
RK		CD214A-T60A	TVS	Vrwm=60V, Irsm=4.1A, 400W(1ms)	DO-214AC	1d	1a	Brn	CD214A-T60A-RK-DO-214AC-BRN	cd214a-t60a-rk-do-214ac-brn
RK		P4SMA11C	TVS	Vbr=9.90..12.1V, Vrwm=8.92V, 26.0A, 400W(1ms), Bidir.	DO-214AC	1ba	2k	Fag	P4SMA11C-RK-DO-214AC-FAG	p4sma11c-rk-do-214ac-fag
RK		P4SMAJ60A	TVS	Vrwm=60V, 4.1A, 400W (1ms)	DO-214AC	1d	1a	Pjt	P4SMAJ60A-RK-DO-214AC-PJT	p4smaj60a-rk-do-214ac-pjt
RK		PDZ13B	Zener diode	13V±2.5%, If=400mA, 400mW	SOD-323	5d	1a	Pjt	PDZ13B-RK-SOD-323-PJT	pdz13b-rk-sod-323-pjt
RK		PMF60A	TVS	Vbr=66.7..73.7V, Vrwm=60V, Ipp=2.07A, 200W(1ms)	SOD-123FL	7d	1a	Shp	PMF60A-RK-SOD-123FL-SHP	pmf60a-rk-sod-123fl-shp
RK		PZU5.6B3A/DG	Zener diode	5.6V±2%, If=200mA, 320mW, halogen-free	SOD-323	5d	1a	Phi	PZU5_6B3A/DG-RK-SOD-323-PHI	pzu5_6b3a/dg-rk-sod-323-phi
RK		RGF1K	Si-diode	Rectifier, 800V, 1A, Vf<1.3V(1A), 150..500ns	DO-214BA	1d	1k	Vs	RGF1K-RK-DO-214BA-VS	rgf1k-rk-do-214ba-vs
RK		RS1K	Si-diode	Rectifier, 800V, 1A, Vf<1.3V(1A)	DO-214AC	1d	1k	Vs	RS1K-RK-DO-214AC-VS	rs1k-rk-do-214ac-vs
RK		RS2K	Si-diode	Rectifier, 800V, 1.5A, Vf<1.3V(1.5A)	DO-214AA	1d	1k	Vs	RS2K-RK-DO-214AA-VS	rs2k-rk-do-214aa-vs
RK		RS3K	Si-diode	Rectifier, 800V, 3A, Vf<1.3V(3A)	DO-214AB	1d	1k	Vs	RS3K-RK-DO-214AB-VS	rs3k-rk-do-214ab-vs
RK		SM4T22A	TVS	Vrwm=22V, 13A, 400W(1ms)	SOD-6	1d	1q	Ste	SM4T22A-RK-SOD-6-STE	sm4t22a-rk-sod-6-ste
RK		SMA6L60A	TVS	Vrwm=60.0V, Vbr=66.70..73.70V, 6.2A, 600W(1ms)	DO-221AC	7d	2s	Lif	SMA6L60A-RK-DO-221AC-LIF	sma6l60a-rk-do-221ac-lif
RK		SMAJ60A	TVS	Vrwm=60V, Vbr=66.7..73.7V, 4.1A, 400W(1ms)	DO-214AC	1d	1m	Di	SMAJ60A-RK-DO-214AC-DI	smaj60a-rk-do-214ac-di
RK		SMAJ60A	TVS	Vrwm=60V, Vbr=66.7..73.7V, 4.1A, 400W(1ms)	DO-214AC	1d	1k	Vs	SMAJ60A-RK-DO-214AC-VS	smaj60a-rk-do-214ac-vs
RK		SMF60A	TVS	Vrwm=60V, Vbr=66.7..73.7V, Ipp=1.8A, 200W(1ms)	SOD-123FL	7d	1a	Pjt	SMF60A-RK-SOD-123FL-PJT	smf60a-rk-sod-123fl-pjt
RK		TV04A600J-G	TVS	Vrwm=60.0V, Vbr=66.70..73.70V, Ipp=4.13A, 400W(1ms)	DO-214AC	1d	2o	Cmc	TV04A600J-G-RK-DO-214AC-CMC	tv04a600j-g-rk-do-214ac-cmc
RKA		TPSMA6L60A	TVS	Vrwm=60.0V, Vbr=66.70..73.70V, Ipp=6.2A, 600W(1ms)	DO-221AC	1d	2s	Lif	TPSMA6L60A-RKA-DO-221AC-LIF	tpsma6l60a-rka-do-221ac-lif
RKC		1SMA14CA	TVS	Vrwm=14V±5%, 17.2A, 400W (1ms), Bidir.	403B-01	3ba	2t	Ons	1SMA14CA-RKC-403B-01-ONS	1sma14ca-rkc-403b-01-ons
RKJ		P4SMA150A	TVS	Vbr=143..158V, Vrwm=128V, 2.0A, 400W(1ms)	DO-214AC	1d	1a	Tsc	P4SMA150A-RKJ-DO-214AC-TSC	p4sma150a-rkj-do-214ac-tsc
RKK		SMA150A	TVS	Vbr=143..158V, Vrwm=128V, 1.93A, 400W(1ms)	DO-214AC	1d	1a	Lge	SMA150A-RKK-DO-214AC-LGE	sma150a-rkk-do-214ac-lge
RKM		SMA150CA	TVS	Vbr=143..158V, Vrwm=128V, 1.93A, 400W(1ms), Bidir.	DO-214AC	1ba	1j	Lge	SMA150CA-RKM-DO-214AC-LGE	sma150ca-rkm-do-214ac-lge
RKP		SMAJ60CA	TVS	Vrwm=60V, Vbr=66.7..73.7V, 4.1A, 400W(1ms), Bidir.	DO-214AC	1ba	1j	Bts	SMAJ60CA-RKP-DO-214AC-BTS	smaj60ca-rkp-do-214ac-bts
RL		MBR1020VL	Si-diode	SBR, 20V, 1A, Vf=0.34V(1A)	SOD-123FL	7d	1a	Pjt	MBR1020VL-RL-SOD-123FL-PJT	mbr1020vl-rl-sod-123fl-pjt
RL		P4SMA11CA	TVS	Vbr=9.90..12.1V, Vrwm=8.92V, 26.0A, 400W(1ms), Bidir.	DO-214AC	1ba	2k	Fag	P4SMA11CA-RL-DO-214AC-FAG	p4sma11ca-rl-do-214ac-fag
RL		P4SMAJ64	TVS	Vrwm=64V, 3.5A, 400W (1ms)	DO-214AC	1d	1a	Pjt	P4SMAJ64-RL-DO-214AC-PJT	p4smaj64-rl-do-214ac-pjt
RL		PDZ15B	Zener diode	15V±2.5%, If=400mA, 400mW	SOD-323	5d	1a	Pjt	PDZ15B-RL-SOD-323-PJT	pdz15b-rl-sod-323-pjt
RL		PZU6.2BA/DG	Zener diode	6.2V±5%, If=200mA, 320mW, halogen-free	SOD-323	5d	1a	Phi	PZU6_2BA/DG-RL-SOD-323-PHI	pzu6_2ba/dg-rl-sod-323-phi
RL		SM4T24	TVS	Vrwm=24V, 12A, 400W(1ms)	SOD-6	1d	1q	Ste	SM4T24-RL-SOD-6-STE	sm4t24-rl-sod-6-ste
RL		SMAJ64	TVS	Vrwm=64V, Vbr=71.1 ..86.4V, 3.5A, 400W(1ms)	DO-214AC	1d	1k	Vs	SMAJ64-RL-DO-214AC-VS	smaj64-rl-do-214ac-vs
RL		TV04A640K-G	TVS	Vrwm=64.0V, Vbr=71.10..86.90V, Ipp=3.51A, 400W(1ms)	DO-214AC	1d	2o	Cmc	TV04A640K-G-RL-DO-214AC-CMC	tv04a640k-g-rl-do-214ac-cmc
RLJ		P4SMA160	TVS	Vbr=144..176V, Vrwm=130V, 1.8A, 400W(1ms)	DO-214AC	1d	1a	Tsc	P4SMA160-RLJ-DO-214AC-TSC	p4sma160-rlj-do-214ac-tsc
RLK		SMA160	TVS	Vbr=144..176V, Vrwm=130V, 1.74A, 400W(1ms)	DO-214AC	1d	1a	Lge	SMA160-RLK-DO-214AC-LGE	sma160-rlk-do-214ac-lge
RLM		SMA160C	TVS	Vbr=144..176V, Vrwm=130V, 1.74A, 400W(1ms), Bidir.	DO-214AC	1ba	1j	Lge	SMA160C-RLM-DO-214AC-LGE	sma160c-rlm-do-214ac-lge
RLP		SMAJ64C	TVS	Vrwm=64V, Vbr=71.1 ..86.4V, 3.5A, 400W(1ms), Bidir.	DO-214AC	1ba	1j	Bts	SMAJ64C-RLP-DO-214AC-BTS	smaj64c-rlp-do-214ac-bts
RM		1SMA15A	TVS	Vrwm=15V±5%, 16.4A, 400W (1ms)	403B-01	3d	2t	Ons	1SMA15A-RM-403B-01-ONS	1sma15a-rm-403b-01-ons
RM		CD214A-T64A	TVS	Vrwm=64V, Irsm=3.9A, 400W(1ms)	DO-214AC	1d	1a	Brn	CD214A-T64A-RM-DO-214AC-BRN	cd214a-t64a-rm-do-214ac-brn
RM		P4SMA12C	TVS	Vbr=11.4..12.6V, Vrwm=10.2V, 25.0A, 400W(1ms), Bidir.	DO-214AC	1ba	2k	Fag	P4SMA12C-RM-DO-214AC-FAG	p4sma12c-rm-do-214ac-fag
RM		P4SMAJ64A	TVS	Vrwm=64V, 3.9A, 400W (1ms)	DO-214AC	1d	1a	Pjt	P4SMAJ64A-RM-DO-214AC-PJT	p4smaj64a-rm-do-214ac-pjt
RM		PDZ16B	Zener diode	16V±2.5%, If=400mA, 400mW	SOD-323	5d	1a	Pjt	PDZ16B-RM-SOD-323-PJT	pdz16b-rm-sod-323-pjt
RM		PMF64A	TVS	Vbr=71.1..78.6V, Vrwm=64V, Ipp=1.94A, 200W(1ms)	SOD-123FL	7d	1a	Shp	PMF64A-RM-SOD-123FL-SHP	pmf64a-rm-sod-123fl-shp
RM		PZU6.2B1A/DG	Zener diode	6.2V±2%, If=200mA, 320mW, halogen-free	SOD-323	5d	1a	Phi	PZU6_2B1A/DG-RM-SOD-323-PHI	pzu6_2b1a/dg-rm-sod-323-phi
RM		RGF1M	Si-diode	Rectifier, 1000V, 1A, Vf<1.3V(1A), 150..500ns	DO-214BA	1d	1k	Vs	RGF1M-RM-DO-214BA-VS	rgf1m-rm-do-214ba-vs
RM		SM4T24A	TVS	Vrwm=24V, 12A, 400W(1ms)	SOD-6	1d	1q	Ste	SM4T24A-RM-SOD-6-STE	sm4t24a-rm-sod-6-ste
RM		SMA6L64A	TVS	Vrwm=64.0V, Vbr=71.10..78.60V, 5.9A, 600W(1ms)	DO-221AC	7d	2s	Lif	SMA6L64A-RM-DO-221AC-LIF	sma6l64a-rm-do-221ac-lif
RM		SMAJ64A	TVS	Vrwm=64V, Vbr=71.1 ..78.6V, 3.9A, 400W(1ms)	DO-214AC	1d	1k	Vs	SMAJ64A-RM-DO-214AC-VS	smaj64a-rm-do-214ac-vs
RM		SMAJ64A	TVS	Vrwm=64V, Vbr=71.1 ..78.6V, 3.9A, 400W(1ms)	DO-214AC	1d	1m	Di	SMAJ64A-RM-DO-214AC-DI	smaj64a-rm-do-214ac-di
RM		SMF64A	TVS	Vrwm=64V, Vbr=71.1 ..78.6V, Ipp=1.7A, 200W(1ms)	SOD-123FL	7d	1a	Pjt	SMF64A-RM-SOD-123FL-PJT	smf64a-rm-sod-123fl-pjt
RM		TV04A640J-G	TVS	Vrwm=64.0V, Vbr=71.10..78.60V, Ipp=3.88A, 400W(1ms)	DO-214AC	1d	2o	Cmc	TV04A640J-G-RM-DO-214AC-CMC	tv04a640j-g-rm-do-214ac-cmc
RM12		RM1200E	Si-diode	Rectifier, 1200V, 500mA, Vf<2V(500mA), 30pF	DO-214AA	1d	1a	Mco	RM1200E-RM12-DO-214AA-MCO	rm1200e-rm12-do-214aa-mco
RM15		RM1500E	Si-diode	Rectifier, 1500V, 500mA, Vf<2V(500mA), 30pF	DO-214AA	1d	1a	Mco	RM1500E-RM15-DO-214AA-MCO	rm1500e-rm15-do-214aa-mco
RM18		RM1800E	Si-diode	Rectifier, 1800V, 500mA, Vf<2V(500mA), 30pF	DO-214AA	1d	1a	Mco	RM1800E-RM18-DO-214AA-MCO	rm1800e-rm18-do-214aa-mco
RM20		RM2000E	Si-diode	Rectifier, 2000V, 500mA, Vf<2V(500mA), 30pF	DO-214AA	1d	1a	Mco	RM2000E-RM20-DO-214AA-MCO	rm2000e-rm20-do-214aa-mco
RMA		TPSMA6L64A	TVS	Vrwm=64.0V, Vbr=71.10..78.60V, Ipp=5.9A, 600W(1ms)	DO-221AC	1d	2s	Lif	TPSMA6L64A-RMA-DO-221AC-LIF	tpsma6l64a-rma-do-221ac-lif
RMC		1SMA15CA	TVS	Vrwm=15V±5%, 16.4A, 400W (1ms), Bidir.	403B-01	3ba	2t	Ons	1SMA15CA-RMC-403B-01-ONS	1sma15ca-rmc-403b-01-ons
RMJ		P4SMA160A	TVS	Vbr=152..168V, Vrwm=136V, 1.9A, 400W(1ms)	DO-214AC	1d	1a	Tsc	P4SMA160A-RMJ-DO-214AC-TSC	p4sma160a-rmj-do-214ac-tsc
RMK		SMA160A	TVS	Vbr=152..168V, Vrwm=136V, 1.83A, 400W(1ms)	DO-214AC	1d	1a	Lge	SMA160A-RMK-DO-214AC-LGE	sma160a-rmk-do-214ac-lge
RML		FRS1ML	Si-diode	Fast Rectifier, 1000V, 800mA, Vf<1.3V(1A), 250ns	DO-219AA	7d	2n	Fag	FRS1ML-RML-DO-219AA-FAG	frs1ml-rml-do-219aa-fag
RMM		SMA160CA	TVS	Vbr=152..168V, Vrwm=136V, 1.83A, 400W(1ms), Bidir.	DO-214AC	1ba	1j	Lge	SMA160CA-RMM-DO-214AC-LGE	sma160ca-rmm-do-214ac-lge
RMP		SMAJ64CA	TVS	Vrwm=64V, Vbr=71.1 ..78.6V, 3.9A, 400W(1ms), Bidir.	DO-214AC	1ba	1j	Bts	SMAJ64CA-RMP-DO-214AC-BTS	smaj64ca-rmp-do-214ac-bts
RN		P4SMA12CA	TVS	Vbr=11.4..12.6V, Vrwm=10.2V, 25.0A, 400W(1ms), Bidir.	DO-214AC	1ba	2k	Fag	P4SMA12CA-RN-DO-214AC-FAG	p4sma12ca-rn-do-214ac-fag
RN		P4SMAJ70	TVS	Vrwm=70V, 3.2A, 400W (1ms)	DO-214AC	1d	1a	Pjt	P4SMAJ70-RN-DO-214AC-PJT	p4smaj70-rn-do-214ac-pjt
RN		PDZ18B	Zener diode	18V±2.5%, If=400mA, 400mW	SOD-323	5d	1a	Pjt	PDZ18B-RN-SOD-323-PJT	pdz18b-rn-sod-323-pjt
RN		PZU6.2B2A/DG	Zener diode	6.2V±2%, If=200mA, 320mW, halogen-free	SOD-323	5d	1a	Phi	PZU6_2B2A/DG-RN-SOD-323-PHI	pzu6_2b2a/dg-rn-sod-323-phi
RN		SM4T27	TVS	Vrwm=27V, 10.7A, 400W(1ms)	SOD-6	1d	1q	Ste	SM4T27-RN-SOD-6-STE	sm4t27-rn-sod-6-ste
RN		SMAJ70	TVS	Vrwm=70V, Vbr=77.8..95.1V, 3.2A, 400W(1ms)	DO-214AC	1d	1k	Vs	SMAJ70-RN-DO-214AC-VS	smaj70-rn-do-214ac-vs
RN		TV04A700K-G	TVS	Vrwm=70.0V, Vbr=77.80..95.10V, Ipp=3.20A, 400W(1ms)	DO-214AC	1d	2o	Cmc	TV04A700K-G-RN-DO-214AC-CMC	tv04a700k-g-rn-do-214ac-cmc
RNJ		P4SMA170	TVS	Vbr=153..187V, Vrwm=138V, 1.7A, 400W(1ms)	DO-214AC	1d	1a	Tsc	P4SMA170-RNJ-DO-214AC-TSC	p4sma170-rnj-do-214ac-tsc
RNK		SMA170	TVS	Vbr=153..187V, Vrwm=138V, 1.64A, 400W(1ms)	DO-214AC	1d	1a	Lge	SMA170-RNK-DO-214AC-LGE	sma170-rnk-do-214ac-lge
RNM		SMA170C	TVS	Vbr=153..187V, Vrwm=138V, 1.64A, 400W(1ms), Bidir.	DO-214AC	1ba	1j	Lge	SMA170C-RNM-DO-214AC-LGE	sma170c-rnm-do-214ac-lge
RNP		SMAJ70C	TVS	Vrwm=70V, Vbr=77.8..95.1V, 3.2A, 400W(1ms), Bidir.	DO-214AC	1ba	1j	Bts	SMAJ70C-RNP-DO-214AC-BTS	smaj70c-rnp-do-214ac-bts
RO		P4SMA13C	TVS	Vbr=12.4..13.7V, Vrwm=11.1V, 23.0A, 400W(1ms), Bidir.	DO-214AC	1ba	2k	Fag	P4SMA13C-RO-DO-214AC-FAG	p4sma13c-ro-do-214ac-fag
RO		PDZ20B	Zener diode	20V±2.5%, If=400mA, 400mW	SOD-323	5d	1a	Pjt	PDZ20B-RO-SOD-323-PJT	pdz20b-ro-sod-323-pjt
RP		1SMA16A	TVS	Vrwm=16V±5%, 15.4A, 400W (1ms)	403B-01	3d	2t	Ons	1SMA16A-RP-403B-01-ONS	1sma16a-rp-403b-01-ons
RP		CD214A-T70A	TVS	Vrwm=70V, Irsm=3.5A, 400W(1ms)	DO-214AC	1d	1a	Brn	CD214A-T70A-RP-DO-214AC-BRN	cd214a-t70a-rp-do-214ac-brn
RP		CMDZ8L2	Zener diode	7.790..8.610V, Izt=0.5mA, Zzt=60Ω, 250mW	SOD-323	5d	1a	Cen	CMDZ8L2-RP-SOD-323-CEN	cmdz8l2-rp-sod-323-cen
RP		DDZ33	Zener diode	33V±10%, Izt=10mA, 500mW	SOD-123	5d	1d	Di	DDZ33-RP-SOD-123-DI	ddz33-rp-sod-123-di
RP		DDZ33S	Zener diode	33V±10%, Izt=5mA, 200mW	SOD-323	5d	1d	Di	DDZ33S-RP-SOD-323-DI	ddz33s-rp-sod-323-di
RP		KDZ27FVY	Zener diode	26.19..27.53V, Izt=2mA, Zzt=150,Ω, 100mW	TFSC	7d	1a	Kec	KDZ27FVY-RP-TFSC-KEC	kdz27fvy-rp-tfsc-kec
RP		P4SMA13CA	TVS	Vbr=12.4..13.7V, Vrwm=11.1V, 23.0A, 400W(1ms), Bidir.	DO-214AC	1ba	2k	Fag	P4SMA13CA-RP-DO-214AC-FAG	p4sma13ca-rp-do-214ac-fag
RP		P4SMAJ70A	TVS	Vrwm=70V, 3.5A, 400W (1ms)	DO-214AC	1d	1a	Pjt	P4SMAJ70A-RP-DO-214AC-PJT	p4smaj70a-rp-do-214ac-pjt
RP		PDZ22B	Zener diode	22V±2.5%, If=400mA, 400mW	SOD-323	5d	1a	Pjt	PDZ22B-RP-SOD-323-PJT	pdz22b-rp-sod-323-pjt
RP		PMF70A	TVS	Vbr=77.8..86.0V, Vrwm=70V, Ipp=1.77A, 200W(1 ms)	SOD-123FL	7d	1a	Shp	PMF70A-RP-SOD-123FL-SHP	pmf70a-rp-sod-123fl-shp
RP		PZU6.2B3A/DG	Zener diode	6.2V±2%, If=200mA, 320mW, halogen-free	SOD-323	5d	1a	Phi	PZU6_2B3A/DG-RP-SOD-323-PHI	pzu6_2b3a/dg-rp-sod-323-phi
RP		SM4T27A	TVS	Vrwm=27V, 10.7A, 400W(1ms)	SOD-6	1d	1q	Ste	SM4T27A-RP-SOD-6-STE	sm4t27a-rp-sod-6-ste
RP		SMA6L70A	TVS	Vrwm=70.0V, Vbr=77.80..86.0V, 5.3A, 600W(1ms)	DO-221AC	7d	2s	Lif	SMA6L70A-RP-DO-221AC-LIF	sma6l70a-rp-do-221ac-lif
RP		SMAJ70A	TVS	Vrwm=70V, Vbr=77.8..86V, 3.5A, 400W(1ms)	DO-214AC	1d	1m	Di	SMAJ70A-RP-DO-214AC-DI	smaj70a-rp-do-214ac-di
RP		SMAJ70A	TVS	Vrwm=70V, Vbr=77.8..86V, 3.5A, 400W(1ms)	DO-214AC	1d	1k	Vs	SMAJ70A-RP-DO-214AC-VS	smaj70a-rp-do-214ac-vs
RP		SMF70A	TVS	Vrwm=70V, Vbr=77.8..86V, Ipp=1.5A, 200W(1ms)	SOD-123FL	7d	1a	Pjt	SMF70A-RP-SOD-123FL-PJT	smf70a-rp-sod-123fl-pjt
RP		TV04A700J-G	TVS	Vrwm=70.0V, Vbr=77.80..86.0V, Ipp=3.54A, 400W(1ms)	DO-214AC	1d	2o	Cmc	TV04A700J-G-RP-DO-214AC-CMC	tv04a700j-g-rp-do-214ac-cmc
RPA		TPSMA6L70A	TVS	Vrwm=70.0V, Vbr=77.80..86.0V, Ipp=5.3A, 600W(1ms)	DO-221AC	1d	2s	Lif	TPSMA6L70A-RPA-DO-221AC-LIF	tpsma6l70a-rpa-do-221ac-lif
RPC		1SMA16CA	TVS	Vrwm=16V±5%, 15.4A, 400W (1ms), Bidir.	403B-01	3ba	2t	Ons	1SMA16CA-RPC-403B-01-ONS	1sma16ca-rpc-403b-01-ons
RPJ		P4SMA170A	TVS	Vbr=162..179V, Vrwm=145V, 1.8A, 400W(1ms)	DO-214AC	1d	1a	Tsc	P4SMA170A-RPJ-DO-214AC-TSC	p4sma170a-rpj-do-214ac-tsc
RPK		SMA170A	TVS	Vbr=162..179V, Vrwm=145V, 1.71A, 400W(1ms)	DO-214AC	1d	1a	Lge	SMA170A-RPK-DO-214AC-LGE	sma170a-rpk-do-214ac-lge
RPM		SMA170CA	TVS	Vbr=162..179V, Vrwm=145V, 1.71A, 400W(1ms), Bidir.	DO-214AC	1ba	1j	Lge	SMA170CA-RPM-DO-214AC-LGE	sma170ca-rpm-do-214ac-lge
RPP		SMAJ70CA	TVS	Vrwm=70V, Vbr=77.8..86V, 3.5A, 400W(1ms), Bidir.	DO-214AC	1ba	1j	Bts	SMAJ70CA-RPP-DO-214AC-BTS	smaj70ca-rpp-do-214ac-bts
RQ		P4SMAJ75	TVS	Vrwm=75V, 3A, 400W (1ms)	DO-214AC	1d	1a	Pjt	P4SMAJ75-RQ-DO-214AC-PJT	p4smaj75-rq-do-214ac-pjt
RQ		PDZ24B	Zener diode	24V±2.5%, If=400mA, 400mW	SOD-323	5d	1a	Pjt	PDZ24B-RQ-SOD-323-PJT	pdz24b-rq-sod-323-pjt
RQ		SM4T30	TVS	Vrwm=30V, 9.6A, 400W(1ms)	SOD-6	1d	1q	Ste	SM4T30-RQ-SOD-6-STE	sm4t30-rq-sod-6-ste
RQ		SMAJ75	TVS	Vrwm=75V, Vbr=83.3..102V, 3A, 400W(1ms)	DO-214AC	1d	1k	Vs	SMAJ75-RQ-DO-214AC-VS	smaj75-rq-do-214ac-vs
RQ		TV04A750K-G	TVS	Vrwm=75.0V, Vbr=83.30..102.0V, Ipp=2.99A, 400W(1ms)	DO-214AC	1d	2o	Cmc	TV04A750K-G-RQ-DO-214AC-CMC	tv04a750k-g-rq-do-214ac-cmc
RQJ		P4SMA180	TVS	Vbr=162..198V, Vrwm=146V, 1.6A, 400W(1ms)	DO-214AC	1d	1a	Tsc	P4SMA180-RQJ-DO-214AC-TSC	p4sma180-rqj-do-214ac-tsc
RQK		SMA180	TVS	Vbr=162..198V, Vrwm=146V, 1.55A, 400W(1ms)	DO-214AC	1d	1a	Lge	SMA180-RQK-DO-214AC-LGE	sma180-rqk-do-214ac-lge
RQM		SMA180C	TVS	Vbr=162..198V, Vrwm=146V, 1.55A, 400W(1ms), Bidir.	DO-214AC	1ba	1j	Lge	SMA180C-RQM-DO-214AC-LGE	sma180c-rqm-do-214ac-lge
RQP		SMAJ75C	TVS	Vrwm=75V, Vbr=83.3..102V, 3A, 400W(1ms), Bidir.	DO-214AC	1ba	1j	Bts	SMAJ75C-RQP-DO-214AC-BTS	smaj75c-rqp-do-214ac-bts
RR		1SMA17A	TVS	Vrwm=17V±5%, 14.5A, 400W (1ms)	403B-01	3d	2t	Ons	1SMA17A-RR-403B-01-ONS	1sma17a-rr-403b-01-ons
RR		CD214A-T75A	TVS	Vrwm=75V, Irsm=3.3A, 400W(1ms)	DO-214AC	1d	1a	Brn	CD214A-T75A-RR-DO-214AC-BRN	cd214a-t75a-rr-do-214ac-brn
RR		P4SMA15C	TVS	Vbr=14.3..15.8V, Vrwm=12.8V, 20.0A, 400W(1ms), Bidir.	DO-214AC	1ba	2k	Fag	P4SMA15C-RR-DO-214AC-FAG	p4sma15c-rr-do-214ac-fag
RR		P4SMAJ75A	TVS	Vrwm=75V, 3.3A, 400W (1ms)	DO-214AC	1d	1a	Pjt	P4SMAJ75A-RR-DO-214AC-PJT	p4smaj75a-rr-do-214ac-pjt
RR		PMF75A	TVS	Vbr=83.3..92.1V, Vrwm=75V, Ipp=1.65A, 200W(1ms)	SOD-123FL	7d	1a	Shp	PMF75A-RR-SOD-123FL-SHP	pmf75a-rr-sod-123fl-shp
RR		PZU6.8BA/DG	Zener diode	6.8V±5%, If=200mA, 320mW, halogen-free	SOD-323	5d	1a	Phi	PZU6_8BA/DG-RR-SOD-323-PHI	pzu6_8ba/dg-rr-sod-323-phi
RR		SM4T30A	TVS	Vrwm=30V, 9.6A, 400W(1ms)	SOD-6	1d	1q	Ste	SM4T30A-RR-SOD-6-STE	sm4t30a-rr-sod-6-ste
RR		SMA6L75A	TVS	Vrwm=75.0V, Vbr=83.30..92.10V, 5.0A, 600W(1ms)	DO-221AC	7d	2s	Lif	SMA6L75A-RR-DO-221AC-LIF	sma6l75a-rr-do-221ac-lif
RR		SMAJ75A	TVS	Vrwm=75V, Vbr=83.3..92.1V, 3.3A, 400W(1ms)	DO-214AC	1d	1k	Vs	SMAJ75A-RR-DO-214AC-VS	smaj75a-rr-do-214ac-vs
RR		SMAJ75A	TVS	Vrwm=75V, Vbr=83.3..92.1V, 3.3A, 400W(1ms)	DO-214AC	1d	1m	Di	SMAJ75A-RR-DO-214AC-DI	smaj75a-rr-do-214ac-di
RR		SMF75A	TVS	Vrwm=75V, Vbr=83.3..92.1V, Ipp=1.4A, 200W(1ms)	SOD-123FL	7d	1a	Pjt	SMF75A-RR-SOD-123FL-PJT	smf75a-rr-sod-123fl-pjt
RR		TV04A750J-G	TVS	Vrwm=75.0V, Vbr=83.30..92.10V, Ipp=3.31A, 400W(1ms)	DO-214AC	1d	2o	Cmc	TV04A750J-G-RR-DO-214AC-CMC	tv04a750j-g-rr-do-214ac-cmc
RRA		TPSMA6L75A	TVS	Vrwm=75.0V, Vbr=83.30..92.10V, Ipp=5.0A, 600W(1ms)	DO-221AC	1d	2s	Lif	TPSMA6L75A-RRA-DO-221AC-LIF	tpsma6l75a-rra-do-221ac-lif
RRC		1SMA17CA	TVS	Vrwm=17V±5%, 14.5A, 400W (1ms), Bidir.	403B-01	3ba	2t	Ons	1SMA17CA-RRC-403B-01-ONS	1sma17ca-rrc-403b-01-ons
RRJ		P4SMA180A	TVS	Vbr=171..189V, Vrwm=154V, 1.7A, 400W(1ms)	DO-214AC	1d	1a	Tsc	P4SMA180A-RRJ-DO-214AC-TSC	p4sma180a-rrj-do-214ac-tsc
RRK		SMA180A	TVS	Vbr=171..189V, Vrwm=154V, 1.63A, 400W(1ms)	DO-214AC	1d	1a	Lge	SMA180A-RRK-DO-214AC-LGE	sma180a-rrk-do-214ac-lge
RRM		SMA180CA	TVS	Vbr=171..189V, Vrwm=154V, 1.63A, 400W(1ms), Bidir.	DO-214AC	1ba	1j	Lge	SMA180CA-RRM-DO-214AC-LGE	sma180ca-rrm-do-214ac-lge
RRP		SMAJ75CA	TVS	Vrwm=75V, Vbr=83.3..92.1V, 3.3A, 400W(1ms), Bidir.	DO-214AC	1ba	1j	Bts	SMAJ75CA-RRP-DO-214AC-BTS	smaj75ca-rrp-do-214ac-bts
RS		P4SMA15CA	TVS	Vbr=14.3..15.8V, Vrwm=12.8V, 20.0A, 400W(1ms), Bidir.	DO-214AC	1ba	2k	Fag	P4SMA15CA-RS-DO-214AC-FAG	p4sma15ca-rs-do-214ac-fag
RS		P4SMAJ78	TVS	Vrwm=78V, 2.9A, 400W (1ms)	DO-214AC	1d	1a	Pjt	P4SMAJ78-RS-DO-214AC-PJT	p4smaj78-rs-do-214ac-pjt
RS		PDZ27B	Zener diode	27V±2.5%, If=400mA, 400mW	SOD-323	5d	1a	Pjt	PDZ27B-RS-SOD-323-PJT	pdz27b-rs-sod-323-pjt
RS		PZU6.8B1A/DG	Zener diode	6.8V±2%, If=200mA, 320mW, halogen-free	SOD-323	5d	1a	Phi	PZU6_8B1A/DG-RS-SOD-323-PHI	pzu6_8b1a/dg-rs-sod-323-phi
RS		SM4T33	TVS	Vrwm=33V, 8.8A, 400W(1ms)	SOD-6	1d	1q	Ste	SM4T33-RS-SOD-6-STE	sm4t33-rs-sod-6-ste
RS		SMAJ78	TVS	Vrwm=78V, Vbr=86.7..106V, 2.9A, 400W(1ms)	DO-214AC	1d	1k	Vs	SMAJ78-RS-DO-214AC-VS	smaj78-rs-do-214ac-vs
RS		TV04A780K-G	TVS	Vrwm=78.0V, Vbr=86.70..106.0V, Ipp=2.88A, 400W(1ms)	DO-214AC	1d	2o	Cmc	TV04A780K-G-RS-DO-214AC-CMC	tv04a780k-g-rs-do-214ac-cmc
RS		TV04A800K-G	TVS	Vrwm=80.0V, Vbr=88.96..108.80V, Ipp=2.79A, 400W(1ms)	DO-214AC	1d	2o	Cmc	TV04A800K-G-RS-DO-214AC-CMC	tv04a800k-g-rs-do-214ac-cmc
RSD		RSFDL	Si-diode	Fast Rectifier, 200V, 500mA, Vf<1.3V(500mA), 150ns	DO-219AA	7d	2n	Fag	RSFDL-RSD-DO-219AA-FAG	rsfdl-rsd-do-219aa-fag
RSG		RSFGL	Si-diode	Fast Rectifier, 400V, 500mA, Vf<1.3V(500mA), 150ns	DO-219AA	7d	2n	Fag	RSFGL-RSG-DO-219AA-FAG	rsfgl-rsg-do-219aa-fag
RSJ		P4SMA200	TVS	Vbr=180..220V, Vrwm=162V, 1.5A, 400W(1ms)	DO-214AC	1d	1a	Tsc	P4SMA200-RSJ-DO-214AC-TSC	p4sma200-rsj-do-214ac-tsc
RSJ		RSFJL	Si-diode	Fast Rectifier, 600V, 500mA, Vf<1.3V(500mA), 250ns	DO-219AA	7d	2n	Fag	RSFJL-RSJ-DO-219AA-FAG	rsfjl-rsj-do-219aa-fag
RSK		RSFKL	Si-diode	Fast Rectifier, 800V, 500mA, Vf<1.3V(500mA), 500ns	DO-219AA	7d	2n	Fag	RSFKL-RSK-DO-219AA-FAG	rsfkl-rsk-do-219aa-fag
RSK		SMA200	TVS	Vbr=180..220V, Vrwm=162V, 1.39A, 400W(1ms)	DO-214AC	1d	1a	Lge	SMA200-RSK-DO-214AC-LGE	sma200-rsk-do-214ac-lge
RSM		RSFML	Si-diode	Fast Rectifier, 1000V, 500mA, Vf<1.3V(500mA), 500ns	DO-219AA	7d	2n	Fag	RSFML-RSM-DO-219AA-FAG	rsfml-rsm-do-219aa-fag
RSM		SMA200C	TVS	Vbr=180..220V, Vrwm=162V, 1.39A, 400W(1ms), Bidir.	DO-214AC	1ba	1j	Lge	SMA200C-RSM-DO-214AC-LGE	sma200c-rsm-do-214ac-lge
RSP		SMAJ78C	TVS	Vrwm=78V, Vbr=86.7..106V, 2.9A, 400W(1ms), Bidir.	DO-214AC	1ba	1j	Bts	SMAJ78C-RSP-DO-214AC-BTS	smaj78c-rsp-do-214ac-bts
RT		1SMA18A	TVS	Vrwm=18V±5%, 13.7A, 400W (1ms)	403B-01	3d	2t	Ons	1SMA18A-RT-403B-01-ONS	1sma18a-rt-403b-01-ons
RT		CD214A-T78A	TVS	Vrwm=78V, Irsm=3.2A, 400W(1ms)	DO-214AC	1d	1a	Brn	CD214A-T78A-RT-DO-214AC-BRN	cd214a-t78a-rt-do-214ac-brn
RT		P4SMA16C	TVS	Vbr=15.2..16.8V, Vrwm=13.6V, 19.0A, 400W(1ms), Bidir.	DO-214AC	1ba	2k	Fag	P4SMA16C-RT-DO-214AC-FAG	p4sma16c-rt-do-214ac-fag
RT		P4SMAJ78A	TVS	Vrwm=78V, 2.2A, 400W (1ms)	DO-214AC	1d	1a	Pjt	P4SMAJ78A-RT-DO-214AC-PJT	p4smaj78a-rt-do-214ac-pjt
RT		PDZ30B	Zener diode	30V±2.5%, If=400mA, 400mW	SOD-323	5d	1a	Pjt	PDZ30B-RT-SOD-323-PJT	pdz30b-rt-sod-323-pjt
RT		PMF78A	TVS	Vbr=86.7..95.8V, Vrwm=78V, Ipp=1.59A, 200W(1 ms)	SOD-123FL	7d	1a	Shp	PMF78A-RT-SOD-123FL-SHP	pmf78a-rt-sod-123fl-shp
RT		PZU6.8B2A/DG	Zener diode	6.8V±2%, If=200mA, 320mW, halogen-free	SOD-323	5d	1a	Phi	PZU6_8B2A/DG-RT-SOD-323-PHI	pzu6_8b2a/dg-rt-sod-323-phi
RT		SM4T33A	TVS	Vrwm=33V, 8.8A, 400W(1ms)	SOD-6	1d	1q	Ste	SM4T33A-RT-SOD-6-STE	sm4t33a-rt-sod-6-ste
RT		SMA6L78A	TVS	Vrwm=78.0V, Vbr=86.70..95.80V, 4.8A, 600W(1ms)	DO-221AC	7d	2s	Lif	SMA6L78A-RT-DO-221AC-LIF	sma6l78a-rt-do-221ac-lif
RT		SMAJ78A	TVS	Vrwm=78V, Vbr=86.7..95.8V, 3.2A, 400W(1ms)	DO-214AC	1d	1k	Vs	SMAJ78A-RT-DO-214AC-VS	smaj78a-rt-do-214ac-vs
RT		SMAJ78A	TVS	Vrwm=78V, Vbr=86.7..95.8V, 3.2A, 400W(1ms)	DO-214AC	1d	1m	Di	SMAJ78A-RT-DO-214AC-DI	smaj78a-rt-do-214ac-di
RT		SMF78A	TVS	Vrwm=78V, Vbr=86.7..95.8V, Ipp=1.4A, 200W(1ms)	SOD-123FL	7d	1a	Pjt	SMF78A-RT-SOD-123FL-PJT	smf78a-rt-sod-123fl-pjt
RT		TV04A780J-G	TVS	Vrwm=78.0V, Vbr=86.70..95.80V, Ipp=3.17A, 400W(1ms)	DO-214AC	1d	2o	Cmc	TV04A780J-G-RT-DO-214AC-CMC	tv04a780j-g-rt-do-214ac-cmc
RT		TV04A800J-G	TVS	Vrwm=80.0V, Vbr=88.80..97.60V, Ipp=3.09A, 400W(1ms)	DO-214AC	1d	2o	Cmc	TV04A800J-G-RT-DO-214AC-CMC	tv04a800j-g-rt-do-214ac-cmc
RTA		TPSMA6L78A	TVS	Vrwm=78.0V, Vbr=86.70..95.80V, Ipp= 4.8A, 600W(1ms)	DO-221AC	1d	2s	Lif	TPSMA6L78A-RTA-DO-221AC-LIF	tpsma6l78a-rta-do-221ac-lif
RTC		1SMA18CA	TVS	Vrwm=18V±5%, 13.7A, 400W (1ms), Bidir.	403B-01	3ba	2t	Ons	1SMA18CA-RTC-403B-01-ONS	1sma18ca-rtc-403b-01-ons
RTJ		P4SMA200A	TVS	Vbr=190..210V, Vrwm=171V, 1.53A, 400W(1ms)	DO-214AC	1d	1a	Tsc	P4SMA200A-RTJ-DO-214AC-TSC	p4sma200a-rtj-do-214ac-tsc
RTK		SMA200A	TVS	Vbr=190..210V, Vrwm=171V, 1.46A, 400W(1ms)	DO-214AC	1d	1a	Lge	SMA200A-RTK-DO-214AC-LGE	sma200a-rtk-do-214ac-lge
RTM		SMA200CA	TVS	Vbr=190..210V, Vrwm=171V, 1.46A, 400W(1ms), Bidir.	DO-214AC	1ba	1j	Lge	SMA200CA-RTM-DO-214AC-LGE	sma200ca-rtm-do-214ac-lge
RTP		SMAJ78CA	TVS	Vrwm=78V, Vbr=86.7..95.8V, 3.2A, 400W(1ms), Bidir.	DO-214AC	1ba	1j	Bts	SMAJ78CA-RTP-DO-214AC-BTS	smaj78ca-rtp-do-214ac-bts
RU		MBR1040VL	Si-diode	SBR, 40V, 1A, Vf=0.36V(1A)	SOD-123FL	7d	1a	Pjt	MBR1040VL-RU-SOD-123FL-PJT	mbr1040vl-ru-sod-123fl-pjt
RU		P4SMA16CA	TVS	Vbr=15.2..16.8V, Vrwm=13.6V, 19.0A, 400W(1ms), Bidir.	DO-214AC	1ba	2k	Fag	P4SMA16CA-RU-DO-214AC-FAG	p4sma16ca-ru-do-214ac-fag
RU		P4SMAJ85	TVS	Vrwm=85V, 2.6A, 400W (1ms)	DO-214AC	1d	1a	Pjt	P4SMAJ85-RU-DO-214AC-PJT	p4smaj85-ru-do-214ac-pjt
RU		PDZ33B	Zener diode	33V±2.5%, If=400mA, 400mW	SOD-323	5d	1a	Pjt	PDZ33B-RU-SOD-323-PJT	pdz33b-ru-sod-323-pjt
RU		PMF80A	TVS	Vbr=88.8..97.6V, Vrwm=80V, Ipp=1.55A, 200W(1 ms)	SOD-123FL	7d	1a	Shp	PMF80A-RU-SOD-123FL-SHP	pmf80a-ru-sod-123fl-shp
RU		PZU6.8B3A/DG	Zener diode	6.8V±2%, If=200mA, 320mW, halogen-free	SOD-323	5d	1a	Phi	PZU6_8B3A/DG-RU-SOD-323-PHI	pzu6_8b3a/dg-ru-sod-323-phi
RU		SM4T36	TVS	Vrwm=36V, 8A, 400W(1ms)	SOD-6	1d	1q	Ste	SM4T36-RU-SOD-6-STE	sm4t36-ru-sod-6-ste
RU		SMAJ85	TVS	Vrwm=85V, Vbr=94.4..115V, 2A, 400W(1ms)	DO-214AC	1d	1k	Vs	SMAJ85-RU-DO-214AC-VS	smaj85-ru-do-214ac-vs
RU		TV04A850K-G	TVS	Vrwm=85.0V, Vbr=94.40..115.0V, Ipp=2.65A, 400W(1ms)	DO-214AC	1d	2o	Cmc	TV04A850K-G-RU-DO-214AC-CMC	tv04a850k-g-ru-do-214ac-cmc
RUP		SMAJ85C	TVS	Vrwm=85V, Vbr=94.4..115V, 2.0A, 400W(1ms), Bidir.	DO-214AC	1ba	1j	Bts	SMAJ85C-RUP-DO-214AC-BTS	smaj85c-rup-do-214ac-bts
RV		1SMA20A	TVS	Vrwm=20V±5%, 12.3A, 400W (1ms)	403B-01	3d	2t	Ons	1SMA20A-RV-403B-01-ONS	1sma20a-rv-403b-01-ons
RV		CD214A-T85A	TVS	Vrwm=85V, Irsm=2.9A, 400W(1ms)	DO-214AC	1d	1a	Brn	CD214A-T85A-RV-DO-214AC-BRN	cd214a-t85a-rv-do-214ac-brn
RV		P4SMA18C	TVS	Vbr=17.1..18.9V, Vrwm=15.3V, 17.0A, 400W(1ms), Bidir.	DO-214AC	1ba	2k	Fag	P4SMA18C-RV-DO-214AC-FAG	p4sma18c-rv-do-214ac-fag
RV		P4SMAJ85A	TVS	Vrwm=85V, 2.9A, 400W (1ms)	DO-214AC	1d	1a	Pjt	P4SMAJ85A-RV-DO-214AC-PJT	p4smaj85a-rv-do-214ac-pjt
RV		PMF85A	TVS	Vbr=94.4..104V, Vrwm=85V, Ipp=1.46A, 200W(1ms)	SOD-123FL	7d	1a	Shp	PMF85A-RV-SOD-123FL-SHP	pmf85a-rv-sod-123fl-shp
RV		PZU7.5BA/DG	Zener diode	7.5V±5%, If=200mA, 320mW, halogen-free	SOD-323	5d	1a	Phi	PZU7_5BA/DG-RV-SOD-323-PHI	pzu7_5ba/dg-rv-sod-323-phi
RV		SM4T36A	TVS	Vrwm=36V, 8A, 400W(1ms)	SOD-6	1d	1q	Ste	SM4T36A-RV-SOD-6-STE	sm4t36a-rv-sod-6-ste
RV		SMA6L85A	TVS	Vrwm=85.0V, Vbr=94.40..104.0V, 4.4A, 600W(1ms)	DO-221AC	7d	2s	Lif	SMA6L85A-RV-DO-221AC-LIF	sma6l85a-rv-do-221ac-lif
RV		SMAJ85A	TVS	Vrwm=85V, Vbr=94.4..104V, 2.2A, 400W(1ms)	DO-214AC	1d	1k	Vs	SMAJ85A-RV-DO-214AC-VS	smaj85a-rv-do-214ac-vs
RV		SMAJ85A	TVS	Vrwm=85V, Vbr=94.4..104V, 2.2A, 400W(1ms)	DO-214AC	1d	1m	Di	SMAJ85A-RV-DO-214AC-DI	smaj85a-rv-do-214ac-di
RV		SMF85A	TVS	Vrwm=85V, Vbr=94.4..104 V, Ipp=1.3A, 200W(1ms)	SOD-123FL	7d	1a	Pjt	SMF85A-RV-SOD-123FL-PJT	smf85a-rv-sod-123fl-pjt
RV		TV04A850J-G	TVS	Vrwm=85.0V, Vbr=94.40..104.0V, Ipp=2.92A, 400W(1ms)	DO-214AC	1d	2o	Cmc	TV04A850J-G-RV-DO-214AC-CMC	tv04a850j-g-rv-do-214ac-cmc
RVA		TPSMA6L85A	TVS	Vrwm=85.0V, Vbr=94.40..104.0V, Ipp=4.4A, 600W(1ms)	DO-221AC	1d	2s	Lif	TPSMA6L85A-RVA-DO-221AC-LIF	tpsma6l85a-rva-do-221ac-lif
RVC		1SMA20CA	TVS	Vrwm=20V±5%, 12.3A, 400W (1ms), Bidir.	403B-01	3ba	2t	Ons	1SMA20CA-RVC-403B-01-ONS	1sma20ca-rvc-403b-01-ons
RVP		SMAJ85CA	TVS	Vrwm=85V, Vbr=94.4..104V, 2.2A, 400W(1ms), Bidir.	DO-214AC	1ba	1j	Bts	SMAJ85CA-RVP-DO-214AC-BTS	smaj85ca-rvp-do-214ac-bts
RW		P4SMA18CA	TVS	Vbr=17.1..18.9V, Vrwm=15.3V, 17.0A, 400W(1ms), Bidir.	DO-214AC	1ba	2k	Fag	P4SMA18CA-RW-DO-214AC-FAG	p4sma18ca-rw-do-214ac-fag
RW		P4SMAJ90	TVS	Vrwm=90V, 2.5A, 400W (1ms)	DO-214AC	1d	1a	Pjt	P4SMAJ90-RW-DO-214AC-PJT	p4smaj90-rw-do-214ac-pjt
RW		PDZ36B	Zener diode	36V±2.5%, If=400mA, 400mW	SOD-323	5d	1a	Pjt	PDZ36B-RW-SOD-323-PJT	pdz36b-rw-sod-323-pjt
RW		PZU7.5B1A/DG	Zener diode	7.5V±2%, If=200mA, 320mW, halogen-free	SOD-323	5d	1a	Phi	PZU7_5B1A/DG-RW-SOD-323-PHI	pzu7_5b1a/dg-rw-sod-323-phi
RW		SM4T39	TVS	Vrwm=39V, 7.4A, 400W(1ms)	SOD-6	1d	1q	Ste	SM4T39-RW-SOD-6-STE	sm4t39-rw-sod-6-ste
RW		SMAJ90	TVS	Vrwm=90V, Vbr=100..122V, 1.9A, 400W(1ms)	DO-214AC	1d	1k	Vs	SMAJ90-RW-DO-214AC-VS	smaj90-rw-do-214ac-vs
RW		TV04A900K-G	TVS	Vrwm=90V, Vbr=100.0..122.0V, Ipp=2.50A, 400W(1ms)	DO-214AC	1d	2o	Cmc	TV04A900K-G-RW-DO-214AC-CMC	tv04a900k-g-rw-do-214ac-cmc
RWP		SMAJ90C	TVS	Vrwm=90V, Vbr=100..122V, 1.9A, 400W(1ms), Bidir.	DO-214AC	1ba	1j	Bts	SMAJ90C-RWP-DO-214AC-BTS	smaj90c-rwp-do-214ac-bts
RX		1SMA22A	TVS	Vrwm=22V±5%, 11.3A, 400W (1ms)	403B-01	3d	2t	Ons	1SMA22A-RX-403B-01-ONS	1sma22a-rx-403b-01-ons
RX		CD214A-T90A	TVS	Vrwm=90V, Irsm=2.7A, 400W(1ms)	DO-214AC	1d	1a	Brn	CD214A-T90A-RX-DO-214AC-BRN	cd214a-t90a-rx-do-214ac-brn
RX		P4SMA20C	TVS	Vbr=19.0..21.0V, Vrwm=17.1V, 15.0A, 400W(1ms), Bidir.	DO-214AC	1ba	2k	Fag	P4SMA20C-RX-DO-214AC-FAG	p4sma20c-rx-do-214ac-fag
RX		P4SMAJ90A	TVS	Vrwm=90V, 2.7A, 400W (1ms)	DO-214AC	1d	1a	Pjt	P4SMAJ90A-RX-DO-214AC-PJT	p4smaj90a-rx-do-214ac-pjt
RX		PMF90A	TVS	Vbr=100..111V, Vrwm=90V, Ipp=1.37A, 200W(1ms)	SOD-123FL	7d	1a	Shp	PMF90A-RX-SOD-123FL-SHP	pmf90a-rx-sod-123fl-shp
RX		PZU7.5B2A/DG	Zener diode	7.5V±2%, If=200mA, 320mW, halogen-free	SOD-323	5d	1a	Phi	PZU7_5B2A/DG-RX-SOD-323-PHI	pzu7_5b2a/dg-rx-sod-323-phi
RX		SM4T39A	TVS	Vrwm=39V, 7.4A, 400W(1ms)	SOD-6	1d	1q	Ste	SM4T39A-RX-SOD-6-STE	sm4t39a-rx-sod-6-ste
RX		SMAJ90A	TVS	Vrwm=90V, Vbr=100..111V, 2.1A, 400W(1ms)	DO-214AC	1d	1m	Di	SMAJ90A-RX-DO-214AC-DI	smaj90a-rx-do-214ac-di
RX		SMAJ90A	TVS	Vrwm=90V, Vbr=100..111V, 2.1A, 400W(1ms)	DO-214AC	1d	1k	Vs	SMAJ90A-RX-DO-214AC-VS	smaj90a-rx-do-214ac-vs
RX		SMF90A	TVS	Vrwm=90V, Vbr=100..111V, Ipp=1.2A, 200W(1ms)	SOD-123FL	7d	1a	Pjt	SMF90A-RX-SOD-123FL-PJT	smf90a-rx-sod-123fl-pjt
RX		TV04A900J-G	TVS	Vrwm=90V, Vbr=100.0..111.0V, Ipp=2.74A, 400W(1ms)	DO-214AC	1d	2o	Cmc	TV04A900J-G-RX-DO-214AC-CMC	tv04a900j-g-rx-do-214ac-cmc
RXC		1SMA22CA	TVS	Vrwm=22V±5%, 11.3A, 400W (1ms), Bidir.	403B-01	3ba	2t	Ons	1SMA22CA-RXC-403B-01-ONS	1sma22ca-rxc-403b-01-ons
RXP		SMAJ90CA	TVS	Vrwm=90V, Vbr=100..111V, 2.1A, 400W(1ms), Bidir.	DO-214AC	1ba	1j	Bts	SMAJ90CA-RXP-DO-214AC-BTS	smaj90ca-rxp-do-214ac-bts
RY		KDZ8.2VVY	Zener diode	8.02..8.36V, Izt=5mA, Zzt=20Ω, 100mW	VSC	7d	1a	Kec	KDZ8_2VVY-RY-VSC-KEC	kdz8_2vvy-ry-vsc-kec
RY		P4SMA20CA	TVS	Vbr=19.0..21.0V, Vrwm=17.1V, 15.0A, 400W(1ms), Bidir.	DO-214AC	1ba	2k	Fag	P4SMA20CA-RY-DO-214AC-FAG	p4sma20ca-ry-do-214ac-fag
RY		P4SMAJ100	TVS	Vrwm=100V, 2.2A, 400W (1ms)	DO-214AC	1d	1a	Pjt	P4SMAJ100-RY-DO-214AC-PJT	p4smaj100-ry-do-214ac-pjt
RY		PZU7.5B3A/DG	Zener diode	7.5V±2%, If=200mA, 320mW, halogen-free	SOD-323	5d	1a	Phi	PZU7_5B3A/DG-RY-SOD-323-PHI	pzu7_5b3a/dg-ry-sod-323-phi
RY		SMAJ100	TVS	Vrwm=100V, Vbr=111..136V, 1.7A, 400W(1ms)	DO-214AC	1d	1k	Vs	SMAJ100-RY-DO-214AC-VS	smaj100-ry-do-214ac-vs
RY		TV04A101K-G	TVS	Vrwm=100.0V, Vbr=111.0..136.0V, Ipp=2.23A, 400W(1ms)	DO-214AC	1d	2o	Cmc	TV04A101K-G-RY-DO-214AC-CMC	tv04a101k-g-ry-do-214ac-cmc
RYP		SMAJ100C	TVS	Vrwm=100V, Vbr=111..136V, 1.7A, 400W(1ms), Bidir.	DO-214AC	1ba	1j	Bts	SMAJ100C-RYP-DO-214AC-BTS	smaj100c-ryp-do-214ac-bts
RZ		1SMA24A	TVS	Vrwm=24V, 24V±5%, 10.3A, 400W (1ms)	403B-01	3d	2t	Ons	1SMA24A-RZ-403B-01-ONS	1sma24a-rz-403b-01-ons
RZ		BZT52B24S	Zener diode	23.52..24.48V, Izt=5mA, Zzt=70Ω, 200mW	SOD-323FL	7d	1a	Tsc	BZT52B24S-RZ-SOD-323FL-TSC	bzt52b24s-rz-sod-323fl-tsc
RZ		CD214A-T100A	TVS	Vrwm=100V, Irsm=2.5A, 400W(1ms)	DO-214AC	1d	1a	Brn	CD214A-T100A-RZ-DO-214AC-BRN	cd214a-t100a-rz-do-214ac-brn
RZ		MM3Z24VB	Zener diode	23.52..24.48V, Zzt=65Ω, Izt=5mA, 200mW	SOD-323FL	7d	1a	F	MM3Z24VB-RZ-SOD-323FL-F	mm3z24vb-rz-sod-323fl-f
RZ		MM3Z24VBW	Zener diode	23.52..24.48V, Izt=5mA, Zzt=70Ω, 200mW	SOD-323FL	7d	1a	Tac	MM3Z24VBW-RZ-SOD-323FL-TAC	mm3z24vbw-rz-sod-323fl-tac
RZ		P4SMA22C	TVS	Vbr=20.9..23.1V, Vrwm=18.8V, 14.0A, 400W(1ms), Bidir.	DO-214AC	1ba	2k	Fag	P4SMA22C-RZ-DO-214AC-FAG	p4sma22c-rz-do-214ac-fag
RZ		P4SMAJ100A	TVS	Vrwm=100V, 2.5A, 400W (1ms)	DO-214AC	1d	1a	Pjt	P4SMAJ100A-RZ-DO-214AC-PJT	p4smaj100a-rz-do-214ac-pjt
RZ		PMF100A	TVS	Vbr=111..123V, Vrwm=100V, Ipp=1.23A, 200W(1ms)	SOD-123FL	7d	1a	Shp	PMF100A-RZ-SOD-123FL-SHP	pmf100a-rz-sod-123fl-shp
RZ		PZU8.2BA/DG	Zener diode	8.2V±5%, If=200mA, 320mW, halogen-free	SOD-323	5d	1a	Phi	PZU8_2BA/DG-RZ-SOD-323-PHI	pzu8_2ba/dg-rz-sod-323-phi
RZ		SMAJ100A	TVS	Vrwm=100V, Vbr=111..136V, 1.9A, 400W(1ms)	DO-214AC	1d	1k	Vs	SMAJ100A-RZ-DO-214AC-VS	smaj100a-rz-do-214ac-vs
RZ		SMAJ100A	TVS	Vrwm=100V, Vbr=111..136V, 1.9A, 400W(1ms)	DO-214AC	1d	1m	Di	SMAJ100A-RZ-DO-214AC-DI	smaj100a-rz-do-214ac-di
RZ		SMF100A	TVS	Vrwm=100V, Vbr=111..123V, Ipp=1.1A, 200W(1ms)	SOD-123FL	7d	1a	Pjt	SMF100A-RZ-SOD-123FL-PJT	smf100a-rz-sod-123fl-pjt
RZ		TCMM3Z24VB	Zener diode	24V±2%, Izt=5mA, Zzt=65Ω, 200mW	SOD-323FL	7d	1a	Tac	TCMM3Z24VB-RZ-SOD-323FL-TAC	tcmm3z24vb-rz-sod-323fl-tac
RZ		TV04A101J-G	TVS	Vrwm=100.0V, Vbr=111.0..123.0V, Ipp=2.47A, 400W(1ms)	DO-214AC	1d	2o	Cmc	TV04A101J-G-RZ-DO-214AC-CMC	tv04a101j-g-rz-do-214ac-cmc
RZC		1SMA24CA	TVS	Vrwm=24V, 24V±5%, 10.3A, 400W (1ms), Bidir.	403B-01	3ba	2t	Ons	1SMA24CA-RZC-403B-01-ONS	1sma24ca-rzc-403b-01-ons
RZP		SMAJ100CA	TVS	Vrwm=100V, Vbr=111..123V, 1.9A, 400W(1ms), Bidir.	DO-214AC	1ba	1j	Bts	SMAJ100CA-RZP-DO-214AC-BTS	smaj100ca-rzp-do-214ac-bts
S		CDZ13B	Zener diode	13V±2.5%, Izt=20mA, 1W	VMN	7d	1s	Rhm	CDZ13B-S-VMN-RHM	cdz13b-s-vmn-rhm
S		CH751S-40PT	Si-diode	SBD, 40V, 30mA, Vf<0.37V(2mA)	SOD-523	8d	1a	Chm	CH751S-40PT-S-SOD-523-CHM	ch751s-40pt-s-sod-523-chm
S	au	MMSZ5268BPT	Zener diode	82V±5%, Izt=1.5mA, Zzt=330Ω, 225mW	SOD-523	6d	1a	Chm	MMSZ5268BPT-S-AU-SOD-523-CHM	mmsz5268bpt-s-au-sod-523-chm
S	az	BA582	PIN-diode	TV, VTR, VHF-Band-Sw, 35V, 100mA, Vf<1V, Cd<1.1pF	SOD-123	5d	2	Sie	BA582-S-AZ-SOD-123-SIE	ba582-s-az-sod-123-sie
S	az	BA592	PIN-diode	VHF, TV-Band-Sw, 35V, 100mA, Vf<1V(100mA), 1.4pF, <120ns	SOD-323	5d	2	Inf	BA592-S-AZ-SOD-323-INF	ba592-s-az-sod-323-inf
S	ba	BB515	C-diode	AM-tuning, 30V, 20mA, Ir<0.01µA, Cv=17.5/20pF	SOD-123	5d	2	Sie	BB515-S-BA-SOD-123-SIE	bb515-s-ba-sod-123-sie
S	ba	BB535	C-diode	UHF TV-tuning, 30V, 20mA, 2.1..18.7pF(28..1V)	SOD-323	5d	2	Inf	BB535-S-BA-SOD-323-INF	bb535-s-ba-sod-323-inf
S	bb	BB619	C-diode	VHF-TV-tuning, 30V, 20mA, Ir<0.01µA, Cv=36/42pF	SOD-123	5d	2	Inf	BB619-S-BB-SOD-123-INF	bb619-s-bb-sod-123-inf
S	bb	BB639	C-diode	VHF-TV-tuning, 30V, 20mA, Ir<0.01µA, Cv=36/42pF	SOD-323	5d	2	Inf	BB639-S-BB-SOD-323-INF	bb639-s-bb-sod-323-inf
S	bc	BB640	C-diode	VHF-TV/VTR-tuning, Hyperband, 30V, 20mA, 62/76pF	SOD-323	5d	2	Inf	BB640-S-BC-SOD-323-INF	bb640-s-bc-sod-323-inf
S.	au	MMSZ5268SPT	Zener diode	82V±5%, Izt=1.5mA, Zzt=330Ω, 225mW	SOD-523	6d	1a	Chm	MMSZ5268SPT-S_-AU-SOD-523-CHM	mmsz5268spt-s_-au-sod-523-chm
S010		SMAJ8.5	TVS	Vrwm=8.5V, Vbr=9.44..11.5V, 25.2A, 400W(1ms)	DO-214AC	1d	1a	Eic	SMAJ8_5-S010-DO-214AC-EIC	smaj8_5-s010-do-214ac-eic
S010		SMAJ8.5C	TVS	Vrwm=8.5V, Vbr=9.44..11.5V, 25.2A, 400W(1ms), Bidir.	DO-214AC	1ba	1j	Eic	SMAJ8_5C-S010-DO-214AC-EIC	smaj8_5c-s010-do-214ac-eic
S010		STBS010	TVS	Vbr=9.44..11.5V, 31.4A, 500W(1ms), Bidir.	DO-214AC	1ba	1j	Eic	STBS010-S010-DO-214AC-EIC	stbs010-s010-do-214ac-eic
S010		STUS010	TVS	Vbr=9.44..11.5V, 31.4A, 500W(1ms)	DO-214AC	1d	1a	Eic	STUS010-S010-DO-214AC-EIC	stus010-s010-do-214ac-eic
S011		SMAJ9.0	TVS	Vrwm=9.0V, Vbr=10.0..12.2V, 23.7A, 400W(1ms)	DO-214AC	1d	1a	Eic	SMAJ9_0-S011-DO-214AC-EIC	smaj9_0-s011-do-214ac-eic
S011		SMAJ9.0C	TVS	Vrwm=9.0V, Vbr=10.0..12.2V, 23.7A, 400W(1ms), Bidir.	DO-214AC	1ba	1j	Eic	SMAJ9_0C-S011-DO-214AC-EIC	smaj9_0c-s011-do-214ac-eic
S011		STBS011	TVS	Vbr=10..12.2V, 29.5A, 500W(1ms), Bidir.	DO-214AC	1ba	1j	Eic	STBS011-S011-DO-214AC-EIC	stbs011-s011-do-214ac-eic
S011		STUS011	TVS	Vbr=10..12.2V, 29.5A, 500W(1ms)	DO-214AC	1d	1a	Eic	STUS011-S011-DO-214AC-EIC	stus011-s011-do-214ac-eic
S012		SMAJ10	TVS	Vrwm=10V, Vbr=11.1 ..13.6V, 21.2A, 400W(1ms)	DO-214AC	1d	1a	Eic	SMAJ10-S012-DO-214AC-EIC	smaj10-s012-do-214ac-eic
S012		SMAJ10C	TVS	Vrwm=10V, Vbr=11.1 ..13.6V, 21.2A, 400W(1ms), Bidir.	DO-214AC	1ba	1j	Eic	SMAJ10C-S012-DO-214AC-EIC	smaj10c-s012-do-214ac-eic
S012		STBS012	TVS	Vbr=11.1..13.6V, 26.6A, 500W(1ms), Bidir.	DO-214AC	1ba	1j	Eic	STBS012-S012-DO-214AC-EIC	stbs012-s012-do-214ac-eic
S012		STUS012	TVS	Vbr=11.1..13.6V, 26.6A, 500W(1ms)	DO-214AC	1d	1a	Eic	STUS012-S012-DO-214AC-EIC	stus012-s012-do-214ac-eic
S013		SMAJ11	TVS	Vrwm=11V, Vbr=12.2..14.9V, 19.9A, 400W(1ms)	DO-214AC	1d	1a	Eic	SMAJ11-S013-DO-214AC-EIC	smaj11-s013-do-214ac-eic
S013		SMAJ11C	TVS	Vrwm=11V, Vbr=12.2..14.9V, 19.9A, 400W(1ms), Bidir.	DO-214AC	1ba	1j	Eic	SMAJ11C-S013-DO-214AC-EIC	smaj11c-s013-do-214ac-eic
S013		STBS013	TVS	Vbr=12.2..14.9V, 24.9A, 500W(1ms), Bidir.	DO-214AC	1ba	1j	Eic	STBS013-S013-DO-214AC-EIC	stbs013-s013-do-214ac-eic
S013		STUS013	TVS	Vbr=12.2..14.9V, 24.9A, 500W(1ms)	DO-214AC	1d	1a	Eic	STUS013-S013-DO-214AC-EIC	stus013-s013-do-214ac-eic
S014		SMAJ12	TVS	Vrwm=12V, Vbr=13.3..16.3V, 18.2A, 400W(1ms)	DO-214AC	1d	1a	Eic	SMAJ12-S014-DO-214AC-EIC	smaj12-s014-do-214ac-eic
S014		SMAJ12C	TVS	Vrwm=12V, Vbr=13.3..16.3V, 18.2A, 400W(1ms), Bidir.	DO-214AC	1ba	1j	Eic	SMAJ12C-S014-DO-214AC-EIC	smaj12c-s014-do-214ac-eic
S014		STBS014	TVS	Vbr=13.3..16.3V, 22.7A, 500W(1ms), Bidir.	DO-214AC	1ba	1j	Eic	STBS014-S014-DO-214AC-EIC	stbs014-s014-do-214ac-eic
S014		STUS014	TVS	Vbr=13.3..16.3V, 22.7A, 500W(1ms)	DO-214AC	1d	1a	Eic	STUS014-S014-DO-214AC-EIC	stus014-s014-do-214ac-eic
S015		SMAJ13	TVS	Vrwm=13V, Vbr=14.4..17.6V, 16.8A, 400W(1ms)	DO-214AC	1d	1a	Eic	SMAJ13-S015-DO-214AC-EIC	smaj13-s015-do-214ac-eic
S015		SMAJ13C	TVS	Vrwm=13V, Vbr=14.4..17.6V, 16.8A, 400W(1ms), Bidir.	DO-214AC	1ba	1j	Eic	SMAJ13C-S015-DO-214AC-EIC	smaj13c-s015-do-214ac-eic
S015		STBS015	TVS	Vbr=14.4..17.6V, 21A, 500W(1ms), Bidir.	DO-214AC	1ba	1j	Eic	STBS015-S015-DO-214AC-EIC	stbs015-s015-do-214ac-eic
S015		STUS015	TVS	Vbr=14.4..17.6V, 21A, 500W(1ms)	DO-214AC	1d	1a	Eic	STUS015-S015-DO-214AC-EIC	stus015-s015-do-214ac-eic
S016		SMAJ14	TVS	Vrwm=14V, Vbr=15.6..19.1V, 15.5A, 400W(1ms)	DO-214AC	1d	1a	Eic	SMAJ14-S016-DO-214AC-EIC	smaj14-s016-do-214ac-eic
S016		SMAJ14C	TVS	Vrwm=14V, Vbr=15.6..19.1V, 15.5A, 400W(1ms), Bidir.	DO-214AC	1ba	1j	Eic	SMAJ14C-S016-DO-214AC-EIC	smaj14c-s016-do-214ac-eic
S016		STBS016	TVS	Vbr=15.6..19.1V, 19.4A, 500W(1ms), Bidir.	DO-214AC	1ba	1j	Eic	STBS016-S016-DO-214AC-EIC	stbs016-s016-do-214ac-eic
S016		STUS016	TVS	Vbr=15.6..19.1V, 19.4A, 500W(1ms)	DO-214AC	1d	1a	Eic	STUS016-S016-DO-214AC-EIC	stus016-s016-do-214ac-eic
S018		SMAJ15	TVS	Vrwm=15V, Vbr=16.7..20.4V, 14.8A, 400W(1ms)	DO-214AC	1d	1a	Eic	SMAJ15-S018-DO-214AC-EIC	smaj15-s018-do-214ac-eic
S018		SMAJ15C	TVS	Vrwm=15V, Vbr=16.7..20.4V, 14.8A, 400W(1ms), Bidir.	DO-214AC	1ba	1j	Eic	SMAJ15C-S018-DO-214AC-EIC	smaj15c-s018-do-214ac-eic
S018		STBS018	TVS	Vbr=16.7..20.4V, 18.8A, 500W(1ms), Bidir.	DO-214AC	1ba	1j	Eic	STBS018-S018-DO-214AC-EIC	stbs018-s018-do-214ac-eic
S018		STUS018	TVS	Vbr=16.7..20.4V, 18.8A, 500W(1ms)	DO-214AC	1d	1a	Eic	STUS018-S018-DO-214AC-EIC	stus018-s018-do-214ac-eic
S019		SMAJ16	TVS	Vrwm=16V, Vbr=17.8..21.8V, 13.9A, 400W(1ms)	DO-214AC	1d	1a	Eic	SMAJ16-S019-DO-214AC-EIC	smaj16-s019-do-214ac-eic
S019		SMAJ16C	TVS	Vrwm=16V, Vbr=17.8..21.8V, 13.9A, 400W(1ms), Bidir.	DO-214AC	1ba	1j	Eic	SMAJ16C-S019-DO-214AC-EIC	smaj16c-s019-do-214ac-eic
S019		STBS019	TVS	Vbr=17.8..21.8 V, 17.6A, 500W(1ms), Bidir.	DO-214AC	1ba	1j	Eic	STBS019-S019-DO-214AC-EIC	stbs019-s019-do-214ac-eic
S019		STUS019	TVS	Vbr=17.8..21.8 V, 17.6A, 500W(1ms)	DO-214AC	1d	1a	Eic	STUS019-S019-DO-214AC-EIC	stus019-s019-do-214ac-eic
S020		SMAJ17	TVS	Vrwm=17V, Vbr=18.9..23.1V, 13.1A, 400W(1ms)	DO-214AC	1d	1a	Eic	SMAJ17-S020-DO-214AC-EIC	smaj17-s020-do-214ac-eic
S020		SMAJ17C	TVS	Vrwm=17V, Vbr=18.9..23.1V, 13.1A, 400W(1ms), Bidir.	DO-214AC	1ba	1j	Eic	SMAJ17C-S020-DO-214AC-EIC	smaj17c-s020-do-214ac-eic
S020		STBS020	TVS	Vbr=18.9..23.1V, 16.4A, 500W(1ms), Bidir.	DO-214AC	1ba	1j	Eic	STBS020-S020-DO-214AC-EIC	stbs020-s020-do-214ac-eic
S020		STUS020	TVS	Vbr=18.9..23.1V, 16.4A, 500W(1ms)	DO-214AC	1d	1a	Eic	STUS020-S020-DO-214AC-EIC	stus020-s020-do-214ac-eic
S021		SMAJ18	TVS	Vrwm=18V, Vbr=20.0..24.4V, 12.4A, 400W(1ms)	DO-214AC	1d	1a	Eic	SMAJ18-S021-DO-214AC-EIC	smaj18-s021-do-214ac-eic
S021		SMAJ18C	TVS	Vrwm=18V, Vbr=20.0..24.4V, 12.4A, 400W(1ms), Bidir.	DO-214AC	1ba	1j	Eic	SMAJ18C-S021-DO-214AC-EIC	smaj18c-s021-do-214ac-eic
S021		STBS021	TVS	Vbr=20..24.4V, 15.5A, 500W(1ms), Bidir.	DO-214AC	1ba	1j	Eic	STBS021-S021-DO-214AC-EIC	stbs021-s021-do-214ac-eic
S021		STUS021	TVS	Vbr=20..24.4V, 15.5A, 500W(1ms)	DO-214AC	1d	1a	Eic	STUS021-S021-DO-214AC-EIC	stus021-s021-do-214ac-eic
S023		SMAJ20	TVS	Vrwm=20V, Vbr=22.2..27.1V, 11.2A, 400W(1ms)	DO-214AC	1d	1a	Eic	SMAJ20-S023-DO-214AC-EIC	smaj20-s023-do-214ac-eic
S023		SMAJ20C	TVS	Vrwm=20V, Vbr=22.2..27.1V, 11.2A, 400W(1ms), Bidir.	DO-214AC	1ba	1j	Eic	SMAJ20C-S023-DO-214AC-EIC	smaj20c-s023-do-214ac-eic
S023		STBS023	TVS	Vbr=22.2..27.1V, 13.9A, 500W(1ms), Bidir.	DO-214AC	1ba	1j	Eic	STBS023-S023-DO-214AC-EIC	stbs023-s023-do-214ac-eic
S023		STUS023	TVS	Vbr=22.2..27.1V, 13.9A, 500W(1ms)	DO-214AC	1d	1a	Eic	STUS023-S023-DO-214AC-EIC	stus023-s023-do-214ac-eic
S026		SMAJ22	TVS	Vrwm=22V, Vbr=24.4..29.8V, 10.2A, 400W(1ms)	DO-214AC	1d	1a	Eic	SMAJ22-S026-DO-214AC-EIC	smaj22-s026-do-214ac-eic
S026		SMAJ22C	TVS	Vrwm=22V, Vbr=24.4..29.8V, 10.2A, 400W(1ms), Bidir.	DO-214AC	1ba	1j	Eic	SMAJ22C-S026-DO-214AC-EIC	smaj22c-s026-do-214ac-eic
S026		STBS026	TVS	Vbr=24.4..29.8V, 12.7A, 500W(1ms), Bidir.	DO-214AC	1ba	1j	Eic	STBS026-S026-DO-214AC-EIC	stbs026-s026-do-214ac-eic
S026		STUS026	TVS	Vbr=24.4..29.8V, 12.7A, 500W(1ms)	DO-214AC	1d	1a	Eic	STUS026-S026-DO-214AC-EIC	stus026-s026-do-214ac-eic
S028		SMAJ24	TVS	Vrwm=24V, Vbr=26.7..32.6V, 9.3A, 400W(1ms)	DO-214AC	1d	1a	Eic	SMAJ24-S028-DO-214AC-EIC	smaj24-s028-do-214ac-eic
S028		SMAJ24C	TVS	Vrwm=24V, Vbr=26.7..32.6V, 9.3A, 400W(1ms), Bidir.	DO-214AC	1ba	1j	Eic	SMAJ24C-S028-DO-214AC-EIC	smaj24c-s028-do-214ac-eic
S028		STBS028	TVS	Vbr=26.7..32.6V, 11.6A, 500W(1ms), Bidir.	DO-214AC	1ba	1j	Eic	STBS028-S028-DO-214AC-EIC	stbs028-s028-do-214ac-eic
S028		STUS028	TVS	Vbr=26.7..32.6V, 11.6A, 500W(1ms)	DO-214AC	1d	1a	Eic	STUS028-S028-DO-214AC-EIC	stus028-s028-do-214ac-eic
S030		SMAJ26	TVS	Vrwm=26V, Vbr=28.9..35.3V, 8.6A, 400W(1ms)	DO-214AC	1d	1a	Eic	SMAJ26-S030-DO-214AC-EIC	smaj26-s030-do-214ac-eic
S030		SMAJ26C	TVS	Vrwm=26V, Vbr=28.9..35.3V, 8.6A, 400W(1ms), Bidir.	DO-214AC	1ba	1j	Eic	SMAJ26C-S030-DO-214AC-EIC	smaj26c-s030-do-214ac-eic
S030		STBS030	TVS	Vbr=28.9..35.3V, 10.7A, 500W(1ms), Bidir.	DO-214AC	1ba	1j	Eic	STBS030-S030-DO-214AC-EIC	stbs030-s030-do-214ac-eic
S030		STUS030	TVS	Vbr=28.9..35.3V, 10.7A, 500W(1ms)	DO-214AC	1d	1a	Eic	STUS030-S030-DO-214AC-EIC	stus030-s030-do-214ac-eic
S033		SMAJ28	TVS	Vrwm=28V, Vbr=31.1 ..38.0V, 8.0A, 400W(1ms)	DO-214AC	1d	1a	Eic	SMAJ28-S033-DO-214AC-EIC	smaj28-s033-do-214ac-eic
S033		SMAJ28C	TVS	Vrwm=28V, Vbr=31.1 ..38.0V, 8.0A, 400W(1ms), Bidir.	DO-214AC	1ba	1j	Eic	SMAJ28C-S033-DO-214AC-EIC	smaj28c-s033-do-214ac-eic
S033		STBS033	TVS	Vbr=31.1..38V, 9.9A, 500W(1ms), Bidir.	DO-214AC	1ba	1j	Eic	STBS033-S033-DO-214AC-EIC	stbs033-s033-do-214ac-eic
S033		STUS033	TVS	Vbr=31.1..38V, 9.9A, 500W(1ms)	DO-214AC	1d	1a	Eic	STUS033-S033-DO-214AC-EIC	stus033-s033-do-214ac-eic
S035		SMAJ30	TVS	Vrwm=30V, Vbr=33.3..40.7V, 7.5A, 400W(1ms)	DO-214AC	1d	1a	Eic	SMAJ30-S035-DO-214AC-EIC	smaj30-s035-do-214ac-eic
S035		SMAJ30C	TVS	Vrwm=30V, Vbr=33.3..40.7V, 7.5A, 400W(1ms), Bidir.	DO-214AC	1ba	1j	Eic	SMAJ30C-S035-DO-214AC-EIC	smaj30c-s035-do-214ac-eic
S035		STBS035	TVS	Vbr=33.3..40.7V, 9.3A, 500W(1ms), Bidir.	DO-214AC	1ba	1j	Eic	STBS035-S035-DO-214AC-EIC	stbs035-s035-do-214ac-eic
S035		STUS035	TVS	Vbr=33.3..40.7V, 9.3A, 500W(1ms)	DO-214AC	1d	1a	Eic	STUS035-S035-DO-214AC-EIC	stus035-s035-do-214ac-eic
S039		SMAJ33	TVS	Vrwm=33V, Vbr=36.7..44.9V, 6.8A, 400W(1ms)	DO-214AC	1d	1a	Eic	SMAJ33-S039-DO-214AC-EIC	smaj33-s039-do-214ac-eic
S039		SMAJ33C	TVS	Vrwm=33V, Vbr=36.7..44.9V, 6.8A, 400W(1ms), Bidir.	DO-214AC	1ba	1j	Eic	SMAJ33C-S039-DO-214AC-EIC	smaj33c-s039-do-214ac-eic
S039		STBS039	TVS	Vbr=36.7..44.9V, 8.5A, 500W(1ms), Bidir.	DO-214AC	1ba	1j	Eic	STBS039-S039-DO-214AC-EIC	stbs039-s039-do-214ac-eic
S039		STUS039	TVS	Vbr=36.7..44.9V, 8.5A, 500W(1ms)	DO-214AC	1d	1a	Eic	STUS039-S039-DO-214AC-EIC	stus039-s039-do-214ac-eic
S042		SMAJ36	TVS	Vrwm=36V, Vbr=40.0..48.9V, 6.2A, 400W(1ms)	DO-214AC	1d	1a	Eic	SMAJ36-S042-DO-214AC-EIC	smaj36-s042-do-214ac-eic
S042		SMAJ36C	TVS	Vrwm=36V, Vbr=40.0..48.9V, 6.2A, 400W(1ms), Bidir.	DO-214AC	1ba	1j	Eic	SMAJ36C-S042-DO-214AC-EIC	smaj36c-s042-do-214ac-eic
S042		STBS042	TVS	Vbr=40..48.9V, 7.8A, 500W(1ms), Bidir.	DO-214AC	1ba	1j	Eic	STBS042-S042-DO-214AC-EIC	stbs042-s042-do-214ac-eic
S042		STUS042	TVS	Vbr=40..48.9V, 7.8A, 500W(1ms)	DO-214AC	1d	1a	Eic	STUS042-S042-DO-214AC-EIC	stus042-s042-do-214ac-eic
S047		SMAJ40	TVS	Vrwm=40V, Vbr=44.4..54.3V, 5.6A, 400W(1ms)	DO-214AC	1d	1a	Eic	SMAJ40-S047-DO-214AC-EIC	smaj40-s047-do-214ac-eic
S047		SMAJ40C	TVS	Vrwm=40V, Vbr=44.4..54.3V, 5.6A, 400W(1ms), Bidir.	DO-214AC	1ba	1j	Eic	SMAJ40C-S047-DO-214AC-EIC	smaj40c-s047-do-214ac-eic
S047		STBS047	TVS	Vbr=44.4..54.3V, 7A, 500W(1ms), Bidir.	DO-214AC	1ba	1j	Eic	STBS047-S047-DO-214AC-EIC	stbs047-s047-do-214ac-eic
S047		STUS047	TVS	Vbr=44.4..54.3V, 7A, 500W(1ms)	DO-214AC	1d	1a	Eic	STUS047-S047-DO-214AC-EIC	stus047-s047-do-214ac-eic
S050		SMAJ43	TVS	Vrwm=43V, Vbr=47.8..58.4V, 5.2A, 400W(1ms)	DO-214AC	1d	1a	Eic	SMAJ43-S050-DO-214AC-EIC	smaj43-s050-do-214ac-eic
S050		SMAJ43C	TVS	Vrwm=43V, Vbr=47.8..58.4V, 5.2A, 400W(1ms), Bidir.	DO-214AC	1ba	1j	Eic	SMAJ43C-S050-DO-214AC-EIC	smaj43c-s050-do-214ac-eic
S050		STBS050	TVS	Vbr=47.8..58.4V, 6.5A, 500W(1ms), Bidir.	DO-214AC	1ba	1j	Eic	STBS050-S050-DO-214AC-EIC	stbs050-s050-do-214ac-eic
S050		STUS050	TVS	Vbr=47.8..58.4V, 6.5A, 500W(1ms)	DO-214AC	1d	1a	Eic	STUS050-S050-DO-214AC-EIC	stus050-s050-do-214ac-eic
S053		SMAJ45	TVS	Vrwm=45V, Vbr=50.0..61.1V, 5.0A, 400W(1ms)	DO-214AC	1d	1a	Eic	SMAJ45-S053-DO-214AC-EIC	smaj45-s053-do-214ac-eic
S053		SMAJ45C	TVS	Vrwm=45V, Vbr=50.0..61.1V, 5.0A, 400W(1ms), Bidir.	DO-214AC	1ba	1j	Eic	SMAJ45C-S053-DO-214AC-EIC	smaj45c-s053-do-214ac-eic
S053		STBS053	TVS	Vbr=50..61.1V, 6.2A, 500W(1ms), Bidir.	DO-214AC	1ba	1j	Eic	STBS053-S053-DO-214AC-EIC	stbs053-s053-do-214ac-eic
S053		STUS053	TVS	Vbr=50..61.1V, 6.2A, 500W(1ms)	DO-214AC	1d	1a	Eic	STUS053-S053-DO-214AC-EIC	stus053-s053-do-214ac-eic
S056		SMAJ48	TVS	Vrwm=48V, Vbr=53.3..65.1V, 4.7A, 400W(1ms)	DO-214AC	1d	1a	Eic	SMAJ48-S056-DO-214AC-EIC	smaj48-s056-do-214ac-eic
S056		SMAJ48C	TVS	Vrwm=48V, Vbr=53.3..65.1V, 4.7A, 400W(1ms), Bidir.	DO-214AC	1ba	1j	Eic	SMAJ48C-S056-DO-214AC-EIC	smaj48c-s056-do-214ac-eic
S056		STBS056	TVS	Vbr=53.3..65.1V, 5.8A, 500W(1ms), Bidir.	DO-214AC	1ba	1j	Eic	STBS056-S056-DO-214AC-EIC	stbs056-s056-do-214ac-eic
S056		STUS056	TVS	Vbr=53.3..65.1V, 5.8A, 500W(1ms)	DO-214AC	1d	1a	Eic	STUS056-S056-DO-214AC-EIC	stus056-s056-do-214ac-eic
S060		SMAJ51	TVS	Vrwm=51V, Vbr=56.7..69.3V, 4.4A, 400W(1ms)	DO-214AC	1d	1a	Eic	SMAJ51-S060-DO-214AC-EIC	smaj51-s060-do-214ac-eic
S060		SMAJ51C	TVS	Vrwm=51V, Vbr=56.7..69.3V, 4.4A, 400W(1ms), Bidir.	DO-214AC	1ba	1j	Eic	SMAJ51C-S060-DO-214AC-EIC	smaj51c-s060-do-214ac-eic
S060		STBS060	TVS	Vbr=56.7..69.3V, 5.5A, 500W(1ms), Bidir.	DO-214AC	1ba	1j	Eic	STBS060-S060-DO-214AC-EIC	stbs060-s060-do-214ac-eic
S060		STUS060	TVS	Vbr=56.7..69.3V, 5.5A, 500W(1ms)	DO-214AC	1d	1a	Eic	STUS060-S060-DO-214AC-EIC	stus060-s060-do-214ac-eic
S063		SMAJ54	TVS	Vrwm=54V, Vbr=60.0..73.3V, 4.2A, 400W(1ms)	DO-214AC	1d	1a	Eic	SMAJ54-S063-DO-214AC-EIC	smaj54-s063-do-214ac-eic
S063		SMAJ54C	TVS	Vrwm=54V, Vbr=60.0..73.3V, 4.2A, 400W(1ms), Bidir.	DO-214AC	1ba	1j	Eic	SMAJ54C-S063-DO-214AC-EIC	smaj54c-s063-do-214ac-eic
S063		STBS063	TVS	Vbr=60..73.3V, 5.2A, 500W(1ms), Bidir.	DO-214AC	1ba	1j	Eic	STBS063-S063-DO-214AC-EIC	stbs063-s063-do-214ac-eic
S063		STUS063	TVS	Vbr=60..73.3V, 5.2A, 500W(1ms)	DO-214AC	1d	1a	Eic	STUS063-S063-DO-214AC-EIC	stus063-s063-do-214ac-eic
S068		SMAJ58	TVS	Vrwm=58V, Vbr=64.4..78.7V, 3.9A, 400W(1ms)	DO-214AC	1d	1a	Eic	SMAJ58-S068-DO-214AC-EIC	smaj58-s068-do-214ac-eic
S068		SMAJ58C	TVS	Vrwm=58V, Vbr=64.4..78.7V, 3.9A, 400W(1ms), Bidir.	DO-214AC	1ba	1j	Eic	SMAJ58C-S068-DO-214AC-EIC	smaj58c-s068-do-214ac-eic
S068		STBS068	TVS	Vbr=64.4..78.7V, 4.9A, 500W(1ms), Bidir.	DO-214AC	1ba	1j	Eic	STBS068-S068-DO-214AC-EIC	stbs068-s068-do-214ac-eic
S068		STUS068	TVS	Vbr=64.4..78.7V, 4.9A, 500W(1ms)	DO-214AC	1d	1a	Eic	STUS068-S068-DO-214AC-EIC	stus068-s068-do-214ac-eic
S06H		SMAJ5.0	TVS	Vrwm=5.0V, Vbr=6.40..7.82V, 41.7A, 400W(1ms)	DO-214AC	1d	1a	Eic	SMAJ5_0-S06H-DO-214AC-EIC	smaj5_0-s06h-do-214ac-eic
S06H		SMAJ5.0C	TVS	Vrwm=5.0V, Vbr=6.40..7.82V, 41.7A, 400W(1ms), Bidir.	DO-214AC	1ba	1j	Eic	SMAJ5_0C-S06H-DO-214AC-EIC	smaj5_0c-s06h-do-214ac-eic
S06H		STBS06H	TVS	Vbr=6.4..7.3V, 52A, 500W(1ms), Bidir.	DO-214AC	1ba	1j	Eic	STBS06H-S06H-DO-214AC-EIC	stbs06h-s06h-do-214ac-eic
S06H		STUS06H	TVS	Vbr=6.4..7.3V, 52A, 500W(1ms)	DO-214AC	1d	1a	Eic	STUS06H-S06H-DO-214AC-EIC	stus06h-s06h-do-214ac-eic
S071		SMAJ60	TVS	Vrwm=60V, Vbr=66.7..81.5V, 3.7A, 400W(1ms)	DO-214AC	1d	1a	Eic	SMAJ60-S071-DO-214AC-EIC	smaj60-s071-do-214ac-eic
S071		SMAJ60C	TVS	Vrwm=60V, Vbr=66.7..81.5V, 3.7A, 400W(1ms), Bidir.	DO-214AC	1ba	1j	Eic	SMAJ60C-S071-DO-214AC-EIC	smaj60c-s071-do-214ac-eic
S071		STBS071	TVS	Vbr=66.7..81.5V, 4.7A, 500W(1ms), Bidir.	DO-214AC	1ba	1j	Eic	STBS071-S071-DO-214AC-EIC	stbs071-s071-do-214ac-eic
S071		STUS071	TVS	Vbr=66.7..81.5V, 4.7A, 500W(1ms)	DO-214AC	1d	1a	Eic	STUS071-S071-DO-214AC-EIC	stus071-s071-do-214ac-eic
S075		SMAJ64	TVS	Vrwm=64V, Vbr=71.1 ..86.4V, 3.5A, 400W(1ms)	DO-214AC	1d	1a	Eic	SMAJ64-S075-DO-214AC-EIC	smaj64-s075-do-214ac-eic
S075		SMAJ64C	TVS	Vrwm=64V, Vbr=71.1 ..86.4V, 3.5A, 400W(1ms), Bidir.	DO-214AC	1ba	1j	Eic	SMAJ64C-S075-DO-214AC-EIC	smaj64c-s075-do-214ac-eic
S075		STBS075	TVS	Vbr=71.1..86.9V, 4.4A, 500W(1ms), Bidir.	DO-214AC	1ba	1j	Eic	STBS075-S075-DO-214AC-EIC	stbs075-s075-do-214ac-eic
S075		STUS075	TVS	Vbr=71.1..86.9V, 4.4A, 500W(1ms)	DO-214AC	1d	1a	Eic	STUS075-S075-DO-214AC-EIC	stus075-s075-do-214ac-eic
S07A		SMAJ6.0	TVS	Vrwm=6.0V, Vbr=6.67..8.15V, 35.1A, 400W(1ms)	DO-214AC	1d	1a	Eic	SMAJ6_0-S07A-DO-214AC-EIC	smaj6_0-s07a-do-214ac-eic
S07A		SMAJ6.0C	TVS	Vrwm=6.0V, Vbr=6.67..8.15V, 35.1A, 400W(1ms), Bidir.	DO-214AC	1ba	1j	Eic	SMAJ6_0C-S07A-DO-214AC-EIC	smaj6_0c-s07a-do-214ac-eic
S07A		STBS07A	TVS	Vbr=6.67..8.15V, 43.9A, 500W(1ms), Bidir.	DO-214AC	1ba	1j	Eic	STBS07A-S07A-DO-214AC-EIC	stbs07a-s07a-do-214ac-eic
S07A		STUS07A	TVS	Vbr=6.67..8.15V, 43.9A, 500W(1ms)	DO-214AC	1d	1a	Eic	STUS07A-S07A-DO-214AC-EIC	stus07a-s07a-do-214ac-eic
S07G		SMAJ6.5	TVS	Vrwm=6.5V, Vbr=7.22..8.82V, 32.5A, 400W(1ms)	DO-214AC	1d	1a	Eic	SMAJ6_5-S07G-DO-214AC-EIC	smaj6_5-s07g-do-214ac-eic
S07G		SMAJ6.5C	TVS	Vrwm=6.5V, Vbr=7.22..8.82V, 32.5A, 400W(1ms), Bidir.	DO-214AC	1ba	1j	Eic	SMAJ6_5C-S07G-DO-214AC-EIC	smaj6_5c-s07g-do-214ac-eic
S07G		STBS07G	TVS	Vbr=7.22..8.82V, 40.7A, 500W(1ms), Bidir.	DO-214AC	1ba	1j	Eic	STBS07G-S07G-DO-214AC-EIC	stbs07g-s07g-do-214ac-eic
S07G		STUS07G	TVS	Vbr=7.22..8.82V, 40.7A, 500W(1ms)	DO-214AC	1d	1a	Eic	STUS07G-S07G-DO-214AC-EIC	stus07g-s07g-do-214ac-eic
S082		SMAJ70	TVS	Vrwm=70V, Vbr=77.8..95.1V, 3.2A, 400W(1ms)	DO-214AC	1d	1a	Eic	SMAJ70-S082-DO-214AC-EIC	smaj70-s082-do-214ac-eic
S082		SMAJ70C	TVS	Vrwm=70V, Vbr=77.8..95.1V, 3.2A, 400W(1ms), Bidir.	DO-214AC	1ba	1j	Eic	SMAJ70C-S082-DO-214AC-EIC	smaj70c-s082-do-214ac-eic
S082		STBS082	TVS	Vbr=77.8..95.1V, 4A, 500W(1ms), Bidir.	DO-214AC	1ba	1j	Eic	STBS082-S082-DO-214AC-EIC	stbs082-s082-do-214ac-eic
S082		STUS082	TVS	Vbr=77.8..95.1V, 4A, 500W(1ms)	DO-214AC	1d	1a	Eic	STUS082-S082-DO-214AC-EIC	stus082-s082-do-214ac-eic
S088		SMAJ75	TVS	Vrwm=75V, Vbr=83.3..102V, 3A, 400W(1ms)	DO-214AC	1d	1a	Eic	SMAJ75-S088-DO-214AC-EIC	smaj75-s088-do-214ac-eic
S088		SMAJ75C	TVS	Vrwm=75V, Vbr=83.3..102V, 3A, 400W(1ms), Bidir.	DO-214AC	1ba	1j	Eic	SMAJ75C-S088-DO-214AC-EIC	smaj75c-s088-do-214ac-eic
S088		STBS088	TVS	Vbr=83.3..102V, 3.7A, 500W(1ms), Bidir.	DO-214AC	1ba	1j	Eic	STBS088-S088-DO-214AC-EIC	stbs088-s088-do-214ac-eic
S088		STUS088	TVS	Vbr=83.3..102V, 3.7A, 500W(1ms)	DO-214AC	1d	1a	Eic	STUS088-S088-DO-214AC-EIC	stus088-s088-do-214ac-eic
S08C		SMAJ7.0	TVS	Vrwm=7.0V, Vbr=7.78..9.51V, 30.1A, 400W(1ms)	DO-214AC	1d	1a	Eic	SMAJ7_0-S08C-DO-214AC-EIC	smaj7_0-s08c-do-214ac-eic
S08C		SMAJ7.0C	TVS	Vrwm=7.0V, Vbr=7.78..9.51V, 30.1A, 400W(1ms), Bidir.	DO-214AC	1ba	1j	Eic	SMAJ7_0C-S08C-DO-214AC-EIC	smaj7_0c-s08c-do-214ac-eic
S08C		STBS08C	TVS	Vbr=7.78..9.51V, 37.8A, 500W(1ms), Bidir.	DO-214AC	1ba	1j	Eic	STBS08C-S08C-DO-214AC-EIC	stbs08c-s08c-do-214ac-eic
S08C		STUS08C	TVS	Vbr=7.78..9.51V, 37.8A, 500W(1ms)	DO-214AC	1d	1a	Eic	STUS08C-S08C-DO-214AC-EIC	stus08c-s08c-do-214ac-eic
S08I		SMAJ7.5	TVS	Vrwm=7.5V, Vbr=8.33..10.2V, 28.0A, 400W(1ms)	DO-214AC	1d	1a	Eic	SMAJ7_5-S08I-DO-214AC-EIC	smaj7_5-s08i-do-214ac-eic
S08I		SMAJ7.5C	TVS	Vrwm=7.5V, Vbr=8.33..10.2V, 28.0A, 400W(1ms), Bidir.	DO-214AC	1ba	1j	Eic	SMAJ7_5C-S08I-DO-214AC-EIC	smaj7_5c-s08i-do-214ac-eic
S08I		STBS08I	TVS	Vbr=8.33..10.2V, 35A, 500W(1ms), Bidir.	DO-214AC	1ba	1j	Eic	STBS08I-S08I-DO-214AC-EIC	stbs08i-s08i-do-214ac-eic
S08I		STUS08I	TVS	Vbr=8.33..10.2V, 35A, 500W(1ms)	DO-214AC	1d	1a	Eic	STUS08I-S08I-DO-214AC-EIC	stus08i-s08i-do-214ac-eic
S091		SMAJ78	TVS	Vrwm=78V, Vbr=86.7..106V, 2.9A, 400W(1ms)	DO-214AC	1d	1a	Eic	SMAJ78-S091-DO-214AC-EIC	smaj78-s091-do-214ac-eic
S091		SMAJ78C	TVS	Vrwm=78V, Vbr=86.7..106V, 2.9A, 400W(1ms), Bidir.	DO-214AC	1ba	1j	Eic	SMAJ78C-S091-DO-214AC-EIC	smaj78c-s091-do-214ac-eic
S091		STBS091	TVS	Vbr=86.7..106V, 3.6A, 500W(1ms), Bidir.	DO-214AC	1ba	1j	Eic	STBS091-S091-DO-214AC-EIC	stbs091-s091-do-214ac-eic
S091		STUS091	TVS	Vbr=86.7..106V, 3.6A, 500W(1ms)	DO-214AC	1d	1a	Eic	STUS091-S091-DO-214AC-EIC	stus091-s091-do-214ac-eic
S099		SMAJ85	TVS	Vrwm=85V, Vbr=94.4..115V, 2.0A, 400W(1ms)	DO-214AC	1d	1a	Eic	SMAJ85-S099-DO-214AC-EIC	smaj85-s099-do-214ac-eic
S099		SMAJ85C	TVS	Vrwm=85V, Vbr=94.4..115V, 2.0A, 400W(1ms), Bidir.	DO-214AC	1ba	1j	Eic	SMAJ85C-S099-DO-214AC-EIC	smaj85c-s099-do-214ac-eic
S099		STBS099	TVS	Vbr=94.4..115V, 3.3A, 500W(1ms), Bidir.	DO-214AC	1ba	1j	Eic	STBS099-S099-DO-214AC-EIC	stbs099-s099-do-214ac-eic
S099		STUS099	TVS	Vbr=94.4..115V, 3.3A, 500W(1ms)	DO-214AC	1d	1a	Eic	STUS099-S099-DO-214AC-EIC	stus099-s099-do-214ac-eic
S09B		SMAJ8.0	TVS	Vrwm=8.0V, Vbr=8.89..10.9V, 26.7A, 400W(1ms)	DO-214AC	1d	1a	Eic	SMAJ8_0-S09B-DO-214AC-EIC	smaj8_0-s09b-do-214ac-eic
S09B		SMAJ8.0C	TVS	Vrwm=8.0V, Vbr=8.89..10.9V, 26.7A, 400W(1ms), Bidir.	DO-214AC	1ba	1j	Eic	SMAJ8_0C-S09B-DO-214AC-EIC	smaj8_0c-s09b-do-214ac-eic
S09B		STBS09B	TVS	Vbr=8.89..10.9V, 33.3A, 500W(1ms), Bidir.	DO-214AC	1ba	1j	Eic	STBS09B-S09B-DO-214AC-EIC	stbs09b-s09b-do-214ac-eic
S09B		STUS09B	TVS	Vbr=8.89..10.9V, 33.3A, 500W(1ms)	DO-214AC	1d	1a	Eic	STUS09B-S09B-DO-214AC-EIC	stus09b-s09b-do-214ac-eic
S0B1		SMAJ90	TVS	Vrwm=90V, Vbr=100..122V, 1.9A, 400W(1ms)	DO-214AC	1d	1a	Eic	SMAJ90-S0B1-DO-214AC-EIC	smaj90-s0b1-do-214ac-eic
S0B1		SMAJ90C	TVS	Vrwm=90V, Vbr=100..122V, 1.9A, 400W(1ms), Bidir.	DO-214AC	1ba	1j	Eic	SMAJ90C-S0B1-DO-214AC-EIC	smaj90c-s0b1-do-214ac-eic
S0B1		STBS0B1	TVS	Vbr=100..122V, 3.1A, 500W(1ms), Bidir.	DO-214AC	1ba	1j	Eic	STBS0B1-S0B1-DO-214AC-EIC	stbs0b1-s0b1-do-214ac-eic
S0B1		STUS0B1	TVS	Vbr=100..122V, 3.1A, 500W(1ms)	DO-214AC	1d	1a	Eic	STUS0B1-S0B1-DO-214AC-EIC	stus0b1-s0b1-do-214ac-eic
S0B2		SMAJ100	TVS	Vrwm=100V, Vbr=111..136V, 1.7A, 400W(1ms)	DO-214AC	1d	1a	Eic	SMAJ100-S0B2-DO-214AC-EIC	smaj100-s0b2-do-214ac-eic
S0B2		SMAJ100C	TVS	Vrwm=100V, Vbr=111..136V, 1.7A, 400W(1ms), Bidir.	DO-214AC	1ba	1j	Eic	SMAJ100C-S0B2-DO-214AC-EIC	smaj100c-s0b2-do-214ac-eic
S0B2		STBS0B2	TVS	Vbr=111..136V, 2.8A, 500W(1ms), Bidir.	DO-214AC	1ba	1j	Eic	STBS0B2-S0B2-DO-214AC-EIC	stbs0b2-s0b2-do-214ac-eic
S0B2		STUS0B2	TVS	Vbr=111..136V, 2.8A, 500W(1ms)	DO-214AC	1d	1a	Eic	STUS0B2-S0B2-DO-214AC-EIC	stus0b2-s0b2-do-214ac-eic
S0B3		SMAJ110	TVS	Vrwm=110V, Vbr=122..149V, 1.5A, 400W(1ms)	DO-214AC	1d	1a	Eic	SMAJ110-S0B3-DO-214AC-EIC	smaj110-s0b3-do-214ac-eic
S0B3		SMAJ110C	TVS	Vrwm=110V, Vbr=122..149V, 1.5A, 400W(1ms), Bidir.	DO-214AC	1ba	1j	Eic	SMAJ110C-S0B3-DO-214AC-EIC	smaj110c-s0b3-do-214ac-eic
S0B3		STBS0B3	TVS	Vbr=122..149V, 2.6A, 500W(1ms), Bidir.	DO-214AC	1ba	1j	Eic	STBS0B3-S0B3-DO-214AC-EIC	stbs0b3-s0b3-do-214ac-eic
S0B3		STUS0B3	TVS	Vbr=122..149V, 2.6A, 500W(1ms)	DO-214AC	1d	1a	Eic	STUS0B3-S0B3-DO-214AC-EIC	stus0b3-s0b3-do-214ac-eic
S0B4		SMAJ120	TVS	Vrwm=120V, Vbr=133..163V, 1.4A, 400W(1ms)	DO-214AC	1d	1a	Eic	SMAJ120-S0B4-DO-214AC-EIC	smaj120-s0b4-do-214ac-eic
S0B4		SMAJ120C	TVS	Vrwm=120V, Vbr=133..163V, 1.4A, 400W(1ms), Bidir.	DO-214AC	1ba	1j	Eic	SMAJ120C-S0B4-DO-214AC-EIC	smaj120c-s0b4-do-214ac-eic
S0B4		STBS0B4	TVS	Vbr=133..163V, 2.3A, 500W(1ms), Bidir.	DO-214AC	1ba	1j	Eic	STBS0B4-S0B4-DO-214AC-EIC	stbs0b4-s0b4-do-214ac-eic
S0B4		STUS0B4	TVS	Vbr=133..163V, 2.3A, 500W(1ms)	DO-214AC	1d	1a	Eic	STUS0B4-S0B4-DO-214AC-EIC	stus0b4-s0b4-do-214ac-eic
S0B5		SMAJ130	TVS	Vrwm=130V, Vbr=144..176V, 1.3A, 400W(1ms)	DO-214AC	1d	1a	Eic	SMAJ130-S0B5-DO-214AC-EIC	smaj130-s0b5-do-214ac-eic
S0B5		SMAJ130C	TVS	Vrwm=130V, Vbr=144..176V, 1.3A, 400W(1ms), Bidir.	DO-214AC	1ba	1j	Eic	SMAJ130C-S0B5-DO-214AC-EIC	smaj130c-s0b5-do-214ac-eic
S0B5		STBS0B5	TVS	Vbr=144..176V, 2.2A, 500W(1ms), Bidir.	DO-214AC	1ba	1j	Eic	STBS0B5-S0B5-DO-214AC-EIC	stbs0b5-s0b5-do-214ac-eic
S0B5		STUS0B5	TVS	Vbr=144..176V, 2.2A, 500W(1ms)	DO-214AC	1d	1a	Eic	STUS0B5-S0B5-DO-214AC-EIC	stus0b5-s0b5-do-214ac-eic
S0B8		SMAJ150	TVS	Vrwm=150V, Vbr=167..204V, 1.1A, 400W(1ms)	DO-214AC	1d	1a	Eic	SMAJ150-S0B8-DO-214AC-EIC	smaj150-s0b8-do-214ac-eic
S0B8		SMAJ150C	TVS	Vrwm=150V, Vbr=167..204V, 1.1A, 400W(1ms), Bidir.	DO-214AC	1ba	1j	Eic	SMAJ150C-S0B8-DO-214AC-EIC	smaj150c-s0b8-do-214ac-eic
S0B8		STBS0B8	TVS	Vbr=167..204V, 1.9A, 500W(1ms), Bidir.	DO-214AC	1ba	1j	Eic	STBS0B8-S0B8-DO-214AC-EIC	stbs0b8-s0b8-do-214ac-eic
S0B8		STUS0B8	TVS	Vbr=167..204V, 1.9A, 500W(1ms)	DO-214AC	1d	1a	Eic	STUS0B8-S0B8-DO-214AC-EIC	stus0b8-s0b8-do-214ac-eic
S0B9		SMAJ160	TVS	Vrwm=160V, Vbr=178..218V, 1A, 400W(1ms)	DO-214AC	1d	1a	Eic	SMAJ160-S0B9-DO-214AC-EIC	smaj160-s0b9-do-214ac-eic
S0B9		SMAJ160C	TVS	Vrwm=160V, Vbr=178..218V, 1A, 400W(1ms), Bidir.	DO-214AC	1ba	1j	Eic	SMAJ160C-S0B9-DO-214AC-EIC	smaj160c-s0b9-do-214ac-eic
S0B9		STBS0B9	TVS	Vbr=178..218V, 1.7A, 500W(1ms), Bidir.	DO-214AC	1ba	1j	Eic	STBS0B9-S0B9-DO-214AC-EIC	stbs0b9-s0b9-do-214ac-eic
S0B9		STUS0B9	TVS	Vbr=178..218V, 1.7A, 500W(1ms)	DO-214AC	1d	1a	Eic	STUS0B9-S0B9-DO-214AC-EIC	stus0b9-s0b9-do-214ac-eic
S1		1PS76SB21	Si-diode	SBR, U-Fast sw, 40V, 0.2A, Vf<0.55V(0.2A), <0.3ns	SOD-323	5d	1a	Phi	1PS76SB21-S1-SOD-323-PHI	1ps76sb21-s1-sod-323-phi
S1		1SS239	Si-diode	Schottky, VHF/UHF, 6V, 30mA	SOD-323	5d	1a	Tos	1SS239-S1-SOD-323-TOS	1ss239-s1-sod-323-tos
S1		BAV70BPT	Si-diode	Sw, 100V, 150mA, Vf<<1.25V(150mA), 4ns	SOD-123	5d	1a	Chm	BAV70BPT-S1-SOD-123-CHM	bav70bpt-s1-sod-123-chm
S1		CMDSH-3	Si-diode	Sw, 30V, 100mA, 250mW, Vf<0.8V(100mA), 7pF	SOD-323	5d	1a	Cen	CMDSH-3-S1-SOD-323-CEN	cmdsh-3-s1-sod-323-cen
S1		FS2A	Si-diode	Rectifier, 50V, 1.5A, Vf<1.1V(1.5A), 4µs	DO-214AA	1d	2j	Fag	FS2A-S1-DO-214AA-FAG	fs2a-s1-do-214aa-fag
S1		SD101AW	Si-diode	Schottky, Fast Sw, 60V, 15mA, 2pF, 1ns	SOD-123	5d	1d	Di	SD101AW-S1-SOD-123-DI	sd101aw-s1-sod-123-di
S1		SD101AWS	Si-diode	Schottky, Fast Sw, 60V, 15mA, 2pF, 1ns	SOD-323	5d	1d	Di	SD101AWS-S1-SOD-323-DI	sd101aws-s1-sod-323-di
S1		SFM11M	Si-diode	Super-fast Rec. Rect., 50V, 1A, Vf<0.95V(1A), 35ns	SOD-123H	10d	1a	Fre	SFM11M-S1-SOD-123H-FRE	sfm11m-s1-sod-123h-fre
S1		SFM12M	Si-diode	Super-fast Rec. Rect., 100V, 1A, Vf<0.95V(1A), 35ns	SOD-123H	10d	1a	Fre	SFM12M-S1-SOD-123H-FRE	sfm12m-s1-sod-123h-fre
S1		SFM13M	Si-diode	Super-fast Rec. Rect., 150V, 1A, Vf<0.95V(1A), 35ns	SOD-123H	10d	1a	Fre	SFM13M-S1-SOD-123H-FRE	sfm13m-s1-sod-123h-fre
S1		SFM14M	Si-diode	Super-fast Rec. Rect., 100V, 1A, Vf<1.25V(1A), 35ns	SOD-123H	10d	1a	Fre	SFM14M-S1-SOD-123H-FRE	sfm14m-s1-sod-123h-fre
S1		SFM15M	Si-diode	Super-fast Rec. Rect., 300V, 1A, Vf<1.25V(1A), 35ns	SOD-123H	10d	1a	Fre	SFM15M-S1-SOD-123H-FRE	sfm15m-s1-sod-123h-fre
S1		SFM16M	Si-diode	Super-fast Rec. Rect., 400V, 1A, Vf<1.85V(1A), 35ns	SOD-123H	10d	1a	Fre	SFM16M-S1-SOD-123H-FRE	sfm16m-s1-sod-123h-fre
S1		SFM18M	Si-diode	Super-fast Rec. Rect., 600V, 1A, Vf<1.85V(1A), 35ns	SOD-123H	10d	1a	Fre	SFM18M-S1-SOD-123H-FRE	sfm18m-s1-sod-123h-fre
S1		SFM19M	Si-diode	Super-fast Rec. Rect., 800V, 1A, Vf<1.85V(1A), 35ns	SOD-123H	10d	1a	Fre	SFM19M-S1-SOD-123H-FRE	sfm19m-s1-sod-123h-fre
S1 OA	ab	GF10AH	Si-diode	Rectifier, 50V 1A, Vf<0.94V(1A), Halogen free	DO-214AC	1d	1o	Zow	GF10AH-S1 OA-AB-DO-214AC-ZOW	gf10ah-s1 oa-ab-do-214ac-zow
S1 OG	ab	GF10GH	Si-diode	Rectifier, 400V 1A, Vf<0.94V(1A), Halogen free	DO-214AC	1d	1o	Zow	GF10GH-S1 OG-AB-DO-214AC-ZOW	gf10gh-s1 og-ab-do-214ac-zow
S1 OGL	ab	GF110GLH	Si-diode	Rectifier, 400V 1A, Vf<0.91V(1A), Halogen free	DO-214AC	1d	1o	Zow	GF110GLH-S1 OGL-AB-DO-214AC-ZOW	gf110glh-s1 ogl-ab-do-214ac-zow
S1 OJ	ab	GF10JH	Si-diode	Rectifier, 600V 1A, Vf<0.94V(1A), Halogen free	DO-214AC	1d	1o	Zow	GF10JH-S1 OJ-AB-DO-214AC-ZOW	gf10jh-s1 oj-ab-do-214ac-zow
S1 OJL	ab	GF110JLH	Si-diode	Rectifier, 600V 1A, Vf<0.91V(1A), Halogen free	DO-214AC	1d	1o	Zow	GF110JLH-S1 OJL-AB-DO-214AC-ZOW	gf110jlh-s1 ojl-ab-do-214ac-zow
S1 OQ	ab	GF10QH	Si-diode	Rectifier, 1200V 1A, Vf<0.98V(1A), Halogen free	DO-214AC	1d	1o	Zow	GF10QH-S1 OQ-AB-DO-214AC-ZOW	gf10qh-s1 oq-ab-do-214ac-zow
S1 OY	ab	GF10YH	Si-diode	Rectifier, 1600V 1A, Vf<0.98V(1A), Halogen free	DO-214AC	1d	1o	Zow	GF10YH-S1 OY-AB-DO-214AC-ZOW	gf10yh-s1 oy-ab-do-214ac-zow
S11		STPS1H100A	Si-diode	SBR, 100V, 1A, Vf<0.62V(1A)	DO-214AC	1d	1a	Ste	STPS1H100A-S11-DO-214AC-STE	stps1h100a-s11-do-214ac-ste
S11O		SSM110PT	Si-diode	SBR, 100V, 1A, Vf<0.8V(1A)	DO-214AC	1d	1a	Chm	SSM110PT-S11O-DO-214AC-CHM	ssm110pt-s11o-do-214ac-chm
S12L		SSM12LPT	Si-diode	SBR, 20V, 1A, Vf<0.38V(1A)	DO-214AC	1d	1a	Chm	SSM12LPT-S12L-DO-214AC-CHM	ssm12lpt-s12l-do-214ac-chm
S13L		SSM13LPT	Si-diode	SBR, 30V, 1A, Vf<0.38V(1A)	DO-214AC	1d	1a	Chm	SSM13LPT-S13L-DO-214AC-CHM	ssm13lpt-s13l-do-214ac-chm
S14		STPS140Z	Si-diode	SBR, 40V, 1A, Vf<0.55V(1A), 5ms	SOD-123	5d	1a	Ste	STPS140Z-S14-SOD-123-STE	stps140z-s14-sod-123-ste
S14H		SSM14LHPT	Si-diode	SBR, 40V, 1A, Vf<0.35V(1A)	DO-214AC	1d	1a	Chm	SSM14LHPT-S14H-DO-214AC-CHM	ssm14lhpt-s14h-do-214ac-chm
S14L		SSM14LPT	Si-diode	SBR, 40V, 1A, Vf<0.38V(1A)	DO-214AC	1d	1a	Chm	SSM14LPT-S14L-DO-214AC-CHM	ssm14lpt-s14l-do-214ac-chm
S1O		SS1H10	Si-diode	SBR, 100V, 1A, Vf<0.7V(2A)	DO-214AC	1d	1k	Vs	SS1H10-S1O-DO-214AC-VS	ss1h10-s1o-do-214ac-vs
S1OA		GF10A	Si-diode	Rectifier, 50V 1A, Vf<0.94V(1A)	DO-214AC	1d	1o	Zow	GF10A-S1OA-DO-214AC-ZOW	gf10a-s1oa-do-214ac-zow
S1OB		GF10B	Si-diode	Rectifier, 100V 1A, Vf<0.94V(1A)	DO-214AC	1d	1o	Zow	GF10B-S1OB-DO-214AC-ZOW	gf10b-s1ob-do-214ac-zow
S1OB	ab	GF10BH	Si-diode	Rectifier, 100V 1A, Vf<0.94V(1A), Halogen free	DO-214AC	1d	1o	Zow	GF10BH-S1OB-AB-DO-214AC-ZOW	gf10bh-s1ob-ab-do-214ac-zow
S1OD		GF10D	Si-diode	Rectifier, 200V 1A, Vf<0.94V(1A)	DO-214AC	1d	1o	Zow	GF10D-S1OD-DO-214AC-ZOW	gf10d-s1od-do-214ac-zow
S1OD	ab	GF10DH	Si-diode	Rectifier, 200V 1A, Vf<0.94V(1A), Halogen free	DO-214AC	1d	1o	Zow	GF10DH-S1OD-AB-DO-214AC-ZOW	gf10dh-s1od-ab-do-214ac-zow
S1ODL		GF110DL	Si-diode	Rectifier, 200V 1A, Vf<0.91V(1A)	DO-214AC	1d	1o	Zow	GF110DL-S1ODL-DO-214AC-ZOW	gf110dl-s1odl-do-214ac-zow
S1ODL	ab	GF110DLH	Si-diode	Rectifier, 200V 1A, Vf<0.91V(1A), Halogen free	DO-214AC	1d	1o	Zow	GF110DLH-S1ODL-AB-DO-214AC-ZOW	gf110dlh-s1odl-ab-do-214ac-zow
S1OG		GF10G	Si-diode	Rectifier, 400V 1A, Vf<0.94V(1A)	DO-214AC	1d	1o	Zow	GF10G-S1OG-DO-214AC-ZOW	gf10g-s1og-do-214ac-zow
S1OGL		GF110GL	Si-diode	Rectifier, 400V 1A, Vf<0.91V(1A)	DO-214AC	1d	1o	Zow	GF110GL-S1OGL-DO-214AC-ZOW	gf110gl-s1ogl-do-214ac-zow
S1OJ		GF10J	Si-diode	Rectifier, 600V 1A, Vf<0.94V(1A)	DO-214AC	1d	1o	Zow	GF10J-S1OJ-DO-214AC-ZOW	gf10j-s1oj-do-214ac-zow
S1OJL		GF110JL	Si-diode	Rectifier, 600V 1A, Vf<0.91V(1A)	DO-214AC	1d	1o	Zow	GF110JL-S1OJL-DO-214AC-ZOW	gf110jl-s1ojl-do-214ac-zow
S1OK		GF10K	Si-diode	Rectifier, 800V 1A, Vf<0.94V(1A)	DO-214AC	1d	1o	Zow	GF10K-S1OK-DO-214AC-ZOW	gf10k-s1ok-do-214ac-zow
S1OK	ab	GF10KH	Si-diode	Rectifier, 800V 1A, Vf<0.94V(1A), Halogen free	DO-214AC	1d	1o	Zow	GF10KH-S1OK-AB-DO-214AC-ZOW	gf10kh-s1ok-ab-do-214ac-zow
S1OKL		GF110KL	Si-diode	Rectifier, 800V 1A, Vf<0.92V(1A)	DO-214AC	1d	1o	Zow	GF110KL-S1OKL-DO-214AC-ZOW	gf110kl-s1okl-do-214ac-zow
S1OKL	ab	GF110KLH	Si-diode	Rectifier, 800V 1A, Vf<0.92V(1A), Halogen free	DO-214AC	1d	1o	Zow	GF110KLH-S1OKL-AB-DO-214AC-ZOW	gf110klh-s1okl-ab-do-214ac-zow
S1OM		GF10M	Si-diode	Rectifier, 1000V 1A, Vf<0.94V(1A)	DO-214AC	1d	1o	Zow	GF10M-S1OM-DO-214AC-ZOW	gf10m-s1om-do-214ac-zow
S1OM	ab	GF10MH	Si-diode	Rectifier, 1000V 1A, Vf<0.94V(1A), Halogen free	DO-214AC	1d	1o	Zow	GF10MH-S1OM-AB-DO-214AC-ZOW	gf10mh-s1om-ab-do-214ac-zow
S1OML		GF110ML	Si-diode	Rectifier, 1000V 1A, Vf<0.92V(1A)	DO-214AC	1d	1o	Zow	GF110ML-S1OML-DO-214AC-ZOW	gf110ml-s1oml-do-214ac-zow
S1OML	ab	GF110MLH	Si-diode	Rectifier, 1000V 1A, Vf<0.92V(1A), Halogen free	DO-214AC	1d	1o	Zow	GF110MLH-S1OML-AB-DO-214AC-ZOW	gf110mlh-s1oml-ab-do-214ac-zow
S1OQ		GF10Q	Si-diode	Rectifier, 1200V 1A, Vf<0.98V(1A)	DO-214AC	1d	1o	Zow	GF10Q-S1OQ-DO-214AC-ZOW	gf10q-s1oq-do-214ac-zow
S1OY		GF10Y	Si-diode	Rectifier, 1600V 1A, Vf<0.98V(1A)	DO-214AC	1d	1o	Zow	GF10Y-S1OY-DO-214AC-ZOW	gf10y-s1oy-do-214ac-zow
S2		1PS76SB70	Si-diode	SBD, U-Speed, 70V, 70mA, Vf<1V(15mA), <2pF	SOD-323	5d	1a	Nxp	1PS76SB70-S2-SOD-323-NXP	1ps76sb70-s2-sod-323-nxp
S2		1SS242	Si-diode	Schottky, VHF-Mix/Band-Sw, 5V, 30mA	SOD-123	5d	1a	Tos	1SS242-S2-SOD-123-TOS	1ss242-s2-sod-123-tos
S2		1SS315	C-diode	Schottky, UHF-Band Mix, 5V, 30mA, 0.6pF	SOD-323	5d	1a	Tos	1SS315-S2-SOD-323-TOS	1ss315-s2-sod-323-tos
S2		CMDSH2-3	Si-diode	Sw, 30V, 200mA, 250mW, Vf<0.55V(200mA), 15pF	SOD-323	5d	1a	Cen	CMDSH2-3-S2-SOD-323-CEN	cmdsh2-3-s2-sod-323-cen
S2		FS2B	Si-diode	Rectifier, 100V, 1.5A, Vf<1.1V(1.5A), 4µs	DO-214AA	1d	2j	Fag	FS2B-S2-DO-214AA-FAG	fs2b-s2-do-214aa-fag
S2		SD101BW	Si-diode	Schottky, Fast Sw, 50V, 15mA, 2.1pF, 1ns	SOD-123	5d	1d	Di	SD101BW-S2-SOD-123-DI	sd101bw-s2-sod-123-di
S2		SD101BWS	Si-diode	Schottky, Fast Sw, 50V, 15mA, 2.1pF, 1ns	SOD-323	5d	1d	Di	SD101BWS-S2-SOD-323-DI	sd101bws-s2-sod-323-di
S2		SDB110Q	Si-diode	SBR, 30V, 30mA, 150mW, <10pF, <5ns	SOD-523	6d	1a	Auk	SDB110Q-S2-SOD-523-AUK	sdb110q-s2-sod-523-auk
S2		SDB310Q	Si-diode	SBR, 30V, 200mA, 150mW, <10pF, <5ns	SOD-523	6d	1a	Auk	SDB310Q-S2-SOD-523-AUK	sdb310q-s2-sod-523-auk
S2		SS12	Si-diode	SBR, 20V, 1A, Vf<0.5V(1A)	DO-214AC	1d	1k	Vs	SS12-S2-DO-214AC-VS	ss12-s2-do-214ac-vs
S2		SS22	Si-diode	SBR, 20V, 2A, Vf<0.5V(2A)	DO-214AA	1d	1k	Vs	SS22-S2-DO-214AA-VS	ss22-s2-do-214aa-vs
S2		SS32	Si-diode	SBR, 20V, 3A, Vf<0.5V(3A)	DO-214AB	1d	1k	Vs	SS32-S2-DO-214AB-VS	ss32-s2-do-214ab-vs
S2		SSM5817SLGP	Si-diode	SBR, 20V, 500mA, Vf<0.385V(500mA)	SOD-123	5d	1a	Chm	SSM5817SLGP-S2-SOD-123-CHM	ssm5817slgp-s2-sod-123-chm
S21O		SSM210PT	Si-diode	SBR, 100V, 2A, Vf<0.8V(2A)	DO-214AC	1d	1a	Chm	SSM210PT-S21O-DO-214AC-CHM	ssm210pt-s21o-do-214ac-chm
S22L		SSM22LPT	Si-diode	SBR, 20V, 2A, Vf<0.4V(2A)	DO-214AC	1d	1a	Chm	SSM22LPT-S22L-DO-214AC-CHM	ssm22lpt-s22l-do-214ac-chm
S23		STPS3L25S	Si-diode	SBR, 25V, 3A, Vf<0.44V(3A)	DO-214AB	5d	1a	Ste	STPS3L25S-S23-DO-214AB-STE	stps3l25s-s23-do-214ab-ste
S23L		SSM23LPT	Si-diode	SBR, 30V, 2A, Vf<0.4V(2A)	DO-214AC	1d	1a	Chm	SSM23LPT-S23L-DO-214AC-CHM	ssm23lpt-s23l-do-214ac-chm
S24		SSA24	Si-diode	SBR, 40V, 2A, Vf<0.49V(2A)	DO-214AC	1d	1k	Vs	SSA24-S24-DO-214AC-VS	ssa24-s24-do-214ac-vs
S24L		SSM24LPT	Si-diode	SBR, 40V, 2A, Vf<0.4V(2A)	DO-214AC	1d	1a	Chm	SSM24LPT-S24L-DO-214AC-CHM	ssm24lpt-s24l-do-214ac-chm
S3		1SS357	Si-diode	Schottky, 40V, 100mA, Vf<0.6V(100mA), <25pF	SOD-323	5d	1a	Tos	1SS357-S3-SOD-323-TOS	1ss357-s3-sod-323-tos
S3		1SS369	Si-diode	Schottky, 40V, 100mA, Vf<0.6V(100mA), <25pF	SOD-323	5d	1a	Tos	1SS369-S3-SOD-323-TOS	1ss369-s3-sod-323-tos
S3		1SS388	Si-diode	Schottky, 45V, 100mA, Vf<0.6V(50mA)	SOD-523	6d	1a	Tos	1SS388-S3-SOD-523-TOS	1ss388-s3-sod-523-tos
S3		FS2D	Si-diode	Rectifier, 200V, 1.5A, Vf<1.1V(1.5A), 4µs	DO-214AA	1d	2j	Fag	FS2D-S3-DO-214AA-FAG	fs2d-s3-do-214aa-fag
S3		SD101CW	Si-diode	Schottky, Fast Sw, 40V, 15mA, 2.2pF, 1ns	SOD-123	5d	1d	Di	SD101CW-S3-SOD-123-DI	sd101cw-s3-sod-123-di
S3		SD101CWS	Si-diode	Schottky, Fast Sw, 40V, 15mA, 2.2pF, 1ns	SOD-323	5d	1d	Di	SD101CWS-S3-SOD-323-DI	sd101cws-s3-sod-323-di
S3		SS13	Si-diode	SBR, 30V, 1A, Vf<0.5V(1A)	DO-214AC	1d	1k	Vs	SS13-S3-DO-214AC-VS	ss13-s3-do-214ac-vs
S3		SS23	Si-diode	SBR, 30V, 2A, Vf<0.5V(2A)	DO-214AA	1d	1k	Vs	SS23-S3-DO-214AA-VS	ss23-s3-do-214aa-vs
S3		SS33	Si-diode	SBR, 30V, 3A, Vf<0.5V(3A)	DO-214AB	1d	1k	Vs	SS33-S3-DO-214AB-VS	ss33-s3-do-214ab-vs
S3		SSM5818SLGP	Si-diode	SBR, 30V, 500mA, Vf<0.43V(500mA)	SOD-123	5d	1a	Chm	SSM5818SLGP-S3-SOD-123-CHM	ssm5818slgp-s3-sod-123-chm
S31		1SS357	Si-diode	Schottky, 40V, 100mA, Vf<0.6V(100mA), <25pF	SOD-323	5d	1a	Trs	1SS357-S31-SOD-323-TRS	1ss357-s31-sod-323-trs
S31O		SSM310PT	Si-diode	SBR, 100V, 3A, Vf<0.85V(3A)	DO-214AC	1d	1a	Chm	SSM310PT-S31O-DO-214AC-CHM	ssm310pt-s31o-do-214ac-chm
S32L		SSM32LPT	Si-diode	SBR, 20V, 3A, Vf<0.4V(3A)	DO-214AC	1d	1a	Chm	SSM32LPT-S32L-DO-214AC-CHM	ssm32lpt-s32l-do-214ac-chm
S33L		SSM33LPT	Si-diode	SBR, 30V, 3A, Vf<0.4V(3A)	DO-214AC	1d	1a	Chm	SSM33LPT-S33L-DO-214AC-CHM	ssm33lpt-s33l-do-214ac-chm
S34		SSA34	Si-diode	SBR, 40V, 3A, Vf<0.49V(3A)	DO-214AC	1d	1k	Vs	SSA34-S34-DO-214AC-VS	ssa34-s34-do-214ac-vs
S34H		SSM34LHPT	Si-diode	SBR, 40V, 3A, Vf<0.45V(3A)	DO-214AC	1d	1a	Chm	SSM34LHPT-S34H-DO-214AC-CHM	ssm34lhpt-s34h-do-214ac-chm
S34L		SSM34LPT	Si-diode	SBR, 40V, 3A, Vf<0.4V(3A)	DO-214AC	1d	1a	Chm	SSM34LPT-S34L-DO-214AC-CHM	ssm34lpt-s34l-do-214ac-chm
S3G		1SS355G-CB2	Si-diode	Sw, 90V, 100mA, Vf<1.2V(100mA), 4ns	SOD-323	5d	2m	Utc	1SS355G-CB2-S3G-SOD-323-UTC	1ss355g-cb2-s3g-sod-323-utc
S3L		1SS355L-CB2	Si-diode	Sw, 90V, 100mA, Vf<1.2V(100mA), 4ns	SOD-323	5d	2m	Utc	1SS355L-CB2-S3L-SOD-323-UTC	1ss355l-cb2-s3l-sod-323-utc
S4		1PS76SB40	Si-diode	SBD, Hi-Speed, 40V, 120mA, <5pF	SOD-323	5d	1a	Nxp	1PS76SB40-S4-SOD-323-NXP	1ps76sb40-s4-sod-323-nxp
S4		1SS355	Si-diode	Sw, 90V, 150mA, Vf<1.2V(100mA), 4ns	SOD-323	7d	1a	Tac	1SS355-S4-SOD-323-TAC	1ss355-s4-sod-323-tac
S4		1SS367	Si-diode	Schottky, Sw, 15V, 100mA	SOD-123	5d	1a	Tos	1SS367-S4-SOD-123-TOS	1ss367-s4-sod-123-tos
S4		1SS373	Si-diode	Schottky, Sw, 15V, 100mA	SOD-323	5d	1a	Tos	1SS373-S4-SOD-323-TOS	1ss373-s4-sod-323-tos
S4		1SS389	Si-diode	Schottky, 40V, 100mA	SOD-523	6d	1a	Tos	1SS389-S4-SOD-523-TOS	1ss389-s4-sod-523-tos
S4		FS2G	Si-diode	Rectifier, 400V, 1.5A, Vf<1.1V(1.5A), 4µs	DO-214AA	1d	2j	Fag	FS2G-S4-DO-214AA-FAG	fs2g-s4-do-214aa-fag
S4		SD103AW	Si-diode	Schottky, Sw, 40V, 350mA, 400mW, 10ns, 28pF	SOD-123	5d	1d	Di	SD103AW-S4-SOD-123-DI	sd103aw-s4-sod-123-di
S4		SD103AWS	Si-diode	Schottky, Sw, 40V, 350mA, 200mW, 10ns, 28pF	SOD-323	5d	1d	Di	SD103AWS-S4-SOD-323-DI	sd103aws-s4-sod-323-di
S4		SD103BW	Si-diode	Schottky, Sw, 30V, 350mA, 400mW, 10ns, 28pF	SOD-123	5d	1d	Di	SD103BW-S4-SOD-123-DI	sd103bw-s4-sod-123-di
S4		SD103BWS	Si-diode	Schottky, Sw, 30V, 350mA, 200mW, 10ns, 28pF	SOD-323	5d	1d	Di	SD103BWS-S4-SOD-323-DI	sd103bws-s4-sod-323-di
S4		SD103CW	Si-diode	Schottky, Sw, 20V, 350mA, 400mW, 10ns, 28pF	SOD-123	5d	1d	Di	SD103CW-S4-SOD-123-DI	sd103cw-s4-sod-123-di
S4		SD103CWS	Si-diode	Schottky, Sw, 20V, 350mA, 200mW, 10ns, 28pF	SOD-323	5d	1d	Di	SD103CWS-S4-SOD-323-DI	sd103cws-s4-sod-323-di
S4		SS14	Si-diode	SBR, 40V, 1A, Vf<0.5V(1A)	DO-214AC	1d	1k	Vs	SS14-S4-DO-214AC-VS	ss14-s4-do-214ac-vs
S4		SS24	Si-diode	SBR, 40V, 2A, Vf<0.5V(2A)	DO-214AA	1d	1k	Vs	SS24-S4-DO-214AA-VS	ss24-s4-do-214aa-vs
S4		SS34	Si-diode	SBR, 40V, 3A, Vf<0.5V(3A)	DO-214AB	1d	1k	Vs	SS34-S4-DO-214AB-VS	ss34-s4-do-214ab-vs
S4		SSM5819SLGP	Si-diode	SBR, 40V, 500mA, Vf<0.51V(500mA)	SOD-123	5d	1a	Chm	SSM5819SLGP-S4-SOD-123-CHM	ssm5819slgp-s4-sod-123-chm
S44		SSB44	Si-diode	SBR, 40V, 4A, Vf<0.49V(4A)	DO-214AA	1d	1k	Vs	SSB44-S44-DO-214AA-VS	ssb44-s44-do-214aa-vs
S4O		BAS40WS	Si-diode	SBD, 40V, 200mA, Vf<1V(40mA), 5pF	SOD-323	5d	1a	Pjt	BAS40WS-S4O-SOD-323-PJT	bas40ws-s4o-sod-323-pjt
S5		BZX584B27V	Zener diode	26.46..27.54V, Izt=2mA, Zzt=80Ω, 200mW	SOD-523FL	7d	1a	Tac	BZX584B27V-S5-SOD-523FL-TAC	bzx584b27v-s5-sod-523fl-tac
S5		FS2J	Si-diode	Rectifier, 600V, 1.5A, Vf<1.1V(1.5A), 4µs	DO-214AA	1d	2j	Fag	FS2J-S5-DO-214AA-FAG	fs2j-s5-do-214aa-fag
S5		MM5Z27VB	Zener diode	26.46..27.54V, Izt=2mA, Zzt=80Ω, 200mW	SOD-523FL	7d	1a	Tac	MM5Z27VB-S5-SOD-523FL-TAC	mm5z27vb-s5-sod-523fl-tac
S5		PSM11PT	Si-diode	Rectifer, S-fast, 50V, 800mA	SOD-123S	7d	1a	Chm	PSM11PT-S5-SOD-123S-CHM	psm11pt-s5-sod-123s-chm
S5		SD103BW	Si-diode	Schottky, Sw, 30V, 350mA, 400mW, 10ns, 28pF	SOD-123	5d	1d	Di	SD103BW-S5-SOD-123-DI	sd103bw-s5-sod-123-di
S5		SD103BWS	Si-diode	Schottky, Sw, 30V, 350mA, 200mW, 10ns, 28pF	SOD-323	5d	1d	Di	SD103BWS-S5-SOD-323-DI	sd103bws-s5-sod-323-di
S5		SD103CW	Si-diode	Schottky, Sw, 20V, 350mA, 400mW, 10ns, 28pF	SOD-123	5d	1d	Di	SD103CW-S5-SOD-123-DI	sd103cw-s5-sod-123-di
S5		SD103CWS	Si-diode	Schottky, Sw, 20V, 350mA, 200mW, 10ns, 28pF	SOD-323	5d	1d	Di	SD103CWS-S5-SOD-323-DI	sd103cws-s5-sod-323-di
S5		SS15	Si-diode	SBR, 50V, 1A, Vf<0.75V(1A)	DO-214AC	1d	1k	Vs	SS15-S5-DO-214AC-VS	ss15-s5-do-214ac-vs
S5		SS25	Si-diode	SBR, 50V, 2A, Vf<0.7V(2A)	DO-214AA	1d	1k	Vs	SS25-S5-DO-214AA-VS	ss25-s5-do-214aa-vs
S5		SS35	Si-diode	SBR, 50V, 3A, Vf<0.7V(3A)	DO-214AB	1d	1k	Vs	SS35-S5-DO-214AB-VS	ss35-s5-do-214ab-vs
S511		SMAJ9.0A	TVS	Vrwm=9.0V, Vbr=10.0..11.1V, 26.0A, 400W(1ms)	DO-214AC	1d	1a	Eic	SMAJ9_0A-S511-DO-214AC-EIC	smaj9_0a-s511-do-214ac-eic
S511		SMAJ9.0CA	TVS	Vrwm=9.0V, Vbr=10.0..11.1V, 26.0A, 400W(1ms), Bidir.	DO-214AC	1ba	1j	Eic	SMAJ9_0CA-S511-DO-214AC-EIC	smaj9_0ca-s511-do-214ac-eic
S511		STBS511	TVS	Vbr=10..11.1V, 32.5A, 500W(1ms), Bidir.	DO-214AC	1ba	1j	Eic	STBS511-S511-DO-214AC-EIC	stbs511-s511-do-214ac-eic
S511		STUS511	TVS	Vbr=10..11.1V, 32.5A, 500W(1ms)	DO-214AC	1d	1a	Eic	STUS511-S511-DO-214AC-EIC	stus511-s511-do-214ac-eic
S512		SMAJ10A	TVS	Vrwm=10V, Vbr=11.1 ..12.3V, 23.5A, 400W(1ms)	DO-214AC	1d	1a	Eic	SMAJ10A-S512-DO-214AC-EIC	smaj10a-s512-do-214ac-eic
S512		SMAJ10CA	TVS	Vrwm=10V, Vbr=11.1 ..12.3V, 23.5A, 400W(1ms), Bidir.	DO-214AC	1ba	1j	Eic	SMAJ10CA-S512-DO-214AC-EIC	smaj10ca-s512-do-214ac-eic
S512		STBS512	TVS	Vbr=11.1..12.3V, 29.4A, 500W(1ms), Bidir.	DO-214AC	1ba	1j	Eic	STBS512-S512-DO-214AC-EIC	stbs512-s512-do-214ac-eic
S512		STUS512	TVS	Vbr=11.1..12.3V, 29.4A, 500W(1ms)	DO-214AC	1d	1a	Eic	STUS512-S512-DO-214AC-EIC	stus512-s512-do-214ac-eic
S513		SMAJ11A	TVS	Vrwm=11V, Vbr=12.2..13.5V, 22A, 400W(1ms)	DO-214AC	1d	1a	Eic	SMAJ11A-S513-DO-214AC-EIC	smaj11a-s513-do-214ac-eic
S513		SMAJ11CA	TVS	Vrwm=11V, Vbr=12.2..13.5V, 22A, 400W(1ms), Bidir.	DO-214AC	1ba	1j	Eic	SMAJ11CA-S513-DO-214AC-EIC	smaj11ca-s513-do-214ac-eic
S513		STBS513	TVS	Vbr=12.2..13.5V, 27.4A, 500W(1ms), Bidir.	DO-214AC	1ba	1j	Eic	STBS513-S513-DO-214AC-EIC	stbs513-s513-do-214ac-eic
S513		STUS513	TVS	Vbr=12.2..13.5V, 27.4A, 500W(1ms)	DO-214AC	1d	1a	Eic	STUS513-S513-DO-214AC-EIC	stus513-s513-do-214ac-eic
S514		SMAJ12A	TVS	Vrwm=12V, Vbr=13.3..14.7V, 20.1A, 400W(1ms)	DO-214AC	1d	1a	Eic	SMAJ12A-S514-DO-214AC-EIC	smaj12a-s514-do-214ac-eic
S514		SMAJ12CA	TVS	Vrwm=12V, Vbr=13.3..14.7V, 20.1A, 400W(1ms), Bidir.	DO-214AC	1ba	1j	Eic	SMAJ12CA-S514-DO-214AC-EIC	smaj12ca-s514-do-214ac-eic
S514		STBS514	TVS	Vbr=13.3..14.7V, 25.1A, 500W(1ms), Bidir.	DO-214AC	1ba	1j	Eic	STBS514-S514-DO-214AC-EIC	stbs514-s514-do-214ac-eic
S514		STUS514	TVS	Vbr=13.3..14.7V, 25.1A, 500W(1ms)	DO-214AC	1d	1a	Eic	STUS514-S514-DO-214AC-EIC	stus514-s514-do-214ac-eic
S515		SMAJ13A	TVS	Vrwm=13V, Vbr=14.4..15.9V, 18.6A, 400W(1ms)	DO-214AC	1d	1a	Eic	SMAJ13A-S515-DO-214AC-EIC	smaj13a-s515-do-214ac-eic
S515		SMAJ13CA	TVS	Vrwm=13V, Vbr=14.4..15.9V, 18.6A, 400W(1ms), Bidir.	DO-214AC	1ba	1j	Eic	SMAJ13CA-S515-DO-214AC-EIC	smaj13ca-s515-do-214ac-eic
S515		STBS515	TVS	Vbr=14.4..15.9V, 23.2A, 500W(1ms), Bidir.	DO-214AC	1ba	1j	Eic	STBS515-S515-DO-214AC-EIC	stbs515-s515-do-214ac-eic
S515		STUS515	TVS	Vbr=14.4..15.9V, 23.2A, 500W(1ms)	DO-214AC	1d	1a	Eic	STUS515-S515-DO-214AC-EIC	stus515-s515-do-214ac-eic
S516		SMAJ14A	TVS	Vrwm=14V, Vbr=15.6..17.2V, 17.2A, 400W(1ms)	DO-214AC	1d	1a	Eic	SMAJ14A-S516-DO-214AC-EIC	smaj14a-s516-do-214ac-eic
S516		SMAJ14CA	TVS	Vrwm=14V, Vbr=15.6..17.2V, 17.2A, 400W(1ms), Bidir.	DO-214AC	1ba	1j	Eic	SMAJ14CA-S516-DO-214AC-EIC	smaj14ca-s516-do-214ac-eic
S516		STBS516	TVS	Vbr=15.6..17.2V, 21.5A, 500W(1ms), Bidir.	DO-214AC	1ba	1j	Eic	STBS516-S516-DO-214AC-EIC	stbs516-s516-do-214ac-eic
S516		STUS516	TVS	Vbr=15.6..17.2V, 21.5A, 500W(1ms)	DO-214AC	1d	1a	Eic	STUS516-S516-DO-214AC-EIC	stus516-s516-do-214ac-eic
S518		SMAJ15A	TVS	Vrwm=15V, Vbr=16.7..18.5V, 16.4A, 400W(1ms)	DO-214AC	1d	1a	Eic	SMAJ15A-S518-DO-214AC-EIC	smaj15a-s518-do-214ac-eic
S518		SMAJ15CA	TVS	Vrwm=15V, Vbr=16.7..18.5V, 16.4A, 400W(1ms), Bidir.	DO-214AC	1ba	1j	Eic	SMAJ15CA-S518-DO-214AC-EIC	smaj15ca-s518-do-214ac-eic
S518		STBS518	TVS	Vbr=16.7..18.5V, 20.6A, 500W(1ms), Bidir.	DO-214AC	1ba	1j	Eic	STBS518-S518-DO-214AC-EIC	stbs518-s518-do-214ac-eic
S518		STUS518	TVS	Vbr=16.7..18.5V, 20.6A, 500W(1ms)	DO-214AC	1d	1a	Eic	STUS518-S518-DO-214AC-EIC	stus518-s518-do-214ac-eic
S519		SMAJ16A	TVS	Vrwm=16V, Vbr=17.8..19.7V, 15.4A, 400W(1ms)	DO-214AC	1d	1a	Eic	SMAJ16A-S519-DO-214AC-EIC	smaj16a-s519-do-214ac-eic
S519		SMAJ16CA	TVS	Vrwm=16V, Vbr=17.8..19.7V, 15.4A, 400W(1ms), Bidir.	DO-214AC	1ba	1j	Eic	SMAJ16CA-S519-DO-214AC-EIC	smaj16ca-s519-do-214ac-eic
S519		STBS519	TVS	Vbr=17.8..19.7V, 19.2A, 500W(1ms), Bidir.	DO-214AC	1ba	1j	Eic	STBS519-S519-DO-214AC-EIC	stbs519-s519-do-214ac-eic
S519		STUS519	TVS	Vbr=17.8..19.7V, 19.2A, 500W(1ms)	DO-214AC	1d	1a	Eic	STUS519-S519-DO-214AC-EIC	stus519-s519-do-214ac-eic
S51O		SMAJ8.5A	TVS	Vrwm=8.5V, Vbr=9.44..10.4V, 27.8A, 400W(1ms)	DO-214AC	1d	1a	Eic	SMAJ8_5A-S51O-DO-214AC-EIC	smaj8_5a-s51o-do-214ac-eic
S51O		SMAJ8.5CA	TVS	Vrwm=8.5V, Vbr=9.44..10.4V, 27.8A, 400W(1ms), Bidir.	DO-214AC	1ba	1j	Eic	SMAJ8_5CA-S51O-DO-214AC-EIC	smaj8_5ca-s51o-do-214ac-eic
S51O		STBS510	TVS	Vbr=9.44..10.4V, 34.7A, 500W(1ms), Bidir.	DO-214AC	1ba	1j	Eic	STBS510-S51O-DO-214AC-EIC	stbs510-s51o-do-214ac-eic
S51O		STUS510	TVS	Vbr=9.44..10.4V, 34.7A, 500W(1ms)	DO-214AC	1d	1a	Eic	STUS510-S51O-DO-214AC-EIC	stus510-s51o-do-214ac-eic
S521		SMAJ18A	TVS	Vrwm=18V, Vbr=20.0..22.1V, 13.7A, 400W(1ms)	DO-214AC	1d	1a	Eic	SMAJ18A-S521-DO-214AC-EIC	smaj18a-s521-do-214ac-eic
S521		SMAJ18CA	TVS	Vrwm=18V, Vbr=20.0..22.1V, 13.7A, 400W(1ms), Bidir.	DO-214AC	1ba	1j	Eic	SMAJ18CA-S521-DO-214AC-EIC	smaj18ca-s521-do-214ac-eic
S521		STBS521	TVS	Vbr=20..22.1V, 17.2A, 500W(1ms), Bidir.	DO-214AC	1ba	1j	Eic	STBS521-S521-DO-214AC-EIC	stbs521-s521-do-214ac-eic
S521		STUS521	TVS	Vbr=20..22.1V, 17.2A, 500W(1ms)	DO-214AC	1d	1a	Eic	STUS521-S521-DO-214AC-EIC	stus521-s521-do-214ac-eic
S523		SMAJ20A	TVS	Vrwm=20V, Vbr=22.2..24.5V, 12.3A, 400W(1ms)	DO-214AC	1d	1a	Eic	SMAJ20A-S523-DO-214AC-EIC	smaj20a-s523-do-214ac-eic
S523		SMAJ20CA	TVS	Vrwm=20V, Vbr=22.2..24.5V, 12.3A, 400W(1ms), Bidir.	DO-214AC	1ba	1j	Eic	SMAJ20CA-S523-DO-214AC-EIC	smaj20ca-s523-do-214ac-eic
S523		STBS523	TVS	Vbr=22.2..24.5V, 15.4A, 500W(1ms), Bidir.	DO-214AC	1ba	1j	Eic	STBS523-S523-DO-214AC-EIC	stbs523-s523-do-214ac-eic
S523		STUS523	TVS	Vbr=22.2..24.5V, 15.4A, 500W(1ms)	DO-214AC	1d	1a	Eic	STUS523-S523-DO-214AC-EIC	stus523-s523-do-214ac-eic
S526		SMAJ22A	TVS	Vrwm=22V, Vbr=24.4..26.9V, 11.3A, 400W(1ms)	DO-214AC	1d	1a	Eic	SMAJ22A-S526-DO-214AC-EIC	smaj22a-s526-do-214ac-eic
S526		SMAJ22CA	TVS	Vrwm=22V, Vbr=24.4..26.9V, 11.3A, 400W(1ms), Bidir.	DO-214AC	1ba	1j	Eic	SMAJ22CA-S526-DO-214AC-EIC	smaj22ca-s526-do-214ac-eic
S526		STBS526	TVS	Vbr=24.4..26.9V, 14.1A, 500W(1ms), Bidir.	DO-214AC	1ba	1j	Eic	STBS526-S526-DO-214AC-EIC	stbs526-s526-do-214ac-eic
S526		STUS526	TVS	Vbr=24.4..26.9V, 14.1A, 500W(1ms)	DO-214AC	1d	1a	Eic	STUS526-S526-DO-214AC-EIC	stus526-s526-do-214ac-eic
S528		SMAJ24A	TVS	Vrwm=24V, Vbr=26.7..29.5V, 10.3A, 400W(1ms)	DO-214AC	1d	1a	Eic	SMAJ24A-S528-DO-214AC-EIC	smaj24a-s528-do-214ac-eic
S528		SMAJ24CA	TVS	Vrwm=24V, Vbr=26.7..29.5V, 10.3A, 400W(1ms), Bidir.	DO-214AC	1ba	1j	Eic	SMAJ24CA-S528-DO-214AC-EIC	smaj24ca-s528-do-214ac-eic
S528		STBS528	TVS	Vbr=26.7..29.5V, 12.8A, 500W(1ms), Bidir.	DO-214AC	1ba	1j	Eic	STBS528-S528-DO-214AC-EIC	stbs528-s528-do-214ac-eic
S528		STUS528	TVS	Vbr=26.7..29.5V, 12.8A, 500W(1ms)	DO-214AC	1d	1a	Eic	STUS528-S528-DO-214AC-EIC	stus528-s528-do-214ac-eic
S52H		SSM52LHPT	Si-diode	SBR, 20V, 5A, Vf<0.45V(5A)	DO-214AC	1d	1a	Chm	SSM52LHPT-S52H-DO-214AC-CHM	ssm52lhpt-s52h-do-214ac-chm
S52L		SSM52LPT	Si-diode	SBR, 20V, 5A, Vf<0.4V(5A)	DO-214AC	1d	1a	Chm	SSM52LPT-S52L-DO-214AC-CHM	ssm52lpt-s52l-do-214ac-chm
S52O		SMAJ17A	TVS	Vrwm=17V, Vbr=18.9..20.9V, 14.5A, 400W(1ms)	DO-214AC	1d	1a	Eic	SMAJ17A-S52O-DO-214AC-EIC	smaj17a-s52o-do-214ac-eic
S52O		SMAJ17CA	TVS	Vrwm=17V, Vbr=18.9..20.9V, 14.5A, 400W(1ms), Bidir.	DO-214AC	1ba	1j	Eic	SMAJ17CA-S52O-DO-214AC-EIC	smaj17ca-s52o-do-214ac-eic
S52O		STBS520	TVS	Vbr=18.9..20.9V, 18.1A, 500W(1ms), Bidir.	DO-214AC	1ba	1j	Eic	STBS520-S52O-DO-214AC-EIC	stbs520-s52o-do-214ac-eic
S52O		STUS520	TVS	Vbr=18.9..20.9V, 18.1A, 500W(1ms)	DO-214AC	1d	1a	Eic	STUS520-S52O-DO-214AC-EIC	stus520-s52o-do-214ac-eic
S533		SMAJ28A	TVS	Vrwm=28V, Vbr=31.1 ..34.4V, 8.8A, 400W(1ms)	DO-214AC	1d	1a	Eic	SMAJ28A-S533-DO-214AC-EIC	smaj28a-s533-do-214ac-eic
S533		SMAJ28CA	TVS	Vrwm=28V, Vbr=31.1 ..34.4V, 8.8A, 400W(1ms), Bidir.	DO-214AC	1ba	1j	Eic	SMAJ28CA-S533-DO-214AC-EIC	smaj28ca-s533-do-214ac-eic
S533		STBS533	TVS	Vbr=31.1..34.4V, 11A, 500W(1ms), Bidir.	DO-214AC	1ba	1j	Eic	STBS533-S533-DO-214AC-EIC	stbs533-s533-do-214ac-eic
S533		STUS533	TVS	Vbr=31.1..34.4V, 11A, 500W(1ms)	DO-214AC	1d	1a	Eic	STUS533-S533-DO-214AC-EIC	stus533-s533-do-214ac-eic
S535		SMAJ30A	TVS	Vrwm=30V, Vbr=33.3..36.8V, 8.3A, 400W(1ms)	DO-214AC	1d	1a	Eic	SMAJ30A-S535-DO-214AC-EIC	smaj30a-s535-do-214ac-eic
S535		SMAJ30CA	TVS	Vrwm=30V, Vbr=33.3..36.8V, 8.3A, 400W(1ms), Bidir.	DO-214AC	1ba	1j	Eic	SMAJ30CA-S535-DO-214AC-EIC	smaj30ca-s535-do-214ac-eic
S535		STBS535	TVS	Vbr=33.3..36.8V, 10.3A, 500W(1ms), Bidir.	DO-214AC	1ba	1j	Eic	STBS535-S535-DO-214AC-EIC	stbs535-s535-do-214ac-eic
S535		STUS535	TVS	Vbr=33.3..36.8V, 10.3A, 500W(1ms)	DO-214AC	1d	1a	Eic	STUS535-S535-DO-214AC-EIC	stus535-s535-do-214ac-eic
S539		SMAJ33A	TVS	Vrwm=33V, Vbr=36.7..40.6V, 7.5A, 400W(1ms)	DO-214AC	1d	1a	Eic	SMAJ33A-S539-DO-214AC-EIC	smaj33a-s539-do-214ac-eic
S539		SMAJ33CA	TVS	Vrwm=33V, Vbr=36.7..40.6V, 7.5A, 400W(1ms), Bidir.	DO-214AC	1ba	1j	Eic	SMAJ33CA-S539-DO-214AC-EIC	smaj33ca-s539-do-214ac-eic
S539		STBS539	TVS	Vbr=36.7..40.6V, 9.4A, 500W(1ms), Bidir.	DO-214AC	1ba	1j	Eic	STBS539-S539-DO-214AC-EIC	stbs539-s539-do-214ac-eic
S539		STUS539	TVS	Vbr=36.7..40.6V, 9.4A, 500W(1ms)	DO-214AC	1d	1a	Eic	STUS539-S539-DO-214AC-EIC	stus539-s539-do-214ac-eic
S53O		SMAJ26A	TVS	Vrwm=26V, Vbr=28.9..31.9V, 9.5A, 400W(1ms)	DO-214AC	1d	1a	Eic	SMAJ26A-S53O-DO-214AC-EIC	smaj26a-s53o-do-214ac-eic
S53O		SMAJ26CA	TVS	Vrwm=26V, Vbr=28.9..31.9V, 9.5A, 400W(1ms), Bidir.	DO-214AC	1ba	1j	Eic	SMAJ26CA-S53O-DO-214AC-EIC	smaj26ca-s53o-do-214ac-eic
S53O		STBS530	TVS	Vbr=28.9..31.9V, 11.9A, 500W(1ms), Bidir.	DO-214AC	1ba	1j	Eic	STBS530-S53O-DO-214AC-EIC	stbs530-s53o-do-214ac-eic
S53O		STUS530	TVS	Vbr=28.9..31.9V, 11.9A, 500W(1ms)	DO-214AC	1d	1a	Eic	STUS530-S53O-DO-214AC-EIC	stus530-s53o-do-214ac-eic
S54		SSC54	Si-diode	SBR, 40V, 5A, Vf<0.49V(5A)	DO-214AB	1d	1k	Vs	SSC54-S54-DO-214AB-VS	ssc54-s54-do-214ab-vs
S542		SMAJ36A	TVS	Vrwm=36V, Vbr=40.0..44.2V, 6.9A, 400W(1ms)	DO-214AC	1d	1a	Eic	SMAJ36A-S542-DO-214AC-EIC	smaj36a-s542-do-214ac-eic
S542		SMAJ36CA	TVS	Vrwm=36V, Vbr=40.0..44.2V, 6.9A, 400W(1ms), Bidir.	DO-214AC	1ba	1j	Eic	SMAJ36CA-S542-DO-214AC-EIC	smaj36ca-s542-do-214ac-eic
S542		STBS542	TVS	Vbr=40..44.2V, 8.6A, 500W(1ms), Bidir.	DO-214AC	1ba	1j	Eic	STBS542-S542-DO-214AC-EIC	stbs542-s542-do-214ac-eic
S542		STUS542	TVS	Vbr=40..44.2V, 8.6A, 500W(1ms)	DO-214AC	1d	1a	Eic	STUS542-S542-DO-214AC-EIC	stus542-s542-do-214ac-eic
S547		SMAJ40A	TVS	Vrwm=40V, Vbr=44.4..49.1V, 6.2A, 400W(1ms)	DO-214AC	1d	1a	Eic	SMAJ40A-S547-DO-214AC-EIC	smaj40a-s547-do-214ac-eic
S547		SMAJ40CA	TVS	Vrwm=40V, Vbr=44.4..49.1V, 6.2A, 400W(1ms), Bidir.	DO-214AC	1ba	1j	Eic	SMAJ40CA-S547-DO-214AC-EIC	smaj40ca-s547-do-214ac-eic
S547		STBS547	TVS	Vbr=44.4..49.1V, 7.8A, 500W(1ms), Bidir.	DO-214AC	1ba	1j	Eic	STBS547-S547-DO-214AC-EIC	stbs547-s547-do-214ac-eic
S547		STUS547	TVS	Vbr=44.4..49.1V, 7.8A, 500W(1ms)	DO-214AC	1d	1a	Eic	STUS547-S547-DO-214AC-EIC	stus547-s547-do-214ac-eic
S54L		SSM54LGP	Si-diode	SBR, 40V, 5A, Vf<0.4V(5A)	DO-214AC	1d	1a	Chm	SSM54LGP-S54L-DO-214AC-CHM	ssm54lgp-s54l-do-214ac-chm
S553		SMAJ45A	TVS	Vrwm=45V, Vbr=50.0..55.3V, 5.5A, 400W(1ms)	DO-214AC	1d	1a	Eic	SMAJ45A-S553-DO-214AC-EIC	smaj45a-s553-do-214ac-eic
S553		SMAJ45CA	TVS	Vrwm=45V, Vbr=50.0..55.3V, 5.5A, 400W(1ms), Bidir.	DO-214AC	1ba	1j	Eic	SMAJ45CA-S553-DO-214AC-EIC	smaj45ca-s553-do-214ac-eic
S553		STBS553	TVS	Vbr=50..55.3V, 6.9A, 500W(1ms), Bidir.	DO-214AC	1ba	1j	Eic	STBS553-S553-DO-214AC-EIC	stbs553-s553-do-214ac-eic
S553		STUS553	TVS	Vbr=50..55.3V, 6.9A, 500W(1ms)	DO-214AC	1d	1a	Eic	STUS553-S553-DO-214AC-EIC	stus553-s553-do-214ac-eic
S556		SMAJ48A	TVS	Vrwm=48V, Vbr=53.3..58.9V, 5.2A, 400W(1ms)	DO-214AC	1d	1a	Eic	SMAJ48A-S556-DO-214AC-EIC	smaj48a-s556-do-214ac-eic
S556		SMAJ48CA	TVS	Vrwm=48V, Vbr=53.3..58.9V, 5.2A, 400W(1ms), Bidir.	DO-214AC	1ba	1j	Eic	SMAJ48CA-S556-DO-214AC-EIC	smaj48ca-s556-do-214ac-eic
S556		STBS556	TVS	Vbr=53.3..58.9V, 6.5A, 500W(1ms), Bidir.	DO-214AC	1ba	1j	Eic	STBS556-S556-DO-214AC-EIC	stbs556-s556-do-214ac-eic
S556		STUS556	TVS	Vbr=53.3..58.9V, 6.5A, 500W(1ms)	DO-214AC	1d	1a	Eic	STUS556-S556-DO-214AC-EIC	stus556-s556-do-214ac-eic
S55O		SMAJ43A	TVS	Vrwm=43V, Vbr=47.8..52.8V, 5.7A, 400W(1ms)	DO-214AC	1d	1a	Eic	SMAJ43A-S55O-DO-214AC-EIC	smaj43a-s55o-do-214ac-eic
S55O		SMAJ43CA	TVS	Vrwm=43V, Vbr=47.8..52.8V, 5.7A, 400W(1ms), Bidir.	DO-214AC	1ba	1j	Eic	SMAJ43CA-S55O-DO-214AC-EIC	smaj43ca-s55o-do-214ac-eic
S55O		STBS550	TVS	Vbr=47.8..52.8V, 7.2A, 500W(1ms), Bidir.	DO-214AC	1ba	1j	Eic	STBS550-S55O-DO-214AC-EIC	stbs550-s55o-do-214ac-eic
S55O		STUS550	TVS	Vbr=47.8..52.8V, 7.2A, 500W(1ms)	DO-214AC	1d	1a	Eic	STUS550-S55O-DO-214AC-EIC	stus550-s55o-do-214ac-eic
S563		SMAJ54A	TVS	Vrwm=54V, Vbr=60.0..66.3V, 4.6A, 400W(1ms)	DO-214AC	1d	1a	Eic	SMAJ54A-S563-DO-214AC-EIC	smaj54a-s563-do-214ac-eic
S563		SMAJ54CA	TVS	Vrwm=54V, Vbr=60.0..66.3V, 4.6A, 400W(1ms), Bidir.	DO-214AC	1ba	1j	Eic	SMAJ54CA-S563-DO-214AC-EIC	smaj54ca-s563-do-214ac-eic
S563		STBS563	TVS	Vbr=60..66.3V, 5.7A, 500W(1ms), Bidir.	DO-214AC	1ba	1j	Eic	STBS563-S563-DO-214AC-EIC	stbs563-s563-do-214ac-eic
S563		STUS563	TVS	Vbr=60..66.3V, 5.7A, 500W(1ms)	DO-214AC	1d	1a	Eic	STUS563-S563-DO-214AC-EIC	stus563-s563-do-214ac-eic
S568		SMAJ58A	TVS	Vrwm=58V, Vbr=64.4..71.2V, 4.3A, 400W(1ms)	DO-214AC	1d	1a	Eic	SMAJ58A-S568-DO-214AC-EIC	smaj58a-s568-do-214ac-eic
S568		SMAJ58CA	TVS	Vrwm=58V, Vbr=64.4..71.2V, 4.3A, 400W(1ms), Bidir.	DO-214AC	1ba	1j	Eic	SMAJ58CA-S568-DO-214AC-EIC	smaj58ca-s568-do-214ac-eic
S568		STBS568	TVS	Vbr=64.4..71.2V, 5.3A, 500W(1ms), Bidir.	DO-214AC	1ba	1j	Eic	STBS568-S568-DO-214AC-EIC	stbs568-s568-do-214ac-eic
S568		STUS568	TVS	Vbr=64.4..71.2V, 5.3A, 500W(1ms)	DO-214AC	1d	1a	Eic	STUS568-S568-DO-214AC-EIC	stus568-s568-do-214ac-eic
S56H		SMAJ5.0A	TVS	Vrwm=5.0V, Vbr=6.40..7.25V, 43.5A, 400W(1ms)	DO-214AC	1d	1a	Eic	SMAJ5_0A-S56H-DO-214AC-EIC	smaj5_0a-s56h-do-214ac-eic
S56H		SMAJ5.0CA	TVS	Vrwm=5.0V, Vbr=6.40..7.25V, 43.5A, 400W(1ms), Bidir.	DO-214AC	1ba	1j	Eic	SMAJ5_0CA-S56H-DO-214AC-EIC	smaj5_0ca-s56h-do-214ac-eic
S56H		STBS56H	TVS	Vbr=6.4..7V, 54.3A, 500W(1ms), Bidir.	DO-214AC	1ba	1j	Eic	STBS56H-S56H-DO-214AC-EIC	stbs56h-s56h-do-214ac-eic
S56H		STUS56H	TVS	Vbr=6.4..7V, 54.3A, 500W(1ms)	DO-214AC	1d	1a	Eic	STUS56H-S56H-DO-214AC-EIC	stus56h-s56h-do-214ac-eic
S56O		SMAJ51A	TVS	Vrwm=51V, Vbr=56.7..62.7V, 4.9A, 400W(1ms)	DO-214AC	1d	1a	Eic	SMAJ51A-S56O-DO-214AC-EIC	smaj51a-s56o-do-214ac-eic
S56O		SMAJ51CA	TVS	Vrwm=51V, Vbr=56.7..62.7V, 4.9A, 400W(1ms), Bidir.	DO-214AC	1ba	1j	Eic	SMAJ51CA-S56O-DO-214AC-EIC	smaj51ca-s56o-do-214ac-eic
S56O		STBS560	TVS	Vbr=56.7..62.7V, 6.1A, 500W(1ms), Bidir.	DO-214AC	1ba	1j	Eic	STBS560-S56O-DO-214AC-EIC	stbs560-s56o-do-214ac-eic
S56O		STUS560	TVS	Vbr=56.7..62.7V, 6.1A, 500W(1ms)	DO-214AC	1d	1a	Eic	STUS560-S56O-DO-214AC-EIC	stus560-s56o-do-214ac-eic
S571		SMAJ60A	TVS	Vrwm=60V, Vbr=66.7..73.7V, 4.1A, 400W(1ms)	DO-214AC	1d	1a	Eic	SMAJ60A-S571-DO-214AC-EIC	smaj60a-s571-do-214ac-eic
S571		SMAJ60CA	TVS	Vrwm=60V, Vbr=66.7..73.7V, 4.1A, 400W(1ms), Bidir.	DO-214AC	1ba	1j	Eic	SMAJ60CA-S571-DO-214AC-EIC	smaj60ca-s571-do-214ac-eic
S571		STBS571	TVS	Vbr=66.7..73.7V, 5.2A, 500W(1ms), Bidir.	DO-214AC	1ba	1j	Eic	STBS571-S571-DO-214AC-EIC	stbs571-s571-do-214ac-eic
S571		STUS571	TVS	Vbr=66.7..73.7V, 5.2A, 500W(1ms)	DO-214AC	1d	1a	Eic	STUS571-S571-DO-214AC-EIC	stus571-s571-do-214ac-eic
S575		SMAJ64A	TVS	Vrwm=64V, Vbr=71.1 ..78.6V, 3.9A, 400W(1ms)	DO-214AC	1d	1a	Eic	SMAJ64A-S575-DO-214AC-EIC	smaj64a-s575-do-214ac-eic
S575		SMAJ64CA	TVS	Vrwm=64V, Vbr=71.1 ..78.6V, 3.9A, 400W(1ms), Bidir.	DO-214AC	1ba	1j	Eic	SMAJ64CA-S575-DO-214AC-EIC	smaj64ca-s575-do-214ac-eic
S575		STBS575	TVS	Vbr=71.1..78.6V, 4.9A, 500W(1ms), Bidir.	DO-214AC	1ba	1j	Eic	STBS575-S575-DO-214AC-EIC	stbs575-s575-do-214ac-eic
S575		STUS575	TVS	Vbr=71.1..78.6V, 4.9A, 500W(1ms)	DO-214AC	1d	1a	Eic	STUS575-S575-DO-214AC-EIC	stus575-s575-do-214ac-eic
S57A		SMAJ6.0A	TVS	Vrwm=6.0V, Vbr=6.67..7.37V, 38.8A, 400W(1ms)	DO-214AC	1d	1a	Eic	SMAJ6_0A-S57A-DO-214AC-EIC	smaj6_0a-s57a-do-214ac-eic
S57A		SMAJ6.0CA	TVS	Vrwm=6.0V, Vbr=6.67..7.37V, 38.8A, 400W(1ms), Bidir.	DO-214AC	1ba	1j	Eic	SMAJ6_0CA-S57A-DO-214AC-EIC	smaj6_0ca-s57a-do-214ac-eic
S57A		STBS57A	TVS	Vbr=6.67..7.37V, 48.5A, 500W(1ms), Bidir.	DO-214AC	1ba	1j	Eic	STBS57A-S57A-DO-214AC-EIC	stbs57a-s57a-do-214ac-eic
S57A		STUS57A	TVS	Vbr=6.67..7.37V, 48.5A, 500W(1ms)	DO-214AC	1d	1a	Eic	STUS57A-S57A-DO-214AC-EIC	stus57a-s57a-do-214ac-eic
S57G		SMAJ6.5A	TVS	Vrwm=6.5V, Vbr=7.22..7.98V, 35.7A, 400W(1ms)	DO-214AC	1d	1a	Eic	SMAJ6_5A-S57G-DO-214AC-EIC	smaj6_5a-s57g-do-214ac-eic
S57G		SMAJ6.5CA	TVS	Vrwm=6.5V, Vbr=7.22..7.98V, 35.7A, 400W(1ms), Bidir.	DO-214AC	1ba	1j	Eic	SMAJ6_5CA-S57G-DO-214AC-EIC	smaj6_5ca-s57g-do-214ac-eic
S57G		STBS57G	TVS	Vbr=7.22..7.98V, 44.7A, 500W(1ms), Bidir.	DO-214AC	1ba	1j	Eic	STBS57G-S57G-DO-214AC-EIC	stbs57g-s57g-do-214ac-eic
S57G		STUS57G	TVS	Vbr=7.22..7.98V, 44.7A, 500W(1ms)	DO-214AC	1d	1a	Eic	STUS57G-S57G-DO-214AC-EIC	stus57g-s57g-do-214ac-eic
S582		SMAJ70A	TVS	Vrwm=70V, Vbr=77.8..86V, 3.5A, 400W(1ms)	DO-214AC	1d	1a	Eic	SMAJ70A-S582-DO-214AC-EIC	smaj70a-s582-do-214ac-eic
S582		SMAJ70CA	TVS	Vrwm=70V, Vbr=77.8..86V, 3.5A, 400W(1ms), Bidir.	DO-214AC	1ba	1j	Eic	SMAJ70CA-S582-DO-214AC-EIC	smaj70ca-s582-do-214ac-eic
S582		STBS582	TVS	Vbr=77.8..86V, 4.4A, 500W(1ms), Bidir.	DO-214AC	1ba	1j	Eic	STBS582-S582-DO-214AC-EIC	stbs582-s582-do-214ac-eic
S582		STUS582	TVS	Vbr=77.8..86V, 4.4A, 500W(1ms)	DO-214AC	1d	1a	Eic	STUS582-S582-DO-214AC-EIC	stus582-s582-do-214ac-eic
S588		SMAJ75A	TVS	Vrwm=75V, Vbr=83.3..92.1V, 3.3A, 400W(1ms)	DO-214AC	1d	1a	Eic	SMAJ75A-S588-DO-214AC-EIC	smaj75a-s588-do-214ac-eic
S588		SMAJ75CA	TVS	Vrwm=75V, Vbr=83.3..92.1V, 3.3A, 400W(1ms), Bidir.	DO-214AC	1ba	1j	Eic	SMAJ75CA-S588-DO-214AC-EIC	smaj75ca-s588-do-214ac-eic
S588		STBS588	TVS	Vbr=83.3..92.1V, 4.1A, 500W(1ms), Bidir.	DO-214AC	1ba	1j	Eic	STBS588-S588-DO-214AC-EIC	stbs588-s588-do-214ac-eic
S588		STUS588	TVS	Vbr=83.3..92.1V, 4.1A, 500W(1ms)	DO-214AC	1d	1a	Eic	STUS588-S588-DO-214AC-EIC	stus588-s588-do-214ac-eic
S58C		SMAJ7.0A	TVS	Vrwm=7.0V, Vbr=7.78..8.6V, 33.3A, 400W(1ms)	DO-214AC	1d	1a	Eic	SMAJ7_0A-S58C-DO-214AC-EIC	smaj7_0a-s58c-do-214ac-eic
S58C		SMAJ7.0CA	TVS	Vrwm=7.0V, Vbr=7.78..8.6V, 33.3A, 400W(1ms), Bidir.	DO-214AC	1ba	1j	Eic	SMAJ7_0CA-S58C-DO-214AC-EIC	smaj7_0ca-s58c-do-214ac-eic
S58C		STBS58C	TVS	Vbr=7.78..8.6V, 41.7A, 500W(1ms), Bidir.	DO-214AC	1ba	1j	Eic	STBS58C-S58C-DO-214AC-EIC	stbs58c-s58c-do-214ac-eic
S58C		STUS58C	TVS	Vbr=7.78..8.6V, 41.7A, 500W(1ms)	DO-214AC	1d	1a	Eic	STUS58C-S58C-DO-214AC-EIC	stus58c-s58c-do-214ac-eic
S58I		SMAJ7.5A	TVS	Vrwm=7.5V, Vbr=8.33..9.21V, 31.0A, 400W(1ms)	DO-214AC	1d	1a	Eic	SMAJ7_5A-S58I-DO-214AC-EIC	smaj7_5a-s58i-do-214ac-eic
S58I		SMAJ7.5CA	TVS	Vrwm=7.5V, Vbr=8.33..9.21V, 31.0A, 400W(1ms), Bidir.	DO-214AC	1ba	1j	Eic	SMAJ7_5CA-S58I-DO-214AC-EIC	smaj7_5ca-s58i-do-214ac-eic
S58I		STBS58I	TVS	Vbr=8.33..9.21V, 38.8A, 500W(1ms), Bidir.	DO-214AC	1ba	1j	Eic	STBS58I-S58I-DO-214AC-EIC	stbs58i-s58i-do-214ac-eic
S58I		STUS58I	TVS	Vbr=8.33..9.21V, 38.8A, 500W(1ms)	DO-214AC	1d	1a	Eic	STUS58I-S58I-DO-214AC-EIC	stus58i-s58i-do-214ac-eic
S591		SMAJ78A	TVS	Vrwm=78V, Vbr=86.7..95.8V, 3.2A, 400W(1ms)	DO-214AC	1d	1a	Eic	SMAJ78A-S591-DO-214AC-EIC	smaj78a-s591-do-214ac-eic
S591		SMAJ78CA	TVS	Vrwm=78V, Vbr=86.7..95.8V, 3.2A, 400W(1ms), Bidir.	DO-214AC	1ba	1j	Eic	SMAJ78CA-S591-DO-214AC-EIC	smaj78ca-s591-do-214ac-eic
S591		STBS591	TVS	Vbr=86.7..95.8V, 4A, 500W(1ms), Bidir.	DO-214AC	1ba	1j	Eic	STBS591-S591-DO-214AC-EIC	stbs591-s591-do-214ac-eic
S591		STUS591	TVS	Vbr=86.7..95.8V, 4A, 500W(1ms)	DO-214AC	1d	1a	Eic	STUS591-S591-DO-214AC-EIC	stus591-s591-do-214ac-eic
S599		SMAJ85A	TVS	Vrwm=85V, Vbr=94.4..104V, 2.2A, 400W(1ms)	DO-214AC	1d	1a	Eic	SMAJ85A-S599-DO-214AC-EIC	smaj85a-s599-do-214ac-eic
S599		SMAJ85CA	TVS	Vrwm=85V, Vbr=94.4..104V, 2.2A, 400W(1ms), Bidir.	DO-214AC	1ba	1j	Eic	SMAJ85CA-S599-DO-214AC-EIC	smaj85ca-s599-do-214ac-eic
S599		STBS599	TVS	Vbr=94.4..104V, 3.6A, 500W(1ms), Bidir.	DO-214AC	1ba	1j	Eic	STBS599-S599-DO-214AC-EIC	stbs599-s599-do-214ac-eic
S599		STUS599	TVS	Vbr=94.4..104V, 3.6A, 500W(1ms)	DO-214AC	1d	1a	Eic	STUS599-S599-DO-214AC-EIC	stus599-s599-do-214ac-eic
S59B		SMAJ8.0A	TVS	Vrwm=8.0V, Vbr=8.89..9.83V, 29.4A, 400W(1ms)	DO-214AC	1d	1a	Eic	SMAJ8_0A-S59B-DO-214AC-EIC	smaj8_0a-s59b-do-214ac-eic
S59B		SMAJ8.0CA	TVS	Vrwm=8.0V, Vbr=8.89..9.83V, 29.4A, 400W(1ms), Bidir.	DO-214AC	1ba	1j	Eic	SMAJ8_0CA-S59B-DO-214AC-EIC	smaj8_0ca-s59b-do-214ac-eic
S59B		STBS59B	TVS	Vbr=8.89..9.3V, 36.7A, 500W(1ms), Bidir.	DO-214AC	1ba	1j	Eic	STBS59B-S59B-DO-214AC-EIC	stbs59b-s59b-do-214ac-eic
S59B		STUS59B	TVS	Vbr=8.89..9.3V, 36.7A, 500W(1ms)	DO-214AC	1d	1a	Eic	STUS59B-S59B-DO-214AC-EIC	stus59b-s59b-do-214ac-eic
S5B1		SMAJ90A	TVS	Vrwm=90V, Vbr=100..111V, 2.1A, 400W(1ms)	DO-214AC	1d	1a	Eic	SMAJ90A-S5B1-DO-214AC-EIC	smaj90a-s5b1-do-214ac-eic
S5B1		SMAJ90CA	TVS	Vrwm=90V, Vbr=100..111V, 2.1A, 400W(1ms), Bidir.	DO-214AC	1ba	1j	Eic	SMAJ90CA-S5B1-DO-214AC-EIC	smaj90ca-s5b1-do-214ac-eic
S5B1		STBS5B1	TVS	Vbr=100..111V, 3.4A, 500W(1ms), Bidir.	DO-214AC	1ba	1j	Eic	STBS5B1-S5B1-DO-214AC-EIC	stbs5b1-s5b1-do-214ac-eic
S5B1		STUS5B1	TVS	Vbr=100..111V, 3.4A, 500W(1ms)	DO-214AC	1d	1a	Eic	STUS5B1-S5B1-DO-214AC-EIC	stus5b1-s5b1-do-214ac-eic
S5B2		SMAJ100A	TVS	Vrwm=100V, Vbr=111..123V, 1.9A, 400W(1ms)	DO-214AC	1d	1a	Eic	SMAJ100A-S5B2-DO-214AC-EIC	smaj100a-s5b2-do-214ac-eic
S5B2		SMAJ100CA	TVS	Vrwm=100V, Vbr=111..123V, 1.9A, 400W(1ms), Bidir.	DO-214AC	1ba	1j	Eic	SMAJ100CA-S5B2-DO-214AC-EIC	smaj100ca-s5b2-do-214ac-eic
S5B2		STBS5B2	TVS	Vbr=111..123V, 3.1A, 500W(1ms), Bidir.	DO-214AC	1ba	1j	Eic	STBS5B2-S5B2-DO-214AC-EIC	stbs5b2-s5b2-do-214ac-eic
S5B2		STUS5B2	TVS	Vbr=111..123V, 3.1A, 500W(1ms)	DO-214AC	1d	1a	Eic	STUS5B2-S5B2-DO-214AC-EIC	stus5b2-s5b2-do-214ac-eic
S5B3		SMAJ110A	TVS	Vrwm=110V, Vbr=122..135V, 1.7A, 400W(1ms)	DO-214AC	1d	1a	Eic	SMAJ110A-S5B3-DO-214AC-EIC	smaj110a-s5b3-do-214ac-eic
S5B3		SMAJ110CA	TVS	Vrwm=110V, 122..135V, 1.7A, 400W(1ms), Bidir.	DO-214AC	1ba	1j	Eic	SMAJ110CA-S5B3-DO-214AC-EIC	smaj110ca-s5b3-do-214ac-eic
S5B3		STBS5B3	TVS	Vbr=122..135V, 2.8A, 500W(1ms), Bidir.	DO-214AC	1ba	1j	Eic	STBS5B3-S5B3-DO-214AC-EIC	stbs5b3-s5b3-do-214ac-eic
S5B3		STUS5B3	TVS	Vbr=122..135V, 2.8A, 500W(1ms)	DO-214AC	1d	1a	Eic	STUS5B3-S5B3-DO-214AC-EIC	stus5b3-s5b3-do-214ac-eic
S5B4		SMAJ120A	TVS	Vrwm=120V, Vbr=133..147V, 1.6A, 400W(1ms)	DO-214AC	1d	1a	Eic	SMAJ120A-S5B4-DO-214AC-EIC	smaj120a-s5b4-do-214ac-eic
S5B4		SMAJ120CA	TVS	Vrwm=120V, Vbr=133..147V, 1.6A, 400W(1ms), Bidir.	DO-214AC	1ba	1j	Eic	SMAJ120CA-S5B4-DO-214AC-EIC	smaj120ca-s5b4-do-214ac-eic
S5B4		STBS5B4	TVS	Vbr=133..147V, 2A, 500W(1ms), Bidir.	DO-214AC	1ba	1j	Eic	STBS5B4-S5B4-DO-214AC-EIC	stbs5b4-s5b4-do-214ac-eic
S5B4		STUS5B4	TVS	Vbr=133..147V, 2A, 500W(1ms)	DO-214AC	1d	1a	Eic	STUS5B4-S5B4-DO-214AC-EIC	stus5b4-s5b4-do-214ac-eic
S5B5		SMAJ130A	TVS	Vrwm=130V, Vbr=144..159V, 1.4A, 400W(1ms)	DO-214AC	1d	1a	Eic	SMAJ130A-S5B5-DO-214AC-EIC	smaj130a-s5b5-do-214ac-eic
S5B5		SMAJ130CA	TVS	Vrwm=130V, Vbr=144..159V, 1.4A, 400W(1ms), Bidir.	DO-214AC	1ba	1j	Eic	SMAJ130CA-S5B5-DO-214AC-EIC	smaj130ca-s5b5-do-214ac-eic
S5B5		STBS5B5	TVS	Vbr=144..159V, 2.4A, 500W(1ms), Bidir.	DO-214AC	1ba	1j	Eic	STBS5B5-S5B5-DO-214AC-EIC	stbs5b5-s5b5-do-214ac-eic
S5B5		STUS5B5	TVS	Vbr=144..159V, 2.4A, 500W(1ms)	DO-214AC	1d	1a	Eic	STUS5B5-S5B5-DO-214AC-EIC	stus5b5-s5b5-do-214ac-eic
S5B8		SMAJ150A	TVS	Vrwm=150V, Vbr=167..185V, 1.2A, 400W(1ms)	DO-214AC	1d	1a	Eic	SMAJ150A-S5B8-DO-214AC-EIC	smaj150a-s5b8-do-214ac-eic
S5B8		SMAJ150CA	TVS	Vrwm=150V, Vbr=167..185V, 1.2A, 400W(1ms), Bidir.	DO-214AC	1ba	1j	Eic	SMAJ150CA-S5B8-DO-214AC-EIC	smaj150ca-s5b8-do-214ac-eic
S5B8		STBS5B8	TVS	Vbr=167..185V, 2.1A, 500W(1ms), Bidir.	DO-214AC	1ba	1j	Eic	STBS5B8-S5B8-DO-214AC-EIC	stbs5b8-s5b8-do-214ac-eic
S5B8		STUS5B8	TVS	Vbr=167..185V, 2.1A, 500W(1ms)	DO-214AC	1d	1a	Eic	STUS5B8-S5B8-DO-214AC-EIC	stus5b8-s5b8-do-214ac-eic
S5B9		SMAJ160A	TVS	Vrwm=160V, Vbr=178..197V, 1.2A, 400W(1ms)	DO-214AC	1d	1a	Eic	SMAJ160A-S5B9-DO-214AC-EIC	smaj160a-s5b9-do-214ac-eic
S5B9		SMAJ160CA	TVS	Vrwm=160V, Vbr=178..197V, 1.2A, 400W(1ms), Bidir.	DO-214AC	1ba	1j	Eic	SMAJ160CA-S5B9-DO-214AC-EIC	smaj160ca-s5b9-do-214ac-eic
S5B9		STBS5B9	TVS	Vbr=178..197V, 1.9A, 500W(1ms), Bidir.	DO-214AC	1ba	1j	Eic	STBS5B9-S5B9-DO-214AC-EIC	stbs5b9-s5b9-do-214ac-eic
S5B9		STUS5B9	TVS	Vbr=178..197V, 1.9A, 500W(1ms)	DO-214AC	1d	1a	Eic	STUS5B9-S5B9-DO-214AC-EIC	stus5b9-s5b9-do-214ac-eic
S5D1		SMAJ188A	TVS	Vrwm=188V, Vbr=209..231V, 0.91A, 400W(1ms)	DO-214AC	1d	1a	Eic	SMAJ188A-S5D1-DO-214AC-EIC	smaj188a-s5d1-do-214ac-eic
S5D1		SMAJ188CA	TVS	Vrwm=188V, Vbr=209..231V, 0.91A, 400W(1ms), Bidir.	DO-214AC	1ba	1j	Eic	SMAJ188CA-S5D1-DO-214AC-EIC	smaj188ca-s5d1-do-214ac-eic
S5DO		SMAJ170A	TVS	Vrwm=170V, Vbr=189..209V, 1.09A, 400W(1ms)	DO-214AC	1d	1a	Eic	SMAJ170A-S5DO-DO-214AC-EIC	smaj170a-s5do-do-214ac-eic
S5DO		SMAJ170CA	TVS	Vrwm=170V, Vbr=189..209V, 1.09A, 400W(1ms), Bidir.	DO-214AC	1ba	1j	Eic	SMAJ170CA-S5DO-DO-214AC-EIC	smaj170ca-s5do-do-214ac-eic
S5DO		STBS5D0	TVS	Vbr=189..209V, 1.8A, 500W(1ms), Bidir.	DO-214AC	1ba	1j	Eic	STBS5D0-S5DO-DO-214AC-EIC	stbs5d0-s5do-do-214ac-eic
S5DO		STUS5D0	TVS	Vbr=189..209V, 1.8A, 500W(1ms)	DO-214AC	1d	1a	Eic	STUS5D0-S5DO-DO-214AC-EIC	stus5d0-s5do-do-214ac-eic
S5s		BBY52-03W	C-diode	VCO-tuning, 7V, 20mA, 1.4..2.2pF(4..1V)	SOD-323	5d	1a	Inf	BBY52-03W-S5S-SOD-323-INF	bby52-03w-s5s-sod-323-inf
S6		1PS76SB62	Si-diode	Schottky, Sw, 40V, 20mA, Vf<0.8V(2mA), <0.6pF	SOD-323	5d	1a	Phi	1PS76SB62-S6-SOD-323-PHI	1ps76sb62-s6-sod-323-phi
S6		D3FS6	Si-diode	SBR, 60V, 3A, Vf<0.58V(3A)	SOD-15	1d	1a	Shi	D3FS6-S6-SOD-15-SHI	d3fs6-s6-sod-15-shi
S6		FS2K	Si-diode	Rectifier, 800V, 1.5A, Vf<1.1V(1.5A), 4µs	DO-214AA	1d	2j	Fag	FS2K-S6-DO-214AA-FAG	fs2k-s6-do-214aa-fag
S6		PSM12PT	Si-diode	Rectifer, S-fast, 100V, 800mA	SOD-123S	7d	1a	Chm	PSM12PT-S6-SOD-123S-CHM	psm12pt-s6-sod-123s-chm
S6		SD103AW	Si-diode	Schottky, Sw, 40V, 350mA, 400mW, 10ns, 28pF	SOD-123	5d	1d	Vs	SD103AW-S6-SOD-123-VS	sd103aw-s6-sod-123-vs
S6		SD103AWS	Si-diode	Schottky, Sw, 40V, 350mA, 200mW, 10ns, 28pF	SOD-323	5d	1a	Vs	SD103AWS-S6-SOD-323-VS	sd103aws-s6-sod-323-vs
S6		SD103CW	Si-diode	Schottky, Sw, 20V, 350mA, 400mW, 10ns, 28pF	SOD-123	5d	1d	Di	SD103CW-S6-SOD-123-DI	sd103cw-s6-sod-123-di
S6		SD103CWS	Si-diode	Schottky, Sw, 20V, 350mA, 200mW, 10ns, 28pF	SOD-323	5d	1d	Di	SD103CWS-S6-SOD-323-DI	sd103cws-s6-sod-323-di
S6		SS16	Si-diode	SBR, 60V, 1A, Vf<0.75V(1A)	DO-214AC	1d	1k	Vs	SS16-S6-DO-214AC-VS	ss16-s6-do-214ac-vs
S6		SS26	Si-diode	SBR, 60V, 2A, Vf<0.7V(2A)	DO-214AA	1d	1k	Vs	SS26-S6-DO-214AA-VS	ss26-s6-do-214aa-vs
S6		SS36	Si-diode	SBR, 60V, 3A, Vf<0.7V(3A)	DO-214AB	1d	1k	Vs	SS36-S6-DO-214AB-VS	ss36-s6-do-214ab-vs
S7		1PS76SB17	Si-diode	Schottky, Sw, 4V, 30mA, Vf<0.6V(10mA), <0.65pF	SOD-323	5d	1a	Phi	1PS76SB17-S7-SOD-323-PHI	1ps76sb17-s7-sod-323-phi
S7		BAT42W	Si-diode	SBR, 30V, 200mA, Vf<1V(200mA), 4pF, 5ns	SOD-123	5d	1d	Di	BAT42W-S7-SOD-123-DI	bat42w-s7-sod-123-di
S7		BAT42WS	Si-diode	SBR, 30V, 200mA, Vf<1V(200mA), 4pF, 5ns	SOD-323	5d	1d	Di	BAT42WS-S7-SOD-323-DI	bat42ws-s7-sod-323-di
S7		FS2M	Si-diode	Rectifier, 1000V, 1.5A, Vf<1.1V(1.5A), 4µs	DO-214AA	1d	2j	Fag	FS2M-S7-DO-214AA-FAG	fs2m-s7-do-214aa-fag
S7		PSM13PT	Si-diode	Rectifer, S-fast, 200V, 800mA	SOD-123S	7d	1a	Chm	PSM13PT-S7-SOD-123S-CHM	psm13pt-s7-sod-123s-chm
S7		SD103BW	Si-diode	Schottky, Sw, 30V, 350mA, 400mW, 10ns, 28pF	SOD-123	5d	1d	Vs	SD103BW-S7-SOD-123-VS	sd103bw-s7-sod-123-vs
S7		SD103BWS	Si-diode	Schottky, Sw, 30V, 350mA, 200mW, 10ns, 28pF	SOD-323	5d	1a	Vs	SD103BWS-S7-SOD-323-VS	sd103bws-s7-sod-323-vs
S8		BAT43W	Si-diode	SBR, 30V, 200mA, Vf<1V(200mA), 4pF, 5ns	SOD-123	5d	1d	Di	BAT43W-S8-SOD-123-DI	bat43w-s8-sod-123-di
S8		BAT43WS	Si-diode	SBR, 30V, 200mA, Vf<1V(200mA), 4pF, 5ns	SOD-323	5d	1d	Di	BAT43WS-S8-SOD-323-DI	bat43ws-s8-sod-323-di
S8		BZT52C15WT	Zener diode	14.25..15.75V, Izt=5mA, Zzt=30Ω, 200mW	SOD-523	6d	1a	Ttr	BZT52C15WT-S8-SOD-523-TTR	bzt52c15wt-s8-sod-523-ttr
S8		BZX84J-B10	Zener diode	10V±2%, If=250mA, 550mW	SOD-323FL	7d	1a	Nxp	BZX84J-B10-S8-SOD-323FL-NXP	bzx84j-b10-s8-sod-323fl-nxp
S8		MM5Z15H	Zener diode	14.3..15.8V, Izt=5mA, Zzt=30Ω, 200mW	SOD-523	6d	1a	Zow	MM5Z15H-S8-SOD-523-ZOW	mm5z15h-s8-sod-523-zow
S8		MM5Z15V	Zener diode	15V±5%, Izt=5mA, Zzt=30Ω, 200mW	SOD-523	6d	1a	Eic	MM5Z15V-S8-SOD-523-EIC	mm5z15v-s8-sod-523-eic
S8		SD103CW	Si-diode	Schottky, Sw, 20V, 350mA, 400mW, 10ns, 28pF	SOD-123	5d	1d	Vs	SD103CW-S8-SOD-123-VS	sd103cw-s8-sod-123-vs
S8		SD103CWS	Si-diode	Schottky, Sw, 20V, 350mA, 200mW, 10ns, 28pF	SOD-323	5d	1a	Vs	SD103CWS-S8-SOD-323-VS	sd103cws-s8-sod-323-vs
S8		SMD24SPT	Si-diode	SBR, 40V, 1.5A, Vf<0.65V(1.1A)	SOD-123	5d	1a	Chm	SMD24SPT-S8-SOD-123-CHM	smd24spt-s8-sod-123-chm
S9		1PS79SB62	Si-diode	SBD, U-Speed, 40V, 20mA, <0.6pF	SOD-523	6d	1a	Phi	1PS79SB62-S9-SOD-523-PHI	1ps79sb62-s9-sod-523-phi
S9		BAT46W	Si-diode	SBD, 100V, 150mA, Vf<1V(250mA), 6pF	SOD-123	5d	1d	Di	BAT46W-S9-SOD-123-DI	bat46w-s9-sod-123-di
S9		BZX84J-B11	Zener diode	11V±2%, If=250mA, 550mW	SOD-323FL	7d	1a	Nxp	BZX84J-B11-S9-SOD-323FL-NXP	bzx84j-b11-s9-sod-323fl-nxp
S9		SS1H9	Si-diode	SBR, 90V, 1A, Vf<0.7V(2A)	DO-214AC	1d	1k	Vs	SS1H9-S9-DO-214AC-VS	ss1h9-s9-do-214ac-vs
S9		SS29	Si-diode	SBR, 90V, 2A, Vf<0.7V(2A)	DO-214AA	1d	1k	Vs	SS29-S9-DO-214AA-VS	ss29-s9-do-214aa-vs
S9		SSM08150SPT	Si-diode	SBR, 150V, 800mA, Vf<0.85V(800mA)	SOD-123	5d	1a	Chm	SSM08150SPT-S9-SOD-123-CHM	ssm08150spt-s9-sod-123-chm
S9G		1N5819L-CA2	Si-diode	SBR, 40V, 625mA, Vf<0.6V(1A), 50pF, Halogen free	SOD-123	5d	2m	Utc	1N5819L-CA2-S9G-SOD-123-UTC	1n5819l-ca2-s9g-sod-123-utc
S9L		1N5819L-CA2	Si-diode	SBR, 40V, 625mA, Vf<0.6V(1A), 50pF, Lead free	SOD-123	5d	2m	Utc	1N5819L-CA2-S9L-SOD-123-UTC	1n5819l-ca2-s9l-sod-123-utc
SA		1N5711W	Si-diode	Schottky, VHF/UHF-Dem, 70V, 15mA, <2pF	SOD-123	5d	1a	Di	1N5711W-SA-SOD-123-DI	1n5711w-sa-sod-123-di
SA		1N5711WS	Si-diode	Schottky, VHF/UHF-Dem, 70V, 15mA, <2pF	SOD-323	5d	1a	Di	1N5711WS-SA-SOD-323-DI	1n5711ws-sa-sod-323-di
SA		BZX84J-B12	Zener diode	12V±2%, If=250mA, 550mW	SOD-323FL	7d	1a	Nxp	BZX84J-B12-SA-SOD-323FL-NXP	bzx84j-b12-sa-sod-323fl-nxp
SA		CH157H-70PT	Si-diode	SBD, 70V, 15mA, Vf<1V(15mA), 1ns	SOD-323	5d	1a	Chm	CH157H-70PT-SA-SOD-323-CHM	ch157h-70pt-sa-sod-323-chm
SA		P4SMA22CA	TVS	Vbr=20.9..23.1V, Vrwm=18.8V, 14.0A, 400W(1ms), Bidir.	DO-214AC	1ba	2k	Fag	P4SMA22CA-SA-DO-214AC-FAG	p4sma22ca-sa-do-214ac-fag
SA		S1A	Si-diode	Rectifier, 50V, 1A, Vf<1.1V(1A)	DO-214AC	1d	1k	Vs	S1A-SA-DO-214AC-VS	s1a-sa-do-214ac-vs
SA		S2A	Si-diode	Rectifier, 50V, 1.5A, Vf<1.15V(1.5A)	DO-214AA	1d	1k	Vs	S2A-SA-DO-214AA-VS	s2a-sa-do-214aa-vs
SA		S3A	Si-diode	Rectifier, 50V, 3A, Vf<1.15V(2.5A)	DO-214AB	1d	1k	Vs	S3A-SA-DO-214AB-VS	s3a-sa-do-214ab-vs
SA		SD101AW	Si-diode	Schottky, Fast Sw, 60V, 30mA, 2pF, 1ns	SOD-123	5d	1a	Vs	SD101AW-SA-SOD-123-VS	sd101aw-sa-sod-123-vs
SA		SD101AWS	Si-diode	Schottky, Fast Sw, 60V, 30mA, 2pF, 1ns	SOD-323	5d	1a	Vs	SD101AWS-SA-SOD-323-VS	sd101aws-sa-sod-323-vs
SA		TV04A141K-G	TVS	Vrwm=140V, Vbr=155.68..190.40V, Ipp=1.60A, 400W(1ms)	DO-214AC	1d	2o	Cmc	TV04A141K-G-SA-DO-214AC-CMC	tv04a141k-g-sa-do-214ac-cmc
SAD		TV05B5V0P-G	TVS	Vrwm=5.0V, Vbr=7.60V, Vcl=10.0V, Ipp=44.0A, 500W(1ms)	DO-214AA	1d	2o	Cmc	TV05B5V0P-G-SAD-DO-214AA-CMC	tv05b5v0p-g-sad-do-214aa-cmc
SAE		TV05B6V0P-G	TVS	Vrwm=6.0V, Vbr=7.90V, Vcl=11.2V, Ipp=41.0A, 500W(1ms)	DO-214AA	1d	2o	Cmc	TV05B6V0P-G-SAE-DO-214AA-CMC	tv05b6v0p-g-sae-do-214aa-cmc
SAF		TV05B7V0P-G	TVS	Vrwm=7.0V, Vbr=8.33V, Vcl=12.6V, Ipp=38.0A, 500W(1ms)	DO-214AA	1d	2o	Cmc	TV05B7V0P-G-SAF-DO-214AA-CMC	tv05b7v0p-g-saf-do-214aa-cmc
SAG		TV05B8V0P-G	TVS	Vrwm=8.0V, Vbr=8.89V, Vcl=13.4V, Ipp=36.0A, 500W(1ms)	DO-214AA	1d	2o	Cmc	TV05B8V0P-G-SAG-DO-214AA-CMC	tv05b8v0p-g-sag-do-214aa-cmc
SAH		TV05B8V5P-G	TVS	Vrwm=8.5V, Vbr=9.44V, Vcl=14.0V, Ipp=34.0A, 500W(1ms)	DO-214AA	1d	2o	Cmc	TV05B8V5P-G-SAH-DO-214AA-CMC	tv05b8v5p-g-sah-do-214aa-cmc
SAK		TV05B100P-G	TVS	Vrwm=10.0V, Vbr=11.10V, Vcl=16.3V, Ipp=29.0A, 500W(1ms)	DO-214AA	1d	2o	Cmc	TV05B100P-G-SAK-DO-214AA-CMC	tv05b100p-g-sak-do-214aa-cmc
SAL		TV05B120P-G	TVS	Vrwm=12V, Vbr=13.30V, Vcl=19.0V, Ipp=25.0A, 500W(1ms)	DO-214AA	1d	2o	Cmc	TV05B120P-G-SAL-DO-214AA-CMC	tv05b120p-g-sal-do-214aa-cmc
SAM		TV05B150P-G	TVS	Vrwm=15.0V, Vbr=16.70V, Vcl=23.6V, Ipp=20.0A, 500W(1ms)	DO-214AA	1d	2o	Cmc	TV05B150P-G-SAM-DO-214AA-CMC	tv05b150p-g-sam-do-214aa-cmc
SAN		TV05B180P-G	TVS	Vrwm=18.0V, Vbr=20.0V, Vcl=28.8V, Ipp=15.0A, 500W(1ms)	DO-214AA	1d	2o	Cmc	TV05B180P-G-SAN-DO-214AA-CMC	tv05b180p-g-san-do-214aa-cmc
SAP		TV05B220P-G	TVS	Vrwm=22.0V, Vbr=24.40V, Vcl=35.4V, Ipp=14.0A, 500W(1ms)	DO-214AA	1d	2o	Cmc	TV05B220P-G-SAP-DO-214AA-CMC	tv05b220p-g-sap-do-214aa-cmc
SAQ		TV05B260P-G	TVS	Vrwm=26.0V, Vbr=28.90V, Vcl=42.3V, Ipp=11.0A, 500W(1ms)	DO-214AA	1d	2o	Cmc	TV05B260P-G-SAQ-DO-214AA-CMC	tv05b260p-g-saq-do-214aa-cmc
SAR		TV05B300P-G	TVS	Vrwm=30.0V, Vbr=33.30V, Vcl=48.6V, Ipp=10.0A, 500W(1ms)	DO-214AA	1d	2o	Cmc	TV05B300P-G-SAR-DO-214AA-CMC	tv05b300p-g-sar-do-214aa-cmc
SAS		TV05B360P-G	TVS	Vrwm=36.0V, Vbr=40.0V, Vcl=60.0V, Ipp=8.60A, 500W(1ms)	DO-214AA	1d	2o	Cmc	TV05B360P-G-SAS-DO-214AA-CMC	tv05b360p-g-sas-do-214aa-cmc
SAT		TV05B450P-G	TVS	Vrwm=45.0V, Vbr=50.0V, Vcl=77.0V, Ipp=6.80A, 500W(1ms)	DO-214AA	1d	2o	Cmc	TV05B450P-G-SAT-DO-214AA-CMC	tv05b450p-g-sat-do-214aa-cmc
SAU		TV05B500P-G	TVS	Vrwm=50.0V, Vbr=55.50V, Vcl=88.0V, Ipp=5.80A, 500W(1ms)	DO-214AA	1d	2o	Cmc	TV05B500P-G-SAU-DO-214AA-CMC	tv05b500p-g-sau-do-214aa-cmc
SB		1N6263W	Si-diode	SBD, VHF/UHF-Dem, 60V, 15mA, Vf<1V(15mA), 2pF	SOD-123	5d	1d	Di	1N6263W-SB-SOD-123-DI	1n6263w-sb-sod-123-di
SB		BZX84J-B13	Zener diode	13V±2%, If=250mA, 550mW	SOD-323FL	7d	1a	Nxp	BZX84J-B13-SB-SOD-323FL-NXP	bzx84j-b13-sb-sod-323fl-nxp
SB		KDZ9.1B	Zener diode	9.1V±2.5%, 40mA, 1W	PMDU	7d	1s	Rhm	KDZ9_1B-SB-PMDU-RHM	kdz9_1b-sb-pmdu-rhm
SB		MSE1PB	Si-diode	Rectifier, 100V, 1A, Vf<1.1V(3A)	MicroSMP	8d	1k	Vs	MSE1PB-SB-MICROSMP-VS	mse1pb-sb-microsmp-vs
SB		P4SMA24C	TVS	Vbr=22.8..25.2V, Vrwm=20.5V, 13.0A, 400W(1ms), Bidir.	DO-214AC	1ba	2k	Fag	P4SMA24C-SB-DO-214AC-FAG	p4sma24c-sb-do-214ac-fag
SB		S1B	Si-diode	Rectifier, 100V, 1A, Vf<1.1V(1A)	DO-214AC	1d	1k	Vs	S1B-SB-DO-214AC-VS	s1b-sb-do-214ac-vs
SB		S1PB	Si-diode	Rectifier, 100V, 1A, Vf<1.1V(1A)	DO-220AA	8d	1k	Vs	S1PB-SB-DO-220AA-VS	s1pb-sb-do-220aa-vs
SB		S2B	Si-diode	Rectifier, 100V, 1.5A, Vf<1.15V(1.5A)	DO-214AA	1d	1k	Vs	S2B-SB-DO-214AA-VS	s2b-sb-do-214aa-vs
SB		S3B	Si-diode	Rectifier, 100V, 3A, Vf<1.15V(2.5A)	DO-214AB	1d	1k	Vs	S3B-SB-DO-214AB-VS	s3b-sb-do-214ab-vs
SB		SD101BW	Si-diode	Schottky, Fast Sw, 50V, 30mA, 2pF, 1ns	SOD-123	5d	1a	Vs	SD101BW-SB-SOD-123-VS	sd101bw-sb-sod-123-vs
SB		SD101BWS	Si-diode	Schottky, Fast Sw, 50V, 30mA, 2pF, 1ns	SOD-323	5d	1a	Vs	SD101BWS-SB-SOD-323-VS	sd101bws-sb-sod-323-vs
SB		SMAJ550	TVS	Vrwm=550V, Vbr=540..560V, 0.3A, 300W(1ms)	DO-214AC	1d	1k	Vs	SMAJ550-SB-DO-214AC-VS	smaj550-sb-do-214ac-vs
SB		TV04A141J-G	TVS	Vrwm=140V, Vbr=155.0..171.0V, Ipp=1.76A, 400W(1ms)	DO-214AC	1d	2o	Cmc	TV04A141J-G-SB-DO-214AC-CMC	tv04a141j-g-sb-do-214ac-cmc
SB12		SBM12PT	Si-diode	SBR, 20V, 1A, Vf<0.5V(1A)	DO-214AA	1d	1a	Chm	SBM12PT-SB12-DO-214AA-CHM	sbm12pt-sb12-do-214aa-chm
SB13		SBM13PT	Si-diode	SBR, 30V, 1A, Vf<0.5V(1A)	DO-214AA	1d	1a	Chm	SBM13PT-SB13-DO-214AA-CHM	sbm13pt-sb13-do-214aa-chm
SB14		SBM14PT	Si-diode	SBR, 40V, 1A, Vf<0.5V(1A)	DO-214AA	1d	1a	Chm	SBM14PT-SB14-DO-214AA-CHM	sbm14pt-sb14-do-214aa-chm
SB15		SBM15PT	Si-diode	SBR, 50V, 1A, Vf<0.7V(1A)	DO-214AA	1d	1a	Chm	SBM15PT-SB15-DO-214AA-CHM	sbm15pt-sb15-do-214aa-chm
SB16		SBM16PT	Si-diode	SBR, 60V, 1A, Vf<0.7V(1A)	DO-214AA	1d	1a	Chm	SBM16PT-SB16-DO-214AA-CHM	sbm16pt-sb16-do-214aa-chm
SB17		SBM17PT	Si-diode	SBR, 70V, 1A, Vf<0.75V(1A)	DO-214AA	1d	1a	Chm	SBM17PT-SB17-DO-214AA-CHM	sbm17pt-sb17-do-214aa-chm
SB18		SBM18PT	Si-diode	SBR, 80V, 1A, Vf<0.75V(1A)	DO-214AA	1d	1a	Chm	SBM18PT-SB18-DO-214AA-CHM	sbm18pt-sb18-do-214aa-chm
SB19		SBM19PT	Si-diode	SBR, 90V, 1A, Vf<0.8V(1A)	DO-214AA	1d	1a	Chm	SBM19PT-SB19-DO-214AA-CHM	sbm19pt-sb19-do-214aa-chm
SB22		SBM22PT	Si-diode	SBR, 20V, 2A, Vf<0.55V(2A)	DO-214AA	1d	1a	Chm	SBM22PT-SB22-DO-214AA-CHM	sbm22pt-sb22-do-214aa-chm
SB23		SBM23PT	Si-diode	SBR, 30V, 2A, Vf<0.55V(2A)	DO-214AA	1d	1a	Chm	SBM23PT-SB23-DO-214AA-CHM	sbm23pt-sb23-do-214aa-chm
SB24		SBM24PT	Si-diode	SBR, 40V, 2A, Vf<0.55V(2A)	DO-214AA	1d	1a	Chm	SBM24PT-SB24-DO-214AA-CHM	sbm24pt-sb24-do-214aa-chm
SB25		SBM25PT	Si-diode	SBR, 50V, 2A, Vf<0.7V(2A)	DO-214AA	1d	1a	Chm	SBM25PT-SB25-DO-214AA-CHM	sbm25pt-sb25-do-214aa-chm
SB26		SBM26PT	Si-diode	SBR, 60V, 2A, Vf<0.7V(2A)	DO-214AA	1d	1a	Chm	SBM26PT-SB26-DO-214AA-CHM	sbm26pt-sb26-do-214aa-chm
SB27		SBM27PT	Si-diode	SBR, 70V, 2A, Vf<0.75V(2A)	DO-214AA	1d	1a	Chm	SBM27PT-SB27-DO-214AA-CHM	sbm27pt-sb27-do-214aa-chm
SB28		SBM28PT	Si-diode	SBR, 80V, 2A, Vf<0.75V(2A)	DO-214AA	1d	1a	Chm	SBM28PT-SB28-DO-214AA-CHM	sbm28pt-sb28-do-214aa-chm
SB29		SBM29PT	Si-diode	SBR, 90V, 2A, Vf<0.8V(2A)	DO-214AA	1d	1a	Chm	SBM29PT-SB29-DO-214AA-CHM	sbm29pt-sb29-do-214aa-chm
SB32		SBM32PT	Si-diode	SBR, 20V, 3A, Vf<0.55V(3A)	DO-214AA	1d	1a	Chm	SBM32PT-SB32-DO-214AA-CHM	sbm32pt-sb32-do-214aa-chm
SB33		SBM33PT	Si-diode	SBR, 30V, 3A, Vf<0.55V(3A)	DO-214AA	1d	1a	Chm	SBM33PT-SB33-DO-214AA-CHM	sbm33pt-sb33-do-214aa-chm
SB34		SBM34PT	Si-diode	SBR, 40V, 3A, Vf<0.55V(3A)	DO-214AA	1d	1a	Chm	SBM34PT-SB34-DO-214AA-CHM	sbm34pt-sb34-do-214aa-chm
SB35		SBM35PT	Si-diode	SBR, 50V, 3A, Vf<0.75V(3A)	DO-214AA	1d	1a	Chm	SBM35PT-SB35-DO-214AA-CHM	sbm35pt-sb35-do-214aa-chm
SB36		SBM36PT	Si-diode	SBR, 60V, 3A, Vf<0.75V(3A)	DO-214AA	1d	1a	Chm	SBM36PT-SB36-DO-214AA-CHM	sbm36pt-sb36-do-214aa-chm
SB37		SBM37PT	Si-diode	SBR, 70V, 3A, Vf<0.75V(3A)	DO-214AA	1d	1a	Chm	SBM37PT-SB37-DO-214AA-CHM	sbm37pt-sb37-do-214aa-chm
SB38		SBM38PT	Si-diode	SBR, 80V, 3A, Vf<0.75V(3A)	DO-214AA	1d	1a	Chm	SBM38PT-SB38-DO-214AA-CHM	sbm38pt-sb38-do-214aa-chm
SB39		SBM39PT	Si-diode	SBR, 90V, 3A, Vf<0.8V(3A)	DO-214AA	1d	1a	Chm	SBM39PT-SB39-DO-214AA-CHM	sbm39pt-sb39-do-214aa-chm
SB52		SBM52PT	Si-diode	SBR, 20V, 5A, Vf<0.55V(5A)	DO-214AA	1d	1a	Chm	SBM52PT-SB52-DO-214AA-CHM	sbm52pt-sb52-do-214aa-chm
SB53		SBM53PT	Si-diode	SBR, 30V, 5A, Vf<0.55V(5A)	DO-214AA	1d	1a	Chm	SBM53PT-SB53-DO-214AA-CHM	sbm53pt-sb53-do-214aa-chm
SB54		SBM54PT	Si-diode	SBR, 40V, 5A, Vf<0.55V(5A)	DO-214AA	1d	1a	Chm	SBM54PT-SB54-DO-214AA-CHM	sbm54pt-sb54-do-214aa-chm
SB55		SBM55PT	Si-diode	SBR, 50V, 5A, Vf<0.7V(5A)	DO-214AA	1d	1a	Chm	SBM55PT-SB55-DO-214AA-CHM	sbm55pt-sb55-do-214aa-chm
SB56		SBM56PT	Si-diode	SBR, 60V, 5A, Vf<0.7V(5A)	DO-214AA	1d	1a	Chm	SBM56PT-SB56-DO-214AA-CHM	sbm56pt-sb56-do-214aa-chm
SB84		SBM84PT	Si-diode	SBR, 40V, 8A, Vf<0.55V(8A)	DO-214AB	1d	1a	Chm	SBM84PT-SB84-DO-214AB-CHM	sbm84pt-sb84-do-214ab-chm
SB86		SBM86PT	Si-diode	SBR, 60V, 8A, Vf<0.75V(8A)	DO-214AB	1d	1a	Chm	SBM86PT-SB86-DO-214AB-CHM	sbm86pt-sb86-do-214ab-chm
SC		BZX84J-B15	Zener diode	15V±2%, If=250mA, 550mW	SOD-323FL	7d	1a	Nxp	BZX84J-B15-SC-SOD-323FL-NXP	bzx84j-b15-sc-sod-323fl-nxp
SC		CH43H-30PT	Si-diode	SBD, 30V, 200mA, Vf<1V(200mA), 5ns	SOD-323	5d	1a	Chm	CH43H-30PT-SC-SOD-323-CHM	ch43h-30pt-sc-sod-323-chm
SC		P4SMA24CA	TVS	Vbr=22.8..25.2V, Vrwm=20.5V, 13.0A, 400W(1ms), Bidir.	DO-214AC	1ba	2k	Fag	P4SMA24CA-SC-DO-214AC-FAG	p4sma24ca-sc-do-214ac-fag
SC		SD101CW	Si-diode	Schottky, Fast Sw, 40V, 30mA, 2pF, 1ns	SOD-123	5d	1a	Vs	SD101CW-SC-SOD-123-VS	sd101cw-sc-sod-123-vs
SC		SD101CWS	Si-diode	Schottky, Fast Sw, 40V, 15mA, 2.2pF, 1ns	SOD-323	5d	1a	Di	SD101CWS-SC-SOD-323-DI	sd101cws-sc-sod-323-di
SC32		SCM32PT	Si-diode	SBR, 20V, 3A, Vf<0.55V(3A)	DO-214AB	1d	1a	Chm	SCM32PT-SC32-DO-214AB-CHM	scm32pt-sc32-do-214ab-chm
SC33		SCM33PT	Si-diode	SBR, 30V, 3A, Vf<0.55V(3A)	DO-214AB	1d	1a	Chm	SCM33PT-SC33-DO-214AB-CHM	scm33pt-sc33-do-214ab-chm
SC34		SCM34PT	Si-diode	SBR, 40V, 3A, Vf<0.55V(3A)	DO-214AB	1d	1a	Chm	SCM34PT-SC34-DO-214AB-CHM	scm34pt-sc34-do-214ab-chm
SC35		SCM35PT	Si-diode	SBR, 50V, 3A, Vf<0.7V(3A)	DO-214AB	1d	1a	Chm	SCM35PT-SC35-DO-214AB-CHM	scm35pt-sc35-do-214ab-chm
SC36		SCM36PT	Si-diode	SBR, 60V, 3A, Vf<0.7V(3A)	DO-214AB	1d	1a	Chm	SCM36PT-SC36-DO-214AB-CHM	scm36pt-sc36-do-214ab-chm
SC37		SCM37PT	Si-diode	SBR, 70V, 3A, Vf<0.75V(3A)	DO-214AB	1d	1a	Chm	SCM37PT-SC37-DO-214AB-CHM	scm37pt-sc37-do-214ab-chm
SC38		SCM38PT	Si-diode	SBR, 80V, 3A, Vf<0.75V(3A)	DO-214AB	1d	1a	Chm	SCM38PT-SC38-DO-214AB-CHM	scm38pt-sc38-do-214ab-chm
SC39		SCM39PT	Si-diode	SBR, 90V, 3A, Vf<0.8V(3A)	DO-214AB	1d	1a	Chm	SCM39PT-SC39-DO-214AB-CHM	scm39pt-sc39-do-214ab-chm
SC52		SCM52PT	Si-diode	SBR, 20V, 5A, Vf<0.55V(5A)	DO-214AB	1d	1a	Chm	SCM52PT-SC52-DO-214AB-CHM	scm52pt-sc52-do-214ab-chm
SC53		SCM53PT	Si-diode	SBR, 30V, 5A, Vf<0.55V(5A)	DO-214AB	1d	1a	Chm	SCM53PT-SC53-DO-214AB-CHM	scm53pt-sc53-do-214ab-chm
SC54		SCM54PT	Si-diode	SBR, 40V, 5A, Vf<0.55V(5A)	DO-214AB	1d	1a	Chm	SCM54PT-SC54-DO-214AB-CHM	scm54pt-sc54-do-214ab-chm
SC55		SCM55PT	Si-diode	SBR, 50V, 5A, Vf<0.7V(5A)	DO-214AB	1d	1a	Chm	SCM55PT-SC55-DO-214AB-CHM	scm55pt-sc55-do-214ab-chm
SC56		SCM56PT	Si-diode	SBR, 60V, 5A, Vf<0.7V(5A)	DO-214AB	1d	1a	Chm	SCM56PT-SC56-DO-214AB-CHM	scm56pt-sc56-do-214ab-chm
SD		B0520LW	Si-diode	SBR, 20V, 500mA, Vf<0.33V500mA)	SOD-123	5d	1d	Di	B0520LW-SD-SOD-123-DI	b0520lw-sd-sod-123-di
SD		B0520WS	Si-diode	SBR, 20V, 500mA, Vf<0.33V(500mA)	SOD-323	5d	1a	Di	B0520WS-SD-SOD-323-DI	b0520ws-sd-sod-323-di
SD		BZX84J-B16	Zener diode	16V±2%, If=250mA, 550mW	SOD-323FL	7d	1a	Nxp	BZX84J-B16-SD-SOD-323FL-NXP	bzx84j-b16-sd-sod-323fl-nxp
SD		MSE1PD	Si-diode	Rectifier, 200V, 1A, Vf<1.1V(3A)	MicroSMP	8d	1k	Vs	MSE1PD-SD-MICROSMP-VS	mse1pd-sd-microsmp-vs
SD		P4SMA27C	TVS	Vbr=25.7..28.4V, Vrwm=23.1V, 11.2A, 400W(1ms), Bidir.	DO-214AC	1ba	2k	Fag	P4SMA27C-SD-DO-214AC-FAG	p4sma27c-sd-do-214ac-fag
SD		P4SMAJ110	TVS	Vrwm=110V, 2A, 400W (1ms)	DO-214AC	1d	1a	Pjt	P4SMAJ110-SD-DO-214AC-PJT	p4smaj110-sd-do-214ac-pjt
SD		S1D	Si-diode	Rectifier, 200V, 1A, Vf<1.1V(1A)	DO-214AC	1d	1k	Vs	S1D-SD-DO-214AC-VS	s1d-sd-do-214ac-vs
SD		S1PD	Si-diode	Rectifier, 200V, 1A, Vf<1.1V(1A)	DO-220AA	8d	1k	Vs	S1PD-SD-DO-220AA-VS	s1pd-sd-do-220aa-vs
SD		S2D	Si-diode	Rectifier, 200V, 1.5A, Vf<1.15V(1.5A)	DO-214AA	1d	1k	Vs	S2D-SD-DO-214AA-VS	s2d-sd-do-214aa-vs
SD		S3D	Si-diode	Rectifier, 200V, 3A, Vf<1.15V(2.5A)	DO-214AB	1d	1k	Vs	S3D-SD-DO-214AB-VS	s3d-sd-do-214ab-vs
SD		SMAJ110	TVS	Vrwm=110V, Vbr=122..149V, 1.5A, 400W(1ms)	DO-214AC	1d	1k	Vs	SMAJ110-SD-DO-214AC-VS	smaj110-sd-do-214ac-vs
SD		TV04A111K-G	TVS	Vrwm=110.0V, Vbr=122.0..149.0V, Ipp=2.04A, 400W(1ms)	DO-214AC	1d	2o	Cmc	TV04A111K-G-SD-DO-214AC-CMC	tv04a111k-g-sd-do-214ac-cmc
SDP		SMAJ110C	TVS	Vrwm=110V, Vbr=122..135V, 1.5A, 400W(1ms), Bidir.	DO-214AC	1ba	1j	Bts	SMAJ110C-SDP-DO-214AC-BTS	smaj110c-sdp-do-214ac-bts
SE		1SMA26A	TVS	Vrwm=26V±5%, 9.5A, 400W (1ms)	403B-01	3d	2t	Ons	1SMA26A-SE-403B-01-ONS	1sma26a-se-403b-01-ons
SE		B0530W	Si-diode	SBR, 30V, 500mA, Vf<0.45V(500mA)	SOD-123	5d	1d	Di	B0530W-SE-SOD-123-DI	b0530w-se-sod-123-di
SE		B0530WS	Si-diode	SBR, 30V, 500mA, Vf<0.45V(500mA)	SOD-323	5d	1d	Di	B0530WS-SE-SOD-323-DI	b0530ws-se-sod-323-di
SE		BZX84J-B18	Zener diode	18V±2%, If=250mA, 550mW	SOD-323FL	7d	1a	Nxp	BZX84J-B18-SE-SOD-323FL-NXP	bzx84j-b18-se-sod-323fl-nxp
SE		CD214A-T110A	TVS	Vrwm=110V, Irsm=2.3A, 400W(1ms)	DO-214AC	1d	1a	Brn	CD214A-T110A-SE-DO-214AC-BRN	cd214a-t110a-se-do-214ac-brn
SE		CH451H-30PT	Si-diode	SBD, 30V, 500mA, Vf<0.55V(500mA)	SOD-323	5d	1a	Chm	CH451H-30PT-SE-SOD-323-CHM	ch451h-30pt-se-sod-323-chm
SE		P4SMA27CA	TVS	Vbr=25.7..28.4V, Vrwm=23.1V, 11.2A, 400W(1ms), Bidir.	DO-214AC	1ba	2k	Fag	P4SMA27CA-SE-DO-214AC-FAG	p4sma27ca-se-do-214ac-fag
SE		P4SMAJ110A	TVS	Vrwm=110V, 2.3A, 400W (1ms)	DO-214AC	1d	1a	Pjt	P4SMAJ110A-SE-DO-214AC-PJT	p4smaj110a-se-do-214ac-pjt
SE		PMF110A	TVS	Vbr=122..135V, Vrwm=110V, Ipp=1.13A, 200W(1ms)	SOD-123FL	7d	1a	Shp	PMF110A-SE-SOD-123FL-SHP	pmf110a-se-sod-123fl-shp
SE		SMAJ110A	TVS	Vrwm=110V, Vbr=122..135V, 1.7A, 400W(1ms)	DO-214AC	1d	1m	Di	SMAJ110A-SE-DO-214AC-DI	smaj110a-se-do-214ac-di
SE		SMAJ110A	TVS	Vrwm=110V, Vbr=122..135V, 1.7A, 400W(1ms)	DO-214AC	1d	1k	Vs	SMAJ110A-SE-DO-214AC-VS	smaj110a-se-do-214ac-vs
SE		SMF110A	TVS	Vrwm=110V, Vbr=122..135V, Ipp=1A, 200W(1ms)	SOD-123FL	7d	1a	Pjt	SMF110A-SE-SOD-123FL-PJT	smf110a-se-sod-123fl-pjt
SE		TV04A111J-G	TVS	Vrwm=110.0V, Vbr=122.0..135.0V, Ipp=2.26A, 400W(1ms)	DO-214AC	1d	2o	Cmc	TV04A111J-G-SE-DO-214AC-CMC	tv04a111j-g-se-do-214ac-cmc
SEC		1SMA26CA	TVS	Vrwm=26V±5%, 9.5A, 400W (1ms), Bidir.	403B-01	3ba	2t	Ons	1SMA26CA-SEC-403B-01-ONS	1sma26ca-sec-403b-01-ons
SEP		SMAJ110CA	TVS	Vrwm=110V, Vbr=122..135V, 1.7A, 400W(1ms), Bidir.	DO-214AC	1ba	1j	Bts	SMAJ110CA-SEP-DO-214AC-BTS	smaj110ca-sep-do-214ac-bts
SF		B0540W	Si-diode	SBR, 40V, 500mA, Vf<0.46V(500mA), 170pF	SOD-123	5d	1d	Di	B0540W-SF-SOD-123-DI	b0540w-sf-sod-123-di
SF		B0540WS	Si-diode	SBR, 40V, 500mA, Vf<0.48V(500mA), 120pF	SOD-323	5d	1d	Di	B0540WS-SF-SOD-323-DI	b0540ws-sf-sod-323-di
SF		BZX84J-B20	Zener diode	20V±2%, If=250mA, 550mW	SOD-323FL	7d	1a	Nxp	BZX84J-B20-SF-SOD-323FL-NXP	bzx84j-b20-sf-sod-323fl-nxp
SF		KDZ30FV	Zener diode	28.0..32.0V, Izt=2mA, Zzt=200Ω, 100mW	TFSC	7d	1a	Kec	KDZ30FV-SF-TFSC-KEC	kdz30fv-sf-tfsc-kec
SF		MAZD220	Zener diode	20.8..23.3V, Zzt=80Ω(5mA), 120mW	SSSMini2	7d	1a	Pan	MAZD220-SF-SSSMINI2-PAN	mazd220-sf-sssmini2-pan
SF		P4SMA30C	TVS	Vbr=28.5..31.5V, Vrwm=25.6V, 10.0A, 400W(1ms), Bidir.	DO-214AC	1ba	2k	Fag	P4SMA30C-SF-DO-214AC-FAG	p4sma30c-sf-do-214ac-fag
SF		P4SMAJ120	TVS	Vrwm=120V, 1.9A, 400W (1ms)	DO-214AC	1d	1a	Pjt	P4SMAJ120-SF-DO-214AC-PJT	p4smaj120-sf-do-214ac-pjt
SF		SMAJ120	TVS	Vrwm=120V, Vbr=133..163V, 1.4A, 400W(1ms)	DO-214AC	1d	1k	Vs	SMAJ120-SF-DO-214AC-VS	smaj120-sf-do-214ac-vs
SF		TV04A121K-G	TVS	Vrwm=120.0V, Vbr=133.0..163.0V, Ipp=1.87A, 400W(1ms)	DO-214AC	1d	2o	Cmc	TV04A121K-G-SF-DO-214AC-CMC	tv04a121k-g-sf-do-214ac-cmc
SFP		SMAJ120C	TVS	Vrwm=120V, Vbr=133..163V, 1.4A, 400W(1ms), Bidir.	DO-214AC	1ba	1j	Bts	SMAJ120C-SFP-DO-214AC-BTS	smaj120c-sfp-do-214ac-bts
SG		1SMA28A	TVS	Vrwm=28V±5%, 8.8A, 400W (1ms)	403B-01	3d	2t	Ons	1SMA28A-SG-403B-01-ONS	1sma28a-sg-403b-01-ons
SG		BZX84J-B22	Zener diode	22V±2%, If=250mA, 550mW	SOD-323FL	7d	1a	Nxp	BZX84J-B22-SG-SOD-323FL-NXP	bzx84j-b22-sg-sod-323fl-nxp
SG		CD214A-T120A	TVS	Vrwm=120V, Irsm=2.0A, 400W(1ms)	DO-214AC	1d	1a	Brn	CD214A-T120A-SG-DO-214AC-BRN	cd214a-t120a-sg-do-214ac-brn
SG		MSE1PG	Si-diode	Rectifier, 400V, 1A, Vf<1.1V(3A)	MicroSMP	8d	1k	Vs	MSE1PG-SG-MICROSMP-VS	mse1pg-sg-microsmp-vs
SG		P4SMA30CA	TVS	Vbr=28.5..31.5V, Vrwm=25.6V, 10.0A, 400W(1ms), Bidir.	DO-214AC	1ba	2k	Fag	P4SMA30CA-SG-DO-214AC-FAG	p4sma30ca-sg-do-214ac-fag
SG		P4SMAJ120A	TVS	Vrwm=120V, 2A, 400W (1ms)	DO-214AC	1d	1a	Pjt	P4SMAJ120A-SG-DO-214AC-PJT	p4smaj120a-sg-do-214ac-pjt
SG		PMF120A	TVS	Vbr=133..147V, Vrwm=120V, Ipp=1.04A, 200W(1ms)	SOD-123FL	7d	1a	Shp	PMF120A-SG-SOD-123FL-SHP	pmf120a-sg-sod-123fl-shp
SG		S1G	Si-diode	Rectifier, 400V, 1A, Vf<1.1V(1A)	DO-214AC	1d	1k	Vs	S1G-SG-DO-214AC-VS	s1g-sg-do-214ac-vs
SG		S1PG	Si-diode	Rectifier, 400V, 1A, Vf<1.1V(1A)	DO-220AA	8d	1k	Vs	S1PG-SG-DO-220AA-VS	s1pg-sg-do-220aa-vs
SG		S2G	Si-diode	Rectifier, 400V, 1.5A, Vf<1.15V(1.5A)	DO-214AA	1d	1k	Vs	S2G-SG-DO-214AA-VS	s2g-sg-do-214aa-vs
SG		S3G	Si-diode	Rectifier, 400V, 3A, Vf<1.15V(2.5A)	DO-214AB	1d	1k	Vs	S3G-SG-DO-214AB-VS	s3g-sg-do-214ab-vs
SG		SMAJ120A	TVS	Vrwm=120V, Vbr=133..147V, 1.6A, 400W(1ms)	DO-214AC	1d	1m	Di	SMAJ120A-SG-DO-214AC-DI	smaj120a-sg-do-214ac-di
SG		SMAJ120A	TVS	Vrwm=120V, Vbr=133..147V, 1.6A, 400W(1ms)	DO-214AC	1d	1k	Vs	SMAJ120A-SG-DO-214AC-VS	smaj120a-sg-do-214ac-vs
SG		SMF120A	TVS	Vrwm=120V, Vbr=133..147V, Ipp=0.9A, 200W(1ms)	SOD-123FL	7d	1a	Pjt	SMF120A-SG-SOD-123FL-PJT	smf120a-sg-sod-123fl-pjt
SG		TV04A121J-G	TVS	Vrwm=120.0V, Vbr=133.0..147.0V, Ipp=2.07A, 400W(1ms)	DO-214AC	1d	2o	Cmc	TV04A121J-G-SG-DO-214AC-CMC	tv04a121j-g-sg-do-214ac-cmc
SGC		1SMA28CA	TVS	Vrwm=28V±5%, 8.8A, 400W (1ms), Bidir.	403B-01	3ba	2t	Ons	1SMA28CA-SGC-403B-01-ONS	1sma28ca-sgc-403b-01-ons
SGL		FS1GL	Si-diode	Rectifier, 400V, 1A, Vf<1.1V(1A), 1.8µs	DO-219AA	7d	2n	Fag	FS1GL-SGL-DO-219AA-FAG	fs1gl-sgl-do-219aa-fag
SGP		SMAJ120CA	TVS	Vrwm=120V, Vbr=133..147V, 1.6A, 400W(1ms), Bidir.	DO-214AC	1ba	1j	Bts	SMAJ120CA-SGP-DO-214AC-BTS	smaj120ca-sgp-do-214ac-bts
SH		BZX84J-B24	Zener diode	24V±2%, If=250mA, 550mW	SOD-323FL	7d	1a	Nxp	BZX84J-B24-SH-SOD-323FL-NXP	bzx84j-b24-sh-sod-323fl-nxp
SH		P4SMA33C	TVS	Vbr=31.4..34.7V, Vrwm=28.2V, 9.0A, 400W(1ms), Bidir.	DO-214AC	1ba	2k	Fag	P4SMA33C-SH-DO-214AC-FAG	p4sma33c-sh-do-214ac-fag
SH		P4SMAJ130	TVS	Vrwm=130V, 1.7A, 400W (1ms)	DO-214AC	1d	1a	Pjt	P4SMAJ130-SH-DO-214AC-PJT	p4smaj130-sh-do-214ac-pjt
SH		SMAJ130	TVS	Vrwm=130V, Vbr=144..176V, 1.3A, 400W(1ms)	DO-214AC	1d	1k	Vs	SMAJ130-SH-DO-214AC-VS	smaj130-sh-do-214ac-vs
SH		TV04A131K-G	TVS	Vrwm=130V, Vbr=144.0..176.0V, Ipp=1.73A, 400W(1ms)	DO-214AC	1d	2o	Cmc	TV04A131K-G-SH-DO-214AC-CMC	tv04a131k-g-sh-do-214ac-cmc
SHP		SMAJ130C	TVS	Vrwm=130V, Vbr=144..176V, 1.3A, 400W(1ms), Bidir.	DO-214AC	1ba	1j	Bts	SMAJ130C-SHP-DO-214AC-BTS	smaj130c-shp-do-214ac-bts
SI		P4SMA33CA	TVS	Vbr=31.4..34.7V, Vrwm=28.2V, 9.0A, 400W(1ms), Bidir.	DO-214AC	1ba	2k	Fag	P4SMA33CA-SI-DO-214AC-FAG	p4sma33ca-si-do-214ac-fag
SI		SDB310Q	Si-diode	SBR, 30V, 0.2A, 150mW, <5ns	SOD-523	6d	1a	Sme	SDB310Q-SI-SOD-523-SME	sdb310q-si-sod-523-sme
SJ		1N6263W	Si-diode	SBD, VHF/UHF-Dem, 60V, 15mA, Vf<1V(15mA), 2pF	SOD-323FL	7d	1a	Sme	1N6263W-SJ-SOD-323FL-SME	1n6263w-sj-sod-323fl-sme
SJ		MSE1PJ	Si-diode	Rectifier, 600V, 1A, Vf<1.1V(3A)	MicroSMP	8d	1k	Vs	MSE1PJ-SJ-MICROSMP-VS	mse1pj-sj-microsmp-vs
SJ		P4SMA36C	TVS	Vbr=34.2..37.8V, Vrwm=30.8V, 8.4A, 400W(1ms), Bidir.	DO-214AC	1ba	2k	Fag	P4SMA36C-SJ-DO-214AC-FAG	p4sma36c-sj-do-214ac-fag
SJ		S1J	Si-diode	Rectifier, 600V, 1A, Vf<1.1V(1A)	DO-214AC	1d	1k	Vs	S1J-SJ-DO-214AC-VS	s1j-sj-do-214ac-vs
SJ		S1PJ	Si-diode	Rectifier, 600V, 1A, Vf<1.1V(1A)	DO-220AA	8d	1k	Vs	S1PJ-SJ-DO-220AA-VS	s1pj-sj-do-220aa-vs
SJ		S2J	Si-diode	Rectifier, 600V, 1.5A, Vf<1.15V(1.5A)	DO-214AA	1d	1k	Vs	S2J-SJ-DO-214AA-VS	s2j-sj-do-214aa-vs
SJ		S3J	Si-diode	Rectifier, 600V, 3A, Vf<1.15V(2.5A)	DO-214AB	1d	1k	Vs	S3J-SJ-DO-214AB-VS	s3j-sj-do-214ab-vs
SJL		FS1JL	Si-diode	Rectifier, 600V, 1A, Vf<1.1V(1A), 1.8µs	DO-219AA	7d	2n	Fag	FS1JL-SJL-DO-219AA-FAG	fs1jl-sjl-do-219aa-fag
SK		1SMA30A	TVS	Vrwm=30V±5%, 8.3A, 400W (1ms)	403B-01	3d	2t	Ons	1SMA30A-SK-403B-01-ONS	1sma30a-sk-403b-01-ons
SK		BZX84J-B27	Zener diode	27V±2%, If=250mA, 550mW	SOD-323FL	7d	1a	Nxp	BZX84J-B27-SK-SOD-323FL-NXP	bzx84j-b27-sk-sod-323fl-nxp
SK		CD214A-T130A	TVS	Vrwm=130V, Irsm=1.9A, 400W(1ms)	DO-214AC	1d	1a	Brn	CD214A-T130A-SK-DO-214AC-BRN	cd214a-t130a-sk-do-214ac-brn
SK		P4SMA36CA	TVS	Vbr=34.2..37.8V, Vrwm=30.8V, 8.4A, 400W(1ms), Bidir.	DO-214AC	1ba	2k	Fag	P4SMA36CA-SK-DO-214AC-FAG	p4sma36ca-sk-do-214ac-fag
SK		P4SMAJ130A	TVS	Vrwm=130V, 1.9A, 400W (1ms)	DO-214AC	1d	1a	Pjt	P4SMAJ130A-SK-DO-214AC-PJT	p4smaj130a-sk-do-214ac-pjt
SK		PMF130A	TVS	Vbr=144..159V, Vrwm=130V, Ipp=0.96A, 200W(1ms)	SOD-123FL	7d	1a	Shp	PMF130A-SK-SOD-123FL-SHP	pmf130a-sk-sod-123fl-shp
SK		S1K	Si-diode	Rectifier, 800V, 1A, Vf<1.1V(1A)	DO-214AC	1d	1k	Vs	S1K-SK-DO-214AC-VS	s1k-sk-do-214ac-vs
SK		S1PK	Si-diode	Rectifier, 800V, 1A, Vf<1.1V(1A)	DO-220AA	8d	1k	Vs	S1PK-SK-DO-220AA-VS	s1pk-sk-do-220aa-vs
SK		S2K	Si-diode	Rectifier, 800V, 1.5A, Vf<1.15V(1.5A)	DO-214AA	1d	1k	Vs	S2K-SK-DO-214AA-VS	s2k-sk-do-214aa-vs
SK		S3K	Si-diode	Rectifier, 800V, 3A, Vf<1.15V(2.5A)	DO-214AB	1d	1k	Vs	S3K-SK-DO-214AB-VS	s3k-sk-do-214ab-vs
SK		SD101AW	Si-diode	Schottky, Fast Sw, 60V, 15mA, 2pF, 1ns	SOD-123	5d	1d	Di	SD101AW-SK-SOD-123-DI	sd101aw-sk-sod-123-di
SK		SD101AWS	Si-diode	Schottky, Fast Sw, 60V, 15mA, 2pF, 1ns	SOD-323	5d	1d	Di	SD101AWS-SK-SOD-323-DI	sd101aws-sk-sod-323-di
SK		SD101BW	Si-diode	Schottky, Fast Sw, 50V, 15mA, 2.1pF, 1ns	SOD-123	5d	1d	Di	SD101BW-SK-SOD-123-DI	sd101bw-sk-sod-123-di
SK		SD101BWS	Si-diode	Schottky, Fast Sw, 50V, 15mA, 2.1pF, 1ns	SOD-323	5d	1d	Di	SD101BWS-SK-SOD-323-DI	sd101bws-sk-sod-323-di
SK		SD101CW	Si-diode	Schottky, Fast Sw, 40V, 15mA, 2.2pF, 1ns	SOD-123	5d	1d	Di	SD101CW-SK-SOD-123-DI	sd101cw-sk-sod-123-di
SK		SD101CWS	Si-diode	Schottky, Fast Sw, 40V, 15mA, 2.2pF, 1ns	SOD-323	5d	1d	Di	SD101CWS-SK-SOD-323-DI	sd101cws-sk-sod-323-di
SK		SMAJ130A	TVS	Vrwm=130V, Vbr=144..159V, 1.4A, 400W(1ms)	DO-214AC	1d	1k	Vs	SMAJ130A-SK-DO-214AC-VS	smaj130a-sk-do-214ac-vs
SK		SMF130A	TVS	Vrwm=130V, Vbr=144..159V, Ipp=0.8A, 200W(1ms)	SOD-123FL	7d	1a	Pjt	SMF130A-SK-SOD-123FL-PJT	smf130a-sk-sod-123fl-pjt
SK		TV04A131J-G	TVS	Vrwm=130V, Vbr=144.0..159.0V, Ipp=1.91A, 400W(1ms)	DO-214AC	1d	2o	Cmc	TV04A131J-G-SK-DO-214AC-CMC	tv04a131j-g-sk-do-214ac-cmc
SK14		SSM14APT	Si-diode	SBR, 40V, 1A, Vf<0.5V(1A)	SMA-S	8d	1a	Chm	SSM14APT-SK14-SMA-S-CHM	ssm14apt-sk14-sma-s-chm
SK210		SSM210APT	Si-diode	SBR, 100V, 2A, Vf<0.8V(2A)	SMA-S	8d	1a	Chm	SSM210APT-SK210-SMA-S-CHM	ssm210apt-sk210-sma-s-chm
SK24		SSM24APT	Si-diode	SBR, 40V, 2A, Vf<0.5V(2A)	SMA-S	8d	1a	Chm	SSM24APT-SK24-SMA-S-CHM	ssm24apt-sk24-sma-s-chm
SK27		SSM27APT	Si-diode	SBR, 70V, 2A, Vf<0.75V(2A)	SMA-S	8d	1a	Chm	SSM27APT-SK27-SMA-S-CHM	ssm27apt-sk27-sma-s-chm
SK28		SSM28APT	Si-diode	SBR, 80V, 2A, Vf<0.75V(2A)	SMA-S	8d	1a	Chm	SSM28APT-SK28-SMA-S-CHM	ssm28apt-sk28-sma-s-chm
SK29		SSM29APT	Si-diode	SBR, 90V, 2A, Vf<0.8V(2A)	SMA-S	8d	1a	Chm	SSM29APT-SK29-SMA-S-CHM	ssm29apt-sk29-sma-s-chm
SK34		SSM34APT	Si-diode	SBR, 40V, 3A, Vf<0.5V(3A)	SMA-S	8d	1a	Chm	SSM34APT-SK34-SMA-S-CHM	ssm34apt-sk34-sma-s-chm
SKC		1SMA30CA	TVS	Vrwm=30V±5%, 8.3A, 400W (1ms), Bidir.	403B-01	3ba	2t	Ons	1SMA30CA-SKC-403B-01-ONS	1sma30ca-skc-403b-01-ons
SKE		SACB5.0	TVS	Vrwm=5.0V, Vbr=7.6V, 44A, 500W(1ms)	DO-214AA	1d	1a	Pic	SACB5_0-SKE-DO-214AA-PIC	sacb5_0-ske-do-214aa-pic
SKG		SACB6.0	TVS	Vrwm=6.0V, Vbr=7.9V, 41A, 500W(1ms)	DO-214AA	1d	1a	Pic	SACB6_0-SKG-DO-214AA-PIC	sacb6_0-skg-do-214aa-pic
SKM		SACB7.0	TVS	Vrwm=7.0V, Vbr=8.3V, 38A, 500W(1ms)	DO-214AA	1d	1a	Pic	SACB7_0-SKM-DO-214AA-PIC	sacb7_0-skm-do-214aa-pic
SKP		SMAJ130CA	TVS	Vrwm=130V, Vbr=144..159V, 1.4A, 400W(1ms), Bidir.	DO-214AC	1ba	1j	Bts	SMAJ130CA-SKP-DO-214AC-BTS	smaj130ca-skp-do-214ac-bts
SKR		SACB8.0	TVS	Vrwm=8.0V, Vbr=8.9V, 36A, 500W(1ms)	DO-214AA	1d	1a	Pic	SACB8_0-SKR-DO-214AA-PIC	sacb8_0-skr-do-214aa-pic
SKT		SACB8.5	TVS	Vrwm=8.5V, Vbr=9.44V, 34A, 500W(1ms)	DO-214AA	1d	1a	Pic	SACB8_5-SKT-DO-214AA-PIC	sacb8_5-skt-do-214aa-pic
SKX		SACB10	TVS	Vrwm=10V, Vbr=11.1V, 29A, 500W(1ms)	DO-214AA	1d	1a	Pic	SACB10-SKX-DO-214AA-PIC	sacb10-skx-do-214aa-pic
SL		1N5819HW	Si-diode	SBR, 40V, 1A, Vf<0.45V(1A), 50pF	SOD-123	5d	1d	Di	1N5819HW-SL-SOD-123-DI	1n5819hw-sl-sod-123-di
SL		BZX84J-B2V4	Zener diode	2.4V±2%, If=250mA, 550mW	SOD-323FL	7d	1a	Nxp	BZX84J-B2V4-SL-SOD-323FL-NXP	bzx84j-b2v4-sl-sod-323fl-nxp
SL		P4SMA39C	TVS	Vbr=37.1..41.0V, Vrwm=33.3V, 7.8A, 400W(1ms), Bidir.	DO-214AC	1ba	2k	Fag	P4SMA39C-SL-DO-214AC-FAG	p4sma39c-sl-do-214ac-fag
SL		P4SMAJ150	TVS	Vrwm=150V, 1.5A, 400W (1ms)	DO-214AB	1d	1a	Pjt	P4SMAJ150-SL-DO-214AB-PJT	p4smaj150-sl-do-214ab-pjt
SL		PMF140A	TVS	Vbr=155..171V, Vrwm=140V, Ipp=0.89A, 200W(1ms)	SOD-123FL	7d	1a	Shp	PMF140A-SL-SOD-123FL-SHP	pmf140a-sl-sod-123fl-shp
SL		SMAJ150	TVS	Vrwm=150V, Vbr=167..204V, 1.1A, 400W(1ms)	DO-214AC	1d	1k	Vs	SMAJ150-SL-DO-214AC-VS	smaj150-sl-do-214ac-vs
SL		TV04A151K-G	TVS	Vrwm=150.0V, Vbr=167.0..204.0V, Ipp=1.49A, 400W(1ms)	DO-214AC	1d	2o	Cmc	TV04A151K-G-SL-DO-214AC-CMC	tv04a151k-g-sl-do-214ac-cmc
SL2		SL12	Si-diode	SBR, 20V, 1.5A, Vf<0.44V(1A)	DO-214AC	1d	1k	Vs	SL12-SL2-DO-214AC-VS	sl12-sl2-do-214ac-vs
SL2		SL22	Si-diode	SBR, 20V, 2A, Vf<0.44V(2A)	DO-214AA	1d	1k	Vs	SL22-SL2-DO-214AA-VS	sl22-sl2-do-214aa-vs
SL2		SL42	Si-diode	SBR, 20V, 4A, Vf<0.42V(4A)	DO-214AB	1d	1k	Vs	SL42-SL2-DO-214AB-VS	sl42-sl2-do-214ab-vs
SL3		SL13	Si-diode	SBR, 30V, 1.5A, Vf<0.44V(1A)	DO-214AC	1d	1k	Vs	SL13-SL3-DO-214AC-VS	sl13-sl3-do-214ac-vs
SL3		SL23	Si-diode	SBR, 30V, 2A, Vf<0.44V(2A)	DO-214AA	1d	1k	Vs	SL23-SL3-DO-214AA-VS	sl23-sl3-do-214aa-vs
SL3		SL43	Si-diode	SBR, 30V, 4A, Vf<0.42V(4A)	DO-214AB	1d	1k	Vs	SL43-SL3-DO-214AB-VS	sl43-sl3-do-214ab-vs
SL4		SL44	Si-diode	SBR, 40V, 4A, Vf<0.42V(4A)	DO-214AB	1d	1k	Vs	SL44-SL4-DO-214AB-VS	sl44-sl4-do-214ab-vs
SLE		SACB12	TVS	Vrwm=12V, Vbr=13.3V, 25A, 500W(1ms)	DO-214AA	1d	1a	Pic	SACB12-SLE-DO-214AA-PIC	sacb12-sle-do-214aa-pic
SLM		SACB15	TVS	Vrwm=15V, Vbr=16.7V, 20A, 500W(1ms)	DO-214AA	1d	1a	Pic	SACB15-SLM-DO-214AA-PIC	sacb15-slm-do-214aa-pic
SLP		SMAJ150C	TVS	Vrwm=150V, Vbr=167..204V, 1.1A, 400W(1ms), Bidir.	DO-214AC	1ba	1j	Bts	SMAJ150C-SLP-DO-214AC-BTS	smaj150c-slp-do-214ac-bts
SLT		SACB18	TVS	Vrwm=18V, Vbr=20.0V, 15A, 500W(1ms)	DO-214AA	1d	1a	Pic	SACB18-SLT-DO-214AA-PIC	sacb18-slt-do-214aa-pic
SLX		SACB22	TVS	Vrwm=22V, Vbr=24.4V, 14A, 500W(1ms)	DO-214AA	1d	1a	Pic	SACB22-SLX-DO-214AA-PIC	sacb22-slx-do-214aa-pic
SM		1SMA33A	TVS	Vrwm=33V±5%, 7.5A, 400W (1ms)	403B-01	3d	2t	Ons	1SMA33A-SM-403B-01-ONS	1sma33a-sm-403b-01-ons
SM		BZX84J-B2V7	Zener diode	2.7V±2%, If=250mA, 550mW	SOD-323FL	7d	1a	Nxp	BZX84J-B2V7-SM-SOD-323FL-NXP	bzx84j-b2v7-sm-sod-323fl-nxp
SM		CD214A-T150A	TVS	Vrwm=150V, Irsm=1.6A, 400W(1ms)	DO-214AC	1d	1a	Brn	CD214A-T150A-SM-DO-214AC-BRN	cd214a-t150a-sm-do-214ac-brn
SM		P4SMA39CA	TVS	Vbr=37.1..41.0V, Vrwm=33.3V, 7.8A, 400W(1ms), Bidir.	DO-214AC	1ba	2k	Fag	P4SMA39CA-SM-DO-214AC-FAG	p4sma39ca-sm-do-214ac-fag
SM		P4SMAJ150A	TVS	Vrwm=150V, 1.6A, 400W (1ms)	DO-214AB	1d	1a	Pjt	P4SMAJ150A-SM-DO-214AB-PJT	p4smaj150a-sm-do-214ab-pjt
SM		PMF150A	TVS	Vbr=167..185V, Vrwm=150V, Ipp=0.82A, 200W(1ms)	SOD-123FL	7d	1a	Shp	PMF150A-SM-SOD-123FL-SHP	pmf150a-sm-sod-123fl-shp
SM		S1M	Si-diode	Rectifier, 1000V, 1A, Vf<1.1V(1A)	DO-214AC	1d	1k	Vs	S1M-SM-DO-214AC-VS	s1m-sm-do-214ac-vs
SM		S1PM	Si-diode	Rectifier, 1000V, 1A, Vf<1.1V(1A)	DO-220AA	8d	1k	Vs	S1PM-SM-DO-220AA-VS	s1pm-sm-do-220aa-vs
SM		S2M	Si-diode	Rectifier, 1000V, 1.5A, Vf<1.15V(1.5A)	DO-214AA	1d	1k	Vs	S2M-SM-DO-214AA-VS	s2m-sm-do-214aa-vs
SM		S3M	Si-diode	Rectifier, 1000V, 3A, Vf<1.15V(2.5A)	DO-214AB	1d	1k	Vs	S3M-SM-DO-214AB-VS	s3m-sm-do-214ab-vs
SM		SMAJ150A	TVS	Vrwm=150V, Vbr=167..185V, 1.2A, 400W(1ms)	DO-214AC	1d	1k	Vs	SMAJ150A-SM-DO-214AC-VS	smaj150a-sm-do-214ac-vs
SM		SMAJ150A	TVS	Vrwm=150V, Vbr=167..185V, 1.2A, 400W(1ms)	DO-214AC	1d	1m	Di	SMAJ150A-SM-DO-214AC-DI	smaj150a-sm-do-214ac-di
SM		SMF150A	TVS	Vrwm=150V, Vbr=167..185V, Ipp=0.7A, 200W(1ms)	SOD-123FL	7d	1a	Pjt	SMF150A-SM-SOD-123FL-PJT	smf150a-sm-sod-123fl-pjt
SM		TV04A151J-G	TVS	Vrwm=150.0V, Vbr=167.0..185.0V, Ipp=1.65A, 400W(1ms)	DO-214AC	1d	2o	Cmc	TV04A151J-G-SM-DO-214AC-CMC	tv04a151j-g-sm-do-214ac-cmc
SM17		SSM5817GP	Si-diode	SBR, 20V, 1A, Vf<0.45V(1A)	DO-214AC	1d	1a	Chm	SSM5817GP-SM17-DO-214AC-CHM	ssm5817gp-sm17-do-214ac-chm
SM18		SSM5818GP	Si-diode	SBR, 30V, 1A, Vf<0.55V(1A)	DO-214AC	1d	1a	Chm	SSM5818GP-SM18-DO-214AC-CHM	ssm5818gp-sm18-do-214ac-chm
SM19		SSM5819GP	Si-diode	SBR, 40V, 1A, Vf<0.6V(1A)	DO-214AC	1d	1a	Chm	SSM5819GP-SM19-DO-214AC-CHM	ssm5819gp-sm19-do-214ac-chm
SM84		SCM84PT	Si-diode	SBR, 40V, 8A, Vf<0.55V(8A)	DO-214AB	1d	1a	Chm	SCM84PT-SM84-DO-214AB-CHM	scm84pt-sm84-do-214ab-chm
SMA10A		PSMA10A	TVS	Vrwm=10V, 23.5A, 400W (1ms)	DO-214AC	1d	1a	Phi	PSMA10A-SMA10A-DO-214AC-PHI	psma10a-sma10a-do-214ac-phi
SMA11A		PSMA11A	TVS	Vrwm=11V, 22A, 400W (1ms)	DO-214AC	1d	1a	Phi	PSMA11A-SMA11A-DO-214AC-PHI	psma11a-sma11a-do-214ac-phi
SMA12A		PSMA12A	TVS	Vrwm=12V, 20.1A, 400W (1ms)	DO-214AC	1d	1a	Phi	PSMA12A-SMA12A-DO-214AC-PHI	psma12a-sma12a-do-214ac-phi
SMA13A		PSMA13A	TVS	Vrwm=13V, 18.6A, 400W (1ms)	DO-214AC	1d	1a	Phi	PSMA13A-SMA13A-DO-214AC-PHI	psma13a-sma13a-do-214ac-phi
SMA14A		PSMA14A	TVS	Vrwm=14V, 17.2A, 400W (1ms)	DO-214AC	1d	1a	Phi	PSMA14A-SMA14A-DO-214AC-PHI	psma14a-sma14a-do-214ac-phi
SMA15A		PSMA15A	TVS	Vrwm=15V, 16.4A, 400W (1ms)	DO-214AC	1d	1a	Phi	PSMA15A-SMA15A-DO-214AC-PHI	psma15a-sma15a-do-214ac-phi
SMA16A		PSMA16A	TVS	Vrwm=16V, 15.4A, 400W (1ms)	DO-214AC	1d	1a	Phi	PSMA16A-SMA16A-DO-214AC-PHI	psma16a-sma16a-do-214ac-phi
SMA17A		PSMA17A	TVS	Vrwm=17V, 14.5A, 400W (1ms)	DO-214AC	1d	1a	Phi	PSMA17A-SMA17A-DO-214AC-PHI	psma17a-sma17a-do-214ac-phi
SMA18A		PSMA18A	TVS	Vrwm=18V 13.7A, 400W (1ms)	DO-214AC	1d	1a	Phi	PSMA18A-SMA18A-DO-214AC-PHI	psma18a-sma18a-do-214ac-phi
SMA20A		PSMA20A	TVS	Vrwm=20V, 12.3A, 400W (1ms)	DO-214AC	1d	1a	Phi	PSMA20A-SMA20A-DO-214AC-PHI	psma20a-sma20a-do-214ac-phi
SMA22A		PSMA22A	TVS	Vrwm=22V, 11.3A, 400W (1ms)	DO-214AC	1d	1a	Phi	PSMA22A-SMA22A-DO-214AC-PHI	psma22a-sma22a-do-214ac-phi
SMA24A		PSMA24A	TVS	Vrwm=24V, 10.3A, 400W (1ms)	DO-214AC	1d	1a	Phi	PSMA24A-SMA24A-DO-214AC-PHI	psma24a-sma24a-do-214ac-phi
SMA25B		PSMA5925B	Zener diode	10V±2.5%, If=500mA, 1.5W	DO-214AC	1d	1a	Phi	PSMA5925B-SMA25B-DO-214AC-PHI	psma5925b-sma25b-do-214ac-phi
SMA26A		PSMA26A	TVS	Vrwm=26V, 9.5A, 400W (1ms)	DO-214AC	1d	1a	Phi	PSMA26A-SMA26A-DO-214AC-PHI	psma26a-sma26a-do-214ac-phi
SMA26B		PSMA5926B	Zener diode	11V±2.5%, If=500mA, 1.5W	DO-214AC	1d	1a	Phi	PSMA5926B-SMA26B-DO-214AC-PHI	psma5926b-sma26b-do-214ac-phi
SMA27B		PSMA5927B	Zener diode	12V±2.5%, If=500mA, 1.5W	DO-214AC	1d	1a	Phi	PSMA5927B-SMA27B-DO-214AC-PHI	psma5927b-sma27b-do-214ac-phi
SMA28A		PSMA28A	TVS	Vrwm=28V, 8.8A, 400W (1ms)	DO-214AC	1d	1a	Phi	PSMA28A-SMA28A-DO-214AC-PHI	psma28a-sma28a-do-214ac-phi
SMA28B		PSMA5928B	Zener diode	13V±2.5%, If=500mA, 1.5W	DO-214AC	1d	1a	Phi	PSMA5928B-SMA28B-DO-214AC-PHI	psma5928b-sma28b-do-214ac-phi
SMA29B		PSMA5929B	Zener diode	15V±2.5%, If=500mA, 1.5W	DO-214AC	1d	1a	Phi	PSMA5929B-SMA29B-DO-214AC-PHI	psma5929b-sma29b-do-214ac-phi
SMA30A		PSMA30A	TVS	Vrwm=30V, 8.3A, 400W (1ms)	DO-214AC	1d	1a	Phi	PSMA30A-SMA30A-DO-214AC-PHI	psma30a-sma30a-do-214ac-phi
SMA30B		PSMA5930B	Zener diode	16V±2.5%, If=500mA, 1.5W	DO-214AC	1d	1a	Phi	PSMA5930B-SMA30B-DO-214AC-PHI	psma5930b-sma30b-do-214ac-phi
SMA31B		PSMA5931B	Zener diode	18V±2.5%, If=500mA, 1.5W	DO-214AC	1d	1a	Phi	PSMA5931B-SMA31B-DO-214AC-PHI	psma5931b-sma31b-do-214ac-phi
SMA32B		PSMA5932B	Zener diode	20V±2.5%, If=500mA, 1.5W	DO-214AC	1d	1a	Phi	PSMA5932B-SMA32B-DO-214AC-PHI	psma5932b-sma32b-do-214ac-phi
SMA33A		PSMA33A	TVS	Vrwm=33V, 6.9A, 400W (1ms)	DO-214AC	1d	1a	Phi	PSMA33A-SMA33A-DO-214AC-PHI	psma33a-sma33a-do-214ac-phi
SMA33B		PSMA5933B	Zener diode	22V±2.5%, If=500mA, 1.5W	DO-214AC	1d	1a	Phi	PSMA5933B-SMA33B-DO-214AC-PHI	psma5933b-sma33b-do-214ac-phi
SMA34B		PSMA5934B	Zener diode	24V±2.5%, If=500mA, 1.5W	DO-214AC	1d	1a	Phi	PSMA5934B-SMA34B-DO-214AC-PHI	psma5934b-sma34b-do-214ac-phi
SMA35B		PSMA5935B	Zener diode	27V±2.5%, If=500mA, 1.5W	DO-214AC	1d	1a	Phi	PSMA5935B-SMA35B-DO-214AC-PHI	psma5935b-sma35b-do-214ac-phi
SMA36A		PSMA36A	TVS	Vrwm=36V, 6.2A, 400W (1ms)	DO-214AC	1d	1a	Phi	PSMA36A-SMA36A-DO-214AC-PHI	psma36a-sma36a-do-214ac-phi
SMA36B		PSMA5936B	Zener diode	30V±2.5%, If=500mA, 1.5W	DO-214AC	1d	1a	Phi	PSMA5936B-SMA36B-DO-214AC-PHI	psma5936b-sma36b-do-214ac-phi
SMA37B		PSMA5937B	Zener diode	33V±2.5%, If=500mA, 1.5W	DO-214AC	1d	1a	Phi	PSMA5937B-SMA37B-DO-214AC-PHI	psma5937b-sma37b-do-214ac-phi
SMA38B		PSMA5938B	Zener diode	36V±2.5%, If=500mA, 1.5W	DO-214AC	1d	1a	Phi	PSMA5938B-SMA38B-DO-214AC-PHI	psma5938b-sma38b-do-214ac-phi
SMA39B		PSMA5939B	Zener diode	39V±2.5%, If=500mA, 1.5W	DO-214AC	1d	1a	Phi	PSMA5939B-SMA39B-DO-214AC-PHI	psma5939b-sma39b-do-214ac-phi
SMA40A		PSMA40A	TVS	Vrwm=40V, 5.8A, 400W (1ms)	DO-214AC	1d	1a	Phi	PSMA40A-SMA40A-DO-214AC-PHI	psma40a-sma40a-do-214ac-phi
SMA40B		PSMA5940B	Zener diode	43V±2.5%, If=500mA, 1.5W	DO-214AC	1d	1a	Phi	PSMA5940B-SMA40B-DO-214AC-PHI	psma5940b-sma40b-do-214ac-phi
SMA41B		PSMA5941B	Zener diode	47V±2.5%, If=500mA, 1.5W	DO-214AC	1d	1a	Phi	PSMA5941B-SMA41B-DO-214AC-PHI	psma5941b-sma41b-do-214ac-phi
SMA42B		PSMA5942B	Zener diode	51V±2.5%, If=500mA, 1.5W	DO-214AC	1d	1a	Phi	PSMA5942B-SMA42B-DO-214AC-PHI	psma5942b-sma42b-do-214ac-phi
SMA43A		PSMA43A	TVS	Vrwm=43V, 5.5A, 400W (1ms)	DO-214AC	1d	1a	Phi	PSMA43A-SMA43A-DO-214AC-PHI	psma43a-sma43a-do-214ac-phi
SMA43B		PSMA5943B	Zener diode	56V±2.5%, If=500mA, 1.5W	DO-214AC	1d	1a	Phi	PSMA5943B-SMA43B-DO-214AC-PHI	psma5943b-sma43b-do-214ac-phi
SMA44B		PSMA5944B	Zener diode	62V±2.5%, If=500mA, 1.5W	DO-214AC	1d	1a	Phi	PSMA5944B-SMA44B-DO-214AC-PHI	psma5944b-sma44b-do-214ac-phi
SMA45A		PSMA45A	TVS	Vrwm=45V, 5.2A, 400W (1ms)	DO-214AC	1d	1a	Phi	PSMA45A-SMA45A-DO-214AC-PHI	psma45a-sma45a-do-214ac-phi
SMA45B		PSMA5945B	Zener diode	68V±2.5%, If=500mA, 1.5W	DO-214AC	1d	1a	Phi	PSMA5945B-SMA45B-DO-214AC-PHI	psma5945b-sma45b-do-214ac-phi
SMA48A		PSMA48A	TVS	Vrwm=48V, 4.9A, 400W (1ms)	DO-214AC	1d	1a	Phi	PSMA48A-SMA48A-DO-214AC-PHI	psma48a-sma48a-do-214ac-phi
SMA51A		PSMA51A	TVS	Vrwm=51V, 4.6A, 400W (1ms)	DO-214AC	1d	1a	Phi	PSMA51A-SMA51A-DO-214AC-PHI	psma51a-sma51a-do-214ac-phi
SMA54A		PSMA54A	TVS	Vrwm=54V, 4.3A, 400W (1ms)	DO-214AC	1d	1a	Phi	PSMA54A-SMA54A-DO-214AC-PHI	psma54a-sma54a-do-214ac-phi
SMA58A		PSMA58A	TVS	Vrwm=58V, 4.1A, 400W (1ms)	DO-214AC	1d	1a	Phi	PSMA58A-SMA58A-DO-214AC-PHI	psma58a-sma58a-do-214ac-phi
SMA60A		PSMA60A	TVS	Vrwm=60V, 3.9A, 400W (1ms)	DO-214AC	1d	1a	Phi	PSMA60A-SMA60A-DO-214AC-PHI	psma60a-sma60a-do-214ac-phi
SMA64A		PSMA64A	TVS	Vrwm=64V, 3.6A, 400W (1ms)	DO-214AC	1d	1a	Phi	PSMA64A-SMA64A-DO-214AC-PHI	psma64a-sma64a-do-214ac-phi
SMA70A		PSMA70A	TVS	Vrwm=70V, 3.5A, 400W (1ms)	DO-214AC	1d	1a	Phi	PSMA70A-SMA70A-DO-214AC-PHI	psma70a-sma70a-do-214ac-phi
SMA75A		PSMA75A	TVS	Vrwm=75V, 3.3A, 400W (1ms)	DO-214AC	1d	1a	Phi	PSMA75A-SMA75A-DO-214AC-PHI	psma75a-sma75a-do-214ac-phi
SMA78A		PSMA78A	TVS	Vrwm=78V, 3.2A, 400W (1ms)	DO-214AC	1d	1a	Phi	PSMA78A-SMA78A-DO-214AC-PHI	psma78a-sma78a-do-214ac-phi
SMA8.5		PSMA8.5A	TVS	Vrwm=8.5V, 27.8A, 400W (1ms)	DO-214AC	1d	1a	Phi	PSMA8_5A-SMA8_5-DO-214AC-PHI	psma8_5a-sma8_5-do-214ac-phi
SMA9.0		PSMA9.0A	TVS	Vrwm=9V, 26A, 400W (1ms)	DO-214AC	1d	1a	Phi	PSMA9_0A-SMA9_0-DO-214AC-PHI	psma9_0a-sma9_0-do-214ac-phi
SMC		1SMA33CA	TVS	Vrwm=33V±5%, 7.5A, 400W (1ms), Bidir.	403B-01	3ba	2t	Ons	1SMA33CA-SMC-403B-01-ONS	1sma33ca-smc-403b-01-ons
SME		SACB26	TVS	Vrwm=26V, Vbr=28.9V, 11.1A, 500W(1ms)	DO-214AA	1d	1a	Pic	SACB26-SME-DO-214AA-PIC	sacb26-sme-do-214aa-pic
SMK		SACB30	TVS	Vrwm=30V, Vbr=33.3V, 10A, 500W(1ms)	DO-214AA	1d	1a	Pic	SACB30-SMK-DO-214AA-PIC	sacb30-smk-do-214aa-pic
SML		FS1ML	Si-diode	Rectifier, 1000V, 1A, Vf<1.1V(1A), 1.8µs	DO-219AA	7d	2n	Fag	FS1ML-SML-DO-219AA-FAG	fs1ml-sml-do-219aa-fag
SMP		SACB36	TVS	Vrwm=36V, Vbr=40V, 8.6A, 500W(1ms)	DO-214AA	1d	1a	Pic	SACB36-SMP-DO-214AA-PIC	sacb36-smp-do-214aa-pic
SMP		SMAJ150CA	TVS	Vrwm=150V, Vbr=167..185V, 1.2A, 400W(1ms), Bidir.	DO-214AC	1ba	1j	Bts	SMAJ150CA-SMP-DO-214AC-BTS	smaj150ca-smp-do-214ac-bts
SMV		SACB45	TVS	Vrwm=45V, Vbr=50V, 6.8A, 500W(1ms)	DO-214AA	1d	1a	Pic	SACB45-SMV-DO-214AA-PIC	sacb45-smv-do-214aa-pic
SMZ		SACB50	TVS	Vrwm=50V, Vbr=55.5V, 5.8A, 500W(1ms)	DO-214AA	1d	1a	Pic	SACB50-SMZ-DO-214AA-PIC	sacb50-smz-do-214aa-pic
SN		BZX84J-B30	Zener diode	30V±2%, If=250mA, 550mW	SOD-323FL	7d	1a	Nxp	BZX84J-B30-SN-SOD-323FL-NXP	bzx84j-b30-sn-sod-323fl-nxp
SN		P4SMA43C	TVS	Vbr=40.9..45.2V, Vrwm=36.8V, 7.1A, 400W(1ms), Bidir.	DO-214AC	1ba	2k	Fag	P4SMA43C-SN-DO-214AC-FAG	p4sma43c-sn-do-214ac-fag
SN		P4SMAJ160	TVS	Vrwm=160V, 1.4A, 400W (1ms)	DO-214AB	1d	1a	Pjt	P4SMAJ160-SN-DO-214AB-PJT	p4smaj160-sn-do-214ab-pjt
SN		SM4T68	TVS	Vrwm=68V, 4.3A, 400W(1ms)	SOD-6	1d	1q	Ste	SM4T68-SN-SOD-6-STE	sm4t68-sn-sod-6-ste
SN		SMAJ160	TVS	Vrwm=160V, Vbr=178..218V, 1A, 400W(1ms)	DO-214AC	1d	1k	Vs	SMAJ160-SN-DO-214AC-VS	smaj160-sn-do-214ac-vs
SN		TV04A161K-G	TVS	Vrwm=160.0V, Vbr=178.0..218.0V, Ipp=1.39A, 400W(1ms)	DO-214AC	1d	2o	Cmc	TV04A161K-G-SN-DO-214AC-CMC	tv04a161k-g-sn-do-214ac-cmc
SNP		SMAJ160C	TVS	Vrwm=160V, Vbr=178..218V, 1A, 400W(1ms), Bidir.	DO-214AC	1ba	1j	Bts	SMAJ160C-SNP-DO-214AC-BTS	smaj160c-snp-do-214ac-bts
SO		1PS76SB10	Si-diode	SBD, U-Speed, 40V, 200mA, <10pF	SOD-323	5d	1a	Phi	1PS76SB10-SO-SOD-323-PHI	1ps76sb10-so-sod-323-phi
SO		MMPZ5249SPT	Zener diode	18.62..19.38V, Izt=5mA, Zzt=42Ω, 225mW	SOD-323	5d	1a	Chm	MMPZ5249SPT-SO-SOD-323-CHM	mmpz5249spt-so-sod-323-chm
SO		P4SMA43CA	TVS	Vbr=40.9..45.2V, Vrwm=36.8V, 7.1A, 400W(1ms), Bidir.	DO-214AC	1ba	2k	Fag	P4SMA43CA-SO-DO-214AC-FAG	p4sma43ca-so-do-214ac-fag
SOD1		SMAJ188	TVS	Vrwm=188V, Vbr=209..231V, 0.9A, 400W(1ms)	DO-214AC	1d	1a	Eic	SMAJ188-SOD1-DO-214AC-EIC	smaj188-sod1-do-214ac-eic
SOD1		SMAJ188C	TVS	Vrwm=188V, Vbr=209..255V, 0.90A, 400W(1ms), Bidir.	DO-214AC	1ba	1j	Eic	SMAJ188C-SOD1-DO-214AC-EIC	smaj188c-sod1-do-214ac-eic
SODO		SMAJ170	TVS	Vrwm=170V, Vbr=189..231V, 0.99A, 400W(1ms)	DO-214AC	1d	1a	Eic	SMAJ170-SODO-DO-214AC-EIC	smaj170-sodo-do-214ac-eic
SODO		SMAJ170C	TVS	Vrwm=170V, Vbr=189..231V, 0.99A, 400W(1ms), Bidir.	DO-214AC	1ba	1j	Eic	SMAJ170C-SODO-DO-214AC-EIC	smaj170c-sodo-do-214ac-eic
SODO		STBS0D0	TVS	Vbr=189..231V, 1.6A, 500W(1ms), Bidir.	DO-214AC	1ba	1j	Eic	STBS0D0-SODO-DO-214AC-EIC	stbs0d0-sodo-do-214ac-eic
SODO		STUS0D0	TVS	Vbr=189..231V, 1.6A, 500W(1ms)	DO-214AC	1d	1a	Eic	STUS0D0-SODO-DO-214AC-EIC	stus0d0-sodo-do-214ac-eic
SP		1SMA36A	TVS	Vrwm=36V±5%, 6.9A, 400W (1ms)	403B-01	3d	2t	Ons	1SMA36A-SP-403B-01-ONS	1sma36a-sp-403b-01-ons
SP		BZX84J-B33	Zener diode	33V±2%, If=250mA, 550mW	SOD-323FL	7d	1a	Nxp	BZX84J-B33-SP-SOD-323FL-NXP	bzx84j-b33-sp-sod-323fl-nxp
SP		CD214A-T160A	TVS	Vrwm=160V, Irsm=1.5A, 400W(1ms)	DO-214AC	1d	1a	Brn	CD214A-T160A-SP-DO-214AC-BRN	cd214a-t160a-sp-do-214ac-brn
SP		CMDZ9L1	Zener diode	8.645..9.555V, Izt=0.5mA, Zzt=60Ω, 250mW	SOD-323	5d	1a	Cen	CMDZ9L1-SP-SOD-323-CEN	cmdz9l1-sp-sod-323-cen
SP		KDZ30FVY	Zener diode	29.19..30.69V, Izt=2mA, Zzt=200Ω, 100mW	TFSC	7d	1a	Kec	KDZ30FVY-SP-TFSC-KEC	kdz30fvy-sp-tfsc-kec
SP		P4SMA47C	TVS	Vbr=44.7..49.4V, Vrwm=40.2V, 6.5A, 400W(1ms), Bidir.	DO-214AC	1ba	2k	Fag	P4SMA47C-SP-DO-214AC-FAG	p4sma47c-sp-do-214ac-fag
SP		P4SMAJ160A	TVS	Vrwm=160V, 1.5A, 400W (1ms)	DO-214AB	1d	1a	Pjt	P4SMAJ160A-SP-DO-214AB-PJT	p4smaj160a-sp-do-214ab-pjt
SP		PMF160A	TVS	Vbr=178..197V, Vrwm=160V, Ipp=0.77A, 200W(1ms)	SOD-123FL	7d	1a	Shp	PMF160A-SP-SOD-123FL-SHP	pmf160a-sp-sod-123fl-shp
SP		SM4T68A	TVS	Vrwm=68V, 4.3A, 400W(1ms)	SOD-6	1d	1q	Ste	SM4T68A-SP-SOD-6-STE	sm4t68a-sp-sod-6-ste
SP		SMAJ160A	TVS	Vrwm=160V, Vbr=178..197V, 1.2A, 400W(1ms)	DO-214AC	1d	1m	Di	SMAJ160A-SP-DO-214AC-DI	smaj160a-sp-do-214ac-di
SP		SMAJ160A	TVS	Vrwm=160V, Vbr=178..197V, 1.2A, 400W(1ms)	DO-214AC	1d	1k	Vs	SMAJ160A-SP-DO-214AC-VS	smaj160a-sp-do-214ac-vs
SP		SMF160A	TVS	Vrwm=160V, Vbr=178..197V, Ipp=0.7A, 200W(1ms)	SOD-123FL	7d	1a	Pjt	SMF160A-SP-SOD-123FL-PJT	smf160a-sp-sod-123fl-pjt
SP		TV04A161J-G	TVS	Vrwm=160.0V, Vbr=178.0..197.0V, Ipp=1.54A, 400W(1ms)	DO-214AC	1d	2o	Cmc	TV04A161J-G-SP-DO-214AC-CMC	tv04a161j-g-sp-do-214ac-cmc
SPC		1SMA36CA	TVS	Vrwm=36V±5%, 6.9A, 400W (1ms), Bidir.	403B-01	3ba	2t	Ons	1SMA36CA-SPC-403B-01-ONS	1sma36ca-spc-403b-01-ons
SPP		SMAJ160CA	TVS	Vrwm=160V, Vbr=178..197V, 1.2A, 400W(1ms), Bidir.	DO-214AC	1ba	1j	Bts	SMAJ160CA-SPP-DO-214AC-BTS	smaj160ca-spp-do-214ac-bts
SQ		P4SMA51CA	TVS	Vbr=48.5..53.6V, Vrwm=43.6V, 6.0A, 400W(1ms), Bidir.	DO-214AC	1ba	2k	Fag	P4SMA51CA-SQ-DO-214AC-FAG	p4sma51ca-sq-do-214ac-fag
SQ		P4SMAJ170	TVS	Vrwm=170V, 1.3A, 400W (1ms)	DO-214AB	1d	1a	Pjt	P4SMAJ170-SQ-DO-214AB-PJT	p4smaj170-sq-do-214ab-pjt
SQ		SMAJ170	TVS	Vrwm=170V, Vbr=189..231V, 0.99A, 400W(1ms)	DO-214AC	1d	1k	Vs	SMAJ170-SQ-DO-214AC-VS	smaj170-sq-do-214ac-vs
SQ		TV04A171K-G	TVS	Vrwm=170.0V, Vbr=189.0..231.0V, Ipp=1.32A, 400W(1ms)	DO-214AC	1d	2o	Cmc	TV04A171K-G-SQ-DO-214AC-CMC	tv04a171k-g-sq-do-214ac-cmc
SQP		SMAJ170C	TVS	Vrwm=170V, Vbr=189..209V, 0.99A, 400W(1ms), Bidir.	DO-214AC	1ba	1j	Bts	SMAJ170C-SQP-DO-214AC-BTS	smaj170c-sqp-do-214ac-bts
SR		1SMA40A	TVS	Vrwm=40V±5%, 6.2A, 400W (1ms)	403B-01	3d	2t	Ons	1SMA40A-SR-403B-01-ONS	1sma40a-sr-403b-01-ons
SR		BZX84J-B36	Zener diode	36V±2%, If=250mA, 550mW	SOD-323FL	7d	1a	Nxp	BZX84J-B36-SR-SOD-323FL-NXP	bzx84j-b36-sr-sod-323fl-nxp
SR		CD214A-T170A	TVS	Vrwm=170V, Irsm=1.4A, 400W(1ms)	DO-214AC	1d	1a	Brn	CD214A-T170A-SR-DO-214AC-BRN	cd214a-t170a-sr-do-214ac-brn
SR		P4SMA47CA	TVS	Vbr=44.7..49.4V, Vrwm=40.2V, 6.5A, 400W(1ms), Bidir.	DO-214AC	1ba	2k	Fag	P4SMA47CA-SR-DO-214AC-FAG	p4sma47ca-sr-do-214ac-fag
SR		P4SMAJ170A	TVS	Vrwm=170V, 1.4A, 400W (1ms)	DO-214AB	1d	1a	Pjt	P4SMAJ170A-SR-DO-214AB-PJT	p4smaj170a-sr-do-214ab-pjt
SR		PMF170A	TVS	Vbr=189..209V, Vrwm=170V, Ipp=0.73A, 200W(1ms)	SOD-123FL	7d	1a	Shp	PMF170A-SR-SOD-123FL-SHP	pmf170a-sr-sod-123fl-shp
SR		SMAJ170A	TVS	Vrwm=170V, Vbr=189..209V, 1.4A, 400W(1ms)	DO-214AC	1d	1x	Vs	SMAJ170A-SR-DO-214AC-VS	smaj170a-sr-do-214ac-vs
SR		SMAJ170A	TVS	Vrwm=170V, Vbr=189..209V, 1.4A, 400W(1ms)	DO-214AC	1d	1q	Ste	SMAJ170A-SR-DO-214AC-STE	smaj170a-sr-do-214ac-ste
SR		SMAJ170A	TVS	Vrwm=170V, Vbr=189..209V, 1.4A, 400W(1ms)	DO-214AC	1d	1m	Di	SMAJ170A-SR-DO-214AC-DI	smaj170a-sr-do-214ac-di
SR		SMF170A	TVS	Vrwm=170V, Vbr=189..209V, Ipp=0.6A, 200W(1ms)	SOD-123FL	7d	1a	Pjt	SMF170A-SR-SOD-123FL-PJT	smf170a-sr-sod-123fl-pjt
SR		TV04A171J-G	TVS	Vrwm=170.0V, Vbr=189.0..209.0V, Ipp=1.45A, 400W(1ms)	DO-214AC	1d	2o	Cmc	TV04A171J-G-SR-DO-214AC-CMC	tv04a171j-g-sr-do-214ac-cmc
SRC		1SMA40CA	TVS	Vrwm=40V±5%, 6.2A, 400W (1ms), Bidir.	403B-01	3ba	2t	Ons	1SMA40CA-SRC-403B-01-ONS	1sma40ca-src-403b-01-ons
SRP		SMAJ170CA	TVS	Vrwm=170V, Vbr=189..209V, 1.4A, 400W(1ms), Bidir.	DO-214AC	1ba	1j	Bts	SMAJ170CA-SRP-DO-214AC-BTS	smaj170ca-srp-do-214ac-bts
SS		BZX84J-B39	Zener diode	39V±2%, If=250mA, 550mW	SOD-323FL	7d	1a	Nxp	BZX84J-B39-SS-SOD-323FL-NXP	bzx84j-b39-ss-sod-323fl-nxp
SS		P4SMA51C	TVS	Vbr=48.5..53.6V, Vrwm=43.6V, 6.0A, 400W(1ms), Bidir.	DO-214AC	1ba	2k	Fag	P4SMA51C-SS-DO-214AC-FAG	p4sma51c-ss-do-214ac-fag
SS		P4SMAJ180	TVS	Vrwm=180V, 1.2A, 400W (1ms)	DO-214AB	1d	1a	Pjt	P4SMAJ180-SS-DO-214AB-PJT	p4smaj180-ss-do-214ab-pjt
SS		SMAJ170CA	TVS	Vrwm=170V, Vbr=189..209V, 1.4A, 400W(1ms), Bidir.	DO-214AC	1ba	1r	Ste	SMAJ170CA-SS-DO-214AC-STE	smaj170ca-ss-do-214ac-ste
SS		SMAJ188A	TVS	Vrwm=188V, Vbr=209..231V, 0.91A, 400W(1ms)	DO-214AC	1d	1k	Vs	SMAJ188A-SS-DO-214AC-VS	smaj188a-ss-do-214ac-vs
SS		TV04A181K-G	TVS	Vrwm=180.0V, Vbr=200.16..244.80V, Ipp=1.24A, 400W(1ms)	DO-214AC	1d	2o	Cmc	TV04A181K-G-SS-DO-214AC-CMC	tv04a181k-g-ss-do-214ac-cmc
SS12		SSM12PT	Si-diode	SBR, 20V, 1A, Vf<0.5V(1A)	DO-214AC	1d	1a	Chm	SSM12PT-SS12-DO-214AC-CHM	ssm12pt-ss12-do-214ac-chm
SS13		SSM13PT	Si-diode	SBR, 30V, 1A, Vf<0.5V(1A)	DO-214AC	1d	1a	Chm	SSM13PT-SS13-DO-214AC-CHM	ssm13pt-ss13-do-214ac-chm
SS14		SSM14PT	Si-diode	SBR, 40V, 1A, Vf<0.5V(1A)	DO-214AC	1d	1a	Chm	SSM14PT-SS14-DO-214AC-CHM	ssm14pt-ss14-do-214ac-chm
SS15		SSM15PT	Si-diode	SBR, 50V, 1A, Vf<0.7V(1A)	DO-214AC	1d	1a	Chm	SSM15PT-SS15-DO-214AC-CHM	ssm15pt-ss15-do-214ac-chm
SS16		SSM16PT	Si-diode	SBR, 60V, 1A, Vf<0.7V(1A)	DO-214AC	1d	1a	Chm	SSM16PT-SS16-DO-214AC-CHM	ssm16pt-ss16-do-214ac-chm
SS17		SSM17PT	Si-diode	SBR, 70V, 1A, Vf<0.75V(1A)	DO-214AC	1d	1a	Chm	SSM17PT-SS17-DO-214AC-CHM	ssm17pt-ss17-do-214ac-chm
SS18		SSM18PT	Si-diode	SBR, 80V, 1A, Vf<0.75V(1A)	DO-214AC	1d	1a	Chm	SSM18PT-SS18-DO-214AC-CHM	ssm18pt-ss18-do-214ac-chm
SS19		SSM19PT	Si-diode	SBR, 90V, 1A, Vf<0.8V(1A)	DO-214AC	1d	1a	Chm	SSM19PT-SS19-DO-214AC-CHM	ssm19pt-ss19-do-214ac-chm
SS22		SSM22PT	Si-diode	SBR, 20V, 2A, Vf<0.55V(2A)	SOD-123S	8d	1a	Chm	SSM22PT-SS22-SOD-123S-CHM	ssm22pt-ss22-sod-123s-chm
SS23		SSM23PT	Si-diode	SBR, 30V, 2A, Vf<0.55V(2A)	DO-214AC	1d	1a	Chm	SSM23PT-SS23-DO-214AC-CHM	ssm23pt-ss23-do-214ac-chm
SS24		SSM24PT	Si-diode	SBR, 40V, 2A, Vf<0.55V(2A)	DO-214AC	1d	1a	Chm	SSM24PT-SS24-DO-214AC-CHM	ssm24pt-ss24-do-214ac-chm
SS25		SSM25PT	Si-diode	SBR, 50V, 2A, Vf<0.7V(2A)	DO-214AC	1d	1a	Chm	SSM25PT-SS25-DO-214AC-CHM	ssm25pt-ss25-do-214ac-chm
SS26		SSM26PT	Si-diode	SBR, 60V, 2A, Vf<0.7V(2A)	DO-214AC	1d	1a	Chm	SSM26PT-SS26-DO-214AC-CHM	ssm26pt-ss26-do-214ac-chm
SS27		SSM27PT	Si-diode	SBR, 70V, 2A, Vf<0.75V(2A)	DO-214AC	1d	1a	Chm	SSM27PT-SS27-DO-214AC-CHM	ssm27pt-ss27-do-214ac-chm
SS28		SSM28PT	Si-diode	SBR, 80V, 2A, Vf<0.75V(2A)	DO-214AC	1d	1a	Chm	SSM28PT-SS28-DO-214AC-CHM	ssm28pt-ss28-do-214ac-chm
SS29		SSM29PT	Si-diode	SBR, 90V, 2A, Vf<0.8V(2A)	DO-214AC	1d	1a	Chm	SSM29PT-SS29-DO-214AC-CHM	ssm29pt-ss29-do-214ac-chm
SS32		SSM32PT	Si-diode	SBR, 20V, 3A, Vf<0.55V(3A)	DO-214AC	1d	1a	Chm	SSM32PT-SS32-DO-214AC-CHM	ssm32pt-ss32-do-214ac-chm
SS33		SSM33PT	Si-diode	SBR, 30V, 3A, Vf<0.55V(3A)	DO-214AC	1d	1a	Chm	SSM33PT-SS33-DO-214AC-CHM	ssm33pt-ss33-do-214ac-chm
SS34		SSM34PT	Si-diode	SBR, 40V, 3A, Vf<0.55V(3A)	DO-214AC	1d	1a	Chm	SSM34PT-SS34-DO-214AC-CHM	ssm34pt-ss34-do-214ac-chm
SS35		SSM35PT	Si-diode	SBR, 50V, 3A, Vf<0.7V(3A)	DO-214AC	1d	1a	Chm	SSM35PT-SS35-DO-214AC-CHM	ssm35pt-ss35-do-214ac-chm
SS36		SSM36PT	Si-diode	SBR, 60V, 3A, Vf<0.7V(3A)	DO-214AC	1d	1a	Chm	SSM36PT-SS36-DO-214AC-CHM	ssm36pt-ss36-do-214ac-chm
SS52		SSM52GP	Si-diode	SBR, 20V, 5A, Vf<0.55V(5A)	DO-214AC	1d	1a	Chm	SSM52GP-SS52-DO-214AC-CHM	ssm52gp-ss52-do-214ac-chm
SS53		SSM53GP	Si-diode	SBR, 30V, 5A, Vf<0.55V(5A)	DO-214AC	1d	1a	Chm	SSM53GP-SS53-DO-214AC-CHM	ssm53gp-ss53-do-214ac-chm
SS54		SSM54GP	Si-diode	SBR, 40V, 5A, Vf<0.55V(5A)	DO-214AC	1d	1a	Chm	SSM54GP-SS54-DO-214AC-CHM	ssm54gp-ss54-do-214ac-chm
SS55		SSM55GP	Si-diode	SBR, 50V, 5A, Vf<0.7V(5A)	DO-214AC	1d	1a	Chm	SSM55GP-SS55-DO-214AC-CHM	ssm55gp-ss55-do-214ac-chm
SS56		SSM56GP	Si-diode	SBR, 60V, 5A, Vf<0.7V(5A)	DO-214AC	1d	1a	Chm	SSM56GP-SS56-DO-214AC-CHM	ssm56gp-ss56-do-214ac-chm
ST		1SMA43A	TVS	Vrwm=43V±5%, 5.8A, 400W (1ms),	403B-01	3d	2t	Ons	1SMA43A-ST-403B-01-ONS	1sma43a-st-403b-01-ons
ST		BZX84J-B3V0	Zener diode	3.0V±2%, If=250mA, 550mW	SOD-323FL	7d	1a	Nxp	BZX84J-B3V0-ST-SOD-323FL-NXP	bzx84j-b3v0-st-sod-323fl-nxp
ST		P4SMA56C	TVS	Vbr=53.2..58.8V, Vrwm=47.8V, 5.5A, 400W(1ms), Bidir.	DO-214AC	1ba	2k	Fag	P4SMA56C-ST-DO-214AC-FAG	p4sma56c-st-do-214ac-fag
ST		P4SMAJ180A	TVS	Vrwm=180V, 1.3A, 400W (1ms)	DO-214AB	1d	1a	Pjt	P4SMAJ180A-ST-DO-214AB-PJT	p4smaj180a-st-do-214ab-pjt
ST		PMF180A	TVS	Vbr=200..220V, Vrwm=180V, Ipp=0.69A, 200W(1ms)	SOD-123FL	7d	1a	Shp	PMF180A-ST-SOD-123FL-SHP	pmf180a-st-sod-123fl-shp
ST		SMAJ180A	TVS	Vrwm=180V, Vbr=200..220V, 1.4A, 400W(1ms)	DO-214AC	1d	1a	Mco	SMAJ180A-ST-DO-214AC-MCO	smaj180a-st-do-214ac-mco
ST		SMAJ188	TVS	Vrwm=188V, Vbr=209..231V, 0.9A, 400W(1ms)	DO-214AC	1d	1k	Vs	SMAJ188-ST-DO-214AC-VS	smaj188-st-do-214ac-vs
ST		TV04A181J-G	TVS	Vrwm=180.0V, Vbr=200.0..220.0V, Ipp=1.37A, 400W(1ms)	DO-214AC	1d	2o	Cmc	TV04A181J-G-ST-DO-214AC-CMC	tv04a181j-g-st-do-214ac-cmc
STC		1SMA43CA	TVS	Vrwm=43V±5%, 5.8A, 400W (1ms), Bidir.	403B-01	3ba	2t	Ons	1SMA43CA-STC-403B-01-ONS	1sma43ca-stc-403b-01-ons
SU		BZX84J-B3V3	Zener diode	3.3V±2%, If=250mA, 550mW	SOD-323FL	7d	1a	Nxp	BZX84J-B3V3-SU-SOD-323FL-NXP	bzx84j-b3v3-su-sod-323fl-nxp
SU		CH035H-20GP	Si-diode	SBD, 20V, 350mA, Vf<0.6V(200mA), 10ns	SOD-323	5d	1a	Chm	CH035H-20GP-SU-SOD-323-CHM	ch035h-20gp-su-sod-323-chm
SU		P4SMA62C	TVS	Vbr=58.9..65.1V, Vrwm=53.0V, 5.0A, 400W(1ms), Bidir.	DO-214AC	1ba	2k	Fag	P4SMA62C-SU-DO-214AC-FAG	p4sma62c-su-do-214ac-fag
SU		P4SMAJ190	TVS	Vrwm=190V, 1.2A, 400W (1ms)	DO-214AB	1d	1a	Pjt	P4SMAJ190-SU-DO-214AB-PJT	p4smaj190-su-do-214ab-pjt
SU		PMF190A	TVS	Vbr=211..232V, Vrwm=190V, Ipp=0.69A, 200W(1ms)	SOD-123FL	7d	1a	Shp	PMF190A-SU-SOD-123FL-SHP	pmf190a-su-sod-123fl-shp
SU		TV04A191K-G	TVS	Vrwm=190.0V, Vbr=211.28..258.40V, Ipp=1.18A, 400W(1ms)	DO-214AC	1d	2o	Cmc	TV04A191K-G-SU-DO-214AC-CMC	tv04a191k-g-su-do-214ac-cmc
SUA		SMA6F5.0A	TVS	Vrwm=5.0V, Vbr=6.4..7.07V, Ipp=68A, 600W(1ms)	DO-221AC	7d	2s	Mco	SMA6F5_0A-SUA-DO-221AC-MCO	sma6f5_0a-sua-do-221ac-mco
SUG		SMA6F13A	TVS	Vrwm=13.0V, Vbr=14.4..15.9V, Ipp=29A, 600W(1ms)	DO-221AC	7d	2s	Mco	SMA6F13A-SUG-DO-221AC-MCO	sma6f13a-sug-do-221ac-mco
SUJ		SMA6F12A	TVS	Vrwm=12V, Vbr=13.3..14.7V, Ipp=31A, 600W(1ms)	DO-221AC	7d	2s	Mco	SMA6F12A-SUJ-DO-221AC-MCO	sma6f12a-suj-do-221ac-mco
SV		1SMA45A	TVS	Vrwm=45V±5%, 5.5A, 400W (1ms)	403B-01	3d	2t	Ons	1SMA45A-SV-403B-01-ONS	1sma45a-sv-403b-01-ons
SV		BZX84J-B3V6	Zener diode	3.6V±2%, If=250mA, 550mW	SOD-323FL	7d	1a	Nxp	BZX84J-B3V6-SV-SOD-323FL-NXP	bzx84j-b3v6-sv-sod-323fl-nxp
SV		CH035H-30GP	Si-diode	SBD, 30V, 350mA, Vf<0.6V(200mA), 10ns	SOD-323	5d	1a	Chm	CH035H-30GP-SV-SOD-323-CHM	ch035h-30gp-sv-sod-323-chm
SV		P4SMA62CA	TVS	Vbr=58.9..65.1V, Vrwm=53.0V, 5.0A, 400W(1ms), Bidir.	DO-214AC	1ba	2k	Fag	P4SMA62CA-SV-DO-214AC-FAG	p4sma62ca-sv-do-214ac-fag
SV		P4SMAJ190A	TVS	Vrwm=190V, 1.3A, 400W (1ms)	DO-214AB	1d	1a	Pjt	P4SMAJ190A-SV-DO-214AB-PJT	p4smaj190a-sv-do-214ab-pjt
SV		P4SMAJ200A	TVS	Vrwm=200V, 1.2A, 400W(1ms)	DO-214AC	1d	1a	Lsr	P4SMAJ200A-SV-DO-214AC-LSR	p4smaj200a-sv-do-214ac-lsr
SV		SMAJ200A	TVS	Vrwm=200V, Vbr=224..247V, 1.2A, 400W(1ms)	DO-214AC	1d	1a	Mco	SMAJ200A-SV-DO-214AC-MCO	smaj200a-sv-do-214ac-mco
SV		TV04A191J-G	TVS	Vrwm=190.0V, Vbr=211.0..232.0V, Ipp=1.30A, 400W(1ms)	DO-214AC	1d	2o	Cmc	TV04A191J-G-SV-DO-214AC-CMC	tv04a191j-g-sv-do-214ac-cmc
SVC		1SMA45CA	TVS	Vrwm=45V±5%, 5.5A, 400W (1ms), Bidir.	403B-01	3ba	2t	Ons	1SMA45CA-SVC-403B-01-ONS	1sma45ca-svc-403b-01-ons
SW		BZX84J-B3V9	Zener diode	3.9V±2%, If=250mA, 550mW	SOD-323FL	7d	1a	Nxp	BZX84J-B3V9-SW-SOD-323FL-NXP	bzx84j-b3v9-sw-sod-323fl-nxp
SW		CH035H-40GP	Si-diode	SBD, 40V, 350mA, Vf<0.6V(200mA), 10ns	SOD-323	5d	1a	Chm	CH035H-40GP-SW-SOD-323-CHM	ch035h-40gp-sw-sod-323-chm
SW		P4SMA68C	TVS	Vbr=64.6..71.4V, Vrwm=58.1V, 4.6A, 400W(1ms), Bidir.	DO-214AC	1ba	2k	Fag	P4SMA68C-SW-DO-214AC-FAG	p4sma68c-sw-do-214ac-fag
SW		P4SMAJ200	TVS	Vrwm=200V, 1.1A, 400W (1ms)	DO-214AB	1d	1a	Pjt	P4SMAJ200-SW-DO-214AB-PJT	p4smaj200-sw-do-214ab-pjt
SW		SM4T100	TVS	Vrwm=100V, 2.9A, 400W(1ms)	SOD-6	1d	1q	Ste	SM4T100-SW-SOD-6-STE	sm4t100-sw-sod-6-ste
SW		TV04A201J-G	TVS	Vrwm=200.0V, Vbr=224.0..247.0V, Ipp=1.23A, 400W(1ms)	DO-214AC	1d	2o	Cmc	TV04A201J-G-SW-DO-214AC-CMC	tv04a201j-g-sw-do-214ac-cmc
SX		1SMA48A	TVS	Vrwm=48V±5%, 5.2A, 400W (1ms)	403B-01	3d	2t	Ons	1SMA48A-SX-403B-01-ONS	1sma48a-sx-403b-01-ons
SX		B130LAW	Si-diode	SBR, 30V, 1A, Vf<0.42V(1A), 40pF	SOD-123	5d	1d	Di	B130LAW-SX-SOD-123-DI	b130law-sx-sod-123-di
SX		BZX84J-B43	Zener diode	43V±2%, If=250mA, 550mW	SOD-323FL	7d	1a	Nxp	BZX84J-B43-SX-SOD-323FL-NXP	bzx84j-b43-sx-sod-323fl-nxp
SX		CH015H-40PT	Si-diode	SBD, 40V, 15mA, Vf<0.9V(15mA), 1ns	SOD-323	5d	1a	Chm	CH015H-40PT-SX-SOD-323-CHM	ch015h-40pt-sx-sod-323-chm
SX		P4SMA68CA	TVS	Vbr=64.6..71.4V, Vrwm=58.1V, 4.6A, 400W(1ms), Bidir.	DO-214AC	1ba	2k	Fag	P4SMA68CA-SX-DO-214AC-FAG	p4sma68ca-sx-do-214ac-fag
SX		P4SMAJ200A	TVS	Vrwm=200V, 1.2A, 400W (1ms)	DO-214AB	1d	1a	Pjt	P4SMAJ200A-SX-DO-214AB-PJT	p4smaj200a-sx-do-214ab-pjt
SX		P4SMAJ220A	TVS	Vrwm=220V, 1.1A, 400W(1ms)	DO-214AC	1d	1a	Lsr	P4SMAJ220A-SX-DO-214AC-LSR	p4smaj220a-sx-do-214ac-lsr
SX		SM4T100A	TVS	Vrwm=100V, 2.9A, 400W(1ms)	SOD-6	1d	1q	Ste	SM4T100A-SX-SOD-6-STE	sm4t100a-sx-sod-6-ste
SX		SMAJ220A	TVS	Vrwm=220V, Vbr=246..272V, 1.1A, 400W(1ms)	DO-214AC	1d	1a	Mco	SMAJ220A-SX-DO-214AC-MCO	smaj220a-sx-do-214ac-mco
SX		TV04A221J-G	TVS	Vrwm=220.0V, Vbr=246.0..272.0V, Ipp=1.12A, 400W(1ms)	DO-214AC	1d	2o	Cmc	TV04A221J-G-SX-DO-214AC-CMC	tv04a221j-g-sx-do-214ac-cmc
SXC		1SMA48CA	TVS	Vrwm=48V±5%, 5.2A, 400W (1ms), Bidir.	403B-01	3ba	2t	Ons	1SMA48CA-SXC-403B-01-ONS	1sma48ca-sxc-403b-01-ons
SY		BZX84J-B47	Zener diode	47V±2%, If=250mA, 550mW	SOD-323FL	7d	1a	Nxp	BZX84J-B47-SY-SOD-323FL-NXP	bzx84j-b47-sy-sod-323fl-nxp
SY		CH015H-50PT	Si-diode	SBD, 50V, 15mA, Vf<0.95V(15mA), 1ns	SOD-323	5d	1a	Chm	CH015H-50PT-SY-SOD-323-CHM	ch015h-50pt-sy-sod-323-chm
SY		KDZ9.1VVY	Zener diode	8.85..9.23V, Izt=5mA, Zzt=18Ω, 100mW	VSC	7d	1a	Kec	KDZ9_1VVY-SY-VSC-KEC	kdz9_1vvy-sy-vsc-kec
SY		P4SMA75C	TVS	Vbr=71.3..78.8V, Vrwm=64.1V, 4.1A, 400W(1ms), Bidir.	DO-214AC	1ba	2k	Fag	P4SMA75C-SY-DO-214AC-FAG	p4sma75c-sy-do-214ac-fag
SY		P4SMAJ210	TVS	Vrwm=210V, 1.1A, 400W (1ms)	DO-214AC	1d	1a	Pjt	P4SMAJ210-SY-DO-214AC-PJT	p4smaj210-sy-do-214ac-pjt
SZ		1SMA51A	TVS	Vrwm=51V±5%, 4.9A, 400W (1ms)	403B-01	3d	2t	Ons	1SMA51A-SZ-403B-01-ONS	1sma51a-sz-403b-01-ons
SZ		BZT52B27S	Zener diode	26.46..27.54V, Izt=2mA, Zzt=80Ω, 200mW	SOD-323FL	7d	1a	Tsc	BZT52B27S-SZ-SOD-323FL-TSC	bzt52b27s-sz-sod-323fl-tsc
SZ		BZX84J-B4V3	Zener diode	4.3V±2%, If=250mA, 550mW	SOD-323FL	7d	1a	Nxp	BZX84J-B4V3-SZ-SOD-323FL-NXP	bzx84j-b4v3-sz-sod-323fl-nxp
SZ		CH015H-60PT	Si-diode	SBD, 60V, 15mA, Vf<1V(15mA), 1ns	SOD-323	5d	1a	Chm	CH015H-60PT-SZ-SOD-323-CHM	ch015h-60pt-sz-sod-323-chm
SZ		MM3Z27VB	Zener diode	26.46..27.54V, Zzt=75Ω, Izt=2mA, 200mW	SOD-323FL	7d	1a	F	MM3Z27VB-SZ-SOD-323FL-F	mm3z27vb-sz-sod-323fl-f
SZ		MM3Z27VBW	Zener diode	26.46..27.54V, Izt=2mA, Zzt=80Ω, 200mW	SOD-323FL	7d	1a	Tac	MM3Z27VBW-SZ-SOD-323FL-TAC	mm3z27vbw-sz-sod-323fl-tac
SZ		P4SMA75CA	TVS	Vbr=71.3..78.8V, Vrwm=64.1V, 4.1A, 400W(1ms), Bidir.	DO-214AC	1ba	2k	Fag	P4SMA75CA-SZ-DO-214AC-FAG	p4sma75ca-sz-do-214ac-fag
SZ		P4SMAJ210A	TVS	Vrwm=210V, 1.2A, 400W (1ms)	DO-214AC	1d	1a	Pjt	P4SMAJ210A-SZ-DO-214AC-PJT	p4smaj210a-sz-do-214ac-pjt
SZ		P4SMAJ250A	TVS	Vrwm=250V, 1.0A, 400W(1ms)	DO-214AC	1d	1a	Lsr	P4SMAJ250A-SZ-DO-214AC-LSR	p4smaj250a-sz-do-214ac-lsr
SZ		SMAJ250A	TVS	Vrwm=250V, Vbr=279..309V, 1.0A, 400W(1ms)	DO-214AC	1d	1a	Mco	SMAJ250A-SZ-DO-214AC-MCO	smaj250a-sz-do-214ac-mco
SZ		TCMM3Z27VB	Zener diode	27V±2%, Izt=5mA, Zzt=75Ω, 200mW	SOD-323FL	7d	1a	Tac	TCMM3Z27VB-SZ-SOD-323FL-TAC	tcmm3z27vb-sz-sod-323fl-tac
SZ		TV04A251J-G	TVS	Vrwm=250.0V, Vbr=279.0..309.0V, Ipp=0.99A, 400W(1ms)	DO-214AC	1d	2o	Cmc	TV04A251J-G-SZ-DO-214AC-CMC	tv04a251j-g-sz-do-214ac-cmc
SZC		1SMA51CA	TVS	Vrwm=51V±5%, 4.9A, 400W (1ms), Bidir.	403B-01	3ba	2t	Ons	1SMA51CA-SZC-403B-01-ONS	1sma51ca-szc-403b-01-ons
T		1PS79SB40	Si-diode	SBD, U-Speed, 40V, 120mA, <5pF	SOD-523	6d	1a	Nxp	1PS79SB40-T-SOD-523-NXP	1ps79sb40-t-sod-523-nxp
T		BAR67-02V	PIN-diode	Sw, RF, 150V, 200mA, 150mW, VF<1.2V(50mA), <0.9pF	SOD-523	6d	1a	Inf	BAR67-02V-T-SOD-523-INF	bar67-02v-t-sod-523-inf
T		BB515	C-diode	AM-tuning, 30V, 20mA, Ir<0.01µA, Cv=17.5/20pF	SOD-323	5d	1a	Sie	BB515-T-SOD-323-SIE	bb515-t-sod-323-sie
T		MA2S374	C-diode	CATV, 34V, 87/3.7pF(0/17V), 0.9Ω(470MHz)	SOD-523	6d	1a	Pan	MA2S374-T-SOD-523-PAN	ma2s374-t-sod-523-pan
T		MAZD075	Zener diode	7..7.9V, Zzt=20Ω(5mA), 120mW	SSSMini2	7d	1a	Pan	MAZD075-T-SSSMINI2-PAN	mazd075-t-sssmini2-pan
T		MAZS024	Zener diode	2.28..2.6V, Iz=5mA, 200mW	SOD-523	6d	1a	Pan	MAZS024-T-SOD-523-PAN	mazs024-t-sod-523-pan
T		MM9D18V	Zener diode	17.10..18.90V, Izt=5mA, Zzt=50Ω, 200mW	SOD-923	7d	1n	Wtr	MM9D18V-T-SOD-923-WTR	mm9d18v-t-sod-923-wtr
T		MM9D3V0	Zener diode	2.85..3.15V, Izt=5mA, Zzt=100Ω, 200mW	SOD-923	7d	1b	Wtr	MM9D3V0-T-SOD-923-WTR	mm9d3v0-t-sod-923-wtr
T		MMSZ5221BPT	Zener diode	2.4V±5%, Izt=20mA, Zzt=30Ω, 225mW	SOD-523	6d	1a	Chm	MMSZ5221BPT-T-SOD-523-CHM	mmsz5221bpt-t-sod-523-chm
t		MMSZ5241BPT	Zener diode	11V±5%, Izt=20mA, Zzt=22Ω, 225mW	SOD-523	6d	1a	Chm	MMSZ5241BPT-T-SOD-523-CHM	mmsz5241bpt-t-sod-523-chm
T		NZ9F10VST	Zener diode	9.77..10.21V, Izt=5mA, Zzt=30Ω, 200mW	SOD-923	7d	2m	Ons	NZ9F10VST-T-SOD-923-ONS	nz9f10vst-t-sod-923-ons
T		NZ9F18VT	Zener diode	17.10..18.90V, Izt=5mA, Zzt=50Ω, 200mW	SOD-923	7d	1n	Ons	NZ9F18VT-T-SOD-923-ONS	nz9f18vt-t-sod-923-ons
T		NZ9F3V0T	Zener diode	2.85..3.15V, Izt=5mA, Zzt=100Ω, 200mW	SOD-923	7d	1b	Ons	NZ9F3V0T-T-SOD-923-ONS	nz9f3v0t-t-sod-923-ons
T	au	MMSZ5269BPT	Zener diode	82.65..91.35V, Izt=1.4mA, Zzt=370Ω, 225mW	SOD-523	6d	1a	Chm	MMSZ5269BPT-T-AU-SOD-523-CHM	mmsz5269bpt-t-au-sod-523-chm
T	ba	BB811	C-diode	SATV-tuning, 30V, 20mA, 1.02..8.8pF(28..1V), 2GHz	SOD-123	5d	2	Inf	BB811-T-BA-SOD-123-INF	bb811-t-ba-sod-123-inf
T.	au	MMSZ5269SPT	Zener diode	85.26..88.74V, Izt=1.4mA, Zzt=370Ω, 225mW	SOD-523	6d	1a	Chm	MMSZ5269SPT-T_-AU-SOD-523-CHM	mmsz5269spt-t_-au-sod-523-chm
T0		BZX384-C4V7	Zener diode	4.7V±5%, Izt=5mA, Zzt=50Ω, 200mW	SOD-323	5d	1a	Nxp	BZX384-C4V7-T0-SOD-323-NXP	bzx384-c4v7-t0-sod-323-nxp
T0		MMPZ5250SPT	Zener diode	19.60..20.40V, Izt=5mA, Zzt=48Ω, 225mW	SOD-323	5d	1a	Chm	MMPZ5250SPT-T0-SOD-323-CHM	mmpz5250spt-t0-sod-323-chm
T064H		TB0640H	Thy-SPD	V Of-St=58V, 100A(1ms), Bidir.	DO-214AA	1ba	1x	Di	TB0640H-T064H-DO-214AA-DI	tb0640h-t064h-do-214aa-di
T064L		TB0640L	Thy-SPD	V Of-St=58V, 30A(1ms), Bidir.	DO-214AA	1ba	1x	Di	TB0640L-T064L-DO-214AA-DI	tb0640l-t064l-do-214aa-di
T064M		TB0640M	Thy-SPD	V Of-St=58V, 50A(1ms), Bidir.	DO-214AA	1ba	1x	Di	TB0640M-T064M-DO-214AA-DI	tb0640m-t064m-do-214aa-di
T072H		TB0720H	Thy-SPD	V Of-St=65V, 100A(1ms), Bidir.	DO-214AA	1ba	1x	Di	TB0720H-T072H-DO-214AA-DI	tb0720h-t072h-do-214aa-di
T072L		TB0720L	Thy-SPD	V Of-St=65V, 30A(1ms), Bidir.	DO-214AA	1ba	1x	Di	TB0720L-T072L-DO-214AA-DI	tb0720l-t072l-do-214aa-di
T072M		TB0720M	Thy-SPD	V Of-St=65V, 50A(1ms), Bidir.	DO-214AA	1ba	1x	Di	TB0720M-T072M-DO-214AA-DI	tb0720m-t072m-do-214aa-di
T090H		TB0900H	Thy-SPD	V Of-St=75V, 100A(1ms), Bidir.	DO-214AA	1ba	1x	Di	TB0900H-T090H-DO-214AA-DI	tb0900h-t090h-do-214aa-di
T090L		TB0900L	Thy-SPD	V Of-St=75V, 30A(1ms), Bidir.	DO-214AA	1ba	1x	Di	TB0900L-T090L-DO-214AA-DI	tb0900l-t090l-do-214aa-di
T090M		TB0900M	Thy-SPD	V Of-St=75V, 50A(1ms), Bidir.	DO-214AA	1ba	1x	Di	TB0900M-T090M-DO-214AA-DI	tb0900m-t090m-do-214aa-di
T1		1PS79SB63	Si-diode	Schottky, Sw, 5V, 20mA, Vf<0.3V(1mA), <0.5pF	SOD-323	5d	1a	Phi	1PS79SB63-T1-SOD-323-PHI	1ps79sb63-t1-sod-323-phi
T1		BZX384-C6V2	Zener diode	6.2V±5%, Izt=5mA, Zzt=6Ω, 200mW	SOD-323	5d	1a	Nxp	BZX384-C6V2-T1-SOD-323-NXP	bzx384-c6v2-t1-sod-323-nxp
T1		FS3A	Si-diode	Rectifier, 50V, 3A, Vf<1.15V(3A)	DO-214AB	1d	2j	Fag	FS3A-T1-DO-214AB-FAG	fs3a-t1-do-214ab-fag
T1		GDZ5V1B-V	Zener diode	4.98..5.20V, Izt=5mA, Zzt=80Ω, 200mW	SOD-323	5d	2m	Vs	GDZ5V1B-V-T1-SOD-323-VS	gdz5v1b-v-t1-sod-323-vs
T1		MMSZ2V4T	Zener diode	2.4V±5%, Izt=5mA, Zzt=100Ω, 500mW	SOD-123	5d	1u	Mot	MMSZ2V4T-T1-SOD-123-MOT	mmsz2v4t-t1-sod-123-mot
T10		TPSMC10	TVS	Vbr=9.00..11.0V, Vrwm=8.10V, 100A, 1500W(1ms)	DO-214AB	1d	1a	Eic	TPSMC10-T10-DO-214AB-EIC	tpsmc10-t10-do-214ab-eic
T10A		TPSMC10A	TVS	Vbr=9.50..10.5V, Vrwm=8.55V, 103A, 1500W(1ms)	DO-214AB	1d	1a	Eic	TPSMC10A-T10A-DO-214AB-EIC	tpsmc10a-t10a-do-214ab-eic
T10C		TPSMC10C	TVS	Vbr=9.00..11.0V, Vrwm=8.10V, 100A, 1500W(1ms), Bidir.	DO-214AB	1ba	1j	Eic	TPSMC10C-T10C-DO-214AB-EIC	tpsmc10c-t10c-do-214ab-eic
T10CA		TPSMC10CA	TVS	Vbr=9.50..10.5V, Vrwm=8.55V, 103A, 1500W(1ms), Bidir.	DO-214AB	1ba	1j	Eic	TPSMC10CA-T10CA-DO-214AB-EIC	tpsmc10ca-t10ca-do-214ab-eic
T11		TPSMC11	TVS	Vbr=9.90..12.1V, Vrwm=8.92V, 92.6A, 1500W(1ms)	DO-214AB	1d	1a	Eic	TPSMC11-T11-DO-214AB-EIC	tpsmc11-t11-do-214ab-eic
T110H		TB1100H	Thy-SPD	V Of-St=90V, 100A(1ms), Bidir.	DO-214AA	1ba	1x	Di	TB1100H-T110H-DO-214AA-DI	tb1100h-t110h-do-214aa-di
T110L		TB1100L	Thy-SPD	V Of-St=90V, 30A(1ms), Bidir.	DO-214AA	1ba	1x	Di	TB1100L-T110L-DO-214AA-DI	tb1100l-t110l-do-214aa-di
T110M		TB1100M	Thy-SPD	V Of-St=90V, 50A(1ms), Bidir.	DO-214AA	1ba	1x	Di	TB1100M-T110M-DO-214AA-DI	tb1100m-t110m-do-214aa-di
T11A		TPSMC11A	TVS	Vbr=10.5..11.6V, Vrwm=9.40V, 96.2A, 1500W(1ms)	DO-214AB	1d	1a	Eic	TPSMC11A-T11A-DO-214AB-EIC	tpsmc11a-t11a-do-214ab-eic
T11C		TPSMC11C	TVS	Vbr=9.90..12.1V, Vrwm=8.92V, 92.6A, 1500W(1ms), Bidir.	DO-214AB	1ba	1j	Eic	TPSMC11C-T11C-DO-214AB-EIC	tpsmc11c-t11c-do-214ab-eic
T11CA		TPSMC11CA	TVS	Vbr=10.5..11.6V, Vrwm=9.40V, 96.2A, 1500W(1ms), Bidir.	DO-214AB	1ba	1j	Eic	TPSMC11CA-T11CA-DO-214AB-EIC	tpsmc11ca-t11ca-do-214ab-eic
T12		TPSMC12	TVS	Vbr=10.8..13.2V, Vrwm=9.72V, 86.7A, 1500W(1ms)	DO-214AB	1d	1a	Eic	TPSMC12-T12-DO-214AB-EIC	tpsmc12-t12-do-214ab-eic
T12A		TPSMC12A	TVS	Vbr=11.4..12.6V, Vrwm=10.2V, 89.8A, 1500W(1ms)	DO-214AB	1d	1a	Eic	TPSMC12A-T12A-DO-214AB-EIC	tpsmc12a-t12a-do-214ab-eic
T12C		TPSMC12C	TVS	Vbr=10.8..13.2V, Vrwm=9.72V, 86.7A, 1500W(1ms), Bidir.	DO-214AB	1ba	1j	Eic	TPSMC12C-T12C-DO-214AB-EIC	tpsmc12c-t12c-do-214ab-eic
T12CA		TPSMC12CA	TVS	Vbr=11.4..12.6V, Vrwm=10.2V, 89.8A, 1500W(1ms), Bidir.	DO-214AB	1ba	1j	Eic	TPSMC12CA-T12CA-DO-214AB-EIC	tpsmc12ca-t12ca-do-214ab-eic
T13		TPSMC13	TVS	Vbr=11.7..14.3V, Vrwm=10.5V, 78.9A, 1500W(1ms)	DO-214AB	1d	1a	Eic	TPSMC13-T13-DO-214AB-EIC	tpsmc13-t13-do-214ab-eic
T130H		TB1300H	Thy-SPD	V Of-St=120V, 100A(1ms), Bidir.	DO-214AA	1ba	1x	Di	TB1300H-T130H-DO-214AA-DI	tb1300h-t130h-do-214aa-di
T130L		TB1300L	Thy-SPD	V Of-St=120V, 30A(1ms), Bidir.	DO-214AA	1ba	1x	Di	TB1300L-T130L-DO-214AA-DI	tb1300l-t130l-do-214aa-di
T130M		TB1300M	Thy-SPD	V Of-St=120V, 50A(1ms), Bidir.	DO-214AA	1ba	1x	Di	TB1300M-T130M-DO-214AA-DI	tb1300m-t130m-do-214aa-di
T13A		TPSMC13A	TVS	Vbr=12.4..13.7V, Vrwm=11.1V, 82.4A, 1500W(1ms)	DO-214AB	1d	1a	Eic	TPSMC13A-T13A-DO-214AB-EIC	tpsmc13a-t13a-do-214ab-eic
T13C		TPSMC13C	TVS	Vbr=11.7..14.3V, Vrwm=10.5V, 78.9A, 1500W(1ms), Bidir.	DO-214AB	1ba	1j	Eic	TPSMC13C-T13C-DO-214AB-EIC	tpsmc13c-t13c-do-214ab-eic
T13CA		TPSMC13CA	TVS	Vbr=12.4..13.7V, Vrwm=11.1V, 82.4A, 1500W(1ms), Bidir.	DO-214AB	1ba	1j	Eic	TPSMC13CA-T13CA-DO-214AB-EIC	tpsmc13ca-t13ca-do-214ab-eic
T15		TPSMC15	TVS	Vbr=13.5..16.5V, Vrwm=12.1V, 68.2A, 1500W(1ms)	DO-214AB	1d	1a	Eic	TPSMC15-T15-DO-214AB-EIC	tpsmc15-t15-do-214ab-eic
T150H		TB1500H	Thy-SPD	V Of-St=140V, 100A(1ms), Bidir.	DO-214AA	1ba	1x	Di	TB1500H-T150H-DO-214AA-DI	tb1500h-t150h-do-214aa-di
T150L		TB1500L	Thy-SPD	V Of-St=140V, 30A(1ms), Bidir.	DO-214AA	1ba	1x	Di	TB1500L-T150L-DO-214AA-DI	tb1500l-t150l-do-214aa-di
T150M		TB1500M	Thy-SPD	V Of-St=140V, 50A(1ms), Bidir.	DO-214AA	1ba	1x	Di	TB1500M-T150M-DO-214AA-DI	tb1500m-t150m-do-214aa-di
T15A		TPSMC15A	TVS	Vbr=14.3..15.8V, Vrwm=12.8V, 70.8A, 1500W(1ms)	DO-214AB	1d	1a	Eic	TPSMC15A-T15A-DO-214AB-EIC	tpsmc15a-t15a-do-214ab-eic
T15C		TPSMC15C	TVS	Vbr=13.5..16.5V, Vrwm=12.1V, 68.2A, 1500W(1ms), Bidir.	DO-214AB	1ba	1j	Eic	TPSMC15C-T15C-DO-214AB-EIC	tpsmc15c-t15c-do-214ab-eic
T15CA		TPSMC15CA	TVS	Vbr=14.3..15.8V, Vrwm=12.8V, 70.8A, 1500W(1ms), Bidir.	DO-214AB	1ba	1j	Eic	TPSMC15CA-T15CA-DO-214AB-EIC	tpsmc15ca-t15ca-do-214ab-eic
T16		TPSMC16	TVS	Vbr=14.4..17.6V, Vrwm=12.9V, 63.8A, 1500W(1ms)	DO-214AB	1d	1a	Eic	TPSMC16-T16-DO-214AB-EIC	tpsmc16-t16-do-214ab-eic
T16A		TPSMC16A	TVS	Vbr=15.2..16.8V, Vrwm=13.6V, 66.7A, 1500W(1ms)	DO-214AB	1d	1a	Eic	TPSMC16A-T16A-DO-214AB-EIC	tpsmc16a-t16a-do-214ab-eic
T16C		TPSMC16C	TVS	Vbr=14.4..17.6V, Vrwm=12.9V, 63.8A, 1500W(1ms), Bidir.	DO-214AB	1ba	1j	Eic	TPSMC16C-T16C-DO-214AB-EIC	tpsmc16c-t16c-do-214ab-eic
T16CA		TPSMC16CA	TVS	Vbr=15.2..16.8V, Vrwm=13.6V, 66.7A, 1500W(1ms), Bidir.	DO-214AB	1ba	1j	Eic	TPSMC16CA-T16CA-DO-214AB-EIC	tpsmc16ca-t16ca-do-214ab-eic
T18		TPSMC18	TVS	Vbr=16.2..19.8V, Vrwm=14.5V, 56.6A, 1500W(1ms)	DO-214AB	1d	1a	Eic	TPSMC18-T18-DO-214AB-EIC	tpsmc18-t18-do-214ab-eic
T180H		TB1800H	Thy-SPD	V Of-St=160V, 100A(1ms), Bidir.	DO-214AA	1ba	1x	Di	TB1800H-T180H-DO-214AA-DI	tb1800h-t180h-do-214aa-di
T180L		TB1800L	Thy-SPD	V Of-St=160V, 30A(1ms), Bidir.	DO-214AA	1ba	1x	Di	TB1800L-T180L-DO-214AA-DI	tb1800l-t180l-do-214aa-di
T180M		TB1800M	Thy-SPD	V Of-St=160V, 50A(1ms), Bidir.	DO-214AA	1ba	1x	Di	TB1800M-T180M-DO-214AA-DI	tb1800m-t180m-do-214aa-di
T18A		TPSMC18A	TVS	Vbr=17.1..18.9V, Vrwm=15.3V, 59.5A, 1500W(1ms)	DO-214AB	1d	1a	Eic	TPSMC18A-T18A-DO-214AB-EIC	tpsmc18a-t18a-do-214ab-eic
T18C		TPSMC18C	TVS	Vbr=16.2..19.8V, Vrwm=14.5V, 56.6A, 1500W(1ms), Bidir.	DO-214AB	1ba	1j	Eic	TPSMC18C-T18C-DO-214AB-EIC	tpsmc18c-t18c-do-214ab-eic
T18CA		TPSMC18CA	TVS	Vbr=17.1..18.9V, Vrwm=15.3V, 59.5A, 1500W(1ms), Bidir.	DO-214AB	1ba	1j	Eic	TPSMC18CA-T18CA-DO-214AB-EIC	tpsmc18ca-t18ca-do-214ab-eic
T2		1PS79SB17	Si-diode	Schottky, Sw, 4V, 30mA, Vf<0.6V(10mA), <0.65pF	SOD-523	6d	1a	Phi	1PS79SB17-T2-SOD-523-PHI	1ps79sb17-t2-sod-523-phi
T2		BAV19W	Si-diode	Sw, 100V, 200mA, Vf<1.25V(200mA), <50ns	SOD-123	5d	1a	Di	BAV19W-T2-SOD-123-DI	bav19w-t2-sod-123-di
T2		BAV19WS	Si-diode	Sw, 100V, 200mA, Vf<1.25V(200mA), <50ns	SOD-323	5d	1a	Di	BAV19WS-T2-SOD-323-DI	bav19ws-t2-sod-323-di
T2		BAV20W	Si-diode	Sw, 150V, 200mA, Vf<1.25V(200mA), <50ns	SOD-123	5d	1a	Di	BAV20W-T2-SOD-123-DI	bav20w-t2-sod-123-di
T2		BAV20WS	Si-diode	Sw, 150V, 200mA, Vf<1.25V(200mA), <50ns	SOD-323	5d	1a	Di	BAV20WS-T2-SOD-323-DI	bav20ws-t2-sod-323-di
T2		BZX384-C10	Zener diode	10V±5%, Izt=5mA, Zzt=8Ω, 200mW	SOD-323	5d	1a	Nxp	BZX384-C10-T2-SOD-323-NXP	bzx384-c10-t2-sod-323-nxp
T2		FS3B	Si-diode	Rectifier, 100V, 3A, Vf<1.15V(3A)	DO-214AB	1d	2j	Fag	FS3B-T2-DO-214AB-FAG	fs3b-t2-do-214ab-fag
T2		GDZ5V6B-V	Zener diode	5.49..5.73V, Izt=5mA, Zzt=60Ω, 200mW	SOD-323	5d	2m	Vs	GDZ5V6B-V-T2-SOD-323-VS	gdz5v6b-v-t2-sod-323-vs
T2		MM3Z2V4S	Zener diode	2.43..2.63V, Izt=5mA, Zzt=100Ω, 200mW	SOD-323FL	7d	1u	Ons	MM3Z2V4S-T2-SOD-323FL-ONS	mm3z2v4s-t2-sod-323fl-ons
T2		MMSZ2V7T	Zener diode	2.7V±5%, Izt=5mA, Zzt=100Ω, 500mW	SOD-123	5d	1u	Mot	MMSZ2V7T-T2-SOD-123-MOT	mmsz2v7t-t2-sod-123-mot
T20		TPSMC20	TVS	Vbr=18.0..22.0V, Vrwm=16.2V, 51.5A, 1500W(1ms)	DO-214AB	1d	1a	Eic	TPSMC20-T20-DO-214AB-EIC	tpsmc20-t20-do-214ab-eic
T20A		TPSMC20A	TVS	Vbr=19.0..21.0V, Vrwm=17.1V, 54.2A, 1500W(1ms)	DO-214AB	1d	1a	Eic	TPSMC20A-T20A-DO-214AB-EIC	tpsmc20a-t20a-do-214ab-eic
T20C		TPSMC20C	TVS	Vbr=18.0..22.0V, Vrwm=16.2V, 51.5A, 1500W(1ms), Bidir.	DO-214AB	1ba	1j	Eic	TPSMC20C-T20C-DO-214AB-EIC	tpsmc20c-t20c-do-214ab-eic
T20CA		TPSMC20CA	TVS	Vbr=19.0..21.0V, Vrwm=17.1V, 54.2A, 1500W(1ms), Bidir.	DO-214AB	1ba	1j	Eic	TPSMC20CA-T20CA-DO-214AB-EIC	tpsmc20ca-t20ca-do-214ab-eic
T22		TPSMC22	TVS	Vbr=19.8..24.2V, Vrwm=17.8V, 47.0A, 1500W(1ms)	DO-214AB	1d	1a	Eic	TPSMC22-T22-DO-214AB-EIC	tpsmc22-t22-do-214ab-eic
T22A		TPSMC22A	TVS	Vbr=20.9..23.1V, Vrwm=18.8V, 49.0A, 1500W(1ms)	DO-214AB	1d	1a	Eic	TPSMC22A-T22A-DO-214AB-EIC	tpsmc22a-t22a-do-214ab-eic
T22C		TPSMC22C	TVS	Vbr=19.8..24.2V, Vrwm=17.8V, 47.0A, 1500W(1ms), Bidir.	DO-214AB	1ba	1j	Eic	TPSMC22C-T22C-DO-214AB-EIC	tpsmc22c-t22c-do-214ab-eic
T22CA		TPSMC22CA	TVS	Vbr=20.9..23.1V, Vrwm=18.8V, 49.0A, 1500W(1ms), Bidir.	DO-214AB	1ba	1j	Eic	TPSMC22CA-T22CA-DO-214AB-EIC	tpsmc22ca-t22ca-do-214ab-eic
T230H		TB2300H	Thy-SPD	V Of-St=190V, 100A(1ms), Bidir.	DO-214AA	1ba	1x	Di	TB2300H-T230H-DO-214AA-DI	tb2300h-t230h-do-214aa-di
T230L		TB2300L	Thy-SPD	V Of-St=190V, 30A(1ms), Bidir.	DO-214AA	1ba	1x	Di	TB2300L-T230L-DO-214AA-DI	tb2300l-t230l-do-214aa-di
T230M		TB2300M	Thy-SPD	V Of-St=190V, 50A(1ms), Bidir.	DO-214AA	1ba	1x	Di	TB2300M-T230M-DO-214AA-DI	tb2300m-t230m-do-214aa-di
T24		TPSMC24	TVS	Vbr=21.6..26.4V, Vrwm=19.4V, 43.2A, 1500W(1ms)	DO-214AB	1d	1a	Eic	TPSMC24-T24-DO-214AB-EIC	tpsmc24-t24-do-214ab-eic
T24A		TPSMC24A	TVS	Vbr=22.8..25.2V, Vrwm=20.5V, 45.2A, 1500W(1ms)	DO-214AB	1d	1a	Eic	TPSMC24A-T24A-DO-214AB-EIC	tpsmc24a-t24a-do-214ab-eic
T24C		TPSMC24C	TVS	Vbr=21.6..26.4V, Vrwm=19.4V, 43.2A, 1500W(1ms), Bidir.	DO-214AB	1ba	1j	Eic	TPSMC24C-T24C-DO-214AB-EIC	tpsmc24c-t24c-do-214ab-eic
T24CA		TPSMC24CA	TVS	Vbr=22.8..25.2V, Vrwm=20.5V, 45.2A, 1500W(1ms), Bidir.	DO-214AB	1ba	1j	Eic	TPSMC24CA-T24CA-DO-214AB-EIC	tpsmc24ca-t24ca-do-214ab-eic
T260H		TB2600H	Thy-SPD	V Of-St=220V, 100A(1ms), Bidir.	DO-214AA	1ba	1x	Di	TB2600H-T260H-DO-214AA-DI	tb2600h-t260h-do-214aa-di
T260L		TB2600L	Thy-SPD	V Of-St=220V, 30A(1ms), Bidir.	DO-214AA	1ba	1x	Di	TB2600L-T260L-DO-214AA-DI	tb2600l-t260l-do-214aa-di
T260M		TB2600M	Thy-SPD	V Of-St=220V, 50A(1ms), Bidir.	DO-214AA	1ba	1x	Di	TB2600M-T260M-DO-214AA-DI	tb2600m-t260m-do-214aa-di
T27		TPSMC27	TVS	Vbr=24.3..29.7V, Vrwm=21.8V, 38.4A, 1500W(1ms)	DO-214AB	1d	1a	Eic	TPSMC27-T27-DO-214AB-EIC	tpsmc27-t27-do-214ab-eic
T27A		TPSMC27A	TVS	Vbr=25.7..28.4V, Vrwm=23.1V, 40.0A, 1500W(1ms)	DO-214AB	1d	1a	Eic	TPSMC27A-T27A-DO-214AB-EIC	tpsmc27a-t27a-do-214ab-eic
T27C		TPSMC27C	TVS	Vbr=24.3..29.7V, Vrwm=21.8V, 38.4A, 1500W(1ms), Bidir.	DO-214AB	1ba	1j	Eic	TPSMC27C-T27C-DO-214AB-EIC	tpsmc27c-t27c-do-214ab-eic
T27CA		TPSMC27CA	TVS	Vbr=25.7..28.4V, Vrwm=23.1V, 40.0A, 1500W(1ms), Bidir.	DO-214AB	1ba	1j	Eic	TPSMC27CA-T27CA-DO-214AB-EIC	tpsmc27ca-t27ca-do-214ab-eic
T3		1SV186	C-diode	UHF/SHF-tuning, 30V, 0.82..4.55pF(25..2V)	SOD-123	5d	1a	Tos	1SV186-T3-SOD-123-TOS	1sv186-t3-sod-123-tos
T3		1SV245	C-diode	UHF/SHF-Tun, 35V, 0.61..0.77pF(25V), Rs<2Ω(470MHz)	SOD-123	5d	1a	Tos	1SV245-T3-SOD-123-TOS	1sv245-t3-sod-123-tos
T3		1SV261	C-diode	UHF/SHF-tuning, 35V, 0.61..0.77pF(25V), Rs<2Ω(470MHz)	SOD-323	5d	1a	Tos	1SV261-T3-SOD-323-TOS	1sv261-t3-sod-323-tos
T3		BAV19W	Si-diode	Sw, 100V, 200mA, Vf<1.25V(200mA), <50ns	SOD-123	5d	1a	Di	BAV19W-T3-SOD-123-DI	bav19w-t3-sod-123-di
T3		BAV19WS	Si-diode	Sw, 100V, 200mA, Vf<1.25V(200mA), <50ns	SOD-323	5d	1a	Di	BAV19WS-T3-SOD-323-DI	bav19ws-t3-sod-323-di
T3		BAV20W	Si-diode	Sw, 150V, 200mA, Vf<1.25V(200mA), <50ns	SOD-123	5d	1a	Di	BAV20W-T3-SOD-123-DI	bav20w-t3-sod-123-di
T3		BAV20WS	Si-diode	Sw, 150V, 200mA, Vf<1.25V(200mA), <50ns	SOD-323	5d	1a	Di	BAV20WS-T3-SOD-323-DI	bav20ws-t3-sod-323-di
T3		BAV21W	Si-diode	Sw, 200V, 200mA, Vf<1.25V(200mA), <50ns	SOD-123	5d	1a	Di	BAV21W-T3-SOD-123-DI	bav21w-t3-sod-123-di
T3		BAV21WS	Si-diode	Sw, 200V, 200mA, Vf<1.25V(200mA), <50ns	SOD-323	5d	1a	Di	BAV21WS-T3-SOD-323-DI	bav21ws-t3-sod-323-di
T3		BZX384-C2V4	Zener diode	2.4V±5%, Izt=5mA, Zzt=70Ω, 200mW	SOD-323	5d	1a	Nxp	BZX384-C2V4-T3-SOD-323-NXP	bzx384-c2v4-t3-sod-323-nxp
T3		FS3D	Si-diode	Rectifier, 200V, 3A, Vf<1.15V(3A)	DO-214AB	1d	2j	Fag	FS3D-T3-DO-214AB-FAG	fs3d-t3-do-214ab-fag
T3		GDZ6V2B-V	Zener diode	6.06..6.33V, Izt=5mA, Zzt=60Ω, 200mW	SOD-323	5d	2m	Vs	GDZ6V2B-V-T3-SOD-323-VS	gdz6v2b-v-t3-sod-323-vs
T3		MM3Z2V7S	Zener diode	2.67..2.91V, Izt=5mA, Zzt=100Ω, 200mW	SOD-323FL	7d	1u	Ons	MM3Z2V7S-T3-SOD-323FL-ONS	mm3z2v7s-t3-sod-323fl-ons
T3		MMSZ3V0T	Zener diode	3.0V±5%, Izt=5mA, Zzt=95Ω, 500mW	SOD-123	5d	1u	Mot	MMSZ3V0T-T3-SOD-123-MOT	mmsz3v0t-t3-sod-123-mot
T30		TPSMC30	TVS	Vbr=27.0..33.0V, Vrwm=24.3V, 34.5A, 1500W(1ms)	DO-214AB	1d	1a	Eic	TPSMC30-T30-DO-214AB-EIC	tpsmc30-t30-do-214ab-eic
T30A		TPSMC30A	TVS	Vbr=28.5..31.5V, Vrwm=25.6V, 36.2A, 1500W(1ms)	DO-214AB	1d	1a	Eic	TPSMC30A-T30A-DO-214AB-EIC	tpsmc30a-t30a-do-214ab-eic
T30C		TPSMC30C	TVS	Vbr=27.0..33.0V, Vrwm=24.3V, 34.5A, 1500W(1ms), Bidir.	DO-214AB	1ba	1j	Eic	TPSMC30C-T30C-DO-214AB-EIC	tpsmc30c-t30c-do-214ab-eic
T30CA		TPSMC30CA	TVS	Vbr=28.5..31.5V, Vrwm=25.6V, 36.2A, 1500W(1ms), Bidir.	DO-214AB	1ba	1j	Eic	TPSMC30CA-T30CA-DO-214AB-EIC	tpsmc30ca-t30ca-do-214ab-eic
T310H		TB3100H	Thy-SPD	V Of-St=275V, 100A(1ms), Bidir.	DO-214AA	1ba	1x	Di	TB3100H-T310H-DO-214AA-DI	tb3100h-t310h-do-214aa-di
T310L		TB3100L	Thy-SPD	V Of-St=275V, 30A(1ms), Bidir.	DO-214AA	1ba	1x	Di	TB3100L-T310L-DO-214AA-DI	tb3100l-t310l-do-214aa-di
T310M		TB3100M	Thy-SPD	V Of-St=275V, 50A(1ms), Bidir.	DO-214AA	1ba	1x	Di	TB3100M-T310M-DO-214AA-DI	tb3100m-t310m-do-214aa-di
T33		TPSMC33	TVS	Vbr=29.7..36.3V, Vrwm=26.8V, 31.4A, 1500W(1ms)	DO-214AB	1d	1a	Eic	TPSMC33-T33-DO-214AB-EIC	tpsmc33-t33-do-214ab-eic
T33A		TPSMC33A	TVS	Vbr=31.4..34.7V, Vrwm=28.2V, 32.8A, 1500W(1ms)	DO-214AB	1d	1a	Eic	TPSMC33A-T33A-DO-214AB-EIC	tpsmc33a-t33a-do-214ab-eic
T33C		TPSMC33C	TVS	Vbr=29.7..36.3V, Vrwm=26.8V, 31.4A, 1500W(1ms), Bidir.	DO-214AB	1ba	1j	Eic	TPSMC33C-T33C-DO-214AB-EIC	tpsmc33c-t33c-do-214ab-eic
T33CA		TPSMC33CA	TVS	Vbr=31.4..34.7V, Vrwm=28.2V, 32.8A, 1500W(1ms), Bidir.	DO-214AB	1ba	1j	Eic	TPSMC33CA-T33CA-DO-214AB-EIC	tpsmc33ca-t33ca-do-214ab-eic
T350H		TB3500H	Thy-SPD	V Of-St=320V, 100A(1ms), Bidir.	DO-214AA	1ba	1x	Di	TB3500H-T350H-DO-214AA-DI	tb3500h-t350h-do-214aa-di
T350L		TB3500L	Thy-SPD	V Of-St=320V, 30A(1ms), Bidir.	DO-214AA	1ba	1x	Di	TB3500L-T350L-DO-214AA-DI	tb3500l-t350l-do-214aa-di
T350M		TB3500M	Thy-SPD	V Of-St=320V, 50A(1ms), Bidir.	DO-214AA	1ba	1x	Di	TB3500M-T350M-DO-214AA-DI	tb3500m-t350m-do-214aa-di
T36		TPSMC36	TVS	Vbr=32.4..39.6V, Vrwm=29.1V, 28.8A, 1500W(1ms)	DO-214AB	1d	1a	Eic	TPSMC36-T36-DO-214AB-EIC	tpsmc36-t36-do-214ab-eic
T36A		TPSMC36A	TVS	Vbr=34.2..37.8V, Vrwm=30.8V, 30.1A, 1500W(1ms)	DO-214AB	1d	1a	Eic	TPSMC36A-T36A-DO-214AB-EIC	tpsmc36a-t36a-do-214ab-eic
T36C		TPSMC36C	TVS	Vbr=32.4..39.6V, Vrwm=29.1V, 28.8A, 1500W(1ms), Bidir.	DO-214AB	1ba	1j	Eic	TPSMC36C-T36C-DO-214AB-EIC	tpsmc36c-t36c-do-214ab-eic
T36CA		TPSMC36CA	TVS	Vbr=34.2..37.8V, Vrwm=30.8V, 30.1A, 1500W(1ms), Bidir.	DO-214AB	1ba	1j	Eic	TPSMC36CA-T36CA-DO-214AB-EIC	tpsmc36ca-t36ca-do-214ab-eic
T39		TPSMC39	TVS	Vbr=35.1..42.9V, Vrwm=31.6V, 26.6A, 1500W(1ms)	DO-214AB	1d	1a	Eic	TPSMC39-T39-DO-214AB-EIC	tpsmc39-t39-do-214ab-eic
T39A		TPSMC39A	TVS	Vbr=37.1..41.0V, Vrwm=33.3V, 27.8A, 1500W(1ms)	DO-214AB	1d	1a	Eic	TPSMC39A-T39A-DO-214AB-EIC	tpsmc39a-t39a-do-214ab-eic
T39C		TPSMC39C	TVS	Vbr=35.1..42.9V, Vrwm=31.6V, 26.6A, 1500W(1ms), Bidir.	DO-214AB	1ba	1j	Eic	TPSMC39C-T39C-DO-214AB-EIC	tpsmc39c-t39c-do-214ab-eic
T39CA		TPSMC39CA	TVS	Vbr=37.1..41.0V, Vrwm=33.3V, 27.8A, 1500W(1ms), Bidir.	DO-214AB	1ba	1j	Eic	TPSMC39CA-T39CA-DO-214AB-EIC	tpsmc39ca-t39ca-do-214ab-eic
T4		1N4148W	Si-diode	Sw, Fast, 75V, 150mA, <2pF, <4ns	SOD-123	5d	1a	Di	1N4148W-T4-SOD-123-DI	1n4148w-t4-sod-123-di
T4		1N4148WS	Si-diode	Sw, Fast, 75V, 150mA, <2pF, <4ns	SOD-323	5d	1a	Di	1N4148WS-T4-SOD-323-DI	1n4148ws-t4-sod-323-di
T4		1N4148WT	Si-diode	Sw, Fast, 100V, 125mA, <2pF, <4ns	SOD-523	6d	1a	Di	1N4148WT-T4-SOD-523-DI	1n4148wt-t4-sod-523-di
T4		1SV204	C-diode	VHF/UHF-AFC, 35V, 3.3/5.7pF(10V)	SOD-123	5d	1a	Tos	1SV204-T4-SOD-123-TOS	1sv204-t4-sod-123-tos
T4		1SV216	C-diode	VHF/UHF-AGC, 35V, 3.3/5.7pF(10V)	SOD-123	5d	1a	Tos	1SV216-T4-SOD-123-TOS	1sv216-t4-sod-123-tos
T4		1SV256	C-diode	VHF/UHF-AFC, 35V, 3.3/5.7pFpF(10V)	SOD-323	5d	1a	Tos	1SV256-T4-SOD-323-TOS	1sv256-t4-sod-323-tos
T4		BZX384-C2V7	Zener diode	2.7V±5%, Izt=5mA, Zzt=75Ω, 200mW	SOD-323	5d	1a	Nxp	BZX384-C2V7-T4-SOD-323-NXP	bzx384-c2v7-t4-sod-323-nxp
T4		FS3G	Si-diode	Rectifier, 400V, 3A, Vf<1.15V(3A)	DO-214AB	1d	2j	Fag	FS3G-T4-DO-214AB-FAG	fs3g-t4-do-214ab-fag
T4		GDZ6V8B-V	Zener diode	6.65..6.93V, Izt=5mA, Zzt=40Ω, 200mW	SOD-323	5d	2m	Vs	GDZ6V8B-V-T4-SOD-323-VS	gdz6v8b-v-t4-sod-323-vs
T4		MMSZ3V3T	Zener diode	3.3V±5%, Izt=5mA, Zzt=95Ω, 500mW	SOD-123	5d	1u	Mot	MMSZ3V3T-T4-SOD-123-MOT	mmsz3v3t-t4-sod-123-mot
T43		TPSMC43	TVS	Vbr=38.7..47.3V, Vrwm=34.8V, 24.2A, 1500W(1ms)	DO-214AB	1d	1a	Eic	TPSMC43-T43-DO-214AB-EIC	tpsmc43-t43-do-214ab-eic
T43A		TPSMC43A	TVS	Vbr=40.9..45.2V, Vrwm=36.8V, 25.3A, 1500W(1ms)	DO-214AB	1d	1a	Eic	TPSMC43A-T43A-DO-214AB-EIC	tpsmc43a-t43a-do-214ab-eic
T43C		TPSMC43C	TVS	Vbr=38.7..47.3V, Vrwm=34.8V, 24.2A, 1500W(1ms), Bidir.	DO-214AB	1ba	1j	Eic	TPSMC43C-T43C-DO-214AB-EIC	tpsmc43c-t43c-do-214ab-eic
T43CA		TPSMC43CA	TVS	Vbr=40.9..45.2V, Vrwm=36.8V, 25.3A, 1500W(1ms), Bidir.	DO-214AB	1ba	1j	Eic	TPSMC43CA-T43CA-DO-214AB-EIC	tpsmc43ca-t43ca-do-214ab-eic
T5		1N4448HWS	Si-diode	Sw, Fast, 100V, 500mA, <2pF, <4ns	SOD-323	5d	1a	Di	1N4448HWS-T5-SOD-323-DI	1n4448hws-t5-sod-323-di
T5		1N4448W	Si-diode	Sw, Fast, 100V, 500mA, <2pF, <4ns	SOD-123	5d	1a	Di	1N4448W-T5-SOD-123-DI	1n4448w-t5-sod-123-di
T5		1N4448WS	Si-diode	Sw, Fast, 100V, 500mA, <2pF, <4ns	SOD-323	5d	1a	Di	1N4448WS-T5-SOD-323-DI	1n4448ws-t5-sod-323-di
T5		BZX384-C3V0	Zener diode	3.0V±5%, Izt=5mA, Zzt=80Ω, 200mW	SOD-323	5d	1a	Nxp	BZX384-C3V0-T5-SOD-323-NXP	bzx384-c3v0-t5-sod-323-nxp
T5		BZX584B30V	Zener diode	29.40..30.60V, Izt=2mA, Zzt=80Ω, 200mW	SOD-523FL	7d	1a	Tac	BZX584B30V-T5-SOD-523FL-TAC	bzx584b30v-t5-sod-523fl-tac
T5		FS3J	Si-diode	Rectifier, 600V, 3A, Vf<1.15V(3A)	DO-214AB	1d	2j	Fag	FS3J-T5-DO-214AB-FAG	fs3j-t5-do-214ab-fag
T5		GDZ7V5B-V	Zener diode	7.28..7.6V, Izt=5mA, Zzt=30Ω, 200mW	SOD-323	5d	2m	Vs	GDZ7V5B-V-T5-SOD-323-VS	gdz7v5b-v-t5-sod-323-vs
T5		MM3Z3V3S	Zener diode	3.32..3.53V, Izt=5mA, Zzt=95Ω, 200mW	SOD-323FL	7d	1u	Ons	MM3Z3V3S-T5-SOD-323FL-ONS	mm3z3v3s-t5-sod-323fl-ons
T5		MM5Z30VB	Zener diode	29.40..30.60V, Izt=2mA, Zzt=80Ω, 200mW	SOD-523FL	7d	1a	Tac	MM5Z30VB-T5-SOD-523FL-TAC	mm5z30vb-t5-sod-523fl-tac
T5		MMSZ3V6T	Zener diode	3.6V±5%, Izt=5mA, Zzt=90Ω, 500mW	SOD-123	5d	1u	Mot	MMSZ3V6T-T5-SOD-123-MOT	mmsz3v6t-t5-sod-123-mot
T6		1SV211	C-diode	UHF-CATV-tuning, 30V, 33..39pF(2V)	SOD-123	5d	1a	Tos	1SV211-T6-SOD-123-TOS	1sv211-t6-sod-123-tos
T6		1SV217	C-diode	UHF-CATV-Tunug, 30V, 33..39pF(2V)	SOD-323	5d	1a	Tos	1SV217-T6-SOD-323-TOS	1sv217-t6-sod-323-tos
T6		BAV16W	Si-diode	Sw, Fast, 100V, 300mA, <2pF, <2ns	SOD-123	5d	1a	Di	BAV16W-T6-SOD-123-DI	bav16w-t6-sod-123-di
T6		BAV16WS	Si-diode	Sw, Fast, 100V, 300mA, <2pF, <2ns	SOD-323	5d	1a	Di	BAV16WS-T6-SOD-323-DI	bav16ws-t6-sod-323-di
T6		BZX384-C3V3	Zener diode	3.3V±5%, Izt=5mA, Zzt=85Ω, 200mW	SOD-323	5d	1a	Nxp	BZX384-C3V3-T6-SOD-323-NXP	bzx384-c3v3-t6-sod-323-nxp
T6		FS3K	Si-diode	Rectifier, 800V, 3A, Vf<1.15V(3A)	DO-214AB	1d	2j	Fag	FS3K-T6-DO-214AB-FAG	fs3k-t6-do-214ab-fag
T6		GDZ8V2B-V	Zener diode	8.02..8.36V, Izt=5mA, Zzt=30Ω, 200mW	SOD-323	5d	2m	Vs	GDZ8V2B-V-T6-SOD-323-VS	gdz8v2b-v-t6-sod-323-vs
T6		MM3Z3V6S	Zener diode	3.60..3.85V, Izt=5mA, Zzt=90Ω, 200mW	SOD-323FL	7d	1u	Ons	MM3Z3V6S-T6-SOD-323FL-ONS	mm3z3v6s-t6-sod-323fl-ons
T6.8		TPSMC6.8	TVS	Vbr=6.12..7.48V, Vrwm=5.50V, 139A, 1500W(1ms)	DO-214AB	1d	1a	Eic	TPSMC6_8-T6_8-DO-214AB-EIC	tpsmc6_8-t6_8-do-214ab-eic
T6.8A		TPSMC6.8A	TVS	Vbr=6.45..7.14V, Vrwm=5.80V, 143A, 1500W(1ms)	DO-214AB	1d	1a	Eic	TPSMC6_8A-T6_8A-DO-214AB-EIC	tpsmc6_8a-t6_8a-do-214ab-eic
T6.8C		TPSMC6.8C	TVS	Vbr=6.12..7.48V, Vrwm=5.50V, 139A, 1500W(1ms), Bidir.	DO-214AB	1ba	1j	Eic	TPSMC6_8C-T6_8C-DO-214AB-EIC	tpsmc6_8c-t6_8c-do-214ab-eic
T6.8CA		TPSMC6.8CA	TVS	Vbr=6.45..7.14V, Vrwm=5.80V, 143A, 1500W(1ms), Bidir.	DO-214AB	1ba	1j	Eic	TPSMC6_8CA-T6_8CA-DO-214AB-EIC	tpsmc6_8ca-t6_8ca-do-214ab-eic
T7		1SV224	C-diode	CATV, 35V, 1.7/2.1pF(20V)	SOD-123	5d	1a	Tos	1SV224-T7-SOD-123-TOS	1sv224-t7-sod-123-tos
T7		1SV230	C-diode	CATV, 35V, 1.7/2.1pF(20V)	SOD-123	5d	1a	Tos	1SV230-T7-SOD-123-TOS	1sv230-t7-sod-123-tos
T7		1SV258	C-diode	CATV, 35V, 1.7/2.1pF(20V)	SOD-323	5d	1a	Tos	1SV258-T7-SOD-323-TOS	1sv258-t7-sod-323-tos
T7		BZX384-C3V6	Zener diode	3.6V±5%, Izt=5mA, Zzt=85Ω, 200mW	SOD-323	5d	1a	Nxp	BZX384-C3V6-T7-SOD-323-NXP	bzx384-c3v6-t7-sod-323-nxp
T7		FS3M	Si-diode	Rectifier, 1000V, 3A, Vf<1.15V(3A)	DO-214AB	1d	2j	Fag	FS3M-T7-DO-214AB-FAG	fs3m-t7-do-214ab-fag
T7		GDZ9V1B-V	Zener diode	8.85..9.23V, Izt=5mA, Zzt=30Ω, 200mW	SOD-323	5d	2m	Vs	GDZ9V1B-V-T7-SOD-323-VS	gdz9v1b-v-t7-sod-323-vs
T7		MM3Z3V9S	Zener diode	3.89..4.16V, Izt=5mA, Zzt=90Ω, 200mW	SOD-323FL	7d	1u	Ons	MM3Z3V9S-T7-SOD-323FL-ONS	mm3z3v9s-t7-sod-323fl-ons
T7.5		TPSMC7.5	TVS	Vbr=6.75..8.25V, Vrwm=6.05V, 128A, 1500W(1ms)	DO-214AB	1d	1a	Eic	TPSMC7_5-T7_5-DO-214AB-EIC	tpsmc7_5-t7_5-do-214ab-eic
T7.5A		TPSMC7.5A	TVS	Vbr=7.13..7.88V, Vrwm=6.40V, 132A, 1500W(1ms)	DO-214AB	1d	1a	Eic	TPSMC7_5A-T7_5A-DO-214AB-EIC	tpsmc7_5a-t7_5a-do-214ab-eic
T7.5C		TPSMC7.5C	TVS	Vbr=6.75..8.25V, Vrwm=6.05V, 128A, 1500W(1ms), Bidir.	DO-214AB	1ba	1j	Eic	TPSMC7_5C-T7_5C-DO-214AB-EIC	tpsmc7_5c-t7_5c-do-214ab-eic
T7.5CA		TPSMC7.5CA	TVS	Vbr=7.13..7.88V, Vrwm=6.40V, 132A, 1500W(1ms), Bidir.	DO-214AB	1ba	1j	Eic	TPSMC7_5CA-T7_5CA-DO-214AB-EIC	tpsmc7_5ca-t7_5ca-do-214ab-eic
T8		1N4148HWT	Si-diode	Sw, Fast, 100V, 125mA, <2pF, <4ns	SOD-523	6d	1a	Di	1N4148HWT-T8-SOD-523-DI	1n4148hwt-t8-sod-523-di
T8		1SV212	C-diode	UHF-VCO, 15V, 5.5/6.5pF(10V)	SOD-123	5d	1a	Tos	1SV212-T8-SOD-123-TOS	1sv212-t8-sod-123-tos
T8		1SV229	C-diode	UHF-VCO, 15V, 5.5/6.5pF(10V)	SOD-323	5d	1a	Tos	1SV229-T8-SOD-323-TOS	1sv229-t8-sod-323-tos
T8		1SV257	C-diode	UHF-VCO, 15V, 6..15pF(10..2V)	1F1A	5d	1a	Tos	1SV257-T8-1F1A-TOS	1sv257-t8-1f1a-tos
T8		BZT52C16WT	Zener diode	15.20..16.80V, Izt=5mA, Zzt=40Ω, 200mW	SOD-523	6d	1a	Ttr	BZT52C16WT-T8-SOD-523-TTR	bzt52c16wt-t8-sod-523-ttr
T8		BZX384-C3V9	Zener diode	3.9V±5%, Izt=5mA, Zzt=85Ω, 200mW	SOD-323	5d	1a	Nxp	BZX384-C3V9-T8-SOD-323-NXP	bzx384-c3v9-t8-sod-323-nxp
T8		GDZ10B-V	Zener diode	9.77..10.21V, Izt=5mA, Zzt=30Ω, 200mW	SOD-323	5d	2m	Vs	GDZ10B-V-T8-SOD-323-VS	gdz10b-v-t8-sod-323-vs
T8		MM3Z4V3S	Zener diode	4.17..4.43V, Izt=5mA, Zzt=90Ω, 200mW	SOD-323FL	7d	1u	Ons	MM3Z4V3S-T8-SOD-323FL-ONS	mm3z4v3s-t8-sod-323fl-ons
T8		MM5Z16H	Zener diode	15.3..17.1V, Izt=2mA, Zzt=40Ω, 200mW	SOD-523	6d	1a	Zow	MM5Z16H-T8-SOD-523-ZOW	mm5z16h-t8-sod-523-zow
T8		MM5Z16V	Zener diode	16V±5%, Izt=5mA, Zzt=40Ω, 200mW	SOD-523	6d	1a	Eic	MM5Z16V-T8-SOD-523-EIC	mm5z16v-t8-sod-523-eic
T8.2		TPSMC8.2	TVS	Vbr=7.38..9.02V, Vrwm=6.63V, 120A, 1500W(1ms)	DO-214AB	1d	1a	Eic	TPSMC8_2-T8_2-DO-214AB-EIC	tpsmc8_2-t8_2-do-214ab-eic
T8.2A		TPSMC8.2A	TVS	Vbr=7.79..8.61V, Vrwm=7.02V, 124A, 1500W(1ms)	DO-214AB	1d	1a	Eic	TPSMC8_2A-T8_2A-DO-214AB-EIC	tpsmc8_2a-t8_2a-do-214ab-eic
T8.2C		TPSMC8.2C	TVS	Vbr=7.38..9.02V, Vrwm=6.63V, 120A, 1500W(1ms), Bidir.	DO-214AB	1ba	1j	Eic	TPSMC8_2C-T8_2C-DO-214AB-EIC	tpsmc8_2c-t8_2c-do-214ab-eic
T8.2CA		TPSMC8.2CA	TVS	Vbr=7.79..8.61V, Vrwm=7.02V, 124A, 1500W(1ms), Bidir.	DO-214AB	1ba	1j	Eic	TPSMC8_2CA-T8_2CA-DO-214AB-EIC	tpsmc8_2ca-t8_2ca-do-214ab-eic
T9		1SV227	C-diode	CATV-tuning, 35V, 2.75/3.1pF(25V)	SOD-123	5d	1a	Tos	1SV227-T9-SOD-123-TOS	1sv227-t9-sod-123-tos
T9		1SV232	C-diode	CATV-tuning, 35V, 2.75/3.1pF(25V)	SOD-123	5d	1a	Tos	1SV232-T9-SOD-123-TOS	1sv232-t9-sod-123-tos
T9		1SV259	C-diode	CATV-tuning, 35V, 2.75/3.1pF(25V)	SOD-323	5d	1a	Tos	1SV259-T9-SOD-323-TOS	1sv259-t9-sod-323-tos
T9		BZX384-C4V3	Zener diode	4.3V±5%, Izt=5mA, Zzt=80Ω, 200mW	SOD-323	5d	1a	Nxp	BZX384-C4V3-T9-SOD-323-NXP	bzx384-c4v3-t9-sod-323-nxp
T9		GDZ11B-V	Zener diode	10.76..11.22V, Izt=5mA, Zzt=30Ω, 200mW	SOD-323	5d	2m	Vs	GDZ11B-V-T9-SOD-323-VS	gdz11b-v-t9-sod-323-vs
T9		MM3Z4V7S	Zener diode	4.55..4.75V, Izt=5mA, Zzt=80Ω, 200mW	SOD-323FL	7d	1u	Ons	MM3Z4V7S-T9-SOD-323FL-ONS	mm3z4v7s-t9-sod-323fl-ons
T9.1		TPSMC9.1	TVS	Vbr=8.19..10.0V, Vrwm=7.37V, 109A, 1500W(1ms)	DO-214AB	1d	1a	Eic	TPSMC9_1-T9_1-DO-214AB-EIC	tpsmc9_1-t9_1-do-214ab-eic
T9.1A		TPSMC9.1A	TVS	Vbr=8.65..9.55V, Vrwm=7.78V, 112A, 1500W(1ms)	DO-214AB	1d	1a	Eic	TPSMC9_1A-T9_1A-DO-214AB-EIC	tpsmc9_1a-t9_1a-do-214ab-eic
T9.1C		TPSMC9.1C	TVS	Vbr=8.19..10.0V, Vrwm=7.37V, 109A, 1500W(1ms), Bidir.	DO-214AB	1ba	1j	Eic	TPSMC9_1C-T9_1C-DO-214AB-EIC	tpsmc9_1c-t9_1c-do-214ab-eic
T9.1CA		TPSMC9.1CA	TVS	Vbr=8.65..9.55V, Vrwm=7.78V, 112A, 1500W(1ms), Bidir.	DO-214AB	1ba	1j	Eic	TPSMC9_1CA-T9_1CA-DO-214AB-EIC	tpsmc9_1ca-t9_1ca-do-214ab-eic
TA		1SV226	C-diode	CATV-tuning, 35V, 2.7/3.4pF(25V)	SOD-123	5d	1a	Tos	1SV226-TA-SOD-123-TOS	1sv226-ta-sod-123-tos
TA		1SV231	C-diode	CATV-tuning, 35V, 2.7/3.4pF(25V)	SOD-123	5d	1a	Tos	1SV231-TA-SOD-123-TOS	1sv231-ta-sod-123-tos
TA		BZX84J-B4V7	Zener diode	4.7V±2%, If=250mA, 550mW	SOD-323FL	7d	1a	Nxp	BZX84J-B4V7-TA-SOD-323FL-NXP	bzx84j-b4v7-ta-sod-323fl-nxp
TA		GDZ12B-V	Zener diode	11.74..12.24V, Izt=5mA, Zzt=30Ω, 200mW	SOD-323	5d	2m	Vs	GDZ12B-V-TA-SOD-323-VS	gdz12b-v-ta-sod-323-vs
TA		MM3Z5V1S	Zener diode	4.98..5.2V, Izt=5mA, Zzt=60Ω, 200mW	SOD-323FL	7d	1u	Ons	MM3Z5V1S-TA-SOD-323FL-ONS	mm3z5v1s-ta-sod-323fl-ons
TB		1SV238	C-diode	CATV-tuning, 35V, 2.75/3.25pF(25V)	SOD-123	5d	1a	Tos	1SV238-TB-SOD-123-TOS	1sv238-tb-sod-123-tos
TB		BZX84J-B51	Zener diode	51V±2%, If=250mA, 550mW	SOD-323FL	7d	1a	Nxp	BZX84J-B51-TB-SOD-323FL-NXP	bzx84j-b51-tb-sod-323fl-nxp
TB		GDZ13B-V	Zener diode	12.91..13.49V, Izt=5mA, Zzt=37Ω, 200mW	SOD-323	5d	2m	Vs	GDZ13B-V-TB-SOD-323-VS	gdz13b-v-tb-sod-323-vs
TB		KDZ10B	Zener diode	10V±2.5%, 40mA, 1W	PMDU	7d	1s	Rhm	KDZ10B-TB-PMDU-RHM	kdz10b-tb-pmdu-rhm
TB		SMF140A	TVS	Vrwm=140V, Vbr=155.0..171.0V, 0.89A, 200W(10/1000µs)	SOD-123FL	7d	1a	Ers	SMF140A-TB-SOD-123FL-ERS	smf140a-tb-sod-123fl-ers
TB		TV02W141-G	TVS	Vrwm=140V, Vbr=155..171V, Ipp=0.89A, 200W(1ms)	SOD-123	5d	2o	Cmc	TV02W141-G-TB-SOD-123-CMC	tv02w141-g-tb-sod-123-cmc
TC		1SV239	C-diode	UHF-VCO, 15V, 1.5/2pF(10V)	SOD-123	5d	1a	Tos	1SV239-TC-SOD-123-TOS	1sv239-tc-sod-123-tos
TC		1SV260	C-diode	UHF-VCO, 15V, 1.5/2pF(10V)	SOD-323	5d	1a	Tos	1SV260-TC-SOD-323-TOS	1sv260-tc-sod-323-tos
TC		BZX84J-B56	Zener diode	56V±2%, If=250mA, 550mW	SOD-323FL	7d	1a	Nxp	BZX84J-B56-TC-SOD-323FL-NXP	bzx84j-b56-tc-sod-323fl-nxp
TC		GDZ15B-V	Zener diode	14.34..14.98V, Izt=5mA, Zzt=42Ω, 200mW	SOD-323	5d	2m	Vs	GDZ15B-V-TC-SOD-323-VS	gdz15b-v-tc-sod-323-vs
TC		MM3Z5V6S	Zener diode	5.49..5.73V, Izt=5mA, Zzt=40Ω, 200mW	SOD-323FL	7d	1u	Ons	MM3Z5V6S-TC-SOD-323FL-ONS	mm3z5v6s-tc-sod-323fl-ons
TD		1SV262	C-diode	UHF-CATV-tuning, 36V, 2.6..3pF(25V)	SOD-123	5d	1a	Tos	1SV262-TD-SOD-123-TOS	1sv262-td-sod-123-tos
TD		BZX84J-B5V1	Zener diode	5.1V±2%, If=250mA, 550mW	SOD-323FL	7d	1a	Nxp	BZX84J-B5V1-TD-SOD-323FL-NXP	bzx84j-b5v1-td-sod-323fl-nxp
TD		GDZ16B-V	Zener diode	15.85..16.51V, Izt=5mA, Zzt=50Ω, 200mW	SOD-323	5d	2m	Vs	GDZ16B-V-TD-SOD-323-VS	gdz16b-v-td-sod-323-vs
TD		P4SMAJ5.0C	TVS	Vrwm=5V, 41.6A, 400W (1ms), Bidir.	DO-214AC	1ba	1j	Pjt	P4SMAJ5_0C-TD-DO-214AC-PJT	p4smaj5_0c-td-do-214ac-pjt
TD		P6SMB47C	TVS	Vrwm=47V, Vbr=44.7..49.4V, 9.3A, 600W(1ms), Bidir.	DO-214AA	1ba	2k	Fag	P6SMB47C-TD-DO-214AA-FAG	p6smb47c-td-do-214aa-fag
TE		1SMA54A	TVS	Vrwm=54V±5%, 4.6A, 400W (1ms)	403B-01	3d	2t	Ons	1SMA54A-TE-403B-01-ONS	1sma54a-te-403b-01-ons
TE		1SV269	C-diode	CATV-tuning, 36V, 2.5/2.9pF(25V)	SOD-123	5d	1a	Tos	1SV269-TE-SOD-123-TOS	1sv269-te-sod-123-tos
TE		BZX84J-B5V6	Zener diode	5.6V±2%, If=250mA, 550mW	SOD-323FL	7d	1a	Nxp	BZX84J-B5V6-TE-SOD-323FL-NXP	bzx84j-b5v6-te-sod-323fl-nxp
TE		CD214A-T5.0CA	TVS	Vrwm=5.0V, Irsm=43.5A, 400W(1ms), Bidir.	DO-214AC	1ba	1j	Brn	CD214A-T5_0CA-TE-DO-214AC-BRN	cd214a-t5_0ca-te-do-214ac-brn
TE		GDZ18B-V	Zener diode	17.56..18.35V, Izt=5mA, Zzt=65Ω, 200mW	SOD-323	5d	2m	Vs	GDZ18B-V-TE-SOD-323-VS	gdz18b-v-te-sod-323-vs
TE		MM3Z6V2S	Zener diode	6.06..6.33V, Izt=5mA, Zzt=10Ω, 200mW	SOD-323FL	7d	1u	Ons	MM3Z6V2S-TE-SOD-323FL-ONS	mm3z6v2s-te-sod-323fl-ons
TE		P4SMAJ300A	TVS	Vrwm=300V, 0.8A, 400W(1ms)	DO-214AC	1d	1a	Lsr	P4SMAJ300A-TE-DO-214AC-LSR	p4smaj300a-te-do-214ac-lsr
TE		P4SMAJ5.0CA	TVS	Vrwm=5V, 43.5A, 400W (1ms), Bidir.	DO-214AC	1ba	1j	Pjt	P4SMAJ5_0CA-TE-DO-214AC-PJT	p4smaj5_0ca-te-do-214ac-pjt
TE		P6SMB47CA	TVS	Vrwm=47V, Vbr=44.7..49.4V, 9.3A, 600W(1ms), Bidir.	DO-214AA	1ba	2k	Fag	P6SMB47CA-TE-DO-214AA-FAG	p6smb47ca-te-do-214aa-fag
TE		SMAJ300A	TVS	Vrwm=300V, Vbr=335..371V, 0.8A, 400W(1ms)	DO-214AC	1d	1a	Mco	SMAJ300A-TE-DO-214AC-MCO	smaj300a-te-do-214ac-mco
TE		SMAJ5.0CA	TVS	Vrwm=5.0V, Vbr=6.40..7.0V, 43.5A, 400W(1ms), Bidir.	DO-214AC	1ba	1x	Di	SMAJ5_0CA-TE-DO-214AC-DI	smaj5_0ca-te-do-214ac-di
TE		SMF110A	TVS	Vrwm=110.0V, Vbr=122.0..135.0V, 1.13A, 200W(10/1000µs)	SOD-123FL	7d	1a	Ers	SMF110A-TE-SOD-123FL-ERS	smf110a-te-sod-123fl-ers
TE		TV02W111-G	TVS	Vrwm=110V, Vbr=122..135V, Ipp=1.13A, 200W(1ms)	SOD-123	5d	2o	Cmc	TV02W111-G-TE-SOD-123-CMC	tv02w111-g-te-sod-123-cmc
TEC		1SMA54CA	TVS	Vrwm=54V±5%, 4.6A, 400W (1ms), Bidir.	403B-01	3ba	2t	Ons	1SMA54CA-TEC-403B-01-ONS	1sma54ca-tec-403b-01-ons
TF		1SV270	C-diode	UHF,VCO, 10V, 8.7..16pF(4..1V)	SOD-123	5d	1a	Tos	1SV270-TF-SOD-123-TOS	1sv270-tf-sod-123-tos
TF		BZX84J-B62	Zener diode	62V±2%, If=250mA, 550mW	SOD-323FL	7d	1a	Nxp	BZX84J-B62-TF-SOD-323FL-NXP	bzx84j-b62-tf-sod-323fl-nxp
TF		KDZ36FV	Zener diode	34.0..38.0V, Izt=2mA, Zzt=300Ω, 100mW	TFSC	7d	1a	Kec	KDZ36FV-TF-TFSC-KEC	kdz36fv-tf-tfsc-kec
TF		MM3Z6V8S	Zener diode	6.65..6.93V, Izt=5mA, Zzt=15Ω, 200mW	SOD-323FL	7d	1u	Ons	MM3Z6V8S-TF-SOD-323FL-ONS	mm3z6v8s-tf-sod-323fl-ons
TF		P4SMAJ6.0C	TVS	Vrwm=6V, 35.1A, 400W (1ms), Bidir.	DO-214AC	1ba	1j	Pjt	P4SMAJ6_0C-TF-DO-214AC-PJT	p4smaj6_0c-tf-do-214ac-pjt
TF		P6SMB51C	TVS	Vrwm=51V, Vbr=48.5..53.6V, 8.2A, 600W(1ms), Bidir.	DO-214AA	1ba	2k	Fag	P6SMB51C-TF-DO-214AA-FAG	p6smb51c-tf-do-214aa-fag
TG		1SMA58A	TVS	Vrwm=58V±5%, 4.8A, 400W (1ms)	403B-01	3d	2t	Ons	1SMA58A-TG-403B-01-ONS	1sma58a-tg-403b-01-ons
TG		BZX84J-B68	Zener diode	68V±2%, If=250mA, 550mW	SOD-323FL	7d	1a	Nxp	BZX84J-B68-TG-SOD-323FL-NXP	bzx84j-b68-tg-sod-323fl-nxp
TG		CD214A-T6.0CA	TVS	Vrwm=6.0V, Irsm=38.8A, 400W(1ms), Bidir.	DO-214AC	1ba	1j	Brn	CD214A-T6_0CA-TG-DO-214AC-BRN	cd214a-t6_0ca-tg-do-214ac-brn
TG		MM3Z7V5S	Zener diode	7.28..7.6V, Izt=5mA, Zzt=15Ω, 200mW	SOD-323FL	7d	1u	Ons	MM3Z7V5S-TG-SOD-323FL-ONS	mm3z7v5s-tg-sod-323fl-ons
TG		P4SMAJ350A	TVS	Vrwm=350V, 0.7A, 400W(1ms)	DO-214AC	1d	1a	Lsr	P4SMAJ350A-TG-DO-214AC-LSR	p4smaj350a-tg-do-214ac-lsr
TG		P4SMAJ6.0CA	TVS	Vrwm=6V, 38.8A, 400W (1ms), Bidir.	DO-214AC	1ba	1j	Pjt	P4SMAJ6_0CA-TG-DO-214AC-PJT	p4smaj6_0ca-tg-do-214ac-pjt
TG		P6SMB51CA	TVS	Vrwm=51V, Vbr=48.5..53.6V, 8.6A, 600W(1ms), Bidir.	DO-214AA	1ba	2k	Fag	P6SMB51CA-TG-DO-214AA-FAG	p6smb51ca-tg-do-214aa-fag
TG		SMAJ350A	TVS	Vrwm=350V, Vbr=391..432V, 0.7A, 400W(1ms)	DO-214AC	1d	1a	Mco	SMAJ350A-TG-DO-214AC-MCO	smaj350a-tg-do-214ac-mco
TG		SMAJ6.0CA	TVS	Vrwm=6.0V, Vbr=6.67..7.37V, 38.8A, 400W(1ms), Bidir.	DO-214AC	1ba	1x	Di	SMAJ6_0CA-TG-DO-214AC-DI	smaj6_0ca-tg-do-214ac-di
TG		SMF120A	TVS	Vrwm=120.0V, Vbr=133.0.. 147.0V, 1.04A, 200W(10/1000µs)	SOD-123FL	7d	1a	Ers	SMF120A-TG-SOD-123FL-ERS	smf120a-tg-sod-123fl-ers
TG		TV02W121-G	TVS	Vrwm=120V, Vbr=133..147V, Ipp=1.04A, 200W(1ms)	SOD-123	5d	2o	Cmc	TV02W121-G-TG-SOD-123-CMC	tv02w121-g-tg-sod-123-cmc
TGC		1SMA58CA	TVS	Vrwm=58V±5%, 4.3A, 400W (1ms), Bidir.	403B-01	3ba	2t	Ons	1SMA58CA-TGC-403B-01-ONS	1sma58ca-tgc-403b-01-ons
TH		1SV293	C-diode	VCO for UHF-Band, 10V, 20/11.6pF(1/4V), Rs<0.4Ω	SOD-123	5d	1a	Tos	1SV293-TH-SOD-123-TOS	1sv293-th-sod-123-tos
TH		BZX84J-B6V2	Zener diode	6.2V±2%, If=250mA, 550mW	SOD-323FL	7d	1a	Nxp	BZX84J-B6V2-TH-SOD-323FL-NXP	bzx84j-b6v2-th-sod-323fl-nxp
TH		GDZ20B-V	Zener diode	19.52..20.39V, Izt=5mA, Zzt=85Ω, 200mW	SOD-323	5d	2m	Vs	GDZ20B-V-TH-SOD-323-VS	gdz20b-v-th-sod-323-vs
TH		MM3Z8V2S	Zener diode	8.02..8.36V, Izt=5mA, Zzt=15Ω, 200mW	SOD-323FL	7d	1u	Ons	MM3Z8V2S-TH-SOD-323FL-ONS	mm3z8v2s-th-sod-323fl-ons
TH		P4SMAJ6.5C	TVS	Vrwm=6.5V, 32.5A, 400W (1ms), Bidir.	DO-214AC	1ba	1j	Pjt	P4SMAJ6_5C-TH-DO-214AC-PJT	p4smaj6_5c-th-do-214ac-pjt
TH		P6SMB56C	TVS	Vrwm=56V, Vbr=53.2..58.8V, 7.4A, 600W(1ms), Bidir.	DO-214AA	1ba	2k	Fag	P6SMB56C-TH-DO-214AA-FAG	p6smb56c-th-do-214aa-fag
TH		SM4T150	TVS	Vrwm=150V, 2A, 400W(1ms)	SOD-6	1d	1q	Ste	SM4T150-TH-SOD-6-STE	sm4t150-th-sod-6-ste
TJ		1SV288	C-diode	CATV-tuning, 35V, 45/2.8pF(2/25V)	SOD-123	5d	1a	Tos	1SV288-TJ-SOD-123-TOS	1sv288-tj-sod-123-tos
TJ		1SV290	C-diode	CATV-tuning, 35V, 45/2.8pF(2/25V)	SOD-323	5d	1a	Tos	1SV290-TJ-SOD-323-TOS	1sv290-tj-sod-323-tos
TK		1SMA60A	TVS	Vrwm=60V±5%, 4.1A, 400W (1ms)	403B-01	3d	2t	Ons	1SMA60A-TK-403B-01-ONS	1sma60a-tk-403b-01-ons
TK		1SV287	C-diode	UHF/SHF-tuning, 35V, 0.53..0.68pF(25V), Rs<2.3Ω(470MHz)	SOD-123	5d	1a	Tos	1SV287-TK-SOD-123-TOS	1sv287-tk-sod-123-tos
TK		1SV291	C-diode	UHF/SHF-tuning, 35V, 0.53..0.68pF(25V), Rs<2.3Ω(470MHz)	SOD-323	5d	1a	Tos	1SV291-TK-SOD-323-TOS	1sv291-tk-sod-323-tos
TK		BZX84J-B6V8	Zener diode	6.8V±2%, If=250mA, 550mW	SOD-323FL	7d	1a	Nxp	BZX84J-B6V8-TK-SOD-323FL-NXP	bzx84j-b6v8-tk-sod-323fl-nxp
TK		CD214A-T6.5CA	TVS	Vrwm=6.5V, Irsm=35.7A, 400W(1ms), Bidir.	DO-214AC	1ba	1j	Brn	CD214A-T6_5CA-TK-DO-214AC-BRN	cd214a-t6_5ca-tk-do-214ac-brn
TK		GDZ22B-V	Zener diode	21.54..22.47V, Izt=5mA, Zzt=100Ω, 200mW	SOD-323	5d	2m	Vs	GDZ22B-V-TK-SOD-323-VS	gdz22b-v-tk-sod-323-vs
TK		MM3Z9V1S	Zener diode	8.85..9.23V, 5mA, Zzt=15Ω, 200mW	SOD-323FL	7d	1u	Ons	MM3Z9V1S-TK-SOD-323FL-ONS	mm3z9v1s-tk-sod-323fl-ons
TK		P4SMAJ400A	TVS	Vrwm=400V, 0.6A, 400W(1ms)	DO-214AC	1d	1a	Lsr	P4SMAJ400A-TK-DO-214AC-LSR	p4smaj400a-tk-do-214ac-lsr
TK		P4SMAJ6.5CA	TVS	Vrwm=6.5V, 35.7A, 400W (1ms), Bidir.	DO-214AC	1ba	1j	Pjt	P4SMAJ6_5CA-TK-DO-214AC-PJT	p4smaj6_5ca-tk-do-214ac-pjt
TK		P6SMB56CA	TVS	Vrwm=56V, Vbr=53.2..58.8V, 7.8A, 600W(1ms), Bidir.	DO-214AA	1ba	2k	Fag	P6SMB56CA-TK-DO-214AA-FAG	p6smb56ca-tk-do-214aa-fag
TK		SM4T150A	TVS	Vrwm=150V, 2A, 400W(1ms)	SOD-6	1d	1q	Ste	SM4T150A-TK-SOD-6-STE	sm4t150a-tk-sod-6-ste
TK		SMAJ400A	TVS	Vrwm=400V, Vbr=447..494V, 0.6A, 400W(1ms)	DO-214AC	1d	1a	Mco	SMAJ400A-TK-DO-214AC-MCO	smaj400a-tk-do-214ac-mco
TK		SMAJ6.5CA	TVS	Vrwm=6.5V, Vbr=7.22..7.98V, 35.7A, 400W(1ms), Bidir.	DO-214AC	1ba	1x	Di	SMAJ6_5CA-TK-DO-214AC-DI	smaj6_5ca-tk-do-214ac-di
TK		SMF130A	TVS	Vrwm=130V, Vbr=144.0..159.0V, 0.96A, 200W(10/1000µs)	SOD-123FL	7d	1a	Ers	SMF130A-TK-SOD-123FL-ERS	smf130a-tk-sod-123fl-ers
TK		TV02W131-G	TVS	Vrwm=130V, Vbr=144..159V, Ipp=0.96A, 200W(1ms)	SOD-123	5d	2o	Cmc	TV02W131-G-TK-SOD-123-CMC	tv02w131-g-tk-sod-123-cmc
TKC		1SMA60CA	TVS	Vrwm=60V±5%, 4.1A, 400W (1ms), Bidir.	403B-01	3ba	2t	Ons	1SMA60CA-TKC-403B-01-ONS	1sma60ca-tkc-403b-01-ons
TL		BZX84J-B75	Zener diode	75V±2%, If=250mA, 550mW	SOD-323FL	7d	1a	Nxp	BZX84J-B75-TL-SOD-323FL-NXP	bzx84j-b75-tl-sod-323fl-nxp
TL		GDZ24B-V	Zener diode	23.72..24.78V, Izt=5mA, Zzt=120Ω, 200mW	SOD-323	5d	2m	Vs	GDZ24B-V-TL-SOD-323-VS	gdz24b-v-tl-sod-323-vs
TL		P4SMAJ7.0C	TVS	Vrwm=7V, 30.1A, 400W (1ms), Bidir.	DO-214AC	1ba	1j	Pjt	P4SMAJ7_0C-TL-DO-214AC-PJT	p4smaj7_0c-tl-do-214ac-pjt
TL		P6SMB62C	TVS	Vrwm=62V, Vbr=58.9..65.1V, 7.1A, 600W(1ms), Bidir.	DO-214AA	1ba	2k	Fag	P6SMB62C-TL-DO-214AA-FAG	p6smb62c-tl-do-214aa-fag
TM		1SMA64A	TVS	Vrwm=64V±5%, 3.9A, 400W (1ms)	403B-01	3d	2t	Ons	1SMA64A-TM-403B-01-ONS	1sma64a-tm-403b-01-ons
TM		BZX84J-B7V5	Zener diode	7.5V±2%, If=250mA, 550mW	SOD-323FL	7d	1a	Nxp	BZX84J-B7V5-TM-SOD-323FL-NXP	bzx84j-b7v5-tm-sod-323fl-nxp
TM		CD214A-T7.0CA	TVS	Vrwm=7.0V, Irsm=33.3A, 400W(1ms), Bidir.	DO-214AC	1ba	1j	Brn	CD214A-T7_0CA-TM-DO-214AC-BRN	cd214a-t7_0ca-tm-do-214ac-brn
TM		GDZ27B-V	Zener diode	26.19..27.53V, Izt=5mA, Zzt=150Ω, 200mW	SOD-323	5d	2m	Vs	GDZ27B-V-TM-SOD-323-VS	gdz27b-v-tm-sod-323-vs
TM		P4SMAJ440A	TVS	Vrwm=440V, 0.6A, 400W(1ms)	DO-214AC	1d	1a	Lsr	P4SMAJ440A-TM-DO-214AC-LSR	p4smaj440a-tm-do-214ac-lsr
TM		P4SMAJ7.0CA	TVS	Vrwm=7V, 33.3A, 400W (1ms), Bidir.	DO-214AC	1ba	1j	Pjt	P4SMAJ7_0CA-TM-DO-214AC-PJT	p4smaj7_0ca-tm-do-214ac-pjt
TM		P6SMB62CA	TVS	Vrwm=62V, Vbr=58.9..65.1V, 7.1A, 600W(1ms), Bidir.	DO-214AA	1ba	2k	Fag	P6SMB62CA-TM-DO-214AA-FAG	p6smb62ca-tm-do-214aa-fag
TM		SMAJ440A	TVS	Vrwm=440V, Vbr=492..543V, 0.6A, 400W(1ms)	DO-214AC	1d	1a	Mco	SMAJ440A-TM-DO-214AC-MCO	smaj440a-tm-do-214ac-mco
TM		SMAJ7.0CA	TVS	Vrwm=7.0V, Vbr=7.78..8.6V, 33.3A, 400W(1ms), Bidir.	DO-214AC	1ba	1x	Di	SMAJ7_0CA-TM-DO-214AC-DI	smaj7_0ca-tm-do-214ac-di
TM		SMF150A	TVS	Vrwm=150.0V, Vbr=167.0..185.0V, 0.82A, 200W(10/1000µs)	SOD-123FL	7d	1a	Ers	SMF150A-TM-SOD-123FL-ERS	smf150a-tm-sod-123fl-ers
TM		TV02W151-G	TVS	Vrwm=150V, Vbr=167..185V, Ipp=0.82A, 200W(1ms)	SOD-123	5d	2o	Cmc	TV02W151-G-TM-SOD-123-CMC	tv02w151-g-tm-sod-123-cmc
TMC		1SMA64CA	TVS	Vrwm=64V±5%, 3.9A, 400W (1ms), Bidir.	403B-01	3ba	2t	Ons	1SMA64CA-TMC-403B-01-ONS	1sma64ca-tmc-403b-01-ons
TN		BZX84J-B8V2	Zener diode	8.2V±2%, If=250mA, 550mW	SOD-323FL	7d	1a	Nxp	BZX84J-B8V2-TN-SOD-323FL-NXP	bzx84j-b8v2-tn-sod-323fl-nxp
TN		GDZ30B-V	Zener diode	29.19..30.69V, Izt=5mA, Zzt=200Ω, 200mW	SOD-323	5d	2m	Vs	GDZ30B-V-TN-SOD-323-VS	gdz30b-v-tn-sod-323-vs
TN		MM3Z12VS	Zener diode	11.74..12.24V, Izt=5mA, Zzt=25Ω, 200mW	SOD-323FL	7d	1u	Ons	MM3Z12VS-TN-SOD-323FL-ONS	mm3z12vs-tn-sod-323fl-ons
TN		P4SMAJ7.5C	TVS	Vrwm=7.5V, 28A, 400W (1ms), Bidir.	DO-214AC	1ba	1j	Pjt	P4SMAJ7_5C-TN-DO-214AC-PJT	p4smaj7_5c-tn-do-214ac-pjt
TN		P6SMB68C	TVS	Vrwm=68V, Vbr=64.6..71.4V, 6.5A, 600W(1ms), Bidir.	DO-214AA	1ba	2k	Fag	P6SMB68C-TN-DO-214AA-FAG	p6smb68c-tn-do-214aa-fag
TP		1SMA70A	TVS	Vrwm=70V±5%, 3.5A, 400W (1ms)	403B-01	3d	2t	Ons	1SMA70A-TP-403B-01-ONS	1sma70a-tp-403b-01-ons
TP		BZX84J-B9V1	Zener diode	9.1V±2%, If=250mA, 550mW	SOD-323FL	7d	1a	Nxp	BZX84J-B9V1-TP-SOD-323FL-NXP	bzx84j-b9v1-tp-sod-323fl-nxp
TP		CD214A-T7.5CA	TVS	Vrwm=7.5V, Irsm=31.0A, 400W(1ms), Bidir.	DO-214AC	1ba	1j	Brn	CD214A-T7_5CA-TP-DO-214AC-BRN	cd214a-t7_5ca-tp-do-214ac-brn
TP		CMDZ10L	Zener diode	9.50..10.50V, Izt=0.5mA, Zzt=80Ω, 250mW	SOD-323	5d	1a	Cen	CMDZ10L-TP-SOD-323-CEN	cmdz10l-tp-sod-323-cen
TP		GDZ33B-V	Zener diode	32.15..33.79V, Izt=5mA, Zzt=250Ω, 200mW	SOD-323	5d	2m	Vs	GDZ33B-V-TP-SOD-323-VS	gdz33b-v-tp-sod-323-vs
TP		KDZ36FVY	Zener diode	35.07..36.87V, Izt=2mA, Zzt=300Ω, 100mW	TFSC	7d	1a	Kec	KDZ36FVY-TP-TFSC-KEC	kdz36fvy-tp-tfsc-kec
TP		MM3Z15VS	Zener diode	14.34..14.98V, Izt=5mA, Zzt=40Ω, 200mW	SOD-323FL	7d	1u	Ons	MM3Z15VS-TP-SOD-323FL-ONS	mm3z15vs-tp-sod-323fl-ons
TP		P4SMAJ7.5CA	TVS	Vrwm=7.5V, 31A, 400W (1ms), Bidir.	DO-214AC	1ba	1j	Pjt	P4SMAJ7_5CA-TP-DO-214AC-PJT	p4smaj7_5ca-tp-do-214ac-pjt
TP		P6SMB68CA	TVS	Vrwm=68V, Vbr=64.6..71.4V, 6.5A, 600W(1ms), Bidir.	DO-214AA	1ba	2k	Fag	P6SMB68CA-TP-DO-214AA-FAG	p6smb68ca-tp-do-214aa-fag
TP		SMAJ7.5CA	TVS	Vrwm=7.5V, Vbr=8.33..9.21V, 31A, 400W(1ms), Bidir.	DO-214AC	1ba	1x	Di	SMAJ7_5CA-TP-DO-214AC-DI	smaj7_5ca-tp-do-214ac-di
TP		SMF160A	TVS	Vrwm=160.0V, Vbr=178.0..197.0V, 0.77A, 200W(10/1000µs)	SOD-123FL	7d	1a	Ers	SMF160A-TP-SOD-123FL-ERS	smf160a-tp-sod-123fl-ers
TP		TV02W161-G	TVS	Vrwm=160V, Vbr=178..197V, Ipp=0.77A, 200W(1ms)	SOD-123	5d	2o	Cmc	TV02W161-G-TP-SOD-123-CMC	tv02w161-g-tp-sod-123-cmc
TPC		1SMA70CA	TVS	Vrwm=70V±5%, 3.5A, 400W (1ms), Bidir.	403B-01	3ba	2t	Ons	1SMA70CA-TPC-403B-01-ONS	1sma70ca-tpc-403b-01-ons
TQ		P4SMAJ8.0C	TVS	Vrwm=8V, 26.5A, 400W (1ms), Bidir.	DO-214AC	1ba	1j	Pjt	P4SMAJ8_0C-TQ-DO-214AC-PJT	p4smaj8_0c-tq-do-214ac-pjt
TQ		P6SMB75C	TVS	Vrwm=75V, Vbr=71.3..78.8V, 5.8A, 600W(1ms), Bidir.	DO-214AA	1ba	2k	Fag	P6SMB75C-TQ-DO-214AA-FAG	p6smb75c-tq-do-214aa-fag
TR		1SMA75A	TVS	Vrwm=75V±5%, 3.3A, 400W (1ms)	403B-01	3d	2t	Ons	1SMA75A-TR-403B-01-ONS	1sma75a-tr-403b-01-ons
TR		BZX84J-C10	Zener diode	10V±5%, If=250mA, 550mW	SOD-323FL	7d	1a	Nxp	BZX84J-C10-TR-SOD-323FL-NXP	bzx84j-c10-tr-sod-323fl-nxp
TR		CD214A-T8.0CA	TVS	Vrwm=8.0V, Irsm=29.4A, 400W(1ms), Bidir.	DO-214AC	1ba	1j	Brn	CD214A-T8_0CA-TR-DO-214AC-BRN	cd214a-t8_0ca-tr-do-214ac-brn
TR		P4SMAJ8.0CA	TVS	Vrwm=8V, 29.4A, 400W (1ms), Bidir.	DO-214AC	1ba	1j	Pjt	P4SMAJ8_0CA-TR-DO-214AC-PJT	p4smaj8_0ca-tr-do-214ac-pjt
TR		P6SMB75CA	TVS	Vrwm=75V, Vbr=71.3..78.8V, 5.8A, 600W(1ms), Bidir.	DO-214AA	1ba	2k	Fag	P6SMB75CA-TR-DO-214AA-FAG	p6smb75ca-tr-do-214aa-fag
TR		SMAJ8.0CA	TVS	Vrwm=8.0V, Vbr=8.89..9.83V, 29.4A, 400W(1ms), Bidir.	DO-214AC	1ba	1x	Di	SMAJ8_0CA-TR-DO-214AC-DI	smaj8_0ca-tr-do-214ac-di
TR		SMF170A	TVS	Vrwm=170.0V, Vbr=189.0..209.0V, 0.73A, 200W(10/1000µs)	SOD-123FL	7d	1a	Ers	SMF170A-TR-SOD-123FL-ERS	smf170a-tr-sod-123fl-ers
TR		TV02W171-G	TVS	Vrwm=170V, Vbr=189..209V, Ipp=0.73A, 200W(1ms)	SOD-123	5d	2o	Cmc	TV02W171-G-TR-SOD-123-CMC	tv02w171-g-tr-sod-123-cmc
TRC		1SMA75CA	TVS	Vrwm=75V±5%, 3.3A, 400W (1ms), Bidir.	403B-01	3ba	2t	Ons	1SMA75CA-TRC-403B-01-ONS	1sma75ca-trc-403b-01-ons
TS		1SMA78A	TVS	Vrwm=78V±5%, 3.2A, 400W (1ms)	403B-01	3d	2t	Ons	1SMA78A-TS-403B-01-ONS	1sma78a-ts-403b-01-ons
TS		BZX84J-C11	Zener diode	11V±5%, If=250mA, 550mW	SOD-323FL	7d	1a	Nxp	BZX84J-C11-TS-SOD-323FL-NXP	bzx84j-c11-ts-sod-323fl-nxp
TS		P4SMAJ8.5C	TVS	Vrwm=8.5V, 25.1A, 400W (1ms), Bidir.	DO-214AC	1ba	1j	Pjt	P4SMAJ8_5C-TS-DO-214AC-PJT	p4smaj8_5c-ts-do-214ac-pjt
TS		P6SMB82C	TVS	Vrwm=82V, Vbr=77.9..86.1V, 5.3A, 600W(1ms), Bidir.	DO-214AA	1ba	2k	Fag	P6SMB82C-TS-DO-214AA-FAG	p6smb82c-ts-do-214aa-fag
TS		SM4T200	TVS	Vrwm=200V, 1.5A, 400W(1ms)	SOD-6	1d	1q	Ste	SM4T200-TS-SOD-6-STE	sm4t200-ts-sod-6-ste
TSC		1SMA78CA	TVS	Vrwm=78V±5%, 3.2A, 400W (1ms), Bidir.	403B-01	3ba	2t	Ons	1SMA78CA-TSC-403B-01-ONS	1sma78ca-tsc-403b-01-ons
TT		1SV302	C-diode	CATV-tuning, 35V, 47/2.6pF(2..25V)	SOD-123	5d	1a	Tos	1SV302-TT-SOD-123-TOS	1sv302-tt-sod-123-tos
TT		1SV303	C-diode	CATV-tuning, 30V, 2.6/47pF(25V..2V), Rs<1.25Ω	SOD-523	6d	1a	Tos	1SV303-TT-SOD-523-TOS	1sv303-tt-sod-523-tos
TT		BZX84J-C12	Zener diode	12V±5%, If=250mA, 550mW	SOD-323FL	7d	1a	Nxp	BZX84J-C12-TT-SOD-323FL-NXP	bzx84j-c12-tt-sod-323fl-nxp
TT		CD214A-T8.5CA	TVS	Vrwm=8.5V, Irsm=27.7A, 400W(1ms), Bidir.	DO-214AC	1ba	1j	Brn	CD214A-T8_5CA-TT-DO-214AC-BRN	cd214a-t8_5ca-tt-do-214ac-brn
TT		GDZ36B-V	Zener diode	35.07..36.87V, Izt=5mA, Zzt=300Ω, 200mW	SOD-323	5d	2m	Vs	GDZ36B-V-TT-SOD-323-VS	gdz36b-v-tt-sod-323-vs
TT		P4SMAJ8.5CA	TVS	Vrwm=8.5V, 27.7A, 400W (1ms), Bidir.	DO-214AC	1ba	1j	Pjt	P4SMAJ8_5CA-TT-DO-214AC-PJT	p4smaj8_5ca-tt-do-214ac-pjt
TT		P6SMB82CA	TVS	Vrwm=82V, Vbr=77.9..86.1V, 5.3A, 600W(1ms), Bidir.	DO-214AA	1ba	2k	Fag	P6SMB82CA-TT-DO-214AA-FAG	p6smb82ca-tt-do-214aa-fag
TT		SM4T200A	TVS	Vrwm=200V, 1.5A, 400W(1ms)	SOD-6	1d	1q	Ste	SM4T200A-TT-SOD-6-STE	sm4t200a-tt-sod-6-ste
TT		SMAJ8.5CA	TVS	Vrwm=8.5V, Vbr=9.44..10.4V, 27.7A, 400W(1ms), Bidir.	DO-214AC	1ba	1x	Di	SMAJ8_5CA-TT-DO-214AC-DI	smaj8_5ca-tt-do-214ac-di
TT		SMF180A	TVS	Vrwm=180.0V, Vbr=200.0..220.0V, 0.69A, 200W(10/1000µs)	SOD-123FL	7d	1a	Ers	SMF180A-TT-SOD-123FL-ERS	smf180a-tt-sod-123fl-ers
TT		TV02W181-G	TVS	Vrwm=180V, Vbr=200..220V, Ipp=0.69A, 200W(1ms)	SOD-123	5d	2o	Cmc	TV02W181-G-TT-SOD-123-CMC	tv02w181-g-tt-sod-123-cmc
TU		BZX84J-C13	Zener diode	13V±5%, If=250mA, 550mW	SOD-323FL	7d	1a	Nxp	BZX84J-C13-TU-SOD-323FL-NXP	bzx84j-c13-tu-sod-323fl-nxp
TU		MM3Z16VS	Zener diode	15.85..16.51V, Izt=5mA, Zzt=40Ω, 200mW	SOD-323FL	7d	1u	Ons	MM3Z16VS-TU-SOD-323FL-ONS	mm3z16vs-tu-sod-323fl-ons
TU		P4SMAJ9.0C	TVS	Vrwm=9V, 23.6A, 400W (1ms), Bidir.	DO-214AC	1ba	1j	Pjt	P4SMAJ9_0C-TU-DO-214AC-PJT	p4smaj9_0c-tu-do-214ac-pjt
TU		P6SMB91C	TVS	Vrwm=91V, Vbr=86.5..95.5V, 4.8A, 600W(1ms), Bidir.	DO-214AA	1ba	2k	Fag	P6SMB91C-TU-DO-214AA-FAG	p6smb91c-tu-do-214aa-fag
TU		SM4T220	TVS	Vrwm=220V, 1.4A, 400W(1ms)	SOD-6	1d	1q	Ste	SM4T220-TU-SOD-6-STE	sm4t220-tu-sod-6-ste
TV		1SV304	C-diode	VCO-VHF-Band Radio, 10V, 19.3/6.6pF(1..4V), Rs<0.32Ω	SOD-123	5d	1a	Tos	1SV304-TV-SOD-123-TOS	1sv304-tv-sod-123-tos
TV		1SV305	C-diode	VHF-VCO, 10V, 6.1..18.3.pF(4..1V), Rs<0.32Ω	SOD-523	6d	1a	Tos	1SV305-TV-SOD-523-TOS	1sv305-tv-sod-523-tos
TV		BZX84J-C15	Zener diode	15V±5%, If=250mA, 550mW	SOD-323FL	7d	1a	Nxp	BZX84J-C15-TV-SOD-323FL-NXP	bzx84j-c15-tv-sod-323fl-nxp
TV		CD214A-T9.0CA	TVS	Vrwm=9.0V, Irsm=26.0A, 400W(1ms), Bidir.	DO-214AC	1ba	1j	Brn	CD214A-T9_0CA-TV-DO-214AC-BRN	cd214a-t9_0ca-tv-do-214ac-brn
TV		P4SMAJ9.0CA	TVS	Vrwm=9V, 26A, 400W (1ms), Bidir.	DO-214AC	1ba	1j	Pjt	P4SMAJ9_0CA-TV-DO-214AC-PJT	p4smaj9_0ca-tv-do-214ac-pjt
TV		P6SMB91CA	TVS	Vrwm=91V, Vbr=86.5..95.5V, 4.8A, 600W(1ms), Bidir.	DO-214AA	1ba	2k	Fag	P6SMB91CA-TV-DO-214AA-FAG	p6smb91ca-tv-do-214aa-fag
TV		SM4T220A	TVS	Vrwm=220V, 1.4A, 400W(1ms)	SOD-6	1d	1q	Ste	SM4T220A-TV-SOD-6-STE	sm4t220a-tv-sod-6-ste
TV		SMA6J9.0CA	TVS	Vbr=10.0..11.1V, Vrwm=9.0V, Ipp=39.0A, 600W(1ms), Bidir.	DO-214AC	1ba	1j	Mco	SMA6J9_0CA-TV-DO-214AC-MCO	sma6j9_0ca-tv-do-214ac-mco
TV		SMAJ9.0CA	TVS	Vrwm=9.0V, Vbr=10.0..11.1V, 26A, 400W(1ms), Bidir.	DO-214AC	1ba	1x	Di	SMAJ9_0CA-TV-DO-214AC-DI	smaj9_0ca-tv-do-214ac-di
TV		SMF190A	TVS	Vrwm=190.0V, Vbr=211.0..232.0V, 0.69A, 200W(10/1000µs)	SOD-123FL	7d	1a	Ers	SMF190A-TV-SOD-123FL-ERS	smf190a-tv-sod-123fl-ers
TV		TV02W191-G	TVS	Vrwm=190V, Vbr=211..232V, Ipp=0.69A, 200W(1ms)	SOD-123	5d	2o	Cmc	TV02W191-G-TV-SOD-123-CMC	tv02w191-g-tv-sod-123-cmc
TW		BZX84J-C16	Zener diode	16V±5%, If=250mA, 550mW	SOD-323FL	7d	1a	Nxp	BZX84J-C16-TW-SOD-323FL-NXP	bzx84j-c16-tw-sod-323fl-nxp
TW		MM3Z18VS	Zener diode	17.56..18.35V, Izt=5mA, Zzt=45Ω, 200mW	SOD-323FL	7d	1u	Ons	MM3Z18VS-TW-SOD-323FL-ONS	mm3z18vs-tw-sod-323fl-ons
TW		P4SMAJ10C	TVS	Vrwm=10V, 21.2A, 400W (1ms), Bidir.	DO-214AC	1ba	1j	Pjt	P4SMAJ10C-TW-DO-214AC-PJT	p4smaj10c-tw-do-214ac-pjt
TW		P6SMB100C	TVS	Vrwm=100V, Vbr=95..105V, 4.4A, 600W(1ms), Bidir.	DO-214AA	1ba	2k	Fag	P6SMB100C-TW-DO-214AA-FAG	p6smb100c-tw-do-214aa-fag
TX		BZX84J-C18	Zener diode	18V±5%, If=250mA, 550mW	SOD-323FL	7d	1a	Nxp	BZX84J-C18-TX-SOD-323FL-NXP	bzx84j-c18-tx-sod-323fl-nxp
TX		CD214A-T10CA	TVS	Vrwm=10V, Irsm=23.5A, 400W(1ms), Bidir.	DO-214AC	1ba	1j	Brn	CD214A-T10CA-TX-DO-214AC-BRN	cd214a-t10ca-tx-do-214ac-brn
TX		MM3Z3V3T	Zener diode	3.19..3.41V, Izt=5mA, Zzt=95Ω, 200mW	SOD-323FL	7d	1u	Ons	MM3Z3V3T-TX-SOD-323FL-ONS	mm3z3v3t-tx-sod-323fl-ons
TX		P4SMAJ10CA	TVS	Vrwm=10V, 23.5A, 400W (1ms), Bidir.	DO-214AC	1ba	1j	Pjt	P4SMAJ10CA-TX-DO-214AC-PJT	p4smaj10ca-tx-do-214ac-pjt
TX		P6SMB100CA	TVS	Vrwm=100V, Vbr=95..105V, 4.4A, 600W(1ms), Bidir.	DO-214AA	1ba	2k	Fag	P6SMB100CA-TX-DO-214AA-FAG	p6smb100ca-tx-do-214aa-fag
TX		SMA6J10CA	TVS	Vbr=11.1..12.3V, Vrwm=10V, Ipp=35.3A, 600W(1ms), Bidir.	DO-214AC	1ba	1j	Mco	SMA6J10CA-TX-DO-214AC-MCO	sma6j10ca-tx-do-214ac-mco
TX		SMAJ10CA	TVS	Vrwm=10V, Vbr=11.1 ..12.3V, 21.7A, 400W(1ms), Bidir.	DO-214AC	1ba	1x	Di	SMAJ10CA-TX-DO-214AC-DI	smaj10ca-tx-do-214ac-di
TY		1SS241	C-diode	VHF-Band-Sw, 30V, <1.2pF(6V), <0.9Ω	SOD-123	5d	1a	Tos	1SS241-TY-SOD-123-TOS	1ss241-ty-sod-123-tos
TY		1SS314	C-diode	UHF-Band Switch, 30V, 100mA, 0.7pF(6V), <0.9Ω	SOD-323	5d	1a	Tos	1SS314-TY-SOD-323-TOS	1ss314-ty-sod-323-tos
TY		1SS371	C-diode	VHF-Band-Sw, 30V, <1.2pF(6V), <0.9Ω	SOD-323	5d	1a	Tos	1SS371-TY-SOD-323-TOS	1ss371-ty-sod-323-tos
TY		1SS381	Si-diode	VHF Tuner Band Switch, 30V, 100mA, 0.7pF, <0.6Ω(100MHz)	SOD-523	6d	1a	Tos	1SS381-TY-SOD-523-TOS	1ss381-ty-sod-523-tos
TY		BZX84J-C20	Zener diode	20V±5%, If=250mA, 550mW	SOD-323FL	7d	1a	Nxp	BZX84J-C20-TY-SOD-323FL-NXP	bzx84j-c20-ty-sod-323fl-nxp
TY		KDZ27VVY	Zener diode	26.19..27.53V, Izt=2mA, Zzt=150Ω, 100mW	VSC	7d	1a	Kec	KDZ27VVY-TY-VSC-KEC	kdz27vvy-ty-vsc-kec
TY		P4SMAJ11C	TVS	Vrwm=11V, 20A, 400W (1ms), Bidir.	DO-214AC	1ba	1j	Pjt	P4SMAJ11C-TY-DO-214AC-PJT	p4smaj11c-ty-do-214ac-pjt
TY		P6SMB110C	TVS	Vrwm=110V, Vbr=105..116V, 3.9A, 600W(1ms), Bidir.	DO-214AA	1ba	2k	Fag	P6SMB110C-TY-DO-214AA-FAG	p6smb110c-ty-do-214aa-fag
TZ		BZT52B30S	Zener diode	29.40..30.60V, Izt=2mA, Zzt=80Ω, 200mW	SOD-323FL	7d	1a	Tsc	BZT52B30S-TZ-SOD-323FL-TSC	bzt52b30s-tz-sod-323fl-tsc
TZ		BZX84J-C22	Zener diode	22V±5%, If=250mA, 550mW	SOD-323FL	7d	1a	Nxp	BZX84J-C22-TZ-SOD-323FL-NXP	bzx84j-c22-tz-sod-323fl-nxp
TZ		CD214A-T11CA	TVS	Vrwm=11V, Irsm=22.0A, 400W(1ms), Bidir.	DO-214AC	1ba	1j	Brn	CD214A-T11CA-TZ-DO-214AC-BRN	cd214a-t11ca-tz-do-214ac-brn
TZ		MM3Z30VB	Zener diode	29.40..30.60V, Zzt=75Ω, Izt=2mA, 200mW	SOD-323FL	7d	1a	F	MM3Z30VB-TZ-SOD-323FL-F	mm3z30vb-tz-sod-323fl-f
TZ		MM3Z30VBW	Zener diode	29.40..30.60V, Izt=2mA, Zzt=80Ω, 200mW	SOD-323FL	7d	1a	Tac	MM3Z30VBW-TZ-SOD-323FL-TAC	mm3z30vbw-tz-sod-323fl-tac
TZ		P4SMAJ11CA	TVS	Vrwm=11V, 22A, 400W (1ms), Bidir.	DO-214AC	1ba	1j	Pjt	P4SMAJ11CA-TZ-DO-214AC-PJT	p4smaj11ca-tz-do-214ac-pjt
TZ		P6SMB110CA	TVS	Vrwm=110V, Vbr=105..116V, 3.9A, 600W(1ms), Bidir.	DO-214AA	1ba	2k	Fag	P6SMB110CA-TZ-DO-214AA-FAG	p6smb110ca-tz-do-214aa-fag
TZ		SMA6J11CA	TVS	Vbr=12.2..13.5V, Vrwm=11V, Ipp=33.0A, 600W(1ms), Bidir.	DO-214AC	1ba	1j	Mco	SMA6J11CA-TZ-DO-214AC-MCO	sma6j11ca-tz-do-214ac-mco
TZ		SMAJ11CA	TVS	Vrwm=11V, Vbr=12.2..13.5V, 22A, 400W(1ms), Bidir.	DO-214AC	1ba	1x	Di	SMAJ11CA-TZ-DO-214AC-DI	smaj11ca-tz-do-214ac-di
TZ		TCMM3Z30VB	Zener diode	30V±2%, Izt=5mA, Zzt=75Ω, 200mW	SOD-323FL	7d	1a	Tac	TCMM3Z30VB-TZ-SOD-323FL-TAC	tcmm3z30vb-tz-sod-323fl-tac
U		BAR88-02V	Si-diode	Ant, Sw, 80V, 0.1A, 250mW, Vf<1.2V(100mA), 0.28pF(1GHz)	SOD-523	5d	1a	Inf	BAR88-02V-U-SOD-523-INF	bar88-02v-u-sod-523-inf
U		BB145	C-diode	VCO, 6V, 20mA, 2.75/6.4pF(4V/1V, 1MHz), <0.6Ω	SOD-523	6d	1a	Phi	BB145-U-SOD-523-PHI	bb145-u-sod-523-phi
U		HVU355	C-diode	VCO, 15V, 6.4/7.4pF(1V)	SOD-323	5d	1a	Ren	HVU355-U-SOD-323-REN	hvu355-u-sod-323-ren
U		MA2SV01	C-diode	VCO, 6V, 16..6pF(1..3V)	SOD-523	6d	1a	Pan	MA2SV01-U-SOD-523-PAN	ma2sv01-u-sod-523-pan
U		MMSZ5222BPT	Zener diode	2.5V±5%, Izt=20mA, Zzt=30Ω, 225mW	SOD-523	6d	1a	Chm	MMSZ5222BPT-U-SOD-523-CHM	mmsz5222bpt-u-sod-523-chm
U	au	MMSZ5270BPT	Zener diode	91V±5%, Izt=1.4mA, Zzt=400Ω, 225mW	SOD-523	6d	1a	Chm	MMSZ5270BPT-U-AU-SOD-523-CHM	mmsz5270bpt-u-au-sod-523-chm
U	ba	BB545	C-diode	UHF TV-tuning, 30V, 20mA, 2.2..21.5pF(28..1V)	SOD-323	5d	2	Inf	BB545-U-BA-SOD-323-INF	bb545-u-ba-sod-323-inf
U.		MMSZ5222SPT	Zener diode	2.5V±5%, Izt=20mA, Zzt=30Ω, 225mW	SOD-523	6d	1a	Chm	MMSZ5222SPT-U_-SOD-523-CHM	mmsz5222spt-u_-sod-523-chm
U.	au	MMSZ5270SPT	Zener diode	91V±5%, Izt=1.4mA, Zzt=400Ω, 225mW	SOD-523	6d	1a	Chm	MMSZ5270SPT-U_-AU-SOD-523-CHM	mmsz5270spt-u_-au-sod-523-chm
U01		SMTPA62	TVS	Vrwm=62V, 50A(1ms), 5W, Bidir.	DO-214AA	1ba	1r	Ste	SMTPA62-U01-DO-214AA-STE	smtpa62-u01-do-214aa-ste
U05		SMTPA68	TVS	Vrwm=68V, 50A(1ms), 5W, Bidir.	DO-214AA	1ba	1r	Ste	SMTPA68-U05-DO-214AA-STE	smtpa68-u05-do-214aa-ste
U1		BZX84J-C24	Zener diode	24V±5%, If=250mA, 550mW	SOD-323FL	7d	1a	Nxp	BZX84J-C24-U1-SOD-323FL-NXP	bzx84j-c24-u1-sod-323fl-nxp
U1		FES1A	Si-diode	U-fast Recovery, 50V, 1A, Vf<0.95V(1A), <50ns	DO-214AC	1d	2j	Fag	FES1A-U1-DO-214AC-FAG	fes1a-u1-do-214ac-fag
U1		GDZ5V1B-V-G	Zener diode	4.98..5.20V, Izt=5mA, Zzt=80Ω, 200mW	SOD-323	5d	2m	Vs	GDZ5V1B-V-G-U1-SOD-323-VS	gdz5v1b-v-g-u1-sod-323-vs
U1		MMSZ3V9T	Zener diode	3.9V±5%, Izt=5mA, Zzt=90Ω, 500mW	SOD-123	5d	1u	Mot	MMSZ3V9T-U1-SOD-123-MOT	mmsz3v9t-u1-sod-123-mot
U1		UDZ56B	Zener diode	56V±2.5%, Izt=2mA, 200mW	SOD-323	5d	1d	Di	UDZ56B-U1-SOD-323-DI	udz56b-u1-sod-323-di
U10A		UGF10A	Si-diode	U-fast Rec. Rect., 50V, 1A, Vf<0.95V(1A), 35ns	DO-214AC	1d	1b	Zow	UGF10A-U10A-DO-214AC-ZOW	ugf10a-u10a-do-214ac-zow
U10B		UGF10B	Si-diode	U-fast Rec. Rect., 100V, 1A, Vf<0.95V(1A), 35ns	DO-214AC	1d	1b	Zow	UGF10B-U10B-DO-214AC-ZOW	ugf10b-u10b-do-214ac-zow
U10D		UGF10D	Si-diode	U-fast Rec. Rect., 200V, 1A, Vf<0.95V(1A), 35ns	DO-214AC	1d	1b	Zow	UGF10D-U10D-DO-214AC-ZOW	ugf10d-u10d-do-214ac-zow
U10G		UGF10G	Si-diode	U-fast Rec. Rect., 400V, 1A, Vf<1.25V(1A), 35ns	DO-214AC	1d	1b	Zow	UGF10G-U10G-DO-214AC-ZOW	ugf10g-u10g-do-214ac-zow
U10J		UGF10J	Si-diode	U-fast Rec. Rect., 600V, 1A, Vf<1.7V(1A), 35ns	DO-214AC	1d	1b	Zow	UGF10J-U10J-DO-214AC-ZOW	ugf10j-u10j-do-214ac-zow
U10K		UGF10K	Si-diode	U-fast Rec. Rect., 800V, 1A, Vf<2.2V(1A), 35ns	DO-214AC	1d	1b	Zow	UGF10K-U10K-DO-214AC-ZOW	ugf10k-u10k-do-214ac-zow
U11		USM11SPT	Si-diode	Rectifer, S-fast, 50V, 1A	SOD-123S	7d	1a	Chm	USM11SPT-U11-SOD-123S-CHM	usm11spt-u11-sod-123s-chm
U12		USM12SPT	Si-diode	Rectifer, S-fast, 100V, 1A	SOD-123S	7d	1a	Chm	USM12SPT-U12-SOD-123S-CHM	usm12spt-u12-sod-123s-chm
U13		SMTPA100	TVS	Vrwm=100V, 50A(1ms), 5W, Bidir.	DO-214AA	1ba	1r	Ste	SMTPA100-U13-DO-214AA-STE	smtpa100-u13-do-214aa-ste
U13		USM13SPT	Si-diode	Rectifer, S-fast, 200V, 1A	SOD-123S	7d	1a	Chm	USM13SPT-U13-SOD-123S-CHM	usm13spt-u13-sod-123s-chm
U14		USM14SPT	Si-diode	Rectifer, S-fast, 300V, 1A	SOD-123S	7d	1a	Chm	USM14SPT-U14-SOD-123S-CHM	usm14spt-u14-sod-123s-chm
U15		USM15SPT	Si-diode	Rectifer, S-fast, 400V, 1A	SOD-123S	7d	1a	Chm	USM15SPT-U15-SOD-123S-CHM	usm15spt-u15-sod-123s-chm
U16		USM16SPT	Si-diode	Rectifer, S-fast, 600V, 1A	SOD-123S	7d	1a	Chm	USM16SPT-U16-SOD-123S-CHM	usm16spt-u16-sod-123s-chm
U17		SMTPA120	TVS	Vrwm=120V, 50A(1ms), 5W, Bidir.	DO-214AA	1ba	1r	Ste	SMTPA120-U17-DO-214AA-STE	smtpa120-u17-do-214aa-ste
U17		USM17SPT	Si-diode	Rectifer, S-fast, 800V, 1A	SOD-123S	7d	1a	Chm	USM17SPT-U17-SOD-123S-CHM	usm17spt-u17-sod-123s-chm
U18		USM18SPT	Si-diode	Rectifer, S-fast, 1000V, 1A	SOD-123S	7d	1a	Chm	USM18SPT-U18-SOD-123S-CHM	usm18spt-u18-sod-123s-chm
U19		SMTPA130	TVS	Vrwm=130V, 50A(1ms), 5W, Bidir.	DO-214AA	1ba	1r	Ste	SMTPA130-U19-DO-214AA-STE	smtpa130-u19-do-214aa-ste
U1A		MURS105	Si-diode	U-fast Rectifier, 50V, 1A, Vf<0.71V(1A), 25ns	DO-214AC	1d	1a	Ons	MURS105-U1A-DO-214AC-ONS	murs105-u1a-do-214ac-ons
U1B		MURS110	Si-diode	U-fast Rectifier, 100V, 1A, Vf<0.71V(1A), 25ns	DO-214AC	1d	1a	Ons	MURS110-U1B-DO-214AC-ONS	murs110-u1b-do-214ac-ons
U1C		MURS115	Si-diode	U-fast Rectifier, 150V, 1A, Vf<0.71V(1A), 25ns	DO-214AC	1d	1a	Ons	MURS115-U1C-DO-214AC-ONS	murs115-u1c-do-214ac-ons
U1D		MURS120	Si-diode	U-fast Rectifier, 200V, 1A, Vf<0.87V(1A), 25ns	DO-214AC	1d	1a	Mot	MURS120-U1D-DO-214AC-MOT	murs120-u1d-do-214ac-mot
U1D		SMAU1D	Si-diode	U-fast Recovery, 200V, 1A, Vf<0.98V(1A), <50ns	DO-214AC	1d	1a	Kec	SMAU1D-U1D-DO-214AC-KEC	smau1d-u1d-do-214ac-kec
U1G		MURS140	Si-diode	U-fast Rectifier, 400V, 1A, Vf<1.25V(1A), 50ns	DO-214AC	1d	1a	Ons	MURS140-U1G-DO-214AC-ONS	murs140-u1g-do-214ac-ons
U1G		SMAU1G	Si-diode	U-fast Recovery, 400V, 1A, Vf<1.3V(1A), <50ns	DO-214AC	1d	1a	Kec	SMAU1G-U1G-DO-214AC-KEC	smau1g-u1g-do-214ac-kec
U1GB		MURS140	Si-diode	U-fast Rectifier, 283V, 1A, Vf<1.25V(1A), 50ns	DO-214AA	1d	1a	Di	MURS140-U1GB-DO-214AA-DI	murs140-u1gb-do-214aa-di
U1J		MURS160	Si-diode	U-fast Rectifier, 600V, 1A, Vf<1.25V(1A), 50ns	DO-214AC	1d	1a	Mot	MURS160-U1J-DO-214AC-MOT	murs160-u1j-do-214ac-mot
U1J		SMAU1J	Si-diode	U-fast Recovery, 600V, 1A, Vf<1.7V(1A), <75ns	DO-214AC	1d	1a	Kec	SMAU1J-U1J-DO-214AC-KEC	smau1j-u1j-do-214ac-kec
U1JB		MURS160	Si-diode	U-fast Rectifier, 424V, 1A, Vf<1.25V(1A), 50ns	DO-214AA	1d	1a	Di	MURS160-U1JB-DO-214AA-DI	murs160-u1jb-do-214aa-di
U2		BZX84J-C27	Zener diode	27V±5%, If=250mA, 550mW	SOD-323FL	7d	1a	Nxp	BZX84J-C27-U2-SOD-323FL-NXP	bzx84j-c27-u2-sod-323fl-nxp
U2		CZRER2V4B	Zener diode	2.34..2.46V, Zzt=100Ω, Izt=5mA, 150mW	SOD-723F	70d	2b	Cmc	CZRER2V4B-U2-SOD-723F-CMC	czrer2v4b-u2-sod-723f-cmc
U2		CZRF2V4B	Zener diode	2.34..2.46V, Izt=5mA, Zzt=100Ω, 200mW	1005	70d	2d	Cmc	CZRF2V4B-U2-1005-CMC	czrf2v4b-u2-1005-cmc
U2		CZRFR2V4B-HF	Zener diode	2.34..2.46V, Zzt=100Ω, Izt=5mA, 200mW	1005	70d	2d	Cmc	CZRFR2V4B-HF-U2-1005-CMC	czrfr2v4b-hf-u2-1005-cmc
U2		CZRQR2V4B	Zener diode	2.34..2.46V, Izt=5mA, Zzt=100Ω, 125mW	0402	70d	2b	Cmc	CZRQR2V4B-U2-0402-CMC	czrqr2v4b-u2-0402-cmc
U2		CZRU2V4B	Zener diode	2.34..2.46V, Izt=5mA, Zzt=100Ω, 150mW	0603	70d	2b	Cmc	CZRU2V4B-U2-0603-CMC	czru2v4b-u2-0603-cmc
U2		CZRUR2V4B-HF	Zener diode	2.34..2.46V, Zzt=100Ω, Izt=5mA, 150mW	0603	70d	2d	Cmc	CZRUR2V4B-HF-U2-0603-CMC	czrur2v4b-hf-u2-0603-cmc
U2		FES1B	Si-diode	U-fast Recovery, 100V, 1A, Vf<0.95V(1A), <50ns	DO-214AC	1d	2j	Fag	FES1B-U2-DO-214AC-FAG	fes1b-u2-do-214ac-fag
U2		GDZ5V6B-V-G	Zener diode	5.49..5.73V, Izt=5mA, Zzt=60Ω, 200mW	SOD-323	5d	2m	Vs	GDZ5V6B-V-G-U2-SOD-323-VS	gdz5v6b-v-g-u2-sod-323-vs
U2		MMSZ4V3T	Zener diode	4.3V±5%, Izt=5mA, Zzt=90Ω, 500mW	SOD-123	5d	1u	Mot	MMSZ4V3T-U2-SOD-123-MOT	mmsz4v3t-u2-sod-123-mot
U20A		UGF20A	Si-diode	U-fast Rec. Rect., 50V, 2A, Vf<0.95V(2A), 35ns	DO-214AA	1d	1b	Zow	UGF20A-U20A-DO-214AA-ZOW	ugf20a-u20a-do-214aa-zow
U20B		UGF20B	Si-diode	U-fast Rec. Rect., 100V, 2A, Vf<0.95V(2A), 35ns	DO-214AA	1d	1b	Zow	UGF20B-U20B-DO-214AA-ZOW	ugf20b-u20b-do-214aa-zow
U20D		UGF20D	Si-diode	U-fast Rec. Rect., 200V, 2A, Vf<0.95V(2A), 35ns	DO-214AA	1d	1b	Zow	UGF20D-U20D-DO-214AA-ZOW	ugf20d-u20d-do-214aa-zow
U20G		UGF20G	Si-diode	U-fast Rec. Rect., 400V, 2A, Vf<1.25V(2A), 35ns	DO-214AA	1d	1b	Zow	UGF20G-U20G-DO-214AA-ZOW	ugf20g-u20g-do-214aa-zow
U20J		UGF20J	Si-diode	U-fast Rec. Rect., 600V, 2A, Vf<1.7V(2A), 35ns	DO-214AA	1d	1b	Zow	UGF20J-U20J-DO-214AA-ZOW	ugf20j-u20j-do-214aa-zow
U20K		UGF20K	Si-diode	U-fast Rec. Rect., 800V, 2A, Vf<2.2V(2A), 35ns	DO-214AA	1d	1b	Zow	UGF20K-U20K-DO-214AA-ZOW	ugf20k-u20k-do-214aa-zow
U25		SMTPA180	TVS	Vrwm=180V, 50A(1ms), 5W, Bidir.	DO-214AA	1ba	1r	Ste	SMTPA180-U25-DO-214AA-STE	smtpa180-u25-do-214aa-ste
U27		SMTPA200	TVS	Vrwm=200V, 50A(1ms), 5W, Bidir.	DO-214AA	1ba	1r	Ste	SMTPA200-U27-DO-214AA-STE	smtpa200-u27-do-214aa-ste
U2D		MURS220	Si-diode	U-fast Rectifier, 200V, 2A, Vf<0.95V(2A), 35ns	DO-214AA	1d	1a	Ons	MURS220-U2D-DO-214AA-ONS	murs220-u2d-do-214aa-ons
U2D		SMAU2D	Si-diode	U-fast Recovery, 200V, 2A, Vf<0.98V(2A), <50ns	DO-214AC	1d	1a	Kec	SMAU2D-U2D-DO-214AC-KEC	smau2d-u2d-do-214ac-kec
U2F		MURS230	Si-diode	U-fast Rectifier, 300V, 2A, Vf<1.3V(2A), 65ns	DO-214AA	1d	1a	Ons	MURS230-U2F-DO-214AA-ONS	murs230-u2f-do-214aa-ons
U2G		MURS240	Si-diode	U-fast Rectifier, 400V, 2A, Vf<1.3V(2A), 65ns	DO-214AA	1d	1a	Ons	MURS240-U2G-DO-214AA-ONS	murs240-u2g-do-214aa-ons
U2G		SMAU2G	Si-diode	U-fast Recovery, 400V, 2A, Vf<1.3V(2A), <50ns	DO-214AC	1d	1a	Kec	SMAU2G-U2G-DO-214AC-KEC	smau2g-u2g-do-214ac-kec
U2J		MURS260	Si-diode	U-fast Rectifier, 600V, 2A, Vf<1.45V(2A), 75ns	DO-214AA	1d	1a	Ons	MURS260-U2J-DO-214AA-ONS	murs260-u2j-do-214aa-ons
U2J		SMAU2J	Si-diode	U-fast Recovery, 600V, 2A, Vf<1.7V(2A), <75ns	DO-214AC	1d	1a	Kec	SMAU2J-U2J-DO-214AC-KEC	smau2j-u2j-do-214ac-kec
U3		BZX84J-C2V4	Zener diode	2.4V±5%, If=250mA, 550mW	SOD-323FL	7d	1a	Nxp	BZX84J-C2V4-U3-SOD-323FL-NXP	bzx84j-c2v4-u3-sod-323fl-nxp
U3		CZRER2V7B	Zener diode	2.63..2.77V, Zzt=100Ω, Izt=5mA, 150mW	SOD-723F	70d	2b	Cmc	CZRER2V7B-U3-SOD-723F-CMC	czrer2v7b-u3-sod-723f-cmc
U3		CZRF2V7B	Zener diode	2.63..2.77V, Izt=5mA, Zzt=100Ω, 200mW	1005	70d	2d	Cmc	CZRF2V7B-U3-1005-CMC	czrf2v7b-u3-1005-cmc
U3		CZRFR2V7B-HF	Zener diode	2.63..2.77V, Zzt=100Ω, Izt=5mA, 200mW	1005	70d	2d	Cmc	CZRFR2V7B-HF-U3-1005-CMC	czrfr2v7b-hf-u3-1005-cmc
U3		CZRQR2V7B	Zener diode	2.63..2.77V, Izt=5mA, Zzt=100Ω, 125mW	0402	70d	2b	Cmc	CZRQR2V7B-U3-0402-CMC	czrqr2v7b-u3-0402-cmc
U3		CZRU2V7B	Zener diode	2.63..2.77V, Izt=5mA, Zzt=100Ω, 150mW	0603	70d	2b	Cmc	CZRU2V7B-U3-0603-CMC	czru2v7b-u3-0603-cmc
U3		CZRUR2V7B-HF	Zener diode	2.63..2.77V, Zzt=100Ω, Izt=5mA, 150mW	0603	70d	2d	Cmc	CZRUR2V7B-HF-U3-0603-CMC	czrur2v7b-hf-u3-0603-cmc
U3		FES1D	Si-diode	U-fast Recovery, 200V, 1A, Vf<0.95V(1A), <50ns	DO-214AC	1d	2j	Fag	FES1D-U3-DO-214AC-FAG	fes1d-u3-do-214ac-fag
U3		GDZ6V2B-V-G	Zener diode	6.06..6.33V, Izt=5mA, Zzt=60Ω, 200mW	SOD-323	5d	2m	Vs	GDZ6V2B-V-G-U3-SOD-323-VS	gdz6v2b-v-g-u3-sod-323-vs
U3		MMSZ4V7T	Zener diode	4.7V±5%, Izt=5mA, Zzt=80Ω, 500mW	SOD-123	5d	1u	Mot	MMSZ4V7T-U3-SOD-123-MOT	mmsz4v7t-u3-sod-123-mot
U30A		UGF30A	Si-diode	U-fast Rec. Rect., 50V, 3A, Vf<0.95V(3A), 35ns	DO-214AA	1d	1b	Zow	UGF30A-U30A-DO-214AA-ZOW	ugf30a-u30a-do-214aa-zow
U30B		UGF30B	Si-diode	U-fast Rec. Rect., 100V, 3A, Vf<0.95V(3A), 35ns	DO-214AA	1d	1b	Zow	UGF30B-U30B-DO-214AA-ZOW	ugf30b-u30b-do-214aa-zow
U30D		UGF30D	Si-diode	U-fast Rec. Rect., 200V, 3A, Vf<0.95V(3A), 35ns	DO-214AA	1d	1b	Zow	UGF30D-U30D-DO-214AA-ZOW	ugf30d-u30d-do-214aa-zow
U30G		UGF30G	Si-diode	U-fast Rec. Rect., 400V, 3A, Vf<1.25V(3A), 35ns	DO-214AA	1d	1b	Zow	UGF30G-U30G-DO-214AA-ZOW	ugf30g-u30g-do-214aa-zow
U30J		UGF30J	Si-diode	U-fast Rec. Rect., 600V, 3A, Vf<1.7V(3A), 35ns	DO-214AA	1d	1b	Zow	UGF30J-U30J-DO-214AA-ZOW	ugf30j-u30j-do-214aa-zow
U30K		UGF30K	Si-diode	U-fast Rec. Rect., 800V, 3A, Vf<2.2V(3A), 35ns	DO-214AA	1d	1b	Zow	UGF30K-U30K-DO-214AA-ZOW	ugf30k-u30k-do-214aa-zow
U31		SMTPA220	TVS	Vrwm=220V, 50A(1ms), 5W, Bidir.	DO-214AA	1ba	1r	Ste	SMTPA220-U31-DO-214AA-STE	smtpa220-u31-do-214aa-ste
U35		SMTPA240	TVS	Vrwm=240V, 50A(1ms), 5W, Bidir.	DO-214AA	1ba	1r	Ste	SMTPA240-U35-DO-214AA-STE	smtpa240-u35-do-214aa-ste
U39		SMTPA270	TVS	Vrwm=270V, 50A(1ms), 5W, Bidir.	DO-214AA	1ba	1r	Ste	SMTPA270-U39-DO-214AA-STE	smtpa270-u39-do-214aa-ste
U3A		MURS305-LFR	Si-diode	Ultra-fast Rectifier, 50V, 3A, Vf<0.875V(3A), 25ns	DO-214AA	1d	1a	Fre	MURS305-LFR-U3A-DO-214AA-FRE	murs305-lfr-u3a-do-214aa-fre
U3B		MURS310-LFR	Si-diode	Ultra-fast Rectifier, 100V, 3A, Vf<0.875V(3A), 25ns	DO-214AA	1d	1a	Fre	MURS310-LFR-U3B-DO-214AA-FRE	murs310-lfr-u3b-do-214aa-fre
U3C		MURS315-LFR	Si-diode	Ultra-fast Rectifier, 150V, 3A, Vf<0.875V(3A), 25ns	DO-214AA	1d	1a	Fre	MURS315-LFR-U3C-DO-214AA-FRE	murs315-lfr-u3c-do-214aa-fre
U3D		MURS320	Si-diode	U-fast Rectifier, 200V, 3A, Vf<0.87V(3A), 25ns	DO-214AC	1d	1h	Ons	MURS320-U3D-DO-214AC-ONS	murs320-u3d-do-214ac-ons
U3D		MURS320-LFR	Si-diode	Ultra-fast Rectifier, 200V, 3A, Vf<0.875V(3A), 25ns	DO-214AA	1d	1a	Fre	MURS320-LFR-U3D-DO-214AA-FRE	murs320-lfr-u3d-do-214aa-fre
U3G		MURS340	Si-diode	U-fast Rectifier, 400V, 3A, Vf<1.25V(3A), 75ns	DO-214AC	1d	1h	Ons	MURS340-U3G-DO-214AC-ONS	murs340-u3g-do-214ac-ons
U3G		MURS340-LFR	Si-diode	Ultra-fast Rectifier, 400V, 3A, Vf<1.25V(3A), 50ns	DO-214AA	1d	1a	Fre	MURS340-LFR-U3G-DO-214AA-FRE	murs340-lfr-u3g-do-214aa-fre
U3J		MURS360	Si-diode	U-fast Rectifier, 600V, 3A, Vf<1.25V(3A), 75ns	DO-214AC	1d	1h	Ons	MURS360-U3J-DO-214AC-ONS	murs360-u3j-do-214ac-ons
U3J		MURS360-LFR	Si-diode	Ultra-fast Rectifier, 600V, 3A, Vf<1.25V(3A), 50ns	DO-214AA	1d	1a	Fre	MURS360-LFR-U3J-DO-214AA-FRE	murs360-lfr-u3j-do-214aa-fre
U4		BZX84J-C2V7	Zener diode	2.7V±5%, If=250mA, 550mW	SOD-323FL	7d	1a	Nxp	BZX84J-C2V7-U4-SOD-323FL-NXP	bzx84j-c2v7-u4-sod-323fl-nxp
U4		CZRER3V0B	Zener diode	2.93..3.08V, Zzt=95Ω, Izt=5mA, 150mW	SOD-723F	70d	2b	Cmc	CZRER3V0B-U4-SOD-723F-CMC	czrer3v0b-u4-sod-723f-cmc
U4		CZRF3V0B	Zener diode	2.93..3.08V, Izt=5mA, Zzt=95Ω, 200mW	1005	70d	2d	Cmc	CZRF3V0B-U4-1005-CMC	czrf3v0b-u4-1005-cmc
U4		CZRFR3V0B-HF	Zener diode	2.93..3.08V, Zzt=95Ω, Izt=5mA, 200mW	1005	70d	2d	Cmc	CZRFR3V0B-HF-U4-1005-CMC	czrfr3v0b-hf-u4-1005-cmc
U4		CZRQR3V0B	Zener diode	2.93..3.08V, Izt=5mA, Zzt=95Ω, 125mW	0402	70d	2b	Cmc	CZRQR3V0B-U4-0402-CMC	czrqr3v0b-u4-0402-cmc
U4		CZRU3V0B	Zener diode	2.93..3.08V, Izt=5mA, Zzt=95Ω, 150mW	0603	70d	2b	Cmc	CZRU3V0B-U4-0603-CMC	czru3v0b-u4-0603-cmc
U4		CZRUR3V0B-HF	Zener diode	2.93..3.08V, Zzt=95Ω, Izt=5mA, 150mW	0603	70d	2d	Cmc	CZRUR3V0B-HF-U4-0603-CMC	czrur3v0b-hf-u4-0603-cmc
U4		FES1F	Si-diode	U-fast Recovery, 300V, 1A, Vf<1.25V(1A), <50ns	DO-214AC	1d	2j	Fag	FES1F-U4-DO-214AC-FAG	fes1f-u4-do-214ac-fag
U4		GDZ6V8B-V-G	Zener diode	6.65..6.93V, Izt=5mA, Zzt=40Ω, 200mW	SOD-323	5d	2m	Vs	GDZ6V8B-V-G-U4-SOD-323-VS	gdz6v8b-v-g-u4-sod-323-vs
U4		MMSZ5V1T	Zener diode	5.1V±5%, Izt=5mA, Zzt=60Ω, 500mW	SOD-123	5d	1u	Mot	MMSZ5V1T-U4-SOD-123-MOT	mmsz5v1t-u4-sod-123-mot
U4A		MURA105	Si-diode	Schottky, U-fast Rectifier, 50V, 1A, Vf<0.66V(1A), <30ns	DO-214AC	1d	1f	Ons	MURA105-U4A-DO-214AC-ONS	mura105-u4a-do-214ac-ons
U4B		MURA110	Si-diode	Schottky, U-fast Rectifier, 100V, 1A, Vf<0.66V(1A), <30ns	DO-214AC	1d	1f	Ons	MURA110-U4B-DO-214AC-ONS	mura110-u4b-do-214ac-ons
U4C		MURA115	Si-diode	Schottky, U-fast Rectifier, 150V, 1A, Vf<0.71V(1A), <35ns	DO-214AC	1d	1f	Ons	MURA115-U4C-DO-214AC-ONS	mura115-u4c-do-214ac-ons
U4D		MURA120	Si-diode	Schottky, U-fast Rectifier, 200V, 1A, Vf<0.71V(1A), <35ns	DO-214AC	1d	1f	Ons	MURA120-U4D-DO-214AC-ONS	mura120-u4d-do-214ac-ons
U4F		MURA130	Si-diode	Schottky, U-fast Rectifier, 300V, 1A, Vf<0.8V(1A), <65ns	DO-214AC	1d	1f	Ons	MURA130-U4F-DO-214AC-ONS	mura130-u4f-do-214ac-ons
U4G		MURA140	Si-diode	Schottky, U-fast Rectifier, 400V, 1A, Vf<0.8V(1A), <65ns	DO-214AC	1d	1f	Ons	MURA140-U4G-DO-214AC-ONS	mura140-u4g-do-214ac-ons
U4J		MURA160	Si-diode	Schottky, U-fast Rectifier, 600V, 1A, Vf<1.05V(1A), <75ns	DO-214AC	1d	1f	Ons	MURA160-U4J-DO-214AC-ONS	mura160-u4j-do-214ac-ons
U5		BZX584B33V	Zener diode	32.34..33.66V, Izt=2mA, Zzt=80Ω, 200mW	SOD-523FL	7d	1a	Tac	BZX584B33V-U5-SOD-523FL-TAC	bzx584b33v-u5-sod-523fl-tac
U5		BZX84J-C30	Zener diode	30V±5%, If=250mA, 550mW	SOD-323FL	7d	1a	Nxp	BZX84J-C30-U5-SOD-323FL-NXP	bzx84j-c30-u5-sod-323fl-nxp
U5		CZRER3V3B	Zener diode	3.22..3.38V, Zzt=95Ω, Izt=5mA, 150mW	SOD-723F	70d	2b	Cmc	CZRER3V3B-U5-SOD-723F-CMC	czrer3v3b-u5-sod-723f-cmc
U5		CZRF3V3B	Zener diode	3.22..3.38V, Izt=5mA, Zzt=95Ω, 200mW	1005	70d	2d	Cmc	CZRF3V3B-U5-1005-CMC	czrf3v3b-u5-1005-cmc
U5		CZRFR3V3B-HF	Zener diode	3.22..3.38V, Zzt=95Ω, Izt=5mA, 200mW	1005	70d	2d	Cmc	CZRFR3V3B-HF-U5-1005-CMC	czrfr3v3b-hf-u5-1005-cmc
U5		CZRQR3V3B	Zener diode	3.22..3.38V, Izt=5mA, Zzt=95Ω, 125mW	0402	70d	2b	Cmc	CZRQR3V3B-U5-0402-CMC	czrqr3v3b-u5-0402-cmc
U5		CZRU3V3B	Zener diode	3.22..3.38V, Izt=5mA, Zzt=95Ω, 150mW	0603	70d	2b	Cmc	CZRU3V3B-U5-0603-CMC	czru3v3b-u5-0603-cmc
U5		CZRUR3V3B-HF	Zener diode	3.22..3.38V, Zzt=95Ω, Izt=5mA, 150mW	0603	70d	2d	Cmc	CZRUR3V3B-HF-U5-0603-CMC	czrur3v3b-hf-u5-0603-cmc
U5		FES1G	Si-diode	U-fast Recovery, 400V, 1A, Vf<1.25V(1A), <50ns	DO-214AC	1d	2j	Fag	FES1G-U5-DO-214AC-FAG	fes1g-u5-do-214ac-fag
U5		GDZ7V5B-V-G	Zener diode	7.28..7.6V, Izt=5mA, Zzt=30Ω, 200mW	SOD-323	5d	2m	Vs	GDZ7V5B-V-G-U5-SOD-323-VS	gdz7v5b-v-g-u5-sod-323-vs
U5		MM5Z33VB	Zener diode	32.34..33.66V, Izt=2mA, Zzt=80Ω, 200mW	SOD-523FL	7d	1a	Tac	MM5Z33VB-U5-SOD-523FL-TAC	mm5z33vb-u5-sod-523fl-tac
U5		MMSZ5V6T	Zener diode	5.6V±5%, Izt=5mA, Zzt=40Ω, 500mW	SOD-123	5d	1u	Mot	MMSZ5V6T-U5-SOD-123-MOT	mmsz5v6t-u5-sod-123-mot
U5A		MURA205	Si-diode	Schottky, U-fast Rectifier, 50V, 1A, Vf<0.94V(2A), <30ns	DO-214AC	1d	1f	Ons	MURA205-U5A-DO-214AC-ONS	mura205-u5a-do-214ac-ons
U5B		MURA210	Si-diode	Schottky, U-fast Rectifier, 100V, 1A, Vf<0.94V(2A), <30ns	DO-214AC	1d	1f	Ons	MURA210-U5B-DO-214AC-ONS	mura210-u5b-do-214ac-ons
U5C		MURA215	Si-diode	Schottky, U-fast Rectifier, 150V, 1A, Vf<0.95V(2A), <35ns	DO-214AC	1d	1f	Ons	MURA215-U5C-DO-214AC-ONS	mura215-u5c-do-214ac-ons
U5D		MURA220	Si-diode	Schottky, U-fast Rectifier, 200V, 1A, Vf<0.95V(2A), <35ns	DO-214AC	1d	1f	Ons	MURA220-U5D-DO-214AC-ONS	mura220-u5d-do-214ac-ons
U5F		MURA230	Si-diode	Schottky, U-fast Rectifier, 300V, 1A, Vf<1.3V(2A), <65ns	DO-214AC	1d	1f	Ons	MURA230-U5F-DO-214AC-ONS	mura230-u5f-do-214ac-ons
U5G		MURA240	Si-diode	Schottky, U-fast Rectifier, 400V, 1A, Vf<1.3V(2A), <65ns	DO-214AC	1d	1f	Ons	MURA240-U5G-DO-214AC-ONS	mura240-u5g-do-214ac-ons
U5J		MURA260	Si-diode	Schottky, U-fast Rectifier, 600V, 1A, Vf<1.45V(2A), <75ns	DO-214AC	1d	1f	Ons	MURA260-U5J-DO-214AC-ONS	mura260-u5j-do-214ac-ons
U6		BZX84J-C33	Zener diode	33V±5%, If=250mA, 550mW	SOD-323FL	7d	1a	Nxp	BZX84J-C33-U6-SOD-323FL-NXP	bzx84j-c33-u6-sod-323fl-nxp
U6		CZRER3V6B	Zener diode	3.51..3.69V, Zzt=90Ω, Izt=5mA, 150mW	SOD-723F	70d	2b	Cmc	CZRER3V6B-U6-SOD-723F-CMC	czrer3v6b-u6-sod-723f-cmc
U6		CZRF3V6B	Zener diode	3.51..3.69V, Izt=5mA, Zzt=90Ω, 200mW	1005	70d	2d	Cmc	CZRF3V6B-U6-1005-CMC	czrf3v6b-u6-1005-cmc
U6		CZRFR3V6B-HF	Zener diode	3.51..3.69V, Zzt=90Ω, Izt=5mA, 200mW	1005	70d	2d	Cmc	CZRFR3V6B-HF-U6-1005-CMC	czrfr3v6b-hf-u6-1005-cmc
U6		CZRQR3V6B	Zener diode	3.51..3.69V, Izt=5mA, Zzt=90Ω, 125mW	0402	70d	2b	Cmc	CZRQR3V6B-U6-0402-CMC	czrqr3v6b-u6-0402-cmc
U6		CZRU3V6B	Zener diode	3.51..3.69V, Izt=5mA, Zzt=90Ω, 150mW	0603	70d	2b	Cmc	CZRU3V6B-U6-0603-CMC	czru3v6b-u6-0603-cmc
U6		CZRUR3V6B-HF	Zener diode	3.51..3.69V, Zzt=90Ω, Izt=5mA, 150mW	0603	70d	2d	Cmc	CZRUR3V6B-HF-U6-0603-CMC	czrur3v6b-hf-u6-0603-cmc
U6		FES1J	Si-diode	U-fast Recovery, 600V, 1A, Vf<1.25V(1A), <50ns	DO-214AC	1d	2j	Fag	FES1J-U6-DO-214AC-FAG	fes1j-u6-do-214ac-fag
U6		GDZ8V2B-V-G	Zener diode	8.02..8.36V, Izt=5mA, Zzt=30Ω, 200mW	SOD-323	5d	2m	Vs	GDZ8V2B-V-G-U6-SOD-323-VS	gdz8v2b-v-g-u6-sod-323-vs
U60		USB260	Si-diode	Rectifier, 600V, 2A, Vf<1.6V(2A)	DO-214AA	1d	1k	Vs	USB260-U60-DO-214AA-VS	usb260-u60-do-214aa-vs
U7		BZX84J-C36	Zener diode	36V±5%, If=250mA, 550mW	SOD-323FL	7d	1a	Nxp	BZX84J-C36-U7-SOD-323FL-NXP	bzx84j-c36-u7-sod-323fl-nxp
U7		CZRER3V9B	Zener diode	3.80..4.0V, Zzt=90Ω, Izt=5mA, 150mW	SOD-723F	70d	2b	Cmc	CZRER3V9B-U7-SOD-723F-CMC	czrer3v9b-u7-sod-723f-cmc
U7		CZRF3V9B	Zener diode	3.80..4.0V, Izt=5mA, Zzt=90Ω, 200mW	1005	70d	2d	Cmc	CZRF3V9B-U7-1005-CMC	czrf3v9b-u7-1005-cmc
U7		CZRFR3V9B-HF	Zener diode	3.80..4.0V, Zzt=90Ω, Izt=5mA, 200mW	1005	70d	2d	Cmc	CZRFR3V9B-HF-U7-1005-CMC	czrfr3v9b-hf-u7-1005-cmc
U7		CZRQR3V9B	Zener diode	3.80..4.0V, Izt=5mA, Zzt=90Ω, 125mW	0402	70d	2b	Cmc	CZRQR3V9B-U7-0402-CMC	czrqr3v9b-u7-0402-cmc
U7		CZRU3V9B	Zener diode	3.80..4.0V, Izt=5mA, Zzt=90Ω, 150mW	0603	70d	2b	Cmc	CZRU3V9B-U7-0603-CMC	czru3v9b-u7-0603-cmc
U7		CZRUR3V9B-HF	Zener diode	3.80..4.0V, Zzt=90Ω, Izt=5mA, 150mW	0603	70d	2d	Cmc	CZRUR3V9B-HF-U7-0603-CMC	czrur3v9b-hf-u7-0603-cmc
U7		GDZ9V1B-V-G	Zener diode	8.85..9.23V, Izt=5mA, Zzt=30Ω, 200mW	SOD-323	5d	2m	Vs	GDZ9V1B-V-G-U7-SOD-323-VS	gdz9v1b-v-g-u7-sod-323-vs
U8		BZT52C18WT	Zener diode	17.10..18.90V, Izt=5mA, Zzt=45Ω, 200mW	SOD-523	6d	1a	Ttr	BZT52C18WT-U8-SOD-523-TTR	bzt52c18wt-u8-sod-523-ttr
U8		BZX84J-C39	Zener diode	39V±5%, If=250mA, 550mW	SOD-323FL	7d	1a	Nxp	BZX84J-C39-U8-SOD-323FL-NXP	bzx84j-c39-u8-sod-323fl-nxp
U8		CZRER4V3B	Zener diode	4.19..4.41V, Zzt=88Ω, Izt=5mA, 150mW	SOD-723F	70d	2b	Cmc	CZRER4V3B-U8-SOD-723F-CMC	czrer4v3b-u8-sod-723f-cmc
U8		CZRF4V3B	Zener diode	4.19..4.41V, Izt=5mA, Zzt=88Ω, 200mW	1005	70d	2d	Cmc	CZRF4V3B-U8-1005-CMC	czrf4v3b-u8-1005-cmc
U8		CZRFR4V3B-HF	Zener diode	4.19..4.41V, Zzt=88Ω, Izt=5mA, 200mW	1005	70d	2d	Cmc	CZRFR4V3B-HF-U8-1005-CMC	czrfr4v3b-hf-u8-1005-cmc
U8		CZRQR4V3B	Zener diode	4.19..4.41V, Izt=5mA, Zzt=88Ω, 125mW	0402	70d	2b	Cmc	CZRQR4V3B-U8-0402-CMC	czrqr4v3b-u8-0402-cmc
U8		CZRU4V3B	Zener diode	4.19..4.41V, Izt=5mA, Zzt=88Ω, 150mW	0603	70d	2b	Cmc	CZRU4V3B-U8-0603-CMC	czru4v3b-u8-0603-cmc
U8		CZRUR4V3B-HF	Zener diode	4.19..4.41V, Zzt=88Ω, Izt=5mA, 150mW	0603	70d	2d	Cmc	CZRUR4V3B-HF-U8-0603-CMC	czrur4v3b-hf-u8-0603-cmc
U8		FES1M	Si-diode	U-fast Recovery, 1000V, 1A, Vf<1.5V(1A), <120ns	DO-214AC	1d	2j	Fag	FES1M-U8-DO-214AC-FAG	fes1m-u8-do-214ac-fag
U8		GDZ10B-V-G	Zener diode	9.77..10.21V, Izt=5mA, Zzt=30Ω, 200mW	SOD-323	5d	2m	Vs	GDZ10B-V-G-U8-SOD-323-VS	gdz10b-v-g-u8-sod-323-vs
U8		MM5Z18H	Zener diode	16.8..19.1V, Izt=2mA, Zzt=45Ω, 200mW	SOD-523	6d	1a	Zow	MM5Z18H-U8-SOD-523-ZOW	mm5z18h-u8-sod-523-zow
U8		MM5Z18V	Zener diode	18V±5%, Izt=5mA, Zzt=45Ω, 200mW	SOD-523	6d	1a	Eic	MM5Z18V-U8-SOD-523-EIC	mm5z18v-u8-sod-523-eic
U9		BZX84J-C3V0	Zener diode	3.0V±5%, If=250mA, 550mW	SOD-323FL	7d	1a	Nxp	BZX84J-C3V0-U9-SOD-323FL-NXP	bzx84j-c3v0-u9-sod-323fl-nxp
U9		CZRER4V7B	Zener diode	4.58..4.82V, Zzt=70Ω, Izt=5mA, 150mW	SOD-723F	70d	2b	Cmc	CZRER4V7B-U9-SOD-723F-CMC	czrer4v7b-u9-sod-723f-cmc
U9		CZRF4V7B	Zener diode	4.58..4.82V, Izt=5mA, Zzt=70Ω, 200mW	1005	70d	2d	Cmc	CZRF4V7B-U9-1005-CMC	czrf4v7b-u9-1005-cmc
U9		CZRFR4V7B-HF	Zener diode	4.58..4.82V, Zzt=70Ω, Izt=5mA, 200mW	1005	70d	2d	Cmc	CZRFR4V7B-HF-U9-1005-CMC	czrfr4v7b-hf-u9-1005-cmc
U9		CZRQR4V7B	Zener diode	4.58..4.82V, Izt=5mA, Zzt=70Ω, 125mW	0402	70d	2b	Cmc	CZRQR4V7B-U9-0402-CMC	czrqr4v7b-u9-0402-cmc
U9		CZRU4V7B	Zener diode	4.58..4.82V, Izt=5mA, Zzt=70Ω, 150mW	0603	70d	2b	Cmc	CZRU4V7B-U9-0603-CMC	czru4v7b-u9-0603-cmc
U9		CZRUR4V7B-HF	Zener diode	4.58..4.82V, Zzt=70Ω, Izt=5mA, 150mW	0603	70d	2d	Cmc	CZRUR4V7B-HF-U9-0603-CMC	czrur4v7b-hf-u9-0603-cmc
U9		GDZ11B-V-G	Zener diode	10.76..11.22V, Izt=5mA, Zzt=30Ω, 200mW	SOD-323	5d	2m	Vs	GDZ11B-V-G-U9-SOD-323-VS	gdz11b-v-g-u9-sod-323-vs
UA		BZX84J-C3V3	Zener diode	3.3V±5%, If=250mA, 550mW	SOD-323FL	7d	1a	Nxp	BZX84J-C3V3-UA-SOD-323FL-NXP	bzx84j-c3v3-ua-sod-323fl-nxp
UA		CZRER5V1B	Zener diode	4.97..5.232V, Zzt=50Ω, Izt=5mA, 150mW	SOD-723F	70d	2b	Cmc	CZRER5V1B-UA-SOD-723F-CMC	czrer5v1b-ua-sod-723f-cmc
UA		CZRF5V1B	Zener diode	4.97..5.23V, Izt=5mA, Zzt=50Ω, 200mW	1005	70d	2d	Cmc	CZRF5V1B-UA-1005-CMC	czrf5v1b-ua-1005-cmc
UA		CZRFR5V1B-HF	Zener diode	4.97..5.23V, Zzt=50Ω, Izt=5mA, 200mW	1005	70d	2d	Cmc	CZRFR5V1B-HF-UA-1005-CMC	czrfr5v1b-hf-ua-1005-cmc
UA		CZRQR5V1B	Zener diode	4.97..5.23V, Izt=5mA, Zzt=50Ω, 125mW	0402	70d	2b	Cmc	CZRQR5V1B-UA-0402-CMC	czrqr5v1b-ua-0402-cmc
UA		CZRU5V1B	Zener diode	4.97..5.23V, Izt=5mA, Zzt=50Ω, 150mW	0603	70d	2b	Cmc	CZRU5V1B-UA-0603-CMC	czru5v1b-ua-0603-cmc
UA		CZRUR5V1B-HF	Zener diode	4.97..5.23V, Zzt=50Ω, Izt=5mA, 150mW	0603	70d	2d	Cmc	CZRUR5V1B-HF-UA-0603-CMC	czrur5v1b-hf-ua-0603-cmc
UA		FUES1A	Si-diode	U-fast Rec. Rect., 50V, 1A, <25ns	DO-214AC	1d	2j	Fag	FUES1A-UA-DO-214AC-FAG	fues1a-ua-do-214ac-fag
UA		GDZ12B-V-G	Zener diode	11.74..12.24V, Izt=5mA, Zzt=30Ω, 200mW	SOD-323	5d	2m	Vs	GDZ12B-V-G-UA-SOD-323-VS	gdz12b-v-g-ua-sod-323-vs
UA		KDV154	C-diode	VCO for UHF-Band, 20V, 13.9..4.5pF(6..2V)	USC	5d	1a	Kec	KDV154-UA-USC-KEC	kdv154-ua-usc-kec
UA		KDV154E	C-diode	VCO for UHF-Band, 20V, 13.9..4.5pF(6..2V)	ESC	6d	1a	Kec	KDV154E-UA-ESC-KEC	kdv154e-ua-esc-kec
UA		US1A	Si-diode	Rectifier, 500V, 1A, Vf<1.0V(1A), 75ns, 15pF	DO-214AC	1d	1k	Vs	US1A-UA-DO-214AC-VS	us1a-ua-do-214ac-vs
UAA		1.5SMC6V8	TVS	Vrwm=5.5V, Vbr=6.12..7.48V, Ipp=139A, 1500W(1ms)	DO-214AB	1d	2j	Fag	1_5SMC6V8-UAA-DO-214AB-FAG	1_5smc6v8-uaa-do-214ab-fag
UAB		1.5SMC6V8A	TVS	Vrwm=5.8V, Vbr=6.45..7.14 V, Ipp=143A, 1500W(1ms)	DO-214AB	1d	2j	Fag	1_5SMC6V8A-UAB-DO-214AB-FAG	1_5smc6v8a-uab-do-214ab-fag
UAC		1.5SMC7V5	TVS	Vrwm=6.05V, Vbr=6.75..8.25V, Ipp=128A, 1500W(1ms)	DO-214AB	1d	2j	Fag	1_5SMC7V5-UAC-DO-214AB-FAG	1_5smc7v5-uac-do-214ab-fag
UAD		1.5SMC7V5A	TVS	Vrwm=6.4V, Vbr=7.13..7.88V, Ipp=132A, 1500W(1ms)	DO-214AB	1d	2j	Fag	1_5SMC7V5A-UAD-DO-214AB-FAG	1_5smc7v5a-uad-do-214ab-fag
UAE		1.5SMC8V2	TVS	Vrwm=6.63V, Vbr=7.38..9.02V, Ipp=120A, 1500W(1ms)	DO-214AB	1d	2j	Fag	1_5SMC8V2-UAE-DO-214AB-FAG	1_5smc8v2-uae-do-214ab-fag
UAF		1.5SMC8V2A	TVS	Vrwm=7.02V, Vbr=7.79..8.61V, Ipp=124A, 1500W(1ms)	DO-214AB	1d	2j	Fag	1_5SMC8V2A-UAF-DO-214AB-FAG	1_5smc8v2a-uaf-do-214ab-fag
UAG		1.5SMC9V1	TVS	Vrwm=7.37V, Vbr=8.19..10V, Ipp=109A, 1500W(1ms)	DO-214AB	1d	2j	Fag	1_5SMC9V1-UAG-DO-214AB-FAG	1_5smc9v1-uag-do-214ab-fag
UAH		1.5SMC9V1A	TVS	Vrwm=7.78V, Vbr=8.65..9.5V, Ipp=112A, 1500W(1ms)	DO-214AB	1d	2j	Fag	1_5SMC9V1A-UAH-DO-214AB-FAG	1_5smc9v1a-uah-do-214ab-fag
UAK		1.5SMC10	TVS	Vrwm=8.1V, Vbr=9..11V, Ipp=100A, 1500W(1ms)	DO-214AB	1d	2j	Fag	1_5SMC10-UAK-DO-214AB-FAG	1_5smc10-uak-do-214ab-fag
UAL		1.5SMC10A	TVS	Vrwm=8.55V, Vbr=9.5..10.5V, Ipp=103A, 1500W(1ms)	DO-214AB	1d	2j	Fag	1_5SMC10A-UAL-DO-214AB-FAG	1_5smc10a-ual-do-214ab-fag
UAM		1.5SMC11	TVS	Vrwm=8.92V, Vbr=9.9..12.1V, Ipp=93A, 1500W(1ms)	DO-214AB	1d	2j	Fag	1_5SMC11-UAM-DO-214AB-FAG	1_5smc11-uam-do-214ab-fag
UAN		1.5SMC11A	TVS	Vrwm=9.4V, Vbr=10.5..11.6V, Ipp=96A, 1500W(1ms)	DO-214AB	1d	2j	Fag	1_5SMC11A-UAN-DO-214AB-FAG	1_5smc11a-uan-do-214ab-fag
UAP		1.5SMC12	TVS	Vrwm=9.72V, Vbr=10.8..13.2V, Ipp=87A, 1500W(1ms)	DO-214AB	1d	2j	Fag	1_5SMC12-UAP-DO-214AB-FAG	1_5smc12-uap-do-214ab-fag
UAR		1.5SMC12A	TVS	Vrwm=10.2V, Vbr=11.4..12.6V, Ipp=90A, 1500W(1ms)	DO-214AB	1d	2j	Fag	1_5SMC12A-UAR-DO-214AB-FAG	1_5smc12a-uar-do-214ab-fag
UAS		1.5SMC13	TVS	Vrwm=10.5V, Vbr=11.7..14.3V, Ipp=79A, 1500W(1ms)	DO-214AB	1d	2j	Fag	1_5SMC13-UAS-DO-214AB-FAG	1_5smc13-uas-do-214ab-fag
UAT		1.5SMC13A	TVS	Vrwm=11.1V, Vbr=12.4..13.7V, Ipp=82A, 1500W(1ms)	DO-214AB	1d	2j	Fag	1_5SMC13A-UAT-DO-214AB-FAG	1_5smc13a-uat-do-214ab-fag
UAU		1.5SMC15	TVS	Vrwm=12.1V, Vbr=13.5..16.5V, Ipp=68A, 1500W(1ms)	DO-214AB	1d	2j	Fag	1_5SMC15-UAU-DO-214AB-FAG	1_5smc15-uau-do-214ab-fag
UAV		1.5SMC15A	TVS	Vrwm=12.8V, Vbr=14.3..15.8V, Ipp=71A, 1500W(1ms)	DO-214AB	1d	2j	Fag	1_5SMC15A-UAV-DO-214AB-FAG	1_5smc15a-uav-do-214ab-fag
UAW		1.5SMC16	TVS	Vrwm=12.9V, Vbr=14.4..17.6V, Ipp=64A, 1500W(1ms)	DO-214AB	1d	2j	Fag	1_5SMC16-UAW-DO-214AB-FAG	1_5smc16-uaw-do-214ab-fag
UAX		1.5SMC16A	TVS	Vrwm=13.6V, Vbr=15.2..16.8V, Ipp=67A, 1500W(1ms)	DO-214AB	1d	2j	Fag	1_5SMC16A-UAX-DO-214AB-FAG	1_5smc16a-uax-do-214ab-fag
UAY		1.5SMC18	TVS	Vrwm=14.5V, Vbr=16.2..19.8V, Ipp=56.5A, 1500W(1ms)	DO-214AB	1d	2j	Fag	1_5SMC18-UAY-DO-214AB-FAG	1_5smc18-uay-do-214ab-fag
UAZ		1.5SMC18A	TVS	Vrwm=15.3V, Vbr=17.1..18.9V, Ipp=59.5A, 1500W(1ms)	DO-214AB	1d	2j	Fag	1_5SMC18A-UAZ-DO-214AB-FAG	1_5smc18a-uaz-do-214ab-fag
UB		BZT52C4V3	Zener diode	4.3V±5%, Izt=5mA, Zzt=90Ω, 500mW	SOD-123	5d	1d	Di	BZT52C4V3-UB-SOD-123-DI	bzt52c4v3-ub-sod-123-di
UB		BZX84J-C3V6	Zener diode	3.6V±5%, If=250mA, 550mW	SOD-323FL	7d	1a	Nxp	BZX84J-C3V6-UB-SOD-323FL-NXP	bzx84j-c3v6-ub-sod-323fl-nxp
UB		CZRER5V6B	Zener diode	5.46..5.742V, Zzt=25Ω, Izt=5mA, 150mW	SOD-723F	70d	2b	Cmc	CZRER5V6B-UB-SOD-723F-CMC	czrer5v6b-ub-sod-723f-cmc
UB		CZRF5V6B	Zener diode	5.46..5.74V, Izt=5mA, Zzt=25Ω, 200mW	1005	70d	2d	Cmc	CZRF5V6B-UB-1005-CMC	czrf5v6b-ub-1005-cmc
UB		CZRFR5V6B-HF	Zener diode	5.46..5.74V, Zzt=25Ω, Izt=5mA, 200mW	1005	70d	2d	Cmc	CZRFR5V6B-HF-UB-1005-CMC	czrfr5v6b-hf-ub-1005-cmc
UB		CZRQR5V6B	Zener diode	5.46..5.74V, Izt=5mA, Zzt=25Ω, 125mW	0402	70d	2b	Cmc	CZRQR5V6B-UB-0402-CMC	czrqr5v6b-ub-0402-cmc
UB		CZRU5V6B	Zener diode	5.46..5.74V, Izt=5mA, Zzt=25Ω, 150mW	0603	70d	2b	Cmc	CZRU5V6B-UB-0603-CMC	czru5v6b-ub-0603-cmc
UB		CZRUR5V6B-HF	Zener diode	5.46..5.74V, Zzt=25Ω, Izt=5mA, 150mW	0603	70d	2d	Cmc	CZRUR5V6B-HF-UB-0603-CMC	czrur5v6b-hf-ub-0603-cmc
UB		FUES1B	Si-diode	U-fast Rec. Rect., 100V, 1A, <25ns	DO-214AC	1d	2j	Fag	FUES1B-UB-DO-214AC-FAG	fues1b-ub-do-214ac-fag
UB		GDZ13B-V-G	Zener diode	12.91..13.49V, Izt=5mA, Zzt=37Ω, 200mW	SOD-323	5d	2m	Vs	GDZ13B-V-G-UB-SOD-323-VS	gdz13b-v-g-ub-sod-323-vs
UB		KDZ11B	Zener diode	11V±2.5%, 20mA, 1W	PMDU	7d	1s	Rhm	KDZ11B-UB-PMDU-RHM	kdz11b-ub-pmdu-rhm
UB		US1B	Si-diode	Rectifier, 100V, 1A, Vf<1.0V(1A) 75ns, 15pF	DO-214AC	1d	1k	Vs	US1B-UB-DO-214AC-VS	us1b-ub-do-214ac-vs
UB11		UBM11PT	Si-diode	Rectifer, S-fast, 50V, 1A	DO-214AC	1d	1a	Chm	UBM11PT-UB11-DO-214AC-CHM	ubm11pt-ub11-do-214ac-chm
UB12		UBM12PT	Si-diode	Rectifer, S-fast, 100V, 1A	DO-214AC	1d	1a	Chm	UBM12PT-UB12-DO-214AC-CHM	ubm12pt-ub12-do-214ac-chm
UB13		UBM13PT	Si-diode	Rectifer, S-fast, 200V, 1A	DO-214AC	1d	1a	Chm	UBM13PT-UB13-DO-214AC-CHM	ubm13pt-ub13-do-214ac-chm
UB14		UBM14PT	Si-diode	Rectifer, S-fast, 300V, 1A	DO-214AC	1d	1a	Chm	UBM14PT-UB14-DO-214AC-CHM	ubm14pt-ub14-do-214ac-chm
UB15		UBM15PT	Si-diode	Rectifer, S-fast, 400V, 1A	DO-214AC	1d	1a	Chm	UBM15PT-UB15-DO-214AC-CHM	ubm15pt-ub15-do-214ac-chm
UB16		UBM16PT	Si-diode	Rectifer, S-fast, 600V, 1A	DO-214AC	1d	1a	Chm	UBM16PT-UB16-DO-214AC-CHM	ubm16pt-ub16-do-214ac-chm
UB17		UBM17PT	Si-diode	Rectifer, S-fast, 800V, 1A	DO-214AC	1d	1a	Chm	UBM17PT-UB17-DO-214AC-CHM	ubm17pt-ub17-do-214ac-chm
UB18		UBM18PT	Si-diode	Rectifer, S-fast, 1000V, 1A	DO-214AC	1d	1a	Chm	UBM18PT-UB18-DO-214AC-CHM	ubm18pt-ub18-do-214ac-chm
UB21		UBM21PT	Si-diode	Rectifer, S-fast, 50V, 2A	DO-214AA	1d	1a	Chm	UBM21PT-UB21-DO-214AA-CHM	ubm21pt-ub21-do-214aa-chm
UB22		UBM22PT	Si-diode	Rectifer, S-fast, 100V, 2A	DO-214AA	1d	1a	Chm	UBM22PT-UB22-DO-214AA-CHM	ubm22pt-ub22-do-214aa-chm
UB23		UBM23PT	Si-diode	Rectifer, S-fast, 200V, 2A	DO-214AA	1d	1a	Chm	UBM23PT-UB23-DO-214AA-CHM	ubm23pt-ub23-do-214aa-chm
UB24		UBM24PT	Si-diode	Rectifer, S-fast, 300V, 2A	DO-214AA	1d	1a	Chm	UBM24PT-UB24-DO-214AA-CHM	ubm24pt-ub24-do-214aa-chm
UB25		UBM25PT	Si-diode	Rectifer, S-fast, 400V, 2A	DO-214AA	1d	1a	Chm	UBM25PT-UB25-DO-214AA-CHM	ubm25pt-ub25-do-214aa-chm
UB26		UBM26PT	Si-diode	Rectifer, S-fast, 600V, 2A	DO-214AA	1d	1a	Chm	UBM26PT-UB26-DO-214AA-CHM	ubm26pt-ub26-do-214aa-chm
UB27		UBM27PT	Si-diode	Rectifer, S-fast, 800V, 2A	DO-214AA	1d	1a	Chm	UBM27PT-UB27-DO-214AA-CHM	ubm27pt-ub27-do-214aa-chm
UB28		UBM28PT	Si-diode	Rectifer, S-fast, 1000V, 2A	DO-214AA	1d	1a	Chm	UBM28PT-UB28-DO-214AA-CHM	ubm28pt-ub28-do-214aa-chm
UB31		UBM31PT	Si-diode	Rectifer, S-fast, 50V, 3A	DO-214AA	1d	1a	Chm	UBM31PT-UB31-DO-214AA-CHM	ubm31pt-ub31-do-214aa-chm
UB32		UBM32PT	Si-diode	Rectifer, S-fast, 100V, 3A	DO-214AA	1d	1a	Chm	UBM32PT-UB32-DO-214AA-CHM	ubm32pt-ub32-do-214aa-chm
UB33		UBM33PT	Si-diode	Rectifer, S-fast, 200V, 3A	DO-214AA	1d	1a	Chm	UBM33PT-UB33-DO-214AA-CHM	ubm33pt-ub33-do-214aa-chm
UB34		UBM34PT	Si-diode	Rectifer, S-fast, 300V, 3A	DO-214AA	1d	1a	Chm	UBM34PT-UB34-DO-214AA-CHM	ubm34pt-ub34-do-214aa-chm
UB35		UBM35PT	Si-diode	Rectifer, S-fast, 400V, 3A	DO-214AA	1d	1a	Chm	UBM35PT-UB35-DO-214AA-CHM	ubm35pt-ub35-do-214aa-chm
UB36		UBM36PT	Si-diode	Rectifer, S-fast, 600V, 3A	DO-214AA	1d	1a	Chm	UBM36PT-UB36-DO-214AA-CHM	ubm36pt-ub36-do-214aa-chm
UB37		UBM37PT	Si-diode	Rectifer, S-fast, 800V, 3A	DO-214AA	1d	1a	Chm	UBM37PT-UB37-DO-214AA-CHM	ubm37pt-ub37-do-214aa-chm
UB38		UBM38PT	Si-diode	Rectifer, S-fast, 1000V, 3A	DO-214AA	1d	1a	Chm	UBM38PT-UB38-DO-214AA-CHM	ubm38pt-ub38-do-214aa-chm
UBA		1.5SMC20	TVS	Vrwm=16.2V, Vbr=18..22V, Ipp=51.5A, 1500W(1ms)	DO-214AB	1d	2j	Fag	1_5SMC20-UBA-DO-214AB-FAG	1_5smc20-uba-do-214ab-fag
UBB		1.5SMC20A	TVS	Vrwm=17.1V, Vbr=19..21V, Ipp=54A, 1500W(1ms)	DO-214AB	1d	2j	Fag	1_5SMC20A-UBB-DO-214AB-FAG	1_5smc20a-ubb-do-214ab-fag
UBC		1.5SMC22	TVS	Vrwm=17.8V, Vbr=19.8..24.2V, Ipp=47A, 1500W(1ms)	DO-214AB	1d	2j	Fag	1_5SMC22-UBC-DO-214AB-FAG	1_5smc22-ubc-do-214ab-fag
UBD		1.5SMC22A	TVS	Vrwm=18.8V, Vbr=20.9..23.1V, Ipp=49A, 1500W(1ms)	DO-214AB	1d	2j	Fag	1_5SMC22A-UBD-DO-214AB-FAG	1_5smc22a-ubd-do-214ab-fag
UBE		1.5SMC24	TVS	Vrwm=19.4V, Vbr=21.6..26.4V, Ipp=43A, 1500W(1ms)	DO-214AB	1d	2j	Fag	1_5SMC24-UBE-DO-214AB-FAG	1_5smc24-ube-do-214ab-fag
UBF		1.5SMC24A	TVS	Vrwm=20.5V, Vbr=22.8..25.2V, Ipp=45A, 1500W(1ms)	DO-214AB	1d	2j	Fag	1_5SMC24A-UBF-DO-214AB-FAG	1_5smc24a-ubf-do-214ab-fag
UBG		1.5SMC27	TVS	Vrwm=21.8V, Vbr=24.3..29.7V, Ipp=38.5A, 1500W(1ms)	DO-214AB	1d	2j	Fag	1_5SMC27-UBG-DO-214AB-FAG	1_5smc27-ubg-do-214ab-fag
UBH		1.5SMC27A	TVS	Vrwm=23.1V, Vbr=25.7..28.4 V, Ipp=40A, 1500W(1ms)	DO-214AB	1d	2j	Fag	1_5SMC27A-UBH-DO-214AB-FAG	1_5smc27a-ubh-do-214ab-fag
UBK		1.5SMC30	TVS	Vrwm=24.3V, Vbr=27..33V, Ipp=34.5A, 1500W(1ms)	DO-214AB	1d	2j	Fag	1_5SMC30-UBK-DO-214AB-FAG	1_5smc30-ubk-do-214ab-fag
UBL		1.5SMC30A	TVS	Vrwm=25.6V, Vbr=28.5..31.5V, Ipp=36A, 1500W(1ms)	DO-214AB	1d	2j	Fag	1_5SMC30A-UBL-DO-214AB-FAG	1_5smc30a-ubl-do-214ab-fag
UBM		1.5SMC33	TVS	Vrwm=26.8V, Vbr=29.7..36.3V, Ipp=31.5A, 1500W(1ms)	DO-214AB	1d	2j	Fag	1_5SMC33-UBM-DO-214AB-FAG	1_5smc33-ubm-do-214ab-fag
UBN		1.5SMC33A	TVS	Vrwm=28.2V, Vbr=31.4..34.7V, Ipp=33A, 1500W(1ms)	DO-214AB	1d	2j	Fag	1_5SMC33A-UBN-DO-214AB-FAG	1_5smc33a-ubn-do-214ab-fag
UBP		1.5SMC36	TVS	Vrwm=29.1V, Vbr=32.4..39.6V, Ipp=29A, 1500W(1ms)	DO-214AB	1d	2j	Fag	1_5SMC36-UBP-DO-214AB-FAG	1_5smc36-ubp-do-214ab-fag
UBR		1.5SMC36A	TVS	Vrwm=30.8V, Vbr=34.2..37.8V, Ipp=30A, 1500W(1ms)	DO-214AB	1d	2j	Fag	1_5SMC36A-UBR-DO-214AB-FAG	1_5smc36a-ubr-do-214ab-fag
UBS		1.5SMC39	TVS	Vrwm=31.6V, Vbr=35.1..42.9V, Ipp=26.5A, 1500W(1ms)	DO-214AB	1d	2j	Fag	1_5SMC39-UBS-DO-214AB-FAG	1_5smc39-ubs-do-214ab-fag
UBT		1.5SMC39A	TVS	Vrwm=33.3V, Vbr=37.1..41V, Ipp=28A, 1500W(1ms)	DO-214AB	1d	2j	Fag	1_5SMC39A-UBT-DO-214AB-FAG	1_5smc39a-ubt-do-214ab-fag
UBU		1.5SMC43	TVS	Vrwm=34.8V, Vbr=38.7..47.3V, Ipp=24A, 1500W(1ms)	DO-214AB	1d	2j	Fag	1_5SMC43-UBU-DO-214AB-FAG	1_5smc43-ubu-do-214ab-fag
UBV		1.5SMC43A	TVS	Vrwm=36.8V, Vbr=40.9..45.2V, Ipp=25.3A, 1500W(1ms)	DO-214AB	1d	2j	Fag	1_5SMC43A-UBV-DO-214AB-FAG	1_5smc43a-ubv-do-214ab-fag
UBW		1.5SMC47	TVS	Vrwm=38.1V, Vbr=42.3..51.7V, Ipp=22.2A, 1500W(1ms)	DO-214AB	1d	2j	Fag	1_5SMC47-UBW-DO-214AB-FAG	1_5smc47-ubw-do-214ab-fag
UBX		1.5SMC47A	TVS	Vrwm=40.2V, Vbr=44.7..49.4V, Ipp=23.2A, 1500W(1ms)	DO-214AB	1d	2j	Fag	1_5SMC47A-UBX-DO-214AB-FAG	1_5smc47a-ubx-do-214ab-fag
UBY		1.5SMC51	TVS	Vrwm=41.3V, Vbr=45.9..56.1V, Ipp=20.4A, 1500W(1ms)	DO-214AB	1d	2j	Fag	1_5SMC51-UBY-DO-214AB-FAG	1_5smc51-uby-do-214ab-fag
UBZ		1.5SMC51A	TVS	Vrwm=43.6V, Vbr=48.5..53.6V, Ipp=21.4A, 1500W(1ms)	DO-214AB	1d	2j	Fag	1_5SMC51A-UBZ-DO-214AB-FAG	1_5smc51a-ubz-do-214ab-fag
UC		BZX84J-C3V9	Zener diode	3.9V±5%, If=250mA, 550mW	SOD-323FL	7d	1a	Nxp	BZX84J-C3V9-UC-SOD-323FL-NXP	bzx84j-c3v9-uc-sod-323fl-nxp
UC		CZRER6V2B	Zener diode	6.05 6.362V, Zzt=10Ω, Izt=5mA, 150mW	SOD-723F	70d	2b	Cmc	CZRER6V2B-UC-SOD-723F-CMC	czrer6v2b-uc-sod-723f-cmc
UC		CZRF6V2B	Zener diode	6.05..6.36V, Izt=5mA, Zzt=10Ω, 200mW	1005	70d	2d	Cmc	CZRF6V2B-UC-1005-CMC	czrf6v2b-uc-1005-cmc
UC		CZRFR6V2B-HF	Zener diode	6.05..6.36V, Zzt=10Ω, Izt=5mA, 200mW	1005	70d	2d	Cmc	CZRFR6V2B-HF-UC-1005-CMC	czrfr6v2b-hf-uc-1005-cmc
UC		CZRQR6V2B	Zener diode	6.05..6.36V, Izt=5mA, Zzt=10Ω, 125mW	0402	70d	2b	Cmc	CZRQR6V2B-UC-0402-CMC	czrqr6v2b-uc-0402-cmc
UC		CZRU6V2B	Zener diode	6.05..6.36V, Izt=5mA, Zzt=10Ω, 150mW	0603	70d	2b	Cmc	CZRU6V2B-UC-0603-CMC	czru6v2b-uc-0603-cmc
UC		CZRUR6V2B-HF	Zener diode	6.05..6.36V, Zzt=10Ω, Izt=5mA, 150mW	0603	70d	2d	Cmc	CZRUR6V2B-HF-UC-0603-CMC	czrur6v2b-hf-uc-0603-cmc
UC		GDZ15B-V-G	Zener diode	14.34..14.98V, Izt=5mA, Zzt=42Ω, 200mW	SOD-323	5d	2m	Vs	GDZ15B-V-G-UC-SOD-323-VS	gdz15b-v-g-uc-sod-323-vs
UC31		UCM31PT	Si-diode	Rectifer, S-fast, 50V, 3A	DO-214AB	1d	1a	Chm	UCM31PT-UC31-DO-214AB-CHM	ucm31pt-uc31-do-214ab-chm
UC32		UCM32PT	Si-diode	Rectifer, S-fast, 100V, 3A	DO-214AB	1d	1a	Chm	UCM32PT-UC32-DO-214AB-CHM	ucm32pt-uc32-do-214ab-chm
UC33		UCM33PT	Si-diode	Rectifer, S-fast, 200V, 3A	DO-214AB	1d	1a	Chm	UCM33PT-UC33-DO-214AB-CHM	ucm33pt-uc33-do-214ab-chm
UC34		UCM34PT	Si-diode	Rectifer, S-fast, 300V, 3A	DO-214AB	1d	1a	Chm	UCM34PT-UC34-DO-214AB-CHM	ucm34pt-uc34-do-214ab-chm
UC35		UCM35PT	Si-diode	Rectifer, S-fast, 400V, 3A	DO-214AB	1d	1a	Chm	UCM35PT-UC35-DO-214AB-CHM	ucm35pt-uc35-do-214ab-chm
UC36		UCM36PT	Si-diode	Rectifer, S-fast, 600V, 3A	DO-214AB	1d	1a	Chm	UCM36PT-UC36-DO-214AB-CHM	ucm36pt-uc36-do-214ab-chm
UC37		UCM37PT	Si-diode	Rectifer, S-fast, 800V, 3A	DO-214AB	1d	1a	Chm	UCM37PT-UC37-DO-214AB-CHM	ucm37pt-uc37-do-214ab-chm
UC38		UCM38PT	Si-diode	Rectifer, S-fast, 1000V, 3A	DO-214AB	1d	1a	Chm	UCM38PT-UC38-DO-214AB-CHM	ucm38pt-uc38-do-214ab-chm
UCA		1.5SMC56	TVS	Vrwm=45.6V, Vbr=50.4..61.6V, Ipp=18.6A, 1500W(1ms)	DO-214AB	1d	2j	Fag	1_5SMC56-UCA-DO-214AB-FAG	1_5smc56-uca-do-214ab-fag
UCB		1.5SMC56A	TVS	Vrwm=47.8V, Vbr=53.2..58.8V, Ipp=19.5A, 1500W(1ms)	DO-214AB	1d	2j	Fag	1_5SMC56A-UCB-DO-214AB-FAG	1_5smc56a-ucb-do-214ab-fag
UCC		1.5SMC62	TVS	Vrwm=50.2V, Vbr=55.8..68.2V, Ipp=16.9A, 1500W(1ms)	DO-214AB	1d	2j	Fag	1_5SMC62-UCC-DO-214AB-FAG	1_5smc62-ucc-do-214ab-fag
UCD		1.5SMC62A	TVS	Vrwm=53V, Vbr=58.9..65.1V, Ipp=17.7A, 1500W(1ms)	DO-214AB	1d	2j	Fag	1_5SMC62A-UCD-DO-214AB-FAG	1_5smc62a-ucd-do-214ab-fag
UCE		1.5SMC68	TVS	Vrwm=55.1V, Vbr=61.2..74.8V, Ipp=15.3A, 1500W(1ms)	DO-214AB	1d	2j	Fag	1_5SMC68-UCE-DO-214AB-FAG	1_5smc68-uce-do-214ab-fag
UCF		1.5SMC68A	TVS	Vrwm=58.1V, Vbr=64.6..71.4V, Ipp=16.3A, 1500W(1ms)	DO-214AB	1d	2j	Fag	1_5SMC68A-UCF-DO-214AB-FAG	1_5smc68a-ucf-do-214ab-fag
UCG		1.5SMC75	TVS	Vrwm=60.7V, Vbr=67.5..82.5V, Ipp=13.9A, 1500W(1ms)	DO-214AB	1d	2j	Fag	1_5SMC75-UCG-DO-214AB-FAG	1_5smc75-ucg-do-214ab-fag
UCH		1.5SMC75A	TVS	Vrwm=64.1V, Vbr=71.3..78.8V, Ipp=14.6A, 1500W(1ms)	DO-214AB	1d	2j	Fag	1_5SMC75A-UCH-DO-214AB-FAG	1_5smc75a-uch-do-214ab-fag
UCK		1.5SMC82	TVS	Vrwm=66.4V, Vbr=73.8..90.2V, Ipp=12.7A, 1500W(1ms)	DO-214AB	1d	2j	Fag	1_5SMC82-UCK-DO-214AB-FAG	1_5smc82-uck-do-214ab-fag
UCL		1.5SMC82A	TVS	Vrwm=70.1V, Vbr=77.9..86.1V, Ipp=13.3A, 1500W(1ms)	DO-214AB	1d	2j	Fag	1_5SMC82A-UCL-DO-214AB-FAG	1_5smc82a-ucl-do-214ab-fag
UCM		1.5SMC91	TVS	Vrwm=73.7V, Vbr=81.9..100V, Ipp=11.4A, 1500W(1ms)	DO-214AB	1d	2j	Fag	1_5SMC91-UCM-DO-214AB-FAG	1_5smc91-ucm-do-214ab-fag
UCN		1.5SMC91A	TVS	Vrwm=77.8V, Vbr=86.5..95.5V, Ipp=12A, 1500W(1ms)	DO-214AB	1d	2j	Fag	1_5SMC91A-UCN-DO-214AB-FAG	1_5smc91a-ucn-do-214ab-fag
UCP		1.5SMC100	TVS	Vrwm=81V, Vbr=90..110V, Ipp=10.4A, 1500W(1ms)	DO-214AB	1d	2j	Fag	1_5SMC100-UCP-DO-214AB-FAG	1_5smc100-ucp-do-214ab-fag
UCR		1.5SMC100A	TVS	Vrwm=85.5V, Vbr=95..105V, Ipp=11A, 1500W(1ms)	DO-214AB	1d	2j	Fag	1_5SMC100A-UCR-DO-214AB-FAG	1_5smc100a-ucr-do-214ab-fag
UCS		1.5SMC110	TVS	Vrwm=89.2V, Vbr=99..121V, Ipp=9.5A, 1500W(1ms)	DO-214AB	1d	2j	Fag	1_5SMC110-UCS-DO-214AB-FAG	1_5smc110-ucs-do-214ab-fag
UCT		1.5SMC110A	TVS	Vrwm=94V, Vbr=105..116V, Ipp=9.9A, 1500W(1ms)	DO-214AB	1d	2j	Fag	1_5SMC110A-UCT-DO-214AB-FAG	1_5smc110a-uct-do-214ab-fag
UCU		1.5SMC120	TVS	Vrwm=97.2V, Vbr=108..132V, Ipp=8.7A, 1500W(1ms)	DO-214AB	1d	2j	Fag	1_5SMC120-UCU-DO-214AB-FAG	1_5smc120-ucu-do-214ab-fag
UCV		1.5SMC120A	TVS	Vrwm=102V, Vbr=114..126V, Ipp=9.1A, 1500W(1ms)	DO-214AB	1d	2j	Fag	1_5SMC120A-UCV-DO-214AB-FAG	1_5smc120a-ucv-do-214ab-fag
UCW		1.5SMC130	TVS	Vrwm=105V, Vbr=117..143V, Ipp=8A, 1500W(1ms)	DO-214AB	1d	2j	Fag	1_5SMC130-UCW-DO-214AB-FAG	1_5smc130-ucw-do-214ab-fag
UCX		1.5SMC130A	TVS	Vrwm=111V, Vbr=124..137V, Ipp=8.4A, 1500W(1ms)	DO-214AB	1d	2j	Fag	1_5SMC130A-UCX-DO-214AB-FAG	1_5smc130a-ucx-do-214ab-fag
UCY		1.5SMC150	TVS	Vrwm=121V, Vbr=135..165V, Ipp=7A, 1500W(1ms)	DO-214AB	1d	2j	Fag	1_5SMC150-UCY-DO-214AB-FAG	1_5smc150-ucy-do-214ab-fag
UCZ		1.5SMC150A	TVS	Vrwm=128V, Vbr=143..158V, Ipp=7.2A, 1500W(1ms)	DO-214AB	1d	2j	Fag	1_5SMC150A-UCZ-DO-214AB-FAG	1_5smc150a-ucz-do-214ab-fag
UD		BZX84J-C43	Zener diode	43V±5%, If=250mA, 550mW	SOD-323FL	7d	1a	Nxp	BZX84J-C43-UD-SOD-323FL-NXP	bzx84j-c43-ud-sod-323fl-nxp
UD		FUES1D	Si-diode	U-fast Rec. Rect., 200V, 1A, <25ns	DO-214AC	1d	2j	Fag	FUES1D-UD-DO-214AC-FAG	fues1d-ud-do-214ac-fag
UD		GDZ16B-V-G	Zener diode	15.85..16.51V, Izt=5mA, Zzt=50Ω, 200mW	SOD-323	5d	2m	Vs	GDZ16B-V-G-UD-SOD-323-VS	gdz16b-v-g-ud-sod-323-vs
UD		KDS114	Si-diode	Band-Switch, 30V, 100mA, Vf<0.85V(2mA), 100MHz	USC	5d	1a	Kec	KDS114-UD-USC-KEC	kds114-ud-usc-kec
UD		KDS114E	Si-diode	Band-Switch, 30V, 100mA, Vf<0.85V(2mA), 100MHz	ESC	6d	1a	Kec	KDS114E-UD-ESC-KEC	kds114e-ud-esc-kec
UD		KDV175	Si-diode	VHF/UHF-Band Att, 50V, 50mA, Vf<0.95V(50mA), 100MHz	USC	5d	1a	Kec	KDV175-UD-USC-KEC	kdv175-ud-usc-kec
UD		KDV175E	Si-diode	VHF/UHF-Band Att, 50V, 50mA, Vf<0.95V(50mA), 100MHz	ESC	6d	1a	Kec	KDV175E-UD-ESC-KEC	kdv175e-ud-esc-kec
UD		P4SMAJ12C	TVS	Vrwm=12V, 18.1A, 400W (1ms), Bidir.	DO-214AC	1ba	1j	Pjt	P4SMAJ12C-UD-DO-214AC-PJT	p4smaj12c-ud-do-214ac-pjt
UD		SM4T18C	TVS	Vrwm=18V, 16A, 400W(1ms), Bidir.	SOD-6	1ba	1r	Ste	SM4T18C-UD-SOD-6-STE	sm4t18c-ud-sod-6-ste
UD		US1D	Si-diode	Rectifier, 200V, 1A, Vf<1.0V(1A) 75ns, 15pF	DO-214AC	1d	1k	Vs	US1D-UD-DO-214AC-VS	us1d-ud-do-214ac-vs
UDA		1.5SMC160	TVS	Vrwm=130V, Vbr=144..176V, Ipp=6.5A, 1500W(1ms)	DO-214AB	1d	2j	Fag	1_5SMC160-UDA-DO-214AB-FAG	1_5smc160-uda-do-214ab-fag
UDB		1.5SMC160A	TVS	Vrwm=136V, Vbr=152..168V, Ipp=6.8A, 1500W(1ms)	DO-214AB	1d	2j	Fag	1_5SMC160A-UDB-DO-214AB-FAG	1_5smc160a-udb-do-214ab-fag
UDC		1.5SMC170	TVS	Vrwm=138V, Vbr=153..187V, Ipp=6.2A, 1500W(1ms)	DO-214AB	1d	2j	Fag	1_5SMC170-UDC-DO-214AB-FAG	1_5smc170-udc-do-214ab-fag
UDD		1.5SMC170A	TVS	Vrwm=145V, Vbr=162..179V, Ipp=6.4A, 1500W(1ms)	DO-214AB	1d	2j	Fag	1_5SMC170A-UDD-DO-214AB-FAG	1_5smc170a-udd-do-214ab-fag
UDE		1.5SMC180	TVS	Vrwm=146V, Vbr=162..198V, Ipp=5.8A, 1500W(1ms)	DO-214AB	1d	2j	Fag	1_5SMC180-UDE-DO-214AB-FAG	1_5smc180-ude-do-214ab-fag
UDF		1.5SMC180A	TVS	Vrwm=154V, Vbr=171..189V, Ipp=6.1A, 1500W(1ms)	DO-214AB	1d	2j	Fag	1_5SMC180A-UDF-DO-214AB-FAG	1_5smc180a-udf-do-214ab-fag
UDG		1.5SMC200	TVS	Vrwm=162V, Vbr=180..220V, Ipp=5.2A, 1500W(1ms)	DO-214AB	1d	2j	Fag	1_5SMC200-UDG-DO-214AB-FAG	1_5smc200-udg-do-214ab-fag
UDH		1.5SMC200A	TVS	Vrwm=171V, Vbr=190..210V, Ipp=5.5A, 1500W(1ms)	DO-214AB	1d	2j	Fag	1_5SMC200A-UDH-DO-214AB-FAG	1_5smc200a-udh-do-214ab-fag
UDI		1.5SMC250A	TVS	Vrwm=214V, Vbr=237..263V, Ipp=4.5A, 1500W(1ms)	DO-214AB	1d	2j	Fag	1_5SMC250A-UDI-DO-214AB-FAG	1_5smc250a-udi-do-214ab-fag
UDJ		1.5SMC300A	TVS	Vrwm=256.0V, Vbr=256..285V, Ipp=3.7A, 1500W(1ms)	DO-214AB	1d	2j	Fag	1_5SMC300A-UDJ-DO-214AB-FAG	1_5smc300a-udj-do-214ab-fag
UDK		1.5SMC220	TVS	Vrwm=175V, Vbr=198..242V, Ipp=4.3A, 1500W(1ms)	DO-214AB	1d	2j	Fag	1_5SMC220-UDK-DO-214AB-FAG	1_5smc220-udk-do-214ab-fag
UDL		1.5SMC220A	TVS	Vrwm=185V, Vbr=209..231V, Ipp=4.6A, 1500W(1ms)	DO-214AB	1d	2j	Fag	1_5SMC220A-UDL-DO-214AB-FAG	1_5smc220a-udl-do-214ab-fag
UDQ		1.5SMC350A	TVS	Vrwm=300.0V, Vbr=300..332V, Ipp=3.2A, 1500W(1ms)	DO-214AB	1d	2j	Fag	1_5SMC350A-UDQ-DO-214AB-FAG	1_5smc350a-udq-do-214ab-fag
UDU		1.5SMC400A	TVS	Vrwm=342.0V, Vbr=342..380V, Ipp=2.8A, 1500W(1ms)	DO-214AB	1d	2j	Fag	1_5SMC400A-UDU-DO-214AB-FAG	1_5smc400a-udu-do-214ab-fag
UDV		1.5SMC440A	TVS	Vrwm=376.0V, Vbr=376..418V, Ipp=2.5A, 1500W(1ms)	DO-214AB	1d	2j	Fag	1_5SMC440A-UDV-DO-214AB-FAG	1_5smc440a-udv-do-214ab-fag
UE		BZX84J-C47	Zener diode	47V±5%, If=250mA, 550mW	SOD-323FL	7d	1a	Nxp	BZX84J-C47-UE-SOD-323FL-NXP	bzx84j-c47-ue-sod-323fl-nxp
UE		CD214A-T12CA	TVS	Vrwm=12V, Irsm=20.1A, 400W(1ms), Bidir.	DO-214AC	1ba	1j	Brn	CD214A-T12CA-UE-DO-214AC-BRN	cd214a-t12ca-ue-do-214ac-brn
UE		CZRER6V8B	Zener diode	6.63 6.972V, Zzt=8Ω, Izt=5mA, 150mW	SOD-723F	70d	2b	Cmc	CZRER6V8B-UE-SOD-723F-CMC	czrer6v8b-ue-sod-723f-cmc
UE		CZRF6V8B	Zener diode	6.63..6.97V, Izt=5mA, Zzt=8Ω, 200mW	1005	70d	2d	Cmc	CZRF6V8B-UE-1005-CMC	czrf6v8b-ue-1005-cmc
UE		CZRFR6V8B-HF	Zener diode	6.63..6.97V, Zzt=8Ω, Izt=5mA, 200mW	1005	70d	2d	Cmc	CZRFR6V8B-HF-UE-1005-CMC	czrfr6v8b-hf-ue-1005-cmc
UE		CZRQR6V8B	Zener diode	6.63..6.97V, Izt=5mA, Zzt=8Ω, 125mW	0402	70d	2b	Cmc	CZRQR6V8B-UE-0402-CMC	czrqr6v8b-ue-0402-cmc
UE		CZRU6V8B	Zener diode	6.63..6.97V, Izt=5mA, Zzt=8Ω, 150mW	0603	70d	2b	Cmc	CZRU6V8B-UE-0603-CMC	czru6v8b-ue-0603-cmc
UE		CZRUR6V8B-HF	Zener diode	6.63..6.97V, Zzt=8Ω, Izt=5mA, 150mW	0603	70d	2d	Cmc	CZRUR6V8B-HF-UE-0603-CMC	czrur6v8b-hf-ue-0603-cmc
UE		FUF1A	Si-diode	U-fast Rec. Rect., 50V, 1A, Vf<1.3V(1A), 50ns	DO-214AC	1d	2j	Fag	FUF1A-UE-DO-214AC-FAG	fuf1a-ue-do-214ac-fag
UE		GDZ18B-V-G	Zener diode	17.56..18.35V, Izt=5mA, Zzt=65Ω, 200mW	SOD-323	5d	2m	Vs	GDZ18B-V-G-UE-SOD-323-VS	gdz18b-v-g-ue-sod-323-vs
UE		P4SMAJ12CA	TVS	Vrwm=12V, 20.1A, 400W (1ms), Bidir.	DO-214AC	1ba	1j	Pjt	P4SMAJ12CA-UE-DO-214AC-PJT	p4smaj12ca-ue-do-214ac-pjt
UE		P4SMAJ300CA	TVS	Vrwm=300V, 0.8A, 400W(1ms), Bidir.	DO-214AC	1ba	1j	Lsr	P4SMAJ300CA-UE-DO-214AC-LSR	p4smaj300ca-ue-do-214ac-lsr
UE		SM4T18CA	TVS	Vrwm=18V, 16A, 400W(1ms), Bidir.	SOD-6	1ba	1r	Ste	SM4T18CA-UE-SOD-6-STE	sm4t18ca-ue-sod-6-ste
UE		SMA6J12CA	TVS	Vbr=13.3..14.7V, Vrwm=12V, Ipp=30.2A, 600W(1ms), Bidir.	DO-214AC	1ba	1j	Mco	SMA6J12CA-UE-DO-214AC-MCO	sma6j12ca-ue-do-214ac-mco
UE		SMAJ12CA	TVS	Vrwm=12V, Vbr=13.3..14.7V, 20.1A, 400W(1ms), Bidir.	DO-214AC	1ba	1x	Di	SMAJ12CA-UE-DO-214AC-DI	smaj12ca-ue-do-214ac-di
UE		SMAJ300CA	TVS	Vrwm=300V, Vbr=335..371V, 0.8A, 400W(1ms), Bidir.	DO-214AC	1ba	1j	Mco	SMAJ300CA-UE-DO-214AC-MCO	smaj300ca-ue-do-214ac-mco
UF		BZX84J-C4V3	Zener diode	4.3V±5%, If=250mA, 550mW	SOD-323FL	7d	1a	Nxp	BZX84J-C4V3-UF-SOD-323FL-NXP	bzx84j-c4v3-uf-sod-323fl-nxp
UF		CZRER7V5B	Zener diode	7.31 7.69V, Zzt=7Ω, Izt=5mA, 150mW	SOD-723F	70d	2b	Cmc	CZRER7V5B-UF-SOD-723F-CMC	czrer7v5b-uf-sod-723f-cmc
UF		CZRF7V5B	Zener diode	7.31 ..7.69V, Izt=5mA, Zzt=7Ω, 200mW	1005	70d	2d	Cmc	CZRF7V5B-UF-1005-CMC	czrf7v5b-uf-1005-cmc
UF		CZRFR7V5B-HF	Zener diode	7.31 ..7.69V, Zzt=7Ω, Izt=5mA, 200mW	1005	70d	2d	Cmc	CZRFR7V5B-HF-UF-1005-CMC	czrfr7v5b-hf-uf-1005-cmc
UF		CZRQR7V5B	Zener diode	7.31..7.69V, Izt=5mA, Zzt=7Ω, 125mW	0402	70d	2b	Cmc	CZRQR7V5B-UF-0402-CMC	czrqr7v5b-uf-0402-cmc
UF		CZRU7V5B	Zener diode	7.31..7.69V, Izt=5mA, Zzt=7Ω, 150mW	0603	70d	2b	Cmc	CZRU7V5B-UF-0603-CMC	czru7v5b-uf-0603-cmc
UF		CZRUR7V5B-HF	Zener diode	7.31..7.69V, Zzt=7Ω, Izt=5mA, 150mW	0603	70d	2d	Cmc	CZRUR7V5B-HF-UF-0603-CMC	czrur7v5b-hf-uf-0603-cmc
UF		FUF1B	Si-diode	U-fast Rec. Rect., 100V, 1A, Vf<1.3V(1A), 50ns	DO-214AC	1d	2j	Fag	FUF1B-UF-DO-214AC-FAG	fuf1b-uf-do-214ac-fag
UF		KDS160	Si-diode	Sw, 80V, 100mA, Vf<1.2V(100mA), 4ns	USC	5d	1a	Kec	KDS160-UF-USC-KEC	kds160-uf-usc-kec
UF		KDS160E	Si-diode	Sw, 80V, 100mA, Vf<1.2V(100mA), 4ns	ESC	6d	1a	Kec	KDS160E-UF-ESC-KEC	kds160e-uf-esc-kec
UF		KDS160V	Si-diode	Sw, 80V, 100mA, Vf<1.2V(100mA), 4ns	VSC	6d	1a	Kec	KDS160V-UF-VSC-KEC	kds160v-uf-vsc-kec
UF		KDZ10FV	Zener diode	9.40..10.60V, Izt=5mA, Zzt=15Ω, 100mW	TFSC	7d	1a	Kec	KDZ10FV-UF-TFSC-KEC	kdz10fv-uf-tfsc-kec
UF		MAZD240	Zener diode	22.8..25.6V, Zzt=100Ω(5mA), 120mW	SSSMini2	7d	1a	Pan	MAZD240-UF-SSSMINI2-PAN	mazd240-uf-sssmini2-pan
UF		P4SMAJ13C	TVS	Vrwm=13V, 16.8A, 400W (1ms), Bidir.	DO-214AC	1ba	1j	Pjt	P4SMAJ13C-UF-DO-214AC-PJT	p4smaj13c-uf-do-214ac-pjt
UG		BZX84J-C4V7	Zener diode	4.7V±5%, If=250mA, 550mW	SOD-323FL	7d	1a	Nxp	BZX84J-C4V7-UG-SOD-323FL-NXP	bzx84j-c4v7-ug-sod-323fl-nxp
UG		CD214A-T13CA	TVS	Vrwm=13V, Irsm=18.6A, 400W(1ms), Bidir.	DO-214AC	1ba	1j	Brn	CD214A-T13CA-UG-DO-214AC-BRN	cd214a-t13ca-ug-do-214ac-brn
UG		CZRER8V2B	Zener diode	8.00 8.41V, Zzt=7Ω, Izt=5mA, 150mW	SOD-723F	70d	2b	Cmc	CZRER8V2B-UG-SOD-723F-CMC	czrer8v2b-ug-sod-723f-cmc
UG		CZRF8V2B	Zener diode	8.0...8.41V, Izt=5mA, Zzt=7Ω, 200mW	1005	70d	2d	Cmc	CZRF8V2B-UG-1005-CMC	czrf8v2b-ug-1005-cmc
UG		CZRFR8V2B-HF	Zener diode	8.0..8.41V, Zzt=7Ω, Izt=5mA, 200mW	1005	70d	2d	Cmc	CZRFR8V2B-HF-UG-1005-CMC	czrfr8v2b-hf-ug-1005-cmc
UG		CZRQR8V2B	Zener diode	8.0..8.41V, Izt=5mA, Zzt=7Ω, 125mW	0402	70d	2b	Cmc	CZRQR8V2B-UG-0402-CMC	czrqr8v2b-ug-0402-cmc
UG		CZRU8V2B	Zener diode	8.0..8.41V, Izt=5mA, Zzt=7Ω, 150mW	0603	70d	2b	Cmc	CZRU8V2B-UG-0603-CMC	czru8v2b-ug-0603-cmc
UG		CZRUR8V2B-HF	Zener diode	8.0..8.41V, Zzt=7Ω, Izt=5mA, 150mW	0603	70d	2d	Cmc	CZRUR8V2B-HF-UG-0603-CMC	czrur8v2b-hf-ug-0603-cmc
UG		FUF1D	Si-diode	U-fast Rec. Rect., 200V, 1A, Vf<1.3V(1A), 50ns	DO-214AC	1d	2j	Fag	FUF1D-UG-DO-214AC-FAG	fuf1d-ug-do-214ac-fag
UG		P4SMAJ13CA	TVS	Vrwm=13V, 18.6A, 400W (1ms), Bidir.	DO-214AC	1ba	1j	Pjt	P4SMAJ13CA-UG-DO-214AC-PJT	p4smaj13ca-ug-do-214ac-pjt
UG		P4SMAJ350CA	TVS	Vrwm=350V, 0.7A, 400W(1ms), Bidir.	DO-214AC	1ba	1j	Lsr	P4SMAJ350CA-UG-DO-214AC-LSR	p4smaj350ca-ug-do-214ac-lsr
UG		SMA6J13CA	TVS	Vbr=14.4..15.9V, Vrwm=13V, Ipp=27.9A, 600W(1ms), Bidir.	DO-214AC	1ba	1j	Mco	SMA6J13CA-UG-DO-214AC-MCO	sma6j13ca-ug-do-214ac-mco
UG		SMAJ13CA	TVS	Vrwm=13V, Vbr=14.4..15.9V, 18.6A, 400W(1ms), Bidir.	DO-214AC	1ba	1x	Di	SMAJ13CA-UG-DO-214AC-DI	smaj13ca-ug-do-214ac-di
UG		SMAJ350CA	TVS	Vrwm=350V, Vbr=391..432V, 0.7A, 400W(1ms), Bidir.	DO-214AC	1ba	1j	Mco	SMAJ350CA-UG-DO-214AC-MCO	smaj350ca-ug-do-214ac-mco
UG		US1G	Si-diode	Rectifier, 400V, 1A, Vf<1.0V(1A) 75ns, 15pF	DO-214AC	1d	1k	Vs	US1G-UG-DO-214AC-VS	us1g-ug-do-214ac-vs
UH		BZX84J-C51	Zener diode	51V±5%, If=250mA, 550mW	SOD-323FL	7d	1a	Nxp	BZX84J-C51-UH-SOD-323FL-NXP	bzx84j-c51-uh-sod-323fl-nxp
UH		CZRER9V1B	Zener diode	8.87 9.33V, Zzt=10Ω, Izt=5mA, 150mW	SOD-723F	70d	2b	Cmc	CZRER9V1B-UH-SOD-723F-CMC	czrer9v1b-uh-sod-723f-cmc
UH		CZRF9V1B	Zener diode	8.87..9.33V, Izt=5mA, Zzt=10Ω, 200mW	1005	70d	2d	Cmc	CZRF9V1B-UH-1005-CMC	czrf9v1b-uh-1005-cmc
UH		CZRFR9V1B-HF	Zener diode	8.87..9.33V, Zzt=10Ω, Izt=5mA, 200mW	1005	70d	2d	Cmc	CZRFR9V1B-HF-UH-1005-CMC	czrfr9v1b-hf-uh-1005-cmc
UH		CZRQR9V1B	Zener diode	8.87..9.33V, Izt=5mA, Zzt=10Ω, 125mW	0402	70d	2b	Cmc	CZRQR9V1B-UH-0402-CMC	czrqr9v1b-uh-0402-cmc
UH		CZRU9V1B	Zener diode	8.87..9.33V, Izt=5mA, Zzt=10Ω, 150mW	0603	70d	2b	Cmc	CZRU9V1B-UH-0603-CMC	czru9v1b-uh-0603-cmc
UH		CZRUR9V1B-HF	Zener diode	8.87..9.33V, Zzt=10Ω, Izt=5mA, 150mW	0603	70d	2d	Cmc	CZRUR9V1B-HF-UH-0603-CMC	czrur9v1b-hf-uh-0603-cmc
UH		FUF1G	Si-diode	U-fast Rec. Rect., 400V, 1A, Vf<1.3V(1A), 50ns	DO-214AC	1d	2j	Fag	FUF1G-UH-DO-214AC-FAG	fuf1g-uh-do-214ac-fag
UH		GDZ20B-V-G	Zener diode	19.52..20.39V, Izt=5mA, Zzt=85Ω, 200mW	SOD-323	5d	2m	Vs	GDZ20B-V-G-UH-SOD-323-VS	gdz20b-v-g-uh-sod-323-vs
UH		KDS4148U	Si-diode	Sw, 75V, 150mA, Vf<1.2V(100mA), 4ns	USC	5d	1a	Kec	KDS4148U-UH-USC-KEC	kds4148u-uh-usc-kec
UH		P4SMAJ14C	TVS	Vrwm=14V, 15.5A, 400W (1ms), Bidir.	DO-214AB	1ba	1j	Pjt	P4SMAJ14C-UH-DO-214AB-PJT	p4smaj14c-uh-do-214ab-pjt
UH		SM4T22C	TVS	Vrwm=22V, 13A, 400W(1ms), Bidir.	SOD-6	1ba	1r	Ste	SM4T22C-UH-SOD-6-STE	sm4t22c-uh-sod-6-ste
UI		FUF1J	Si-diode	U-fast Rec. Rect., 600V, 1A, Vf<1.7V(1A), 75ns	DO-214AC	1d	2j	Fag	FUF1J-UI-DO-214AC-FAG	fuf1j-ui-do-214ac-fag
UJ		CZRER10VB	Zener diode	9.75 10.25V, Zzt=15Ω, Izt=5mA, 150mW	SOD-723F	70d	2b	Cmc	CZRER10VB-UJ-SOD-723F-CMC	czrer10vb-uj-sod-723f-cmc
UJ		CZRF10VB	Zener diode	9.75..10.25V, Izt=5mA, Zzt=15Ω, 200mW	1005	70d	2d	Cmc	CZRF10VB-UJ-1005-CMC	czrf10vb-uj-1005-cmc
UJ		CZRFR10VB-HF	Zener diode	9.75..10.25V, Zzt=15Ω, Izt=5mA, 200mW	1005	70d	2d	Cmc	CZRFR10VB-HF-UJ-1005-CMC	czrfr10vb-hf-uj-1005-cmc
UJ		CZRQR10VB	Zener diode	9.75..10.25V, Izt=5mA, Zzt=15Ω, 125mW	0402	70d	2b	Cmc	CZRQR10VB-UJ-0402-CMC	czrqr10vb-uj-0402-cmc
UJ		CZRU10VB	Zener diode	9.75..10.25V, Izt=5mA, Zzt=15Ω, 150mW	0603	70d	2b	Cmc	CZRU10VB-UJ-0603-CMC	czru10vb-uj-0603-cmc
UJ		CZRUR10VB-HF	Zener diode	9.75..10.25V, Zzt=15Ω, Izt=5mA, 150mW	0603	70d	2d	Cmc	CZRUR10VB-HF-UJ-0603-CMC	czrur10vb-hf-uj-0603-cmc
UJ		FUF1K	Si-diode	U-fast Rec. Rect., 800V, 1A, Vf<1.7V(1A), 75ns	DO-214AC	1d	2j	Fag	FUF1K-UJ-DO-214AC-FAG	fuf1k-uj-do-214ac-fag
UJ		US1J	Si-diode	Rectifier, 600V, 1A, Vf<1.7V(1A) 75ns, 15pF	DO-214AC	1d	1k	Vs	US1J-UJ-DO-214AC-VS	us1j-uj-do-214ac-vs
UK		BZX84J-C56	Zener diode	56V±5%, If=250mA, 550mW	SOD-323FL	7d	1a	Nxp	BZX84J-C56-UK-SOD-323FL-NXP	bzx84j-c56-uk-sod-323fl-nxp
UK		CD214A-T14CA	TVS	Vrwm=14V, Irsm=17.2A, 400W(1ms), Bidir.	DO-214AC	1ba	1j	Brn	CD214A-T14CA-UK-DO-214AC-BRN	cd214a-t14ca-uk-do-214ac-brn
UK		CZRER11VB	Zener diode	10.73 11.27V, Zzt=18Ω, Izt=5mA, 150mW	SOD-723F	70d	2b	Cmc	CZRER11VB-UK-SOD-723F-CMC	czrer11vb-uk-sod-723f-cmc
UK		CZRF11VB	Zener diode	10.73..11.27V, Izt=5mA, Zzt=18Ω, 200mW	1005	70d	2d	Cmc	CZRF11VB-UK-1005-CMC	czrf11vb-uk-1005-cmc
UK		CZRFR11VB-HF	Zener diode	10.73..11.27V, Zzt=18Ω, Izt=5mA, 200mW	1005	70d	2d	Cmc	CZRFR11VB-HF-UK-1005-CMC	czrfr11vb-hf-uk-1005-cmc
UK		CZRQR11VB	Zener diode	10.73..11.27V, Izt=5mA, Zzt=18Ω, 125mW	0402	70d	2b	Cmc	CZRQR11VB-UK-0402-CMC	czrqr11vb-uk-0402-cmc
UK		CZRU11VB	Zener diode	10.73..11.27V, Izt=5mA, Zzt=18Ω, 150mW	0603	70d	2b	Cmc	CZRU11VB-UK-0603-CMC	czru11vb-uk-0603-cmc
UK		CZRUR11VB-HF	Zener diode	10.73..11.27V, Zzt=18Ω, Izt=5mA, 150mW	0603	70d	2d	Cmc	CZRUR11VB-HF-UK-0603-CMC	czrur11vb-hf-uk-0603-cmc
UK		FUF1M	Si-diode	U-fast Rec. Rect., 1000V, 1A, Vf<1.7V(1A), 75ns	DO-214AC	1d	2j	Fag	FUF1M-UK-DO-214AC-FAG	fuf1m-uk-do-214ac-fag
UK		GDZ22B-V-G	Zener diode	21.54..22.47V, Izt=5mA, Zzt=100Ω, 200mW	SOD-323	5d	2m	Vs	GDZ22B-V-G-UK-SOD-323-VS	gdz22b-v-g-uk-sod-323-vs
UK		KDV350	C-diode	VCO, 15V, 15/17.5pF(1V)	USC	5d	1a	Kec	KDV350-UK-USC-KEC	kdv350-uk-usc-kec
UK		P4SMAJ14CA	TVS	Vrwm=14V, 17.2A, 400W (1ms), Bidir.	DO-214AB	1ba	1j	Pjt	P4SMAJ14CA-UK-DO-214AB-PJT	p4smaj14ca-uk-do-214ab-pjt
UK		P4SMAJ400CA	TVS	Vrwm=400V, 0.6A, 400W(1ms), Bidir.	DO-214AC	1ba	1j	Lsr	P4SMAJ400CA-UK-DO-214AC-LSR	p4smaj400ca-uk-do-214ac-lsr
UK		SM4T22CA	TVS	Vrwm=22V, 13A, 400W(1ms), Bidir.	SOD-6	1ba	1r	Ste	SM4T22CA-UK-SOD-6-STE	sm4t22ca-uk-sod-6-ste
UK		SMA6J14CA	TVS	Vbr=15.6..17.2V, Vrwm=14V, Ipp=25.9A, 600W(1ms), Bidir.	DO-214AC	1ba	1j	Mco	SMA6J14CA-UK-DO-214AC-MCO	sma6j14ca-uk-do-214ac-mco
UK		SMAJ14CA	TVS	Vrwm=14V, Vbr=15.6..17.2V, 17.2A, 400W(1ms), Bidir.	DO-214AC	1ba	1x	Di	SMAJ14CA-UK-DO-214AC-DI	smaj14ca-uk-do-214ac-di
UK		SMAJ400CA	TVS	Vrwm=400V, Vbr=447..494V, 0.6A, 400W(1ms), Bidir.	DO-214AC	1ba	1j	Mco	SMAJ400CA-UK-DO-214AC-MCO	smaj400ca-uk-do-214ac-mco
UK		US1K	Si-diode	Rectifier, 800V, 1A, Vf<1.7V(1A) 75ns, 15pF	DO-214AC	1d	1k	Vs	US1K-UK-DO-214AC-VS	us1k-uk-do-214ac-vs
UL		BZX84J-C5V1	Zener diode	5.1V±5%, If=250mA, 550mW	SOD-323FL	7d	1a	Nxp	BZX84J-C5V1-UL-SOD-323FL-NXP	bzx84j-c5v1-ul-sod-323fl-nxp
UL		GDZ24B-V-G	Zener diode	23.72..24.78V, Izt=5mA, Zzt=120Ω, 200mW	SOD-323	5d	2m	Vs	GDZ24B-V-G-UL-SOD-323-VS	gdz24b-v-g-ul-sod-323-vs
UL		P4SMAJ15C	TVS	Vrwm=15V, 14.8A, 400W (1ms), Bidir.	DO-214AB	1ba	1j	Pjt	P4SMAJ15C-UL-DO-214AB-PJT	p4smaj15c-ul-do-214ab-pjt
UL		SM4T24C	TVS	Vrwm=24V, 12A, 400W(1ms), Bidir.	SOD-6	1ba	1r	Ste	SM4T24C-UL-SOD-6-STE	sm4t24c-ul-sod-6-ste
UM		BZX84J-C5V6	Zener diode	5.6V±5%, If=250mA, 550mW	SOD-323FL	7d	1a	Nxp	BZX84J-C5V6-UM-SOD-323FL-NXP	bzx84j-c5v6-um-sod-323fl-nxp
UM		CD214A-T15CA	TVS	Vrwm=15V, Irsm=16.4A, 400W(1ms), Bidir.	DO-214AC	1ba	1j	Brn	CD214A-T15CA-UM-DO-214AC-BRN	cd214a-t15ca-um-do-214ac-brn
UM		CZRER12VB	Zener diode	11.70 12.30V, Zzt=22Ω, Izt=5mA, 150mW	SOD-723F	70d	2b	Cmc	CZRER12VB-UM-SOD-723F-CMC	czrer12vb-um-sod-723f-cmc
UM		CZRF12VB	Zener diode	11.70..12.30V, Izt=5mA, Zzt=22Ω, 200mW	1005	70d	2d	Cmc	CZRF12VB-UM-1005-CMC	czrf12vb-um-1005-cmc
UM		CZRFR12VB-HF	Zener diode	11.70..12.30V, Zzt=22Ω, Izt=5mA, 200mW	1005	70d	2d	Cmc	CZRFR12VB-HF-UM-1005-CMC	czrfr12vb-hf-um-1005-cmc
UM		CZRQR12VB	Zener diode	11.70..12.30V, Izt=5mA, Zzt=22Ω, 125mW	0402	70d	2b	Cmc	CZRQR12VB-UM-0402-CMC	czrqr12vb-um-0402-cmc
UM		CZRU12VB	Zener diode	11.70..12.30V, Izt=5mA, Zzt=22Ω, 150mW	0603	70d	2b	Cmc	CZRU12VB-UM-0603-CMC	czru12vb-um-0603-cmc
UM		CZRUR12VB-HF	Zener diode	11.70..12.30V, Zzt=22Ω, Izt=5mA, 150mW	0603	70d	2d	Cmc	CZRUR12VB-HF-UM-0603-CMC	czrur12vb-hf-um-0603-cmc
UM		GDZ27B-V-G	Zener diode	26.19..27.53V, Izt=5mA, Zzt=150Ω, 200mW	SOD-323	5d	2m	Vs	GDZ27B-V-G-UM-SOD-323-VS	gdz27b-v-g-um-sod-323-vs
UM		P4SMAJ15CA	TVS	Vrwm=15V, 16.4A, 400W (1ms), Bidir.	DO-214AB	1ba	1j	Pjt	P4SMAJ15CA-UM-DO-214AB-PJT	p4smaj15ca-um-do-214ab-pjt
UM		P4SMAJ440CA	TVS	Vrwm=440V, 0.6A, 400W(1ms), Bidir.	DO-214AC	1ba	1j	Lsr	P4SMAJ440CA-UM-DO-214AC-LSR	p4smaj440ca-um-do-214ac-lsr
UM		SM4T24CA	TVS	Vrwm=24V, 12A, 400W(1ms), Bidir.	SOD-6	1ba	1r	Ste	SM4T24CA-UM-SOD-6-STE	sm4t24ca-um-sod-6-ste
UM		SMA6J15CA	TVS	Vbr=16.7..18.5V, Vrwm=15V, Ipp=24.6A, 600W(1ms), Bidir.	DO-214AC	1ba	1j	Mco	SMA6J15CA-UM-DO-214AC-MCO	sma6j15ca-um-do-214ac-mco
UM		SMAJ15CA	TVS	Vrwm=15V, Vbr=16.7..18.5V, 16.4A, 400W(1ms), Bidir.	DO-214AC	1ba	1x	Di	SMAJ15CA-UM-DO-214AC-DI	smaj15ca-um-do-214ac-di
UM		SMAJ440CA	TVS	Vrwm=440V, Vbr=492..543V, 0.6A, 400W(1ms), Bidir.	DO-214AC	1ba	1j	Mco	SMAJ440CA-UM-DO-214AC-MCO	smaj440ca-um-do-214ac-mco
UM		US1M	Si-diode	Rectifier, 1000V, 1A, Vf<1.7V(1A) 75ns, 15pF	DO-214AC	1d	1k	Vs	US1M-UM-DO-214AC-VS	us1m-um-do-214ac-vs
UN		BZX84J-C62	Zener diode	62V±5%, If=250mA, 550mW	SOD-323FL	7d	1a	Nxp	BZX84J-C62-UN-SOD-323FL-NXP	bzx84j-c62-un-sod-323fl-nxp
UN		CZRER13VB	Zener diode	12.68 13.32V, Zzt=25Ω, Izt=5mA, 150mW	SOD-723F	70d	2b	Cmc	CZRER13VB-UN-SOD-723F-CMC	czrer13vb-un-sod-723f-cmc
UN		CZRF13VB	Zener diode	12.68..13.32V, Izt=5mA, Zzt=25Ω, 200mW	1005	70d	2d	Cmc	CZRF13VB-UN-1005-CMC	czrf13vb-un-1005-cmc
UN		CZRFR13VB-HF	Zener diode	12.68..13.32V, Zzt=25Ω, Izt=5mA, 200mW	1005	70d	2d	Cmc	CZRFR13VB-HF-UN-1005-CMC	czrfr13vb-hf-un-1005-cmc
UN		CZRQR13VB	Zener diode	12.68..13.32V, Izt=5mA, Zzt=25Ω, 125mW	0402	70d	2b	Cmc	CZRQR13VB-UN-0402-CMC	czrqr13vb-un-0402-cmc
UN		CZRU13VB	Zener diode	12.68..13.32V, Izt=5mA, Zzt=25Ω, 150mW	0603	70d	2b	Cmc	CZRU13VB-UN-0603-CMC	czru13vb-un-0603-cmc
UN		CZRUR13VB-HF	Zener diode	12.68..13.32V, Zzt=25Ω, Izt=5mA, 150mW	0603	70d	2d	Cmc	CZRUR13VB-HF-UN-0603-CMC	czrur13vb-hf-un-0603-cmc
UN		FUF2A	Si-diode	U-fast Rec. Rect., 50V, 2A, Vf<1.3V(2A), 50ns	DO-214AA	1d	2j	Fag	FUF2A-UN-DO-214AA-FAG	fuf2a-un-do-214aa-fag
UN		GDZ30B-V-G	Zener diode	29.19..30.69V, Izt=5mA, Zzt=200Ω, 200mW	SOD-323	5d	2m	Vs	GDZ30B-V-G-UN-SOD-323-VS	gdz30b-v-g-un-sod-323-vs
UN		P4SMAJ16C	TVS	Vrwm=16V, 13.8A, 400W (1ms), Bidir.	DO-214AB	1ba	1j	Pjt	P4SMAJ16C-UN-DO-214AB-PJT	p4smaj16c-un-do-214ab-pjt
UN		SM4T27C	TVS	Vrwm=27V, 10.7A, 400W(1ms), Bidir.	SOD-6	1ba	1r	Ste	SM4T27C-UN-SOD-6-STE	sm4t27c-un-sod-6-ste
UO		KDV214E	C-diode	TV-tuning, 30V, 14.5..2.06pF(2..25V)	ESC	6d	1a	Kec	KDV214E-UO-ESC-KEC	kdv214e-uo-esc-kec
UP		BZX84J-C68	Zener diode	68V±5%, If=250mA, 550mW	SOD-323FL	7d	1a	Nxp	BZX84J-C68-UP-SOD-323FL-NXP	bzx84j-c68-up-sod-323fl-nxp
UP		CD214A-T16CA	TVS	Vrwm=16V, Irsm=15.3A, 400W(1ms), Bidir.	DO-214AC	1ba	1j	Brn	CD214A-T16CA-UP-DO-214AC-BRN	cd214a-t16ca-up-do-214ac-brn
UP		CMDZ11L	Zener diode	10.45..11.55V, Izt=0.5mA, Zzt=80Ω, 250mW	SOD-323	5d	1a	Cen	CMDZ11L-UP-SOD-323-CEN	cmdz11l-up-sod-323-cen
UP		CZRER15VB	Zener diode	14.63 15.37V, Zzt=32Ω, Izt=5mA, 150mW	SOD-723F	70d	2b	Cmc	CZRER15VB-UP-SOD-723F-CMC	czrer15vb-up-sod-723f-cmc
UP		CZRF15VB	Zener diode	14.63..15.37V, Izt=5mA, Zzt=32Ω, 200mW	1005	70d	2d	Cmc	CZRF15VB-UP-1005-CMC	czrf15vb-up-1005-cmc
UP		CZRFR15VB-HF	Zener diode	14.63..15.37V, Zzt=32Ω, Izt=5mA, 200mW	1005	70d	2d	Cmc	CZRFR15VB-HF-UP-1005-CMC	czrfr15vb-hf-up-1005-cmc
UP		CZRQR15VB	Zener diode	14.63..15.37V, Izt=5mA, Zzt=32Ω, 125mW	0402	70d	2b	Cmc	CZRQR15VB-UP-0402-CMC	czrqr15vb-up-0402-cmc
UP		CZRU15VB	Zener diode	14.63..15.37V, Izt=5mA, Zzt=32Ω, 150mW	0603	70d	2b	Cmc	CZRU15VB-UP-0603-CMC	czru15vb-up-0603-cmc
UP		CZRUR15VB-HF	Zener diode	14.63..15.37V, Zzt=32Ω, Izt=5mA, 150mW	0603	70d	2d	Cmc	CZRUR15VB-HF-UP-0603-CMC	czrur15vb-hf-up-0603-cmc
UP		FUF2B	Si-diode	U-fast Rec. Rect., 100V, 2A, Vf<1.3V(2A), 50ns	DO-214AA	1d	2j	Fag	FUF2B-UP-DO-214AA-FAG	fuf2b-up-do-214aa-fag
UP		GDZ33B-V-G	Zener diode	32.15..33.79V, Izt=5mA, Zzt=250Ω, 200mW	SOD-323	5d	2m	Vs	GDZ33B-V-G-UP-SOD-323-VS	gdz33b-v-g-up-sod-323-vs
UP		KDZ10FVY	Zener diode	9.77..10.21V, Izt=5mA, Zzt=15Ω, 100mW	TFSC	7d	1a	Kec	KDZ10FVY-UP-TFSC-KEC	kdz10fvy-up-tfsc-kec
UP		P4SMAJ16CA	TVS	Vrwm=16V, 15.3A, 400W (1ms), Bidir.	DO-214AB	1ba	1j	Pjt	P4SMAJ16CA-UP-DO-214AB-PJT	p4smaj16ca-up-do-214ab-pjt
UP		SM4T27CA	TVS	Vrwm=27V, 10.7A, 400W(1ms), Bidir.	SOD-6	1ba	1r	Ste	SM4T27CA-UP-SOD-6-STE	sm4t27ca-up-sod-6-ste
UP		SMA6J16CA	TVS	Vbr=17.8..19.7V, Vrwm=16V, Ipp=23.1A, 600W(1ms), Bidir.	DO-214AC	1ba	1j	Mco	SMA6J16CA-UP-DO-214AC-MCO	sma6j16ca-up-do-214ac-mco
UP		SMAJ16CA	TVS	Vrwm=16V, Vbr=17.8..21.8V, 15.4A, 400W(1ms), Bidir.	DO-214AC	1ba	1x	Di	SMAJ16CA-UP-DO-214AC-DI	smaj16ca-up-do-214ac-di
UQ		CZRER16VB	Zener diode	15.60 16.40V, Zzt=36Ω, Izt=5mA, 150mW	SOD-723F	70d	2b	Cmc	CZRER16VB-UQ-SOD-723F-CMC	czrer16vb-uq-sod-723f-cmc
UQ		CZRF16VB	Zener diode	15.6..16.4V, Izt=5mA, Zzt=36Ω, 200mW	1005	70d	2d	Cmc	CZRF16VB-UQ-1005-CMC	czrf16vb-uq-1005-cmc
UQ		CZRFR16VB-HF	Zener diode	15.60..16.40V, Zzt=36Ω, Izt=5mA, 200mW	1005	70d	2d	Cmc	CZRFR16VB-HF-UQ-1005-CMC	czrfr16vb-hf-uq-1005-cmc
UQ		CZRQR16VB	Zener diode	15.60..16.40V, Izt=5mA, Zzt=36Ω, 125mW	0402	70d	2b	Cmc	CZRQR16VB-UQ-0402-CMC	czrqr16vb-uq-0402-cmc
UQ		CZRU16VB	Zener diode	15.60..16.40V, Izt=5mA, Zzt=36Ω, 150mW	0603	70d	2b	Cmc	CZRU16VB-UQ-0603-CMC	czru16vb-uq-0603-cmc
UQ		CZRUR16VB-HF	Zener diode	15.60..16.40V, Zzt=36Ω, Izt=5mA, 150mW	0603	70d	2d	Cmc	CZRUR16VB-HF-UQ-0603-CMC	czrur16vb-hf-uq-0603-cmc
UQ		FUF2D	Si-diode	U-fast Rec. Rect., 200V, 2A, Vf<1.3V(2A), 50ns	DO-214AA	1d	2j	Fag	FUF2D-UQ-DO-214AA-FAG	fuf2d-uq-do-214aa-fag
UQ		P4SMAJ17C	TVS	Vrwm=17V, 13.1A, 400W (1ms), Bidir.	DO-214AB	1ba	1j	Pjt	P4SMAJ17C-UQ-DO-214AB-PJT	p4smaj17c-uq-do-214ab-pjt
UQ		SM4T30C	TVS	Vrwm=30V, 9.6A, 400W(1ms), Bidir.	SOD-6	1ba	1r	Ste	SM4T30C-UQ-SOD-6-STE	sm4t30c-uq-sod-6-ste
UR		BZX84J-C6V2	Zener diode	6.2V±5%, If=250mA, 550mW	SOD-323FL	7d	1a	Nxp	BZX84J-C6V2-UR-SOD-323FL-NXP	bzx84j-c6v2-ur-sod-323fl-nxp
UR		CD214A-T17CA	TVS	Vrwm=17V, Irsm=14.5A, 400W(1ms), Bidir.	DO-214AC	1ba	1j	Brn	CD214A-T17CA-UR-DO-214AC-BRN	cd214a-t17ca-ur-do-214ac-brn
UR		CZRER18VB	Zener diode	17.55 18.45V, Zzt=42Ω, Izt=5mA, 150mW	SOD-723F	70d	2b	Cmc	CZRER18VB-UR-SOD-723F-CMC	czrer18vb-ur-sod-723f-cmc
UR		CZRF18VB	Zener diode	17.55..18.45V, Izt=5mA, Zzt=42Ω, 200mW	1005	70d	2d	Cmc	CZRF18VB-UR-1005-CMC	czrf18vb-ur-1005-cmc
UR		CZRFR18VB-HF	Zener diode	17.55..18.45V, Zzt=42Ω, Izt=5mA, 200mW	1005	70d	2d	Cmc	CZRFR18VB-HF-UR-1005-CMC	czrfr18vb-hf-ur-1005-cmc
UR		CZRQR18VB	Zener diode	17.55..18.45V, Izt=5mA, Zzt=42Ω, 125mW	0402	70d	2b	Cmc	CZRQR18VB-UR-0402-CMC	czrqr18vb-ur-0402-cmc
UR		CZRU18VB	Zener diode	17.55..18.45V, Izt=5mA, Zzt=42Ω, 150mW	0603	70d	2b	Cmc	CZRU18VB-UR-0603-CMC	czru18vb-ur-0603-cmc
UR		CZRUR18VB-HF	Zener diode	17.55..18.45V, Zzt=42Ω, Izt=5mA, 150mW	0603	70d	2d	Cmc	CZRUR18VB-HF-UR-0603-CMC	czrur18vb-hf-ur-0603-cmc
UR		FUF2G	Si-diode	U-fast Rec. Rect., 400V, 2A, Vf<1.3V(2A), 50ns	DO-214AA	1d	2j	Fag	FUF2G-UR-DO-214AA-FAG	fuf2g-ur-do-214aa-fag
UR		P4SMAJ17CA	TVS	Vrwm=17V, 14.5A, 400W (1ms), Bidir.	DO-214AB	1ba	1j	Pjt	P4SMAJ17CA-UR-DO-214AB-PJT	p4smaj17ca-ur-do-214ab-pjt
UR		SM4T30CA	TVS	Vrwm=30V, 9.6A, 400W(1ms), Bidir.	SOD-6	1ba	1r	Ste	SM4T30CA-UR-SOD-6-STE	sm4t30ca-ur-sod-6-ste
UR		SMA6J17CA	TVS	Vbr=18.9..20.9V, Vrwm=17V, Ipp=21.7A, 600W(1ms), Bidir.	DO-214AC	1ba	1j	Mco	SMA6J17CA-UR-DO-214AC-MCO	sma6j17ca-ur-do-214ac-mco
UR		SMAJ17CA	TVS	Vrwm=17V, Vbr=18.9..20.9V, 14.5A, 400W(1ms), Bidir.	DO-214AC	1ba	1x	Di	SMAJ17CA-UR-DO-214AC-DI	smaj17ca-ur-do-214ac-di
US		BZX84J-C6V8	Zener diode	6.8V±5%, If=250mA, 550mW	SOD-323FL	7d	1a	Nxp	BZX84J-C6V8-US-SOD-323FL-NXP	bzx84j-c6v8-us-sod-323fl-nxp
US		CZRER20VB	Zener diode	19.50 20.50V, Zzt=48Ω, Izt=5mA, 150mW	SOD-723F	70d	2b	Cmc	CZRER20VB-US-SOD-723F-CMC	czrer20vb-us-sod-723f-cmc
US		CZRF20VB	Zener diode	19.5..20.5V, Izt=5mA, Zzt=48Ω, 200mW	1005	70d	2d	Cmc	CZRF20VB-US-1005-CMC	czrf20vb-us-1005-cmc
US		CZRFR20VB-HF	Zener diode	19.50..20.50V, Zzt=48Ω, Izt=5mA, 200mW	1005	70d	2d	Cmc	CZRFR20VB-HF-US-1005-CMC	czrfr20vb-hf-us-1005-cmc
US		CZRQR20VB	Zener diode	19.50..20.50V, Izt=5mA, Zzt=48Ω, 125mW	0402	70d	2b	Cmc	CZRQR20VB-US-0402-CMC	czrqr20vb-us-0402-cmc
US		CZRU20VB	Zener diode	19.50..20.50V, Izt=5mA, Zzt=48Ω, 150mW	0603	70d	2b	Cmc	CZRU20VB-US-0603-CMC	czru20vb-us-0603-cmc
US		CZRUR20VB-HF	Zener diode	19.50..20.50V, Zzt=48Ω, Izt=5mA, 150mW	0603	70d	2d	Cmc	CZRUR20VB-HF-US-0603-CMC	czrur20vb-hf-us-0603-cmc
US		FUF2J	Si-diode	U-fast Rec. Rect., 600V, 2A, Vf<1.7V(2A), 75ns	DO-214AA	1d	2j	Fag	FUF2J-US-DO-214AA-FAG	fuf2j-us-do-214aa-fag
US		P4SMAJ18C	TVS	Vrwm=18V, 12.4A, 400W (1ms), Bidir.	DO-214AB	1ba	1j	Pjt	P4SMAJ18C-US-DO-214AB-PJT	p4smaj18c-us-do-214ab-pjt
US		SM4T33C	TVS	Vrwm=33V, 8.8A, 400W(1ms), Bidir.	SOD-6	1ba	1r	Ste	SM4T33C-US-SOD-6-STE	sm4t33c-us-sod-6-ste
US11		USM11PT	Si-diode	Rectifer, S-fast, 50V, 1A	DO-214AC	1d	1a	Chm	USM11PT-US11-DO-214AC-CHM	usm11pt-us11-do-214ac-chm
US12		USM12PT	Si-diode	Rectifer, S-fast, 100V, 1A	DO-214AC	1d	1a	Chm	USM12PT-US12-DO-214AC-CHM	usm12pt-us12-do-214ac-chm
US13		USM13PT	Si-diode	Rectifer, S-fast, 200V, 1A	DO-214AC	1d	1a	Chm	USM13PT-US13-DO-214AC-CHM	usm13pt-us13-do-214ac-chm
US14		USM14PT	Si-diode	Rectifer, S-fast, 300V, 1A	DO-214AC	1d	1a	Chm	USM14PT-US14-DO-214AC-CHM	usm14pt-us14-do-214ac-chm
US15		USM15PT	Si-diode	Rectifer, S-fast, 400V, 1A	DO-214AC	1d	1a	Chm	USM15PT-US15-DO-214AC-CHM	usm15pt-us15-do-214ac-chm
US16		USM16PT	Si-diode	Rectifer, S-fast, 600V, 1A	DO-214AC	1d	1a	Chm	USM16PT-US16-DO-214AC-CHM	usm16pt-us16-do-214ac-chm
US17		USM17PT	Si-diode	Rectifer, S-fast, 800V, 1A	DO-214AC	1d	1a	Chm	USM17PT-US17-DO-214AC-CHM	usm17pt-us17-do-214ac-chm
US18		USM18PT	Si-diode	Rectifer, S-fast, 1000V, 1A	DO-214AC	1d	1a	Chm	USM18PT-US18-DO-214AC-CHM	usm18pt-us18-do-214ac-chm
US21		USM21PT	Si-diode	Rectifer, S-fast, 50V, 2A	DO-214AC	1d	1a	Chm	USM21PT-US21-DO-214AC-CHM	usm21pt-us21-do-214ac-chm
US22		USM22PT	Si-diode	Rectifer, S-fast, 100V, 2A	DO-214AC	1d	1a	Chm	USM22PT-US22-DO-214AC-CHM	usm22pt-us22-do-214ac-chm
US23		USM23PT	Si-diode	Rectifer, S-fast, 200V, 2A	DO-214AC	1d	1a	Chm	USM23PT-US23-DO-214AC-CHM	usm23pt-us23-do-214ac-chm
US24		USM24PT	Si-diode	Rectifer, S-fast, 300V, 2A	DO-214AC	1d	1a	Chm	USM24PT-US24-DO-214AC-CHM	usm24pt-us24-do-214ac-chm
US25		USM25PT	Si-diode	Rectifer, S-fast, 400V, 2A	DO-214AC	1d	1a	Chm	USM25PT-US25-DO-214AC-CHM	usm25pt-us25-do-214ac-chm
US26		USM26PT	Si-diode	Rectifer, S-fast, 600V, 2A	DO-214AC	1d	1a	Chm	USM26PT-US26-DO-214AC-CHM	usm26pt-us26-do-214ac-chm
US27		USM27PT	Si-diode	Rectifer, S-fast, 800V, 2A	DO-214AC	1d	1a	Chm	USM27PT-US27-DO-214AC-CHM	usm27pt-us27-do-214ac-chm
US28		USM28PT	Si-diode	Rectifer, S-fast, 1000V, 2A	DO-214AC	1d	1a	Chm	USM28PT-US28-DO-214AC-CHM	usm28pt-us28-do-214ac-chm
UT		BZX84J-C75	Zener diode	75V±5%, If=250mA, 550mW	SOD-323FL	7d	1a	Nxp	BZX84J-C75-UT-SOD-323FL-NXP	bzx84j-c75-ut-sod-323fl-nxp
UT		CD214A-T18CA	TVS	Vrwm=18V, Irsm=13.7A, 400W(1ms), Bidir.	DO-214AC	1ba	1j	Brn	CD214A-T18CA-UT-DO-214AC-BRN	cd214a-t18ca-ut-do-214ac-brn
UT		CZRER22VB	Zener diode	21.45 22.55V, Zzt=55Ω, Izt=5mA, 150mW	SOD-723F	70d	2b	Cmc	CZRER22VB-UT-SOD-723F-CMC	czrer22vb-ut-sod-723f-cmc
UT		CZRF22VB	Zener diode	21.45..22.55V, Izt=5mA, Zzt=55Ω, 200mW	1005	70d	2d	Cmc	CZRF22VB-UT-1005-CMC	czrf22vb-ut-1005-cmc
UT		CZRFR22VB-HF	Zener diode	21.45..22.55V, Zzt=55Ω, Izt=5mA, 200mW	1005	70d	2d	Cmc	CZRFR22VB-HF-UT-1005-CMC	czrfr22vb-hf-ut-1005-cmc
UT		CZRQR22VB	Zener diode	21.45..22.55V, Izt=5mA, Zzt=55Ω, 125mW	0402	70d	2b	Cmc	CZRQR22VB-UT-0402-CMC	czrqr22vb-ut-0402-cmc
UT		CZRU22VB	Zener diode	21.45..22.55V, Izt=5mA, Zzt=55Ω, 150mW	0603	70d	2b	Cmc	CZRU22VB-UT-0603-CMC	czru22vb-ut-0603-cmc
UT		CZRUR22VB-HF	Zener diode	21.45..22.55V, Zzt=55Ω, Izt=5mA, 150mW	0603	70d	2d	Cmc	CZRUR22VB-HF-UT-0603-CMC	czrur22vb-hf-ut-0603-cmc
UT		FUF2K	Si-diode	U-fast Rec. Rect., 800V, 2A, Vf<1.7V(2A), 75ns	DO-214AA	1d	2j	Fag	FUF2K-UT-DO-214AA-FAG	fuf2k-ut-do-214aa-fag
UT		GDZ36B-V-G	Zener diode	35.07..36.87V, Izt=5mA, Zzt=300Ω, 200mW	SOD-323	5d	2m	Vs	GDZ36B-V-G-UT-SOD-323-VS	gdz36b-v-g-ut-sod-323-vs
UT		P4SMAJ18CA	TVS	Vrwm=18V, 13.7A, 400W (1ms), Bidir.	DO-214AB	1ba	1j	Pjt	P4SMAJ18CA-UT-DO-214AB-PJT	p4smaj18ca-ut-do-214ab-pjt
UT		SM4T33CA	TVS	Vrwm=33V, 8.8A, 400W(1ms), Bidir.	SOD-6	1ba	1r	Ste	SM4T33CA-UT-SOD-6-STE	sm4t33ca-ut-sod-6-ste
UT		SMAJ18CA	TVS	Vrwm=18V, Vbr=20.0..22.1V, 13.7A, 400W(1ms), Bidir.	DO-214AC	1ba	1x	Di	SMAJ18CA-UT-DO-214AC-DI	smaj18ca-ut-do-214ac-di
UU		BZX84J-C7V5	Zener diode	7.5V±5%, If=250mA, 550mW	SOD-323FL	7d	1a	Nxp	BZX84J-C7V5-UU-SOD-323FL-NXP	bzx84j-c7v5-uu-sod-323fl-nxp
UU		CZRER24VB	Zener diode	23.40 24.60V, Zzt=62Ω, Izt=5mA, 150mW	SOD-723F	70d	2b	Cmc	CZRER24VB-UU-SOD-723F-CMC	czrer24vb-uu-sod-723f-cmc
UU		CZRF24VB	Zener diode	23.4..24.6V, Izt=5mA, Zzt=62Ω, 200mW	1005	70d	2d	Cmc	CZRF24VB-UU-1005-CMC	czrf24vb-uu-1005-cmc
UU		CZRFR24VB-HF	Zener diode	23.40..24.60V, Zzt=62Ω, Izt=5mA, 200mW	1005	70d	2d	Cmc	CZRFR24VB-HF-UU-1005-CMC	czrfr24vb-hf-uu-1005-cmc
UU		CZRQR24VB	Zener diode	23.40..24.60V, Izt=5mA, Zzt=62Ω, 125mW	0402	70d	2b	Cmc	CZRQR24VB-UU-0402-CMC	czrqr24vb-uu-0402-cmc
UU		CZRU24VB	Zener diode	23.40..24.60V, Izt=5mA, Zzt=62Ω, 150mW	0603	70d	2b	Cmc	CZRU24VB-UU-0603-CMC	czru24vb-uu-0603-cmc
UU		CZRUR24VB-HF	Zener diode	23.40..24.60V, Zzt=62Ω, Izt=5mA, 150mW	0603	70d	2d	Cmc	CZRUR24VB-HF-UU-0603-CMC	czrur24vb-hf-uu-0603-cmc
UU		FUF2M	Si-diode	U-fast Rec. Rect., 1000V, 2A, Vf<1.7V(2A), 75ns	DO-214AA	1d	2j	Fag	FUF2M-UU-DO-214AA-FAG	fuf2m-uu-do-214aa-fag
UU		P4SMAJ20C	TVS	Vrwm=20V, 11.1A, 400W (1ms), Bidir.	DO-214AC	1ba	1j	Pjt	P4SMAJ20C-UU-DO-214AC-PJT	p4smaj20c-uu-do-214ac-pjt
UU		SM4T36C	TVS	Vrwm=36V, 8A, 400W(1ms), Bidir.	SOD-6	1ba	1r	Ste	SM4T36C-UU-SOD-6-STE	sm4t36c-uu-sod-6-ste
UV		BZX84J-C8V2	Zener diode	8.2V±5%, If=250mA, 550mW	SOD-323FL	7d	1a	Nxp	BZX84J-C8V2-UV-SOD-323FL-NXP	bzx84j-c8v2-uv-sod-323fl-nxp
UV		CD214A-T20CA	TVS	Vrwm=20V, Irsm=12.3A, 400W(1ms), Bidir.	DO-214AC	1ba	1j	Brn	CD214A-T20CA-UV-DO-214AC-BRN	cd214a-t20ca-uv-do-214ac-brn
UV		CZRER27VB	Zener diode	26.33 27.67V, Zzt=70Ω, Izt=5mA, 150mW	SOD-723F	70d	2b	Cmc	CZRER27VB-UV-SOD-723F-CMC	czrer27vb-uv-sod-723f-cmc
UV		CZRF27VB	Zener diode	26.33..27.67V, Izt=5mA, Zzt=70Ω, 200mW	1005	70d	2d	Cmc	CZRF27VB-UV-1005-CMC	czrf27vb-uv-1005-cmc
UV		CZRFR27VB-HF	Zener diode	26.33..27.67V, Zzt=70Ω, Izt=5mA, 200mW	1005	70d	2d	Cmc	CZRFR27VB-HF-UV-1005-CMC	czrfr27vb-hf-uv-1005-cmc
UV		CZRQR27VB	Zener diode	26.33..27.67V, Izt=5mA, Zzt=70Ω, 125mW	0402	70d	2b	Cmc	CZRQR27VB-UV-0402-CMC	czrqr27vb-uv-0402-cmc
UV		CZRU27VB	Zener diode	26.33..27.67V, Izt=5mA, Zzt=70Ω, 150mW	0603	70d	2b	Cmc	CZRU27VB-UV-0603-CMC	czru27vb-uv-0603-cmc
UV		CZRUR27VB-HF	Zener diode	26.33..27.67V, Zzt=70Ω, Izt=5mA, 150mW	0603	70d	2d	Cmc	CZRUR27VB-HF-UV-0603-CMC	czrur27vb-hf-uv-0603-cmc
UV		P4SMAJ20CA	TVS	Vrwm=20V, 12.3A, 400W (1ms), Bidir.	DO-214AC	1ba	1j	Pjt	P4SMAJ20CA-UV-DO-214AC-PJT	p4smaj20ca-uv-do-214ac-pjt
UV		SM4T36CA	TVS	Vrwm=36V, 8A, 400W(1ms), Bidir.	SOD-6	1ba	1r	Ste	SM4T36CA-UV-SOD-6-STE	sm4t36ca-uv-sod-6-ste
UV		SMAJ20CA	TVS	Vrwm=20V, Vbr=22.2..24.5V, 12.3A, 400W(1ms), Bidir.	DO-214AC	1ba	1x	Di	SMAJ20CA-UV-DO-214AC-DI	smaj20ca-uv-do-214ac-di
UW		BZX84J-C9V1	Zener diode	9.1V±5%, If=250mA, 550mW	SOD-323FL	7d	1a	Nxp	BZX84J-C9V1-UW-SOD-323FL-NXP	bzx84j-c9v1-uw-sod-323fl-nxp
UW		CZRER30VB	Zener diode	29.25 30.75V, Zzt=78Ω, Izt=5mA, 150mW	SOD-723F	70d	2b	Cmc	CZRER30VB-UW-SOD-723F-CMC	czrer30vb-uw-sod-723f-cmc
UW		CZRF30VB	Zener diode	29.25..30.75V, Izt=5mA, Zzt=78Ω, 200mW	1005	70d	2d	Cmc	CZRF30VB-UW-1005-CMC	czrf30vb-uw-1005-cmc
UW		CZRFR30VB-HF	Zener diode	29.25..30.75V, Zzt=78Ω, Izt=5mA, 200mW	1005	70d	2d	Cmc	CZRFR30VB-HF-UW-1005-CMC	czrfr30vb-hf-uw-1005-cmc
UW		CZRQR30VB	Zener diode	29.25..30.75V, Izt=5mA, Zzt=78Ω, 125mW	0402	70d	2b	Cmc	CZRQR30VB-UW-0402-CMC	czrqr30vb-uw-0402-cmc
UW		CZRU30VB	Zener diode	29.25..30.75V, Izt=5mA, Zzt=78Ω, 150mW	0603	70d	2b	Cmc	CZRU30VB-UW-0603-CMC	czru30vb-uw-0603-cmc
UW		CZRUR30VB-HF	Zener diode	29.25..30.75V, Zzt=78Ω, Izt=5mA, 150mW	0603	70d	2d	Cmc	CZRUR30VB-HF-UW-0603-CMC	czrur30vb-hf-uw-0603-cmc
UW		P4SMAJ22C	TVS	Vrwm=22V, 10.1A, 400W (1ms), Bidir.	DO-214AC	1ba	1j	Pjt	P4SMAJ22C-UW-DO-214AC-PJT	p4smaj22c-uw-do-214ac-pjt
UW		SM4T39C	TVS	Vrwm=39V, 7.4A, 400W(1ms), Bidir.	SOD-6	1ba	1r	Ste	SM4T39C-UW-SOD-6-STE	sm4t39c-uw-sod-6-ste
UX		CD214A-T22CA	TVS	Vrwm=22V, Irsm=11.2A, 400W(1ms), Bidir.	DO-214AC	1ba	1j	Brn	CD214A-T22CA-UX-DO-214AC-BRN	cd214a-t22ca-ux-do-214ac-brn
UX		CZRER33VB	Zener diode	32.18 33.82V, Zzt=88Ω, Izt=5mA, 150mW	SOD-723F	70d	2b	Cmc	CZRER33VB-UX-SOD-723F-CMC	czrer33vb-ux-sod-723f-cmc
UX		CZRF33VB	Zener diode	32.18..33.82V, Izt=5mA, Zzt=88Ω, 200mW	1005	70d	2d	Cmc	CZRF33VB-UX-1005-CMC	czrf33vb-ux-1005-cmc
UX		CZRFR33VB-HF	Zener diode	32.18..33.82V, Zzt=88Ω, Izt=5mA, 200mW	1005	70d	2d	Cmc	CZRFR33VB-HF-UX-1005-CMC	czrfr33vb-hf-ux-1005-cmc
UX		CZRQR33VB	Zener diode	32.18..33.82V, Izt=5mA, Zzt=88Ω, 125mW	0402	70d	2b	Cmc	CZRQR33VB-UX-0402-CMC	czrqr33vb-ux-0402-cmc
UX		CZRU33VB	Zener diode	32.18..33.82V, Izt=5mA, Zzt=88Ω, 150mW	0603	70d	2b	Cmc	CZRU33VB-UX-0603-CMC	czru33vb-ux-0603-cmc
UX		CZRUR33VB-HF	Zener diode	32.18..33.82V, Zzt=88Ω, Izt=5mA, 150mW	0603	70d	2d	Cmc	CZRUR33VB-HF-UX-0603-CMC	czrur33vb-hf-ux-0603-cmc
UX		FES1K	Si-diode	U-fast Recovery, 800V, 1A, Vf<1.5V(1A), <120ns	DO-214AC	1d	2j	Fag	FES1K-UX-DO-214AC-FAG	fes1k-ux-do-214ac-fag
UX		P4SMAJ22CA	TVS	Vrwm=22V, 11.2A, 400W (1ms), Bidir.	DO-214AC	1ba	1j	Pjt	P4SMAJ22CA-UX-DO-214AC-PJT	p4smaj22ca-ux-do-214ac-pjt
UX		SM4T39CA	TVS	Vrwm=39V, 7.4A, 400W(1ms), Bidir.	SOD-6	1ba	1r	Ste	SM4T39CA-UX-SOD-6-STE	sm4t39ca-ux-sod-6-ste
UX		SMAJ22CA	TVS	Vrwm=22V, Vbr=24.4..26.9V, 11.2A, 400W(1ms), Bidir.	DO-214AC	1ba	1x	Di	SMAJ22CA-UX-DO-214AC-DI	smaj22ca-ux-do-214ac-di
UY		CZRER36VB	Zener diode	35.10 36.90V, Zzt=95Ω, Izt=5mA, 150mW	SOD-723F	70d	2b	Cmc	CZRER36VB-UY-SOD-723F-CMC	czrer36vb-uy-sod-723f-cmc
UY		CZRF36VB	Zener diode	35.1..36.9V, Izt=5mA, Zzt=95Ω, 200mW	1005	70d	2d	Cmc	CZRF36VB-UY-1005-CMC	czrf36vb-uy-1005-cmc
UY		CZRFR36VB-HF	Zener diode	35.10..36.90V, Zzt=95Ω, Izt=5mA, 200mW	1005	70d	2d	Cmc	CZRFR36VB-HF-UY-1005-CMC	czrfr36vb-hf-uy-1005-cmc
UY		CZRQR36VB	Zener diode	35.10..36.90V, Izt=5mA, Zzt=95Ω, 125mW	0402	70d	2b	Cmc	CZRQR36VB-UY-0402-CMC	czrqr36vb-uy-0402-cmc
UY		CZRU36VB	Zener diode	35.10..36.90V, Izt=5mA, Zzt=95Ω, 150mW	0603	70d	2b	Cmc	CZRU36VB-UY-0603-CMC	czru36vb-uy-0603-cmc
UY		CZRUR36VB-HF	Zener diode	35.10..36.90V, Zzt=95Ω, Izt=5mA, 150mW	0603	70d	2d	Cmc	CZRUR36VB-HF-UY-0603-CMC	czrur36vb-hf-uy-0603-cmc
UY		KDZ30VVY	Zener diode	29.19..30.69V, Izt=2mA, Zzt=200Ω, 100mW	VSC	7d	1a	Kec	KDZ30VVY-UY-VSC-KEC	kdz30vvy-uy-vsc-kec
UY		P4SMAJ24C	TVS	Vrwm=24V, 9.3A, 400W (1ms), Bidir.	DO-214AC	1ba	1j	Pjt	P4SMAJ24C-UY-DO-214AC-PJT	p4smaj24c-uy-do-214ac-pjt
UZ		BZT52B33S	Zener diode	32.34..33.66V, Izt=2mA, Zzt=80Ω, 200mW	SOD-323FL	7d	1a	Tsc	BZT52B33S-UZ-SOD-323FL-TSC	bzt52b33s-uz-sod-323fl-tsc
UZ		CD214A-T24CA	TVS	Vrwm=24V, Irsm=10.3A, 400W(1ms), Bidir.	DO-214AC	1ba	1j	Brn	CD214A-T24CA-UZ-DO-214AC-BRN	cd214a-t24ca-uz-do-214ac-brn
UZ		CZRER39VB	Zener diode	38.03 39.97V, Zzt=130Ω, Izt=5mA, 150mW	SOD-723F	70d	2b	Cmc	CZRER39VB-UZ-SOD-723F-CMC	czrer39vb-uz-sod-723f-cmc
UZ		CZRF39VB	Zener diode	38.03..39.97V, Izt=5mA, Zzt=130Ω, 200mW	1005	70d	2d	Cmc	CZRF39VB-UZ-1005-CMC	czrf39vb-uz-1005-cmc
UZ		CZRFR39VB-HF	Zener diode	38.03..39.97V, Zzt=130Ω, Izt=5mA, 200mW	1005	70d	2d	Cmc	CZRFR39VB-HF-UZ-1005-CMC	czrfr39vb-hf-uz-1005-cmc
UZ		CZRQR39VB	Zener diode	38.03..39.97V, Izt=5mA, Zzt=130Ω, 125mW	0402	70d	2b	Cmc	CZRQR39VB-UZ-0402-CMC	czrqr39vb-uz-0402-cmc
UZ		CZRU39VB	Zener diode	38.03..39.97V, Izt=5mA, Zzt=130Ω, 150mW	0603	70d	2b	Cmc	CZRU39VB-UZ-0603-CMC	czru39vb-uz-0603-cmc
UZ		CZRUR39VB-HF	Zener diode	38.03..39.97V, Zzt=130Ω, Izt=5mA, 150mW	0603	70d	2d	Cmc	CZRUR39VB-HF-UZ-0603-CMC	czrur39vb-hf-uz-0603-cmc
UZ		MM3Z33VB	Zener diode	32.34..33.66V, Zzt=75Ω, Izt=2mA, 200mW	SOD-323FL	7d	1a	F	MM3Z33VB-UZ-SOD-323FL-F	mm3z33vb-uz-sod-323fl-f
UZ		MM3Z33VBW	Zener diode	32.34..33.66V, Izt=2mA, Zzt=80Ω, 200mW	SOD-323FL	7d	1a	Tac	MM3Z33VBW-UZ-SOD-323FL-TAC	mm3z33vbw-uz-sod-323fl-tac
UZ		P4SMAJ24CA	TVS	Vrwm=24V, 10.3A, 400W (1ms), Bidir.	DO-214AC	1ba	1j	Pjt	P4SMAJ24CA-UZ-DO-214AC-PJT	p4smaj24ca-uz-do-214ac-pjt
UZ		SMA6J24CA	TVS	Vbr=26.7..29.5V, Vrwm=24V, Ipp=15.4A, 600W(1ms), Bidir.	DO-214AC	1ba	1j	Mco	SMA6J24CA-UZ-DO-214AC-MCO	sma6j24ca-uz-do-214ac-mco
UZ		SMAJ24CA	TVS	Vrwm=24V, Vbr=26.7..29.5V, 10.3A, 400W(1ms), Bidir.	DO-214AC	1ba	1x	Di	SMAJ24CA-UZ-DO-214AC-DI	smaj24ca-uz-do-214ac-di
UZ		TCMM3Z33VB	Zener diode	33V±2%, Izt=5mA, Zzt=75Ω, 200mW	SOD-323FL	7d	1a	Tac	TCMM3Z33VB-UZ-SOD-323FL-TAC	tcmm3z33vb-uz-sod-323fl-tac
V		MM9D20V	Zener diode	19.0..21.0V, Izt=5mA, Zzt=55Ω, 200mW	SOD-923	7d	1n	Wtr	MM9D20V-V-SOD-923-WTR	mm9d20v-v-sod-923-wtr
V		MM9D3V9	Zener diode	3.71 ..4.10V, Izt=5mA, Zzt=100Ω, 200mW	SOD-923	7d	1b	Wtr	MM9D3V9-V-SOD-923-WTR	mm9d3v9-v-sod-923-wtr
V		MMSZ5223BPT	Zener diode	2.7V±5%, Izt=20mA, Zzt=30Ω, 225mW	SOD-523	6d	1a	Chm	MMSZ5223BPT-V-SOD-523-CHM	mmsz5223bpt-v-sod-523-chm
V		NZ9F11VST	Zener diode	10.76..11.22V, Izt=5mA, Zzt=30Ω, 200mW	SOD-923	7d	2m	Ons	NZ9F11VST-V-SOD-923-ONS	nz9f11vst-v-sod-923-ons
V		NZ9F20VT	Zener diode	19.0..21.0V, Izt=5mA, Zzt=55Ω, 200mW	SOD-923	7d	1n	Ons	NZ9F20VT-V-SOD-923-ONS	nz9f20vt-v-sod-923-ons
V		NZ9F3V9T	Zener diode	3.71 ..4.10V, Izt=5mA, Zzt=100Ω, 200mW	SOD-923	7d	1b	Ons	NZ9F3V9T-V-SOD-923-ONS	nz9f3v9t-v-sod-923-ons
V.		MMSZ5223SPT	Zener diode	2.7V±5%, Izt=20mA, Zzt=30Ω, 225mW	SOD-523	6d	1a	Chm	MMSZ5223SPT-V_-SOD-523-CHM	mmsz5223spt-v_-sod-523-chm
V1		1SV310	C-diode	UHF, VCO, 10V, 4.45/5.45pF(4V), Rs<0.4Ω(470MHz)	SOD-123	5d	1a	Tos	1SV310-V1-SOD-123-TOS	1sv310-v1-sod-123-tos
V1		1SV311	C-diode	UHF, VCO, 10V, 4.45/5.45pF(4V), Rs<0.4Ω(470MHz)	SOD-323	5d	1a	Tos	1SV311-V1-SOD-323-TOS	1sv311-v1-sod-323-tos
V1		FES2A	Si-diode	U-fast Recovery, 50V, 2A, <50ns	DO-214AA	1d	2j	Fag	FES2A-V1-DO-214AA-FAG	fes2a-v1-do-214aa-fag
V1		MMSZ6V2T	Zener diode	6.2V±5%, Izt=5mA, Zzt=10Ω, 500mW	SOD-123	5d	1u	Mot	MMSZ6V2T-V1-SOD-123-MOT	mmsz6v2t-v1-sod-123-mot
V2		1SV329	C-diode	UHF-VCO, 10V, 1.85/2.45pF(4V), Rs<0.7Ω(470MHz)	SOD-123	5d	1a	Tos	1SV329-V2-SOD-123-TOS	1sv329-v2-sod-123-tos
V2		FES2B	Si-diode	U-fast Recovery, 100V, 2A, <50ns	DO-214AA	1d	2j	Fag	FES2B-V2-DO-214AA-FAG	fes2b-v2-do-214aa-fag
V2		HVU362	C-diode	VCXO, 15V, 41.6/49.9pF(1V)	SOD-323	5d	1a	Ren	HVU362-V2-SOD-323-REN	hvu362-v2-sod-323-ren
V2		MMSZ6V8T	Zener diode	6.8V±5%, Izt=5mA, Zzt=15Ω, 500mW	SOD-123	5d	1u	Mot	MMSZ6V8T-V2-SOD-123-MOT	mmsz6v8t-v2-sod-123-mot
V3		FES2D	Si-diode	U-fast Recovery, 200V, 2A, <50ns	DO-214AA	1d	2j	Fag	FES2D-V3-DO-214AA-FAG	fes2d-v3-do-214aa-fag
V3		HVU363A	C-diode	VHF-tuning, 32V, 34.6/42.3pF(1V)	SOD-323	5d	1a	Ren	HVU363A-V3-SOD-323-REN	hvu363a-v3-sod-323-ren
V3		MMSZ7V5T	Zener diode	7.5V±5%, Izt=5mA, Zzt=15Ω, 500mW	SOD-123	5d	1u	Mot	MMSZ7V5T-V3-SOD-123-MOT	mmsz7v5t-v3-sod-123-mot
V4		FES2F	Si-diode	U-fast Recovery, 300V, 2A, <50ns	DO-214AA	1d	2j	Fag	FES2F-V4-DO-214AA-FAG	fes2f-v4-do-214aa-fag
V4		MMSZ8V2T	Zener diode	8.2V±5%, Izt=5mA, Zzt=15Ω, 500mW	SOD-123	5d	1u	Mot	MMSZ8V2T-V4-SOD-123-MOT	mmsz8v2t-v4-sod-123-mot
V5		BZX584B36V	Zener diode	35.28..36.72V, Izt=2mA, Zzt=90Ω, 200mW	SOD-523FL	7d	1a	Tac	BZX584B36V-V5-SOD-523FL-TAC	bzx584b36v-v5-sod-523fl-tac
V5		FES2G	Si-diode	U-fast Recovery, 400V, 2A, <50ns	DO-214AA	1d	2j	Fag	FES2G-V5-DO-214AA-FAG	fes2g-v5-do-214aa-fag
V5		MM5Z36VB	Zener diode	35.28..36.72V, Izt=2mA, Zzt=90Ω, 200mW	SOD-523FL	7d	1a	Tac	MM5Z36VB-V5-SOD-523FL-TAC	mm5z36vb-v5-sod-523fl-tac
V5		MMSZ9V1T	Zener diode	9.1V±5%, Izt=5mA, Zzt=15Ω, 500mW	SOD-123	5d	1u	Mot	MMSZ9V1T-V5-SOD-123-MOT	mmsz9v1t-v5-sod-123-mot
V5		UDZS30B	Zener diode	29.19..30.69V, Izt=5mA, Zzt=200Ω, 200mW	SOD-323	5d	1a	Wtr	UDZS30B-V5-SOD-323-WTR	udzs30b-v5-sod-323-wtr
V6		1SV313	C-diode	UHF, VCO, 10V, 2.75/3.4pF(2.5V), Rs<0.45Ω(470MHz)	SOD-123	5d	1a	Tos	1SV313-V6-SOD-123-TOS	1sv313-v6-sod-123-tos
V6		1SV314	C-diode	UHF, VCO, 10V, 2.75/3.4pF(2.5V), Rs<0.45Ω(470MHz)	SOD-323	5d	1a	Tos	1SV314-V6-SOD-323-TOS	1sv314-v6-sod-323-tos
V6		FES2J	Si-diode	U-fast Recovery, 600V, 2A, <50ns	DO-214AA	1d	2j	Fag	FES2J-V6-DO-214AA-FAG	fes2j-v6-do-214aa-fag
V6		HVU365	C-diode	VCO, 15V, 3..27pF(4..1V)	SOD-323	5d	1a	Ren	HVU365-V6-SOD-323-REN	hvu365-v6-sod-323-ren
V61		F1V61B	Si-Varistor	VDR/Varistor, 150mA, 2.3V(10A)	SOD-123	5d	1a	Org	F1V61B-V61-SOD-123-ORG	f1v61b-v61-sod-123-org
V62		F1V62B	Si-Varistor	VDR/Varistor, 150mA, 2.3V(10A)	SOD-123	5d	1a	Org	F1V62B-V62-SOD-123-ORG	f1v62b-v62-sod-123-org
V7		1SV322	C-diode	TCXO/VCO, 10V, 6..7.1pF(4V), Rs<0.8Ω(100MHz)	SOD-123	5d	1a	Tos	1SV322-V7-SOD-123-TOS	1sv322-v7-sod-123-tos
V7		1SV323	C-diode	TCXO/VCO, 10V, 6..7.1pF(4V), Rs<0.8Ω(100MHz)	SOD-323	5d	1a	Tos	1SV323-V7-SOD-323-TOS	1sv323-v7-sod-323-tos
V7		FURS360B	Si-diode	U-fast Recovery, 600V, 3A, Vf<1.25V(3A), 50ns	DO-214AA	1d	2j	Fag	FURS360B-V7-DO-214AA-FAG	furs360b-v7-do-214aa-fag
V8		1SV324	C-diode	TCXO/VCO, 10V, 9.2..12pF(4V), Rs<0.8Ω(100MHz)	SOD-123	5d	1a	Tos	1SV324-V8-SOD-123-TOS	1sv324-v8-sod-123-tos
V8		1SV325	C-diode	TCXO/VCO, 10V, 9.2..12pF(4V), Rs<0.8Ω(100MHz)	SOD-323	5d	1a	Tos	1SV325-V8-SOD-323-TOS	1sv325-v8-sod-323-tos
V8		BAP1321-03	PIN-diode	RF, 60V, 100mA, 500mW, 0.45pF, 1.3Ω(100mA/100MHz)	SOD-323	5d	1a	Phi	BAP1321-03-V8-SOD-323-PHI	bap1321-03-v8-sod-323-phi
V8		BZT52C20WT	Zener diode	19.0..21.0V, Izt=5mA, Zzt=55Ω, 200mW	SOD-523	6d	1a	Ttr	BZT52C20WT-V8-SOD-523-TTR	bzt52c20wt-v8-sod-523-ttr
V8		FS2JI	Si-diode	Rectifier, 600V, 3A, Vf<1.05V(3A), 4µs	DO-214AA	1d	2j	Fag	FS2JI-V8-DO-214AA-FAG	fs2ji-v8-do-214aa-fag
V8		MM5Z20H	Zener diode	18.8..21.2V, Izt=2mA, Zzt=55Ω, 200mW	SOD-523	6d	1a	Zow	MM5Z20H-V8-SOD-523-ZOW	mm5z20h-v8-sod-523-zow
V8		MM5Z20V	Zener diode	20V±5%, Izt=5mA, Zzt=55Ω, 200mW	SOD-523	6d	1a	Eic	MM5Z20V-V8-SOD-523-EIC	mm5z20v-v8-sod-523-eic
V9		FS2MI	Si-diode	Rectifier, 1000V, 3A, Vf<1.05V(3A), 4µs	DO-214AA	1d	2j	Fag	FS2MI-V9-DO-214AA-FAG	fs2mi-v9-do-214aa-fag
VA		BAV16BPT	Si-diode	Sw, 75V, 150mA, Vf<<1.25V(150mA), 4ns	SOD-123	5d	1a	Chm	BAV16BPT-VA-SOD-123-CHM	bav16bpt-va-sod-123-chm
VA		FES2DB	Si-diode	U-fast Recovery, 200V, 2A, <25ns	DO-214AA	1d	2j	Fag	FES2DB-VA-DO-214AA-FAG	fes2db-va-do-214aa-fag
VA		PZU10BA	Zener diode	10V±5%, If=200mA, 320mW	SOD-323	5d	1a	Phi	PZU10BA-VA-SOD-323-PHI	pzu10ba-va-sod-323-phi
VA		TV04A141KB-G	TVS	Vrwm=140V, Vbr=155.68..190.40V, Ipp=1.60A, 400W(1ms), Bidir.	DO-214AC	1ba	2o	Cmc	TV04A141KB-G-VA-DO-214AC-CMC	tv04a141kb-g-va-do-214ac-cmc
VB		KDZ12B	Zener diode	12V±2.5%, 20mA, 1W	PMDU	7d	1s	Rhm	KDZ12B-VB-PMDU-RHM	kdz12b-vb-pmdu-rhm
VB		MMBD4448BPT	Si-diode	Sw, 80V, 250mA, Vf<1V(100mA), 4ns	SOD-123	5d	1a	Chm	MMBD4448BPT-VB-SOD-123-CHM	mmbd4448bpt-vb-sod-123-chm
VB		PZU10B1A	Zener diode	10V±2%, If=200mA, 320mW	SOD-323	5d	1a	Phi	PZU10B1A-VB-SOD-323-PHI	pzu10b1a-vb-sod-323-phi
VB		TV04A141JB-G	TVS	Vrwm=140V, Vbr=155.0..171.0V, Ipp=1.76A, 400W(1ms), Bidir.	DO-214AC	1ba	2o	Cmc	TV04A141JB-G-VB-DO-214AC-CMC	tv04a141jb-g-vb-do-214ac-cmc
VC		CHBD3004BPT	Si-diode	Sw, 350V, 225mA, Vf<1V(100mA), 50ns	SOD-123	5d	1a	Chm	CHBD3004BPT-VC-SOD-123-CHM	chbd3004bpt-vc-sod-123-chm
VC		PZU10B2A	Zener diode	10V±2%, If=200mA, 320mW	SOD-323	5d	1a	Phi	PZU10B2A-VC-SOD-323-PHI	pzu10b2a-vc-sod-323-phi
VD		P4SMAJ110C	TVS	Vrwm=110V, 2A, 400W (1ms), Bidir.	DO-214AC	1ba	1j	Lsr	P4SMAJ110C-VD-DO-214AC-LSR	p4smaj110c-vd-do-214ac-lsr
VD		P4SMAJ26C	TVS	Vrwm=26V, 8.6A, 400W (1ms), Bidir.	DO-214AC	1ba	1j	Pjt	P4SMAJ26C-VD-DO-214AC-PJT	p4smaj26c-vd-do-214ac-pjt
VD		P6SMB120C	TVS	Vrwm=120V, Vbr=114..126V, 3.6A, 600W(1ms), Bidir.	DO-214AA	1ba	2k	Fag	P6SMB120C-VD-DO-214AA-FAG	p6smb120c-vd-do-214aa-fag
VD		P6SMB130C	TVS	Vrwm=130V, Vbr=124..137V, 3.4A, 600W(1ms), Bidir.	DO-214AA	1ba	2k	Fag	P6SMB130C-VD-DO-214AA-FAG	p6smb130c-vd-do-214aa-fag
VD		PZU10B3A	Zener diode	10V±2%, If=200mA, 320mW	SOD-323	5d	1a	Phi	PZU10B3A-VD-SOD-323-PHI	pzu10b3a-vd-sod-323-phi
VD		SM4T6V8C	TVS	Vrwm=6.8V, 38A, 400W(1ms), Bidir.	SOD-6	1ba	1r	Ste	SM4T6V8C-VD-SOD-6-STE	sm4t6v8c-vd-sod-6-ste
VD		SMAJ110C	TVS	Vrwm=110V, Vbr=122..135V, 1.5A, 400W(1ms), Bidir.	DO-214AC	1ba	1l	Vs	SMAJ110C-VD-DO-214AC-VS	smaj110c-vd-do-214ac-vs
VD		TV04A111KB-G	TVS	Vrwm=110.0V, Vbr=122.0..149.0V, Ipp=2.04A, 400W(1ms), Bidir.	DO-214AC	1ba	2o	Cmc	TV04A111KB-G-VD-DO-214AC-CMC	tv04a111kb-g-vd-do-214ac-cmc
VDD		TVS10W6V8T	TVS	Vrwm=6.8V, Vbr=5.78..7.82V, 10W(8..20µs), Bidir.	SOD-523	7ba	1d	Did	TVS10W6V8T-VDD-SOD-523-DID	tvs10w6v8t-vdd-sod-523-did
VE		CD214A-T26CA	TVS	Vrwm=26V, Irsm=9.5A, 400W(1ms), Bidir.	DO-214AC	1ba	1j	Brn	CD214A-T26CA-VE-DO-214AC-BRN	cd214a-t26ca-ve-do-214ac-brn
VE		P4SMAJ110CA	TVS	Vrwm=110V, 2.3A, 400W (1ms), Bidir.	DO-214AC	1ba	1j	Lsr	P4SMAJ110CA-VE-DO-214AC-LSR	p4smaj110ca-ve-do-214ac-lsr
VE		P4SMAJ26CA	TVS	Vrwm=26V, 9.5A, 400W (1ms), Bidir.	DO-214AC	1ba	1j	Pjt	P4SMAJ26CA-VE-DO-214AC-PJT	p4smaj26ca-ve-do-214ac-pjt
VE		P6SMB120CA	TVS	Vrwm=120V, Vbr=114..126V, 3.6A, 600W(1ms), Bidir.	DO-214AA	1ba	2k	Fag	P6SMB120CA-VE-DO-214AA-FAG	p6smb120ca-ve-do-214aa-fag
VE		PMF110CA	TVS	Vbr=122..135V, Vrwm=110V, Ipp=1.13A, 200W(1ms), Bidir.	SOD-123FL	7ba	1j	Shp	PMF110CA-VE-SOD-123FL-SHP	pmf110ca-ve-sod-123fl-shp
VE		PZU11BA	Zener diode	11V±5%, If=200mA, 320mW	SOD-323	5d	1a	Phi	PZU11BA-VE-SOD-323-PHI	pzu11ba-ve-sod-323-phi
VE		SM4T6V8CA	TVS	Vrwm=6.8V, 38A, 400W(1ms), Bidir.	SOD-6	1ba	1r	Ste	SM4T6V8CA-VE-SOD-6-STE	sm4t6v8ca-ve-sod-6-ste
VE		SMAJ110CA	TVS	Vrwm=110V, Vbr=122..135V, 1.7A, 400W(1ms), Bidir.	DO-214AC	1ba	1l	Vs	SMAJ110CA-VE-DO-214AC-VS	smaj110ca-ve-do-214ac-vs
VE		SMAJ26CA	TVS	Vrwm=26V, Vbr=28.9..35.3V, 8.6A, 400W(1ms), Bidir.	DO-214AC	1ba	1x	Di	SMAJ26CA-VE-DO-214AC-DI	smaj26ca-ve-do-214ac-di
VE		TV04A111JB-G	TVS	Vrwm=110.0V, Vbr=122.0..135.0V, Ipp=2.26A, 400W(1ms), Bidir.	DO-214AC	1ba	2o	Cmc	TV04A111JB-G-VE-DO-214AC-CMC	tv04a111jb-g-ve-do-214ac-cmc
VF		MAZD270	Zener diode	25.1 ..28.9V, Zzt=120Ω(5mA), 120mW	SSSMini2	7d	1a	Pan	MAZD270-VF-SSSMINI2-PAN	mazd270-vf-sssmini2-pan
VF		P4SMAJ120C	TVS	Vrwm=120V, 1.9A, 400W (1ms), Bidir.	DO-214AC	1ba	1j	Lsr	P4SMAJ120C-VF-DO-214AC-LSR	p4smaj120c-vf-do-214ac-lsr
VF		P4SMAJ28C	TVS	Vrwm=28V, 8A, 400W (1ms), Bidir.	DO-214AC	1ba	1j	Pjt	P4SMAJ28C-VF-DO-214AC-PJT	p4smaj28c-vf-do-214ac-pjt
VF		PZU11B1A	Zener diode	11V±2%, If=200mA, 320mW	SOD-323	5d	1a	Phi	PZU11B1A-VF-SOD-323-PHI	pzu11b1a-vf-sod-323-phi
VF		SDM100K30L	Si-diode	Schottky, Sw, 30V, 1A, Vf<0.485V(1A), 22pF	SOD-323	5d	1d	Di	SDM100K30L-VF-SOD-323-DI	sdm100k30l-vf-sod-323-di
VF		SM4T7V5C	TVS	Vrwm=7.5V, 35.4A, 400W(1ms), Bidir.	SOD-6	1ba	1r	Ste	SM4T7V5C-VF-SOD-6-STE	sm4t7v5c-vf-sod-6-ste
VF		SMAJ120C	TVS	Vrwm=120V, Vbr=133..163V, 1.4A, 400W(1ms), Bidir.	DO-214AC	1ba	1l	Vs	SMAJ120C-VF-DO-214AC-VS	smaj120c-vf-do-214ac-vs
VF		TV04A121KB-G	TVS	Vrwm=120.0V, Vbr=133.0..163.0V, Ipp=1.87A, 400W(1ms), Bidir.	DO-214AC	1ba	2o	Cmc	TV04A121KB-G-VF-DO-214AC-CMC	tv04a121kb-g-vf-do-214ac-cmc
VG		CD214A-T28CA	TVS	Vrwm=28V, Irsm=8.8A, 400W(1ms), Bidir.	DO-214AC	1ba	1j	Brn	CD214A-T28CA-VG-DO-214AC-BRN	cd214a-t28ca-vg-do-214ac-brn
VG		P4SMAJ120CA	TVS	Vrwm=120V, 2A, 400W (1ms), Bidir.	DO-214AC	1ba	1j	Lsr	P4SMAJ120CA-VG-DO-214AC-LSR	p4smaj120ca-vg-do-214ac-lsr
VG		P4SMAJ28CA	TVS	Vrwm=28V, 8.8A, 400W (1ms), Bidir.	DO-214AC	1ba	1j	Pjt	P4SMAJ28CA-VG-DO-214AC-PJT	p4smaj28ca-vg-do-214ac-pjt
VG		P6SMB130CA	TVS	Vrwm=130V, Vbr=124..137V, 3.4A, 600W(1ms), Bidir.	DO-214AA	1ba	2k	Fag	P6SMB130CA-VG-DO-214AA-FAG	p6smb130ca-vg-do-214aa-fag
VG		PMF120CA	TVS	Vbr=133..147V, Vrwm=120V, Ipp=1.04A, 200W(1ms), Bidir.	SOD-123FL	7ba	1j	Shp	PMF120CA-VG-SOD-123FL-SHP	pmf120ca-vg-sod-123fl-shp
VG		PZU11B2A	Zener diode	11V±2%, If=200mA, 320mW	SOD-323	5d	1a	Phi	PZU11B2A-VG-SOD-323-PHI	pzu11b2a-vg-sod-323-phi
VG		SM4T7V5CA	TVS	Vrwm=7.5V, 35.4A, 400W(1ms), Bidir.	SOD-6	1ba	1r	Ste	SM4T7V5CA-VG-SOD-6-STE	sm4t7v5ca-vg-sod-6-ste
VG		SMAJ120CA	TVS	Vrwm=120V, Vbr=133..147V, 1.6A, 400W(1ms), Bidir.	DO-214AC	1ba	1l	Vs	SMAJ120CA-VG-DO-214AC-VS	smaj120ca-vg-do-214ac-vs
VG		SMAJ28CA	TVS	Vrwm=28V, Vbr=31.1 ..34.4V, 8.8A, 400W(1ms), Bidir.	DO-214AC	1ba	1x	Di	SMAJ28CA-VG-DO-214AC-DI	smaj28ca-vg-do-214ac-di
VG		TV04A121JB-G	TVS	Vrwm=120.0V, Vbr=133.0..147.0V, Ipp=2.07A, 400W(1ms), Bidir.	DO-214AC	1ba	2o	Cmc	TV04A121JB-G-VG-DO-214AC-CMC	tv04a121jb-g-vg-do-214ac-cmc
VH		P4SMAJ130C	TVS	Vrwm=130V, 1.7A, 400W (1ms), Bidir.	DO-214AC	1ba	1j	Lsr	P4SMAJ130C-VH-DO-214AC-LSR	p4smaj130c-vh-do-214ac-lsr
VH		P4SMAJ30C	TVS	Vrwm=30V, 7.5A, 400W (1ms), Bidir.	DO-214AC	1ba	1j	Pjt	P4SMAJ30C-VH-DO-214AC-PJT	p4smaj30c-vh-do-214ac-pjt
VH		P6SMB150C	TVS	Vbr=143..158V, Vrwm=128V, 2.9A, 600W(1ms), Bidir.	DO-214AA	1ba	2k	Fag	P6SMB150C-VH-DO-214AA-FAG	p6smb150c-vh-do-214aa-fag
VH		PZU11B3A	Zener diode	11V±2%, If=200mA, 320mW	SOD-323	5d	1a	Phi	PZU11B3A-VH-SOD-323-PHI	pzu11b3a-vh-sod-323-phi
VH		SMAJ130C	TVS	Vrwm=130V, Vbr=144..176V, 1.3A, 400W(1ms), Bidir.	DO-214AC	1ba	1l	Vs	SMAJ130C-VH-DO-214AC-VS	smaj130c-vh-do-214ac-vs
VH		TV04A131KB-G	TVS	Vrwm=130V, Vbr=144.0..176.0V, Ipp=1.73A, 400W(1ms), Bidir.	DO-214AC	1ba	2o	Cmc	TV04A131KB-G-VH-DO-214AC-CMC	tv04a131kb-g-vh-do-214ac-cmc
VJ		FS2KI	Si-diode	Rectifier, 800V, 3A, Vf<1.05V(3A), 4µs	DO-214AA	1d	2j	Fag	FS2KI-VJ-DO-214AA-FAG	fs2ki-vj-do-214aa-fag
VK		CD214A-T30CA	TVS	Vrwm=30V, Irsm=8.3A, 400W(1ms), Bidir.	DO-214AC	1ba	1j	Brn	CD214A-T30CA-VK-DO-214AC-BRN	cd214a-t30ca-vk-do-214ac-brn
VK		P4SMAJ130CA	TVS	Vrwm=130V, 1.9A, 400W (1ms), Bidir.	DO-214AC	1ba	1j	Lsr	P4SMAJ130CA-VK-DO-214AC-LSR	p4smaj130ca-vk-do-214ac-lsr
VK		P4SMAJ30CA	TVS	Vrwm=30V, 8.3A, 400W (1ms), Bidir.	DO-214AC	1ba	1j	Pjt	P4SMAJ30CA-VK-DO-214AC-PJT	p4smaj30ca-vk-do-214ac-pjt
VK		P6SMB150CA	TVS	Vbr=143..158V, Vrwm=128V, 2.9A, 600W(1ms), Bidir.	DO-214AA	1ba	2k	Fag	P6SMB150CA-VK-DO-214AA-FAG	p6smb150ca-vk-do-214aa-fag
VK		PMF130CA	TVS	Vbr=144..159V, Vrwm=130V, Ipp=0.96A, 200W(1ms), Bidir.	SOD-123FL	7ba	1j	Shp	PMF130CA-VK-SOD-123FL-SHP	pmf130ca-vk-sod-123fl-shp
VK		PZU12BA	Zener diode	12V±5%, If=200mA, 320mW	SOD-323	5d	1a	Phi	PZU12BA-VK-SOD-323-PHI	pzu12ba-vk-sod-323-phi
VK		SMAJ130CA	TVS	Vrwm=130V, Vbr=144..159V, 1.4A, 400W(1ms), Bidir.	DO-214AC	1ba	1l	Vs	SMAJ130CA-VK-DO-214AC-VS	smaj130ca-vk-do-214ac-vs
VK		SMAJ30CA	TVS	Vrwm=30V, Vbr=33.3..36.8V, 8.3A, 400W(1ms), Bidir.	DO-214AC	1ba	1x	Di	SMAJ30CA-VK-DO-214AC-DI	smaj30ca-vk-do-214ac-di
VK		SMZG3788A	Zener diode	9.1V±5%, 140mA, Zzt=4Ω, 1.5W	DO-215AA	5d	1k	Vs	SMZG3788A-VK-DO-215AA-VS	smzg3788a-vk-do-215aa-vs
VK		SMZJ3788A	Zener diode	9.1V±5%, 140mA, Zzt=4Ω, 1.5W	DO-214AA	1d	1k	Vs	SMZJ3788A-VK-DO-214AA-VS	smzj3788a-vk-do-214aa-vs
VK		TV04A131JB-G	TVS	Vrwm=130V, Vbr=144.0..159.0V, Ipp=1.91A, 400W(1ms), Bidir.	DO-214AC	1ba	2o	Cmc	TV04A131JB-G-VK-DO-214AC-CMC	tv04a131jb-g-vk-do-214ac-cmc
VL		P4SMAJ150C	TVS	Vrwm=150V, 1.5A, 400W (1ms), Bidir.	DO-214AB	1ba	1j	Lsr	P4SMAJ150C-VL-DO-214AB-LSR	p4smaj150c-vl-do-214ab-lsr
VL		P4SMAJ33C	TVS	Vrwm=33V, 6.8A, 400W (1ms), Bidir.	DO-214AC	1ba	1j	Pjt	P4SMAJ33C-VL-DO-214AC-PJT	p4smaj33c-vl-do-214ac-pjt
VL		P6SMB160C	TVS	Vrwm=160V, Vbr=152..168V, 2.7A, 600W(1ms), Bidir.	DO-214AA	1ba	2k	Fag	P6SMB160C-VL-DO-214AA-FAG	p6smb160c-vl-do-214aa-fag
VL		PMF140CA	TVS	Vbr=155..171V, Vrwm=140V, Ipp=0.89A, 200W(1ms), Bidir.	SOD-123FL	7ba	1j	Shp	PMF140CA-VL-SOD-123FL-SHP	pmf140ca-vl-sod-123fl-shp
VL		PZU12B1A	Zener diode	12V±2%, If=200mA, 320mW	SOD-323	5d	1a	Phi	PZU12B1A-VL-SOD-323-PHI	pzu12b1a-vl-sod-323-phi
VL		SMAJ150C	TVS	Vrwm=150V, Vbr=167..204V, 1.1A, 400W(1ms), Bidir.	DO-214AC	1ba	1l	Vs	SMAJ150C-VL-DO-214AC-VS	smaj150c-vl-do-214ac-vs
VL		SMZG3788B	Zener diode	9.1V±10%, 140mA, Zzt=4Ω, 1.5W	DO-215AA	5d	1k	Vs	SMZG3788B-VL-DO-215AA-VS	smzg3788b-vl-do-215aa-vs
VL		SMZJ3788B	Zener diode	9.1V±10%, 140mA, Zzt=4Ω, 1.5W	DO-214AA	1d	1k	Vs	SMZJ3788B-VL-DO-214AA-VS	smzj3788b-vl-do-214aa-vs
VL		TV04A151KB-G	TVS	Vrwm=150.0V, Vbr=167.0..204.0V, Ipp=1.49A, 400W(1ms), Bidir.	DO-214AC	1ba	2o	Cmc	TV04A151KB-G-VL-DO-214AC-CMC	tv04a151kb-g-vl-do-214ac-cmc
VM		CD214A-T33CA	TVS	Vrwm=33V, Irsm=7.5A, 400W(1ms), Bidir.	DO-214AC	1ba	1j	Brn	CD214A-T33CA-VM-DO-214AC-BRN	cd214a-t33ca-vm-do-214ac-brn
VM		P4SMAJ150CA	TVS	Vrwm=150V, 1.6A, 400W (1ms), Bidir.	DO-214AB	1ba	1j	Lsr	P4SMAJ150CA-VM-DO-214AB-LSR	p4smaj150ca-vm-do-214ab-lsr
VM		P4SMAJ33CA	TVS	Vrwm=33V, 7.5A, 400W (1ms), Bidir.	DO-214AC	1ba	1j	Pjt	P4SMAJ33CA-VM-DO-214AC-PJT	p4smaj33ca-vm-do-214ac-pjt
VM		P6SMB160CA	TVS	Vrwm=160V, Vbr=152..168V, 2.7A, 600W(1ms), Bidir.	DO-214AA	1ba	2k	Fag	P6SMB160CA-VM-DO-214AA-FAG	p6smb160ca-vm-do-214aa-fag
VM		PMF150CA	TVS	Vbr=167..185V, Vrwm=150V, Ipp=0.82A, 200W(1ms), Bidir.	SOD-123FL	7ba	1j	Shp	PMF150CA-VM-SOD-123FL-SHP	pmf150ca-vm-sod-123fl-shp
VM		PZU12B2A	Zener diode	12V±2%, If=200mA, 320mW	SOD-323	5d	1a	Phi	PZU12B2A-VM-SOD-323-PHI	pzu12b2a-vm-sod-323-phi
VM		SMAJ150CA	TVS	Vrwm=150V, Vbr=167..185V, 1.2A, 400W(1ms), Bidir.	DO-214AC	1ba	1l	Vs	SMAJ150CA-VM-DO-214AC-VS	smaj150ca-vm-do-214ac-vs
VM		SMAJ33CA	TVS	Vrwm=33V, Vbr=36.7..40.6V, 7.5A, 400W(1ms), Bidir.	DO-214AC	1ba	1x	Di	SMAJ33CA-VM-DO-214AC-DI	smaj33ca-vm-do-214ac-di
VM		TV04A151JB-G	TVS	Vrwm=150.0V, Vbr=167.0..185.0V, Ipp=1.65A, 400W(1ms), Bidir.	DO-214AC	1ba	2o	Cmc	TV04A151JB-G-VM-DO-214AC-CMC	tv04a151jb-g-vm-do-214ac-cmc
VN		P4SMAJ160C	TVS	Vrwm=160V, 1.4A, 400W (1ms), Bidir.	DO-214AB	1ba	1j	Lsr	P4SMAJ160C-VN-DO-214AB-LSR	p4smaj160c-vn-do-214ab-lsr
VN		P4SMAJ36C	TVS	Vrwm=36V, 6.2A, 400W (1ms), Bidir.	DO-214AC	1ba	1j	Pjt	P4SMAJ36C-VN-DO-214AC-PJT	p4smaj36c-vn-do-214ac-pjt
VN		P6SMB170C	TVS	Vrwm=170V, Vbr=162..179V, 2.6A, 600W(1ms), Bidir.	DO-214AA	1ba	2k	Fag	P6SMB170C-VN-DO-214AA-FAG	p6smb170c-vn-do-214aa-fag
VN		PZU12B3A	Zener diode	12V±2%, If=200mA, 320mW	SOD-323	5d	1a	Phi	PZU12B3A-VN-SOD-323-PHI	pzu12b3a-vn-sod-323-phi
VN		SM4T10C	TVS	Vrwm=10V, 27.6A, 400W(1ms), Bidir.	SOD-6	1ba	1r	Ste	SM4T10C-VN-SOD-6-STE	sm4t10c-vn-sod-6-ste
VN		SMAJ160C	TVS	Vrwm=160V, Vbr=178..218V, 1A, 400W(1ms), Bidir.	DO-214AC	1ba	1l	Vs	SMAJ160C-VN-DO-214AC-VS	smaj160c-vn-do-214ac-vs
VN		TV04A161KB-G	TVS	Vrwm=160.0V, Vbr=178.0..218.0V, Ipp=1.39A, 400W(1ms), Bidir.	DO-214AC	1ba	2o	Cmc	TV04A161KB-G-VN-DO-214AC-CMC	tv04a161kb-g-vn-do-214ac-cmc
VP		CD214A-T36CA	TVS	Vrwm=36V, Irsm=6.9A, 400W(1ms), Bidir.	DO-214AC	1ba	1j	Brn	CD214A-T36CA-VP-DO-214AC-BRN	cd214a-t36ca-vp-do-214ac-brn
VP		CMDZ12L	Zener diode	11.40..12.60V, Izt=0.5mA, Zzt=80Ω, 250mW	SOD-323	5d	1a	Cen	CMDZ12L-VP-SOD-323-CEN	cmdz12l-vp-sod-323-cen
VP		P4SMAJ160CA	TVS	Vrwm=160V, 1.5A, 400W(1ms), Bidir.	DO-214AC	1ba	1j	Lsr	P4SMAJ160CA-VP-DO-214AC-LSR	p4smaj160ca-vp-do-214ac-lsr
VP		P4SMAJ36CA	TVS	Vrwm=36V, 6.9A, 400W (1ms), Bidir.	DO-214AC	1ba	1j	Pjt	P4SMAJ36CA-VP-DO-214AC-PJT	p4smaj36ca-vp-do-214ac-pjt
VP		P6SMB170CA	TVS	Vrwm=170V, Vbr=162..179V, 2.6A, 600W(1ms), Bidir.	DO-214AA	1ba	2k	Fag	P6SMB170CA-VP-DO-214AA-FAG	p6smb170ca-vp-do-214aa-fag
VP		PMF160CA	TVS	Vbr=178..197V, Vrwm=160V, Ipp=0.77A, 200W(1ms), Bidir.	SOD-123FL	7ba	1j	Shp	PMF160CA-VP-SOD-123FL-SHP	pmf160ca-vp-sod-123fl-shp
VP		PZU13BA	Zener diode	13V±5%, If=200mA, 320mW	SOD-323	5d	1a	Phi	PZU13BA-VP-SOD-323-PHI	pzu13ba-vp-sod-323-phi
VP		SM4T10CA	TVS	Vrwm=10V, 27.6A, 400W(1ms), Bidir.	SOD-6	1ba	1r	Ste	SM4T10CA-VP-SOD-6-STE	sm4t10ca-vp-sod-6-ste
VP		SMAJ160CA	TVS	Vrwm=160V, Vbr=178..197V, 1.2A, 400W(1ms), Bidir.	DO-214AC	1ba	1l	Vs	SMAJ160CA-VP-DO-214AC-VS	smaj160ca-vp-do-214ac-vs
VP		SMAJ36CA	TVS	Vrwm=36V, Vbr=40.0..44.2V, 6.9A, 400W(1ms), Bidir.	DO-214AC	1ba	1x	Di	SMAJ36CA-VP-DO-214AC-DI	smaj36ca-vp-do-214ac-di
VP		TV04A161JB-G	TVS	Vrwm=160.0V, Vbr=178.0..197.0V, Ipp=1.54A, 400W(1ms), Bidir.	DO-214AC	1ba	2o	Cmc	TV04A161JB-G-VP-DO-214AC-CMC	tv04a161jb-g-vp-do-214ac-cmc
VQ		P4SMAJ170C	TVS	Vrwm=170V, 1.3A, 400W (1ms), Bidir.	DO-214AB	1ba	1j	Lsr	P4SMAJ170C-VQ-DO-214AB-LSR	p4smaj170c-vq-do-214ab-lsr
VQ		P4SMAJ40C	TVS	Vrwm=40V, 5.6A, 400W (1ms), Bidir.	DO-214AC	1ba	1j	Pjt	P4SMAJ40C-VQ-DO-214AC-PJT	p4smaj40c-vq-do-214ac-pjt
VQ		P6SMB180C	TVS	Vrwm=180V, Vbr=171 189V, 2.4A, 600W(1ms), Bidir.	DO-214AA	1ba	2k	Fag	P6SMB180C-VQ-DO-214AA-FAG	p6smb180c-vq-do-214aa-fag
VQ		SMAJ170C	TVS	Vrwm=170V, Vbr=189..209V, 0.99A, 400W(1ms), Bidir.	DO-214AC	1ba	1l	Vs	SMAJ170C-VQ-DO-214AC-VS	smaj170c-vq-do-214ac-vs
VQ		TV04A171KB-G	TVS	Vrwm=170.0V, Vbr=189.0..231.0V, Ipp=1.32A, 400W(1ms), Bidir.	DO-214AC	1ba	2o	Cmc	TV04A171KB-G-VQ-DO-214AC-CMC	tv04a171kb-g-vq-do-214ac-cmc
VR		CD214A-T40CA	TVS	Vrwm=40V, Irsm=6.2A, 400W(1ms), Bidir.	DO-214AC	1ba	1j	Brn	CD214A-T40CA-VR-DO-214AC-BRN	cd214a-t40ca-vr-do-214ac-brn
VR		P4SMAJ170CA	TVS	Vrwm=170V, 1.4A, 400W (1ms), Bidir.	DO-214AB	1ba	1j	Lsr	P4SMAJ170CA-VR-DO-214AB-LSR	p4smaj170ca-vr-do-214ab-lsr
VR		P4SMAJ40CA	TVS	Vrwm=40V, 6.2A, 400W (1ms), Bidir.	DO-214AC	1ba	1j	Pjt	P4SMAJ40CA-VR-DO-214AC-PJT	p4smaj40ca-vr-do-214ac-pjt
VR		P6SMB180CA	TVS	Vrwm=180V, Vbr=171 189V, 2.4A, 600W(1ms), Bidir.	DO-214AA	1ba	2k	Fag	P6SMB180CA-VR-DO-214AA-FAG	p6smb180ca-vr-do-214aa-fag
VR		PMF170CA	TVS	Vbr=189..209V, Vrwm=170V, Ipp=0.73A, 200W(1ms), Bidir.	SOD-123FL	7ba	1j	Shp	PMF170CA-VR-SOD-123FL-SHP	pmf170ca-vr-sod-123fl-shp
VR		PZU13B1A	Zener diode	13V±2%, If=200mA, 320mW	SOD-323	5d	1a	Phi	PZU13B1A-VR-SOD-323-PHI	pzu13b1a-vr-sod-323-phi
VR		SMAJ170CA	TVS	Vrwm=170V, Vbr=189..209V, 1.4A, 400W(1ms), Bidir.	DO-214AC	1ba	1l	Vs	SMAJ170CA-VR-DO-214AC-VS	smaj170ca-vr-do-214ac-vs
VR		SMAJ40CA	TVS	Vrwm=40V, Vbr=44.4..49.1V, 6.2A, 400W(1ms), Bidir.	DO-214AC	1ba	1x	Di	SMAJ40CA-VR-DO-214AC-DI	smaj40ca-vr-do-214ac-di
VR		TV04A171JB-G	TVS	Vrwm=170.0V, Vbr=189.0..209.0V, Ipp=1.45A, 400W(1ms), Bidir.	DO-214AC	1ba	2o	Cmc	TV04A171JB-G-VR-DO-214AC-CMC	tv04a171jb-g-vr-do-214ac-cmc
VS		P4SMAJ43C	TVS	Vrwm=43V, 5.2A, 400W (1ms), Bidir.	DO-214AC	1ba	1j	Pjt	P4SMAJ43C-VS-DO-214AC-PJT	p4smaj43c-vs-do-214ac-pjt
VS		P6SMB200C	TVS	Vrwm=200V, Vbr=190..210V, 2.2A, 600W(1ms), Bidir.	DO-214AA	1ba	2k	Fag	P6SMB200C-VS-DO-214AA-FAG	p6smb200c-vs-do-214aa-fag
VS		PZU13B2A	Zener diode	13V±2%, If=200mA, 320mW	SOD-323	5d	1a	Phi	PZU13B2A-VS-SOD-323-PHI	pzu13b2a-vs-sod-323-phi
VS		SM4T12C	TVS	Vrwm=12V, 24A, 400W(1ms), Bidir.	SOD-6	1ba	1r	Ste	SM4T12C-VS-SOD-6-STE	sm4t12c-vs-sod-6-ste
VS		SMAJ188CA	TVS	Vrwm=188V, Vbr=209..231V, 0.9A, 400W(1ms), Bidir.	DO-214AC	1ba	1l	Vs	SMAJ188CA-VS-DO-214AC-VS	smaj188ca-vs-do-214ac-vs
VS		TV04A181KB-G	TVS	Vrwm=180.0V, Vbr=200.16..244.80V, Ipp=1.24A, 400W(1ms), Bidir.	DO-214AC	1ba	2o	Cmc	TV04A181KB-G-VS-DO-214AC-CMC	tv04a181kb-g-vs-do-214ac-cmc
VT		CD214A-T43CA	TVS	Vrwm=43V, Irsm=5.7A, 400W(1ms), Bidir.	DO-214AC	1ba	1j	Brn	CD214A-T43CA-VT-DO-214AC-BRN	cd214a-t43ca-vt-do-214ac-brn
VT		P4SMAJ180CA	TVS	Vrwm=180V, 1.4A, 400W(1ms), Bidir.	DO-214AC	1ba	1j	Lsr	P4SMAJ180CA-VT-DO-214AC-LSR	p4smaj180ca-vt-do-214ac-lsr
VT		P4SMAJ43CA	TVS	Vrwm=43V, 5.7A, 400W (1ms), Bidir.	DO-214AC	1ba	1j	Pjt	P4SMAJ43CA-VT-DO-214AC-PJT	p4smaj43ca-vt-do-214ac-pjt
VT		P6SMB200CA	TVS	Vrwm=200V, Vbr=190..210V, 2.2A, 600W(1ms), Bidir.	DO-214AA	1ba	2k	Fag	P6SMB200CA-VT-DO-214AA-FAG	p6smb200ca-vt-do-214aa-fag
VT		PMF180CA	TVS	Vbr=200..220V, Vrwm=180V, Ipp=0.69A, 200W(1ms), Bidir.	SOD-123FL	7ba	1j	Shp	PMF180CA-VT-SOD-123FL-SHP	pmf180ca-vt-sod-123fl-shp
VT		PZU13B3A	Zener diode	13V±2%, If=200mA, 320mW	SOD-323	5d	1a	Phi	PZU13B3A-VT-SOD-323-PHI	pzu13b3a-vt-sod-323-phi
VT		SM4T12CA	TVS	Vrwm=12V, 24A, 400W(1ms), Bidir.	SOD-6	1ba	1r	Ste	SM4T12CA-VT-SOD-6-STE	sm4t12ca-vt-sod-6-ste
VT		SMAJ180CA	TVS	Vrwm=180V, Vbr=200..220V, 1.4A, 400W(1ms), Bidir.	DO-214AC	1ba	1j	Mco	SMAJ180CA-VT-DO-214AC-MCO	smaj180ca-vt-do-214ac-mco
VT		SMAJ188C	TVS	Vrwm=188V, Vbr=209..255V, 0.9A, 400W(1ms), Bidir.	DO-214AC	1ba	1l	Vs	SMAJ188C-VT-DO-214AC-VS	smaj188c-vt-do-214ac-vs
VT		SMAJ43CA	TVS	Vrwm=43V, Vbr=47.8..52.8V, 5.7A, 400W(1ms), Bidir.	DO-214AC	1ba	1x	Di	SMAJ43CA-VT-DO-214AC-DI	smaj43ca-vt-do-214ac-di
VT		TV04A181JB-G	TVS	Vrwm=180.0V, Vbr=200.0..220.0V, Ipp=1.37A, 400W(1ms), Bidir.	DO-214AC	1ba	2o	Cmc	TV04A181JB-G-VT-DO-214AC-CMC	tv04a181jb-g-vt-do-214ac-cmc
VU		P4SMAJ45C	TVS	Vrwm=45V, 5A, 400W (1ms), Bidir.	DO-214AC	1ba	1j	Pjt	P4SMAJ45C-VU-DO-214AC-PJT	p4smaj45c-vu-do-214ac-pjt
VU		P6SMB220C	TVS	Vrwm=220V, Vbr=209..231V, 1.83A, 600W(1ms), Bidir.	DO-214AA	1ba	2k	Fag	P6SMB220C-VU-DO-214AA-FAG	p6smb220c-vu-do-214aa-fag
VU		PMF190CA	TVS	Vbr=211..232V, Vrwm=190V, Ipp=0.69A, 200W(1ms), Bidir.	SOD-123FL	7ba	1j	Shp	PMF190CA-VU-SOD-123FL-SHP	pmf190ca-vu-sod-123fl-shp
VU		PZU14B2A	Zener diode	14V±2%, If=200mA, 320mW	SOD-323	5d	1a	Phi	PZU14B2A-VU-SOD-323-PHI	pzu14b2a-vu-sod-323-phi
VU		TV04A191KB-G	TVS	Vrwm=190.0V, Vbr=211.28..258.40V, Ipp=1.18A, 400W(1ms), Bidir.	DO-214AC	1ba	2o	Cmc	TV04A191KB-G-VU-DO-214AC-CMC	tv04a191kb-g-vu-do-214ac-cmc
VV		CD214A-T45CA	TVS	Vrwm=45V, Irsm=5.5A, 400W(1ms), Bidir.	DO-214AC	1ba	1j	Brn	CD214A-T45CA-VV-DO-214AC-BRN	cd214a-t45ca-vv-do-214ac-brn
VV		P4SMAJ200CA	TVS	Vrwm=200V, 1.2A, 400W(1ms), Bidir.	DO-214AC	1ba	1j	Lsr	P4SMAJ200CA-VV-DO-214AC-LSR	p4smaj200ca-vv-do-214ac-lsr
VV		P4SMAJ45CA	TVS	Vrwm=45V, 5.5A, 400W (1ms), Bidir.	DO-214AC	1ba	1j	Pjt	P4SMAJ45CA-VV-DO-214AC-PJT	p4smaj45ca-vv-do-214ac-pjt
VV		P6SMB220CA	TVS	Vrwm=220V, Vbr=209..231V, 1.83A, 600W(1ms), Bidir.	DO-214AA	1ba	2k	Fag	P6SMB220CA-VV-DO-214AA-FAG	p6smb220ca-vv-do-214aa-fag
VV		PZU15BA	Zener diode	15V±5%, If=200mA, 320mW	SOD-323	5d	1a	Phi	PZU15BA-VV-SOD-323-PHI	pzu15ba-vv-sod-323-phi
VV		SMAJ200CA	TVS	Vrwm=200V, Vbr=224..247V, 1.2A, 400W(1ms), Bidir.	DO-214AC	1ba	1j	Mco	SMAJ200CA-VV-DO-214AC-MCO	smaj200ca-vv-do-214ac-mco
VV		SMAJ45CA	TVS	Vrwm=45V, Vbr=50.0..55.3V, 5.5A, 400W(1ms), Bidir.	DO-214AC	1ba	1x	Di	SMAJ45CA-VV-DO-214AC-DI	smaj45ca-vv-do-214ac-di
VV		TV04A191JB-G	TVS	Vrwm=190.0V, Vbr=211.0..232.0V, Ipp=1.30A, 400W(1ms), Bidir.	DO-214AC	1ba	2o	Cmc	TV04A191JB-G-VV-DO-214AC-CMC	tv04a191jb-g-vv-do-214ac-cmc
VW		P4SMAJ48C	TVS	Vrwm=48V, 4.7A, 400W (1ms), Bidir.	DO-214AC	1ba	1j	Pjt	P4SMAJ48C-VW-DO-214AC-PJT	p4smaj48c-vw-do-214ac-pjt
VW		P6SMB250C	TVS	Vbr=237..263V, Vrwm=214V, 1.75A, 600W(1ms), Bidir.	DO-214AA	1ba	2k	Fag	P6SMB250C-VW-DO-214AA-FAG	p6smb250c-vw-do-214aa-fag
VW		PZU15B1A	Zener diode	15V±2%, If=200mA, 320mW	SOD-323	5d	1a	Phi	PZU15B1A-VW-SOD-323-PHI	pzu15b1a-vw-sod-323-phi
VW		SM4T15C	TVS	Vrwm=15V, 19A, 400W(1ms), Bidir.	SOD-6	1ba	1r	Ste	SM4T15C-VW-SOD-6-STE	sm4t15c-vw-sod-6-ste
VW		TV04A201JB-G	TVS	Vrwm=200.0V, Vbr=224.0..247.0V, Ipp=1.23A, 400W(1ms), Bidir.	DO-214AC	1ba	2o	Cmc	TV04A201JB-G-VW-DO-214AC-CMC	tv04a201jb-g-vw-do-214ac-cmc
VX		CD214A-T48CA	TVS	Vrwm=48V, Irsm=5.2A, 400W(1ms), Bidir.	DO-214AC	1ba	1j	Brn	CD214A-T48CA-VX-DO-214AC-BRN	cd214a-t48ca-vx-do-214ac-brn
VX		P4SMAJ220CA	TVS	Vrwm=220V, 1.1A, 400W(1ms), Bidir.	DO-214AC	1ba	1j	Lsr	P4SMAJ220CA-VX-DO-214AC-LSR	p4smaj220ca-vx-do-214ac-lsr
VX		P4SMAJ48CA	TVS	Vrwm=48V, 5.2A, 400W (1ms), Bidir.	DO-214AC	1ba	1j	Pjt	P4SMAJ48CA-VX-DO-214AC-PJT	p4smaj48ca-vx-do-214ac-pjt
VX		P6SMB250CA	TVS	Vbr=237..263V, Vrwm=214V, 1.75A, 600W(1ms), Bidir.	DO-214AA	1ba	2k	Fag	P6SMB250CA-VX-DO-214AA-FAG	p6smb250ca-vx-do-214aa-fag
VX		PZU15B2A	Zener diode	15V±2%, If=200mA, 320mW	SOD-323	5d	1a	Phi	PZU15B2A-VX-SOD-323-PHI	pzu15b2a-vx-sod-323-phi
VX		SM4T15CA	TVS	Vrwm=15V, 19A, 400W(1ms), Bidir.	SOD-6	1ba	1r	Ste	SM4T15CA-VX-SOD-6-STE	sm4t15ca-vx-sod-6-ste
VX		SMAJ220CA	TVS	Vrwm=220V, Vbr=246..272V, 1.1A, 400W(1ms), Bidir.	DO-214AC	1ba	1j	Mco	SMAJ220CA-VX-DO-214AC-MCO	smaj220ca-vx-do-214ac-mco
VX		SMAJ48CA	TVS	Vrwm=48V, Vbr=53.3..58.9V, 5.2A, 400W(1ms), Bidir.	DO-214AC	1ba	1x	Di	SMAJ48CA-VX-DO-214AC-DI	smaj48ca-vx-do-214ac-di
VX		TV04A221JB-G	TVS	Vrwm=220.0V, Vbr=246.0..272.0V, Ipp=1.12A, 400W(1ms), Bidir.	DO-214AC	1ba	2o	Cmc	TV04A221JB-G-VX-DO-214AC-CMC	tv04a221jb-g-vx-do-214ac-cmc
VY		KDZ33VVY	Zener diode	32.15..33.79V, Izt=2mA, Zzt=250Ω, 100mW	VSC	7d	1a	Kec	KDZ33VVY-VY-VSC-KEC	kdz33vvy-vy-vsc-kec
VY		P4SMAJ51C	TVS	Vrwm=51V, 4.4A, 400W (1ms), Bidir.	DO-214AC	1ba	1j	Pjt	P4SMAJ51C-VY-DO-214AC-PJT	p4smaj51c-vy-do-214ac-pjt
VY		PZU15B3A	Zener diode	15V±2%, If=200mA, 320mW	SOD-323	5d	1a	Phi	PZU15B3A-VY-SOD-323-PHI	pzu15b3a-vy-sod-323-phi
VZ		BZT52B36S	Zener diode	35.28..36.72V, Izt=2mA, Zzt=90Ω, 200mW	SOD-323FL	7d	1a	Tsc	BZT52B36S-VZ-SOD-323FL-TSC	bzt52b36s-vz-sod-323fl-tsc
VZ		CD214A-T51CA	TVS	Vrwm=51V, Irsm=4.9A, 400W(1ms), Bidir.	DO-214AC	1ba	1j	Brn	CD214A-T51CA-VZ-DO-214AC-BRN	cd214a-t51ca-vz-do-214ac-brn
VZ		MM3Z36VB	Zener diode	35.28..36.72V, Zzt=84Ω, Izt=2mA, 200mW	SOD-323FL	7d	1a	F	MM3Z36VB-VZ-SOD-323FL-F	mm3z36vb-vz-sod-323fl-f
VZ		MM3Z36VBW	Zener diode	35.28..36.72V, Izt=2mA, Zzt=90Ω, 200mW	SOD-323FL	7d	1a	Tac	MM3Z36VBW-VZ-SOD-323FL-TAC	mm3z36vbw-vz-sod-323fl-tac
VZ		P4SMAJ250CA	TVS	Vrwm=250V, 1.0A, 400W(1ms), Bidir.	DO-214AC	1ba	1j	Lsr	P4SMAJ250CA-VZ-DO-214AC-LSR	p4smaj250ca-vz-do-214ac-lsr
VZ		P4SMAJ51CA	TVS	Vrwm=51V, 4.9A, 400W (1ms), Bidir.	DO-214AC	1ba	1j	Pjt	P4SMAJ51CA-VZ-DO-214AC-PJT	p4smaj51ca-vz-do-214ac-pjt
VZ		PZU16BA	Zener diode	16V±5%, If=200mA, 320mW	SOD-323	5d	1a	Phi	PZU16BA-VZ-SOD-323-PHI	pzu16ba-vz-sod-323-phi
VZ		SMAJ250CA	TVS	Vrwm=250V, Vbr=279..309V, 1.0A, 400W(1ms), Bidir.	DO-214AC	1ba	1j	Mco	SMAJ250CA-VZ-DO-214AC-MCO	smaj250ca-vz-do-214ac-mco
VZ		SMAJ51CA	TVS	Vrwm=51V, Vbr=56.7..69.3V, 4.9A, 400W(1ms), Bidir.	DO-214AC	1ba	1x	Di	SMAJ51CA-VZ-DO-214AC-DI	smaj51ca-vz-do-214ac-di
VZ		TCMM3Z36VB	Zener diode	36V±2%, Izt=5mA, Zzt=84Ω, 200mW	SOD-323FL	7d	1a	Tac	TCMM3Z36VB-VZ-SOD-323FL-TAC	tcmm3z36vb-vz-sod-323fl-tac
VZ		TV04A251JB-G	TVS	Vrwm=250.0V, Vbr=279.0..309.0V, Ipp=0.99A, 400W(1ms), Bidir.	DO-214AC	1ba	2o	Cmc	TV04A251JB-G-VZ-DO-214AC-CMC	tv04a251jb-g-vz-do-214ac-cmc
W		MAZD068	Zener diode	6.4..7.2V, Zzt=20Ω(5mA), 120mW	SSSMini2	7d	1a	Pan	MAZD068-W-SSSMINI2-PAN	mazd068-w-sssmini2-pan
W		MMSZ5224BPT	Zener diode	2.8V±5%, Izt=20mA, Zzt=30Ω, 225mW	SOD-523	6d	1a	Chm	MMSZ5224BPT-W-SOD-523-CHM	mmsz5224bpt-w-sod-523-chm
W.		MMSZ5224SPT	Zener diode	2.8V±5%, Izt=20mA, Zzt=30Ω, 225mW	SOD-523	6d	1a	Chm	MMSZ5224SPT-W_-SOD-523-CHM	mmsz5224spt-w_-sod-523-chm
W07		SMTPB62	TVS	Vrwm=62V, 100A, 5W(1ms), Bidir.	DO-214AB	1ba	1r	Ste	SMTPB62-W07-DO-214AB-STE	smtpb62-w07-do-214ab-ste
W1		BZT52B2V4	Zener diode	2.4V±2%, Izt=5mA, Zzt=100Ω, 410mW	SOD-123	5d	1b	Pjt	BZT52B2V4-W1-SOD-123-PJT	bzt52b2v4-w1-sod-123-pjt
W1		BZT52C2V4-F	Zener diode	2.28..2.56V, Izt=5mA, 410mW	SOD-123F	7d	1a	Ttr	BZT52C2V4-F-W1-SOD-123F-TTR	bzt52c2v4-f-w1-sod-123f-ttr
W1		BZT52C2V4S	Zener diode	2.4V±5%, Izt=5mA, Zzt=100Ω, 200mW	SOD-323	5d	1b	Pjt	BZT52C2V4S-W1-SOD-323-PJT	bzt52c2v4s-w1-sod-323-pjt
W1		BZT52C2V4-V	Zener diode	2.4V±5%, Izt=5mA, Zzt=100Ω, 500mW	SOD-123	5d	1k	Vs	BZT52C2V4-V-W1-SOD-123-VS	bzt52c2v4-v-w1-sod-123-vs
W1		BZT52C2V4WS	Zener diode	2.28..2.52V, Izt=5.0mA, 200mW	SOD-323F	7d	1a	Ttr	BZT52C2V4WS-W1-SOD-323F-TTR	bzt52c2v4ws-w1-sod-323f-ttr
W1		BZT52C2V4WT	Zener diode	2.28..2.52V, Izt=5mA, Zzt=100Ω, 200mW	SOD-523	6d	1a	Ttr	BZT52C2V4WT-W1-SOD-523-TTR	bzt52c2v4wt-w1-sod-523-ttr
W1		BZT52C2V4WU	Zener diode	2.28..2.52V, Izt=5mA, Zzt=100Ω, 200mW	SOD-723	7d	1a	Ttr	BZT52C2V4WU-W1-SOD-723-TTR	bzt52c2v4wu-w1-sod-723-ttr
W1		BZT52C2V7	Zener diode	2.7V±5%, Izt=5mA, Zzt=100Ω, 500mW	SOD-123	5d	1d	Di	BZT52C2V7-W1-SOD-123-DI	bzt52c2v7-w1-sod-123-di
W1		BZT52C2V7S	Zener diode	2.7V±5%, Izt=5mA, Zzt=100Ω, 200mW	SOD-323	5d	1a	Di	BZT52C2V7S-W1-SOD-323-DI	bzt52c2v7s-w1-sod-323-di
W1		BZT52C2V7T	Zener diode	2.7V±5%, Izt=5mA, Zzt=100Ω, 150mW	SOD-523	6d	1a	Di	BZT52C2V7T-W1-SOD-523-DI	bzt52c2v7t-w1-sod-523-di
W1		BZX384C2V4-V	Zener diode	2.4V±5%, Izt=5mA, Zzt=70Ω, 200mW	SOD-323	5d	2m	Vs	BZX384C2V4-V-W1-SOD-323-VS	bzx384c2v4-v-w1-sod-323-vs
W1		BZX584C2V4	Zener diode	2.2..2.6V, Izt=5mA, Zzt=100Ω, 200mW	SOD-523	7d	1a	Pjt	BZX584C2V4-W1-SOD-523-PJT	bzx584c2v4-w1-sod-523-pjt
W1		BZX784C2V4	Zener diode	2.28 2.52V, Zzt=100Ω, Izt=5mA, 200mW	SOD-723	7d	1a	Pjt	BZX784C2V4-W1-SOD-723-PJT	bzx784c2v4-w1-sod-723-pjt
W1		CZRW55C2V7-G	Zener diode	2.7..2.90V, Zzt=100Ω, Izt=5mA, 500mW	SOD-123	5d	1a	Cmc	CZRW55C2V7-G-W1-SOD-123-CMC	czrw55c2v7-g-w1-sod-123-cmc
W1		FES3A	Si-diode	U-fast Recovery, 50V, 3A, <50ns	DO-214AB	1d	2j	Fag	FES3A-W1-DO-214AB-FAG	fes3a-w1-do-214ab-fag
W1		LBZT52C2V7T1G	Zener diode	2.5..2.9V, Izt=5mA, 500mW	SOD-123	5d	1u	Lrc	LBZT52C2V7T1G-W1-SOD-123-LRC	lbzt52c2v7t1g-w1-sod-123-lrc
W1		MEZ02-2.4-D3	Zener diode	2.28..2.52V, Izt=5mA, Zzt=85Ω, 200mW	SOD-323	5d	1a	Mts	MEZ02-2_4-D3-W1-SOD-323-MTS	mez02-2_4-d3-w1-sod-323-mts
W1		MM3Z2V7	Zener diode	2.5..2.9V, Izt=5mA, Zzt=100Ω, 200mW	SOD-323	5d	1a	Sec	MM3Z2V7-W1-SOD-323-SEC	mm3z2v7-w1-sod-323-sec
W1	ag	BZT52C2V7	Zener diode	2.7V±5%, Izt=5mA, Zzt=100Ω, 500mW	SOD-123	5d	1d	Di	BZT52C2V7-W1-AG-SOD-123-DI	bzt52c2v7-w1-ag-sod-123-di
W1	ag	BZT52C2V7S	Zener diode	2.7V±5%, Izt=5mA, Zzt=100Ω, 200mW	SOD-323	5d	1a	Di	BZT52C2V7S-W1-AG-SOD-323-DI	bzt52c2v7s-w1-ag-sod-323-di
W11		SMTPB68	TVS	Vrwm=68V, 100A, 5W(1ms), Bidir.	DO-214AB	1ba	1r	Ste	SMTPB68-W11-DO-214AB-STE	smtpb68-w11-do-214ab-ste
W17		SMTPB100	TVS	Vrwm=100V, 100A, 5W(1ms), Bidir.	DO-214AB	1ba	1r	Ste	SMTPB100-W17-DO-214AB-STE	smtpb100-w17-do-214ab-ste
W2		BZT52B2V7	Zener diode	2.7V±2%, Izt=5mA, Zzt=100Ω, 410mW	SOD-123	5d	1b	Pjt	BZT52B2V7-W2-SOD-123-PJT	bzt52b2v7-w2-sod-123-pjt
W2		BZT52C2V7-F	Zener diode	2.5..2.9V, Izt=5mA, 410mW	SOD-123F	7d	1a	Ttr	BZT52C2V7-F-W2-SOD-123F-TTR	bzt52c2v7-f-w2-sod-123f-ttr
W2		BZT52C2V7S	Zener diode	2.7V±5%, Izt=5mA, Zzt=100Ω, 200mW	SOD-323	5d	1b	Pjt	BZT52C2V7S-W2-SOD-323-PJT	bzt52c2v7s-w2-sod-323-pjt
W2		BZT52C2V7-V	Zener diode	2.7V±5%, Izt=5mA, Zzt=100Ω, 500mW	SOD-123	5d	1k	Vs	BZT52C2V7-V-W2-SOD-123-VS	bzt52c2v7-v-w2-sod-123-vs
W2		BZT52C2V7WS	Zener diode	2.57..2.84V, Izt=5.0mA, 200mW	SOD-323F	7d	1a	Ttr	BZT52C2V7WS-W2-SOD-323F-TTR	bzt52c2v7ws-w2-sod-323f-ttr
W2		BZT52C2V7WT	Zener diode	2.57..2.84V, Izt=5mA, Zzt=100Ω, 200mW	SOD-523	6d	1a	Ttr	BZT52C2V7WT-W2-SOD-523-TTR	bzt52c2v7wt-w2-sod-523-ttr
W2		BZT52C2V7WU	Zener diode	2.57..2.84V, Izt=5mA, Zzt=100Ω, 200mW	SOD-723	7d	1a	Ttr	BZT52C2V7WU-W2-SOD-723-TTR	bzt52c2v7wu-w2-sod-723-ttr
W2		BZT52C3V0	Zener diode	3.0V±5%, Izt=5mA, Zzt=95Ω, 500mW	SOD-123	5d	1d	Di	BZT52C3V0-W2-SOD-123-DI	bzt52c3v0-w2-sod-123-di
W2		BZT52C3V0S	Zener diode	3.0V±5%, Izt=5mA, Zzt=95Ω, 200mW	SOD-323	5d	1a	Di	BZT52C3V0S-W2-SOD-323-DI	bzt52c3v0s-w2-sod-323-di
W2		BZT52C3V0T	Zener diode	3.0V±5%, Izt=5mA, Zzt=95Ω, 150mW	SOD-523	6d	1a	Di	BZT52C3V0T-W2-SOD-523-DI	bzt52c3v0t-w2-sod-523-di
W2		BZX384C2V7-V	Zener diode	2.7V±5%, Izt=5mA, Zzt=75Ω, 200mW	SOD-323	5d	2m	Vs	BZX384C2V7-V-W2-SOD-323-VS	bzx384c2v7-v-w2-sod-323-vs
W2		BZX584C2V7	Zener diode	2.5..2.9V, Izt=5mA, Zzt=100Ω, 200mW	SOD-523	7d	1a	Pjt	BZX584C2V7-W2-SOD-523-PJT	bzx584c2v7-w2-sod-523-pjt
W2		BZX784C2V7	Zener diode	2.57..2.84V, Zzt=100Ω, Izt=5mA, 200mW	SOD-723	7d	1a	Pjt	BZX784C2V7-W2-SOD-723-PJT	bzx784c2v7-w2-sod-723-pjt
W2		CZRW55C3V0-G	Zener diode	3.0..3.20V, Zzt=95Ω, Izt=5mA, 500mW	SOD-123	5d	1a	Cmc	CZRW55C3V0-G-W2-SOD-123-CMC	czrw55c3v0-g-w2-sod-123-cmc
W2		FES3B	Si-diode	U-fast Recovery, 100V, 3A, <50ns	DO-214AB	1d	2j	Fag	FES3B-W2-DO-214AB-FAG	fes3b-w2-do-214ab-fag
W2		LBZT52C3V0T1G	Zener diode	2.8..3.2V, Izt=5mA, 500mW	SOD-123	5d	1u	Lrc	LBZT52C3V0T1G-W2-SOD-123-LRC	lbzt52c3v0t1g-w2-sod-123-lrc
W2		MEZ02-2.7-D3	Zener diode	2.57..2.84V, Izt=5mA, Zzt=83Ω, 200mW	SOD-323	5d	1a	Mts	MEZ02-2_7-D3-W2-SOD-323-MTS	mez02-2_7-d3-w2-sod-323-mts
W2		MM3Z3V0	Zener diode	2.8..3.2V, Izt=5mA, Zzt=95Ω, 200mW	SOD-323	5d	1a	Sec	MM3Z3V0-W2-SOD-323-SEC	mm3z3v0-w2-sod-323-sec
W2	ag	BZT52C3V0	Zener diode	3.0V±5%, Izt=5mA, Zzt=95Ω, 500mW	SOD-123	5d	1d	Di	BZT52C3V0-W2-AG-SOD-123-DI	bzt52c3v0-w2-ag-sod-123-di
W2	ag	BZT52C3V0S	Zener diode	3.0V±5%, Izt=5mA, Zzt=95Ω, 200mW	SOD-323	5d	1a	Di	BZT52C3V0S-W2-AG-SOD-323-DI	bzt52c3v0s-w2-ag-sod-323-di
W21		SMTPB120	TVS	Vrwm=120V, 100A, 5W(1ms), Bidir.	DO-214AB	1ba	1r	Ste	SMTPB120-W21-DO-214AB-STE	smtpb120-w21-do-214ab-ste
W23		SMTPB130	TVS	Vrwm=130V, 100A, 5W(1ms), Bidir.	DO-214AB	1ba	1r	Ste	SMTPB130-W23-DO-214AB-STE	smtpb130-w23-do-214ab-ste
W29		SMTPB180	TVS	Vrwm=180V, 100A, 5W(1ms), Bidir.	DO-214AB	1ba	1r	Ste	SMTPB180-W29-DO-214AB-STE	smtpb180-w29-do-214ab-ste
W3		BZT52B3V0	Zener diode	3.0V±2%, Izt=5mA, Zzt=95Ω, 410mW	SOD-123	5d	1b	Pjt	BZT52B3V0-W3-SOD-123-PJT	bzt52b3v0-w3-sod-123-pjt
W3		BZT52C3V0-F	Zener diode	2.8..3.2V, Izt=5mA, 410mW	SOD-123F	7d	1a	Ttr	BZT52C3V0-F-W3-SOD-123F-TTR	bzt52c3v0-f-w3-sod-123f-ttr
W3		BZT52C3V0S	Zener diode	3.0V±5%, Izt=5mA, Zzt=95Ω, 200mW	SOD-323	5d	1b	Pjt	BZT52C3V0S-W3-SOD-323-PJT	bzt52c3v0s-w3-sod-323-pjt
W3		BZT52C3V0-V	Zener diode	3.0V±5%, Izt=5mA, Zzt=95Ω, 500mW	SOD-123	5d	1k	Vs	BZT52C3V0-V-W3-SOD-123-VS	bzt52c3v0-v-w3-sod-123-vs
W3		BZT52C3V0WS	Zener diode	2.85..3.15V, Izt=5.0mA, 200mW	SOD-323F	7d	1a	Ttr	BZT52C3V0WS-W3-SOD-323F-TTR	bzt52c3v0ws-w3-sod-323f-ttr
W3		BZT52C3V0WT	Zener diode	2.85..3.15V, Izt=5mA, Zzt=95Ω, 200mW	SOD-523	6d	1a	Ttr	BZT52C3V0WT-W3-SOD-523-TTR	bzt52c3v0wt-w3-sod-523-ttr
W3		BZT52C3V0WU	Zener diode	2.85..3.15V, Izt=5mA, Zzt=95Ω, 200mW	SOD-723	7d	1a	Ttr	BZT52C3V0WU-W3-SOD-723-TTR	bzt52c3v0wu-w3-sod-723-ttr
W3		BZT52C3V3	Zener diode	3.3V±5%, Izt=5mA, Zzt=95Ω, 500mW	SOD-123	5d	1d	Di	BZT52C3V3-W3-SOD-123-DI	bzt52c3v3-w3-sod-123-di
W3		BZT52C3V3S	Zener diode	3.3V±5%, Izt=5mA, Zzt=95Ω, 200mW	SOD-323	5d	1a	Di	BZT52C3V3S-W3-SOD-323-DI	bzt52c3v3s-w3-sod-323-di
W3		BZT52C3V3T	Zener diode	3.3V±5%, Izt=5mA, Zzt=95Ω, 150mW	SOD-523	6d	1a	Di	BZT52C3V3T-W3-SOD-523-DI	bzt52c3v3t-w3-sod-523-di
W3		BZX384C3V0-V	Zener diode	3.0V±5%, Izt=5mA, Zzt=80Ω, 200mW	SOD-323	5d	2m	Vs	BZX384C3V0-V-W3-SOD-323-VS	bzx384c3v0-v-w3-sod-323-vs
W3		BZX584C3V0	Zener diode	2.8..3.2V, Izt=5mA, Zzt=100Ω, 200mW	SOD-523	7d	1a	Pjt	BZX584C3V0-W3-SOD-523-PJT	bzx584c3v0-w3-sod-523-pjt
W3		BZX784C3V0	Zener diode	2.85..3.15V, Zzt=95Ω, Izt=5mA, 200mW	SOD-723	7d	1a	Pjt	BZX784C3V0-W3-SOD-723-PJT	bzx784c3v0-w3-sod-723-pjt
W3		CZRW55C3V3-G	Zener diode	3.3..3.50V, Zzt=95Ω, Izt=5mA, 500mW	SOD-123	5d	1a	Cmc	CZRW55C3V3-G-W3-SOD-123-CMC	czrw55c3v3-g-w3-sod-123-cmc
W3		FES3D	Si-diode	U-fast Recovery, 200V, 3A, <50ns	DO-214AB	1d	2j	Fag	FES3D-W3-DO-214AB-FAG	fes3d-w3-do-214ab-fag
W3		LBZT52C3V3T1G	Zener diode	3.1..3.5V, Izt=5mA, 500mW	SOD-123	5d	1u	Lrc	LBZT52C3V3T1G-W3-SOD-123-LRC	lbzt52c3v3t1g-w3-sod-123-lrc
W3		MEZ02-3.0-D3	Zener diode	2.85..3.15V, Izt=5mA, Zzt=95Ω, 200mW	SOD-323	5d	1a	Mts	MEZ02-3_0-D3-W3-SOD-323-MTS	mez02-3_0-d3-w3-sod-323-mts
W3		MM3Z3V3	Zener diode	3.1..3.5V, Izt=5mA, Zzt=95Ω, 200mW	SOD-323	5d	1a	Sec	MM3Z3V3-W3-SOD-323-SEC	mm3z3v3-w3-sod-323-sec
W3	ag	BZT52C3V3	Zener diode	3.3V±5%, Izt=5mA, Zzt=95Ω, 500mW	SOD-123	5d	1d	Di	BZT52C3V3-W3-AG-SOD-123-DI	bzt52c3v3-w3-ag-sod-123-di
W3	ag	BZT52C3V3S	Zener diode	3.3V±5%, Izt=5mA, Zzt=95Ω, 200mW	SOD-323	5d	1a	Di	BZT52C3V3S-W3-AG-SOD-323-DI	bzt52c3v3s-w3-ag-sod-323-di
W31		SMTPB200	TVS	Vrwm=200V, 100A, 5W(1ms), Bidir.	DO-214AB	1ba	1r	Ste	SMTPB200-W31-DO-214AB-STE	smtpb200-w31-do-214ab-ste
W35		SMTPB220	TVS	Vrwm=220V, 100A, 5W(1ms), Bidir.	DO-214AB	1ba	1r	Ste	SMTPB220-W35-DO-214AB-STE	smtpb220-w35-do-214ab-ste
W39		SMTPB240	TVS	Vrwm=240V, 100A, 5W(1ms), Bidir.	DO-214AB	1ba	1r	Ste	SMTPB240-W39-DO-214AB-STE	smtpb240-w39-do-214ab-ste
W4		BZT52B3V3	Zener diode	3.3V±2%, Izt=5mA, Zzt=95Ω, 410mW	SOD-123	5d	1b	Pjt	BZT52B3V3-W4-SOD-123-PJT	bzt52b3v3-w4-sod-123-pjt
W4		BZT52C3V3-F	Zener diode	3.1..3.5V, Izt=5mA, 410mW	SOD-123F	7d	1a	Ttr	BZT52C3V3-F-W4-SOD-123F-TTR	bzt52c3v3-f-w4-sod-123f-ttr
W4		BZT52C3V3S	Zener diode	3.3V±5%, Izt=5mA, Zzt=95Ω, 200mW	SOD-323	5d	1b	Pjt	BZT52C3V3S-W4-SOD-323-PJT	bzt52c3v3s-w4-sod-323-pjt
W4		BZT52C3V3-V	Zener diode	3.3V±5%, Izt=5mA, Zzt=95Ω, 500mW	SOD-123	5d	1k	Vs	BZT52C3V3-V-W4-SOD-123-VS	bzt52c3v3-v-w4-sod-123-vs
W4		BZT52C3V3WS	Zener diode	3.14..3.4V, Izt=5.0mA, 200mW	SOD-323F	7d	1a	Ttr	BZT52C3V3WS-W4-SOD-323F-TTR	bzt52c3v3ws-w4-sod-323f-ttr
W4		BZT52C3V3WT	Zener diode	3.14..3.47V, Izt=5mA, Zzt=95Ω, 200mW	SOD-523	6d	1a	Ttr	BZT52C3V3WT-W4-SOD-523-TTR	bzt52c3v3wt-w4-sod-523-ttr
W4		BZT52C3V3WU	Zener diode	3.14..3.47V, Izt=5mA, Zzt=95Ω, 200mW	SOD-723	7d	1a	Ttr	BZT52C3V3WU-W4-SOD-723-TTR	bzt52c3v3wu-w4-sod-723-ttr
W4		BZT52C3V6	Zener diode	3.6V±5%, Izt=5mA, Zzt=90Ω, 500mW	SOD-123	5d	1d	Di	BZT52C3V6-W4-SOD-123-DI	bzt52c3v6-w4-sod-123-di
W4		BZT52C3V6S	Zener diode	3.6V±5%, Izt=5mA, Zzt=90Ω, 200mW	SOD-323	5d	1a	Di	BZT52C3V6S-W4-SOD-323-DI	bzt52c3v6s-w4-sod-323-di
W4		BZT52C3V6T	Zener diode	3.6V±5%, Izt=5mA, Zzt=90Ω, 150mW	SOD-523	6d	1a	Di	BZT52C3V6T-W4-SOD-523-DI	bzt52c3v6t-w4-sod-523-di
W4		BZX384C3V3-V	Zener diode	3.3V±5%, Izt=5mA, Zzt=85Ω, 200mW	SOD-323	5d	2m	Vs	BZX384C3V3-V-W4-SOD-323-VS	bzx384c3v3-v-w4-sod-323-vs
W4		BZX584C3V3	Zener diode	3.1..3.5V, Izt=5mA, Zzt=95Ω, 200mW	SOD-523	7d	1a	Pjt	BZX584C3V3-W4-SOD-523-PJT	bzx584c3v3-w4-sod-523-pjt
W4		BZX784C3V3	Zener diode	3.14..3.47V, Zzt=95Ω, Izt=5mA, 200mW	SOD-723	7d	1a	Pjt	BZX784C3V3-W4-SOD-723-PJT	bzx784c3v3-w4-sod-723-pjt
W4		CZRW55C3V6-G	Zener diode	3.6..3.80V, Zzt=90Ω, Izt=5mA, 500mW	SOD-123	5d	1a	Cmc	CZRW55C3V6-G-W4-SOD-123-CMC	czrw55c3v6-g-w4-sod-123-cmc
W4		FES3F	Si-diode	U-fast Recovery, 300V, 3A, <50ns	DO-214AB	1d	2j	Fag	FES3F-W4-DO-214AB-FAG	fes3f-w4-do-214ab-fag
W4		LBZT52C3V6T1G	Zener diode	3.4..3.8V, Izt=5mA, 500mW	SOD-123	5d	1u	Lrc	LBZT52C3V6T1G-W4-SOD-123-LRC	lbzt52c3v6t1g-w4-sod-123-lrc
W4		MEZ02-3.3-D3	Zener diode	3.14..3.47V, Izt=5mA, Zzt=95Ω, 200mW	SOD-323	5d	1a	Mts	MEZ02-3_3-D3-W4-SOD-323-MTS	mez02-3_3-d3-w4-sod-323-mts
W4		MM3Z3V6	Zener diode	3.4..3.8V, Izt=5mA, Zzt=90Ω, 200mW	SOD-323	5d	1a	Sec	MM3Z3V6-W4-SOD-323-SEC	mm3z3v6-w4-sod-323-sec
W4	ag	BZT52C3V6	Zener diode	3.6V±5%, Izt=5mA, Zzt=90Ω, 500mW	SOD-123	5d	1d	Di	BZT52C3V6-W4-AG-SOD-123-DI	bzt52c3v6-w4-ag-sod-123-di
W4	ag	BZT52C3V6S	Zener diode	3.6V±5%, Izt=5mA, Zzt=90Ω, 200mW	SOD-323	5d	1a	Di	BZT52C3V6S-W4-AG-SOD-323-DI	bzt52c3v6s-w4-ag-sod-323-di
W43		SMTPB270	TVS	Vrwm=270V, 100A, 5W(1ms), Bidir.	DO-214AB	1ba	1r	Ste	SMTPB270-W43-DO-214AB-STE	smtpb270-w43-do-214ab-ste
W5		BZT52B3V6	Zener diode	3.6V±2%, Izt=5mA, Zzt=90Ω, 410mW	SOD-123	5d	1b	Pjt	BZT52B3V6-W5-SOD-123-PJT	bzt52b3v6-w5-sod-123-pjt
W5		BZT52C3V6-F	Zener diode	3.4..3.8V, Izt=5mA, 410mW	SOD-123F	7d	1a	Ttr	BZT52C3V6-F-W5-SOD-123F-TTR	bzt52c3v6-f-w5-sod-123f-ttr
W5		BZT52C3V6S	Zener diode	3.6V±5%, Izt=5mA, Zzt=90Ω, 200mW	SOD-323	5d	1b	Pjt	BZT52C3V6S-W5-SOD-323-PJT	bzt52c3v6s-w5-sod-323-pjt
W5		BZT52C3V6-V	Zener diode	3.6V±5%, Izt=5mA, Zzt=90Ω, 500mW	SOD-123	5d	1k	Vs	BZT52C3V6-V-W5-SOD-123-VS	bzt52c3v6-v-w5-sod-123-vs
W5		BZT52C3V6WS	Zener diode	3.42..3.78V, Izt=5.0mA, 200mW	SOD-323F	7d	1a	Ttr	BZT52C3V6WS-W5-SOD-323F-TTR	bzt52c3v6ws-w5-sod-323f-ttr
W5		BZT52C3V6WT	Zener diode	3.42..3.78V, Izt=5mA, Zzt=90Ω, 200mW	SOD-523	6d	1a	Ttr	BZT52C3V6WT-W5-SOD-523-TTR	bzt52c3v6wt-w5-sod-523-ttr
W5		BZT52C3V6WU	Zener diode	3.42..3.78V, Izt=5mA, Zzt=90Ω, 200mW	SOD-723	7d	1a	Ttr	BZT52C3V6WU-W5-SOD-723-TTR	bzt52c3v6wu-w5-sod-723-ttr
W5		BZT52C3V9	Zener diode	3.9V±5%, Izt=5mA, Zzt=90Ω, 500mW	SOD-123	5d	1d	Di	BZT52C3V9-W5-SOD-123-DI	bzt52c3v9-w5-sod-123-di
W5		BZT52C3V9S	Zener diode	3.9V±5%, Izt=5mA, Zzt=90Ω, 200mW	SOD-323	5d	1a	Di	BZT52C3V9S-W5-SOD-323-DI	bzt52c3v9s-w5-sod-323-di
W5		BZT52C3V9T	Zener diode	3.9V±5%, Izt=5mA, Zzt=90Ω, 150mW	SOD-523	6d	1a	Di	BZT52C3V9T-W5-SOD-523-DI	bzt52c3v9t-w5-sod-523-di
W5		BZX384C3V6-F	Zener diode	3.4..3.8V, Izt=5.0mA, 200mW	SOD-323F	7d	1a	Ttr	BZX384C3V6-F-W5-SOD-323F-TTR	bzx384c3v6-f-w5-sod-323f-ttr
W5		BZX384C3V6-V	Zener diode	3.6V±5%, Izt=5mA, Zzt=85Ω, 200mW	SOD-323	5d	2m	Vs	BZX384C3V6-V-W5-SOD-323-VS	bzx384c3v6-v-w5-sod-323-vs
W5		BZX584C3V6	Zener diode	3.4..3.8V, Izt=5mA, Zzt=90Ω, 200mW	SOD-523	7d	1a	Pjt	BZX584C3V6-W5-SOD-523-PJT	bzx584c3v6-w5-sod-523-pjt
W5		BZX784C3V6	Zener diode	3.42..3.78V, Zzt=90Ω, Izt=5mA, 200mW	SOD-723	7d	1a	Pjt	BZX784C3V6-W5-SOD-723-PJT	bzx784c3v6-w5-sod-723-pjt
W5		CZRW55C3V9-G	Zener diode	3.9..4.10V, Zzt=90Ω, Izt=5mA, 500mW	SOD-123	5d	1a	Cmc	CZRW55C3V9-G-W5-SOD-123-CMC	czrw55c3v9-g-w5-sod-123-cmc
W5		FES3G	Si-diode	U-fast Recovery, 400V, 3A, <50ns	DO-214AB	1d	2j	Fag	FES3G-W5-DO-214AB-FAG	fes3g-w5-do-214ab-fag