## Лист1
cod	postfix	name	categories	description	case	pin	scm	mark_style	manufacturer	sku	url_key
01N60C3		SPN01N60C3	n-MOSFET	HV, LogL, 650V, 300mA, 1.8W, 5.5Ω(500mA), 45/60ns	SOT-223	21f2		4k	Inf	SPN01N60C3-01N60C3-SOT-223-INF	spn01n60c3-01n60c3-sot-223-inf
02N60C3		SPN02N60C3	n-MOSFET	HV, LogL, 600V, 400mA, 1.8W, 2.0Ω(1.1A), 6/68ns	SOT-223	21f2		4k	Inf	SPN02N60C3-02N60C3-SOT-223-INF	spn02n60c3-02n60c3-sot-223-inf
02N60S5		SPN02N60S5	n-MOSFET	HV, LogL, 600V, 400mA, 1.8W, 2.5Ω(1.1A), 30/110ns	SOT-223	21f2		4k	Inf	SPN02N60S5-02N60S5-SOT-223-INF	spn02n60s5-02n60s5-sot-223-inf
03N60C3		SPN03N60C3	n-MOSFET	HV, LogL, 650V, 700mA, 1.8W, 1.2Ω(2A), 7/64ns	SOT-223	21f2		4k	Inf	SPN03N60C3-03N60C3-SOT-223-INF	spn03n60c3-03n60c3-sot-223-inf
03N60S5		SPN03N60S5	n-MOSFET	HV, LogL, 600V, 700mA, 1.8W, 1.2Ω(2A), 35/120ns	SOT-223	21f2		4k	Inf	SPN03N60S5-03N60S5-SOT-223-INF	spn03n60s5-03n60s5-sot-223-inf
0410		SSM0410	n-MOSFET	Sw, 100V, 3.5A, 2.7W, Rds=220mΩ(2.6A), 9/26.8ns	SOT-223	21fi		4rb	Sec	SSM0410-0410-SOT-223-SEC	ssm0410-0410-sot-223-sec
04N60S5		SPN04N60S5	n-MOSFET	HV, LogL, 600V, 800mA, 1.8W, 0.8Ω(2.8A), 40/130ns	SOT-223	21f2		4k	Inf	SPN04N60S5-04N60S5-SOT-223-INF	spn04n60s5-04n60s5-sot-223-inf
103MN		Z0103MN	Triac	600V, 1A, 1W, Vtm<1.56V, <Igt>3mA	SOT-223	21hz		4s	Ons	Z0103MN-103MN-SOT-223-ONS	z0103mn-103mn-sot-223-ons
107MN		Z0107MN	Triac	600V, 1A, 1W, Vtm<1.56V, Igt>5mA	SOT-223	21hz		4s	Ons	Z0107MN-107MN-SOT-223-ONS	z0107mn-107mn-sot-223-ons
109MN		Z0109MN	Triac	600V, 1A, 1W, Vtm<1.56V, Igt>10mA	SOT-223	21hz		4s	Ons	Z0109MN-109MN-SOT-223-ONS	z0109mn-109mn-sot-223-ons
1116		SL1116VADJ	LVR-IC	LDO, Adjustable 1.25..13.8V, 600mA	SOT-223	21cn	VR20	4rb	Sec	SL1116VADJ-1116-SOT-223-SEC	sl1116vadj-1116-sot-223-sec
111615		SL1116-1.5V	LVR-IC	LDO, 1.5V±1%, 600mA	SOT-223	21cg	VR1	4rb	Sec	SL1116-1_5V-111615-SOT-223-SEC	sl1116-1_5v-111615-sot-223-sec
111618		SL1116-1.8V	LVR-IC	LDO, 1.8V±1%, 600mA	SOT-223	21cg	VR1	4rb	Sec	SL1116-1_8V-111618-SOT-223-SEC	sl1116-1_8v-111618-sot-223-sec
111625		SL1116-2.5V	LVR-IC	LDO, 2.5V±1%, 600mA	SOT-223	21cg	VR1	4rb	Sec	SL1116-2_5V-111625-SOT-223-SEC	sl1116-2_5v-111625-sot-223-sec
111633		SL1116-3.3V	LVR-IC	LDO, 3.3V±1%, 600mA	SOT-223	21cg	VR1	4rb	Sec	SL1116-3_3V-111633-SOT-223-SEC	sl1116-3_3v-111633-sot-223-sec
111650		SL1116-5.0V	LVR-IC	LDO, 5.0V±1%, 600mA	SOT-223	21cg	VR1	4rb	Sec	SL1116-5_0V-111650-SOT-223-SEC	sl1116-5_0v-111650-sot-223-sec
1117		LT1117CST	LVR-IC	LDO, Adjustable 1.5..15V, 800mA	SOT-223	21wc	VR20	4r	Ltc	LT1117CST-1117-SOT-223-LTC	lt1117cst-1117-sot-223-ltc
11172		LT1117CST-2.85	LVR-IC	LDO, 2.85V±1%V, 800mA	SOT-223	21wb	VR1	4r	Ltc	LT1117CST-2_85-11172-SOT-223-LTC	lt1117cst-2_85-11172-sot-223-ltc
11173		LT1117CST-3.3	LVR-IC	LDO, 3.3V±1%, 800mA	SOT-223	21wb	VR1	4r	Ltc	LT1117CST-3_3-11173-SOT-223-LTC	lt1117cst-3_3-11173-sot-223-ltc
11175		LT1117CST-5	LVR-IC	LDO, 5.0V±1%, 800mA	SOT-223	21wb	VR1	4r	Ltc	LT1117CST-5-11175-SOT-223-LTC	lt1117cst-5-11175-sot-223-ltc
1117C1.2		LM1117S-1.2V	LVR-IC	LDO, 1.2V±1%, 1A	SOT-223	21cg	VR1	4r	Htc	LM1117S-1_2V-1117C1_2-SOT-223-HTC	lm1117s-1_2v-1117c1_2-sot-223-htc
1117C1.5		LM1117S-1.5V	LVR-IC	LDO, 1.5V±1%, 1A	SOT-223	21cg	VR1	4r	Htc	LM1117S-1_5V-1117C1_5-SOT-223-HTC	lm1117s-1_5v-1117c1_5-sot-223-htc
1117C1.8		LM1117S-1.8V	LVR-IC	LDO, 1.8V±1%, 1A	SOT-223	21cg	VR1	4r	Htc	LM1117S-1_8V-1117C1_8-SOT-223-HTC	lm1117s-1_8v-1117c1_8-sot-223-htc
1117C2.5		LM1117S-2.5V	LVR-IC	LDO, 2.5V±1%, 1A	SOT-223	21cg	VR1	4r	Htc	LM1117S-2_5V-1117C2_5-SOT-223-HTC	lm1117s-2_5v-1117c2_5-sot-223-htc
1117C2.85		LM1117S-2.85V	LVR-IC	LDO, 2.85V±1%, 1A	SOT-223	21cg	VR1	4r	Htc	LM1117S-2_85V-1117C2_85-SOT-223-HTC	lm1117s-2_85v-1117c2_85-sot-223-htc
1117C3.3		LM1117S-3.3V	LVR-IC	LDO, 3.3V±1%, 1A	SOT-223	21cg	VR1	4r	Htc	LM1117S-3_3V-1117C3_3-SOT-223-HTC	lm1117s-3_3v-1117c3_3-sot-223-htc
1117C5.0		LM1117S-5.0V	LVR-IC	LDO, 5.0V±1%, 1A	SOT-223	21cg	VR1	4r	Htc	LM1117S-5_0V-1117C5_0-SOT-223-HTC	lm1117s-5_0v-1117c5_0-sot-223-htc
1117CADJ		LM1117S-ADJ	LVR-IC	LDO, Adjustable 1.25..13.8V, 1A	SOT-223	21cn	VR20	4r	Htc	LM1117S-ADJ-1117CADJ-SOT-223-HTC	lm1117s-adj-1117cadj-sot-223-htc
1117GC1.2		LM1117GS-1.2V	LVR-IC	LDO, 1.2V±1%, 1A	SOT-223	21cg	VR1	4r	Htc	LM1117GS-1_2V-1117GC1_2-SOT-223-HTC	lm1117gs-1_2v-1117gc1_2-sot-223-htc
1117GC1.5		LM1117GS-1.5V	LVR-IC	LDO, 1.5V±1%, 1A	SOT-223	21cg	VR1	4r	Htc	LM1117GS-1_5V-1117GC1_5-SOT-223-HTC	lm1117gs-1_5v-1117gc1_5-sot-223-htc
1117GC1.8		LM1117GS-1.8V	LVR-IC	LDO, 1.8V±1%, 1A	SOT-223	21cg	VR1	4r	Htc	LM1117GS-1_8V-1117GC1_8-SOT-223-HTC	lm1117gs-1_8v-1117gc1_8-sot-223-htc
1117GC2.5		LM1117GS-2.5V	LVR-IC	LDO, 2.5V±1%, 1A	SOT-223	21cg	VR1	4r	Htc	LM1117GS-2_5V-1117GC2_5-SOT-223-HTC	lm1117gs-2_5v-1117gc2_5-sot-223-htc
1117GC2.85		LM1117GS-2.85V	LVR-IC	LDO, 2.85V±1%, 1A	SOT-223	21cg	VR1	4r	Htc	LM1117GS-2_85V-1117GC2_85-SOT-223-HTC	lm1117gs-2_85v-1117gc2_85-sot-223-htc
1117GC3.3		LM1117GS-3.3V	LVR-IC	LDO, 3.3V±1%, 1A	SOT-223	21cg	VR1	4r	Htc	LM1117GS-3_3V-1117GC3_3-SOT-223-HTC	lm1117gs-3_3v-1117gc3_3-sot-223-htc
1117GC5.0		LM1117GS-5.0V	LVR-IC	LDO, 5.0V±1%, 1A	SOT-223	21cg	VR1	4r	Htc	LM1117GS-5_0V-1117GC5_0-SOT-223-HTC	lm1117gs-5_0v-1117gc5_0-sot-223-htc
1117GCADJ		LM1117GS-ADJ	LVR-IC	LDO, Adjustable 1.25..13.8V, 1A	SOT-223	21cn	VR20	4r	Htc	LM1117GS-ADJ-1117GCADJ-SOT-223-HTC	lm1117gs-adj-1117gcadj-sot-223-htc
1117Q1.2		LM1117QS-1.2V	LVR-IC	LDO, 1.2V±1%, 1A	SOT-223	21cg	VR1	4r	Htc	LM1117QS-1_2V-1117Q1_2-SOT-223-HTC	lm1117qs-1_2v-1117q1_2-sot-223-htc
1117Q1.5		LM1117QS-1.5V	LVR-IC	LDO, 1.5V±1%, 1A	SOT-223	21cg	VR1	4r	Htc	LM1117QS-1_5V-1117Q1_5-SOT-223-HTC	lm1117qs-1_5v-1117q1_5-sot-223-htc
1117Q1.8		LM1117QS-1.8V	LVR-IC	LDO, 1.8V±1%, 1A	SOT-223	21cg	VR1	4r	Htc	LM1117QS-1_8V-1117Q1_8-SOT-223-HTC	lm1117qs-1_8v-1117q1_8-sot-223-htc
1117Q2.5		LM1117QS-2.5V	LVR-IC	LDO, 2.5V±1%, 1A	SOT-223	21cg	VR1	4r	Htc	LM1117QS-2_5V-1117Q2_5-SOT-223-HTC	lm1117qs-2_5v-1117q2_5-sot-223-htc
1117Q2.85		LM1117QS-2.85V	LVR-IC	LDO, 2.85V±1%, 1A	SOT-223	21cg	VR1	4r	Htc	LM1117QS-2_85V-1117Q2_85-SOT-223-HTC	lm1117qs-2_85v-1117q2_85-sot-223-htc
1117Q3.3		LM1117QS-3.3V	LVR-IC	LDO, 3.3V±1%, 1A	SOT-223	21cg	VR1	4r	Htc	LM1117QS-3_3V-1117Q3_3-SOT-223-HTC	lm1117qs-3_3v-1117q3_3-sot-223-htc
1117Q5.0		LM1117QS-5.0V	LVR-IC	LDO, 5.0V±1%, 1A	SOT-223	21cg	VR1	4r	Htc	LM1117QS-5_0V-1117Q5_0-SOT-223-HTC	lm1117qs-5_0v-1117q5_0-sot-223-htc
1117QADJ		LM1117QS-ADJ	LVR-IC	LDO, Adjustable 1.25..13.8V, 1A	SOT-223	21cn	VR20	4r	Htc	LM1117QS-ADJ-1117QADJ-SOT-223-HTC	lm1117qs-adj-1117qadj-sot-223-htc
1118		SL1118ADJ	LVR-IC	LDO, Adjustable 0.8..5.0V±2%, 800mA	SOT-223	21cn	VR20	4rb	Sec	SL1118ADJ-1118-SOT-223-SEC	sl1118adj-1118-sot-223-sec
111815		SL1118-1.5	LVR-IC	LDO, 1.5V±2%, 800mA	SOT-223	21cg	VR1	4rb	Sec	SL1118-1_5-111815-SOT-223-SEC	sl1118-1_5-111815-sot-223-sec
111818		SL1118-1.8	LVR-IC	LDO, 1.8V±2%, 800mA	SOT-223	21cg	VR1	4rb	Sec	SL1118-1_8-111818-SOT-223-SEC	sl1118-1_8-111818-sot-223-sec
111825		SL1118-2.5	LVR-IC	LDO, 2.5V±2%, 800mA	SOT-223	21cg	VR1	4rb	Sec	SL1118-2_5-111825-SOT-223-SEC	sl1118-2_5-111825-sot-223-sec
111833		SL1118-3.3	LVR-IC	LDO, 3.3V±2%, 800mA	SOT-223	21cg	VR1	4rb	Sec	SL1118-3_3-111833-SOT-223-SEC	sl1118-3_3-111833-sot-223-sec
111850		SL1118-5.0	LVR-IC	LDO, 5.0V±2%, 800mA	SOT-223	21cg	VR1	4rb	Sec	SL1118-5_0-111850-SOT-223-SEC	sl1118-5_0-111850-sot-223-sec
117-2		NCP1117ST20T3	LVR-IC	LDO, 2.0V±1%, 800mA	SOT-223	21wb	VR1	4s	Ons	NCP1117ST20T3-117-2-SOT-223-ONS	ncp1117st20t3-117-2-sot-223-ons
117-2V		NCV1117ST20T3	LVR-IC	LDO, 2.0V±1%, 800mA	SOT-223	21wb	VR1	4s	Ons	NCV1117ST20T3-117-2V-SOT-223-ONS	ncv1117st20t3-117-2v-sot-223-ons
117-5		NCP1117ST50T3	LVR-IC	LDO, 5.0V±1%, 800mA	SOT-223	21wb	VR1	4s	Ons	NCP1117ST50T3-117-5-SOT-223-ONS	ncp1117st50t3-117-5-sot-223-ons
117-5V		NCV1117ST50T3	LVR-IC	LDO, 5.0V±1%, 800mA	SOT-223	21wb	VR1	4s	Ons	NCV1117ST50T3-117-5V-SOT-223-ONS	ncv1117st50t3-117-5v-sot-223-ons
117-A		NCP1117STAT3	LVR-IC	LDO, Adjustable 2..12V, 800mA	SOT-223	21wc	VR20	4s	Ons	NCP1117STAT3-117-A-SOT-223-ONS	ncp1117stat3-117-a-sot-223-ons
117-AV		NCV1117STAT3	LVR-IC	LDO, Adjustable 2..12V, 800mA	SOT-223	21wc	VR20	4s	Ons	NCV1117STAT3-117-AV-SOT-223-ONS	ncv1117stat3-117-av-sot-223-ons
157		PZT157	Si-pnp	AF, Sw, 80V, 3A, 2W, B=100..300, 140MHz	SOT-223	21tm		4rb	Sec	PZT157-157-SOT-223-SEC	pzt157-157-sot-223-sec
158		PZT158	Si-npn	AF, Sw, 150V, 3A, 3W, B=100..300, 130MHz	SOT-223	21tm		4rb	Sec	PZT158-158-SOT-223-SEC	pzt158-158-sot-223-sec
159		PZT159	Si-pnp	AF, Sw, 100V, 5A, 3W, B=100..300, 120MHz	SOT-223	21tm		4rb	Sec	PZT159-159-SOT-223-SEC	pzt159-159-sot-223-sec
17-12		NCP1117ST12T3	LVR-IC	LDO, 12V±1%, 800mA	SOT-223	21wb	VR1	4s	Ons	NCP1117ST12T3-17-12-SOT-223-ONS	ncp1117st12t3-17-12-sot-223-ons
17-12V		NCV1117ST12T3	LVR-IC	LDO, 12V±1%, 800mA	SOT-223	21wb	VR1	4s	Ons	NCV1117ST12T3-17-12V-SOT-223-ONS	ncv1117st12t3-17-12v-sot-223-ons
17-15		NCP1117ST15T3	LVR-IC	LDO, 1.5V±1%, 800mA	SOT-223	21wb	VR1	4s	Ons	NCP1117ST15T3-17-15-SOT-223-ONS	ncp1117st15t3-17-15-sot-223-ons
17-15V		NCV1117ST15T3	LVR-IC	LDO, 1.5V±1%, 800mA	SOT-223	21wb	VR1	4s	Ons	NCV1117ST15T3-17-15V-SOT-223-ONS	ncv1117st15t3-17-15v-sot-223-ons
17-18		NCP1117ST18T3	LVR-IC	LDO, 1.8V±1%, 800mA	SOT-223	21wb	VR1	4s	Ons	NCP1117ST18T3-17-18-SOT-223-ONS	ncp1117st18t3-17-18-sot-223-ons
17-18V		NCV1117ST18T3	LVR-IC	LDO, 1.8V±1%, 800mA	SOT-223	21wb	VR1	4s	Ons	NCV1117ST18T3-17-18V-SOT-223-ONS	ncv1117st18t3-17-18v-sot-223-ons
17-25		NCP1117ST25T3	LVR-IC	LDO, 2.5V±1%, 800mA	SOT-223	21wb	VR1	4s	Ons	NCP1117ST25T3-17-25-SOT-223-ONS	ncp1117st25t3-17-25-sot-223-ons
17-25V		NCV1117ST25T3	LVR-IC	LDO, 2.5V±1%, 800mA	SOT-223	21wb	VR1	4s	Ons	NCV1117ST25T3-17-25V-SOT-223-ONS	ncv1117st25t3-17-25v-sot-223-ons
17-33		NCP1117ST33T3	LVR-IC	LDO, 3.3V±1%, 800mA	SOT-223	21wb	VR1	4s	Ons	NCP1117ST33T3-17-33-SOT-223-ONS	ncp1117st33t3-17-33-sot-223-ons
17-33V		NCV1117ST33T3	LVR-IC	LDO, 3.3V±1%, 800mA	SOT-223	21wb	VR1	4s	Ons	NCV1117ST33T3-17-33V-SOT-223-ONS	ncv1117st33t3-17-33v-sot-223-ons
1824S08		MCP1824ST-0802E/DB	LVR-IC	LDO, 0.8V±2%, 300mA	SOT-223	21eu	VR1	4wa	Mcc	MCP1824ST-0802E_DB-1824S08-SOT-223-MCC	mcp1824st-0802e_db-1824s08-sot-223-mcc
1824S12		MCP1824ST-1202E/DB	LVR-IC	LDO, 1.2V±2%, 300mA	SOT-223	21eu	VR1	4wa	Mcc	MCP1824ST-1202E_DB-1824S12-SOT-223-MCC	mcp1824st-1202e_db-1824s12-sot-223-mcc
1824S18		MCP1824ST-1802E/DB	LVR-IC	LDO, 1.8V±2%, 300mA	SOT-223	21eu	VR1	4wa	Mcc	MCP1824ST-1802E_DB-1824S18-SOT-223-MCC	mcp1824st-1802e_db-1824s18-sot-223-mcc
1824S25		MCP1824ST-2502E/DB	LVR-IC	LDO, 2.5V±2%, 300mA	SOT-223	21eu	VR1	4wa	Mcc	MCP1824ST-2502E_DB-1824S25-SOT-223-MCC	mcp1824st-2502e_db-1824s25-sot-223-mcc
1824S30		MCP1824ST-3002E/DB	LVR-IC	LDO, 3.0V±2%, 300mA	SOT-223	21eu	VR1	4wa	Mcc	MCP1824ST-3002E_DB-1824S30-SOT-223-MCC	mcp1824st-3002e_db-1824s30-sot-223-mcc
1824S33		MCP1824ST-3302E/DB	LVR-IC	LDO, 3.3V±2%, 300mA	SOT-223	21eu	VR1	4wa	Mcc	MCP1824ST-3302E_DB-1824S33-SOT-223-MCC	mcp1824st-3302e_db-1824s33-sot-223-mcc
1824S50		MCP1824ST-5002E/DB	LVR-IC	LDO, 5.0V±2%, 300mA	SOT-223	21eu	VR1	4wa	Mcc	MCP1824ST-5002E_DB-1824S50-SOT-223-MCC	mcp1824st-5002e_db-1824s50-sot-223-mcc
1826S08		MCP1826ST-0802E/DB	LVR-IC	LDO, 0.8V±2%, 1A	SOT-223	21eu	VR1	4wa	Mcc	MCP1826ST-0802E_DB-1826S08-SOT-223-MCC	mcp1826st-0802e_db-1826s08-sot-223-mcc
1826S12		MCP1826ST-1202E/DB	LVR-IC	LDO, 1.2V±2%, 1A	SOT-223	21eu	VR1	4wa	Mcc	MCP1826ST-1202E_DB-1826S12-SOT-223-MCC	mcp1826st-1202e_db-1826s12-sot-223-mcc
1826S18		MCP1826ST-1802E/DB	LVR-IC	LDO, 1.8V±2%, 1A	SOT-223	21eu	VR1	4wa	Mcc	MCP1826ST-1802E_DB-1826S18-SOT-223-MCC	mcp1826st-1802e_db-1826s18-sot-223-mcc
1826S25		MCP1826ST-2502E/DB	LVR-IC	LDO, 2.5V±2%, 1A	SOT-223	21eu	VR1	4wa	Mcc	MCP1826ST-2502E_DB-1826S25-SOT-223-MCC	mcp1826st-2502e_db-1826s25-sot-223-mcc
1826S30		MCP1826ST-3002E/DB	LVR-IC	LDO, 3.0V±2%, 1A	SOT-223	21eu	VR1	4wa	Mcc	MCP1826ST-3002E_DB-1826S30-SOT-223-MCC	mcp1826st-3002e_db-1826s30-sot-223-mcc
1826S33		MCP1826ST-3302E/DB	LVR-IC	LDO, 3.3V±2%, 1A	SOT-223	21eu	VR1	4wa	Mcc	MCP1826ST-3302E_DB-1826S33-SOT-223-MCC	mcp1826st-3302e_db-1826s33-sot-223-mcc
1826S50		MCP1826ST-5002E/DB	LVR-IC	LDO, 5.0V±2%, 1A	SOT-223	21eu	VR1	4wa	Mcc	MCP1826ST-5002E_DB-1826S50-SOT-223-MCC	mcp1826st-5002e_db-1826s50-sot-223-mcc
194		PZT194	Si-npn	AF, 80V, 1A, 2W, B=100..300, 150MHz	SOT-223	21tm		4rb	Sec	PZT194-194-SOT-223-SEC	pzt194-194-sot-223-sec
195		PZT195	Si-pnp	AF, Sw, 80V, 1A, 2W, B=100..300, 150MHz	SOT-223	21tm		4rb	Sec	PZT195-195-SOT-223-SEC	pzt195-195-sot-223-sec
1AM		PZT3904	Si-npn	Sw, 60V, 100mA, 1.2W, B=100..300, >300MHz	SOT-223	21tm		4s	Ons	PZT3904-1AM-SOT-223-ONS	pzt3904-1am-sot-223-ons
1C200		NSS1C200MZ4	Si-npn	GP, 100V, 2A, 2W, B=150..360, 120MHz	SOT-223	21tm		4s	Ons	NSS1C200MZ4-1C200-SOT-223-ONS	nss1c200mz4-1c200-sot-223-ons
1N10		MMFT1N10E	n-MOSFET	V-MOS, 100V, 1A, <0.25Ω(500mA)	SOT-223	21f2		4s	Mot	MMFT1N10E-1N10-SOT-223-MOT	mmft1n10e-1n10-sot-223-mot
24K		XC6202P182FR	LVR-IC	LDO, 1.8V±2%, 150mA	SOT-223	21ch	VR1	4w	Tor	XC6202P182FR-24K-SOT-223-TOR	xc6202p182fr-24k-sot-223-tor
24L		XC6202P192FR	LVR-IC	LDO, 1.9V±2%, 150mA	SOT-223	21ch	VR1	4w	Tor	XC6202P192FR-24L-SOT-223-TOR	xc6202p192fr-24l-sot-223-tor
24M		XC6202P202FR	LVR-IC	LDO, 2.0V±2%, 150mA	SOT-223	21ch	VR1	4w	Tor	XC6202P202FR-24M-SOT-223-TOR	xc6202p202fr-24m-sot-223-tor
24M		XC6216D202FR	LVR-IC	2.0V±2%, 150mA	SOT-223	21ch	VR1	4k	Tor	XC6216D202FR-24M-SOT-223-TOR	xc6216d202fr-24m-sot-223-tor
24N		XC6202P212FR	LVR-IC	LDO, 2.1V±2%, 150mA	SOT-223	21ch	VR1	4w	Tor	XC6202P212FR-24N-SOT-223-TOR	xc6202p212fr-24n-sot-223-tor
24N		XC6216D212FR	LVR-IC	2.1V±2%, 150mA	SOT-223	21ch	VR1	4k	Tor	XC6216D212FR-24N-SOT-223-TOR	xc6216d212fr-24n-sot-223-tor
24P		XC6202P222FR	LVR-IC	LDO, 2.2V±2%, 150mA	SOT-223	21ch	VR1	4w	Tor	XC6202P222FR-24P-SOT-223-TOR	xc6202p222fr-24p-sot-223-tor
24P		XC6216D222FR	LVR-IC	2.2V±2%, 150mA	SOT-223	21ch	VR1	4k	Tor	XC6216D222FR-24P-SOT-223-TOR	xc6216d222fr-24p-sot-223-tor
24R		XC6202P232FR	LVR-IC	LDO, 2.3V±2%, 150mA	SOT-223	21ch	VR1	4w	Tor	XC6202P232FR-24R-SOT-223-TOR	xc6202p232fr-24r-sot-223-tor
24R		XC6216D232FR	LVR-IC	2.3V±2%, 150mA	SOT-223	21ch	VR1	4k	Tor	XC6216D232FR-24R-SOT-223-TOR	xc6216d232fr-24r-sot-223-tor
24S		XC6202P242FR	LVR-IC	LDO, 2.4V±2%, 150mA	SOT-223	21ch	VR1	4w	Tor	XC6202P242FR-24S-SOT-223-TOR	xc6202p242fr-24s-sot-223-tor
24S		XC6216D242FR	LVR-IC	2.4V±2%, 150mA	SOT-223	21ch	VR1	4k	Tor	XC6216D242FR-24S-SOT-223-TOR	xc6216d242fr-24s-sot-223-tor
24T		XC6202P252FR	LVR-IC	LDO, 2.5V±2%, 150mA	SOT-223	21ch	VR1	4w	Tor	XC6202P252FR-24T-SOT-223-TOR	xc6202p252fr-24t-sot-223-tor
24T		XC6216D252FR	LVR-IC	2.5V±2%, 150mA	SOT-223	21ch	VR1	4k	Tor	XC6216D252FR-24T-SOT-223-TOR	xc6216d252fr-24t-sot-223-tor
24U		XC6202P262FR	LVR-IC	LDO, 2.6V±2%, 150mA	SOT-223	21ch	VR1	4w	Tor	XC6202P262FR-24U-SOT-223-TOR	xc6202p262fr-24u-sot-223-tor
24U		XC6216D262FR	LVR-IC	2.6V±2%, 150mA	SOT-223	21ch	VR1	4k	Tor	XC6216D262FR-24U-SOT-223-TOR	xc6216d262fr-24u-sot-223-tor
24V		XC6202P272FR	LVR-IC	LDO, 2.7V±2%, 150mA	SOT-223	21ch	VR1	4w	Tor	XC6202P272FR-24V-SOT-223-TOR	xc6202p272fr-24v-sot-223-tor
24V		XC6216D272FR	LVR-IC	2.7V±2%, 150mA	SOT-223	21ch	VR1	4k	Tor	XC6216D272FR-24V-SOT-223-TOR	xc6216d272fr-24v-sot-223-tor
24X		XC6202P282FR	LVR-IC	LDO, 2.8V±2%, 150mA	SOT-223	21ch	VR1	4w	Tor	XC6202P282FR-24X-SOT-223-TOR	xc6202p282fr-24x-sot-223-tor
24X		XC6216D282FR	LVR-IC	2.8V±2%, 150mA	SOT-223	21ch	VR1	4k	Tor	XC6216D282FR-24X-SOT-223-TOR	xc6216d282fr-24x-sot-223-tor
24Y		XC6202P292FR	LVR-IC	LDO, 2.9V±2%, 150mA	SOT-223	21ch	VR1	4w	Tor	XC6202P292FR-24Y-SOT-223-TOR	xc6202p292fr-24y-sot-223-tor
24Y		XC6216D292FR	LVR-IC	2.9V±2%, 150mA	SOT-223	21ch	VR1	4k	Tor	XC6216D292FR-24Y-SOT-223-TOR	xc6216d292fr-24y-sot-223-tor
24Z		XC6202P302FR	LVR-IC	LDO, 3.0V±2%, 150mA	SOT-223	21ch	VR1	4w	Tor	XC6202P302FR-24Z-SOT-223-TOR	xc6202p302fr-24z-sot-223-tor
24Z		XC6216D302FR	LVR-IC	3.0V±2%, 150mA	SOT-223	21ch	VR1	4k	Tor	XC6216D302FR-24Z-SOT-223-TOR	xc6216d302fr-24z-sot-223-tor
250		XC6202P312FR	LVR-IC	LDO, 3.1V±2%, 150mA	SOT-223	21ch	VR1	4w	Tor	XC6202P312FR-250-SOT-223-TOR	xc6202p312fr-250-sot-223-tor
250		XC6216D312FR	LVR-IC	3.1V±2%, 150mA	SOT-223	21ch	VR1	4k	Tor	XC6216D312FR-250-SOT-223-TOR	xc6216d312fr-250-sot-223-tor
251		XC6202P322FR	LVR-IC	LDO, 3.2V±2%, 150mA	SOT-223	21ch	VR1	4w	Tor	XC6202P322FR-251-SOT-223-TOR	xc6202p322fr-251-sot-223-tor
251		XC6216D322FR	LVR-IC	3.2V±2%, 150mA	SOT-223	21ch	VR1	4k	Tor	XC6216D322FR-251-SOT-223-TOR	xc6216d322fr-251-sot-223-tor
252		XC6202P332FR	LVR-IC	LDO, 3.3V±2%, 150mA	SOT-223	21ch	VR1	4w	Tor	XC6202P332FR-252-SOT-223-TOR	xc6202p332fr-252-sot-223-tor
252		XC6216D332FR	LVR-IC	3.3V±2%, 150mA	SOT-223	21ch	VR1	4k	Tor	XC6216D332FR-252-SOT-223-TOR	xc6216d332fr-252-sot-223-tor
253		XC6202P342FR	LVR-IC	LDO, 3.4V±2%, 150mA	SOT-223	21ch	VR1	4w	Tor	XC6202P342FR-253-SOT-223-TOR	xc6202p342fr-253-sot-223-tor
253		XC6216D342FR	LVR-IC	3.4V±2%, 150mA	SOT-223	21ch	VR1	4k	Tor	XC6216D342FR-253-SOT-223-TOR	xc6216d342fr-253-sot-223-tor
254		XC6202P352FR	LVR-IC	LDO, 3.5V±2%, 150mA	SOT-223	21ch	VR1	4w	Tor	XC6202P352FR-254-SOT-223-TOR	xc6202p352fr-254-sot-223-tor
254		XC6216D352FR	LVR-IC	3.5V±2%, 150mA	SOT-223	21ch	VR1	4k	Tor	XC6216D352FR-254-SOT-223-TOR	xc6216d352fr-254-sot-223-tor
255		XC6202P362FR	LVR-IC	LDO, 3.6V±2%, 150mA	SOT-223	21ch	VR1	4w	Tor	XC6202P362FR-255-SOT-223-TOR	xc6202p362fr-255-sot-223-tor
255		XC6216D362FR	LVR-IC	3.6V±2%, 150mA	SOT-223	21ch	VR1	4k	Tor	XC6216D362FR-255-SOT-223-TOR	xc6216d362fr-255-sot-223-tor
256		XC6202P372FR	LVR-IC	LDO, 3.7V±2%, 150mA	SOT-223	21ch	VR1	4w	Tor	XC6202P372FR-256-SOT-223-TOR	xc6202p372fr-256-sot-223-tor
256		XC6216D372FR	LVR-IC	3.7V±2%, 150mA	SOT-223	21ch	VR1	4k	Tor	XC6216D372FR-256-SOT-223-TOR	xc6216d372fr-256-sot-223-tor
257		XC6202P382FR	LVR-IC	LDO, 3.8V±2%, 150mA	SOT-223	21ch	VR1	4w	Tor	XC6202P382FR-257-SOT-223-TOR	xc6202p382fr-257-sot-223-tor
257		XC6216D382FR	LVR-IC	3.8V±2%, 150mA	SOT-223	21ch	VR1	4k	Tor	XC6216D382FR-257-SOT-223-TOR	xc6216d382fr-257-sot-223-tor
258		XC6202P392FR	LVR-IC	LDO, 3.9V±2%, 150mA	SOT-223	21ch	VR1	4w	Tor	XC6202P392FR-258-SOT-223-TOR	xc6202p392fr-258-sot-223-tor
258		XC6216D392FR	LVR-IC	3.9V±2%, 150mA	SOT-223	21ch	VR1	4k	Tor	XC6216D392FR-258-SOT-223-TOR	xc6216d392fr-258-sot-223-tor
259		XC6202P402FR	LVR-IC	LDO, 4.0V±2%, 150mA	SOT-223	21ch	VR1	4w	Tor	XC6202P402FR-259-SOT-223-TOR	xc6202p402fr-259-sot-223-tor
259		XC6216D402FR	LVR-IC	4.0V±2%, 150mA	SOT-223	21ch	VR1	4k	Tor	XC6216D402FR-259-SOT-223-TOR	xc6216d402fr-259-sot-223-tor
25A		XC6202P412FR	LVR-IC	LDO, 4.1V±2%, 150mA	SOT-223	21ch	VR1	4w	Tor	XC6202P412FR-25A-SOT-223-TOR	xc6202p412fr-25a-sot-223-tor
25A		XC6216D412FR	LVR-IC	4.1V±2%, 150mA	SOT-223	21ch	VR1	4k	Tor	XC6216D412FR-25A-SOT-223-TOR	xc6216d412fr-25a-sot-223-tor
25B		XC6202P422FR	LVR-IC	LDO, 4.2V±2%, 150mA	SOT-223	21ch	VR1	4w	Tor	XC6202P422FR-25B-SOT-223-TOR	xc6202p422fr-25b-sot-223-tor
25B		XC6216D422FR	LVR-IC	4.2V±2%, 150mA	SOT-223	21ch	VR1	4k	Tor	XC6216D422FR-25B-SOT-223-TOR	xc6216d422fr-25b-sot-223-tor
25C		XC6202P432FR	LVR-IC	LDO, 4.3V±2%, 150mA	SOT-223	21ch	VR1	4w	Tor	XC6202P432FR-25C-SOT-223-TOR	xc6202p432fr-25c-sot-223-tor
25C		XC6216D432FR	LVR-IC	4.3V±2%, 150mA	SOT-223	21ch	VR1	4k	Tor	XC6216D432FR-25C-SOT-223-TOR	xc6216d432fr-25c-sot-223-tor
25D		XC6202P442FR	LVR-IC	LDO, 4.4V±2%, 150mA	SOT-223	21ch	VR1	4w	Tor	XC6202P442FR-25D-SOT-223-TOR	xc6202p442fr-25d-sot-223-tor
25D		XC6216D442FR	LVR-IC	4.4V±2%, 150mA	SOT-223	21ch	VR1	4k	Tor	XC6216D442FR-25D-SOT-223-TOR	xc6216d442fr-25d-sot-223-tor
25E		XC6202P452FR	LVR-IC	LDO, 4.5V±2%, 150mA	SOT-223	21ch	VR1	4w	Tor	XC6202P452FR-25E-SOT-223-TOR	xc6202p452fr-25e-sot-223-tor
25E		XC6216D452FR	LVR-IC	4.5V±2%, 150mA	SOT-223	21ch	VR1	4k	Tor	XC6216D452FR-25E-SOT-223-TOR	xc6216d452fr-25e-sot-223-tor
25F		XC6202P462FR	LVR-IC	LDO, 4.6V±2%, 150mA	SOT-223	21ch	VR1	4w	Tor	XC6202P462FR-25F-SOT-223-TOR	xc6202p462fr-25f-sot-223-tor
25F		XC6216D462FR	LVR-IC	4.6V±2%, 150mA	SOT-223	21ch	VR1	4k	Tor	XC6216D462FR-25F-SOT-223-TOR	xc6216d462fr-25f-sot-223-tor
25H		XC6202P472FR	LVR-IC	LDO, 4.7V±2%, 150mA	SOT-223	21ch	VR1	4w	Tor	XC6202P472FR-25H-SOT-223-TOR	xc6202p472fr-25h-sot-223-tor
25H		XC6216D472FR	LVR-IC	4.7V±2%, 150mA	SOT-223	21ch	VR1	4k	Tor	XC6216D472FR-25H-SOT-223-TOR	xc6216d472fr-25h-sot-223-tor
25K		XC6202P482FR	LVR-IC	LDO, 4.8V±2%, 150mA	SOT-223	21ch	VR1	4w	Tor	XC6202P482FR-25K-SOT-223-TOR	xc6202p482fr-25k-sot-223-tor
25K		XC6216D482FR	LVR-IC	4.8V±2%, 150mA	SOT-223	21ch	VR1	4k	Tor	XC6216D482FR-25K-SOT-223-TOR	xc6216d482fr-25k-sot-223-tor
25L		XC6202P492FR	LVR-IC	LDO, 4.9V±2%, 150mA	SOT-223	21ch	VR1	4w	Tor	XC6202P492FR-25L-SOT-223-TOR	xc6202p492fr-25l-sot-223-tor
25L		XC6216D492FR	LVR-IC	4.9V±2%, 150mA	SOT-223	21ch	VR1	4k	Tor	XC6216D492FR-25L-SOT-223-TOR	xc6216d492fr-25l-sot-223-tor
25M		XC6202P502FR	LVR-IC	LDO, 5.0V±2%, 150mA	SOT-223	21ch	VR1	4w	Tor	XC6202P502FR-25M-SOT-223-TOR	xc6202p502fr-25m-sot-223-tor
25M		XC6216D502FR	LVR-IC	5.0V±2%, 150mA	SOT-223	21ch	VR1	4k	Tor	XC6216D502FR-25M-SOT-223-TOR	xc6216d502fr-25m-sot-223-tor
25N		XC6202P512FR	LVR-IC	LDO, 5.1V±2%, 150mA	SOT-223	21ch	VR1	4w	Tor	XC6202P512FR-25N-SOT-223-TOR	xc6202p512fr-25n-sot-223-tor
25N		XC6216D512FR	LVR-IC	5.1V±2%, 150mA	SOT-223	21ch	VR1	4k	Tor	XC6216D512FR-25N-SOT-223-TOR	xc6216d512fr-25n-sot-223-tor
25P		XC6202P522FR	LVR-IC	LDO, 5.2V±2%, 150mA	SOT-223	21ch	VR1	4w	Tor	XC6202P522FR-25P-SOT-223-TOR	xc6202p522fr-25p-sot-223-tor
25P		XC6216D522FR	LVR-IC	5.2V±2%, 150mA	SOT-223	21ch	VR1	4k	Tor	XC6216D522FR-25P-SOT-223-TOR	xc6216d522fr-25p-sot-223-tor
25R		XC6202P532FR	LVR-IC	LDO, 5.3V±2%, 150mA	SOT-223	21ch	VR1	4w	Tor	XC6202P532FR-25R-SOT-223-TOR	xc6202p532fr-25r-sot-223-tor
25R		XC6216D532FR	LVR-IC	5.3V±2%, 150mA	SOT-223	21ch	VR1	4k	Tor	XC6216D532FR-25R-SOT-223-TOR	xc6216d532fr-25r-sot-223-tor
25S		XC6202P542FR	LVR-IC	LDO, 5.4V±2%, 150mA	SOT-223	21ch	VR1	4w	Tor	XC6202P542FR-25S-SOT-223-TOR	xc6202p542fr-25s-sot-223-tor
25S		XC6216D542FR	LVR-IC	5.4V±2%, 150mA	SOT-223	21ch	VR1	4k	Tor	XC6216D542FR-25S-SOT-223-TOR	xc6216d542fr-25s-sot-223-tor
25T		XC6202P552FR	LVR-IC	LDO, 5.5V±2%, 150mA	SOT-223	21ch	VR1	4w	Tor	XC6202P552FR-25T-SOT-223-TOR	xc6202p552fr-25t-sot-223-tor
25T		XC6216D552FR	LVR-IC	5.5V±2%, 150mA	SOT-223	21ch	VR1	4k	Tor	XC6216D552FR-25T-SOT-223-TOR	xc6216d552fr-25t-sot-223-tor
25U		XC6202P562FR	LVR-IC	LDO, 5.6V±2%, 150mA	SOT-223	21ch	VR1	4w	Tor	XC6202P562FR-25U-SOT-223-TOR	xc6202p562fr-25u-sot-223-tor
25U		XC6216D562FR	LVR-IC	5.6V±2%, 150mA	SOT-223	21ch	VR1	4k	Tor	XC6216D562FR-25U-SOT-223-TOR	xc6216d562fr-25u-sot-223-tor
25V		XC6202P572FR	LVR-IC	LDO, 5.7V±2%, 150mA	SOT-223	21ch	VR1	4w	Tor	XC6202P572FR-25V-SOT-223-TOR	xc6202p572fr-25v-sot-223-tor
25V		XC6216D572FR	LVR-IC	5.7V±2%, 150mA	SOT-223	21ch	VR1	4k	Tor	XC6216D572FR-25V-SOT-223-TOR	xc6216d572fr-25v-sot-223-tor
25X		XC6202P582FR	LVR-IC	LDO, 5.8V±2%, 150mA	SOT-223	21ch	VR1	4w	Tor	XC6202P582FR-25X-SOT-223-TOR	xc6202p582fr-25x-sot-223-tor
25X		XC6216D582FR	LVR-IC	5.8V±2%, 150mA	SOT-223	21ch	VR1	4k	Tor	XC6216D582FR-25X-SOT-223-TOR	xc6216d582fr-25x-sot-223-tor
25Y		XC6202P592FR	LVR-IC	LDO, 5.9V±2%, 150mA	SOT-223	21ch	VR1	4w	Tor	XC6202P592FR-25Y-SOT-223-TOR	xc6202p592fr-25y-sot-223-tor
25Y		XC6216D592FR	LVR-IC	5.9V±2%, 150mA	SOT-223	21ch	VR1	4k	Tor	XC6216D592FR-25Y-SOT-223-TOR	xc6216d592fr-25y-sot-223-tor
25Z		XC6202P602FR	LVR-IC	LDO, 6.0V±2%, 150mA	SOT-223	21ch	VR1	4w	Tor	XC6202P602FR-25Z-SOT-223-TOR	xc6202p602fr-25z-sot-223-tor
25Z		XC6216D602FR	LVR-IC	6.0V±2%, 150mA	SOT-223	21ch	VR1	4k	Tor	XC6216D602FR-25Z-SOT-223-TOR	xc6216d602fr-25z-sot-223-tor
260		XC6202P612FR	LVR-IC	LDO, 6.1V±2%, 150mA	SOT-223	21ch	VR1	4w	Tor	XC6202P612FR-260-SOT-223-TOR	xc6202p612fr-260-sot-223-tor
260		XC6216D612FR	LVR-IC	6.1V±2%, 150mA	SOT-223	21ch	VR1	4k	Tor	XC6216D612FR-260-SOT-223-TOR	xc6216d612fr-260-sot-223-tor
261		XC6202P622FR	LVR-IC	LDO, 6.2V±2%, 150mA	SOT-223	21ch	VR1	4w	Tor	XC6202P622FR-261-SOT-223-TOR	xc6202p622fr-261-sot-223-tor
261		XC6216D622FR	LVR-IC	6.2V±2%, 150mA	SOT-223	21ch	VR1	4k	Tor	XC6216D622FR-261-SOT-223-TOR	xc6216d622fr-261-sot-223-tor
262		XC6202P632FR	LVR-IC	LDO, 6.3V±2%, 150mA	SOT-223	21ch	VR1	4w	Tor	XC6202P632FR-262-SOT-223-TOR	xc6202p632fr-262-sot-223-tor
262		XC6216D632FR	LVR-IC	6.3V±2%, 150mA	SOT-223	21ch	VR1	4k	Tor	XC6216D632FR-262-SOT-223-TOR	xc6216d632fr-262-sot-223-tor
263		XC6202P642FR	LVR-IC	LDO, 6.4V±2%, 150mA	SOT-223	21ch	VR1	4w	Tor	XC6202P642FR-263-SOT-223-TOR	xc6202p642fr-263-sot-223-tor
263		XC6216D642FR	LVR-IC	6.4V±2%, 150mA	SOT-223	21ch	VR1	4k	Tor	XC6216D642FR-263-SOT-223-TOR	xc6216d642fr-263-sot-223-tor
264		XC6202P652FR	LVR-IC	LDO, 6.5V±2%, 150mA	SOT-223	21ch	VR1	4w	Tor	XC6202P652FR-264-SOT-223-TOR	xc6202p652fr-264-sot-223-tor
264		XC6216D652FR	LVR-IC	6.5V±2%, 150mA	SOT-223	21ch	VR1	4k	Tor	XC6216D652FR-264-SOT-223-TOR	xc6216d652fr-264-sot-223-tor
265		XC6202P662FR	LVR-IC	LDO, 6.6V±2%, 150mA	SOT-223	21ch	VR1	4w	Tor	XC6202P662FR-265-SOT-223-TOR	xc6202p662fr-265-sot-223-tor
265		XC6216D662FR	LVR-IC	6.6V±2%, 150mA	SOT-223	21ch	VR1	4k	Tor	XC6216D662FR-265-SOT-223-TOR	xc6216d662fr-265-sot-223-tor
266		XC6202P672FR	LVR-IC	LDO, 6.7V±2%, 150mA	SOT-223	21ch	VR1	4w	Tor	XC6202P672FR-266-SOT-223-TOR	xc6202p672fr-266-sot-223-tor
266		XC6216D672FR	LVR-IC	6.7V±2%, 150mA	SOT-223	21ch	VR1	4k	Tor	XC6216D672FR-266-SOT-223-TOR	xc6216d672fr-266-sot-223-tor
267		XC6202P682FR	LVR-IC	LDO, 6.8V±2%, 150mA	SOT-223	21ch	VR1	4w	Tor	XC6202P682FR-267-SOT-223-TOR	xc6202p682fr-267-sot-223-tor
267		XC6216D682FR	LVR-IC	6.8V±2%, 150mA	SOT-223	21ch	VR1	4k	Tor	XC6216D682FR-267-SOT-223-TOR	xc6216d682fr-267-sot-223-tor
268		XC6202P692FR	LVR-IC	LDO, 6.9V±2%, 150mA	SOT-223	21ch	VR1	4w	Tor	XC6202P692FR-268-SOT-223-TOR	xc6202p692fr-268-sot-223-tor
268		XC6216D692FR	LVR-IC	6.9V±2%, 150mA	SOT-223	21ch	VR1	4k	Tor	XC6216D692FR-268-SOT-223-TOR	xc6216d692fr-268-sot-223-tor
269		XC6202P702FR	LVR-IC	LDO, 7.0V±2%, 150mA	SOT-223	21ch	VR1	4w	Tor	XC6202P702FR-269-SOT-223-TOR	xc6202p702fr-269-sot-223-tor
269		XC6216D702FR	LVR-IC	7.0V±2%, 150mA	SOT-223	21ch	VR1	4k	Tor	XC6216D702FR-269-SOT-223-TOR	xc6216d702fr-269-sot-223-tor
2693		MC33269ST-3.3T3	LVR-IC	LDO, 3.3V±2%, 800mA	SOT-223	21cg	VR1	4s	Ons	MC33269ST-3_3T3-2693-SOT-223-ONS	mc33269st-3_3t3-2693-sot-223-ons
26A		XC6202P712FR	LVR-IC	LDO, 7.1V±2%, 150mA	SOT-223	21ch	VR1	4w	Tor	XC6202P712FR-26A-SOT-223-TOR	xc6202p712fr-26a-sot-223-tor
26A		XC6216D712FR	LVR-IC	7.1V±2%, 150mA	SOT-223	21ch	VR1	4k	Tor	XC6216D712FR-26A-SOT-223-TOR	xc6216d712fr-26a-sot-223-tor
26B		XC6202P722FR	LVR-IC	LDO, 7.2V±2%, 150mA	SOT-223	21ch	VR1	4w	Tor	XC6202P722FR-26B-SOT-223-TOR	xc6202p722fr-26b-sot-223-tor
26B		XC6216D722FR	LVR-IC	7.2V±2%, 150mA	SOT-223	21ch	VR1	4k	Tor	XC6216D722FR-26B-SOT-223-TOR	xc6216d722fr-26b-sot-223-tor
26C		XC6202P732FR	LVR-IC	LDO, 7.3V±2%, 150mA	SOT-223	21ch	VR1	4w	Tor	XC6202P732FR-26C-SOT-223-TOR	xc6202p732fr-26c-sot-223-tor
26C		XC6216D732FR	LVR-IC	7.3V±2%, 150mA	SOT-223	21ch	VR1	4k	Tor	XC6216D732FR-26C-SOT-223-TOR	xc6216d732fr-26c-sot-223-tor
26D		XC6202P742FR	LVR-IC	LDO, 7.4V±2%, 150mA	SOT-223	21ch	VR1	4w	Tor	XC6202P742FR-26D-SOT-223-TOR	xc6202p742fr-26d-sot-223-tor
26D		XC6216D742FR	LVR-IC	7.4V±2%, 150mA	SOT-223	21ch	VR1	4k	Tor	XC6216D742FR-26D-SOT-223-TOR	xc6216d742fr-26d-sot-223-tor
26E		XC6202P752FR	LVR-IC	LDO, 7.5V±2%, 150mA	SOT-223	21ch	VR1	4w	Tor	XC6202P752FR-26E-SOT-223-TOR	xc6202p752fr-26e-sot-223-tor
26E		XC6216D752FR	LVR-IC	7.5V±2%, 150mA	SOT-223	21ch	VR1	4k	Tor	XC6216D752FR-26E-SOT-223-TOR	xc6216d752fr-26e-sot-223-tor
26F		XC6202P762FR	LVR-IC	LDO, 7.6V±2%, 150mA	SOT-223	21ch	VR1	4w	Tor	XC6202P762FR-26F-SOT-223-TOR	xc6202p762fr-26f-sot-223-tor
26F		XC6216D762FR	LVR-IC	7.6V±2%, 150mA	SOT-223	21ch	VR1	4k	Tor	XC6216D762FR-26F-SOT-223-TOR	xc6216d762fr-26f-sot-223-tor
26H		XC6202P772FR	LVR-IC	LDO, 7.7V±2%, 150mA	SOT-223	21ch	VR1	4w	Tor	XC6202P772FR-26H-SOT-223-TOR	xc6202p772fr-26h-sot-223-tor
26H		XC6216D772FR	LVR-IC	7.7V±2%, 150mA	SOT-223	21ch	VR1	4k	Tor	XC6216D772FR-26H-SOT-223-TOR	xc6216d772fr-26h-sot-223-tor
26K		XC6202P782FR	LVR-IC	LDO, 7.8V±2%, 150mA	SOT-223	21ch	VR1	4w	Tor	XC6202P782FR-26K-SOT-223-TOR	xc6202p782fr-26k-sot-223-tor
26K		XC6216D782FR	LVR-IC	7.8V±2%, 150mA	SOT-223	21ch	VR1	4k	Tor	XC6216D782FR-26K-SOT-223-TOR	xc6216d782fr-26k-sot-223-tor
26L		XC6202P792FR	LVR-IC	LDO, 7.9V±2%, 150mA	SOT-223	21ch	VR1	4w	Tor	XC6202P792FR-26L-SOT-223-TOR	xc6202p792fr-26l-sot-223-tor
26L		XC6216D792FR	LVR-IC	7.9V±2%, 150mA	SOT-223	21ch	VR1	4k	Tor	XC6216D792FR-26L-SOT-223-TOR	xc6216d792fr-26l-sot-223-tor
26M		XC6202P802FR	LVR-IC	LDO, 8.0V±2%, 150mA	SOT-223	21ch	VR1	4w	Tor	XC6202P802FR-26M-SOT-223-TOR	xc6202p802fr-26m-sot-223-tor
26M		XC6216D802FR	LVR-IC	8.0V±2%, 150mA	SOT-223	21ch	VR1	4k	Tor	XC6216D802FR-26M-SOT-223-TOR	xc6216d802fr-26m-sot-223-tor
26N		XC6202P812FR	LVR-IC	LDO, 8.1V±2%, 150mA	SOT-223	21ch	VR1	4w	Tor	XC6202P812FR-26N-SOT-223-TOR	xc6202p812fr-26n-sot-223-tor
26N		XC6216D812FR	LVR-IC	8.1V±2%, 150mA	SOT-223	21ch	VR1	4k	Tor	XC6216D812FR-26N-SOT-223-TOR	xc6216d812fr-26n-sot-223-tor
26P		XC6202P822FR	LVR-IC	LDO, 8.2V±2%, 150mA	SOT-223	21ch	VR1	4w	Tor	XC6202P822FR-26P-SOT-223-TOR	xc6202p822fr-26p-sot-223-tor
26P		XC6216D822FR	LVR-IC	8.2V±2%, 150mA	SOT-223	21ch	VR1	4k	Tor	XC6216D822FR-26P-SOT-223-TOR	xc6216d822fr-26p-sot-223-tor
26R		XC6202P832FR	LVR-IC	LDO, 8.3V±2%, 150mA	SOT-223	21ch	VR1	4w	Tor	XC6202P832FR-26R-SOT-223-TOR	xc6202p832fr-26r-sot-223-tor
26R		XC6216D832FR	LVR-IC	8.3V±2%, 150mA	SOT-223	21ch	VR1	4k	Tor	XC6216D832FR-26R-SOT-223-TOR	xc6216d832fr-26r-sot-223-tor
26S		XC6202P842FR	LVR-IC	LDO, 8.4V±2%, 150mA	SOT-223	21ch	VR1	4w	Tor	XC6202P842FR-26S-SOT-223-TOR	xc6202p842fr-26s-sot-223-tor
26S		XC6216D842FR	LVR-IC	8.4V±2%, 150mA	SOT-223	21ch	VR1	4k	Tor	XC6216D842FR-26S-SOT-223-TOR	xc6216d842fr-26s-sot-223-tor
26T		XC6202P852FR	LVR-IC	LDO, 8.5V±2%, 150mA	SOT-223	21ch	VR1	4w	Tor	XC6202P852FR-26T-SOT-223-TOR	xc6202p852fr-26t-sot-223-tor
26T		XC6216D852FR	LVR-IC	8.5V±2%, 150mA	SOT-223	21ch	VR1	4k	Tor	XC6216D852FR-26T-SOT-223-TOR	xc6216d852fr-26t-sot-223-tor
26U		XC6202P862FR	LVR-IC	LDO, 8.6V±2%, 150mA	SOT-223	21ch	VR1	4w	Tor	XC6202P862FR-26U-SOT-223-TOR	xc6202p862fr-26u-sot-223-tor
26U		XC6216D862FR	LVR-IC	8.6V±2%, 150mA	SOT-223	21ch	VR1	4k	Tor	XC6216D862FR-26U-SOT-223-TOR	xc6216d862fr-26u-sot-223-tor
26V		XC6202P872FR	LVR-IC	LDO, 8.7V±2%, 150mA	SOT-223	21ch	VR1	4w	Tor	XC6202P872FR-26V-SOT-223-TOR	xc6202p872fr-26v-sot-223-tor
26V		XC6216D872FR	LVR-IC	8.7V±2%, 150mA	SOT-223	21ch	VR1	4k	Tor	XC6216D872FR-26V-SOT-223-TOR	xc6216d872fr-26v-sot-223-tor
26X		XC6202P882FR	LVR-IC	LDO, 8.8V±2%, 150mA	SOT-223	21ch	VR1	4w	Tor	XC6202P882FR-26X-SOT-223-TOR	xc6202p882fr-26x-sot-223-tor
26X		XC6216D882FR	LVR-IC	8.8V±2%, 150mA	SOT-223	21ch	VR1	4k	Tor	XC6216D882FR-26X-SOT-223-TOR	xc6216d882fr-26x-sot-223-tor
26Y		XC6202P892FR	LVR-IC	LDO, 8.9V±2%, 150mA	SOT-223	21ch	VR1	4w	Tor	XC6202P892FR-26Y-SOT-223-TOR	xc6202p892fr-26y-sot-223-tor
26Y		XC6216D892FR	LVR-IC	8.9V±2%, 150mA	SOT-223	21ch	VR1	4k	Tor	XC6216D892FR-26Y-SOT-223-TOR	xc6216d892fr-26y-sot-223-tor
26Z		XC6202P902FR	LVR-IC	LDO, 9.0V±2%, 150mA	SOT-223	21ch	VR1	4w	Tor	XC6202P902FR-26Z-SOT-223-TOR	xc6202p902fr-26z-sot-223-tor
26Z		XC6216D902FR	LVR-IC	9.0V±2%, 150mA	SOT-223	21ch	VR1	4k	Tor	XC6216D902FR-26Z-SOT-223-TOR	xc6216d902fr-26z-sot-223-tor
270		XC6202P912FR	LVR-IC	LDO, 9.1V±2%, 150mA	SOT-223	21ch	VR1	4w	Tor	XC6202P912FR-270-SOT-223-TOR	xc6202p912fr-270-sot-223-tor
270		XC6216D912FR	LVR-IC	9.1V±2%, 150mA	SOT-223	21ch	VR1	4k	Tor	XC6216D912FR-270-SOT-223-TOR	xc6216d912fr-270-sot-223-tor
271		XC6202P922FR	LVR-IC	LDO, 9.2V±2%, 150mA	SOT-223	21ch	VR1	4w	Tor	XC6202P922FR-271-SOT-223-TOR	xc6202p922fr-271-sot-223-tor
271		XC6216D922FR	LVR-IC	9.2V±2%, 150mA	SOT-223	21ch	VR1	4k	Tor	XC6216D922FR-271-SOT-223-TOR	xc6216d922fr-271-sot-223-tor
272		XC6202P932FR	LVR-IC	LDO, 9.3V±2%, 150mA	SOT-223	21ch	VR1	4w	Tor	XC6202P932FR-272-SOT-223-TOR	xc6202p932fr-272-sot-223-tor
272		XC6216D932FR	LVR-IC	9.3V±2%, 150mA	SOT-223	21ch	VR1	4k	Tor	XC6216D932FR-272-SOT-223-TOR	xc6216d932fr-272-sot-223-tor
273		XC6202P942FR	LVR-IC	LDO, 9.4V±2%, 150mA	SOT-223	21ch	VR1	4w	Tor	XC6202P942FR-273-SOT-223-TOR	xc6202p942fr-273-sot-223-tor
273		XC6216D942FR	LVR-IC	9.4V±2%, 150mA	SOT-223	21ch	VR1	4k	Tor	XC6216D942FR-273-SOT-223-TOR	xc6216d942fr-273-sot-223-tor
274		XC6202P952FR	LVR-IC	LDO, 9.5V±2%, 150mA	SOT-223	21ch	VR1	4w	Tor	XC6202P952FR-274-SOT-223-TOR	xc6202p952fr-274-sot-223-tor
274		XC6216D952FR	LVR-IC	9.5V±2%, 150mA	SOT-223	21ch	VR1	4k	Tor	XC6216D952FR-274-SOT-223-TOR	xc6216d952fr-274-sot-223-tor
275		XC6202P962FR	LVR-IC	LDO, 9.6V±2%, 150mA	SOT-223	21ch	VR1	4w	Tor	XC6202P962FR-275-SOT-223-TOR	xc6202p962fr-275-sot-223-tor
275		XC6216D962FR	LVR-IC	9.6V±2%, 150mA	SOT-223	21ch	VR1	4k	Tor	XC6216D962FR-275-SOT-223-TOR	xc6216d962fr-275-sot-223-tor
27525		MC33275ST-2.5T3	LVR-IC	LDO, 2.5V±1%, 300mA	SOT-223	21hn	VR1	4s	Ons	MC33275ST-2_5T3-27525-SOT-223-ONS	mc33275st-2_5t3-27525-sot-223-ons
27525G		MC33275ST-2.5T3G	LVR-IC	LDO, 2.5V±1%, 300mA, Pb-free	SOT-223	21hn	VR1	4s	Ons	MC33275ST-2_5T3G-27525G-SOT-223-ONS	mc33275st-2_5t3g-27525g-sot-223-ons
27530		MC33275ST-3.0T3	LVR-IC	LDO, 3.0V±1%, 300mA	SOT-223	21hn	VR1	4s	Ons	MC33275ST-3_0T3-27530-SOT-223-ONS	mc33275st-3_0t3-27530-sot-223-ons
27530G		MC33275ST-3.0T3G	LVR-IC	LDO, 3.0V±1%, 300mA, Pb-free	SOT-223	21hn	VR1	4s	Ons	MC33275ST-3_0T3G-27530G-SOT-223-ONS	mc33275st-3_0t3g-27530g-sot-223-ons
27533		MC33275ST-3.3T3	LVR-IC	LDO, 3.3V±1%, 300mA	SOT-223	21hn	VR1	4s	Ons	MC33275ST-3_3T3-27533-SOT-223-ONS	mc33275st-3_3t3-27533-sot-223-ons
27533G		MC33275ST-3.3T3G	LVR-IC	LDO, 3.3V±1%, 300mA, Pb-free	SOT-223	21hn	VR1	4s	Ons	MC33275ST-3_3T3G-27533G-SOT-223-ONS	mc33275st-3_3t3g-27533g-sot-223-ons
27533V		NCV33275ST-3.3T3	LVR-IC	LDO, 3.3V±1%, 300mA	SOT-223	21hn	VR1	4s	Ons	NCV33275ST-3_3T3-27533V-SOT-223-ONS	ncv33275st-3_3t3-27533v-sot-223-ons
27533VG		NCV33275ST-3.3T3G	LVR-IC	LDO, 3.3V±1%, 300mA, Pb-free	SOT-223	21hn	VR1	4s	Ons	NCV33275ST-3_3T3G-27533VG-SOT-223-ONS	ncv33275st-3_3t3g-27533vg-sot-223-ons
27550		MC33275ST-5.0T3	LVR-IC	LDO, 5.0V±1%, 300mA	SOT-223	21hn	VR1	4s	Ons	MC33275ST-5_0T3-27550-SOT-223-ONS	mc33275st-5_0t3-27550-sot-223-ons
27550G		MC33275ST-5.0T3G	LVR-IC	LDO, 5.0V±1%, 300mA, Pb-free	SOT-223	21hn	VR1	4s	Ons	MC33275ST-5_0T3G-27550G-SOT-223-ONS	mc33275st-5_0t3g-27550g-sot-223-ons
27550V		NCV33275ST-5.0T3	LVR-IC	LDO, 5.0V±1%, 300mA	SOT-223	21hn	VR1	4s	Ons	NCV33275ST-5_0T3-27550V-SOT-223-ONS	ncv33275st-5_0t3-27550v-sot-223-ons
27550VG		NCV33275ST-5.0T3G	LVR-IC	LDO, 5.0V±1%, 300mA, Pb-free	SOT-223	21hn	VR1	4s	Ons	NCV33275ST-5_0T3G-27550VG-SOT-223-ONS	ncv33275st-5_0t3g-27550vg-sot-223-ons
276		XC6202P972FR	LVR-IC	LDO, 9.7V±2%, 150mA	SOT-223	21ch	VR1	4w	Tor	XC6202P972FR-276-SOT-223-TOR	xc6202p972fr-276-sot-223-tor
276		XC6216D972FR	LVR-IC	9.7V±2%, 150mA	SOT-223	21ch	VR1	4k	Tor	XC6216D972FR-276-SOT-223-TOR	xc6216d972fr-276-sot-223-tor
277		XC6202P982FR	LVR-IC	LDO, 9.8V±2%, 150mA	SOT-223	21ch	VR1	4w	Tor	XC6202P982FR-277-SOT-223-TOR	xc6202p982fr-277-sot-223-tor
277		XC6216D982FR	LVR-IC	9.8V±2%, 150mA	SOT-223	21ch	VR1	4k	Tor	XC6216D982FR-277-SOT-223-TOR	xc6216d982fr-277-sot-223-tor
278		XC6202P992FR	LVR-IC	LDO, 9.9V±2%, 150mA	SOT-223	21ch	VR1	4w	Tor	XC6202P992FR-278-SOT-223-TOR	xc6202p992fr-278-sot-223-tor
278		XC6216D992FR	LVR-IC	9.9V±2%, 150mA	SOT-223	21ch	VR1	4k	Tor	XC6216D992FR-278-SOT-223-TOR	xc6216d992fr-278-sot-223-tor
279		XC6202PA02FR	LVR-IC	LDO, 10.0V±2%, 150mA	SOT-223	21ch	VR1	4w	Tor	XC6202PA02FR-279-SOT-223-TOR	xc6202pa02fr-279-sot-223-tor
279		XC6216DA02FR	LVR-IC	10.0V±2%, 150mA	SOT-223	21ch	VR1	4k	Tor	XC6216DA02FR-279-SOT-223-TOR	xc6216da02fr-279-sot-223-tor
27A		XC6202PA12FR	LVR-IC	LDO, 10.1V±2%, 150mA	SOT-223	21ch	VR1	4w	Tor	XC6202PA12FR-27A-SOT-223-TOR	xc6202pa12fr-27a-sot-223-tor
27A		XC6216DA12FR	LVR-IC	10.1V±2%, 150mA	SOT-223	21ch	VR1	4k	Tor	XC6216DA12FR-27A-SOT-223-TOR	xc6216da12fr-27a-sot-223-tor
27B		XC6202PA22FR	LVR-IC	LDO, 10.2V±2%, 150mA	SOT-223	21ch	VR1	4w	Tor	XC6202PA22FR-27B-SOT-223-TOR	xc6202pa22fr-27b-sot-223-tor
27B		XC6216DA22FR	LVR-IC	10.2V±2%, 150mA	SOT-223	21ch	VR1	4k	Tor	XC6216DA22FR-27B-SOT-223-TOR	xc6216da22fr-27b-sot-223-tor
27C		XC6202PA32FR	LVR-IC	LDO, 10.3V±2%, 150mA	SOT-223	21ch	VR1	4w	Tor	XC6202PA32FR-27C-SOT-223-TOR	xc6202pa32fr-27c-sot-223-tor
27C		XC6216DA32FR	LVR-IC	10.3V±2%, 150mA	SOT-223	21ch	VR1	4k	Tor	XC6216DA32FR-27C-SOT-223-TOR	xc6216da32fr-27c-sot-223-tor
27D		XC6202PA42FR	LVR-IC	LDO, 10.4V±2%, 150mA	SOT-223	21ch	VR1	4w	Tor	XC6202PA42FR-27D-SOT-223-TOR	xc6202pa42fr-27d-sot-223-tor
27D		XC6216DA42FR	LVR-IC	10.4V±2%, 150mA	SOT-223	21ch	VR1	4k	Tor	XC6216DA42FR-27D-SOT-223-TOR	xc6216da42fr-27d-sot-223-tor
27E		XC6202PA52FR	LVR-IC	LDO, 10.5V±2%, 150mA	SOT-223	21ch	VR1	4w	Tor	XC6202PA52FR-27E-SOT-223-TOR	xc6202pa52fr-27e-sot-223-tor
27E		XC6216DA52FR	LVR-IC	10.5V±2%, 150mA	SOT-223	21ch	VR1	4k	Tor	XC6216DA52FR-27E-SOT-223-TOR	xc6216da52fr-27e-sot-223-tor
27F		XC6202PA62FR	LVR-IC	LDO, 10.6V±2%, 150mA	SOT-223	21ch	VR1	4w	Tor	XC6202PA62FR-27F-SOT-223-TOR	xc6202pa62fr-27f-sot-223-tor
27F		XC6216DA62FR	LVR-IC	10.6V±2%, 150mA	SOT-223	21ch	VR1	4k	Tor	XC6216DA62FR-27F-SOT-223-TOR	xc6216da62fr-27f-sot-223-tor
27H		XC6202PA72FR	LVR-IC	LDO, 10.7V±2%, 150mA	SOT-223	21ch	VR1	4w	Tor	XC6202PA72FR-27H-SOT-223-TOR	xc6202pa72fr-27h-sot-223-tor
27H		XC6216DA72FR	LVR-IC	10.7V±2%, 150mA	SOT-223	21ch	VR1	4k	Tor	XC6216DA72FR-27H-SOT-223-TOR	xc6216da72fr-27h-sot-223-tor
27K		XC6202PA82FR	LVR-IC	LDO, 10.8V±2%, 150mA	SOT-223	21ch	VR1	4w	Tor	XC6202PA82FR-27K-SOT-223-TOR	xc6202pa82fr-27k-sot-223-tor
27K		XC6216DA82FR	LVR-IC	10.8V±2%, 150mA	SOT-223	21ch	VR1	4k	Tor	XC6216DA82FR-27K-SOT-223-TOR	xc6216da82fr-27k-sot-223-tor
27L		XC6202PA92FR	LVR-IC	LDO, 10.9V±2%, 150mA	SOT-223	21ch	VR1	4w	Tor	XC6202PA92FR-27L-SOT-223-TOR	xc6202pa92fr-27l-sot-223-tor
27L		XC6216DA92FR	LVR-IC	10.9V±2%, 150mA	SOT-223	21ch	VR1	4k	Tor	XC6216DA92FR-27L-SOT-223-TOR	xc6216da92fr-27l-sot-223-tor
27M		XC6202PB02FR	LVR-IC	LDO, 11.0V±2%, 150mA	SOT-223	21ch	VR1	4w	Tor	XC6202PB02FR-27M-SOT-223-TOR	xc6202pb02fr-27m-sot-223-tor
27M		XC6216DB02FR	LVR-IC	11.0V±2%, 150mA	SOT-223	21ch	VR1	4k	Tor	XC6216DB02FR-27M-SOT-223-TOR	xc6216db02fr-27m-sot-223-tor
27N		XC6202PB12FR	LVR-IC	LDO, 11.1V±2%, 150mA	SOT-223	21ch	VR1	4w	Tor	XC6202PB12FR-27N-SOT-223-TOR	xc6202pb12fr-27n-sot-223-tor
27N		XC6216DB12FR	LVR-IC	11.1V±2%, 150mA	SOT-223	21ch	VR1	4k	Tor	XC6216DB12FR-27N-SOT-223-TOR	xc6216db12fr-27n-sot-223-tor
27P		XC6202PB22FR	LVR-IC	LDO, 11.2V±2%, 150mA	SOT-223	21ch	VR1	4w	Tor	XC6202PB22FR-27P-SOT-223-TOR	xc6202pb22fr-27p-sot-223-tor
27P		XC6216DB22FR	LVR-IC	11.2V±2%, 150mA	SOT-223	21ch	VR1	4k	Tor	XC6216DB22FR-27P-SOT-223-TOR	xc6216db22fr-27p-sot-223-tor
27R		XC6202PB32FR	LVR-IC	LDO, 11.3V±2%, 150mA	SOT-223	21ch	VR1	4w	Tor	XC6202PB32FR-27R-SOT-223-TOR	xc6202pb32fr-27r-sot-223-tor
27R		XC6216DB32FR	LVR-IC	11.3V±2%, 150mA	SOT-223	21ch	VR1	4k	Tor	XC6216DB32FR-27R-SOT-223-TOR	xc6216db32fr-27r-sot-223-tor
27S		XC6202PB42FR	LVR-IC	LDO, 11.4V±2%, 150mA	SOT-223	21ch	VR1	4w	Tor	XC6202PB42FR-27S-SOT-223-TOR	xc6202pb42fr-27s-sot-223-tor
27S		XC6216DB42FR	LVR-IC	11.4V±2%, 150mA	SOT-223	21ch	VR1	4k	Tor	XC6216DB42FR-27S-SOT-223-TOR	xc6216db42fr-27s-sot-223-tor
27T		XC6202PB52FR	LVR-IC	LDO, 11.5V±2%, 150mA	SOT-223	21ch	VR1	4w	Tor	XC6202PB52FR-27T-SOT-223-TOR	xc6202pb52fr-27t-sot-223-tor
27T		XC6216DB52FR	LVR-IC	11.5V±2%, 150mA	SOT-223	21ch	VR1	4k	Tor	XC6216DB52FR-27T-SOT-223-TOR	xc6216db52fr-27t-sot-223-tor
27U		XC6202PB62FR	LVR-IC	LDO, 11.6V±2%, 150mA	SOT-223	21ch	VR1	4w	Tor	XC6202PB62FR-27U-SOT-223-TOR	xc6202pb62fr-27u-sot-223-tor
27U		XC6216DB62FR	LVR-IC	11.6V±2%, 150mA	SOT-223	21ch	VR1	4k	Tor	XC6216DB62FR-27U-SOT-223-TOR	xc6216db62fr-27u-sot-223-tor
27V		XC6202PB72FR	LVR-IC	LDO, 11.7V±2%, 150mA	SOT-223	21ch	VR1	4w	Tor	XC6202PB72FR-27V-SOT-223-TOR	xc6202pb72fr-27v-sot-223-tor
27V		XC6216DB72FR	LVR-IC	11.7V±2%, 150mA	SOT-223	21ch	VR1	4k	Tor	XC6216DB72FR-27V-SOT-223-TOR	xc6216db72fr-27v-sot-223-tor
27X		XC6202PB82FR	LVR-IC	LDO, 11.8V±2%, 150mA	SOT-223	21ch	VR1	4w	Tor	XC6202PB82FR-27X-SOT-223-TOR	xc6202pb82fr-27x-sot-223-tor
27X		XC6216DB82FR	LVR-IC	11.8V±2%, 150mA	SOT-223	21ch	VR1	4k	Tor	XC6216DB82FR-27X-SOT-223-TOR	xc6216db82fr-27x-sot-223-tor
27Y		XC6202PB92FR	LVR-IC	LDO, 11.9V±2%, 150mA	SOT-223	21ch	VR1	4w	Tor	XC6202PB92FR-27Y-SOT-223-TOR	xc6202pb92fr-27y-sot-223-tor
27Y		XC6216DB92FR	LVR-IC	11.9V±2%, 150mA	SOT-223	21ch	VR1	4k	Tor	XC6216DB92FR-27Y-SOT-223-TOR	xc6216db92fr-27y-sot-223-tor
27Z		XC6202PC02FR	LVR-IC	LDO, 12.0V±2%, 150mA	SOT-223	21ch	VR1	4w	Tor	XC6202PC02FR-27Z-SOT-223-TOR	xc6202pc02fr-27z-sot-223-tor
27Z		XC6216DC02FR	LVR-IC	12.0V±2%, 150mA	SOT-223	21ch	VR1	4k	Tor	XC6216DC02FR-27Z-SOT-223-TOR	xc6216dc02fr-27z-sot-223-tor
280		XC6202PC12FR	LVR-IC	LDO, 12.1V±2%, 150mA	SOT-223	21ch	VR1	4w	Tor	XC6202PC12FR-280-SOT-223-TOR	xc6202pc12fr-280-sot-223-tor
281		XC6202PC22FR	LVR-IC	LDO, 12.2V±2%, 150mA	SOT-223	21ch	VR1	4w	Tor	XC6202PC22FR-281-SOT-223-TOR	xc6202pc22fr-281-sot-223-tor
282		XC6202PC32FR	LVR-IC	LDO, 12.3V±2%, 150mA	SOT-223	21ch	VR1	4w	Tor	XC6202PC32FR-282-SOT-223-TOR	xc6202pc32fr-282-sot-223-tor
283		XC6202PC42FR	LVR-IC	LDO, 12.4V±2%, 150mA	SOT-223	21ch	VR1	4w	Tor	XC6202PC42FR-283-SOT-223-TOR	xc6202pc42fr-283-sot-223-tor
284		XC6202PC52FR	LVR-IC	LDO, 12.5V±2%, 150mA	SOT-223	21ch	VR1	4w	Tor	XC6202PC52FR-284-SOT-223-TOR	xc6202pc52fr-284-sot-223-tor
285		XC6202PC62FR	LVR-IC	LDO, 12.6V±2%, 150mA	SOT-223	21ch	VR1	4w	Tor	XC6202PC62FR-285-SOT-223-TOR	xc6202pc62fr-285-sot-223-tor
286		XC6202PC72FR	LVR-IC	LDO, 12.7V±2%, 150mA	SOT-223	21ch	VR1	4w	Tor	XC6202PC72FR-286-SOT-223-TOR	xc6202pc72fr-286-sot-223-tor
287		XC6202PC82FR	LVR-IC	LDO, 12.8V±2%, 150mA	SOT-223	21ch	VR1	4w	Tor	XC6202PC82FR-287-SOT-223-TOR	xc6202pc82fr-287-sot-223-tor
288		XC6202PC92FR	LVR-IC	LDO, 12.9V±2%, 150mA	SOT-223	21ch	VR1	4w	Tor	XC6202PC92FR-288-SOT-223-TOR	xc6202pc92fr-288-sot-223-tor
289		XC6202PD02FR	LVR-IC	LDO, 13.0V±2%, 150mA	SOT-223	21ch	VR1	4w	Tor	XC6202PD02FR-289-SOT-223-TOR	xc6202pd02fr-289-sot-223-tor
28A		XC6202PD12FR	LVR-IC	LDO, 13.1V±2%, 150mA	SOT-223	21ch	VR1	4w	Tor	XC6202PD12FR-28A-SOT-223-TOR	xc6202pd12fr-28a-sot-223-tor
28B		XC6202PD22FR	LVR-IC	LDO, 13.2V±2%, 150mA	SOT-223	21ch	VR1	4w	Tor	XC6202PD22FR-28B-SOT-223-TOR	xc6202pd22fr-28b-sot-223-tor
28C		XC6202PD32FR	LVR-IC	LDO, 13.3V±2%, 150mA	SOT-223	21ch	VR1	4w	Tor	XC6202PD32FR-28C-SOT-223-TOR	xc6202pd32fr-28c-sot-223-tor
28D		XC6202PD42FR	LVR-IC	LDO, 13.4V±2%, 150mA	SOT-223	21ch	VR1	4w	Tor	XC6202PD42FR-28D-SOT-223-TOR	xc6202pd42fr-28d-sot-223-tor
28E		XC6202PD52FR	LVR-IC	LDO, 13.5V±2%, 150mA	SOT-223	21ch	VR1	4w	Tor	XC6202PD52FR-28E-SOT-223-TOR	xc6202pd52fr-28e-sot-223-tor
28F		XC6202PD62FR	LVR-IC	LDO, 13.6V±2%, 150mA	SOT-223	21ch	VR1	4w	Tor	XC6202PD62FR-28F-SOT-223-TOR	xc6202pd62fr-28f-sot-223-tor
28H		XC6202PD72FR	LVR-IC	LDO, 13.7V±2%, 150mA	SOT-223	21ch	VR1	4w	Tor	XC6202PD72FR-28H-SOT-223-TOR	xc6202pd72fr-28h-sot-223-tor
28K		XC6202PD82FR	LVR-IC	LDO, 13.8V±2%, 150mA	SOT-223	21ch	VR1	4w	Tor	XC6202PD82FR-28K-SOT-223-TOR	xc6202pd82fr-28k-sot-223-tor
28L		XC6202PD92FR	LVR-IC	LDO, 13.9V±2%, 150mA	SOT-223	21ch	VR1	4w	Tor	XC6202PD92FR-28L-SOT-223-TOR	xc6202pd92fr-28l-sot-223-tor
28M		XC6202PE02FR	LVR-IC	LDO, 14.0V±2%, 150mA	SOT-223	21ch	VR1	4w	Tor	XC6202PE02FR-28M-SOT-223-TOR	xc6202pe02fr-28m-sot-223-tor
28N		XC6202PE12FR	LVR-IC	LDO, 14.1V±2%, 150mA	SOT-223	21ch	VR1	4w	Tor	XC6202PE12FR-28N-SOT-223-TOR	xc6202pe12fr-28n-sot-223-tor
28P		XC6202PE22FR	LVR-IC	LDO, 14.2V±2%, 150mA	SOT-223	21ch	VR1	4w	Tor	XC6202PE22FR-28P-SOT-223-TOR	xc6202pe22fr-28p-sot-223-tor
28R		XC6202PE32FR	LVR-IC	LDO, 14.3V±2%, 150mA	SOT-223	21ch	VR1	4w	Tor	XC6202PE32FR-28R-SOT-223-TOR	xc6202pe32fr-28r-sot-223-tor
28S		XC6202PE42FR	LVR-IC	LDO, 14.4V±2%, 150mA	SOT-223	21ch	VR1	4w	Tor	XC6202PE42FR-28S-SOT-223-TOR	xc6202pe42fr-28s-sot-223-tor
28T		XC6202PE52FR	LVR-IC	LDO, 14.5V±2%, 150mA	SOT-223	21ch	VR1	4w	Tor	XC6202PE52FR-28T-SOT-223-TOR	xc6202pe52fr-28t-sot-223-tor
28U		XC6202PE62FR	LVR-IC	LDO, 14.6V±2%, 150mA	SOT-223	21ch	VR1	4w	Tor	XC6202PE62FR-28U-SOT-223-TOR	xc6202pe62fr-28u-sot-223-tor
28V		XC6202PE72FR	LVR-IC	LDO, 14.7V±2%, 150mA	SOT-223	21ch	VR1	4w	Tor	XC6202PE72FR-28V-SOT-223-TOR	xc6202pe72fr-28v-sot-223-tor
28X		XC6202PE82FR	LVR-IC	LDO, 14.8V±2%, 150mA	SOT-223	21ch	VR1	4w	Tor	XC6202PE82FR-28X-SOT-223-TOR	xc6202pe82fr-28x-sot-223-tor
28Y		XC6202PE92FR	LVR-IC	LDO, 14.9V±2%, 150mA	SOT-223	21ch	VR1	4w	Tor	XC6202PE92FR-28Y-SOT-223-TOR	xc6202pe92fr-28y-sot-223-tor
28Z		XC6202PF02FR	LVR-IC	LDO, 15.0V±2%, 150mA	SOT-223	21ch	VR1	4w	Tor	XC6202PF02FR-28Z-SOT-223-TOR	xc6202pf02fr-28z-sot-223-tor
290		XC6202PF12FR	LVR-IC	LDO, 15.1V±2%, 150mA	SOT-223	21ch	VR1	4w	Tor	XC6202PF12FR-290-SOT-223-TOR	xc6202pf12fr-290-sot-223-tor
2907A		PZT2907A	Si-pnp	Sw, 60V, 600mA, 1.5W, B=100..300, >200MHz	SOT-223	21tm		4rb	Sec	PZT2907A-2907A-SOT-223-SEC	pzt2907a-2907a-sot-223-sec
291		XC6202PF22FR	LVR-IC	LDO, 15.2V±2%, 150mA	SOT-223	21ch	VR1	4w	Tor	XC6202PF22FR-291-SOT-223-TOR	xc6202pf22fr-291-sot-223-tor
292		XC6202PF32FR	LVR-IC	LDO, 15.3V±2%, 150mA	SOT-223	21ch	VR1	4w	Tor	XC6202PF32FR-292-SOT-223-TOR	xc6202pf32fr-292-sot-223-tor
293		XC6202PF42FR	LVR-IC	LDO, 15.4V±2%, 150mA	SOT-223	21ch	VR1	4w	Tor	XC6202PF42FR-293-SOT-223-TOR	xc6202pf42fr-293-sot-223-tor
294		XC6202PF52FR	LVR-IC	LDO, 15.5V±2%, 150mA	SOT-223	21ch	VR1	4w	Tor	XC6202PF52FR-294-SOT-223-TOR	xc6202pf52fr-294-sot-223-tor
295		XC6202PF62FR	LVR-IC	LDO, 15.6V±2%, 150mA	SOT-223	21ch	VR1	4w	Tor	XC6202PF62FR-295-SOT-223-TOR	xc6202pf62fr-295-sot-223-tor
2955		MMFT2955E	p-MOSFET	V-MOS, 60V, 1.2A, <0.3Ω(500mA)	SOT-223	21f2		4s	Mot	MMFT2955E-2955-SOT-223-MOT	mmft2955e-2955-sot-223-mot
296		XC6202PF72FR	LVR-IC	LDO, 15.7V±2%, 150mA	SOT-223	21ch	VR1	4w	Tor	XC6202PF72FR-296-SOT-223-TOR	xc6202pf72fr-296-sot-223-tor
297		XC6202PF82FR	LVR-IC	LDO, 15.8V±2%, 150mA	SOT-223	21ch	VR1	4w	Tor	XC6202PF82FR-297-SOT-223-TOR	xc6202pf82fr-297-sot-223-tor
298		XC6202PF92FR	LVR-IC	LDO, 15.9V±2%, 150mA	SOT-223	21ch	VR1	4w	Tor	XC6202PF92FR-298-SOT-223-TOR	xc6202pf92fr-298-sot-223-tor
299		XC6202PG02FR	LVR-IC	LDO, 16.0V±2%, 150mA	SOT-223	21ch	VR1	4w	Tor	XC6202PG02FR-299-SOT-223-TOR	xc6202pg02fr-299-sot-223-tor
29A		XC6202PG12FR	LVR-IC	LDO, 16.1V±2%, 150mA	SOT-223	21ch	VR1	4w	Tor	XC6202PG12FR-29A-SOT-223-TOR	xc6202pg12fr-29a-sot-223-tor
29B		XC6202PG22FR	LVR-IC	LDO, 16.2V±2%, 150mA	SOT-223	21ch	VR1	4w	Tor	XC6202PG22FR-29B-SOT-223-TOR	xc6202pg22fr-29b-sot-223-tor
29C		XC6202PG32FR	LVR-IC	LDO, 16.3V±2%, 150mA	SOT-223	21ch	VR1	4w	Tor	XC6202PG32FR-29C-SOT-223-TOR	xc6202pg32fr-29c-sot-223-tor
29D		XC6202PG42FR	LVR-IC	LDO, 16.4V±2%, 150mA	SOT-223	21ch	VR1	4w	Tor	XC6202PG42FR-29D-SOT-223-TOR	xc6202pg42fr-29d-sot-223-tor
29E		XC6202PG52FR	LVR-IC	LDO, 16.5V±2%, 150mA	SOT-223	21ch	VR1	4w	Tor	XC6202PG52FR-29E-SOT-223-TOR	xc6202pg52fr-29e-sot-223-tor
29F		XC6202PG62FR	LVR-IC	LDO, 16.6V±2%, 150mA	SOT-223	21ch	VR1	4w	Tor	XC6202PG62FR-29F-SOT-223-TOR	xc6202pg62fr-29f-sot-223-tor
29H		XC6202PG72FR	LVR-IC	LDO, 16.7V±2%, 150mA	SOT-223	21ch	VR1	4w	Tor	XC6202PG72FR-29H-SOT-223-TOR	xc6202pg72fr-29h-sot-223-tor
29K		XC6202PG82FR	LVR-IC	LDO, 16.8V±2%, 150mA	SOT-223	21ch	VR1	4w	Tor	XC6202PG82FR-29K-SOT-223-TOR	xc6202pg82fr-29k-sot-223-tor
29L		XC6202PG92FR	LVR-IC	LDO, 16.9V±2%, 150mA	SOT-223	21ch	VR1	4w	Tor	XC6202PG92FR-29L-SOT-223-TOR	xc6202pg92fr-29l-sot-223-tor
29M		XC6202PH02FR	LVR-IC	LDO, 17.0V±2%, 150mA	SOT-223	21ch	VR1	4w	Tor	XC6202PH02FR-29M-SOT-223-TOR	xc6202ph02fr-29m-sot-223-tor
29N		XC6202PH12FR	LVR-IC	LDO, 17.1V±2%, 150mA	SOT-223	21ch	VR1	4w	Tor	XC6202PH12FR-29N-SOT-223-TOR	xc6202ph12fr-29n-sot-223-tor
29P		XC6202PH22FR	LVR-IC	LDO, 17.2V±2%, 150mA	SOT-223	21ch	VR1	4w	Tor	XC6202PH22FR-29P-SOT-223-TOR	xc6202ph22fr-29p-sot-223-tor
29R		XC6202PH32FR	LVR-IC	LDO, 17.3V±2%, 150mA	SOT-223	21ch	VR1	4w	Tor	XC6202PH32FR-29R-SOT-223-TOR	xc6202ph32fr-29r-sot-223-tor
29S		XC6202PH42FR	LVR-IC	LDO, 17.4V±2%, 150mA	SOT-223	21ch	VR1	4w	Tor	XC6202PH42FR-29S-SOT-223-TOR	xc6202ph42fr-29s-sot-223-tor
29T		XC6202PH52FR	LVR-IC	LDO, 17.5V±2%, 150mA	SOT-223	21ch	VR1	4w	Tor	XC6202PH52FR-29T-SOT-223-TOR	xc6202ph52fr-29t-sot-223-tor
29U		XC6202PH62FR	LVR-IC	LDO, 17.6V±2%, 150mA	SOT-223	21ch	VR1	4w	Tor	XC6202PH62FR-29U-SOT-223-TOR	xc6202ph62fr-29u-sot-223-tor
29V		XC6202PH72FR	LVR-IC	LDO, 17.7V±2%, 150mA	SOT-223	21ch	VR1	4w	Tor	XC6202PH72FR-29V-SOT-223-TOR	xc6202ph72fr-29v-sot-223-tor
29X		XC6202PH82FR	LVR-IC	LDO, 17.8V±2%, 150mA	SOT-223	21ch	VR1	4w	Tor	XC6202PH82FR-29X-SOT-223-TOR	xc6202ph82fr-29x-sot-223-tor
29Y		XC6202PH92FR	LVR-IC	LDO, 17.9V±2%, 150mA	SOT-223	21ch	VR1	4w	Tor	XC6202PH92FR-29Y-SOT-223-TOR	xc6202ph92fr-29y-sot-223-tor
29Z		XC6202PJ02FR	LVR-IC	LDO, 18.0V±2%, 150mA	SOT-223	21ch	VR1	4w	Tor	XC6202PJ02FR-29Z-SOT-223-TOR	xc6202pj02fr-29z-sot-223-tor
2CJQE		20CJQ030	Si-diode	Dual, Schottky Rectifier, 30V, 2A, Vf<0.42V(1A)	SOT-223	21bs		4k	Irf	20CJQ030-2CJQE-SOT-223-IRF	20cjq030-2cjqe-sot-223-irf
2N02L		MMFT2N02EL	n-MOSFET	V-MOS, LogL, 20V, 1.6A, <0.15Ω	SOT-223	21f2		4s	Mot	MMFT2N02EL-2N02L-SOT-223-MOT	mmft2n02el-2n02l-sot-223-mot
2N603L		BSP603S2L	n-MOSFET	OptiMOS, LogL, 55V, 5.2A, 1.8W, 33mΩ(2.6A), 10.8/28ns	SOT-223	21f2		4k	Inf	BSP603S2L-2N603L-SOT-223-INF	bsp603s2l-2n603l-sot-223-inf
2N615L		BSP615S2L	n-MOSFET	OptiMOS, LogL, 55V, 2.8A, 1.8W, 90mΩ(1.4A), 7.8/22ns	SOT-223	21f2		4k	Inf	BSP615S2L-2N615L-SOT-223-INF	bsp615s2l-2n615l-sot-223-inf
3019		PZT3019	Si-npn	AF, Sw, 140V, 1A, 2W, B=100..300, 100MHz	SOT-223	21tm		4rb	Sec	PZT3019-3019-SOT-223-SEC	pzt3019-3019-sot-223-sec
3055		CHM3055ZPT	n-MOSFET	GP, 60V, 4A, 3W, Rds=0.1Ω(4A), 17/41ns	SOT-223	21fh		4r	Chm	CHM3055ZPT-3055-SOT-223-CHM	chm3055zpt-3055-sot-223-chm
3055		NTF3055-100	n-MOSFET	V-MOS, LogL, 60V, 3A, 2.1W, 88mΩ(1.5A), 9.4/21ns	SOT-223	21f2		4s	Ons	NTF3055-100-3055-SOT-223-ONS	ntf3055-100-3055-sot-223-ons
3055L		NTF3055L108	n-MOSFET	V-MOS, LogL, 60V, 3A, 2.1W, 92mΩ(1.5A), 11/22ns	SOT-223	21f2		4s	Ons	NTF3055L108-3055L-SOT-223-ONS	ntf3055l108-3055l-sot-223-ons
32K		XC6203E182FR	LVR-IC	1.8V±2%, 400mA	SOT-223	21vl	VR1	4w	Tor	XC6203E182FR-32K-SOT-223-TOR	xc6203e182fr-32k-sot-223-tor
32L		XC6203E192FR	LVR-IC	1.9V±2%, 400mA	SOT-223	21vl	VR1	4w	Tor	XC6203E192FR-32L-SOT-223-TOR	xc6203e192fr-32l-sot-223-tor
32M		XC6203E202FR	LVR-IC	2.0V±2%, 400mA	SOT-223	21vl	VR1	4w	Tor	XC6203E202FR-32M-SOT-223-TOR	xc6203e202fr-32m-sot-223-tor
32N		XC6203E212FR	LVR-IC	2.1V±2%, 400mA	SOT-223	21vl	VR1	4w	Tor	XC6203E212FR-32N-SOT-223-TOR	xc6203e212fr-32n-sot-223-tor
32P		XC6203E222FR	LVR-IC	2.2V±2%, 400mA	SOT-223	21vl	VR1	4w	Tor	XC6203E222FR-32P-SOT-223-TOR	xc6203e222fr-32p-sot-223-tor
32R		XC6203E232FR	LVR-IC	2.3V±2%, 400mA	SOT-223	21vl	VR1	4w	Tor	XC6203E232FR-32R-SOT-223-TOR	xc6203e232fr-32r-sot-223-tor
32S		XC6203E242FR	LVR-IC	2.4V±2%, 400mA	SOT-223	21vl	VR1	4w	Tor	XC6203E242FR-32S-SOT-223-TOR	xc6203e242fr-32s-sot-223-tor
32T		XC6203E252FR	LVR-IC	2.5V±2%, 400mA	SOT-223	21vl	VR1	4w	Tor	XC6203E252FR-32T-SOT-223-TOR	xc6203e252fr-32t-sot-223-tor
32U		XC6203E262FR	LVR-IC	2.6V±2%, 400mA	SOT-223	21vl	VR1	4w	Tor	XC6203E262FR-32U-SOT-223-TOR	xc6203e262fr-32u-sot-223-tor
32V		XC6203E272FR	LVR-IC	2.7V±2%, 400mA	SOT-223	21vl	VR1	4w	Tor	XC6203E272FR-32V-SOT-223-TOR	xc6203e272fr-32v-sot-223-tor
32X		XC6203E282FR	LVR-IC	2.8V±2%, 400mA	SOT-223	21vl	VR1	4w	Tor	XC6203E282FR-32X-SOT-223-TOR	xc6203e282fr-32x-sot-223-tor
32Y		XC6203E292FR	LVR-IC	2.9V±2%, 400mA	SOT-223	21vl	VR1	4w	Tor	XC6203E292FR-32Y-SOT-223-TOR	xc6203e292fr-32y-sot-223-tor
32Z		XC6203E302FR	LVR-IC	3.0V±2%, 400mA	SOT-223	21vl	VR1	4w	Tor	XC6203E302FR-32Z-SOT-223-TOR	xc6203e302fr-32z-sot-223-tor
330		XC6203E312FR	LVR-IC	3.1V±2%, 400mA	SOT-223	21vl	VR1	4w	Tor	XC6203E312FR-330-SOT-223-TOR	xc6203e312fr-330-sot-223-tor
331		XC6203E322FR	LVR-IC	3.2V±2%, 400mA	SOT-223	21vl	VR1	4w	Tor	XC6203E322FR-331-SOT-223-TOR	xc6203e322fr-331-sot-223-tor
332		XC6203E332FR	LVR-IC	3.3V±2%, 400mA	SOT-223	21vl	VR1	4w	Tor	XC6203E332FR-332-SOT-223-TOR	xc6203e332fr-332-sot-223-tor
333		XC6203E342FR	LVR-IC	3.4V±2%, 400mA	SOT-223	21vl	VR1	4w	Tor	XC6203E342FR-333-SOT-223-TOR	xc6203e342fr-333-sot-223-tor
334		XC6203E352FR	LVR-IC	3.5V±2%, 400mA	SOT-223	21vl	VR1	4w	Tor	XC6203E352FR-334-SOT-223-TOR	xc6203e352fr-334-sot-223-tor
335		XC6203E362FR	LVR-IC	3.6V±2%, 400mA	SOT-223	21vl	VR1	4w	Tor	XC6203E362FR-335-SOT-223-TOR	xc6203e362fr-335-sot-223-tor
336		XC6203E372FR	LVR-IC	3.7V±2%, 400mA	SOT-223	21vl	VR1	4w	Tor	XC6203E372FR-336-SOT-223-TOR	xc6203e372fr-336-sot-223-tor
337		XC6203E382FR	LVR-IC	3.8V±2%, 400mA	SOT-223	21vl	VR1	4w	Tor	XC6203E382FR-337-SOT-223-TOR	xc6203e382fr-337-sot-223-tor
338		XC6203E392FR	LVR-IC	3.9V±2%, 400mA	SOT-223	21vl	VR1	4w	Tor	XC6203E392FR-338-SOT-223-TOR	xc6203e392fr-338-sot-223-tor
339		XC6203E402FR	LVR-IC	4.0V±2%, 400mA	SOT-223	21vl	VR1	4w	Tor	XC6203E402FR-339-SOT-223-TOR	xc6203e402fr-339-sot-223-tor
33A		XC6203E412FR	LVR-IC	4.1V±2%, 400mA	SOT-223	21vl	VR1	4w	Tor	XC6203E412FR-33A-SOT-223-TOR	xc6203e412fr-33a-sot-223-tor
33B		XC6203E422FR	LVR-IC	4.2V±2%, 400mA	SOT-223	21vl	VR1	4w	Tor	XC6203E422FR-33B-SOT-223-TOR	xc6203e422fr-33b-sot-223-tor
33C		XC6203E432FR	LVR-IC	4.3V±2%, 400mA	SOT-223	21vl	VR1	4w	Tor	XC6203E432FR-33C-SOT-223-TOR	xc6203e432fr-33c-sot-223-tor
33D		XC6203E442FR	LVR-IC	4.4V±2%, 400mA	SOT-223	21vl	VR1	4w	Tor	XC6203E442FR-33D-SOT-223-TOR	xc6203e442fr-33d-sot-223-tor
33E		XC6203E452FR	LVR-IC	4.5V±2%, 400mA	SOT-223	21vl	VR1	4w	Tor	XC6203E452FR-33E-SOT-223-TOR	xc6203e452fr-33e-sot-223-tor
33F		XC6203E462FR	LVR-IC	4.6V±2%, 400mA	SOT-223	21vl	VR1	4w	Tor	XC6203E462FR-33F-SOT-223-TOR	xc6203e462fr-33f-sot-223-tor
33H		XC6203E472FR	LVR-IC	4.7V±2%, 400mA	SOT-223	21vl	VR1	4w	Tor	XC6203E472FR-33H-SOT-223-TOR	xc6203e472fr-33h-sot-223-tor
33K		XC6203E482FR	LVR-IC	4.8V±2%, 400mA	SOT-223	21vl	VR1	4w	Tor	XC6203E482FR-33K-SOT-223-TOR	xc6203e482fr-33k-sot-223-tor
33L		XC6203E492FR	LVR-IC	4.9V±2%, 400mA	SOT-223	21vl	VR1	4w	Tor	XC6203E492FR-33L-SOT-223-TOR	xc6203e492fr-33l-sot-223-tor
33M		XC6203E502FR	LVR-IC	5.0V±2%, 400mA	SOT-223	21vl	VR1	4w	Tor	XC6203E502FR-33M-SOT-223-TOR	xc6203e502fr-33m-sot-223-tor
33N		XC6203E512FR	LVR-IC	5.1V±2%, 400mA	SOT-223	21vl	VR1	4w	Tor	XC6203E512FR-33N-SOT-223-TOR	xc6203e512fr-33n-sot-223-tor
33P		XC6203E522FR	LVR-IC	5.2V±2%, 400mA	SOT-223	21vl	VR1	4w	Tor	XC6203E522FR-33P-SOT-223-TOR	xc6203e522fr-33p-sot-223-tor
33R		XC6203E532FR	LVR-IC	5.3V±2%, 400mA	SOT-223	21vl	VR1	4w	Tor	XC6203E532FR-33R-SOT-223-TOR	xc6203e532fr-33r-sot-223-tor
33S		XC6203E542FR	LVR-IC	5.4V±2%, 400mA	SOT-223	21vl	VR1	4w	Tor	XC6203E542FR-33S-SOT-223-TOR	xc6203e542fr-33s-sot-223-tor
33T		XC6203E552FR	LVR-IC	5.5V±2%, 400mA	SOT-223	21vl	VR1	4w	Tor	XC6203E552FR-33T-SOT-223-TOR	xc6203e552fr-33t-sot-223-tor
33U		XC6203E562FR	LVR-IC	5.6V±2%, 400mA	SOT-223	21vl	VR1	4w	Tor	XC6203E562FR-33U-SOT-223-TOR	xc6203e562fr-33u-sot-223-tor
33V		XC6203E572FR	LVR-IC	5.7V±2%, 400mA	SOT-223	21vl	VR1	4w	Tor	XC6203E572FR-33V-SOT-223-TOR	xc6203e572fr-33v-sot-223-tor
33X		XC6203E582FR	LVR-IC	5.8V±2%, 400mA	SOT-223	21vl	VR1	4w	Tor	XC6203E582FR-33X-SOT-223-TOR	xc6203e582fr-33x-sot-223-tor
33Y		XC6203E592FR	LVR-IC	5.9V±2%, 400mA	SOT-223	21vl	VR1	4w	Tor	XC6203E592FR-33Y-SOT-223-TOR	xc6203e592fr-33y-sot-223-tor
33Z		XC6203E602FR	LVR-IC	6.0V±2%, 400mA	SOT-223	21vl	VR1	4w	Tor	XC6203E602FR-33Z-SOT-223-TOR	xc6203e602fr-33z-sot-223-tor
3435A		CHM9435AZPT	p-MOSFET	GP, 30V, 5.3A, 2.5W, Rds=0.09Ω(4.2A), 9/36ns	SOT-223	21fh		4r	Chm	CHM9435AZPT-3435A-SOT-223-CHM	chm9435azpt-3435a-sot-223-chm
34X		XC6203E28AFR	LVR-IC	2.85V±2%, 400mA	SOT-223	21vl	VR1	4w	Tor	XC6203E28AFR-34X-SOT-223-TOR	xc6203e28afr-34x-sot-223-tor
358		PZT358	Si-npn	AF, Sw, 200V, 6A, 3W, B=100..300, 130MHz	SOT-223	21tm		4rb	Sec	PZT358-358-SOT-223-SEC	pzt358-358-sot-223-sec
359		PZT359	Si-pnp	AF, Sw, 140V, 5A, 3W, B=100..300, 125MHz	SOT-223	21tm		4rb	Sec	PZT359-359-SOT-223-SEC	pzt359-359-sot-223-sec
35K		XC6203P182FR	LVR-IC	1.8V±2%, 400mA, Internal current limiter	SOT-223	21vl	VR1	4w	Tor	XC6203P182FR-35K-SOT-223-TOR	xc6203p182fr-35k-sot-223-tor
35L		XC6203P192FR	LVR-IC	1.9V±2%, 400mA, Internal current limiter	SOT-223	21vl	VR1	4w	Tor	XC6203P192FR-35L-SOT-223-TOR	xc6203p192fr-35l-sot-223-tor
35M		XC6203P202FR	LVR-IC	2.0V±2%, 400mA, Internal current limiter	SOT-223	21vl	VR1	4w	Tor	XC6203P202FR-35M-SOT-223-TOR	xc6203p202fr-35m-sot-223-tor
35N		XC6203P212FR	LVR-IC	2.1V±2%, 400mA, Internal current limiter	SOT-223	21vl	VR1	4w	Tor	XC6203P212FR-35N-SOT-223-TOR	xc6203p212fr-35n-sot-223-tor
35P		XC6203P222FR	LVR-IC	2.2V±2%, 400mA, Internal current limiter	SOT-223	21vl	VR1	4w	Tor	XC6203P222FR-35P-SOT-223-TOR	xc6203p222fr-35p-sot-223-tor
35R		XC6203P232FR	LVR-IC	2.3V±2%, 400mA, Internal current limiter	SOT-223	21vl	VR1	4w	Tor	XC6203P232FR-35R-SOT-223-TOR	xc6203p232fr-35r-sot-223-tor
35S		XC6203P242FR	LVR-IC	2.4V±2%, 400mA, Internal current limiter	SOT-223	21vl	VR1	4w	Tor	XC6203P242FR-35S-SOT-223-TOR	xc6203p242fr-35s-sot-223-tor
35T		XC6203P252FR	LVR-IC	2.5V±2%, 400mA, Internal current limiter	SOT-223	21vl	VR1	4w	Tor	XC6203P252FR-35T-SOT-223-TOR	xc6203p252fr-35t-sot-223-tor
35U		XC6203P262FR	LVR-IC	2.6V±2%, 400mA, Internal current limiter	SOT-223	21vl	VR1	4w	Tor	XC6203P262FR-35U-SOT-223-TOR	xc6203p262fr-35u-sot-223-tor
35V		XC6203P272FR	LVR-IC	2.7V±2%, 400mA, Internal current limiter	SOT-223	21vl	VR1	4w	Tor	XC6203P272FR-35V-SOT-223-TOR	xc6203p272fr-35v-sot-223-tor
35X		XC6203P282FR	LVR-IC	2.8V±2%, 400mA, Internal current limiter	SOT-223	21vl	VR1	4w	Tor	XC6203P282FR-35X-SOT-223-TOR	xc6203p282fr-35x-sot-223-tor
35Y		XC6203P292FR	LVR-IC	2.9V±2%, 400mA, Internal current limiter	SOT-223	21vl	VR1	4w	Tor	XC6203P292FR-35Y-SOT-223-TOR	xc6203p292fr-35y-sot-223-tor
35Z		XC6203P302FR	LVR-IC	3.0V±2%, 400mA, Internal current limiter	SOT-223	21vl	VR1	4w	Tor	XC6203P302FR-35Z-SOT-223-TOR	xc6203p302fr-35z-sot-223-tor
360		XC6203P312FR	LVR-IC	3.1V±2%, 400mA, Internal current limiter	SOT-223	21vl	VR1	4w	Tor	XC6203P312FR-360-SOT-223-TOR	xc6203p312fr-360-sot-223-tor
361		XC6203P322FR	LVR-IC	3.2V±2%, 400mA, Internal current limiter	SOT-223	21vl	VR1	4w	Tor	XC6203P322FR-361-SOT-223-TOR	xc6203p322fr-361-sot-223-tor
362		XC6203P332FR	LVR-IC	3.3V±2%, 400mA, Internal current limiter	SOT-223	21vl	VR1	4w	Tor	XC6203P332FR-362-SOT-223-TOR	xc6203p332fr-362-sot-223-tor
363		XC6203P342FR	LVR-IC	3.4V±2%, 400mA, Internal current limiter	SOT-223	21vl	VR1	4w	Tor	XC6203P342FR-363-SOT-223-TOR	xc6203p342fr-363-sot-223-tor
364		XC6203P352FR	LVR-IC	3.5V±2%, 400mA, Internal current limiter	SOT-223	21vl	VR1	4w	Tor	XC6203P352FR-364-SOT-223-TOR	xc6203p352fr-364-sot-223-tor
365		XC6203P362FR	LVR-IC	3.6V±2%, 400mA, Internal current limiter	SOT-223	21vl	VR1	4w	Tor	XC6203P362FR-365-SOT-223-TOR	xc6203p362fr-365-sot-223-tor
366		XC6203P372FR	LVR-IC	3.7V±2%, 400mA, Internal current limiter	SOT-223	21vl	VR1	4w	Tor	XC6203P372FR-366-SOT-223-TOR	xc6203p372fr-366-sot-223-tor
367		XC6203P382FR	LVR-IC	3.8V±2%, 400mA, Internal current limiter	SOT-223	21vl	VR1	4w	Tor	XC6203P382FR-367-SOT-223-TOR	xc6203p382fr-367-sot-223-tor
368		XC6203P392FR	LVR-IC	3.9V±2%, 400mA, Internal current limiter	SOT-223	21vl	VR1	4w	Tor	XC6203P392FR-368-SOT-223-TOR	xc6203p392fr-368-sot-223-tor
369		XC6203P402FR	LVR-IC	4.0V±2%, 400mA, Internal current limiter	SOT-223	21vl	VR1	4w	Tor	XC6203P402FR-369-SOT-223-TOR	xc6203p402fr-369-sot-223-tor
36A		XC6203P412FR	LVR-IC	4.1V±2%, 400mA, Internal current limiter	SOT-223	21vl	VR1	4w	Tor	XC6203P412FR-36A-SOT-223-TOR	xc6203p412fr-36a-sot-223-tor
36B		XC6203P422FR	LVR-IC	4.2V±2%, 400mA, Internal current limiter	SOT-223	21vl	VR1	4w	Tor	XC6203P422FR-36B-SOT-223-TOR	xc6203p422fr-36b-sot-223-tor
36C		XC6203P432FR	LVR-IC	4.3V±2%, 400mA, Internal current limiter	SOT-223	21vl	VR1	4w	Tor	XC6203P432FR-36C-SOT-223-TOR	xc6203p432fr-36c-sot-223-tor
36D		XC6203P442FR	LVR-IC	4.4V±2%, 400mA, Internal current limiter	SOT-223	21vl	VR1	4w	Tor	XC6203P442FR-36D-SOT-223-TOR	xc6203p442fr-36d-sot-223-tor
36E		XC6203P452FR	LVR-IC	4.5V±2%, 400mA, Internal current limiter	SOT-223	21vl	VR1	4w	Tor	XC6203P452FR-36E-SOT-223-TOR	xc6203p452fr-36e-sot-223-tor
36F		XC6203P462FR	LVR-IC	4.6V±2%, 400mA, Internal current limiter	SOT-223	21vl	VR1	4w	Tor	XC6203P462FR-36F-SOT-223-TOR	xc6203p462fr-36f-sot-223-tor
36H		XC6203P472FR	LVR-IC	4.7V±2%, 400mA, Internal current limiter	SOT-223	21vl	VR1	4w	Tor	XC6203P472FR-36H-SOT-223-TOR	xc6203p472fr-36h-sot-223-tor
36K		XC6203P482FR	LVR-IC	4.8V±2%, 400mA, Internal current limiter	SOT-223	21vl	VR1	4w	Tor	XC6203P482FR-36K-SOT-223-TOR	xc6203p482fr-36k-sot-223-tor
36L		XC6203P492FR	LVR-IC	4.9V±2%, 400mA, Internal current limiter	SOT-223	21vl	VR1	4w	Tor	XC6203P492FR-36L-SOT-223-TOR	xc6203p492fr-36l-sot-223-tor
36M		XC6203P502FR	LVR-IC	5.0V±2%, 400mA, Internal current limiter	SOT-223	21vl	VR1	4w	Tor	XC6203P502FR-36M-SOT-223-TOR	xc6203p502fr-36m-sot-223-tor
36N		XC6203P512FR	LVR-IC	5.1V±2%, 400mA, Internal current limiter	SOT-223	21vl	VR1	4w	Tor	XC6203P512FR-36N-SOT-223-TOR	xc6203p512fr-36n-sot-223-tor
36P		XC6203P522FR	LVR-IC	5.2V±2%, 400mA, Internal current limiter	SOT-223	21vl	VR1	4w	Tor	XC6203P522FR-36P-SOT-223-TOR	xc6203p522fr-36p-sot-223-tor
36R		XC6203P532FR	LVR-IC	5.3V±2%, 400mA, Internal current limiter	SOT-223	21vl	VR1	4w	Tor	XC6203P532FR-36R-SOT-223-TOR	xc6203p532fr-36r-sot-223-tor
36S		XC6203P542FR	LVR-IC	5.4V±2%, 400mA, Internal current limiter	SOT-223	21vl	VR1	4w	Tor	XC6203P542FR-36S-SOT-223-TOR	xc6203p542fr-36s-sot-223-tor
36T		XC6203P552FR	LVR-IC	5.5V±2%, 400mA, Internal current limiter	SOT-223	21vl	VR1	4w	Tor	XC6203P552FR-36T-SOT-223-TOR	xc6203p552fr-36t-sot-223-tor
36U		XC6203P562FR	LVR-IC	5.6V±2%, 400mA, Internal current limiter	SOT-223	21vl	VR1	4w	Tor	XC6203P562FR-36U-SOT-223-TOR	xc6203p562fr-36u-sot-223-tor
36V		XC6203P572FR	LVR-IC	5.7V±2%, 400mA, Internal current limiter	SOT-223	21vl	VR1	4w	Tor	XC6203P572FR-36V-SOT-223-TOR	xc6203p572fr-36v-sot-223-tor
36X		XC6203P582FR	LVR-IC	5.8V±2%, 400mA, Internal current limiter	SOT-223	21vl	VR1	4w	Tor	XC6203P582FR-36X-SOT-223-TOR	xc6203p582fr-36x-sot-223-tor
36Y		XC6203P592FR	LVR-IC	5.9V±2%, 400mA, Internal current limiter	SOT-223	21vl	VR1	4w	Tor	XC6203P592FR-36Y-SOT-223-TOR	xc6203p592fr-36y-sot-223-tor
36Z		XC6203P602FR	LVR-IC	6.0V±2%, 400mA, Internal current limiter	SOT-223	21vl	VR1	4w	Tor	XC6203P602FR-36Z-SOT-223-TOR	xc6203p602fr-36z-sot-223-tor
37518		MC33375ST-1.8T3	LVR-IC	LDO, 1.8V±1%, 300mA, +CE	SOT-223	21hy	VR4	4s	Ons	MC33375ST-1_8T3-37518-SOT-223-ONS	mc33375st-1_8t3-37518-sot-223-ons
37525		MC33375ST-2.5T3	LVR-IC	LDO, 2.5V±1%, 300mA, +CE	SOT-223	21hy	VR4	4s	Ons	MC33375ST-2_5T3-37525-SOT-223-ONS	mc33375st-2_5t3-37525-sot-223-ons
37530		MC33375ST-3.0T3	LVR-IC	LDO, 3.0V±1%, 300mA, +CE	SOT-223	21hy	VR4	4s	Ons	MC33375ST-3_0T3-37530-SOT-223-ONS	mc33375st-3_0t3-37530-sot-223-ons
37533		MC33375ST-3.3T3	LVR-IC	LDO, 3.3V±1%, 300mA, +CE	SOT-223	21hy	VR4	4s	Ons	MC33375ST-3_3T3-37533-SOT-223-ONS	mc33375st-3_3t3-37533-sot-223-ons
37550		MC33375ST-5.0T3	LVR-IC	LDO, 5.0V±1%, 300mA, +CE	SOT-223	21hy	VR4	4s	Ons	MC33375ST-5_0T3-37550-SOT-223-ONS	mc33375st-5_0t3-37550-sot-223-ons
37X		XC6203P28AFR	LVR-IC	2.85V±2%, 400mA, Internal current limiter	SOT-223	21vl	VR1	4w	Tor	XC6203P28AFR-37X-SOT-223-TOR	xc6203p28afr-37x-sot-223-tor
3904		PZT3904	Si-npn	Sw, 60V, 100mA, 1.2W, B=100..300, >300MHz	SOT-223	21tm		4k	Ste	PZT3904-3904-SOT-223-STE	pzt3904-3904-sot-223-ste
3906		PZT3906	Si-pnp	Sw, 60V, 200mA, 1W, B=100..300, >250MHz	SOT-223	21tm		4rb	Sec	PZT3906-3906-SOT-223-SEC	pzt3906-3906-sot-223-sec
40300		NSS40300MZ4	Si-pnp	Drv, 40V, 3A, 2W, B=200..350, 126MHz	SOT-223	21tm		4s	Ons	NSS40300MZ4-40300-SOT-223-ONS	nss40300mz4-40300-sot-223-ons
40301		NSS40301MZ4	Si-npn	Drv, 40V, 3A, 2W, B=220..500, 215MHz	SOT-223	21tm		4s	Ons	NSS40301MZ4-40301-SOT-223-ONS	nss40301mz4-40301-sot-223-ons
4030P		NJT4030P	Si-npn	GP, 40V, 1A, 2W, B=220..400, 160MHz	SOT-223	21tm		4s	Ons	NJT4030P-4030P-SOT-223-ONS	njt4030p-4030p-sot-223-ons
4301		CHM4301ZPT	p-MOSFET	GP, 40V, 6.3A, 3W, Rds=0.068Ω(3A)	SOT-223	21fh		4r	Chm	CHM4301ZPT-4301-SOT-223-CHM	chm4301zpt-4301-sot-223-chm
44		PZTA44	Si-npn	Vid, 500/400V, 300mA, 2W, B=400..300	SOT-223	21tm		4r	Wtr	PZTA44-44-SOT-223-WTR	pzta44-44-sot-223-wtr
4401		CHM4401ZPT	p-MOSFET	GP, 40V, 5.6A, 3W, Rds=0.085Ω(2.9A)	SOT-223	21fh		4r	Chm	CHM4401ZPT-4401-SOT-223-CHM	chm4401zpt-4401-sot-223-chm
4401Q		PZT4401Q	Si-npn	AF, Sw, 60V, 600mA, 1.5W, B=100..210, >250MHz	SOT-223	21tm		4rb	Sec	PZT4401Q-4401Q-SOT-223-SEC	pzt4401q-4401q-sot-223-sec
4401R		PZT4401R	Si-npn	AF, Sw, 60V, 600mA, 1.5W, B=190..300, >250MHz	SOT-223	21tm		4rb	Sec	PZT4401R-4401R-SOT-223-SEC	pzt4401r-4401r-sot-223-sec
4435A		CHM4435AZPT	p-MOSFET	GP, 30V, 8.8A, 3W, Rds=0.035Ω(5A)	SOT-223	21fh		4r	Chm	CHM4435AZPT-4435A-SOT-223-CHM	chm4435azpt-4435a-sot-223-chm
451AN		CHM451ANZPT	n-MOSFET	GP, 30V, 7.2A, 3W, Rds=0.05Ω(6A)	SOT-223	21fh		4r	Chm	CHM451ANZPT-451AN-SOT-223-CHM	chm451anzpt-451an-sot-223-chm
452		SSM452	p-MOSFET	Sw, 30V, 6A, 2.7W, Rds=55mΩ(5.3A), 11/25ns	SOT-223	21fi		4rb	Sec	SSM452-452-SOT-223-SEC	ssm452-452-sot-223-sec
453N		CHM453NZPT	n-MOSFET	GP, 30V, 8A, 3W, Rds=0.042Ω(6.7A)	SOT-223	21fh		4r	Chm	CHM453NZPT-453N-SOT-223-CHM	chm453nzpt-453n-sot-223-chm
456N		CHM456NZPT	n-MOSFET	GP, 30V, 5A, 3W, Rds=0.075Ω(3.8A)	SOT-223	21fh		4r	Chm	CHM456NZPT-456N-SOT-223-CHM	chm456nzpt-456n-sot-223-chm
4N10		CHM04N10ZPT	n-MOSFET	GP, 100V, 3A, 3W, Rds=0.28Ω(1.3A)	SOT-223	21fh		4r	Chm	CHM04N10ZPT-4N10-SOT-223-CHM	chm04n10zpt-4n10-sot-223-chm
51A3		CHM51A3ZPT	n-MOSFET	GP, 30V, 9.5A, 3W, Rds=0.028Ω(17.5A), 20/30ns	SOT-223	21fh		4r	Chm	CHM51A3ZPT-51A3-SOT-223-CHM	chm51a3zpt-51a3-sot-223-chm
5401A		CZT5401A	Si-pnp	GP, 160V, 600mA, 1.5W, B=80..200, <300MHz	SOT-223	21tb		4rb	Sec	CZT5401A-5401A-SOT-223-SEC	czt5401a-5401a-sot-223-sec
5401C		CZT5401C	Si-pnp	GP, 160V, 600mA, 1.5W, B=160..400, <300MHz	SOT-223	21tb		4rb	Sec	CZT5401C-5401C-SOT-223-SEC	czt5401c-5401c-sot-223-sec
5401N		CZT5401N	Si-pnp	GP, 160V, 600mA, 1.5W, B=100..240, <300MHz	SOT-223	21tb		4rb	Sec	CZT5401N-5401N-SOT-223-SEC	czt5401n-5401n-sot-223-sec
5551A		CZT5551A	Si-npn	GP, 180V, 600mA, 1.5W, B=80..200, <300MHz	SOT-223	21tb		4rb	Sec	CZT5551A-5551A-SOT-223-SEC	czt5551a-5551a-sot-223-sec
5551A		CZT5551C	Si-npn	GP, 180V, 600mA, 1.5W, B=160..400, <300MHz	SOT-223	21tb		4rb	Sec	CZT5551C-5551A-SOT-223-SEC	czt5551c-5551a-sot-223-sec
5551A		CZT5551N	Si-npn	GP, 180V, 600mA, 1.5W, B=100..240, <300MHz	SOT-223	21tb		4rb	Sec	CZT5551N-5551A-SOT-223-SEC	czt5551n-5551a-sot-223-sec
5551A		PZT5551A	Si-npn	Drv, 180V, 600mA, 1.5W, B=80..200, <300MHz	SOT-223	21tm		4r	Wtr	PZT5551A-5551A-SOT-223-WTR	pzt5551a-5551a-sot-223-wtr
5551B		PZT5551B	Si-npn	Drv, 180V, 600mA, 1.5W, B=100..250, <300MHz	SOT-223	21tm		4r	Wtr	PZT5551B-5551B-SOT-223-WTR	pzt5551b-5551b-sot-223-wtr
5551C		PZT5551C	Si-npn	Drv, 180V, 600mA, 1.5W, B=160..400, <300MHz	SOT-223	21tm		4r	Wtr	PZT5551C-5551C-SOT-223-WTR	pzt5551c-5551c-sot-223-wtr
56512		NCP565ST12T3	LVR-IC	LDO, 1.2V±1%, 1.5A	SOT-223	21wb	VR1	4s	Ons	NCP565ST12T3-56512-SOT-223-ONS	ncp565st12t3-56512-sot-223-ons
56512V		NCV565ST12T3	LVR-IC	LDO, 1.2V±1%, 1.5A	SOT-223	21wb	VR1	4s	Ons	NCV565ST12T3-56512V-SOT-223-ONS	ncv565st12t3-56512v-sot-223-ons
5988		CHT5988ZPT	Si-pnp	AF, Sw, 60V, 5A, B=120..300, 100MHz	SOT-223	21tb		4r	Chm	CHT5988ZPT-5988-SOT-223-CHM	cht5988zpt-5988-sot-223-chm
5L175		NTF3055L175	n-MOSFET	V-MOS, LogL, 60V, 2A, 2.1W, 155mΩ(1A), 10.2/14.3ns	SOT-223	21f2		4s	Ons	NTF3055L175-5L175-SOT-223-ONS	ntf3055l175-5l175-sot-223-ons
5P03		NTF5P03T3	p-MOSFET	V-MOS, LogL, 30V, 5.2A, 1.5W, 56mΩ(5.2A), 10/38ns	SOT-223	21f2		4s	Ons	NTF5P03T3-5P03-SOT-223-ONS	ntf5p03t3-5p03-sot-223-ons
60600		NSS60600MZ4	Si-pnp	Drv, 100V, 6A, 800mW, B=150..360, 100MHz	SOT-223	21tm		4s	Ons	NSS60600MZ4-60600-SOT-223-ONS	nss60600mz4-60600-sot-223-ons
60601		NSS60601MZ4	Si-npn	Drv, 100V, 6A, 800mW, B=150..360, 100MHz	SOT-223	21tm		4s	Ons	NSS60601MZ4-60601-SOT-223-ONS	nss60601mz4-60601-sot-223-ons
61-10		AP7361-10E	LVR-IC	LDO, 1.0V±2%, 1A	SOT-223	21eu	VR4	4ma	Di	AP7361-10E-61-10-SOT-223-DI	ap7361-10e-61-10-sot-223-di
61-12		AP7361-12E	LVR-IC	LDO, 1.2V±2%, 1A	SOT-223	21eu	VR4	4ma	Di	AP7361-12E-61-12-SOT-223-DI	ap7361-12e-61-12-sot-223-di
61-15		AP7361-15E	LVR-IC	LDO, 1.5V±2%, 1A	SOT-223	21eu	VR4	4ma	Di	AP7361-15E-61-15-SOT-223-DI	ap7361-15e-61-15-sot-223-di
61-18		AP7361-18E	LVR-IC	LDO, 1.8V±2%, 1A	SOT-223	21eu	VR4	4ma	Di	AP7361-18E-61-18-SOT-223-DI	ap7361-18e-61-18-sot-223-di
61-25		AP7361-25E	LVR-IC	LDO, 2.5V±2%, 1A	SOT-223	21eu	VR4	4ma	Di	AP7361-25E-61-25-SOT-223-DI	ap7361-25e-61-25-sot-223-di
61-28		AP7361-28E	LVR-IC	LDO, 2.8V±2%, 1A	SOT-223	21eu	VR4	4ma	Di	AP7361-28E-61-28-SOT-223-DI	ap7361-28e-61-28-sot-223-di
61-33		AP7361-33E	LVR-IC	LDO, 3.3V±2%, 1A	SOT-223	21eu	VR4	4ma	Di	AP7361-33E-61-33-SOT-223-DI	ap7361-33e-61-33-sot-223-di
61R-10		AP7361-10ER	LVR-IC	LDO, 1.0V±2%, 1A	SOT-223	21cg	VR4	4ma	Di	AP7361-10ER-61R-10-SOT-223-DI	ap7361-10er-61r-10-sot-223-di
61R-12		AP7361-12ER	LVR-IC	LDO, 1.2V±2%, 1A	SOT-223	21cg	VR4	4ma	Di	AP7361-12ER-61R-12-SOT-223-DI	ap7361-12er-61r-12-sot-223-di
61R-15		AP7361-15ER	LVR-IC	LDO, 1.5V±2%, 1A	SOT-223	21cg	VR4	4ma	Di	AP7361-15ER-61R-15-SOT-223-DI	ap7361-15er-61r-15-sot-223-di
61R-18		AP7361-18ER	LVR-IC	LDO, 1.8V±2%, 1A	SOT-223	21cg	VR4	4ma	Di	AP7361-18ER-61R-18-SOT-223-DI	ap7361-18er-61r-18-sot-223-di
61R-25		AP7361-25ER	LVR-IC	LDO, 2.5V±2%, 1A	SOT-223	21cg	VR4	4ma	Di	AP7361-25ER-61R-25-SOT-223-DI	ap7361-25er-61r-25-sot-223-di
61R-28		AP7361-28ER	LVR-IC	LDO, 2.8V±2%, 1A	SOT-223	21cg	VR4	4ma	Di	AP7361-28ER-61R-28-SOT-223-DI	ap7361-28er-61r-28-sot-223-di
61R-33		AP7361-33ER	LVR-IC	LDO, 3.3V±2%, 1A	SOT-223	21cg	VR4	4ma	Di	AP7361-33ER-61R-33-SOT-223-DI	ap7361-33er-61r-33-sot-223-di
642		NCV4264-2ST33T3G	LVR-IC	LDO, 3.3V±2%, 100mA	SOT-223	21eu	VR1	4s	Ons	NCV4264-2ST33T3G-642-SOT-223-ONS	ncv4264-2st33t3g-642-sot-223-ons
642x		NCV4264-2ST50T3G	LVR-IC	LDO, 5.0V±2%, 100mA	SOT-223	21eu	VR1	4s	Ons	NCV4264-2ST50T3G-642X-SOT-223-ONS	ncv4264-2st50t3g-642x-sot-223-ons
65-08		AP7365-08E	LVR-IC	LDO, 0.8V±2%, 600mA	SOT-223	21ch	VR4	4ma	Di	AP7365-08E-65-08-SOT-223-DI	ap7365-08e-65-08-sot-223-di
65-10		AP7365-10E	LVR-IC	LDO, 1.0V±2%, 600mA	SOT-223	21ch	VR4	4ma	Di	AP7365-10E-65-10-SOT-223-DI	ap7365-10e-65-10-sot-223-di
65-12		AP7365-12E	LVR-IC	LDO, 1.2V±2%, 600mA	SOT-223	21ch	VR4	4ma	Di	AP7365-12E-65-12-SOT-223-DI	ap7365-12e-65-12-sot-223-di
65-15		AP7365-15E	LVR-IC	LDO, 1.5V±2%, 600mA	SOT-223	21ch	VR4	4ma	Di	AP7365-15E-65-15-SOT-223-DI	ap7365-15e-65-15-sot-223-di
65-18		AP7365-18E	LVR-IC	LDO, 1.8V±2%, 600mA	SOT-223	21ch	VR4	4ma	Di	AP7365-18E-65-18-SOT-223-DI	ap7365-18e-65-18-sot-223-di
65-20		AP7365-20E	LVR-IC	LDO, 2.0V±2%, 600mA	SOT-223	21ch	VR4	4ma	Di	AP7365-20E-65-20-SOT-223-DI	ap7365-20e-65-20-sot-223-di
65-25		AP7365-25E	LVR-IC	LDO, 2.5V±2%, 600mA	SOT-223	21ch	VR4	4ma	Di	AP7365-25E-65-25-SOT-223-DI	ap7365-25e-65-25-sot-223-di
65-28		AP7365-28E	LVR-IC	LDO, 2.8V±2%, 600mA	SOT-223	21ch	VR4	4ma	Di	AP7365-28E-65-28-SOT-223-DI	ap7365-28e-65-28-sot-223-di
65-30		AP7365-30E	LVR-IC	LDO, 3.0V±2%, 600mA	SOT-223	21ch	VR4	4ma	Di	AP7365-30E-65-30-SOT-223-DI	ap7365-30e-65-30-sot-223-di
65-33		AP7365-33E	LVR-IC	LDO, 3.3V±2%, 600mA	SOT-223	21ch	VR4	4ma	Di	AP7365-33E-65-33-SOT-223-DI	ap7365-33e-65-33-sot-223-di
65-39		AP7365-39E	LVR-IC	LDO, 3.9V±2%, 600mA	SOT-223	21ch	VR4	4ma	Di	AP7365-39E-65-39-SOT-223-DI	ap7365-39e-65-39-sot-223-di
651		PZT651	Si-npn	GP, 80V, 2A, 800mW, B>75, >75MHz	SOT-223	21tm		4s	Ons	PZT651-651-SOT-223-ONS	pzt651-651-sot-223-ons
65R-08		AP7365-08ER	LVR-IC	LDO, 0.8V±2%, 600mA	SOT-223	21vl	VR4	4ma	Di	AP7365-08ER-65R-08-SOT-223-DI	ap7365-08er-65r-08-sot-223-di
65R-10		AP7365-10ER	LVR-IC	LDO, 1.0V±2%, 600mA	SOT-223	21vl	VR4	4ma	Di	AP7365-10ER-65R-10-SOT-223-DI	ap7365-10er-65r-10-sot-223-di
65R-12		AP7365-12ER	LVR-IC	LDO, 1.2V±2%, 600mA	SOT-223	21vl	VR4	4ma	Di	AP7365-12ER-65R-12-SOT-223-DI	ap7365-12er-65r-12-sot-223-di
65R-15		AP7365-15ER	LVR-IC	LDO, 1.5V±2%, 600mA	SOT-223	21vl	VR4	4ma	Di	AP7365-15ER-65R-15-SOT-223-DI	ap7365-15er-65r-15-sot-223-di
65R-18		AP7365-18ER	LVR-IC	LDO, 1.8V±2%, 600mA	SOT-223	21vl	VR4	4ma	Di	AP7365-18ER-65R-18-SOT-223-DI	ap7365-18er-65r-18-sot-223-di
65R-20		AP7365-20ER	LVR-IC	LDO, 2.0V±2%, 600mA	SOT-223	21vl	VR4	4ma	Di	AP7365-20ER-65R-20-SOT-223-DI	ap7365-20er-65r-20-sot-223-di
65R-25		AP7365-25ER	LVR-IC	LDO, 2.5V±2%, 600mA	SOT-223	21vl	VR4	4ma	Di	AP7365-25ER-65R-25-SOT-223-DI	ap7365-25er-65r-25-sot-223-di
65R-28		AP7365-28ER	LVR-IC	LDO, 2.8V±2%, 600mA	SOT-223	21vl	VR4	4ma	Di	AP7365-28ER-65R-28-SOT-223-DI	ap7365-28er-65r-28-sot-223-di
65R-30		AP7365-30ER	LVR-IC	LDO, 3.0V±2%, 600mA	SOT-223	21vl	VR4	4ma	Di	AP7365-30ER-65R-30-SOT-223-DI	ap7365-30er-65r-30-sot-223-di
65R-33		AP7365-33ER	LVR-IC	LDO, 3.3V±2%, 600mA	SOT-223	21vl	VR4	4ma	Di	AP7365-33ER-65R-33-SOT-223-DI	ap7365-33er-65r-33-sot-223-di
65R-39		AP7385-39ER	LVR-IC	LDO, 3.9V±2%, 600mA	SOT-223	21vl	VR4	4ma	Di	AP7385-39ER-65R-39-SOT-223-DI	ap7385-39er-65r-39-sot-223-di
6718		PZT6718	Si-npn	AF, Sw, 100V, 1A, 1.5W, B=100..310, >50MHz	SOT-223	21tm		4rb	Sec	PZT6718-6718-SOT-223-SEC	pzt6718-6718-sot-223-sec
6861		CHM6861ZGP	p-MOSFET	GP, 60V, 3.5A, 3W, Rds<0.13Ω(3.1A), 12/38ns	SOT-223	21fh		4r	Chm	CHM6861ZGP-6861-SOT-223-CHM	chm6861zgp-6861-sot-223-chm
7-285		NCP1117ST285T3	LVR-IC	LDO, 2.85V±1%, 800mA	SOT-223	21wb	VR1	4s	Ons	NCP1117ST285T3-7-285-SOT-223-ONS	ncp1117st285t3-7-285-sot-223-ons
7-285V		NCV1117ST285T3	LVR-IC	LDO, 2.85V±1%, 800mA	SOT-223	21wb	VR1	4s	Ons	NCV1117ST285T3-7-285V-SOT-223-ONS	ncv1117st285t3-7-285v-sot-223-ons
74-25G		NCV4274ST25T3G	LVR-IC	LDO, 2.5V±2%, 100mA	SOT-223	21hn	VR1	4s	Ons	NCV4274ST25T3G-74-25G-SOT-223-ONS	ncv4274st25t3g-74-25g-sot-223-ons
74-33G		NCV4274ST33T3G	LVR-IC	LDO, 3.3V±2%, 100mA	SOT-223	21hn	VR1	4s	Ons	NCV4274ST33T3G-74-33G-SOT-223-ONS	ncv4274st33t3g-74-33g-sot-223-ons
74A-25G		NCV4274AST25T3G	LVR-IC	LDO, 2.5V±1%, 100mA	SOT-223	21hn	VR1	4s	Ons	NCV4274AST25T3G-74A-25G-SOT-223-ONS	ncv4274ast25t3g-74a-25g-sot-223-ons
74A-33G		NCV4274AST33T3G	LVR-IC	LDO, 3.3V±1%, 100mA	SOT-223	21hn	VR1	4s	Ons	NCV4274AST33T3G-74A-33G-SOT-223-ONS	ncv4274ast33t3g-74a-33g-sot-223-ons
772		2SB772ZPT	Si-pnp	AF, Sw, 30V, 3A, B=100..500, 100MHz	SOT-223	21tb		4r	Chm	2SB772ZPT-772-SOT-223-CHM	2sb772zpt-772-sot-223-chm
7CE12Z		NX1117CE12Z	LVR-IC	LDO, 1.2V±1.5%, 1A	SOT-223	21wb	VR1	4r	Nxp	NX1117CE12Z-7CE12Z-SOT-223-NXP	nx1117ce12z-7ce12z-sot-223-nxp
7CE15Z		NX1117CE15Z	LVR-IC	LDO, 1.5V±1.5%, 1A	SOT-223	21wb	VR1	4r	Nxp	NX1117CE15Z-7CE15Z-SOT-223-NXP	nx1117ce15z-7ce15z-sot-223-nxp
7CE18Z		NX1117CE18Z	LVR-IC	LDO, 1.8V±1.5%, 1A	SOT-223	21wb	VR1	4r	Nxp	NX1117CE18Z-7CE18Z-SOT-223-NXP	nx1117ce18z-7ce18z-sot-223-nxp
7CE19Z		NX1117CE19Z	LVR-IC	LDO, 1.9V±1.5%, 1A	SOT-223	21wb	VR1	4r	Nxp	NX1117CE19Z-7CE19Z-SOT-223-NXP	nx1117ce19z-7ce19z-sot-223-nxp
7CE20Z		NX1117CE20Z	LVR-IC	LDO, 2.0V±1.5%, 1A	SOT-223	21wb	VR1	4r	Nxp	NX1117CE20Z-7CE20Z-SOT-223-NXP	nx1117ce20z-7ce20z-sot-223-nxp
7CE25Z		NX1117CE25Z	LVR-IC	LDO, 2.5V±1.5%, 1A	SOT-223	21wb	VR1	4r	Nxp	NX1117CE25Z-7CE25Z-SOT-223-NXP	nx1117ce25z-7ce25z-sot-223-nxp
7CE285		NX1117CE285Z	LVR-IC	LDO, 2.85V±1.5%, 1A	SOT-223	21wb	VR1	4r	Nxp	NX1117CE285Z-7CE285-SOT-223-NXP	nx1117ce285z-7ce285-sot-223-nxp
7CE33Z		NX1117CE33Z	LVR-IC	LDO, 3.0V±1.5%, 1A	SOT-223	21wb	VR1	4r	Nxp	NX1117CE33Z-7CE33Z-SOT-223-NXP	nx1117ce33z-7ce33z-sot-223-nxp
7CE50Z		NX1117CE50Z	LVR-IC	LDO, 5.0V±1.5%, 1A	SOT-223	21wb	VR1	4r	Nxp	NX1117CE50Z-7CE50Z-SOT-223-NXP	nx1117ce50z-7ce50z-sot-223-nxp
7CEADJ		NX1117CEADJZ	LVR-IC	LDO, Adjustable 12..5.0V±1.5%, 1A	SOT-223	21wc	VR20	4r	Nxp	NX1117CEADJZ-7CEADJ-SOT-223-NXP	nx1117ceadjz-7ceadj-sot-223-nxp
842		MCP1804T-3302I/DB	LVR-IC	LDO, 3.3V±2%, 150mA	SOT-223	21ch	VR1	4wa	Mcc	MCP1804T-3302I_DB-842-SOT-223-MCC	mcp1804t-3302i_db-842-sot-223-mcc
849		MCP1804T-A002I/DB	LVR-IC	LDO, 10.0V±2%, 150mA	SOT-223	21ch	VR1	4wa	Mcc	MCP1804T-A002I_DB-849-SOT-223-MCC	mcp1804t-a002i_db-849-sot-223-mcc
84K		MCP1804T-1802I/DB	LVR-IC	LDO, 1.8V±2%, 150mA	SOT-223	21ch	VR1	4wa	Mcc	MCP1804T-1802I_DB-84K-SOT-223-MCC	mcp1804t-1802i_db-84k-sot-223-mcc
84K		XC6701D18FR	LVR-IC	1.8V±2%, 150mA	SOT-223	21ch	VR1	4k	Tor	XC6701D18FR-84K-SOT-223-TOR	xc6701d18fr-84k-sot-223-tor
84L		XC6701D19FR	LVR-IC	1.9V±2%, 150mA	SOT-223	21ch	VR1	4k	Tor	XC6701D19FR-84L-SOT-223-TOR	xc6701d19fr-84l-sot-223-tor
84M		MCP1804T-5002I/DB	LVR-IC	LDO, 5.0V±2%, 150mA	SOT-223	21ch	VR1	4wa	Mcc	MCP1804T-5002I_DB-84M-SOT-223-MCC	mcp1804t-5002i_db-84m-sot-223-mcc
84M		XC6701D20FR	LVR-IC	2.0V±2%, 150mA	SOT-223	21ch	VR1	4k	Tor	XC6701D20FR-84M-SOT-223-TOR	xc6701d20fr-84m-sot-223-tor
84N		XC6701D21FR	LVR-IC	2.1V±2%, 150mA	SOT-223	21ch	VR1	4k	Tor	XC6701D21FR-84N-SOT-223-TOR	xc6701d21fr-84n-sot-223-tor
84P		XC6701D22FR	LVR-IC	2.2V±2%, 150mA	SOT-223	21ch	VR1	4k	Tor	XC6701D22FR-84P-SOT-223-TOR	xc6701d22fr-84p-sot-223-tor
84R		XC6701D23FR	LVR-IC	2.3V±2%, 150mA	SOT-223	21ch	VR1	4k	Tor	XC6701D23FR-84R-SOT-223-TOR	xc6701d23fr-84r-sot-223-tor
84S		XC6701D24FR	LVR-IC	2.4V±2%, 150mA	SOT-223	21ch	VR1	4k	Tor	XC6701D24FR-84S-SOT-223-TOR	xc6701d24fr-84s-sot-223-tor
84T		MCP1804T-2502I/DB	LVR-IC	LDO, 2.5V±2%, 150mA	SOT-223	21ch	VR1	4wa	Mcc	MCP1804T-2502I_DB-84T-SOT-223-MCC	mcp1804t-2502i_db-84t-sot-223-mcc
84T		XC6701D25FR	LVR-IC	2.5V±2%, 150mA	SOT-223	21ch	VR1	4k	Tor	XC6701D25FR-84T-SOT-223-TOR	xc6701d25fr-84t-sot-223-tor
84U		XC6701D26FR	LVR-IC	2.6V±2%, 150mA	SOT-223	21ch	VR1	4k	Tor	XC6701D26FR-84U-SOT-223-TOR	xc6701d26fr-84u-sot-223-tor
84V		XC6701D27FR	LVR-IC	2.7V±2%, 150mA	SOT-223	21ch	VR1	4k	Tor	XC6701D27FR-84V-SOT-223-TOR	xc6701d27fr-84v-sot-223-tor
84X		XC6701D28FR	LVR-IC	2.8V±2%, 150mA	SOT-223	21ch	VR1	4k	Tor	XC6701D28FR-84X-SOT-223-TOR	xc6701d28fr-84x-sot-223-tor
84Y		XC6701D29FR	LVR-IC	2.9V±2%, 150mA	SOT-223	21ch	VR1	4k	Tor	XC6701D29FR-84Y-SOT-223-TOR	xc6701d29fr-84y-sot-223-tor
84Z		MCP1804T-3002I/DB	LVR-IC	LDO, 3.0V±2%, 150mA	SOT-223	21ch	VR1	4wa	Mcc	MCP1804T-3002I_DB-84Z-SOT-223-MCC	mcp1804t-3002i_db-84z-sot-223-mcc
84Z		XC6701D30FR	LVR-IC	3.0V±2%, 150mA	SOT-223	21ch	VR1	4k	Tor	XC6701D30FR-84Z-SOT-223-TOR	xc6701d30fr-84z-sot-223-tor
850		XC6701D31FR	LVR-IC	3.1V±2%, 150mA	SOT-223	21ch	VR1	4k	Tor	XC6701D31FR-850-SOT-223-TOR	xc6701d31fr-850-sot-223-tor
851		XC6701D32FR	LVR-IC	3.2V±2%, 150mA	SOT-223	21ch	VR1	4k	Tor	XC6701D32FR-851-SOT-223-TOR	xc6701d32fr-851-sot-223-tor
852		XC6701D33FR	LVR-IC	3.3V±2%, 150mA	SOT-223	21ch	VR1	4k	Tor	XC6701D33FR-852-SOT-223-TOR	xc6701d33fr-852-sot-223-tor
853		XC6701D34FR	LVR-IC	3.4V±2%, 150mA	SOT-223	21ch	VR1	4k	Tor	XC6701D34FR-853-SOT-223-TOR	xc6701d34fr-853-sot-223-tor
854		XC6701D35FR	LVR-IC	3.5V±2%, 150mA	SOT-223	21ch	VR1	4k	Tor	XC6701D35FR-854-SOT-223-TOR	xc6701d35fr-854-sot-223-tor
855		XC6701D36FR	LVR-IC	3.6V±2%, 150mA	SOT-223	21ch	VR1	4k	Tor	XC6701D36FR-855-SOT-223-TOR	xc6701d36fr-855-sot-223-tor
856		XC6701D37FR	LVR-IC	3.7V±2%, 150mA	SOT-223	21ch	VR1	4k	Tor	XC6701D37FR-856-SOT-223-TOR	xc6701d37fr-856-sot-223-tor
857		XC6701D38FR	LVR-IC	3.8V±2%, 150mA	SOT-223	21ch	VR1	4k	Tor	XC6701D38FR-857-SOT-223-TOR	xc6701d38fr-857-sot-223-tor
858		XC6701D39FR	LVR-IC	3.9V±2%, 150mA	SOT-223	21ch	VR1	4k	Tor	XC6701D39FR-858-SOT-223-TOR	xc6701d39fr-858-sot-223-tor
859		XC6701D40FR	LVR-IC	4.0V±2%, 150mA	SOT-223	21ch	VR1	4k	Tor	XC6701D40FR-859-SOT-223-TOR	xc6701d40fr-859-sot-223-tor
85A		XC6701D41FR	LVR-IC	4.1V±2%, 150mA	SOT-223	21ch	VR1	4k	Tor	XC6701D41FR-85A-SOT-223-TOR	xc6701d41fr-85a-sot-223-tor
85B		XC6701D42FR	LVR-IC	4.2V±2%, 150mA	SOT-223	21ch	VR1	4k	Tor	XC6701D42FR-85B-SOT-223-TOR	xc6701d42fr-85b-sot-223-tor
85C		XC6701D43FR	LVR-IC	4.3V±2%, 150mA	SOT-223	21ch	VR1	4k	Tor	XC6701D43FR-85C-SOT-223-TOR	xc6701d43fr-85c-sot-223-tor
85D		XC6701D44FR	LVR-IC	4.4V±2%, 150mA	SOT-223	21ch	VR1	4k	Tor	XC6701D44FR-85D-SOT-223-TOR	xc6701d44fr-85d-sot-223-tor
85E		XC6701D45FR	LVR-IC	4.5V±2%, 150mA	SOT-223	21ch	VR1	4k	Tor	XC6701D45FR-85E-SOT-223-TOR	xc6701d45fr-85e-sot-223-tor
85F		XC6701D46FR	LVR-IC	4.6V±2%, 150mA	SOT-223	21ch	VR1	4k	Tor	XC6701D46FR-85F-SOT-223-TOR	xc6701d46fr-85f-sot-223-tor
85H		XC6701D47FR	LVR-IC	4.7V±2%, 150mA	SOT-223	21ch	VR1	4k	Tor	XC6701D47FR-85H-SOT-223-TOR	xc6701d47fr-85h-sot-223-tor
85K		XC6701D48FR	LVR-IC	4.8V±2%, 150mA	SOT-223	21ch	VR1	4k	Tor	XC6701D48FR-85K-SOT-223-TOR	xc6701d48fr-85k-sot-223-tor
85L		XC6701D49FR	LVR-IC	4.9V±2%, 150mA	SOT-223	21ch	VR1	4k	Tor	XC6701D49FR-85L-SOT-223-TOR	xc6701d49fr-85l-sot-223-tor
85M		XC6701D50FR	LVR-IC	5.0V±2%, 150mA	SOT-223	21ch	VR1	4k	Tor	XC6701D50FR-85M-SOT-223-TOR	xc6701d50fr-85m-sot-223-tor
85N		XC6701D51FR	LVR-IC	5.1V±2%, 150mA	SOT-223	21ch	VR1	4k	Tor	XC6701D51FR-85N-SOT-223-TOR	xc6701d51fr-85n-sot-223-tor
85P		XC6701D52FR	LVR-IC	5.2V±2%, 150mA	SOT-223	21ch	VR1	4k	Tor	XC6701D52FR-85P-SOT-223-TOR	xc6701d52fr-85p-sot-223-tor
85R		XC6701D53FR	LVR-IC	5.3V±2%, 150mA	SOT-223	21ch	VR1	4k	Tor	XC6701D53FR-85R-SOT-223-TOR	xc6701d53fr-85r-sot-223-tor
85S		XC6701D54FR	LVR-IC	5.4V±2%, 150mA	SOT-223	21ch	VR1	4k	Tor	XC6701D54FR-85S-SOT-223-TOR	xc6701d54fr-85s-sot-223-tor
85T		XC6701D55FR	LVR-IC	5.5V±2%, 150mA	SOT-223	21ch	VR1	4k	Tor	XC6701D55FR-85T-SOT-223-TOR	xc6701d55fr-85t-sot-223-tor
85U		XC6701D56FR	LVR-IC	5.6V±2%, 150mA	SOT-223	21ch	VR1	4k	Tor	XC6701D56FR-85U-SOT-223-TOR	xc6701d56fr-85u-sot-223-tor
85V		XC6701D57FR	LVR-IC	5.7V±2%, 150mA	SOT-223	21ch	VR1	4k	Tor	XC6701D57FR-85V-SOT-223-TOR	xc6701d57fr-85v-sot-223-tor
85X		XC6701D58FR	LVR-IC	5.8V±2%, 150mA	SOT-223	21ch	VR1	4k	Tor	XC6701D58FR-85X-SOT-223-TOR	xc6701d58fr-85x-sot-223-tor
85Y		XC6701D59FR	LVR-IC	5.9V±2%, 150mA	SOT-223	21ch	VR1	4k	Tor	XC6701D59FR-85Y-SOT-223-TOR	xc6701d59fr-85y-sot-223-tor
85Z		XC6701D60FR	LVR-IC	6.0V±2%, 150mA	SOT-223	21ch	VR1	4k	Tor	XC6701D60FR-85Z-SOT-223-TOR	xc6701d60fr-85z-sot-223-tor
860		XC6701D61FR	LVR-IC	6.1V±2%, 150mA	SOT-223	21ch	VR1	4k	Tor	XC6701D61FR-860-SOT-223-TOR	xc6701d61fr-860-sot-223-tor
861		XC6701D62FR	LVR-IC	6.2V±2%, 150mA	SOT-223	21ch	VR1	4k	Tor	XC6701D62FR-861-SOT-223-TOR	xc6701d62fr-861-sot-223-tor
862		XC6701D63FR	LVR-IC	6.3V±2%, 150mA	SOT-223	21ch	VR1	4k	Tor	XC6701D63FR-862-SOT-223-TOR	xc6701d63fr-862-sot-223-tor
863		XC6701D64FR	LVR-IC	6.4V±2%, 150mA	SOT-223	21ch	VR1	4k	Tor	XC6701D64FR-863-SOT-223-TOR	xc6701d64fr-863-sot-223-tor
864		XC6701D65FR	LVR-IC	6.5V±2%, 150mA	SOT-223	21ch	VR1	4k	Tor	XC6701D65FR-864-SOT-223-TOR	xc6701d65fr-864-sot-223-tor
865		XC6701D66FR	LVR-IC	6.6V±2%, 150mA	SOT-223	21ch	VR1	4k	Tor	XC6701D66FR-865-SOT-223-TOR	xc6701d66fr-865-sot-223-tor
866		XC6701D67FR	LVR-IC	6.7V±2%, 150mA	SOT-223	21ch	VR1	4k	Tor	XC6701D67FR-866-SOT-223-TOR	xc6701d67fr-866-sot-223-tor
867		XC6701D68FR	LVR-IC	6.8V±2%, 150mA	SOT-223	21ch	VR1	4k	Tor	XC6701D68FR-867-SOT-223-TOR	xc6701d68fr-867-sot-223-tor
868		XC6701D69FR	LVR-IC	6.9V±2%, 150mA	SOT-223	21ch	VR1	4k	Tor	XC6701D69FR-868-SOT-223-TOR	xc6701d69fr-868-sot-223-tor
869		XC6701D70FR	LVR-IC	7.0V±2%, 150mA	SOT-223	21ch	VR1	4k	Tor	XC6701D70FR-869-SOT-223-TOR	xc6701d70fr-869-sot-223-tor
86A		XC6701D71FR	LVR-IC	7.1V±2%, 150mA	SOT-223	21ch	VR1	4k	Tor	XC6701D71FR-86A-SOT-223-TOR	xc6701d71fr-86a-sot-223-tor
86B		XC6701D72FR	LVR-IC	7.2V±2%, 150mA	SOT-223	21ch	VR1	4k	Tor	XC6701D72FR-86B-SOT-223-TOR	xc6701d72fr-86b-sot-223-tor
86C		XC6701D73FR	LVR-IC	7.3V±2%, 150mA	SOT-223	21ch	VR1	4k	Tor	XC6701D73FR-86C-SOT-223-TOR	xc6701d73fr-86c-sot-223-tor
86D		XC6701D74FR	LVR-IC	7.4V±2%, 150mA	SOT-223	21ch	VR1	4k	Tor	XC6701D74FR-86D-SOT-223-TOR	xc6701d74fr-86d-sot-223-tor
86E		XC6701D75FR	LVR-IC	7.5V±2%, 150mA	SOT-223	21ch	VR1	4k	Tor	XC6701D75FR-86E-SOT-223-TOR	xc6701d75fr-86e-sot-223-tor
86F		XC6701D76FR	LVR-IC	7.6V±2%, 150mA	SOT-223	21ch	VR1	4k	Tor	XC6701D76FR-86F-SOT-223-TOR	xc6701d76fr-86f-sot-223-tor
86H		XC6701D77FR	LVR-IC	7.7V±2%, 150mA	SOT-223	21ch	VR1	4k	Tor	XC6701D77FR-86H-SOT-223-TOR	xc6701d77fr-86h-sot-223-tor
86K		XC6701D78FR	LVR-IC	7.8V±2%, 150mA	SOT-223	21ch	VR1	4k	Tor	XC6701D78FR-86K-SOT-223-TOR	xc6701d78fr-86k-sot-223-tor
86L		XC6701D79FR	LVR-IC	7.9V±2%, 150mA	SOT-223	21ch	VR1	4k	Tor	XC6701D79FR-86L-SOT-223-TOR	xc6701d79fr-86l-sot-223-tor
86M		XC6701D80FR	LVR-IC	8.0V±2%, 150mA	SOT-223	21ch	VR1	4k	Tor	XC6701D80FR-86M-SOT-223-TOR	xc6701d80fr-86m-sot-223-tor
86N		XC6701D81FR	LVR-IC	8.1V±2%, 150mA	SOT-223	21ch	VR1	4k	Tor	XC6701D81FR-86N-SOT-223-TOR	xc6701d81fr-86n-sot-223-tor
86P		XC6701D82FR	LVR-IC	8.2V±2%, 150mA	SOT-223	21ch	VR1	4k	Tor	XC6701D82FR-86P-SOT-223-TOR	xc6701d82fr-86p-sot-223-tor
86R		XC6701D83FR	LVR-IC	8.3V±2%, 150mA	SOT-223	21ch	VR1	4k	Tor	XC6701D83FR-86R-SOT-223-TOR	xc6701d83fr-86r-sot-223-tor
86S		XC6701D84FR	LVR-IC	8.4V±2%, 150mA	SOT-223	21ch	VR1	4k	Tor	XC6701D84FR-86S-SOT-223-TOR	xc6701d84fr-86s-sot-223-tor
86T		XC6701D85FR	LVR-IC	8.5V±2%, 150mA	SOT-223	21ch	VR1	4k	Tor	XC6701D85FR-86T-SOT-223-TOR	xc6701d85fr-86t-sot-223-tor
86U		XC6701D86FR	LVR-IC	8.6V±2%, 150mA	SOT-223	21ch	VR1	4k	Tor	XC6701D86FR-86U-SOT-223-TOR	xc6701d86fr-86u-sot-223-tor
86V		XC6701D87FR	LVR-IC	8.7V±2%, 150mA	SOT-223	21ch	VR1	4k	Tor	XC6701D87FR-86V-SOT-223-TOR	xc6701d87fr-86v-sot-223-tor
86X		XC6701D88FR	LVR-IC	8.8V±2%, 150mA	SOT-223	21ch	VR1	4k	Tor	XC6701D88FR-86X-SOT-223-TOR	xc6701d88fr-86x-sot-223-tor
86Y		XC6701D89FR	LVR-IC	8.9V±2%, 150mA	SOT-223	21ch	VR1	4k	Tor	XC6701D89FR-86Y-SOT-223-TOR	xc6701d89fr-86y-sot-223-tor
86Z		XC6701D90FR	LVR-IC	9.0V±2%, 150mA	SOT-223	21ch	VR1	4k	Tor	XC6701D90FR-86Z-SOT-223-TOR	xc6701d90fr-86z-sot-223-tor
870		XC6701D91FR	LVR-IC	9.1V±2%, 150mA	SOT-223	21ch	VR1	4k	Tor	XC6701D91FR-870-SOT-223-TOR	xc6701d91fr-870-sot-223-tor
871		XC6701D92FR	LVR-IC	9.2V±2%, 150mA	SOT-223	21ch	VR1	4k	Tor	XC6701D92FR-871-SOT-223-TOR	xc6701d92fr-871-sot-223-tor
872		XC6701D93FR	LVR-IC	9.3V±2%, 150mA	SOT-223	21ch	VR1	4k	Tor	XC6701D93FR-872-SOT-223-TOR	xc6701d93fr-872-sot-223-tor
873		XC6701D94FR	LVR-IC	9.4V±2%, 150mA	SOT-223	21ch	VR1	4k	Tor	XC6701D94FR-873-SOT-223-TOR	xc6701d94fr-873-sot-223-tor
874		XC6701D95FR	LVR-IC	9.5V±2%, 150mA	SOT-223	21ch	VR1	4k	Tor	XC6701D95FR-874-SOT-223-TOR	xc6701d95fr-874-sot-223-tor
875		XC6701D96FR	LVR-IC	9.6V±2%, 150mA	SOT-223	21ch	VR1	4k	Tor	XC6701D96FR-875-SOT-223-TOR	xc6701d96fr-875-sot-223-tor
876		XC6701D97FR	LVR-IC	9.7V±2%, 150mA	SOT-223	21ch	VR1	4k	Tor	XC6701D97FR-876-SOT-223-TOR	xc6701d97fr-876-sot-223-tor
877		XC6701D98FR	LVR-IC	9.8V±2%, 150mA	SOT-223	21ch	VR1	4k	Tor	XC6701D98FR-877-SOT-223-TOR	xc6701d98fr-877-sot-223-tor
878		XC6701D99FR	LVR-IC	9.9V±2%, 150mA	SOT-223	21ch	VR1	4k	Tor	XC6701D99FR-878-SOT-223-TOR	xc6701d99fr-878-sot-223-tor
879		XC6701DA0FR	LVR-IC	10.0V±2%, 150mA	SOT-223	21ch	VR1	4k	Tor	XC6701DA0FR-879-SOT-223-TOR	xc6701da0fr-879-sot-223-tor
87A		XC6701DA1FR	LVR-IC	10.1V±2%, 150mA	SOT-223	21ch	VR1	4k	Tor	XC6701DA1FR-87A-SOT-223-TOR	xc6701da1fr-87a-sot-223-tor
87B		XC6701DA2FR	LVR-IC	10.2V±2%, 150mA	SOT-223	21ch	VR1	4k	Tor	XC6701DA2FR-87B-SOT-223-TOR	xc6701da2fr-87b-sot-223-tor
87C		XC6701DA3FR	LVR-IC	10.3V±2%, 150mA	SOT-223	21ch	VR1	4k	Tor	XC6701DA3FR-87C-SOT-223-TOR	xc6701da3fr-87c-sot-223-tor
87D		XC6701DA4FR	LVR-IC	10.4V±2%, 150mA	SOT-223	21ch	VR1	4k	Tor	XC6701DA4FR-87D-SOT-223-TOR	xc6701da4fr-87d-sot-223-tor
87E		XC6701DA5FR	LVR-IC	10.5V±2%, 150mA	SOT-223	21ch	VR1	4k	Tor	XC6701DA5FR-87E-SOT-223-TOR	xc6701da5fr-87e-sot-223-tor
87F		XC6701DA6FR	LVR-IC	10.6V±2%, 150mA	SOT-223	21ch	VR1	4k	Tor	XC6701DA6FR-87F-SOT-223-TOR	xc6701da6fr-87f-sot-223-tor
87H		XC6701DA7FR	LVR-IC	10.7V±2%, 150mA	SOT-223	21ch	VR1	4k	Tor	XC6701DA7FR-87H-SOT-223-TOR	xc6701da7fr-87h-sot-223-tor
87K		XC6701DA8FR	LVR-IC	10.8V±2%, 150mA	SOT-223	21ch	VR1	4k	Tor	XC6701DA8FR-87K-SOT-223-TOR	xc6701da8fr-87k-sot-223-tor
87L		XC6701DA9FR	LVR-IC	10.9V±2%, 150mA	SOT-223	21ch	VR1	4k	Tor	XC6701DA9FR-87L-SOT-223-TOR	xc6701da9fr-87l-sot-223-tor
87M		XC6701DB0FR	LVR-IC	11.0V±2%, 150mA	SOT-223	21ch	VR1	4k	Tor	XC6701DB0FR-87M-SOT-223-TOR	xc6701db0fr-87m-sot-223-tor
87N		XC6701DB1FR	LVR-IC	11.1V±2%, 150mA	SOT-223	21ch	VR1	4k	Tor	XC6701DB1FR-87N-SOT-223-TOR	xc6701db1fr-87n-sot-223-tor
87P		XC6701DB2FR	LVR-IC	11.2V±2%, 150mA	SOT-223	21ch	VR1	4k	Tor	XC6701DB2FR-87P-SOT-223-TOR	xc6701db2fr-87p-sot-223-tor
87R		XC6701DB3FR	LVR-IC	11.3V±2%, 150mA	SOT-223	21ch	VR1	4k	Tor	XC6701DB3FR-87R-SOT-223-TOR	xc6701db3fr-87r-sot-223-tor
87S		XC6701DB4FR	LVR-IC	11.4V±2%, 150mA	SOT-223	21ch	VR1	4k	Tor	XC6701DB4FR-87S-SOT-223-TOR	xc6701db4fr-87s-sot-223-tor
87T		XC6701DB5FR	LVR-IC	11.5V±2%, 150mA	SOT-223	21ch	VR1	4k	Tor	XC6701DB5FR-87T-SOT-223-TOR	xc6701db5fr-87t-sot-223-tor
87U		XC6701DB6FR	LVR-IC	11.6V±2%, 150mA	SOT-223	21ch	VR1	4k	Tor	XC6701DB6FR-87U-SOT-223-TOR	xc6701db6fr-87u-sot-223-tor
87V		XC6701DB7FR	LVR-IC	11.7V±2%, 150mA	SOT-223	21ch	VR1	4k	Tor	XC6701DB7FR-87V-SOT-223-TOR	xc6701db7fr-87v-sot-223-tor
87X		XC6701DB8FR	LVR-IC	11.8V±2%, 150mA	SOT-223	21ch	VR1	4k	Tor	XC6701DB8FR-87X-SOT-223-TOR	xc6701db8fr-87x-sot-223-tor
87Y		XC6701DB9FR	LVR-IC	11.9V±2%, 150mA	SOT-223	21ch	VR1	4k	Tor	XC6701DB9FR-87Y-SOT-223-TOR	xc6701db9fr-87y-sot-223-tor
87Z		MCP1804T-C002I/DB	LVR-IC	LDO, 12.0V±2%, 150mA	SOT-223	21ch	VR1	4wa	Mcc	MCP1804T-C002I_DB-87Z-SOT-223-MCC	mcp1804t-c002i_db-87z-sot-223-mcc
87Z		XC6701DC0FR	LVR-IC	12.0V±2%, 150mA	SOT-223	21ch	VR1	4k	Tor	XC6701DC0FR-87Z-SOT-223-TOR	xc6701dc0fr-87z-sot-223-tor
882		2SD882ZPT	Si-npn	AF, Sw, 30V, 3A, B=100..500, 100MHz	SOT-223	21tb		4r	Chm	2SD882ZPT-882-SOT-223-CHM	2sd882zpt-882-sot-223-chm
8C0		XC6701DC1FR	LVR-IC	12.1V±2%, 150mA	SOT-223	21ch	VR1	4k	Tor	XC6701DC1FR-8C0-SOT-223-TOR	xc6701dc1fr-8c0-sot-223-tor
8C1		XC6701DC2FR	LVR-IC	12.2V±2%, 150mA	SOT-223	21ch	VR1	4k	Tor	XC6701DC2FR-8C1-SOT-223-TOR	xc6701dc2fr-8c1-sot-223-tor
8C2		XC6701DC3FR	LVR-IC	12.3V±2%, 150mA	SOT-223	21ch	VR1	4k	Tor	XC6701DC3FR-8C2-SOT-223-TOR	xc6701dc3fr-8c2-sot-223-tor
8C3		XC6701DC4FR	LVR-IC	12.4V±2%, 150mA	SOT-223	21ch	VR1	4k	Tor	XC6701DC4FR-8C3-SOT-223-TOR	xc6701dc4fr-8c3-sot-223-tor
8C4		XC6701DC5FR	LVR-IC	12.5V±2%, 150mA	SOT-223	21ch	VR1	4k	Tor	XC6701DC5FR-8C4-SOT-223-TOR	xc6701dc5fr-8c4-sot-223-tor
8C5		XC6701DC6FR	LVR-IC	12.6V±2%, 150mA	SOT-223	21ch	VR1	4k	Tor	XC6701DC6FR-8C5-SOT-223-TOR	xc6701dc6fr-8c5-sot-223-tor
8C6		XC6701DC7FR	LVR-IC	12.7V±2%, 150mA	SOT-223	21ch	VR1	4k	Tor	XC6701DC7FR-8C6-SOT-223-TOR	xc6701dc7fr-8c6-sot-223-tor
8C7		XC6701DC8FR	LVR-IC	12.8V±2%, 150mA	SOT-223	21ch	VR1	4k	Tor	XC6701DC8FR-8C7-SOT-223-TOR	xc6701dc8fr-8c7-sot-223-tor
8C8		XC6701DC9FR	LVR-IC	12.9V±2%, 150mA	SOT-223	21ch	VR1	4k	Tor	XC6701DC9FR-8C8-SOT-223-TOR	xc6701dc9fr-8c8-sot-223-tor
8C9		XC6701DD0FR	LVR-IC	13.0V±2%, 150mA	SOT-223	21ch	VR1	4k	Tor	XC6701DD0FR-8C9-SOT-223-TOR	xc6701dd0fr-8c9-sot-223-tor
8CA		XC6701DD1FR	LVR-IC	13.1V±2%, 150mA	SOT-223	21ch	VR1	4k	Tor	XC6701DD1FR-8CA-SOT-223-TOR	xc6701dd1fr-8ca-sot-223-tor
8CB		XC6701DD2FR	LVR-IC	13.2V±2%, 150mA	SOT-223	21ch	VR1	4k	Tor	XC6701DD2FR-8CB-SOT-223-TOR	xc6701dd2fr-8cb-sot-223-tor
8CC		XC6701DD3FR	LVR-IC	13.3V±2%, 150mA	SOT-223	21ch	VR1	4k	Tor	XC6701DD3FR-8CC-SOT-223-TOR	xc6701dd3fr-8cc-sot-223-tor
8CD		XC6701DD4FR	LVR-IC	13.4V±2%, 150mA	SOT-223	21ch	VR1	4k	Tor	XC6701DD4FR-8CD-SOT-223-TOR	xc6701dd4fr-8cd-sot-223-tor
8CE		XC6701DD5FR	LVR-IC	13.5V±2%, 150mA	SOT-223	21ch	VR1	4k	Tor	XC6701DD5FR-8CE-SOT-223-TOR	xc6701dd5fr-8ce-sot-223-tor
8CF		XC6701DD6FR	LVR-IC	13.6V±2%, 150mA	SOT-223	21ch	VR1	4k	Tor	XC6701DD6FR-8CF-SOT-223-TOR	xc6701dd6fr-8cf-sot-223-tor
8CH		XC6701DD7FR	LVR-IC	13.7V±2%, 150mA	SOT-223	21ch	VR1	4k	Tor	XC6701DD7FR-8CH-SOT-223-TOR	xc6701dd7fr-8ch-sot-223-tor
8CK		XC6701DD8FR	LVR-IC	13.8V±2%, 150mA	SOT-223	21ch	VR1	4k	Tor	XC6701DD8FR-8CK-SOT-223-TOR	xc6701dd8fr-8ck-sot-223-tor
8CL		XC6701DD9FR	LVR-IC	13.9V±2%, 150mA	SOT-223	21ch	VR1	4k	Tor	XC6701DD9FR-8CL-SOT-223-TOR	xc6701dd9fr-8cl-sot-223-tor
8CM		XC6701DE0FR	LVR-IC	14.0V±2%, 150mA	SOT-223	21ch	VR1	4k	Tor	XC6701DE0FR-8CM-SOT-223-TOR	xc6701de0fr-8cm-sot-223-tor
8CN		XC6701DE1FR	LVR-IC	14.1V±2%, 150mA	SOT-223	21ch	VR1	4k	Tor	XC6701DE1FR-8CN-SOT-223-TOR	xc6701de1fr-8cn-sot-223-tor
8CP		XC6701DE2FR	LVR-IC	14.2V±2%, 150mA	SOT-223	21ch	VR1	4k	Tor	XC6701DE2FR-8CP-SOT-223-TOR	xc6701de2fr-8cp-sot-223-tor
8CR		XC6701DE3FR	LVR-IC	14.3V±2%, 150mA	SOT-223	21ch	VR1	4k	Tor	XC6701DE3FR-8CR-SOT-223-TOR	xc6701de3fr-8cr-sot-223-tor
8CS		XC6701DE4FR	LVR-IC	14.4V±2%, 150mA	SOT-223	21ch	VR1	4k	Tor	XC6701DE4FR-8CS-SOT-223-TOR	xc6701de4fr-8cs-sot-223-tor
8CT		XC6701DE5FR	LVR-IC	14.5V±2%, 150mA	SOT-223	21ch	VR1	4k	Tor	XC6701DE5FR-8CT-SOT-223-TOR	xc6701de5fr-8ct-sot-223-tor
8CU		XC6701DE6FR	LVR-IC	14.6V±2%, 150mA	SOT-223	21ch	VR1	4k	Tor	XC6701DE6FR-8CU-SOT-223-TOR	xc6701de6fr-8cu-sot-223-tor
8CV		XC6701DE7FR	LVR-IC	14.7V±2%, 150mA	SOT-223	21ch	VR1	4k	Tor	XC6701DE7FR-8CV-SOT-223-TOR	xc6701de7fr-8cv-sot-223-tor
8CX		XC6701DE8FR	LVR-IC	14.8V±2%, 150mA	SOT-223	21ch	VR1	4k	Tor	XC6701DE8FR-8CX-SOT-223-TOR	xc6701de8fr-8cx-sot-223-tor
8CY		XC6701DE9FR	LVR-IC	14.9V±2%, 150mA	SOT-223	21ch	VR1	4k	Tor	XC6701DE9FR-8CY-SOT-223-TOR	xc6701de9fr-8cy-sot-223-tor
8CZ		XC6701DF0FR	LVR-IC	15.0V±2%, 150mA	SOT-223	21ch	VR1	4k	Tor	XC6701DF0FR-8CZ-SOT-223-TOR	xc6701df0fr-8cz-sot-223-tor
8D0		XC6701DF1FR	LVR-IC	15.1V±2%, 150mA	SOT-223	21ch	VR1	4k	Tor	XC6701DF1FR-8D0-SOT-223-TOR	xc6701df1fr-8d0-sot-223-tor
8D1		XC6701DF2FR	LVR-IC	15.2V±2%, 150mA	SOT-223	21ch	VR1	4k	Tor	XC6701DF2FR-8D1-SOT-223-TOR	xc6701df2fr-8d1-sot-223-tor
8D2		XC6701DF3FR	LVR-IC	15.3V±2%, 150mA	SOT-223	21ch	VR1	4k	Tor	XC6701DF3FR-8D2-SOT-223-TOR	xc6701df3fr-8d2-sot-223-tor
8D3		XC6701DF4FR	LVR-IC	15.4V±2%, 150mA	SOT-223	21ch	VR1	4k	Tor	XC6701DF4FR-8D3-SOT-223-TOR	xc6701df4fr-8d3-sot-223-tor
8D4		XC6701DF5FR	LVR-IC	15.5V±2%, 150mA	SOT-223	21ch	VR1	4k	Tor	XC6701DF5FR-8D4-SOT-223-TOR	xc6701df5fr-8d4-sot-223-tor
8D5		XC6701DF6FR	LVR-IC	15.6V±2%, 150mA	SOT-223	21ch	VR1	4k	Tor	XC6701DF6FR-8D5-SOT-223-TOR	xc6701df6fr-8d5-sot-223-tor
8D6		XC6701DF7FR	LVR-IC	15.7V±2%, 150mA	SOT-223	21ch	VR1	4k	Tor	XC6701DF7FR-8D6-SOT-223-TOR	xc6701df7fr-8d6-sot-223-tor
8D7		XC6701DF8FR	LVR-IC	15.8V±2%, 150mA	SOT-223	21ch	VR1	4k	Tor	XC6701DF8FR-8D7-SOT-223-TOR	xc6701df8fr-8d7-sot-223-tor
8D8		XC6701DF9FR	LVR-IC	15.9V±2%, 150mA	SOT-223	21ch	VR1	4k	Tor	XC6701DF9FR-8D8-SOT-223-TOR	xc6701df9fr-8d8-sot-223-tor
8D9		XC6701DG0FR	LVR-IC	16.0V±2%, 150mA	SOT-223	21ch	VR1	4k	Tor	XC6701DG0FR-8D9-SOT-223-TOR	xc6701dg0fr-8d9-sot-223-tor
8DA		XC6701DG1FR	LVR-IC	16.1V±2%, 150mA	SOT-223	21ch	VR1	4k	Tor	XC6701DG1FR-8DA-SOT-223-TOR	xc6701dg1fr-8da-sot-223-tor
8DB		XC6701DG2FR	LVR-IC	16.2V±2%, 150mA	SOT-223	21ch	VR1	4k	Tor	XC6701DG2FR-8DB-SOT-223-TOR	xc6701dg2fr-8db-sot-223-tor
8DC		XC6701DG3FR	LVR-IC	16.3V±2%, 150mA	SOT-223	21ch	VR1	4k	Tor	XC6701DG3FR-8DC-SOT-223-TOR	xc6701dg3fr-8dc-sot-223-tor
8DD		XC6701DG4FR	LVR-IC	16.4V±2%, 150mA	SOT-223	21ch	VR1	4k	Tor	XC6701DG4FR-8DD-SOT-223-TOR	xc6701dg4fr-8dd-sot-223-tor
8DE		XC6701DG5FR	LVR-IC	16.5V±2%, 150mA	SOT-223	21ch	VR1	4k	Tor	XC6701DG5FR-8DE-SOT-223-TOR	xc6701dg5fr-8de-sot-223-tor
8DF		XC6701DG6FR	LVR-IC	16.6V±2%, 150mA	SOT-223	21ch	VR1	4k	Tor	XC6701DG6FR-8DF-SOT-223-TOR	xc6701dg6fr-8df-sot-223-tor
8DH		XC6701DG7FR	LVR-IC	16.7V±2%, 150mA	SOT-223	21ch	VR1	4k	Tor	XC6701DG7FR-8DH-SOT-223-TOR	xc6701dg7fr-8dh-sot-223-tor
8DK		XC6701DG8FR	LVR-IC	16.8V±2%, 150mA	SOT-223	21ch	VR1	4k	Tor	XC6701DG8FR-8DK-SOT-223-TOR	xc6701dg8fr-8dk-sot-223-tor
8DL		XC6701DG9FR	LVR-IC	16.9V±2%, 150mA	SOT-223	21ch	VR1	4k	Tor	XC6701DG9FR-8DL-SOT-223-TOR	xc6701dg9fr-8dl-sot-223-tor
8DM		XC6701DH0FR	LVR-IC	17.0V±2%, 150mA	SOT-223	21ch	VR1	4k	Tor	XC6701DH0FR-8DM-SOT-223-TOR	xc6701dh0fr-8dm-sot-223-tor
8DN		XC6701DH1FR	LVR-IC	17.1V±2%, 150mA	SOT-223	21ch	VR1	4k	Tor	XC6701DH1FR-8DN-SOT-223-TOR	xc6701dh1fr-8dn-sot-223-tor
8DP		XC6701DH2FR	LVR-IC	17.2V±2%, 150mA	SOT-223	21ch	VR1	4k	Tor	XC6701DH2FR-8DP-SOT-223-TOR	xc6701dh2fr-8dp-sot-223-tor
8DR		XC6701DH3FR	LVR-IC	17.3V±2%, 150mA	SOT-223	21ch	VR1	4k	Tor	XC6701DH3FR-8DR-SOT-223-TOR	xc6701dh3fr-8dr-sot-223-tor
8DS		XC6701DH4FR	LVR-IC	17.4V±2%, 150mA	SOT-223	21ch	VR1	4k	Tor	XC6701DH4FR-8DS-SOT-223-TOR	xc6701dh4fr-8ds-sot-223-tor
8DT		XC6701DH5FR	LVR-IC	17.5V±2%, 150mA	SOT-223	21ch	VR1	4k	Tor	XC6701DH5FR-8DT-SOT-223-TOR	xc6701dh5fr-8dt-sot-223-tor
8DU		XC6701DH6FR	LVR-IC	17.6V±2%, 150mA	SOT-223	21ch	VR1	4k	Tor	XC6701DH6FR-8DU-SOT-223-TOR	xc6701dh6fr-8du-sot-223-tor
8DV		XC6701DH7FR	LVR-IC	17.7V±2%, 150mA	SOT-223	21ch	VR1	4k	Tor	XC6701DH7FR-8DV-SOT-223-TOR	xc6701dh7fr-8dv-sot-223-tor
8DX		XC6701DH8FR	LVR-IC	17.8V±2%, 150mA	SOT-223	21ch	VR1	4k	Tor	XC6701DH8FR-8DX-SOT-223-TOR	xc6701dh8fr-8dx-sot-223-tor
8DY		XC6701DH9FR	LVR-IC	17.9V±2%, 150mA	SOT-223	21ch	VR1	4k	Tor	XC6701DH9FR-8DY-SOT-223-TOR	xc6701dh9fr-8dy-sot-223-tor
8DZ		XC6701DJ0FR	LVR-IC	18.0V±2%, 150mA	SOT-223	21ch	VR1	4k	Tor	XC6701DJ0FR-8DZ-SOT-223-TOR	xc6701dj0fr-8dz-sot-223-tor
9184D		G9184-120T65U	LVR-IC	LDO, 1.2V±2%, 500mA	SOT-223	21eu	VR1	4r	Gmt	G9184-120T65U-9184D-SOT-223-GMT	g9184-120t65u-9184d-sot-223-gmt
9184I		G9184-110T65U	LVR-IC	LDO, 1.1V±2%, 500mA	SOT-223	21eu	VR1	4r	Gmt	G9184-110T65U-9184I-SOT-223-GMT	g9184-110t65u-9184i-sot-223-gmt
9184J		G9184-115T65U	LVR-IC	LDO, 1.15V±2%, 500mA	SOT-223	21eu	VR1	4r	Gmt	G9184-115T65U-9184J-SOT-223-GMT	g9184-115t65u-9184j-sot-223-gmt
9407A		CHM9407AZPT	p-MOSFET	GP, 60V, 3.7A, 3W, Rds=0.15Ω(3.1A)	SOT-223	21fh		4r	Chm	CHM9407AZPT-9407A-SOT-223-CHM	chm9407azpt-9407a-sot-223-chm
9435Z		CHT9435ZPT	Si-pnp	AF, Sw, 30V, 3A, B=125..220, 110MHz	SOT-223	21tb		4r	Chm	CHT9435ZPT-9435Z-SOT-223-CHM	cht9435zpt-9435z-sot-223-chm
953		TFL953	Si-pnp	AF, GP, 100V, 5A, 3W, B=100..300, 120MHz	SOT-223	21tb		4q	Tfr	TFL953-953-SOT-223-TFR	tfl953-953-sot-223-tfr
955		TFL955	Si-pnp	AF, GP, 140V, 4A, 3W, B=150..300, 110MHz	SOT-223	21tb		4q	Tfr	TFL955-955-SOT-223-TFR	tfl955-955-sot-223-tfr
9575		SSM9575	p-MOSFET	Sw, 60V, 4A, 3W, Rds=90mΩ(4A), 12/68ns	SOT-223	21fi		4rb	Sec	SSM9575-9575-SOT-223-SEC	ssm9575-9575-sot-223-sec
9971		SSM9971	n-MOSFET	Sw, 60V, 5A, 2.7W, Rds=50mΩ(5A), 9.6/30ns	SOT-223	21fi		4rb	Sec	SSM9971-9971-SOT-223-SEC	ssm9971-9971-sot-223-sec
A42		PZTA42	Si-npn	Vid, 300/300V, 500mA, 2W, B>25, >50MHz	SOT-223	21tm		4r	Wtr	PZTA42-A42-SOT-223-WTR	pzta42-a42-sot-223-wtr
A8819AB	id	AME8819AEGT330Z	LVR-IC	LDO, 3.3V±1.5%, 600mA	SOT-223	21eu	VR1	4q	Ame	AME8819AEGT330Z-A8819AB-SOT-223-AME	ame8819aegt330z-a8819ab-sot-223-ame
A8819AC	id	AME8819AEGT310Z	LVR-IC	LDO, 3.1V±1.5%, 600mA	SOT-223	21eu	VR1	4q	Ame	AME8819AEGT310Z-A8819AC-SOT-223-AME	ame8819aegt310z-a8819ac-sot-223-ame
A8819AD	id	AME8819AEGT300Z	LVR-IC	LDO, 3.0V±1.5%, 600mA	SOT-223	21eu	VR1	4q	Ame	AME8819AEGT300Z-A8819AD-SOT-223-AME	ame8819aegt300z-a8819ad-sot-223-ame
A8819AG	id	AME8819AEGT250Z	LVR-IC	LDO, 2.5V±1.5%, 600mA	SOT-223	21eu	VR1	4q	Ame	AME8819AEGT250Z-A8819AG-SOT-223-AME	ame8819aegt250z-a8819ag-sot-223-ame
A8819AI	id	AME8819AEGT180Z	LVR-IC	LDO, 1.8V±1.5%, 600mA	SOT-223	21eu	VR1	4q	Ame	AME8819AEGT180Z-A8819AI-SOT-223-AME	ame8819aegt180z-a8819ai-sot-223-ame
A8819AJ	id	AME8819AEGT150Z	LVR-IC	LDO, 1.5V±1.5%, 600mA	SOT-223	21eu	VR1	4q	Ame	AME8819AEGT150Z-A8819AJ-SOT-223-AME	ame8819aegt150z-a8819aj-sot-223-ame
A8819AK	id	AME8819AEGT120Z	LVR-IC	LDO, 1.2V±1.5%, 600mA	SOT-223	21eu	VR1	4q	Ame	AME8819AEGT120Z-A8819AK-SOT-223-AME	ame8819aegt120z-a8819ak-sot-223-ame
A8819BB	id	AME8819BEGT330Z	LVR-IC	LDO, 3.3V±1.5%, 600mA	SOT-223	21eu	VR1	4q	Ame	AME8819BEGT330Z-A8819BB-SOT-223-AME	ame8819begt330z-a8819bb-sot-223-ame
A8819BD	id	AME8819BEGT300Z	LVR-IC	LDO, 3.0V±1.5%, 600mA	SOT-223	21eu	VR1	4q	Ame	AME8819BEGT300Z-A8819BD-SOT-223-AME	ame8819begt300z-a8819bd-sot-223-ame
A8819BG	id	AME8819BEGT250Z	LVR-IC	LDO, 2.5V±1.5%, 600mA	SOT-223	21eu	VR1	4q	Ame	AME8819BEGT250Z-A8819BG-SOT-223-AME	ame8819begt250z-a8819bg-sot-223-ame
A8819BI	id	AME8819BEGT180Z	LVR-IC	LDO, 1.8V±1.5%, 600mA	SOT-223	21eu	VR1	4q	Ame	AME8819BEGT180Z-A8819BI-SOT-223-AME	ame8819begt180z-a8819bi-sot-223-ame
A8819BJ	id	AME8819BEGT150Z	LVR-IC	LDO, 1.5V±1.5%, 600mA	SOT-223	21eu	VR1	4q	Ame	AME8819BEGT150Z-A8819BJ-SOT-223-AME	ame8819begt150z-a8819bj-sot-223-ame
A8819BK	id	AME8819BEGT120Z	LVR-IC	LDO, 1.2V±1.5%, 600mA	SOT-223	21eu	VR1	4q	Ame	AME8819BEGT120Z-A8819BK-SOT-223-AME	ame8819begt120z-a8819bk-sot-223-ame
A8827AB		AME8827-AGT330	LVR-IC	LDO, 3.3V±1.5%, 1A	SOT-223	21eu	VR1	4q	Ame	AME8827-AGT330-A8827AB-SOT-223-AME	ame8827-agt330-a8827ab-sot-223-ame
A8827AG		AME8827-AGT250	LVR-IC	LDO, 2.5V±1.5%, 1A	SOT-223	21eu	VR1	4q	Ame	AME8827-AGT250-A8827AG-SOT-223-AME	ame8827-agt250-a8827ag-sot-223-ame
A8827AI		AME8827-AGT180	LVR-IC	LDO, 1.8V±1.5%, 1A	SOT-223	21eu	VR1	4q	Ame	AME8827-AGT180-A8827AI-SOT-223-AME	ame8827-agt180-a8827ai-sot-223-ame
A8827AK		AME8827-AGT120	LVR-IC	LDO, 1.2V±1.5%, 1A	SOT-223	21eu	VR1	4q	Ame	AME8827-AGT120-A8827AK-SOT-223-AME	ame8827-agt120-a8827ak-sot-223-ame
A8827EB		AME8827-BGT330	LVR-IC	LDO, 3.3V±1.5%, 1A	SOT-223	21cq	VR1	4q	Ame	AME8827-BGT330-A8827EB-SOT-223-AME	ame8827-bgt330-a8827eb-sot-223-ame
A8827EG		AME8827-BGT250	LVR-IC	LDO, 2.5V±1.5%, 1A	SOT-223	21cq	VR1	4q	Ame	AME8827-BGT250-A8827EG-SOT-223-AME	ame8827-bgt250-a8827eg-sot-223-ame
A8827EI		AME8827-BGT180	LVR-IC	LDO, 1.8V±1.5%, 1A	SOT-223	21cq	VR1	4q	Ame	AME8827-BGT180-A8827EI-SOT-223-AME	ame8827-bgt180-a8827ei-sot-223-ame
A8827EJ		AME8827-BGT150	LVR-IC	LDO, 1.5V±1.5%, 1A	SOT-223	21cq	VR1	4q	Ame	AME8827-BGT150-A8827EJ-SOT-223-AME	ame8827-bgt150-a8827ej-sot-223-ame
A8827EK		AME8827-BGT120	LVR-IC	LDO, 1.2V±1.5%, 1A	SOT-223	21cq	VR1	4q	Ame	AME8827-BGT120-A8827EK-SOT-223-AME	ame8827-bgt120-a8827ek-sot-223-ame
A94		PZTA94	Si-pnp	HV, 400V, 500mA, 2W, B=50..300	SOT-223	21tm		4rb	Sec	PZTA94-A94-SOT-223-SEC	pzta94-a94-sot-223-sec
AA		BCP51	Si-pnp	AF, 45V, 1A, 1.3W, B=63..250, 115MHz	SOT-223	21tm		4k	Phi	BCP51-AA-SOT-223-PHI	bcp51-aa-sot-223-phi
AC		BCP51-10	Si-pnp	AF, 45V, 1A, 1.3W, B=63..160, 115MHz	SOT-223	21tm		4k	Phi	BCP51-10-AC-SOT-223-PHI	bcp51-10-ac-sot-223-phi
AD		BCP51-16	Si-pnp	AF, 45V, 1A, 1.3W, B=100, 250, 115MHz	SOT-223	21tm		4k	Phi	BCP51-16-AD-SOT-223-PHI	bcp51-16-ad-sot-223-phi
ADB		AME8805AEGT	LVR-IC	LDO, 3.3V±1.5%, 600mA	SOT-223	21eu	VR1	4q	Ame	AME8805AEGT-ADB-SOT-223-AME	ame8805aegt-adb-sot-223-ame
ADB	id	AME8805AEGTZ	LVR-IC	LDO, 3.3V±1.5%, 600mA	SOT-223	21eu	VR1	4q	Ame	AME8805AEGTZ-ADB-SOT-223-AME	ame8805aegtz-adb-sot-223-ame
ADC		AME8805BEGT	LVR-IC	LDO, 3.0V±1.5%, 600mA	SOT-223	21eu	VR1	4q	Ame	AME8805BEGT-ADC-SOT-223-AME	ame8805begt-adc-sot-223-ame
ADC	id	AME8805BEGTZ	LVR-IC	LDO, 3.0V±1.5%, 600mA	SOT-223	21eu	VR1	4q	Ame	AME8805BEGTZ-ADC-SOT-223-AME	ame8805begtz-adc-sot-223-ame
ADD		AME8805CEGT	LVR-IC	LDO, 2.8V±1.5%, 600mA	SOT-223	21eu	VR1	4q	Ame	AME8805CEGT-ADD-SOT-223-AME	ame8805cegt-add-sot-223-ame
ADD	id	AME8805CEGTZ	LVR-IC	LDO, 2.8V±1.5%, 600mA	SOT-223	21eu	VR1	4q	Ame	AME8805CEGTZ-ADD-SOT-223-AME	ame8805cegtz-add-sot-223-ame
ADE		AME8805DEGT	LVR-IC	LDO, 2.5V±1.5%, 600mA	SOT-223	21eu	VR1	4q	Ame	AME8805DEGT-ADE-SOT-223-AME	ame8805degt-ade-sot-223-ame
ADE	id	AME8805DEGTZ	LVR-IC	LDO, 2.5V±1.5%, 600mA	SOT-223	21eu	VR1	4q	Ame	AME8805DEGTZ-ADE-SOT-223-AME	ame8805degtz-ade-sot-223-ame
ADF		AME8805EEGT	LVR-IC	LDO, 3.8V±1.5%, 600mA	SOT-223	21eu	VR1	4q	Ame	AME8805EEGT-ADF-SOT-223-AME	ame8805eegt-adf-sot-223-ame
ADF	id	AME8805EEGTZ	LVR-IC	LDO, 3.8V±1.5%, 600mA	SOT-223	21eu	VR1	4q	Ame	AME8805EEGTZ-ADF-SOT-223-AME	ame8805eegtz-adf-sot-223-ame
ADH		AME8805GEGT	LVR-IC	LDO, 3.5V±1.5%, 600mA	SOT-223	21eu	VR1	4q	Ame	AME8805GEGT-ADH-SOT-223-AME	ame8805gegt-adh-sot-223-ame
ADH	id	AME8805GEGTZ	LVR-IC	LDO, 3.5V±1.5%, 600mA	SOT-223	21eu	VR1	4q	Ame	AME8805GEGTZ-ADH-SOT-223-AME	ame8805gegtz-adh-sot-223-ame
AE		BCP52	Si-pnp	AF, 60V, 1A, 1.3W, B=63..250, 115MHz	SOT-223	21tm		4k	Phi	BCP52-AE-SOT-223-PHI	bcp52-ae-sot-223-phi
AE		TSB1424ACW	Si-pnp	Lo-sat, 50V, 30A, 500mW, B=180..560, 240MHz	SOT-223	21tm		4k	Tsc	TSB1424ACW-AE-SOT-223-TSC	tsb1424acw-ae-sot-223-tsc
AEJ		AME8805HEGT	LVR-IC	LDO, 2.7V±1.5%, 600mA	SOT-223	21eu	VR1	4q	Ame	AME8805HEGT-AEJ-SOT-223-AME	ame8805hegt-aej-sot-223-ame
AEJ	id	AME8805HEGTZ	LVR-IC	LDO, 2.7V±1.5%, 600mA	SOT-223	21eu	VR1	4q	Ame	AME8805HEGTZ-AEJ-SOT-223-AME	ame8805hegtz-aej-sot-223-ame
AER		AME8805IEGT	LVR-IC	LDO, 3.4V±1.5%, 600mA	SOT-223	21eu	VR1	4q	Ame	AME8805IEGT-AER-SOT-223-AME	ame8805iegt-aer-sot-223-ame
AER	id	AME8805IEGTZ	LVR-IC	LDO, 3.4V±1.5%, 600mA	SOT-223	21eu	VR1	4q	Ame	AME8805IEGTZ-AER-SOT-223-AME	ame8805iegtz-aer-sot-223-ame
AET		AME8808AEGT	LVR-IC	LDO, 3.3V±1.5%, 750mA	SOT-223	21cq	VR1	4q	Ame	AME8808AEGT-AET-SOT-223-AME	ame8808aegt-aet-sot-223-ame
AET	id	AME8808AEGTZ	LVR-IC	LDO, 3.3V±1.5%, 750mA	SOT-223	21cq	VR1	4q	Ame	AME8808AEGTZ-AET-SOT-223-AME	ame8808aegtz-aet-sot-223-ame
AEU	id	AME8808BEGTZ	LVR-IC	LDO, 3.0V±1.5%, 750mA	SOT-223	21cq	VR1	4q	Ame	AME8808BEGTZ-AEU-SOT-223-AME	ame8808begtz-aeu-sot-223-ame
AEV	id	AME8808CEGTZ	LVR-IC	LDO, 2.8V±1.5%, 750mA	SOT-223	21cq	VR1	4q	Ame	AME8808CEGTZ-AEV-SOT-223-AME	ame8808cegtz-aev-sot-223-ame
AEW	id	AME8808DEGTZ	LVR-IC	LDO, 2.5V±1.5%, 750mA	SOT-223	21cq	VR1	4q	Ame	AME8808DEGTZ-AEW-SOT-223-AME	ame8808degtz-aew-sot-223-ame
AEX	id	AME8808EEGTZ	LVR-IC	LDO, 3.8V±1.5%, 750mA	SOT-223	21cq	VR1	4q	Ame	AME8808EEGTZ-AEX-SOT-223-AME	ame8808eegtz-aex-sot-223-ame
AEY	id	AME8808FEGTZ	LVR-IC	LDO, 3.6V±1.5%, 750mA	SOT-223	21cq	VR1	4q	Ame	AME8808FEGTZ-AEY-SOT-223-AME	ame8808fegtz-aey-sot-223-ame
AEZ	id	AME8808GEGTZ	LVR-IC	LDO, 3.5V±1.5%, 750mA	SOT-223	21cq	VR1	4q	Ame	AME8808GEGTZ-AEZ-SOT-223-AME	ame8808gegtz-aez-sot-223-ame
AFA	id	AME8808HEGTZ	LVR-IC	LDO, 2.7V±1.5%, 750mA	SOT-223	21cq	VR1	4q	Ame	AME8808HEGTZ-AFA-SOT-223-AME	ame8808hegtz-afa-sot-223-ame
AFB	id	AME8808IEGTZ	LVR-IC	LDO, 3.4V±1.5%, 750mA	SOT-223	21cq	VR1	4q	Ame	AME8808IEGTZ-AFB-SOT-223-AME	ame8808iegtz-afb-sot-223-ame
AG		BCP52-10	Si-pnp	AF, 60V, 1A, 1.3W, B=63..160, 115MHz	SOT-223	21tm		4k	Phi	BCP52-10-AG-SOT-223-PHI	bcp52-10-ag-sot-223-phi
AGT		AME8805JEGT	LVR-IC	LDO, 2.85V±1.5%, 600mA	SOT-223	21eu	VR1	4q	Ame	AME8805JEGT-AGT-SOT-223-AME	ame8805jegt-agt-sot-223-ame
AGT	id	AME8805JEGTZ	LVR-IC	LDO, 2.85V±1.5%, 600mA	SOT-223	21eu	VR1	4q	Ame	AME8805JEGTZ-AGT-SOT-223-AME	ame8805jegtz-agt-sot-223-ame
AGU	id	AME8808JEGTZ	LVR-IC	LDO, 2.85V±1.5%, 750mA	SOT-223	21cq	VR1	4q	Ame	AME8808JEGTZ-AGU-SOT-223-AME	ame8808jegtz-agu-sot-223-ame
AH		BCP53	Si-pnp	AF, 100V, 1A, 1.3W, B=63..250, 115MHz	SOT-223	21tm		4k	Ons	BCP53-AH-SOT-223-ONS	bcp53-ah-sot-223-ons
AH		BCP53T1	Si-pnp	AF, 100V, 1A, 1.3W, B=40..250, 115MHz	SOT-223	21tm		4k	Ons	BCP53T1-AH-SOT-223-ONS	bcp53t1-ah-sot-223-ons
AH-10		BCP53-10	Si-pnp	AF, 100V, 1.5A, 1.5W, B=63..160, 115MHz	SOT-223	21tm		4s	Ons	BCP53-10-AH-10-SOT-223-ONS	bcp53-10-ah-10-sot-223-ons
AH-10		BCP53-10T1	Si-pnp	AF, 100V, 1.5A, 1.5W, B=63..160, 115MHz	SOT-223	21tm		4s	Ons	BCP53-10T1-AH-10-SOT-223-ONS	bcp53-10t1-ah-10-sot-223-ons
AH-16		BCP53-16	Si-pnp	AF, 100V, 1.5A, 1.5W, B=100..250, 115MHz	SOT-223	21tm		4s	Ons	BCP53-16-AH-16-SOT-223-ONS	bcp53-16-ah-16-sot-223-ons
AH-16		BCP53-16T1	Si-pnp	AF, 100V, 1.5A, 1.5W, B=100..250, 115MHz	SOT-223	21tm		4s	Ons	BCP53-16T1-AH-16-SOT-223-ONS	bcp53-16t1-ah-16-sot-223-ons
AHV		AME8805KEGT	LVR-IC	LDO, 3.7V±1.5%, 600mA	SOT-223	21eu	VR1	4q	Ame	AME8805KEGT-AHV-SOT-223-AME	ame8805kegt-ahv-sot-223-ame
AHV	id	AME8805KEGTZ	LVR-IC	LDO, 3.7V±1.5%, 600mA	SOT-223	21eu	VR1	4q	Ame	AME8805KEGTZ-AHV-SOT-223-AME	ame8805kegtz-ahv-sot-223-ame
AHW	id	AME8808KEGTZ	LVR-IC	LDO, 3.7V±1.5%, 750mA	SOT-223	21cq	VR1	4q	Ame	AME8808KEGTZ-AHW-SOT-223-AME	ame8808kegtz-ahw-sot-223-ame
AJ		TFL56	Si-npn	AF, GP, 80V, 1A, 2W, B=100..400, 125MHz	SOT-223	21tb		4q	Tfr	TFL56-AJ-SOT-223-TFR	tfl56-aj-sot-223-tfr
AJ16		TFL56-16	Si-npn	AF, GP, 80V, 1A, 2W, B=100..250, 125MHz	SOT-223	21tb		4q	Tfr	TFL56-16-AJ16-SOT-223-TFR	tfl56-16-aj16-sot-223-tfr
AJ25		TFL56-25	Si-npn	AF, GP, 80V, 1A, 2W, B=160..400, 125MHz	SOT-223	21tb		4q	Tfr	TFL56-25-AJ25-SOT-223-TFR	tfl56-25-aj25-sot-223-tfr
AJG	id	AME8808LEGTZ	LVR-IC	LDO, 1.5V±1.5%, 750mA	SOT-223	21cq	VR1	4q	Ame	AME8808LEGTZ-AJG-SOT-223-AME	ame8808legtz-ajg-sot-223-ame
AJH	id	AME8808MEGTZ	LVR-IC	LDO, 1.8V±1.5%, 750mA	SOT-223	21cq	VR1	4q	Ame	AME8808MEGTZ-AJH-SOT-223-AME	ame8808megtz-ajh-sot-223-ame
AJI		AME8805LEGT	LVR-IC	LDO, 1.5V±1.5%, 600mA	SOT-223	21eu	VR1	4q	Ame	AME8805LEGT-AJI-SOT-223-AME	ame8805legt-aji-sot-223-ame
AJI	id	AME8805LEGTZ	LVR-IC	LDO, 1.5V±1.5%, 600mA	SOT-223	21eu	VR1	4q	Ame	AME8805LEGTZ-AJI-SOT-223-AME	ame8805legtz-aji-sot-223-ame
AJJ		AME8805MEGT	LVR-IC	LDO, 1.8V±1.5%, 600mA	SOT-223	21eu	VR1	4q	Ame	AME8805MEGT-AJJ-SOT-223-AME	ame8805megt-ajj-sot-223-ame
AJJ	id	AME8805MEGTZ	LVR-IC	LDO, 1.8V±1.5%, 600mA	SOT-223	21eu	VR1	4q	Ame	AME8805MEGTZ-AJJ-SOT-223-AME	ame8805megtz-ajj-sot-223-ame
AJY		AME8815BEGT150	LVR-IC	LDO, 1.50V±1.5%, 1.5A	SOT-223	21cq	VR1	4q	Ame	AME8815BEGT150-AJY-SOT-223-AME	ame8815begt150-ajy-sot-223-ame
AJY	id	AME8815BEGT150Z	LVR-IC	LDO, 1.50V±1.5%, 1.5A	SOT-223	21cq	VR1	4q	Ame	AME8815BEGT150Z-AJY-SOT-223-AME	ame8815begt150z-ajy-sot-223-ame
AJZ		AME8815BEGT180	LVR-IC	LDO, 1.80V±1.5%, 1.5A	SOT-223	21cq	VR1	4q	Ame	AME8815BEGT180-AJZ-SOT-223-AME	ame8815begt180-ajz-sot-223-ame
AJZ	id	AME8815BEGT180Z	LVR-IC	LDO, 1.80V±1.5%, 1.5A	SOT-223	21cq	VR1	4q	Ame	AME8815BEGT180Z-AJZ-SOT-223-AME	ame8815begt180z-ajz-sot-223-ame
AK		BCP53-10	Si-pnp	AF, 100V, 1A, 1.3W, B=63..160, 115MHz	SOT-223	21tm		4k	Phi	BCP53-10-AK-SOT-223-PHI	bcp53-10-ak-sot-223-phi
AK		TFL53	Si-pnp	AF, GP, 80V, 1A, 2W, B=100..400, 125MHz	SOT-223	21tb		4q	Tfr	TFL53-AK-SOT-223-TFR	tfl53-ak-sot-223-tfr
AK16		TFL53-16	Si-pnp	AF, GP, 80V, 1A, 2W, B=100..250, 125MHz	SOT-223	21tb		4q	Tfr	TFL53-16-AK16-SOT-223-TFR	tfl53-16-ak16-sot-223-tfr
AK25		TFL53-25	Si-pnp	AF, GP, 80V, 1A, 2W, B=160..400, 125MHz	SOT-223	21tb		4q	Tfr	TFL53-25-AK25-SOT-223-TFR	tfl53-25-ak25-sot-223-tfr
AKB		AME8815BEGT250	LVR-IC	LDO, 2.50V±1.5%, 1.5A	SOT-223	21cq	VR1	4q	Ame	AME8815BEGT250-AKB-SOT-223-AME	ame8815begt250-akb-sot-223-ame
AKB	id	AME8815BEGT250Z	LVR-IC	LDO, 2.50V±1.5%, 1.5A	SOT-223	21cq	VR1	4q	Ame	AME8815BEGT250Z-AKB-SOT-223-AME	ame8815begt250z-akb-sot-223-ame
AKC		AME8815AEGT330	LVR-IC	LDO, 3.30V±1.5%, 1.5A	SOT-223	21eu	VR1	4q	Ame	AME8815AEGT330-AKC-SOT-223-AME	ame8815aegt330-akc-sot-223-ame
AKC	id	AME8815AEGT330Z	LVR-IC	LDO, 3.30V±1.5%, 1.5A	SOT-223	21eu	VR1	4q	Ame	AME8815AEGT330Z-AKC-SOT-223-AME	ame8815aegt330z-akc-sot-223-ame
AKD		AME8815BEGT330	LVR-IC	LDO, 3.30V±1.5%, 1.5A	SOT-223	21cq	VR1	4q	Ame	AME8815BEGT330-AKD-SOT-223-AME	ame8815begt330-akd-sot-223-ame
AKD	id	AME8815BEGT330Z	LVR-IC	LDO, 3.30V±1.5%, 1.5A	SOT-223	21cq	VR1	4q	Ame	AME8815BEGT330Z-AKD-SOT-223-AME	ame8815begt330z-akd-sot-223-ame
AKS		AME8805NEGT	LVR-IC	LDO, 2.9V±1.5%, 600mA	SOT-223	21eu	VR1	4q	Ame	AME8805NEGT-AKS-SOT-223-AME	ame8805negt-aks-sot-223-ame
AKS	id	AME8805NEGTZ	LVR-IC	LDO, 2.9V±1.5%, 600mA	SOT-223	21eu	VR1	4q	Ame	AME8805NEGTZ-AKS-SOT-223-AME	ame8805negtz-aks-sot-223-ame
AKT		AME8805OEGT	LVR-IC	LDO, 3.1V±1.5%, 600mA	SOT-223	21eu	VR1	4q	Ame	AME8805OEGT-AKT-SOT-223-AME	ame8805oegt-akt-sot-223-ame
AKT	id	AME8805OEGTZ	LVR-IC	LDO, 3.1V±1.5%, 600mA	SOT-223	21eu	VR1	4q	Ame	AME8805OEGTZ-AKT-SOT-223-AME	ame8805oegtz-akt-sot-223-ame
AKU	id	AME8808NEGTZ	LVR-IC	LDO, 2.9V±1.5%, 750mA	SOT-223	21cq	VR1	4q	Ame	AME8808NEGTZ-AKU-SOT-223-AME	ame8808negtz-aku-sot-223-ame
AKV	id	AME8808OEGTZ	LVR-IC	LDO, 3.1V±1.5%, 750mA	SOT-223	21cq	VR1	4q	Ame	AME8808OEGTZ-AKV-SOT-223-AME	ame8808oegtz-akv-sot-223-ame
AL		BCP53-16	Si-pnp	AF, 100V, 1A, 1.3W, B=100..250, 115MHz	SOT-223	21tm		4k	Phi	BCP53-16-AL-SOT-223-PHI	bcp53-16-al-sot-223-phi
AM		BCP52-16	Si-pnp	AF, 60V, 1A, 1.3W, B=100..250, 115MHz	SOT-223	21tm		4k	Phi	BCP52-16-AM-SOT-223-PHI	bcp52-16-am-sot-223-phi
AMN		AME8815BEGT475	LVR-IC	LDO, 4.75V±1.5%, 1.5A	SOT-223	21cq	VR1	4q	Ame	AME8815BEGT475-AMN-SOT-223-AME	ame8815begt475-amn-sot-223-ame
AMN	id	AME8815BEGT475Z	LVR-IC	LDO, 4.75V±1.5%, 1.5A	SOT-223	21cq	VR1	4q	Ame	AME8815BEGT475Z-AMN-SOT-223-AME	ame8815begt475z-amn-sot-223-ame
APR		AME8815AEGT250	LVR-IC	LDO, 2.50V±1.5%, 1.5A	SOT-223	21eu	VR1	4q	Ame	AME8815AEGT250-APR-SOT-223-AME	ame8815aegt250-apr-sot-223-ame
APR	id	AME8815AEGT250Z	LVR-IC	LDO, 2.50V±1.5%, 1.5A	SOT-223	21eu	VR1	4q	Ame	AME8815AEGT250Z-APR-SOT-223-AME	ame8815aegt250z-apr-sot-223-ame
AQQ		AME8815BEGT390	LVR-IC	LDO, 3.90V±1.5%, 1.5A	SOT-223	21cq	VR1	4q	Ame	AME8815BEGT390-AQQ-SOT-223-AME	ame8815begt390-aqq-sot-223-ame
AQQ	id	AME8815BEGT390Z	LVR-IC	LDO, 3.90V±1.5%, 1.5A	SOT-223	21cq	VR1	4q	Ame	AME8815BEGT390Z-AQQ-SOT-223-AME	ame8815begt390z-aqq-sot-223-ame
AQR		AME8815AEGT475	LVR-IC	LDO, 4.75V±1.5%, 1.5A	SOT-223	21eu	VR1	4q	Ame	AME8815AEGT475-AQR-SOT-223-AME	ame8815aegt475-aqr-sot-223-ame
AQR	id	AME8815AEGT475Z	LVR-IC	LDO, 4.75V±1.5%, 1.5A	SOT-223	21eu	VR1	4q	Ame	AME8815AEGT475Z-AQR-SOT-223-AME	ame8815aegt475z-aqr-sot-223-ame
AQS		AME8815AEGT500	LVR-IC	LDO, 5.00V±1.5%, 1.5A	SOT-223	21eu	VR1	4q	Ame	AME8815AEGT500-AQS-SOT-223-AME	ame8815aegt500-aqs-sot-223-ame
AQS	id	AME8815AEGT500Z	LVR-IC	LDO, 5.00V±1.5%, 1.5A	SOT-223	21eu	VR1	4q	Ame	AME8815AEGT500Z-AQS-SOT-223-AME	ame8815aegt500z-aqs-sot-223-ame
AQT		AME8815BEGT500	LVR-IC	LDO, 5.00V±1.5%, 1.5A	SOT-223	21cq	VR1	4q	Ame	AME8815BEGT500-AQT-SOT-223-AME	ame8815begt500-aqt-sot-223-ame
AQT	id	AME8815BEGT500Z	LVR-IC	LDO, 5.00V±1.5%, 1.5A	SOT-223	21cq	VR1	4q	Ame	AME8815BEGT500Z-AQT-SOT-223-AME	ame8815begt500z-aqt-sot-223-ame
AQU		AME8815AEGT180	LVR-IC	LDO, 1.80V±1.5%, 1.5A	SOT-223	21eu	VR1	4q	Ame	AME8815AEGT180-AQU-SOT-223-AME	ame8815aegt180-aqu-sot-223-ame
AQU	id	AME8815AEGT180Z	LVR-IC	LDO, 1.80V±1.5%, 1.5A	SOT-223	21eu	VR1	4q	Ame	AME8815AEGT180Z-AQU-SOT-223-AME	ame8815aegt180z-aqu-sot-223-ame
AS3		BSP52T1	Si-npn-Darl	AF, Sw, 90V, 1A, 800mW, B>1000	SOT-223	21tm		4s	Ons	BSP52T1-AS3-SOT-223-ONS	bsp52t1-as3-sot-223-ons
ASP		AME8815AEGT150	LVR-IC	LDO, 1.50V±1.5%, 1.5A	SOT-223	21eu	VR1	4q	Ame	AME8815AEGT150-ASP-SOT-223-AME	ame8815aegt150-asp-sot-223-ame
ASP	id	AME8815AEGT150Z	LVR-IC	LDO, 1.50V±1.5%, 1.5A	SOT-223	21eu	VR1	4q	Ame	AME8815AEGT150Z-ASP-SOT-223-AME	ame8815aegt150z-asp-sot-223-ame
AT120A		BAT120A	Si-diode	Dual, Schottky, Fast, 25V, 1A, Vf<0.45V(1A), <300µs	SOT-223	21bt		4k	Phi	BAT120A-AT120A-SOT-223-PHI	bat120a-at120a-sot-223-phi
AT120C		BAT120C	Si-diode	Dual, Schottky, Fast, 25V, 1A, Vf<0.45V(1A), <300µs	SOT-223	21bu		4k	Phi	BAT120C-AT120C-SOT-223-PHI	bat120c-at120c-sot-223-phi
AT120S		BAT120S	Si-diode	Dual, Schottky, Fast, 25V, 1A, Vf<0.45V(1A), <300µs	SOT-223	21bv		4k	Phi	BAT120S-AT120S-SOT-223-PHI	bat120s-at120s-sot-223-phi
AT140A		BAT140A	Si-diode	Dual, Schottky, Fast, 40V, 1A, Vf<0.5V(1A), <300µs	SOT-223	21bt		4k	Phi	BAT140A-AT140A-SOT-223-PHI	bat140a-at140a-sot-223-phi
AT140C		BAT140C	Si-diode	Dual, Schottky, Fast, 40V, 1A, Vf<0.5V(1A), <300µs	SOT-223	21bu		4k	Phi	BAT140C-AT140C-SOT-223-PHI	bat140c-at140c-sot-223-phi
AT140S		BAT140S	Si-diode	Dual, Schottky, Fast, 40V, 1A, Vf<0.5V(1A), <300µs	SOT-223	21bv		4k	Phi	BAT140S-AT140S-SOT-223-PHI	bat140s-at140s-sot-223-phi
AT160A		BAT160A	Si-diode	Dual, Schottky, Fast, 60V, 1A, Vf<0.65V(1A), <300µs	SOT-223	21bt		4k	Phi	BAT160A-AT160A-SOT-223-PHI	bat160a-at160a-sot-223-phi
AT160C		BAT160C	Si-diode	Dual, Schottky, Fast, 60V, 1A, Vf<0.65V(1A), <300µs	SOT-223	21bu		4k	Phi	BAT160C-AT160C-SOT-223-PHI	bat160c-at160c-sot-223-phi
AT160S		BAT160S	Si-diode	Dual, Schottky, Fast, 60V, 1A, Vf<0.65V(1A), <300µs	SOT-223	21bv		4k	Phi	BAT160S-AT160S-SOT-223-PHI	bat160s-at160s-sot-223-phi
AV2		TFL1236A	Si-pnp	HV, 160V, 1.5A, 5W, B=60..200, 140MHz	SOT-223	21tb		4q	Tfr	TFL1236A-AV2-SOT-223-TFR	tfl1236a-av2-sot-223-tfr
AV2K		TFL1236AK	Si-pnp	HV, 160V, 1.5A, 5W, B=60..120, 140MHz	SOT-223	21tb		4q	Tfr	TFL1236AK-AV2K-SOT-223-TFR	tfl1236ak-av2k-sot-223-tfr
AV2P		TFL1236AP	Si-pnp	HV, 160V, 1.5A, 5W, B=80..190, 140MHz	SOT-223	21tb		4q	Tfr	TFL1236AP-AV2P-SOT-223-TFR	tfl1236ap-av2p-sot-223-tfr
AV2Q		TFL1236AQ	Si-pnp	HV, 160V, 1.5A, 5W, B=120..200, 140MHz	SOT-223	21tb		4q	Tfr	TFL1236AQ-AV2Q-SOT-223-TFR	tfl1236aq-av2q-sot-223-tfr
AWF		AME8843AEGT250	LVR-IC	LDO, 2.5V±1.5%, 750mA	SOT-223	21eu	VR1	4q	Ame	AME8843AEGT250-AWF-SOT-223-AME	ame8843aegt250-awf-sot-223-ame
AWF	id	AME8843AEGT250Z	LVR-IC	LDO, 2.5V±1.5%, 750mA	SOT-223	21eu	VR1	4q	Ame	AME8843AEGT250Z-AWF-SOT-223-AME	ame8843aegt250z-awf-sot-223-ame
AWL		AME88051EGT	LVR-IC	LDO, 1.3V±1.5%, 600mA	SOT-223	21eu	VR1	4q	Ame	AME88051EGT-AWL-SOT-223-AME	ame88051egt-awl-sot-223-ame
AWL	id	AME88051EGTZ	LVR-IC	LDO, 1.3V±1.5%, 600mA	SOT-223	21eu	VR1	4q	Ame	AME88051EGTZ-AWL-SOT-223-AME	ame88051egtz-awl-sot-223-ame
AWZ		AME8843AEGT180	LVR-IC	LDO, 1.8V±1.5%, 750mA	SOT-223	21eu	VR1	4q	Ame	AME8843AEGT180-AWZ-SOT-223-AME	ame8843aegt180-awz-sot-223-ame
AWZ	id	AME8843AEGT180Z	LVR-IC	LDO, 1.8V±1.5%, 750mA	SOT-223	21eu	VR1	4q	Ame	AME8843AEGT180Z-AWZ-SOT-223-AME	ame8843aegt180z-awz-sot-223-ame
AZ18		AIC1740-18	LVR-IC	LDO, 1.8V±2%, 500mA	SOT-223	21ch	VR1	4r	Aic	AIC1740-18-AZ18-SOT-223-AIC	aic1740-18-az18-sot-223-aic
AZ20		AIC1740-20	LVR-IC	LDO, 2.0V±2%, 500mA	SOT-223	21ch	VR1	4r	Aic	AIC1740-20-AZ20-SOT-223-AIC	aic1740-20-az20-sot-223-aic
AZ25		AIC1740-25	LVR-IC	LDO, 2.5V±2%, 500mA	SOT-223	21ch	VR1	4r	Aic	AIC1740-25-AZ25-SOT-223-AIC	aic1740-25-az25-sot-223-aic
AZ27		AIC1740-27	LVR-IC	LDO, 2.7V±2%, 500mA	SOT-223	21ch	VR1	4r	Aic	AIC1740-27-AZ27-SOT-223-AIC	aic1740-27-az27-sot-223-aic
AZ30		AIC1740-30	LVR-IC	LDO, 3.0V±2%, 500mA	SOT-223	21ch	VR1	4r	Aic	AIC1740-30-AZ30-SOT-223-AIC	aic1740-30-az30-sot-223-aic
AZS		AME8845AEGT250	LVR-IC	LDO, 2.50V±1.5%, 3A	SOT-223	21eu	VR1	4q	Ame	AME8845AEGT250-AZS-SOT-223-AME	ame8845aegt250-azs-sot-223-ame
AZS	id	AME8845AEGT250Z	LVR-IC	LDO, 2.50V±1.5%, 3A	SOT-223	21eu	VR1	4q	Ame	AME8845AEGT250Z-AZS-SOT-223-AME	ame8845aegt250z-azs-sot-223-ame
B1424		TFLB1424	Si-pnp	AF, GP, 50V, 3A, B=120..560, 240MHz	SOT-223	21tb		4q	Tfr	TFLB1424-B1424-SOT-223-TFR	tflb1424-b1424-sot-223-tfr
B1424Q		TFLB1424Q	Si-pnp	AF, GP, 50V, 3A, B=120..270, 240MHz	SOT-223	21tb		4q	Tfr	TFLB1424Q-B1424Q-SOT-223-TFR	tflb1424q-b1424q-sot-223-tfr
B1424R		TFLB1424R	Si-pnp	AF, GP, 50V, 3A, B=180..390, 240MHz	SOT-223	21tb		4q	Tfr	TFLB1424R-B1424R-SOT-223-TFR	tflb1424r-b1424r-sot-223-tfr
B1424S		TFLB1424S	Si-pnp	AF, GP, 50V, 3A, B=270..560, 240MHz	SOT-223	21tb		4q	Tfr	TFLB1424S-B1424S-SOT-223-TFR	tflb1424s-b1424s-sot-223-tfr
BA		BCP54	Si-npn	AF, 45V, 1A, 1.3W, B=63..250, 115MHz	SOT-223	21tm		4k	Phi	BCP54-BA-SOT-223-PHI	bcp54-ba-sot-223-phi
BAY		AME8815AEGT190	LVR-IC	LDO, 1.90V±1.5%, 1.5A	SOT-223	21eu	VR1	4q	Ame	AME8815AEGT190-BAY-SOT-223-AME	ame8815aegt190-bay-sot-223-ame
BAY	id	AME8815AEGT190Z	LVR-IC	LDO, 1.90V±1.5%, 1.5A	SOT-223	21eu	VR1	4q	Ame	AME8815AEGT190Z-BAY-SOT-223-AME	ame8815aegt190z-bay-sot-223-ame
BAZ		AME8845AEGT180	LVR-IC	LDO, 1.80V±1.5%, 3A	SOT-223	21eu	VR1	4q	Ame	AME8845AEGT180-BAZ-SOT-223-AME	ame8845aegt180-baz-sot-223-ame
BAZ	id	AME8845AEGT180Z	LVR-IC	LDO, 1.80V±1.5%, 3A	SOT-223	21eu	VR1	4q	Ame	AME8845AEGT180Z-BAZ-SOT-223-AME	ame8845aegt180z-baz-sot-223-ame
BC		BCP54-10	Si-npn	AF, 45V, 1A, 1.3W, B=63..160, 115MHz	SOT-223	21tm		4k	Phi	BCP54-10-BC-SOT-223-PHI	bcp54-10-bc-sot-223-phi
BCI	id	AME8805YEGTZ	LVR-IC	LDO, 1.9V±1.5%, 600mA	SOT-223	21eu	VR1	4q	Ame	AME8805YEGTZ-BCI-SOT-223-AME	ame8805yegtz-bci-sot-223-ame
BCP56		CHT3019ZPT	Si-npn	AF, Sw, 80V, 1A B=100..300, 100MHz	SOT-223	21tb		4r	Chm	CHT3019ZPT-BCP56-SOT-223-CHM	cht3019zpt-bcp56-sot-223-chm
BD		BCP54-16	Si-npn	AF, 45V, 1A, 1.3W, B=100..250, 115MHz	SOT-223	21tm		4k	Phi	BCP54-16-BD-SOT-223-PHI	bcp54-16-bd-sot-223-phi
BDF	id	AME8845AEGT330Z	LVR-IC	LDO, 3.30V±1.5%, 3A	SOT-223	21eu	VR1	4q	Ame	AME8845AEGT330Z-BDF-SOT-223-AME	ame8845aegt330z-bdf-sot-223-ame
BE		BCP55	Si-npn	AF, 60V, 1A, 1.3W, B=63..250, 115MHz	SOT-223	21tm		4k	Phi	BCP55-BE-SOT-223-PHI	bcp55-be-sot-223-phi
BFW	id	AME8847AEGT330Z	LVR-IC	LDO, 3.3V±1.5%, 800mA	SOT-223	21cq	VR1	4q	Ame	AME8847AEGT330Z-BFW-SOT-223-AME	ame8847aegt330z-bfw-sot-223-ame
BG		BCP55-10	Si-npn	AF, 60V, 1A, 1.3W, B=63..160, 115MHz	SOT-223	21tm		4k	Phi	BCP55-10-BG-SOT-223-PHI	bcp55-10-bg-sot-223-phi
BGI	id	AME8845AEGT150Z	LVR-IC	LDO, 1.50V±1.5%, 3A	SOT-223	21eu	VR1	4q	Ame	AME8845AEGT150Z-BGI-SOT-223-AME	ame8845aegt150z-bgi-sot-223-ame
BH		BCP56	Si-npn	AF, 80V, 1A, 1.3W, B=63..250, 115MHz	SOT-223	21tm		4k	Phi	BCP56-BH-SOT-223-PHI	bcp56-bh-sot-223-phi
BH		BCP56T1	Si-npn	AF, 80V, 1A, 1.3W, B=40..250, 115MHz	SOT-223	21tm		4s	Ons	BCP56T1-BH-SOT-223-ONS	bcp56t1-bh-sot-223-ons
BH-10		BCP56-10	Si-npn	AF, 80V, 1A, 1.5W, B=63..160, 115MHz	SOT-223	21tm		4s	Ons	BCP56-10-BH-10-SOT-223-ONS	bcp56-10-bh-10-sot-223-ons
BH-10		BCP56-10T1	Si-npn	AF, 80V, 1A, 1.5W, B=63..160, 115MHz	SOT-223	21tm		4s	Ons	BCP56-10T1-BH-10-SOT-223-ONS	bcp56-10t1-bh-10-sot-223-ons
BH-16		BCP56-16	Si-npn	AF, 80V, 1A, 1.5W, B=100..250, 115MHz	SOT-223	21tm		4s	Ons	BCP56-16-BH-16-SOT-223-ONS	bcp56-16-bh-16-sot-223-ons
BH-16		BCP56-16T1	Si-npn	AF, 80V, 1A, 1.5W, B=100..250, 115MHz	SOT-223	21tm		4s	Ons	BCP56-16T1-BH-16-SOT-223-ONS	bcp56-16t1-bh-16-sot-223-ons
BHI	id	AME8847AEGT180Z	LVR-IC	LDO, 1.8V±1.5%, 800mA	SOT-223	21cq	VR1	4q	Ame	AME8847AEGT180Z-BHI-SOT-223-AME	ame8847aegt180z-bhi-sot-223-ame
BHJ	id	AME8847AEGT250Z	LVR-IC	LDO, 2.5V±1.5%, 800mA	SOT-223	21cq	VR1	4q	Ame	AME8847AEGT250Z-BHJ-SOT-223-AME	ame8847aegt250z-bhj-sot-223-ame
BK		BCP56-10	Si-npn	AF, 80V, 1A, 1.3W, B=63..160, 115MHz	SOT-223	21tm		4k	Phi	BCP56-10-BK-SOT-223-PHI	bcp56-10-bk-sot-223-phi
BL		BCP56-16	Si-npn	AF, 80V, 1A, 1.3W, B=100..250, 115MHz	SOT-223	21tm		4k	Phi	BCP56-16-BL-SOT-223-PHI	bcp56-16-bl-sot-223-phi
BLI	id	AME8848AEGT180Z	LVR-IC	LDO, 1.8V±1.5%, 1A	SOT-223	21eu	VR1	4q	Ame	AME8848AEGT180Z-BLI-SOT-223-AME	ame8848aegt180z-bli-sot-223-ame
BLJ	id	AME8848AEGT250Z	LVR-IC	LDO, 2.5V±1.5%, 1A	SOT-223	21eu	VR1	4q	Ame	AME8848AEGT250Z-BLJ-SOT-223-AME	ame8848aegt250z-blj-sot-223-ame
BLK	id	AME8848AEGT330Z	LVR-IC	LDO, 3.3V±1.5%, 1A	SOT-223	21eu	VR1	4q	Ame	AME8848AEGT330Z-BLK-SOT-223-AME	ame8848aegt330z-blk-sot-223-ame
BM		BCP55-16	Si-npn	AF, 60V, 1A, 1.3W, B=100..250, 115MHz	SOT-223	21tm		4k	Phi	BCP55-16-BM-SOT-223-PHI	bcp55-16-bm-sot-223-phi
BT2		BSP16T1	Si-pnp	AF, Sw, Vid, 350V, 1A, 1.5W, B=30..120, >15MHz	SOT-223	21tm		4s	Ons	BSP16T1-BT2-SOT-223-ONS	bsp16t1-bt2-sot-223-ons
BU15G		AIC1723A-15GY	LVR-IC	LDO, 1.5V±1%, 500mA	SOT-223	21ch	VR1	4k	Aic	AIC1723A-15GY-BU15G-SOT-223-AIC	aic1723a-15gy-bu15g-sot-223-aic
BU15P		AIC1723A-15PY	LVR-IC	LDO, 1.5V±1%, 500mA	SOT-223	21ch	VR1	4k	Aic	AIC1723A-15PY-BU15P-SOT-223-AIC	aic1723a-15py-bu15p-sot-223-aic
BU18G		AIC1723A-18GY	LVR-IC	LDO, 1.8V±1%, 500mA	SOT-223	21ch	VR1	4k	Aic	AIC1723A-18GY-BU18G-SOT-223-AIC	aic1723a-18gy-bu18g-sot-223-aic
BU18P		AIC1723A-18PY	LVR-IC	LDO, 1.8V±1%, 500mA	SOT-223	21ch	VR1	4k	Aic	AIC1723A-18PY-BU18P-SOT-223-AIC	aic1723a-18py-bu18p-sot-223-aic
BU20G		AIC1723A-20GY	LVR-IC	LDO, 2.0V±1%, 500mA	SOT-223	21ch	VR1	4k	Aic	AIC1723A-20GY-BU20G-SOT-223-AIC	aic1723a-20gy-bu20g-sot-223-aic
BU20P		AIC1723A-20PY	LVR-IC	LDO, 2.0V±1%, 500mA	SOT-223	21ch	VR1	4k	Aic	AIC1723A-20PY-BU20P-SOT-223-AIC	aic1723a-20py-bu20p-sot-223-aic
BU25G		AIC1723A-25GY	LVR-IC	LDO, 2.5V±1%, 500mA	SOT-223	21ch	VR1	4k	Aic	AIC1723A-25GY-BU25G-SOT-223-AIC	aic1723a-25gy-bu25g-sot-223-aic
BU25P		AIC1723A-25PY	LVR-IC	LDO, 2.5V±1%, 500mA	SOT-223	21ch	VR1	4k	Aic	AIC1723A-25PY-BU25P-SOT-223-AIC	aic1723a-25py-bu25p-sot-223-aic
BU27G		AIC1723A-27GY	LVR-IC	LDO, 2.7V±1%, 500mA	SOT-223	21ch	VR1	4k	Aic	AIC1723A-27GY-BU27G-SOT-223-AIC	aic1723a-27gy-bu27g-sot-223-aic
BU27P		AIC1723A-27PY	LVR-IC	LDO, 2.7V±1%, 500mA	SOT-223	21ch	VR1	4k	Aic	AIC1723A-27PY-BU27P-SOT-223-AIC	aic1723a-27py-bu27p-sot-223-aic
BU30G		AIC1723A-30GY	LVR-IC	LDO, 3.0V±1%, 500mA	SOT-223	21ch	VR1	4k	Aic	AIC1723A-30GY-BU30G-SOT-223-AIC	aic1723a-30gy-bu30g-sot-223-aic
BU30P		AIC1723A-30PY	LVR-IC	LDO, 3.0V±1%, 500mA	SOT-223	21ch	VR1	4k	Aic	AIC1723A-30PY-BU30P-SOT-223-AIC	aic1723a-30py-bu30p-sot-223-aic
BU33G		AIC1723A-33GY	LVR-IC	LDO, 3.3V±1%, 500mA	SOT-223	21ch	VR1	4k	Aic	AIC1723A-33GY-BU33G-SOT-223-AIC	aic1723a-33gy-bu33g-sot-223-aic
BU33P		AIC1723A-33PY	LVR-IC	LDO, 3.3V±1%, 500mA	SOT-223	21ch	VR1	4k	Aic	AIC1723A-33PY-BU33P-SOT-223-AIC	aic1723a-33py-bu33p-sot-223-aic
BU35G		AIC1723A-35GY	LVR-IC	LDO, 3.5V±1%, 500mA	SOT-223	21ch	VR1	4k	Aic	AIC1723A-35GY-BU35G-SOT-223-AIC	aic1723a-35gy-bu35g-sot-223-aic
BU35P		AIC1723A-35PY	LVR-IC	LDO, 3.5V±1%, 500mA	SOT-223	21ch	VR1	4k	Aic	AIC1723A-35PY-BU35P-SOT-223-AIC	aic1723a-35py-bu35p-sot-223-aic
BU37G		AIC1723A-37GY	LVR-IC	LDO, 3.7V±1%, 500mA	SOT-223	21ch	VR1	4k	Aic	AIC1723A-37GY-BU37G-SOT-223-AIC	aic1723a-37gy-bu37g-sot-223-aic
BU37P		AIC1723A-37PY	LVR-IC	LDO, 3.7V±1%, 500mA	SOT-223	21ch	VR1	4k	Aic	AIC1723A-37PY-BU37P-SOT-223-AIC	aic1723a-37py-bu37p-sot-223-aic
BU38G		AIC1723A-38GY	LVR-IC	LDO, 3.8V±1%, 500mA	SOT-223	21ch	VR1	4k	Aic	AIC1723A-38GY-BU38G-SOT-223-AIC	aic1723a-38gy-bu38g-sot-223-aic
BU38P		AIC1723A-38PY	LVR-IC	LDO, 3.8V±1%, 500mA	SOT-223	21ch	VR1	4k	Aic	AIC1723A-38PY-BU38P-SOT-223-AIC	aic1723a-38py-bu38p-sot-223-aic
BU50G		AIC1723A-50GY	LVR-IC	LDO, 5.0V±1%, 500mA	SOT-223	21ch	VR1	4k	Aic	AIC1723A-50GY-BU50G-SOT-223-AIC	aic1723a-50gy-bu50g-sot-223-aic
BU50P		AIC1723A-50PY	LVR-IC	LDO, 5.0V±1%, 500mA	SOT-223	21ch	VR1	4k	Aic	AIC1723A-50PY-BU50P-SOT-223-AIC	aic1723a-50py-bu50p-sot-223-aic
BU52G		AIC1723A-52GY	LVR-IC	LDO, 5.2V±1%, 500mA	SOT-223	21ch	VR1	4k	Aic	AIC1723A-52GY-BU52G-SOT-223-AIC	aic1723a-52gy-bu52g-sot-223-aic
BU52P		AIC1723A-52PY	LVR-IC	LDO, 5.2V±1%, 500mA	SOT-223	21ch	VR1	4k	Aic	AIC1723A-52PY-BU52P-SOT-223-AIC	aic1723a-52py-bu52p-sot-223-aic
CA		BCP68	Si-npn	AF, 32V, 1A, 1.3W, B=50..375, >40MHz	SOT-223	21tm		4k	Phi	BCP68-CA-SOT-223-PHI	bcp68-ca-sot-223-phi
CA		BCP68T1	Si-npn	AF, 25V, 1A, 1.5W, B=85..375, >40MHz	SOT-223	21tm		4s	Ons	BCP68T1-CA-SOT-223-ONS	bcp68t1-ca-sot-223-ons
CAG		AME8815BEGT190Z	LVR-IC	LDO, 1.90V±1.5%, 1.5A	SOT-223	21cq	VR1	4q	Ame	AME8815BEGT190Z-CAG-SOT-223-AME	ame8815begt190z-cag-sot-223-ame
CB		BCP68-16	Si-npn	AF, 32V, 1A, 1.3W, B=100..250, >40MHz	SOT-223	21tm		4k	Phi	BCP68-16-CB-SOT-223-PHI	bcp68-16-cb-sot-223-phi
CC		BCP68-25	Si-npn	AF, 32V, 1A, 1.3W, B=160..375, >40MHz	SOT-223	21tm		4k	Phi	BCP68-25-CC-SOT-223-PHI	bcp68-25-cc-sot-223-phi
CC15		AIC1735-15CY	LVR-IC	LDO, 1.5V±1%, 500mA	SOT-223	21ch	VR1	4k	Aic	AIC1735-15CY-CC15-SOT-223-AIC	aic1735-15cy-cc15-sot-223-aic
CC15G		AIC1735-15GY	LVR-IC	LDO, 1.5V±1%, 500mA	SOT-223	21ch	VR1	4k	Aic	AIC1735-15GY-CC15G-SOT-223-AIC	aic1735-15gy-cc15g-sot-223-aic
CC15P		AIC1735-15PY	LVR-IC	LDO, 1.5V±1%, 500mA	SOT-223	21ch	VR1	4k	Aic	AIC1735-15PY-CC15P-SOT-223-AIC	aic1735-15py-cc15p-sot-223-aic
CC18		AIC1735-18CY	LVR-IC	LDO, 1.8V±1%, 500mA	SOT-223	21ch	VR1	4k	Aic	AIC1735-18CY-CC18-SOT-223-AIC	aic1735-18cy-cc18-sot-223-aic
CC18G		AIC1735-18GY	LVR-IC	LDO, 1.8V±1%, 500mA	SOT-223	21ch	VR1	4k	Aic	AIC1735-18GY-CC18G-SOT-223-AIC	aic1735-18gy-cc18g-sot-223-aic
CC18P		AIC1735-18PY	LVR-IC	LDO, 1.8V±1%, 500mA	SOT-223	21ch	VR1	4k	Aic	AIC1735-18PY-CC18P-SOT-223-AIC	aic1735-18py-cc18p-sot-223-aic
CC18P		SS6735-18GY	LVR-IC	LDO, 1.8V±2%, 500mA	SOT-223	21ch	VR1	4r	Ssc	SS6735-18GY-CC18P-SOT-223-SSC	ss6735-18gy-cc18p-sot-223-ssc
CC20		AIC1735-20CY	LVR-IC	LDO, 2.0V±1%, 500mA	SOT-223	21ch	VR1	4k	Aic	AIC1735-20CY-CC20-SOT-223-AIC	aic1735-20cy-cc20-sot-223-aic
CC20G		AIC1735-20GY	LVR-IC	LDO, 2.0V±1%, 500mA	SOT-223	21ch	VR1	4k	Aic	AIC1735-20GY-CC20G-SOT-223-AIC	aic1735-20gy-cc20g-sot-223-aic
CC20P		AIC1735-20PY	LVR-IC	LDO, 2.0V±1%, 500mA	SOT-223	21ch	VR1	4k	Aic	AIC1735-20PY-CC20P-SOT-223-AIC	aic1735-20py-cc20p-sot-223-aic
CC20P		SS6735-20GY	LVR-IC	LDO, 2.0V±2%, 500mA	SOT-223	21ch	VR1	4r	Ssc	SS6735-20GY-CC20P-SOT-223-SSC	ss6735-20gy-cc20p-sot-223-ssc
CC25		AIC1735-25CY	LVR-IC	LDO, 2.5V±1%, 500mA	SOT-223	21ch	VR1	4k	Aic	AIC1735-25CY-CC25-SOT-223-AIC	aic1735-25cy-cc25-sot-223-aic
CC25G		AIC1735-25GY	LVR-IC	LDO, 2.5V±1%, 500mA	SOT-223	21ch	VR1	4k	Aic	AIC1735-25GY-CC25G-SOT-223-AIC	aic1735-25gy-cc25g-sot-223-aic
CC25P		AIC1735-25PY	LVR-IC	LDO, 2.5V±1%, 500mA	SOT-223	21ch	VR1	4k	Aic	AIC1735-25PY-CC25P-SOT-223-AIC	aic1735-25py-cc25p-sot-223-aic
CC25P		SS6735-25GY	LVR-IC	LDO, 2.5V±2%, 500mA	SOT-223	21ch	VR1	4r	Ssc	SS6735-25GY-CC25P-SOT-223-SSC	ss6735-25gy-cc25p-sot-223-ssc
CC27		AIC1735-27CY	LVR-IC	LDO, 2.7V±1%, 500mA	SOT-223	21ch	VR1	4k	Aic	AIC1735-27CY-CC27-SOT-223-AIC	aic1735-27cy-cc27-sot-223-aic
CC27G		AIC1735-27GY	LVR-IC	LDO, 2.7V±1%, 500mA	SOT-223	21ch	VR1	4k	Aic	AIC1735-27GY-CC27G-SOT-223-AIC	aic1735-27gy-cc27g-sot-223-aic
CC27P		AIC1735-27PY	LVR-IC	LDO, 2.7V±1%, 500mA	SOT-223	21ch	VR1	4k	Aic	AIC1735-27PY-CC27P-SOT-223-AIC	aic1735-27py-cc27p-sot-223-aic
CC27P		SS6735-27GY	LVR-IC	LDO, 2.7V±2%, 500mA	SOT-223	21ch	VR1	4r	Ssc	SS6735-27GY-CC27P-SOT-223-SSC	ss6735-27gy-cc27p-sot-223-ssc
CC30		AIC1735-30CY	LVR-IC	LDO, 3.0V±1%, 500mA	SOT-223	21ch	VR1	4k	Aic	AIC1735-30CY-CC30-SOT-223-AIC	aic1735-30cy-cc30-sot-223-aic
CC30G		AIC1735-30GY	LVR-IC	LDO, 3.0V±1%, 500mA	SOT-223	21ch	VR1	4k	Aic	AIC1735-30GY-CC30G-SOT-223-AIC	aic1735-30gy-cc30g-sot-223-aic
CC30P		AIC1735-30PY	LVR-IC	LDO, 3.0V±1%, 500mA	SOT-223	21ch	VR1	4k	Aic	AIC1735-30PY-CC30P-SOT-223-AIC	aic1735-30py-cc30p-sot-223-aic
CC30P		SS6735-30GY	LVR-IC	LDO, 3.0V±2%, 500mA	SOT-223	21ch	VR1	4r	Ssc	SS6735-30GY-CC30P-SOT-223-SSC	ss6735-30gy-cc30p-sot-223-ssc
CC33		AIC1735-33CY	LVR-IC	LDO, 3.3V±1%, 500mA	SOT-223	21ch	VR1	4k	Aic	AIC1735-33CY-CC33-SOT-223-AIC	aic1735-33cy-cc33-sot-223-aic
CC33G		AIC1735-33GY	LVR-IC	LDO, 3.3V±1%, 500mA	SOT-223	21ch	VR1	4k	Aic	AIC1735-33GY-CC33G-SOT-223-AIC	aic1735-33gy-cc33g-sot-223-aic
CC33P		AIC1735-33PY	LVR-IC	LDO, 3.3V±1%, 500mA	SOT-223	21ch	VR1	4k	Aic	AIC1735-33PY-CC33P-SOT-223-AIC	aic1735-33py-cc33p-sot-223-aic
CC33P		SS6735-33GY	LVR-IC	LDO, 3.3V±2%, 500mA	SOT-223	21ch	VR1	4r	Ssc	SS6735-33GY-CC33P-SOT-223-SSC	ss6735-33gy-cc33p-sot-223-ssc
CC35		AIC1735-35CY	LVR-IC	LDO, 3.5V±1%, 500mA	SOT-223	21ch	VR1	4k	Aic	AIC1735-35CY-CC35-SOT-223-AIC	aic1735-35cy-cc35-sot-223-aic
CC35G		AIC1735-35GY	LVR-IC	LDO, 3.5V±1%, 500mA	SOT-223	21ch	VR1	4k	Aic	AIC1735-35GY-CC35G-SOT-223-AIC	aic1735-35gy-cc35g-sot-223-aic
CC35P		AIC1735-35PY	LVR-IC	LDO, 3.5V±1%, 500mA	SOT-223	21ch	VR1	4k	Aic	AIC1735-35PY-CC35P-SOT-223-AIC	aic1735-35py-cc35p-sot-223-aic
CC35P		SS6735-35GY	LVR-IC	LDO, 3.5V±2%, 500mA	SOT-223	21ch	VR1	4r	Ssc	SS6735-35GY-CC35P-SOT-223-SSC	ss6735-35gy-cc35p-sot-223-ssc
CC37		AIC1735-37CY	LVR-IC	LDO, 3.7V±1%, 500mA	SOT-223	21ch	VR1	4k	Aic	AIC1735-37CY-CC37-SOT-223-AIC	aic1735-37cy-cc37-sot-223-aic
CC37G		AIC1735-37GY	LVR-IC	LDO, 3.7V±1%, 500mA	SOT-223	21ch	VR1	4k	Aic	AIC1735-37GY-CC37G-SOT-223-AIC	aic1735-37gy-cc37g-sot-223-aic
CC37P		AIC1735-37PY	LVR-IC	LDO, 3.7V±1%, 500mA	SOT-223	21ch	VR1	4k	Aic	AIC1735-37PY-CC37P-SOT-223-AIC	aic1735-37py-cc37p-sot-223-aic
CC37P		SS6735-37GY	LVR-IC	LDO, 3.7V±2%, 500mA	SOT-223	21ch	VR1	4r	Ssc	SS6735-37GY-CC37P-SOT-223-SSC	ss6735-37gy-cc37p-sot-223-ssc
CC38		AIC1735-38CY	LVR-IC	LDO, 3.8V±1%, 500mA	SOT-223	21ch	VR1	4k	Aic	AIC1735-38CY-CC38-SOT-223-AIC	aic1735-38cy-cc38-sot-223-aic
CC38G		AIC1735-38GY	LVR-IC	LDO, 3.8V±1%, 500mA	SOT-223	21ch	VR1	4k	Aic	AIC1735-38GY-CC38G-SOT-223-AIC	aic1735-38gy-cc38g-sot-223-aic
CC38P		AIC1735-38PY	LVR-IC	LDO, 3.8V±1%, 500mA	SOT-223	21ch	VR1	4k	Aic	AIC1735-38PY-CC38P-SOT-223-AIC	aic1735-38py-cc38p-sot-223-aic
CC38P		SS6735-38GY	LVR-IC	LDO, 3.8V±2%, 500mA	SOT-223	21ch	VR1	4r	Ssc	SS6735-38GY-CC38P-SOT-223-SSC	ss6735-38gy-cc38p-sot-223-ssc
CC50		AIC1735-50CY	LVR-IC	LDO, 5.0V±1%, 500mA	SOT-223	21ch	VR1	4k	Aic	AIC1735-50CY-CC50-SOT-223-AIC	aic1735-50cy-cc50-sot-223-aic
CC50G		AIC1735-50GY	LVR-IC	LDO, 5.0V±1%, 500mA	SOT-223	21ch	VR1	4k	Aic	AIC1735-50GY-CC50G-SOT-223-AIC	aic1735-50gy-cc50g-sot-223-aic
CC50P		AIC1735-50PY	LVR-IC	LDO, 5.0V±1%, 500mA	SOT-223	21ch	VR1	4k	Aic	AIC1735-50PY-CC50P-SOT-223-AIC	aic1735-50py-cc50p-sot-223-aic
CC50P		SS6735-50GY	LVR-IC	LDO, 5.0V±2%, 500mA	SOT-223	21ch	VR1	4r	Ssc	SS6735-50GY-CC50P-SOT-223-SSC	ss6735-50gy-cc50p-sot-223-ssc
CC52		AIC1735-52CY	LVR-IC	LDO, 5.2V±1%, 500mA	SOT-223	21ch	VR1	4k	Aic	AIC1735-52CY-CC52-SOT-223-AIC	aic1735-52cy-cc52-sot-223-aic
CC52G		AIC1735-52GY	LVR-IC	LDO, 5.2V±1%, 500mA	SOT-223	21ch	VR1	4k	Aic	AIC1735-52GY-CC52G-SOT-223-AIC	aic1735-52gy-cc52g-sot-223-aic
CC52P		AIC1735-52PY	LVR-IC	LDO, 5.2V±1%, 500mA	SOT-223	21ch	VR1	4k	Aic	AIC1735-52PY-CC52P-SOT-223-AIC	aic1735-52py-cc52p-sot-223-aic
CC52P		SS6735-52GY	LVR-IC	LDO, 5.2V±2%, 500mA	SOT-223	21ch	VR1	4r	Ssc	SS6735-52GY-CC52P-SOT-223-SSC	ss6735-52gy-cc52p-sot-223-ssc
CE		BCP69	Si-pnp	AF, 32V, 1A, 1.3W, B=100..375, >40MHz	SOT-223	21tm		4k	Phi	BCP69-CE-SOT-223-PHI	bcp69-ce-sot-223-phi
CE		BCP69T1	Si-pnp	AF, 25V, 1A, 1.5W, B=85..375, >40MHz	SOT-223	21tm		4s	Ons	BCP69T1-CE-SOT-223-ONS	bcp69t1-ce-sot-223-ons
CE		TFL2568	Si-npn	Vid, 400V, 300mA 5W, B=100..250, 50MHz	SOT-223	21tb		4q	Tfr	TFL2568-CE-SOT-223-TFR	tfl2568-ce-sot-223-tfr
CF		BCP69-16	Si-pnp	AF, 32V, 1A, 1.3W, B=100..250, >40MHz	SOT-223	21tm		4k	Phi	BCP69-16-CF-SOT-223-PHI	bcp69-16-cf-sot-223-phi
CF		TFLD2150	Si-npn	AF, GP, 50V 3A, 5W, B=120..560, 90MHz	SOT-223	21tb		4q	Tfr	TFLD2150-CF-SOT-223-TFR	tfld2150-cf-sot-223-tfr
CFQ		TFLD2150Q	Si-npn	AF, GP, 50V 3A, 5W, B=120..270, 90MHz	SOT-223	21tb		4q	Tfr	TFLD2150Q-CFQ-SOT-223-TFR	tfld2150q-cfq-sot-223-tfr
CFR		TFLD2150R	Si-npn	AF, GP, 50V 3A, 5W, B=180..390, 90MHz	SOT-223	21tb		4q	Tfr	TFLD2150R-CFR-SOT-223-TFR	tfld2150r-cfr-sot-223-tfr
CFS		TFLD2150S	Si-npn	AF, GP, 50V 3A, 5W, B=270..560, 90MHz	SOT-223	21tb		4q	Tfr	TFLD2150S-CFS-SOT-223-TFR	tfld2150s-cfs-sot-223-tfr
CG		BCP69-25	Si-pnp	AF, 32V, 1A, 1.3W, B=160..375, >40MHz	SOT-223	21tm		4k	Phi	BCP69-25-CG-SOT-223-PHI	bcp69-25-cg-sot-223-phi
CHP69		CHP69PT	Si-pnp	AF, Sw, 20V, 1A, B=85..375, 40MHz	SOT-223	21tb		4r	Chm	CHP69PT-CHP69-SOT-223-CHM	chp69pt-chp69-sot-223-chm
DA		BF722	Si-npn	Vid, 250V, 100mA, 1.2W, B>50, >60MHz	SOT-223	21tb		4k	Phi	BF722-DA-SOT-223-PHI	bf722-da-sot-223-phi
DB		BF723	Si-pnp	Vid, 250V, 100mA, 1.2W, B>50, >60MHz	SOT-223	21tb		4k	Phi	BF723-DB-SOT-223-PHI	bf723-db-sot-223-phi
DC		BF720	Si-npn	Vid, 300V, 100mA, 1.5W, B>50, >60MHz	SOT-223	21tb		4s	Ons	BF720-DC-SOT-223-ONS	bf720-dc-sot-223-ons
DF		BF721	Si-pnp	Vid, 300V, 100mA, 1.5W, B>50, >60MHz	SOT-223	21tb		4s	Ons	BF721-DF-SOT-223-ONS	bf721-df-sot-223-ons
DQ		TFL1857A	Si-npn	HV, 160V, 1.5A, 5W, B=82..390, 140MHz	SOT-223	21tb		4q	Tfr	TFL1857A-DQ-SOT-223-TFR	tfl1857a-dq-sot-223-tfr
F2K		LN6203E182F	LVR-IC	LDO, 1.8V±2%, 400mA	SOT-223	21vl	VR1	4k	Inw	LN6203E182F-F2K-SOT-223-INW	ln6203e182f-f2k-sot-223-inw
F2L		LN6203E192F	LVR-IC	LDO, 1.9V±2%, 400mA	SOT-223	21vl	VR1	4k	Inw	LN6203E192F-F2L-SOT-223-INW	ln6203e192f-f2l-sot-223-inw
F2M		LN6203E202F	LVR-IC	LDO, 2.0V±2%, 400mA	SOT-223	21vl	VR1	4k	Inw	LN6203E202F-F2M-SOT-223-INW	ln6203e202f-f2m-sot-223-inw
F2N		LN6203E212F	LVR-IC	LDO, 2.1V±2%, 400mA	SOT-223	21vl	VR1	4k	Inw	LN6203E212F-F2N-SOT-223-INW	ln6203e212f-f2n-sot-223-inw
F2P		LN6203E222F	LVR-IC	LDO, 2.2V±2%, 400mA	SOT-223	21vl	VR1	4k	Inw	LN6203E222F-F2P-SOT-223-INW	ln6203e222f-f2p-sot-223-inw
F2R		LN6203E232F	LVR-IC	LDO, 2.3V±2%, 400mA	SOT-223	21vl	VR1	4k	Inw	LN6203E232F-F2R-SOT-223-INW	ln6203e232f-f2r-sot-223-inw
F2S		LN6203E242F	LVR-IC	LDO, 2.4V±2%, 400mA	SOT-223	21vl	VR1	4k	Inw	LN6203E242F-F2S-SOT-223-INW	ln6203e242f-f2s-sot-223-inw
F2T		LN6203E252F	LVR-IC	LDO, 2.5V±2%, 400mA	SOT-223	21vl	VR1	4k	Inw	LN6203E252F-F2T-SOT-223-INW	ln6203e252f-f2t-sot-223-inw
F2U		LN6203E262F	LVR-IC	LDO, 2.6V±2%, 400mA	SOT-223	21vl	VR1	4k	Inw	LN6203E262F-F2U-SOT-223-INW	ln6203e262f-f2u-sot-223-inw
F2V		LN6203E272F	LVR-IC	LDO, 2.7V±2%, 400mA	SOT-223	21vl	VR1	4k	Inw	LN6203E272F-F2V-SOT-223-INW	ln6203e272f-f2v-sot-223-inw
F2X		LN6203E282F	LVR-IC	LDO, 2.8V±2%, 400mA	SOT-223	21vl	VR1	4k	Inw	LN6203E282F-F2X-SOT-223-INW	ln6203e282f-f2x-sot-223-inw
F2Y		LN6203E292F	LVR-IC	LDO, 2.9V±2%, 400mA	SOT-223	21vl	VR1	4k	Inw	LN6203E292F-F2Y-SOT-223-INW	ln6203e292f-f2y-sot-223-inw
F2Z		LN6203E302F	LVR-IC	LDO, 3.0V±2%, 400mA	SOT-223	21vl	VR1	4k	Inw	LN6203E302F-F2Z-SOT-223-INW	ln6203e302f-f2z-sot-223-inw
F30		LN6203E312F	LVR-IC	LDO, 3.1V±2%, 400mA	SOT-223	21vl	VR1	4k	Inw	LN6203E312F-F30-SOT-223-INW	ln6203e312f-f30-sot-223-inw
F31		LN6203E322F	LVR-IC	LDO, 3.2V±2%, 400mA	SOT-223	21vl	VR1	4k	Inw	LN6203E322F-F31-SOT-223-INW	ln6203e322f-f31-sot-223-inw
F32		LN6203E332F	LVR-IC	LDO, 3.3V±2%, 400mA	SOT-223	21vl	VR1	4k	Inw	LN6203E332F-F32-SOT-223-INW	ln6203e332f-f32-sot-223-inw
F33		LN6203E342F	LVR-IC	LDO, 3.4V±2%, 400mA	SOT-223	21vl	VR1	4k	Inw	LN6203E342F-F33-SOT-223-INW	ln6203e342f-f33-sot-223-inw
F34		LN6203E352F	LVR-IC	LDO, 3.5V±2%, 400mA	SOT-223	21vl	VR1	4k	Inw	LN6203E352F-F34-SOT-223-INW	ln6203e352f-f34-sot-223-inw
F35		LN6203E362F	LVR-IC	LDO, 3.6V±2%, 400mA	SOT-223	21vl	VR1	4k	Inw	LN6203E362F-F35-SOT-223-INW	ln6203e362f-f35-sot-223-inw
F36		LN6203E372F	LVR-IC	LDO, 3.7V±2%, 400mA	SOT-223	21vl	VR1	4k	Inw	LN6203E372F-F36-SOT-223-INW	ln6203e372f-f36-sot-223-inw
F37		LN6203E382F	LVR-IC	LDO, 3.8V±2%, 400mA	SOT-223	21vl	VR1	4k	Inw	LN6203E382F-F37-SOT-223-INW	ln6203e382f-f37-sot-223-inw
F38		LN6203E392F	LVR-IC	LDO, 3.9V±2%, 400mA	SOT-223	21vl	VR1	4k	Inw	LN6203E392F-F38-SOT-223-INW	ln6203e392f-f38-sot-223-inw
F39		LN6203E402F	LVR-IC	LDO, 4.0V±2%, 400mA	SOT-223	21vl	VR1	4k	Inw	LN6203E402F-F39-SOT-223-INW	ln6203e402f-f39-sot-223-inw
F3A		LN6203E412F	LVR-IC	LDO, 4.1V±2%, 400mA	SOT-223	21vl	VR1	4k	Inw	LN6203E412F-F3A-SOT-223-INW	ln6203e412f-f3a-sot-223-inw
F3B		LN6203E422F	LVR-IC	LDO, 4.2V±2%, 400mA	SOT-223	21vl	VR1	4k	Inw	LN6203E422F-F3B-SOT-223-INW	ln6203e422f-f3b-sot-223-inw
F3C		LN6203E432F	LVR-IC	LDO, 4.3V±2%, 400mA	SOT-223	21vl	VR1	4k	Inw	LN6203E432F-F3C-SOT-223-INW	ln6203e432f-f3c-sot-223-inw
F3D		LN6203E442F	LVR-IC	LDO, 4.4V±2%, 400mA	SOT-223	21vl	VR1	4k	Inw	LN6203E442F-F3D-SOT-223-INW	ln6203e442f-f3d-sot-223-inw
F3E		LN6203E452F	LVR-IC	LDO, 4.5V±2%, 400mA	SOT-223	21vl	VR1	4k	Inw	LN6203E452F-F3E-SOT-223-INW	ln6203e452f-f3e-sot-223-inw
F3F		LN6203E462F	LVR-IC	LDO, 4.6V±2%, 400mA	SOT-223	21vl	VR1	4k	Inw	LN6203E462F-F3F-SOT-223-INW	ln6203e462f-f3f-sot-223-inw
F3H		LN6203E472F	LVR-IC	LDO, 4.7V±2%, 400mA	SOT-223	21vl	VR1	4k	Inw	LN6203E472F-F3H-SOT-223-INW	ln6203e472f-f3h-sot-223-inw
F3K		LN6203E482F	LVR-IC	LDO, 4.8V±2%, 400mA	SOT-223	21vl	VR1	4k	Inw	LN6203E482F-F3K-SOT-223-INW	ln6203e482f-f3k-sot-223-inw
F3L		LN6203E492F	LVR-IC	LDO, 4.9V±2%, 400mA	SOT-223	21vl	VR1	4k	Inw	LN6203E492F-F3L-SOT-223-INW	ln6203e492f-f3l-sot-223-inw
F3M		LN6203E502F	LVR-IC	LDO, 5.0V±2%, 400mA	SOT-223	21vl	VR1	4k	Inw	LN6203E502F-F3M-SOT-223-INW	ln6203e502f-f3m-sot-223-inw
F3N		LN6203E512F	LVR-IC	LDO, 5.1V±2%, 400mA	SOT-223	21vl	VR1	4k	Inw	LN6203E512F-F3N-SOT-223-INW	ln6203e512f-f3n-sot-223-inw
F3P		LN6203E522F	LVR-IC	LDO, 5.2V±2%, 400mA	SOT-223	21vl	VR1	4k	Inw	LN6203E522F-F3P-SOT-223-INW	ln6203e522f-f3p-sot-223-inw
F3R		LN6203E532F	LVR-IC	LDO, 5.3V±2%, 400mA	SOT-223	21vl	VR1	4k	Inw	LN6203E532F-F3R-SOT-223-INW	ln6203e532f-f3r-sot-223-inw
F3S		LN6203E542F	LVR-IC	LDO, 5.4V±2%, 400mA	SOT-223	21vl	VR1	4k	Inw	LN6203E542F-F3S-SOT-223-INW	ln6203e542f-f3s-sot-223-inw
F3T		LN6203E552F	LVR-IC	LDO, 5.5V±2%, 400mA	SOT-223	21vl	VR1	4k	Inw	LN6203E552F-F3T-SOT-223-INW	ln6203e552f-f3t-sot-223-inw
F3U		LN6203E562F	LVR-IC	LDO, 5.6V±2%, 400mA	SOT-223	21vl	VR1	4k	Inw	LN6203E562F-F3U-SOT-223-INW	ln6203e562f-f3u-sot-223-inw
F3V		LN6203E572F	LVR-IC	LDO, 5.7V±2%, 400mA	SOT-223	21vl	VR1	4k	Inw	LN6203E572F-F3V-SOT-223-INW	ln6203e572f-f3v-sot-223-inw
F3X		LN6203E582F	LVR-IC	LDO, 5.8V±2%, 400mA	SOT-223	21vl	VR1	4k	Inw	LN6203E582F-F3X-SOT-223-INW	ln6203e582f-f3x-sot-223-inw
F3Y		LN6203E592F	LVR-IC	LDO, 5.9V±2%, 400mA	SOT-223	21vl	VR1	4k	Inw	LN6203E592F-F3Y-SOT-223-INW	ln6203e592f-f3y-sot-223-inw
F3Z		LN6203E602F	LVR-IC	LDO, 6.0V±2%, 400mA	SOT-223	21vl	VR1	4k	Inw	LN6203E602F-F3Z-SOT-223-INW	ln6203e602f-f3z-sot-223-inw
F4		LN6203E2A2F	LVR-IC	LDO, 2.85V±2%, 400mA	SOT-223	21vl	VR1	4k	Inw	LN6203E2A2F-F4-SOT-223-INW	ln6203e2a2f-f4-sot-223-inw
F5K		LN6203P182F	LVR-IC	LDO, 1.8V±2%, 400mA, OCL	SOT-223	21vl	VR1	4k	Inw	LN6203P182F-F5K-SOT-223-INW	ln6203p182f-f5k-sot-223-inw
F5L		LN6203P192F	LVR-IC	LDO, 1.9V±2%, 400mA, OCL	SOT-223	21vl	VR1	4k	Inw	LN6203P192F-F5L-SOT-223-INW	ln6203p192f-f5l-sot-223-inw
F5M		LN6203P202F	LVR-IC	LDO, 2.0V±2%, 400mA, OCL	SOT-223	21vl	VR1	4k	Inw	LN6203P202F-F5M-SOT-223-INW	ln6203p202f-f5m-sot-223-inw
F5N		LN6203P212F	LVR-IC	LDO, 2.1V±2%, 400mA, OCL	SOT-223	21vl	VR1	4k	Inw	LN6203P212F-F5N-SOT-223-INW	ln6203p212f-f5n-sot-223-inw
F5P		LN6203P222F	LVR-IC	LDO, 2.2V±2%, 400mA, OCL	SOT-223	21vl	VR1	4k	Inw	LN6203P222F-F5P-SOT-223-INW	ln6203p222f-f5p-sot-223-inw
F5R		LN6203P232F	LVR-IC	LDO, 2.3V±2%, 400mA, OCL	SOT-223	21vl	VR1	4k	Inw	LN6203P232F-F5R-SOT-223-INW	ln6203p232f-f5r-sot-223-inw
F5S		LN6203P242F	LVR-IC	LDO, 2.4V±2%, 400mA, OCL	SOT-223	21vl	VR1	4k	Inw	LN6203P242F-F5S-SOT-223-INW	ln6203p242f-f5s-sot-223-inw
F5T		LN6203P252F	LVR-IC	LDO, 2.5V±2%, 400mA, OCL	SOT-223	21vl	VR1	4k	Inw	LN6203P252F-F5T-SOT-223-INW	ln6203p252f-f5t-sot-223-inw
F5U		LN6203P262F	LVR-IC	LDO, 2.6V±2%, 400mA, OCL	SOT-223	21vl	VR1	4k	Inw	LN6203P262F-F5U-SOT-223-INW	ln6203p262f-f5u-sot-223-inw
F5V		LN6203P272F	LVR-IC	LDO, 2.7V±2%, 400mA, OCL	SOT-223	21vl	VR1	4k	Inw	LN6203P272F-F5V-SOT-223-INW	ln6203p272f-f5v-sot-223-inw
F5X		LN6203P282F	LVR-IC	LDO, 2.8V±2%, 400mA, OCL	SOT-223	21vl	VR1	4k	Inw	LN6203P282F-F5X-SOT-223-INW	ln6203p282f-f5x-sot-223-inw
F5Y		LN6203P292F	LVR-IC	LDO, 2.9V±2%, 400mA, OCL	SOT-223	21vl	VR1	4k	Inw	LN6203P292F-F5Y-SOT-223-INW	ln6203p292f-f5y-sot-223-inw
F5Z		LN6203P302F	LVR-IC	LDO, 3.0V±2%, 400mA, OCL	SOT-223	21vl	VR1	4k	Inw	LN6203P302F-F5Z-SOT-223-INW	ln6203p302f-f5z-sot-223-inw
F60		LN6203P312F	LVR-IC	LDO, 3.1V±2%, 400mA, OCL	SOT-223	21vl	VR1	4k	Inw	LN6203P312F-F60-SOT-223-INW	ln6203p312f-f60-sot-223-inw
F61		LN6203P322F	LVR-IC	LDO, 3.2V±2%, 400mA, OCL	SOT-223	21vl	VR1	4k	Inw	LN6203P322F-F61-SOT-223-INW	ln6203p322f-f61-sot-223-inw
F62		LN6203P332F	LVR-IC	LDO, 3.3V±2%, 400mA, OCL	SOT-223	21vl	VR1	4k	Inw	LN6203P332F-F62-SOT-223-INW	ln6203p332f-f62-sot-223-inw
F63		LN6203P342F	LVR-IC	LDO, 3.4V±2%, 400mA, OCL	SOT-223	21vl	VR1	4k	Inw	LN6203P342F-F63-SOT-223-INW	ln6203p342f-f63-sot-223-inw
F64		LN6203P352F	LVR-IC	LDO, 3.5V±2%, 400mA, OCL	SOT-223	21vl	VR1	4k	Inw	LN6203P352F-F64-SOT-223-INW	ln6203p352f-f64-sot-223-inw
F65		LN6203P362F	LVR-IC	LDO, 3.6V±2%, 400mA, OCL	SOT-223	21vl	VR1	4k	Inw	LN6203P362F-F65-SOT-223-INW	ln6203p362f-f65-sot-223-inw
F66		LN6203P372F	LVR-IC	LDO, 3.7V±2%, 400mA, OCL	SOT-223	21vl	VR1	4k	Inw	LN6203P372F-F66-SOT-223-INW	ln6203p372f-f66-sot-223-inw
F67		LN6203P382F	LVR-IC	LDO, 3.8V±2%, 400mA, OCL	SOT-223	21vl	VR1	4k	Inw	LN6203P382F-F67-SOT-223-INW	ln6203p382f-f67-sot-223-inw
F68		LN6203P392F	LVR-IC	LDO, 3.9V±2%, 400mA, OCL	SOT-223	21vl	VR1	4k	Inw	LN6203P392F-F68-SOT-223-INW	ln6203p392f-f68-sot-223-inw
F69		LN6203P402F	LVR-IC	LDO, 4.0V±2%, 400mA, OCL	SOT-223	21vl	VR1	4k	Inw	LN6203P402F-F69-SOT-223-INW	ln6203p402f-f69-sot-223-inw
F6A		LN6203P412F	LVR-IC	LDO, 4.1V±2%, 400mA, OCL	SOT-223	21vl	VR1	4k	Inw	LN6203P412F-F6A-SOT-223-INW	ln6203p412f-f6a-sot-223-inw
F6B		LN6203P422F	LVR-IC	LDO, 4.2V±2%, 400mA, OCL	SOT-223	21vl	VR1	4k	Inw	LN6203P422F-F6B-SOT-223-INW	ln6203p422f-f6b-sot-223-inw
F6C		LN6203P432F	LVR-IC	LDO, 4.3V±2%, 400mA, OCL	SOT-223	21vl	VR1	4k	Inw	LN6203P432F-F6C-SOT-223-INW	ln6203p432f-f6c-sot-223-inw
F6D		LN6203P442F	LVR-IC	LDO, 4.4V±2%, 400mA, OCL	SOT-223	21vl	VR1	4k	Inw	LN6203P442F-F6D-SOT-223-INW	ln6203p442f-f6d-sot-223-inw
F6E		LN6203P452F	LVR-IC	LDO, 4.5V±2%, 400mA, OCL	SOT-223	21vl	VR1	4k	Inw	LN6203P452F-F6E-SOT-223-INW	ln6203p452f-f6e-sot-223-inw
F6F		LN6203P462F	LVR-IC	LDO, 4.6V±2%, 400mA, OCL	SOT-223	21vl	VR1	4k	Inw	LN6203P462F-F6F-SOT-223-INW	ln6203p462f-f6f-sot-223-inw
F6H		LN6203P472F	LVR-IC	LDO, 4.7V±2%, 400mA, OCL	SOT-223	21vl	VR1	4k	Inw	LN6203P472F-F6H-SOT-223-INW	ln6203p472f-f6h-sot-223-inw
F6K		LN6203P482F	LVR-IC	LDO, 4.8V±2%, 400mA, OCL	SOT-223	21vl	VR1	4k	Inw	LN6203P482F-F6K-SOT-223-INW	ln6203p482f-f6k-sot-223-inw
F6L		LN6203P492F	LVR-IC	LDO, 4.9V±2%, 400mA, OCL	SOT-223	21vl	VR1	4k	Inw	LN6203P492F-F6L-SOT-223-INW	ln6203p492f-f6l-sot-223-inw
F6M		LN6203P502F	LVR-IC	LDO, 5.0V±2%, 400mA, OCL	SOT-223	21vl	VR1	4k	Inw	LN6203P502F-F6M-SOT-223-INW	ln6203p502f-f6m-sot-223-inw
F6N		LN6203P512F	LVR-IC	LDO, 5.1V±2%, 400mA, OCL	SOT-223	21vl	VR1	4k	Inw	LN6203P512F-F6N-SOT-223-INW	ln6203p512f-f6n-sot-223-inw
F6P		LN6203P522F	LVR-IC	LDO, 5.2V±2%, 400mA, OCL	SOT-223	21vl	VR1	4k	Inw	LN6203P522F-F6P-SOT-223-INW	ln6203p522f-f6p-sot-223-inw
F6R		LN6203P532F	LVR-IC	LDO, 5.3V±2%, 400mA, OCL	SOT-223	21vl	VR1	4k	Inw	LN6203P532F-F6R-SOT-223-INW	ln6203p532f-f6r-sot-223-inw
F6S		LN6203P542F	LVR-IC	LDO, 5.4V±2%, 400mA, OCL	SOT-223	21vl	VR1	4k	Inw	LN6203P542F-F6S-SOT-223-INW	ln6203p542f-f6s-sot-223-inw
F6T		LN6203P552F	LVR-IC	LDO, 5.5V±2%, 400mA, OCL	SOT-223	21vl	VR1	4k	Inw	LN6203P552F-F6T-SOT-223-INW	ln6203p552f-f6t-sot-223-inw
F6U		LN6203P562F	LVR-IC	LDO, 5.6V±2%, 400mA, OCL	SOT-223	21vl	VR1	4k	Inw	LN6203P562F-F6U-SOT-223-INW	ln6203p562f-f6u-sot-223-inw
F6V		LN6203P572F	LVR-IC	LDO, 5.7V±2%, 400mA, OCL	SOT-223	21vl	VR1	4k	Inw	LN6203P572F-F6V-SOT-223-INW	ln6203p572f-f6v-sot-223-inw
F6X		LN6203P582F	LVR-IC	LDO, 5.8V±2%, 400mA, OCL	SOT-223	21vl	VR1	4k	Inw	LN6203P582F-F6X-SOT-223-INW	ln6203p582f-f6x-sot-223-inw
F6Y		LN6203P592F	LVR-IC	LDO, 5.9V±2%, 400mA, OCL	SOT-223	21vl	VR1	4k	Inw	LN6203P592F-F6Y-SOT-223-INW	ln6203p592f-f6y-sot-223-inw
F6Z		LN6203P602F	LVR-IC	LDO, 6.0V±2%, 400mA, OCL	SOT-223	21vl	VR1	4k	Inw	LN6203P602F-F6Z-SOT-223-INW	ln6203p602f-f6z-sot-223-inw
F7		LN6203P2A2F	LVR-IC	LDO, 2.85V±2%, 400mA, OCL	SOT-223	21vl	VR1	4k	Inw	LN6203P2A2F-F7-SOT-223-INW	ln6203p2a2f-f7-sot-223-inw
FT107		MMFT107T1	n-MOSFET	TMOS, LogL, 200V, 250mA, 800mW, 14Ω(200mA), 60pF	SOT-223	21f2		4q	Mot	MMFT107T1-FT107-SOT-223-MOT	mmft107t1-ft107-sot-223-mot
FT960		MMFT960T1	n-MOSFET	V-MOS, LogL, 60V, 300mA, 800mW, 1.7Ω(1A), Qg=3.2ns	SOT-223	21f2		4s	Ons	MMFT960T1-FT960-SOT-223-ONS	mmft960t1-ft960-sot-223-ons
G1		TFL3906	Si-npn	HV, 160V, 600mA, 5W, B=120..390, 100MHz	SOT-223	21tb		4q	Tfr	TFL3906-G1-SOT-223-TFR	tfl3906-g1-sot-223-tfr
G1Q		TFL3906Q	Si-npn	HV, 160V, 600mA, 5W, B=120..270, 100MHz	SOT-223	21tb		4q	Tfr	TFL3906Q-G1Q-SOT-223-TFR	tfl3906q-g1q-sot-223-tfr
G1R		TFL3906R	Si-npn	HV, 160V, 600mA, 5W, B=180..390, 100MHz	SOT-223	21tb		4q	Tfr	TFL3906R-G1R-SOT-223-TFR	tfl3906r-g1r-sot-223-tfr
G953-12		SS8053-12	LVR-IC	LDO, 1.2V±2%, 1.5A	SOT-223	21eu	VR1	4t	Ssc	SS8053-12-G953-12-SOT-223-SSC	ss8053-12-g953-12-sot-223-ssc
G953-15		SS8053-15	LVR-IC	LDO, 1.5V±2%, 1.5A	SOT-223	21eu	VR1	4t	Ssc	SS8053-15-G953-15-SOT-223-SSC	ss8053-15-g953-15-sot-223-ssc
G953-18		SS8053-18	LVR-IC	LDO, 1.8V±2%, 1.5A	SOT-223	21eu	VR1	4t	Ssc	SS8053-18-G953-18-SOT-223-SSC	ss8053-18-g953-18-sot-223-ssc
G953-25		SS8053-25	LVR-IC	LDO, 2.5V±2%, 1.5A	SOT-223	21eu	VR1	4t	Ssc	SS8053-25-G953-25-SOT-223-SSC	ss8053-25-g953-25-sot-223-ssc
G953-33		SS8053-33	LVR-IC	LDO, 3.3V±2%, 1.5A	SOT-223	21eu	VR1	4t	Ssc	SS8053-33-G953-33-SOT-223-SSC	ss8053-33-g953-33-sot-223-ssc
GH11B		AP2111H-1.2TRG1	LVR-IC	LDO, 1.2V±1.5%, 600mA	SOT-223	21cg	VR1	4r	Bcd	AP2111H-1_2TRG1-GH11B-SOT-223-BCD	ap2111h-1_2trg1-gh11b-sot-223-bcd
GH11C		AP2111H-3.3TRG1	LVR-IC	LDO, 3.3V±1.5%, 600mA	SOT-223	21cg	VR1	4r	Bcd	AP2111H-3_3TRG1-GH11C-SOT-223-BCD	ap2111h-3_3trg1-gh11c-sot-223-bcd
GH11G		AP2111H-1.8TRG1	LVR-IC	LDO, 1.8V±1.5%, 600mA	SOT-223	21cg	VR1	4r	Bcd	AP2111H-1_8TRG1-GH11G-SOT-223-BCD	ap2111h-1_8trg1-gh11g-sot-223-bcd
GH11H		AP2111H-2.5TRG1	LVR-IC	LDO, 2.5V±1.5%, 600mA	SOT-223	21cg	VR1	4r	Bcd	AP2111H-2_5TRG1-GH11H-SOT-223-BCD	ap2111h-2_5trg1-gh11h-sot-223-bcd
GH13D		AP2111H-4.8TRG1	LVR-IC	LDO, 4.5V±1.5%, 600mA	SOT-223	21cg	VR1	4r	Bcd	AP2111H-4_8TRG1-GH13D-SOT-223-BCD	ap2111h-4_8trg1-gh13d-sot-223-bcd
GK08G		AIC1748-08GY3A	LVR-IC	LDO, 0.8V±2%, 600mA	SOT-223	21cg	VR1	4r	Aic	AIC1748-08GY3A-GK08G-SOT-223-AIC	aic1748-08gy3a-gk08g-sot-223-aic
GK09G		AIC1748-09GY3A	LVR-IC	LDO, 0.9V±2%, 600mA	SOT-223	21cg	VR1	4r	Aic	AIC1748-09GY3A-GK09G-SOT-223-AIC	aic1748-09gy3a-gk09g-sot-223-aic
GK10G		AIC1748-10GY3A	LVR-IC	LDO, 1.0V±2%, 600mA	SOT-223	21cg	VR1	4r	Aic	AIC1748-10GY3A-GK10G-SOT-223-AIC	aic1748-10gy3a-gk10g-sot-223-aic
GK11G		AIC1748-11GY3A	LVR-IC	LDO, 1.1V±2%, 600mA	SOT-223	21cg	VR1	4r	Aic	AIC1748-11GY3A-GK11G-SOT-223-AIC	aic1748-11gy3a-gk11g-sot-223-aic
GK12G		AIC1748-12GY3A	LVR-IC	LDO, 1.2V±2%, 600mA	SOT-223	21cg	VR1	4r	Aic	AIC1748-12GY3A-GK12G-SOT-223-AIC	aic1748-12gy3a-gk12g-sot-223-aic
GK13G		AIC1748-13GY3A	LVR-IC	LDO, 1.3V±2%, 600mA	SOT-223	21cg	VR1	4r	Aic	AIC1748-13GY3A-GK13G-SOT-223-AIC	aic1748-13gy3a-gk13g-sot-223-aic
GK14G		AIC1748-14GY3A	LVR-IC	LDO, 1.4V±2%, 600mA	SOT-223	21cg	VR1	4r	Aic	AIC1748-14GY3A-GK14G-SOT-223-AIC	aic1748-14gy3a-gk14g-sot-223-aic
GK15G		AIC1748-15GY3A	LVR-IC	LDO, 1.5V±2%, 600mA	SOT-223	21cg	VR1	4r	Aic	AIC1748-15GY3A-GK15G-SOT-223-AIC	aic1748-15gy3a-gk15g-sot-223-aic
GK16G		AIC1748-16GY3A	LVR-IC	LDO, 1.6V±2%, 600mA	SOT-223	21cg	VR1	4r	Aic	AIC1748-16GY3A-GK16G-SOT-223-AIC	aic1748-16gy3a-gk16g-sot-223-aic
GK17G		AIC1748-17GY3A	LVR-IC	LDO, 1.7V±2%, 600mA	SOT-223	21cg	VR1	4r	Aic	AIC1748-17GY3A-GK17G-SOT-223-AIC	aic1748-17gy3a-gk17g-sot-223-aic
GK18G		AIC1748-18GY3A	LVR-IC	LDO, 1.8V±2%, 600mA	SOT-223	21cg	VR1	4r	Aic	AIC1748-18GY3A-GK18G-SOT-223-AIC	aic1748-18gy3a-gk18g-sot-223-aic
GK19G		AIC1748-19GY3A	LVR-IC	LDO, 1.9V±2%, 600mA	SOT-223	21cg	VR1	4r	Aic	AIC1748-19GY3A-GK19G-SOT-223-AIC	aic1748-19gy3a-gk19g-sot-223-aic
GK20G		AIC1748-20GY3A	LVR-IC	LDO, 2.0V±2%, 600mA	SOT-223	21cg	VR1	4r	Aic	AIC1748-20GY3A-GK20G-SOT-223-AIC	aic1748-20gy3a-gk20g-sot-223-aic
GK21G		AIC1748-21GY3A	LVR-IC	LDO, 2.1V±2%, 600mA	SOT-223	21cg	VR1	4r	Aic	AIC1748-21GY3A-GK21G-SOT-223-AIC	aic1748-21gy3a-gk21g-sot-223-aic
GK22G		AIC1748-22GY3A	LVR-IC	LDO, 2.2V±2%, 600mA	SOT-223	21cg	VR1	4r	Aic	AIC1748-22GY3A-GK22G-SOT-223-AIC	aic1748-22gy3a-gk22g-sot-223-aic
GK23G		AIC1748-23GY3A	LVR-IC	LDO, 2.3V±2%, 600mA	SOT-223	21cg	VR1	4r	Aic	AIC1748-23GY3A-GK23G-SOT-223-AIC	aic1748-23gy3a-gk23g-sot-223-aic
GK24G		AIC1748-24GY3A	LVR-IC	LDO, 2.4V±2%, 600mA	SOT-223	21cg	VR1	4r	Aic	AIC1748-24GY3A-GK24G-SOT-223-AIC	aic1748-24gy3a-gk24g-sot-223-aic
GK25G		AIC1748-25GY3A	LVR-IC	LDO, 2.5V±2%, 600mA	SOT-223	21cg	VR1	4r	Aic	AIC1748-25GY3A-GK25G-SOT-223-AIC	aic1748-25gy3a-gk25g-sot-223-aic
GK26G		AIC1748-26GY3A	LVR-IC	LDO, 2.6V±2%, 600mA	SOT-223	21cg	VR1	4r	Aic	AIC1748-26GY3A-GK26G-SOT-223-AIC	aic1748-26gy3a-gk26g-sot-223-aic
GK27G		AIC1748-27GY3A	LVR-IC	LDO, 2.7V±2%, 600mA	SOT-223	21cg	VR1	4r	Aic	AIC1748-27GY3A-GK27G-SOT-223-AIC	aic1748-27gy3a-gk27g-sot-223-aic
GK28G		AIC1748-28GY3A	LVR-IC	LDO, 2.8V±2%, 600mA	SOT-223	21cg	VR1	4r	Aic	AIC1748-28GY3A-GK28G-SOT-223-AIC	aic1748-28gy3a-gk28g-sot-223-aic
GK29G		AIC1748-29GY3A	LVR-IC	LDO, 2.9V±2%, 600mA	SOT-223	21cg	VR1	4r	Aic	AIC1748-29GY3A-GK29G-SOT-223-AIC	aic1748-29gy3a-gk29g-sot-223-aic
GK2JG		AIC1748-285GY3A	LVR-IC	LDO, 2.85V±2%, 600mA	SOT-223	21cg	VR1	4r	Aic	AIC1748-285GY3A-GK2JG-SOT-223-AIC	aic1748-285gy3a-gk2jg-sot-223-aic
GK30G		AIC1748-30GY3A	LVR-IC	LDO, 3.0V±2%, 600mA	SOT-223	21cg	VR1	4r	Aic	AIC1748-30GY3A-GK30G-SOT-223-AIC	aic1748-30gy3a-gk30g-sot-223-aic
GK31G		AIC1748-31GY3A	LVR-IC	LDO, 3.1V±2%, 600mA	SOT-223	21cg	VR1	4r	Aic	AIC1748-31GY3A-GK31G-SOT-223-AIC	aic1748-31gy3a-gk31g-sot-223-aic
GK32G		AIC1748-32GY3A	LVR-IC	LDO, 3.2V±2%, 600mA	SOT-223	21cg	VR1	4r	Aic	AIC1748-32GY3A-GK32G-SOT-223-AIC	aic1748-32gy3a-gk32g-sot-223-aic
GK33G		AIC1748-33GY3A	LVR-IC	LDO, 3.3V±2%, 600mA	SOT-223	21cg	VR1	4r	Aic	AIC1748-33GY3A-GK33G-SOT-223-AIC	aic1748-33gy3a-gk33g-sot-223-aic
GL08G		AIC1748-08GY3T	LVR-IC	LDO, 0.8V±2%, 600mA	SOT-223	21ch	VR1	4r	Aic	AIC1748-08GY3T-GL08G-SOT-223-AIC	aic1748-08gy3t-gl08g-sot-223-aic
GL09G		AIC1748-09GY3T	LVR-IC	LDO, 0.9V±2%, 600mA	SOT-223	21ch	VR1	4r	Aic	AIC1748-09GY3T-GL09G-SOT-223-AIC	aic1748-09gy3t-gl09g-sot-223-aic
GL10G		AIC1748-10GY3T	LVR-IC	LDO, 1.0V±2%, 600mA	SOT-223	21ch	VR1	4r	Aic	AIC1748-10GY3T-GL10G-SOT-223-AIC	aic1748-10gy3t-gl10g-sot-223-aic
GL11G		AIC1748-11GY3T	LVR-IC	LDO, 1.1V±2%, 600mA	SOT-223	21ch	VR1	4r	Aic	AIC1748-11GY3T-GL11G-SOT-223-AIC	aic1748-11gy3t-gl11g-sot-223-aic
GL12G		AIC1748-12GY3T	LVR-IC	LDO, 1.2V±2%, 600mA	SOT-223	21ch	VR1	4r	Aic	AIC1748-12GY3T-GL12G-SOT-223-AIC	aic1748-12gy3t-gl12g-sot-223-aic
GL13G		AIC1748-13GY3T	LVR-IC	LDO, 1.3V±2%, 600mA	SOT-223	21ch	VR1	4r	Aic	AIC1748-13GY3T-GL13G-SOT-223-AIC	aic1748-13gy3t-gl13g-sot-223-aic
GL14G		AIC1748-14GY3T	LVR-IC	LDO, 1.4V±2%, 600mA	SOT-223	21ch	VR1	4r	Aic	AIC1748-14GY3T-GL14G-SOT-223-AIC	aic1748-14gy3t-gl14g-sot-223-aic
GL15G		AIC1748-15GY3T	LVR-IC	LDO, 1.5V±2%, 600mA	SOT-223	21ch	VR1	4r	Aic	AIC1748-15GY3T-GL15G-SOT-223-AIC	aic1748-15gy3t-gl15g-sot-223-aic
GL16G		AIC1748-16GY3T	LVR-IC	LDO, 1.6V±2%, 600mA	SOT-223	21ch	VR1	4r	Aic	AIC1748-16GY3T-GL16G-SOT-223-AIC	aic1748-16gy3t-gl16g-sot-223-aic
GL17G		AIC1748-17GY3T	LVR-IC	LDO, 1.7V±2%, 600mA	SOT-223	21ch	VR1	4r	Aic	AIC1748-17GY3T-GL17G-SOT-223-AIC	aic1748-17gy3t-gl17g-sot-223-aic
GL18G		AIC1748-18GY3T	LVR-IC	LDO, 1.8V±2%, 600mA	SOT-223	21ch	VR1	4r	Aic	AIC1748-18GY3T-GL18G-SOT-223-AIC	aic1748-18gy3t-gl18g-sot-223-aic
GL19G		AIC1748-19GY3T	LVR-IC	LDO, 1.9V±2%, 600mA	SOT-223	21ch	VR1	4r	Aic	AIC1748-19GY3T-GL19G-SOT-223-AIC	aic1748-19gy3t-gl19g-sot-223-aic
GL20G		AIC1748-20GY3T	LVR-IC	LDO, 2.0V±2%, 600mA	SOT-223	21ch	VR1	4r	Aic	AIC1748-20GY3T-GL20G-SOT-223-AIC	aic1748-20gy3t-gl20g-sot-223-aic
GL21G		AIC1748-21GY3T	LVR-IC	LDO, 2.1V±2%, 600mA	SOT-223	21ch	VR1	4r	Aic	AIC1748-21GY3T-GL21G-SOT-223-AIC	aic1748-21gy3t-gl21g-sot-223-aic
GL22G		AIC1748-22GY3T	LVR-IC	LDO, 2.2V±2%, 600mA	SOT-223	21ch	VR1	4r	Aic	AIC1748-22GY3T-GL22G-SOT-223-AIC	aic1748-22gy3t-gl22g-sot-223-aic
GL23G		AIC1748-23GY3T	LVR-IC	LDO, 2.3V±2%, 600mA	SOT-223	21ch	VR1	4r	Aic	AIC1748-23GY3T-GL23G-SOT-223-AIC	aic1748-23gy3t-gl23g-sot-223-aic
GL24G		AIC1748-24GY3T	LVR-IC	LDO, 2.4V±2%, 600mA	SOT-223	21ch	VR1	4r	Aic	AIC1748-24GY3T-GL24G-SOT-223-AIC	aic1748-24gy3t-gl24g-sot-223-aic
GL25G		AIC1748-25GY3T	LVR-IC	LDO, 2.5V±2%, 600mA	SOT-223	21ch	VR1	4r	Aic	AIC1748-25GY3T-GL25G-SOT-223-AIC	aic1748-25gy3t-gl25g-sot-223-aic
GL26G		AIC1748-26GY3T	LVR-IC	LDO, 2.6V±2%, 600mA	SOT-223	21ch	VR1	4r	Aic	AIC1748-26GY3T-GL26G-SOT-223-AIC	aic1748-26gy3t-gl26g-sot-223-aic
GL27G		AIC1748-27GY3T	LVR-IC	LDO, 2.7V±2%, 600mA	SOT-223	21ch	VR1	4r	Aic	AIC1748-27GY3T-GL27G-SOT-223-AIC	aic1748-27gy3t-gl27g-sot-223-aic
GL28G		AIC1748-28GY3T	LVR-IC	LDO, 2.8V±2%, 600mA	SOT-223	21ch	VR1	4r	Aic	AIC1748-28GY3T-GL28G-SOT-223-AIC	aic1748-28gy3t-gl28g-sot-223-aic
GL29G		AIC1748-29GY3T	LVR-IC	LDO, 2.9V±2%, 600mA	SOT-223	21ch	VR1	4r	Aic	AIC1748-29GY3T-GL29G-SOT-223-AIC	aic1748-29gy3t-gl29g-sot-223-aic
GL2JG		AIC1748-285GY3T	LVR-IC	LDO, 2.85V±2%, 600mA	SOT-223	21ch	VR1	4r	Aic	AIC1748-285GY3T-GL2JG-SOT-223-AIC	aic1748-285gy3t-gl2jg-sot-223-aic
GL30G		AIC1748-30GY3T	LVR-IC	LDO, 3.0V±2%, 600mA	SOT-223	21ch	VR1	4r	Aic	AIC1748-30GY3T-GL30G-SOT-223-AIC	aic1748-30gy3t-gl30g-sot-223-aic
GL31G		AIC1748-31GY3T	LVR-IC	LDO, 3.1V±2%, 600mA	SOT-223	21ch	VR1	4r	Aic	AIC1748-31GY3T-GL31G-SOT-223-AIC	aic1748-31gy3t-gl31g-sot-223-aic
GL32G		AIC1748-32GY3T	LVR-IC	LDO, 3.2V±2%, 600mA	SOT-223	21ch	VR1	4r	Aic	AIC1748-32GY3T-GL32G-SOT-223-AIC	aic1748-32gy3t-gl32g-sot-223-aic
GL33G		AIC1748-33GY3T	LVR-IC	LDO, 3.3V±2%, 600mA	SOT-223	21ch	VR1	4r	Aic	AIC1748-33GY3T-GL33G-SOT-223-AIC	aic1748-33gy3t-gl33g-sot-223-aic
H86A		EC1086H-ADJ	LVR-IC	LDO, Adjustable 1.5..5.0V±2%, 1.5A	SOT-223	21cn	VR20	4r	Brw	EC1086H-ADJ-H86A-SOT-223-BRW	ec1086h-adj-h86a-sot-223-brw
H86B		EC1086H-1.5	LVR-IC	LDO, 1.5V±2%, 1.5A	SOT-223	21cg	VR1	4r	Brw	EC1086H-1_5-H86B-SOT-223-BRW	ec1086h-1_5-h86b-sot-223-brw
H86C		EC1086H-2.5	LVR-IC	LDO, 2.5V±2%, 1.5A	SOT-223	21cg	VR1	4r	Brw	EC1086H-2_5-H86C-SOT-223-BRW	ec1086h-2_5-h86c-sot-223-brw
H86D		EC1086H-3.3	LVR-IC	LDO, 3.3V±2%, 1.5A	SOT-223	21cg	VR1	4r	Brw	EC1086H-3_3-H86D-SOT-223-BRW	ec1086h-3_3-h86d-sot-223-brw
H86E		EC1086H-1.8	LVR-IC	LDO, 1.8V±2%, 1.5A	SOT-223	21cg	VR1	4r	Brw	EC1086H-1_8-H86E-SOT-223-BRW	ec1086h-1_8-h86e-sot-223-brw
H86F		EC1086H-5.0	LVR-IC	LDO, 5.0V±2%, 1.5A	SOT-223	21cg	VR1	4r	Brw	EC1086H-5_0-H86F-SOT-223-BRW	ec1086h-5_0-h86f-sot-223-brw
H86G		EC1086H-3.0	LVR-IC	LDO, 3.0V±2%, 1.5A	SOT-223	21cg	VR1	4r	Brw	EC1086H-3_0-H86G-SOT-223-BRW	ec1086h-3_0-h86g-sot-223-brw
HB08G		AIC1190-08GY3	LVR-IC	LDO, 0.8V±2%, 1A	SOT-223	21hn	VR1	4r	Aic	AIC1190-08GY3-HB08G-SOT-223-AIC	aic1190-08gy3-hb08g-sot-223-aic
HB08P		AIC1190-08PY3	LVR-IC	LDO, 0.8V±2%, 1A	SOT-223	21hn	VR1	4r	Aic	AIC1190-08PY3-HB08P-SOT-223-AIC	aic1190-08py3-hb08p-sot-223-aic
HB10G		AIC1190-10GY3	LVR-IC	LDO, 1.0V±2%, 1A	SOT-223	21hn	VR1	4r	Aic	AIC1190-10GY3-HB10G-SOT-223-AIC	aic1190-10gy3-hb10g-sot-223-aic
HB10P		AIC1190-10PY3	LVR-IC	LDO, 1.0V±2%, 1A	SOT-223	21hn	VR1	4r	Aic	AIC1190-10PY3-HB10P-SOT-223-AIC	aic1190-10py3-hb10p-sot-223-aic
HB12G		AIC1190-12GY3	LVR-IC	LDO, 1.2V±2%, 1A	SOT-223	21hn	VR1	4r	Aic	AIC1190-12GY3-HB12G-SOT-223-AIC	aic1190-12gy3-hb12g-sot-223-aic
HB12P		AIC1190-12PY3	LVR-IC	LDO, 1.2V±2%, 1A	SOT-223	21hn	VR1	4r	Aic	AIC1190-12PY3-HB12P-SOT-223-AIC	aic1190-12py3-hb12p-sot-223-aic
HB15G		AIC1190-15GY3	LVR-IC	LDO, 1.5V±2%, 1A	SOT-223	21hn	VR1	4r	Aic	AIC1190-15GY3-HB15G-SOT-223-AIC	aic1190-15gy3-hb15g-sot-223-aic
HB15P		AIC1190-15PY3	LVR-IC	LDO, 1.5V±2%, 1A	SOT-223	21hn	VR1	4r	Aic	AIC1190-15PY3-HB15P-SOT-223-AIC	aic1190-15py3-hb15p-sot-223-aic
HB18G		AIC1190-18GY3	LVR-IC	LDO, 1.8V±2%, 1A	SOT-223	21hn	VR1	4r	Aic	AIC1190-18GY3-HB18G-SOT-223-AIC	aic1190-18gy3-hb18g-sot-223-aic
HB18P		AIC1190-18PY3	LVR-IC	LDO, 1.8V±2%, 1A	SOT-223	21hn	VR1	4r	Aic	AIC1190-18PY3-HB18P-SOT-223-AIC	aic1190-18py3-hb18p-sot-223-aic
HB20G		AIC1190-20GY3	LVR-IC	LDO, 2.0V±2%, 1A	SOT-223	21hn	VR1	4r	Aic	AIC1190-20GY3-HB20G-SOT-223-AIC	aic1190-20gy3-hb20g-sot-223-aic
HB20P		AIC1190-20PY3	LVR-IC	LDO, 2.0V±2%, 1A	SOT-223	21hn	VR1	4r	Aic	AIC1190-20PY3-HB20P-SOT-223-AIC	aic1190-20py3-hb20p-sot-223-aic
HB25G		AIC1190-25GY3	LVR-IC	LDO, 2.5V±2%, 1A	SOT-223	21hn	VR1	4r	Aic	AIC1190-25GY3-HB25G-SOT-223-AIC	aic1190-25gy3-hb25g-sot-223-aic
HB25P		AIC1190-25PY3	LVR-IC	LDO, 2.5V±2%, 1A	SOT-223	21hn	VR1	4r	Aic	AIC1190-25PY3-HB25P-SOT-223-AIC	aic1190-25py3-hb25p-sot-223-aic
HB27G		AIC1190-27GY3	LVR-IC	LDO, 2.7V±2%, 1A	SOT-223	21hn	VR1	4r	Aic	AIC1190-27GY3-HB27G-SOT-223-AIC	aic1190-27gy3-hb27g-sot-223-aic
HB27P		AIC1190-27PY3	LVR-IC	LDO, 2.7V±2%, 1A	SOT-223	21hn	VR1	4r	Aic	AIC1190-27PY3-HB27P-SOT-223-AIC	aic1190-27py3-hb27p-sot-223-aic
HB30G		AIC1190-30GY3	LVR-IC	LDO, 3.0V±2%, 1A	SOT-223	21hn	VR1	4r	Aic	AIC1190-30GY3-HB30G-SOT-223-AIC	aic1190-30gy3-hb30g-sot-223-aic
HB30P		AIC1190-30PY3	LVR-IC	LDO, 3.0V±2%, 1A	SOT-223	21hn	VR1	4r	Aic	AIC1190-30PY3-HB30P-SOT-223-AIC	aic1190-30py3-hb30p-sot-223-aic
HB33G		AIC1190-33GY3	LVR-IC	LDO, 3.3V±2%, 1A	SOT-223	21hn	VR1	4r	Aic	AIC1190-33GY3-HB33G-SOT-223-AIC	aic1190-33gy3-hb33g-sot-223-aic
HB33P		AIC1190-33PY3	LVR-IC	LDO, 3.3V±2%, 1A	SOT-223	21hn	VR1	4r	Aic	AIC1190-33PY3-HB33P-SOT-223-AIC	aic1190-33py3-hb33p-sot-223-aic
HB35G		AIC1190-35GY3	LVR-IC	LDO, 3.5V±2%, 1A	SOT-223	21hn	VR1	4r	Aic	AIC1190-35GY3-HB35G-SOT-223-AIC	aic1190-35gy3-hb35g-sot-223-aic
HB35P		AIC1190-35PY3	LVR-IC	LDO, 3.5V±2%, 1A	SOT-223	21hn	VR1	4r	Aic	AIC1190-35PY3-HB35P-SOT-223-AIC	aic1190-35py3-hb35p-sot-223-aic
HB37G		AIC1190-37GY3	LVR-IC	LDO, 3.7V±2%, 1A	SOT-223	21hn	VR1	4r	Aic	AIC1190-37GY3-HB37G-SOT-223-AIC	aic1190-37gy3-hb37g-sot-223-aic
HB37P		AIC1190-37PY3	LVR-IC	LDO, 3.7V±2%, 1A	SOT-223	21hn	VR1	4r	Aic	AIC1190-37PY3-HB37P-SOT-223-AIC	aic1190-37py3-hb37p-sot-223-aic
HB38G		AIC1190-38GY3	LVR-IC	LDO, 3.8V±2%, 1A	SOT-223	21hn	VR1	4r	Aic	AIC1190-38GY3-HB38G-SOT-223-AIC	aic1190-38gy3-hb38g-sot-223-aic
HB38P		AIC1190-38PY3	LVR-IC	LDO, 3.8V±2%, 1A	SOT-223	21hn	VR1	4r	Aic	AIC1190-38PY3-HB38P-SOT-223-AIC	aic1190-38py3-hb38p-sot-223-aic
HD1		HDP01-0512N	Lin-IC	HDD/FDD/CD-R Power supply protection 5V/12V	SOT-223	21		4r	Ste	HDP01-0512N-HD1-SOT-223-STE	hdp01-0512n-hd1-sot-223-ste
K1P		DZT2222A	Si-npn	AF, 75V, 600mA, 1W, B=100..300, 300MHz	SOT-223	21tm		4ma	Di	DZT2222A-K1P-SOT-223-DI	dzt2222a-k1p-sot-223-di
K2F		DZT2907A	Si-pnp	AF, 60V, 600mA, 1W, B=100..300, 200MHz	SOT-223	21tm		4ma	Di	DZT2907A-K2F-SOT-223-DI	dzt2907a-k2f-sot-223-di
L0EB		LM2940IMP-9.0	LVR-IC	LDO, 9V±2%, 1A	SOT-223	21hn	VR1	4k	Nsc	LM2940IMP-9_0-L0EB-SOT-223-NSC	lm2940imp-9_0-l0eb-sot-223-nsc
L3		LM317DCY	LVR-IC	LDO, Adjustable 3..37V, 1.5A	SOT-223	21wc	VR20	4r	Ti	LM317DCY-L3-SOT-223-TI	lm317dcy-l3-sot-223-ti
L52B		LM3940IMP-3.3	LVR-IC	LDO, 3.3V±1%, 1A	SOT-223	21hn	VR1	4q	Nsc	LM3940IMP-3_3-L52B-SOT-223-NSC	lm3940imp-3_3-l52b-sot-223-nsc
L53B		LM2940IMP-5.0	LVR-IC	LDO, 5.0V±2%, 1A	SOT-223	21hn	VR1	4k	Nsc	LM2940IMP-5_0-L53B-SOT-223-NSC	lm2940imp-5_0-l53b-sot-223-nsc
L54B		LM2940IMP-8.0	LVR-IC	LDO, 8V±2%, 1A	SOT-223	21hn	VR1	4k	Nsc	LM2940IMP-8_0-L54B-SOT-223-NSC	lm2940imp-8_0-l54b-sot-223-nsc
L55B		LM2940IMP-10	LVR-IC	LDO, 10V±2%, 1A	SOT-223	21hn	VR1	4k	Nsc	LM2940IMP-10-L55B-SOT-223-NSC	lm2940imp-10-l55b-sot-223-nsc
L56B		LM2940IMP-12	LVR-IC	LDO, 12V±2%, 1A	SOT-223	21hn	VR1	4k	Nsc	LM2940IMP-12-L56B-SOT-223-NSC	lm2940imp-12-l56b-sot-223-nsc
L68B		LM2937IMP-2.5	LVR-IC	LDO, 2.5V±2%, 400mA	SOT-223	21hn	VR1	4k	Nsc	LM2937IMP-2_5-L68B-SOT-223-NSC	lm2937imp-2_5-l68b-sot-223-nsc
L69B		LM2937IMP-3.3	LVR-IC	LDO, 3.3V±2%, 400mA	SOT-223	21hn	VR1	4k	Nsc	LM2937IMP-3_3-L69B-SOT-223-NSC	lm2937imp-3_3-l69b-sot-223-nsc
L70B		LM2940IMP-15	LVR-IC	LDO, 15V±2%, 1A	SOT-223	21hn	VR1	4k	Nsc	LM2940IMP-15-L70B-SOT-223-NSC	lm2940imp-15-l70b-sot-223-nsc
L71B		LM2937IMP-5.0	LVR-IC	LDO, 5.0V±2%, 500mA	SOT-223	21hn	VR1	4k	Nsc	LM2937IMP-5_0-L71B-SOT-223-NSC	lm2937imp-5_0-l71b-sot-223-nsc
L72B		LM2937IMP-8.0	LVR-IC	LDO, 8V±2%, 500mA	SOT-223	21hn	VR1	4k	Nsc	LM2937IMP-8_0-L72B-SOT-223-NSC	lm2937imp-8_0-l72b-sot-223-nsc
L73B		LM2937IMP-10	LVR-IC	LDO, 10V±2%, 500mA	SOT-223	21hn	VR1	4k	Nsc	LM2937IMP-10-L73B-SOT-223-NSC	lm2937imp-10-l73b-sot-223-nsc
L74B		LM2937IMP-12	LVR-IC	LDO, 12V±2%, 500mA	SOT-223	21hn	VR1	4k	Nsc	LM2937IMP-12-L74B-SOT-223-NSC	lm2937imp-12-l74b-sot-223-nsc
L75B		LM2937IMP-15	LVR-IC	LDO, 15V±2%, 500mA	SOT-223	21hn	VR1	4k	Nsc	LM2937IMP-15-L75B-SOT-223-NSC	lm2937imp-15-l75b-sot-223-nsc
LLNB		SM74501MP-5.0	LVR-IC	LDO, 5.0V±2%, 250mA	SOT-223	21eu	VR1	4r	Nsc	SM74501MP-5_0-LLNB-SOT-223-NSC	sm74501mp-5_0-llnb-sot-223-nsc
LLSB		SM74501MP-3.3	LVR-IC	LDO, 3.3V±2%, 250mA	SOT-223	21eu	VR1	4r	Nsc	SM74501MP-3_3-LLSB-SOT-223-NSC	sm74501mp-3_3-llsb-sot-223-nsc
LS00		LMS8117AMP-1.8	LVR-IC	LDO, 1.8V±1%, 1A	SOT-223	21wb	VR1	4k	Nsc	LMS8117AMP-1_8-LS00-SOT-223-NSC	lms8117amp-1_8-ls00-sot-223-nsc
LS01		LMS8117AMP-3.3	LVR-IC	LDO, 3.3V±1%, 1A	SOT-223	21wb	VR1	4k	Nsc	LMS8117AMP-3_3-LS01-SOT-223-NSC	lms8117amp-3_3-ls01-sot-223-nsc
LS0A		LMS8117AMP-ADJ	LVR-IC	LDO, Adjustable 1.25..13.8V, 1A	SOT-223	21wc	VR20	4k	Nsc	LMS8117AMP-ADJ-LS0A-SOT-223-NSC	lms8117amp-adj-ls0a-sot-223-nsc
N00A		LM340MP-5.0	LVR-IC	LDO, 5.0V±2%, 1A	SOT-223	21hn	VR1	4r	Nsc	LM340MP-5_0-N00A-SOT-223-NSC	lm340mp-5_0-n00a-sot-223-nsc
N01A		LM317EMP	LVR-IC	LDO, Adjustable 3..37V, 1.5A, 0..+125°C	SOT-223	21wc	VR20	4r	Nsc	LM317EMP-N01A-SOT-223-NSC	lm317emp-n01a-sot-223-nsc
N02A		LM337IMP	LVR-IC	LDO, Adjustable -1.2V..-37V, 1A	SOT-223	21cy	VR20	4r	Nsc	LM337IMP-N02A-SOT-223-NSC	lm337imp-n02a-sot-223-nsc
N03A		LM1117MP-ADJ	LVR-IC	LDO, Adjustable 1.25..13.8V, 800mA, 0..+125°	SOT-223	21wc	VR20	4k	Nsc	LM1117MP-ADJ-N03A-SOT-223-NSC	lm1117mp-adj-n03a-sot-223-nsc
N03B		LM1117IMPX-ADJ	LVR-IC	LDO, Adjustable 1.25..13.8V, 800mA, -40..+125°	SOT-223	21wc	VR20	4k	Nsc	LM1117IMPX-ADJ-N03B-SOT-223-NSC	lm1117impx-adj-n03b-sot-223-nsc
N04A		LM1117MP-2.85	LVR-IC	LDO, 2.85V, 800mA, 0..+125°	SOT-223	21wb	VR1	4k	Nsc	LM1117MP-2_85-N04A-SOT-223-NSC	lm1117mp-2_85-n04a-sot-223-nsc
N05A		LM1117MP-3.3	LVR-IC	LDO, 3.3V, 800mA, 0..+125°	SOT-223	21wb	VR1	4k	Nsc	LM1117MP-3_3-N05A-SOT-223-NSC	lm1117mp-3_3-n05a-sot-223-nsc
N05B		LM1117IMPX-3.3	LVR-IC	LDO, 3.3V, 800mA, -40..+125°	SOT-223	21wb	VR1	4k	Nsc	LM1117IMPX-3_3-N05B-SOT-223-NSC	lm1117impx-3_3-n05b-sot-223-nsc
N06A		LM1117MP-5.0	LVR-IC	LDO, 5.0V, 800mA, 0..+125°	SOT-223	21wb	VR1	4k	Nsc	LM1117MP-5_0-N06A-SOT-223-NSC	lm1117mp-5_0-n06a-sot-223-nsc
N06B		LM1117IMPX-5.0	LVR-IC	LDO, 5.0V, 800mA, -40..+125°	SOT-223	21wb	VR1	4k	Nsc	LM1117IMPX-5_0-N06B-SOT-223-NSC	lm1117impx-5_0-n06b-sot-223-nsc
N07A		LM317AEMP	LVR-IC	LDO, Adjustable 3..37V, 1.5A, -40..+125°C	SOT-223	21wc	VR20	4r	Nsc	LM317AEMP-N07A-SOT-223-NSC	lm317aemp-n07a-sot-223-nsc
N1053		TFLN1053	Si-npn	AF, GP, 75V, 1.5A, 5W, B=300..1200, 140MHz	SOT-223	21tb		4q	Tfr	TFLN1053-N1053-SOT-223-TFR	tfln1053-n1053-sot-223-tfr
N12		DCP68	Si-npn	AF, 25V, 1A, 1W, B=85..375, 330MHz	SOT-223	21tm		4ma	Di	DCP68-N12-SOT-223-DI	dcp68-n12-sot-223-di
N12-25		DCP68-25	Si-npn	AF, 25V, 1A, 1W, B=160..375, 330MHz	SOT-223	21tm		4ma	Di	DCP68-25-N12-25-SOT-223-DI	dcp68-25-n12-25-sot-223-di
N12A		LM1117MPX-1.8	LVR-IC	LDO, 1.8V, 800mA, 0..+125°	SOT-223	21wb	VR1	4k	Nsc	LM1117MPX-1_8-N12A-SOT-223-NSC	lm1117mpx-1_8-n12a-sot-223-nsc
N13A		LM1117MPX-2.5	LVR-IC	LDO, 2.5V, 0.8A, 0..+125°	SOT-223	21wb	VR1	4r	Nsc	LM1117MPX-2_5-N13A-SOT-223-NSC	lm1117mpx-2_5-n13a-sot-223-nsc
N320		DNLS320E	Si-npn	AF, 20V, 3A, 1W, B>50, 150MHz	SOT-223	21tm		4ma	Di	DNLS320E-N320-SOT-223-DI	dnls320e-n320-sot-223-di
N35		DNLS350E	Si-npn	AF, 60V, 3A, 1W, B>100, 100MHz	SOT-223	21tm		4ma	Di	DNLS350E-N35-SOT-223-DI	dnls350e-n35-sot-223-di
N412		DNLS412E	Si-npn	AF, 12V, 4A, 1W, B>400, 150MHz	SOT-223	21tm		4ma	Di	DNLS412E-N412-SOT-223-DI	dnls412e-n412-sot-223-di
N5E		LN6214P15F	LVR-IC	LDO, 1.5V±2%, 500mA	SOT-223	21vl	VR1	4za	Nln	LN6214P15F-N5E-SOT-223-NLN	ln6214p15f-n5e-sot-223-nln
N5F		LN6214P16F	LVR-IC	LDO, 1.6V±2%, 500mA	SOT-223	21vl	VR1	4za	Nln	LN6214P16F-N5F-SOT-223-NLN	ln6214p16f-n5f-sot-223-nln
N5H		LN6214P17F	LVR-IC	LDO, 1.7V±2%, 500mA	SOT-223	21vl	VR1	4za	Nln	LN6214P17F-N5H-SOT-223-NLN	ln6214p17f-n5h-sot-223-nln
N5K		LN6214P18F	LVR-IC	LDO, 1.8V±2%, 500mA	SOT-223	21vl	VR1	4za	Nln	LN6214P18F-N5K-SOT-223-NLN	ln6214p18f-n5k-sot-223-nln
N5L		LN6214P19F	LVR-IC	LDO, 1.9V±2%, 500mA	SOT-223	21vl	VR1	4za	Nln	LN6214P19F-N5L-SOT-223-NLN	ln6214p19f-n5l-sot-223-nln
N5M		LN6214P20F	LVR-IC	LDO, 2.0V±2%, 500mA	SOT-223	21vl	VR1	4za	Nln	LN6214P20F-N5M-SOT-223-NLN	ln6214p20f-n5m-sot-223-nln
N5N		LN6214P21F	LVR-IC	LDO, 2.1V±2%, 500mA	SOT-223	21vl	VR1	4za	Nln	LN6214P21F-N5N-SOT-223-NLN	ln6214p21f-n5n-sot-223-nln
N5P		LN6214P22F	LVR-IC	LDO, 2.2V±2%, 500mA	SOT-223	21vl	VR1	4za	Nln	LN6214P22F-N5P-SOT-223-NLN	ln6214p22f-n5p-sot-223-nln
N5R		LN6214P23F	LVR-IC	LDO, 2.3V±2%, 500mA	SOT-223	21vl	VR1	4za	Nln	LN6214P23F-N5R-SOT-223-NLN	ln6214p23f-n5r-sot-223-nln
N5S		LN6214P24F	LVR-IC	LDO, 2.4V±2%, 500mA	SOT-223	21vl	VR1	4za	Nln	LN6214P24F-N5S-SOT-223-NLN	ln6214p24f-n5s-sot-223-nln
N5T		LN6214P25F	LVR-IC	LDO, 2.5V±2%, 500mA	SOT-223	21vl	VR1	4za	Nln	LN6214P25F-N5T-SOT-223-NLN	ln6214p25f-n5t-sot-223-nln
N5U		LN6214P26F	LVR-IC	LDO, 2.6V±2%, 500mA	SOT-223	21vl	VR1	4za	Nln	LN6214P26F-N5U-SOT-223-NLN	ln6214p26f-n5u-sot-223-nln
N5V		LN6214P27F	LVR-IC	LDO, 2.7V±2%, 500mA	SOT-223	21vl	VR1	4za	Nln	LN6214P27F-N5V-SOT-223-NLN	ln6214p27f-n5v-sot-223-nln
N5X		LN6214P28F	LVR-IC	LDO, 2.8V±2%, 500mA	SOT-223	21vl	VR1	4za	Nln	LN6214P28F-N5X-SOT-223-NLN	ln6214p28f-n5x-sot-223-nln
N5Y		LN6214P29F	LVR-IC	LDO, 2.9V±2%, 500mA	SOT-223	21vl	VR1	4za	Nln	LN6214P29F-N5Y-SOT-223-NLN	ln6214p29f-n5y-sot-223-nln
N5Z		LN6214P30F	LVR-IC	LDO, 3.0V±2%, 500mA	SOT-223	21vl	VR1	4za	Nln	LN6214P30F-N5Z-SOT-223-NLN	ln6214p30f-n5z-sot-223-nln
N60		LN6214P31F	LVR-IC	LDO, 3.1V±2%, 500mA	SOT-223	21vl	VR1	4za	Nln	LN6214P31F-N60-SOT-223-NLN	ln6214p31f-n60-sot-223-nln
N61		LN6214P32F	LVR-IC	LDO, 3.2V±2%, 500mA	SOT-223	21vl	VR1	4za	Nln	LN6214P32F-N61-SOT-223-NLN	ln6214p32f-n61-sot-223-nln
N62		LN6214P33F	LVR-IC	LDO, 3.3V±2%, 500mA	SOT-223	21vl	VR1	4za	Nln	LN6214P33F-N62-SOT-223-NLN	ln6214p33f-n62-sot-223-nln
N63		LN6214P34F	LVR-IC	LDO, 3.4V±2%, 500mA	SOT-223	21vl	VR1	4za	Nln	LN6214P34F-N63-SOT-223-NLN	ln6214p34f-n63-sot-223-nln
N64		LN6214P35F	LVR-IC	LDO, 3.5V±2%, 500mA	SOT-223	21vl	VR1	4za	Nln	LN6214P35F-N64-SOT-223-NLN	ln6214p35f-n64-sot-223-nln
N65		LN6214P36F	LVR-IC	LDO, 3.6V±2%, 500mA	SOT-223	21vl	VR1	4za	Nln	LN6214P36F-N65-SOT-223-NLN	ln6214p36f-n65-sot-223-nln
N66		LN6214P37F	LVR-IC	LDO, 3.7V±2%, 500mA	SOT-223	21vl	VR1	4za	Nln	LN6214P37F-N66-SOT-223-NLN	ln6214p37f-n66-sot-223-nln
N67		LN6214P38F	LVR-IC	LDO, 3.8V±2%, 500mA	SOT-223	21vl	VR1	4za	Nln	LN6214P38F-N67-SOT-223-NLN	ln6214p38f-n67-sot-223-nln
N68		LN6214P39F	LVR-IC	LDO, 3.9V±2%, 500mA	SOT-223	21vl	VR1	4za	Nln	LN6214P39F-N68-SOT-223-NLN	ln6214p39f-n68-sot-223-nln
N69		LN6214P40F	LVR-IC	LDO, 4.0V±2%, 500mA	SOT-223	21vl	VR1	4za	Nln	LN6214P40F-N69-SOT-223-NLN	ln6214p40f-n69-sot-223-nln
N6A		LN6214P41F	LVR-IC	LDO, 4.1V±2%, 500mA	SOT-223	21vl	VR1	4za	Nln	LN6214P41F-N6A-SOT-223-NLN	ln6214p41f-n6a-sot-223-nln
N6B		LN6214P42F	LVR-IC	LDO, 4.2V±2%, 500mA	SOT-223	21vl	VR1	4za	Nln	LN6214P42F-N6B-SOT-223-NLN	ln6214p42f-n6b-sot-223-nln
N6C		LN6214P43F	LVR-IC	LDO, 4.3V±2%, 500mA	SOT-223	21vl	VR1	4za	Nln	LN6214P43F-N6C-SOT-223-NLN	ln6214p43f-n6c-sot-223-nln
N6D		LN6214P44F	LVR-IC	LDO, 4.4V±2%, 500mA	SOT-223	21vl	VR1	4za	Nln	LN6214P44F-N6D-SOT-223-NLN	ln6214p44f-n6d-sot-223-nln
N6E		LN6214P45F	LVR-IC	LDO, 4.5V±2%, 500mA	SOT-223	21vl	VR1	4za	Nln	LN6214P45F-N6E-SOT-223-NLN	ln6214p45f-n6e-sot-223-nln
N6F		LN6214P46F	LVR-IC	LDO, 4.6V±2%, 500mA	SOT-223	21vl	VR1	4za	Nln	LN6214P46F-N6F-SOT-223-NLN	ln6214p46f-n6f-sot-223-nln
N6H		LN6214P47F	LVR-IC	LDO, 4.7V±2%, 500mA	SOT-223	21vl	VR1	4za	Nln	LN6214P47F-N6H-SOT-223-NLN	ln6214p47f-n6h-sot-223-nln
N6K		LN6214P48F	LVR-IC	LDO, 4.8V±2%, 500mA	SOT-223	21vl	VR1	4za	Nln	LN6214P48F-N6K-SOT-223-NLN	ln6214p48f-n6k-sot-223-nln
N6L		LN6214P49F	LVR-IC	LDO, 4.9V±2%, 500mA	SOT-223	21vl	VR1	4za	Nln	LN6214P49F-N6L-SOT-223-NLN	ln6214p49f-n6l-sot-223-nln
N6M		LN6214P50F	LVR-IC	LDO, 5.0V±2%, 500mA	SOT-223	21vl	VR1	4za	Nln	LN6214P50F-N6M-SOT-223-NLN	ln6214p50f-n6m-sot-223-nln
N6N		LN6214P51F	LVR-IC	LDO, 5.1V±2%, 500mA	SOT-223	21vl	VR1	4za	Nln	LN6214P51F-N6N-SOT-223-NLN	ln6214p51f-n6n-sot-223-nln
N6P		LN6214P52F	LVR-IC	LDO, 5.2V±2%, 500mA	SOT-223	21vl	VR1	4za	Nln	LN6214P52F-N6P-SOT-223-NLN	ln6214p52f-n6p-sot-223-nln
N6R		LN6214P53F	LVR-IC	LDO, 5.3V±2%, 500mA	SOT-223	21vl	VR1	4za	Nln	LN6214P53F-N6R-SOT-223-NLN	ln6214p53f-n6r-sot-223-nln
N6S		LN6214P54F	LVR-IC	LDO, 5.4V±2%, 500mA	SOT-223	21vl	VR1	4za	Nln	LN6214P54F-N6S-SOT-223-NLN	ln6214p54f-n6s-sot-223-nln
N6T		LN6214P55F	LVR-IC	LDO, 5.5V±2%, 500mA	SOT-223	21vl	VR1	4za	Nln	LN6214P55F-N6T-SOT-223-NLN	ln6214p55f-n6t-sot-223-nln
N6U		LN6214P56F	LVR-IC	LDO, 5.6V±2%, 500mA	SOT-223	21vl	VR1	4za	Nln	LN6214P56F-N6U-SOT-223-NLN	ln6214p56f-n6u-sot-223-nln
N6V		LN6214P57F	LVR-IC	LDO, 5.7V±2%, 500mA	SOT-223	21vl	VR1	4za	Nln	LN6214P57F-N6V-SOT-223-NLN	ln6214p57f-n6v-sot-223-nln
N6X		LN6214P58F	LVR-IC	LDO, 5.8V±2%, 500mA	SOT-223	21vl	VR1	4za	Nln	LN6214P58F-N6X-SOT-223-NLN	ln6214p58f-n6x-sot-223-nln
N6Y		LN6214P59F	LVR-IC	LDO, 5.9V±2%, 500mA	SOT-223	21vl	VR1	4za	Nln	LN6214P59F-N6Y-SOT-223-NLN	ln6214p59f-n6y-sot-223-nln
N6Z		LN6214P60F	LVR-IC	LDO, 6.0V±2%, 500mA	SOT-223	21vl	VR1	4za	Nln	LN6214P60F-N6Z-SOT-223-NLN	ln6214p60f-n6z-sot-223-nln
N7C12Z		NX1117C12Z	LVR-IC	LDO, 1.2V±1%, 1A	SOT-223	21wb	VR1	4r	Nxp	NX1117C12Z-N7C12Z-SOT-223-NXP	nx1117c12z-n7c12z-sot-223-nxp
N7C15Z		NX1117C15Z	LVR-IC	LDO, 1.5V±1%, 1A	SOT-223	21wb	VR1	4r	Nxp	NX1117C15Z-N7C15Z-SOT-223-NXP	nx1117c15z-n7c15z-sot-223-nxp
N7C18Z		NX1117C18Z	LVR-IC	LDO, 1.8V±1%, 1A	SOT-223	21wb	VR1	4r	Nxp	NX1117C18Z-N7C18Z-SOT-223-NXP	nx1117c18z-n7c18z-sot-223-nxp
N7C19Z		NX1117C19Z	LVR-IC	LDO, 1.9V±1%, 1A	SOT-223	21wb	VR1	4r	Nxp	NX1117C19Z-N7C19Z-SOT-223-NXP	nx1117c19z-n7c19z-sot-223-nxp
N7C20Z		NX1117C20Z	LVR-IC	LDO, 2.0V±1%, 1A	SOT-223	21wb	VR1	4r	Nxp	NX1117C20Z-N7C20Z-SOT-223-NXP	nx1117c20z-n7c20z-sot-223-nxp
N7C25Z		NX1117C25Z	LVR-IC	LDO, 2.5V±1%, 1A	SOT-223	21wb	VR1	4r	Nxp	NX1117C25Z-N7C25Z-SOT-223-NXP	nx1117c25z-n7c25z-sot-223-nxp
N7C30Z		NX1117C33Z	LVR-IC	LDO, 3.0V±1%, 1A	SOT-223	21wb	VR1	4r	Nxp	NX1117C33Z-N7C30Z-SOT-223-NXP	nx1117c33z-n7c30z-sot-223-nxp
N7C50Z		NX1117C50Z	LVR-IC	LDO, 5.0V±1%, 1A	SOT-223	21wb	VR1	4r	Nxp	NX1117C50Z-N7C50Z-SOT-223-NXP	nx1117c50z-n7c50z-sot-223-nxp
NC285Z		NX1117C285Z	LVR-IC	LDO, 2.85V±1%, 1A	SOT-223	21wb	VR1	4r	Nxp	NX1117C285Z-NC285Z-SOT-223-NXP	nx1117c285z-nc285z-sot-223-nxp
NCADJZ		NX1117CADJZ	LVR-IC	LDO, Adjustable 12..5.0V±1%, 1A	SOT-223	21wc	VR20	4r	Nxp	NX1117CADJZ-NCADJZ-SOT-223-NXP	nx1117cadjz-ncadjz-sot-223-nxp
P12		DCP69	Si-pnp	AF, 25V, 1A, 1W, B=85..375, 200MHz	SOT-223	21tm		4ma	Di	DCP69-P12-SOT-223-DI	dcp69-p12-sot-223-di
P12-16		DCP69-16	Si-pnp	AF, 25V, 1A, 1W, B=100..250, 200MHz	SOT-223	21tm		4ma	Di	DCP69-16-P12-16-SOT-223-DI	dcp69-16-p12-16-sot-223-di
P12-25		DCP69-25	Si-pnp	AF, 25V, 1A, 1W, B=160..375, 200MHz	SOT-223	21tm		4ma	Di	DCP69-25-P12-25-SOT-223-DI	dcp69-25-p12-25-sot-223-di
P1A		PZT3904	Si-npn	Sw, 60V, 100mA, 1.2W, B=100..300, >300MHz	SOT-223	21tm		4s	Mot	PZT3904-P1A-SOT-223-MOT	pzt3904-p1a-sot-223-mot
P1D		PZTA42	Si-npn	Vid, 300/300V, 200mA, 1.5W, B>25, >50MHz	SOT-223	21tm		4s	Ons	PZTA42-P1D-SOT-223-ONS	pzta42-p1d-sot-223-ons
P1E		PZTA43	Si-npn	Vid, 200/200V, 200mA, 1.5W, B>25, >50MHz	SOT-223	21tm		4s	Ons	PZTA43-P1E-SOT-223-ONS	pzta43-p1e-sot-223-ons
P1F		PZT2222A	Si-npn	Sw, 75V, 600mA, 1.5W, B=100..300, >300MHz	SOT-223	21tm		4s	Ons	PZT2222A-P1F-SOT-223-ONS	pzt2222a-p1f-sot-223-ons
P1M		PZTA13	Si-npn-Darl	GP, 30V, 300mA, 1.5W, B>5000, >125MHz	SOT-223	21tm		4s	Ons	PZTA13-P1M-SOT-223-ONS	pzta13-p1m-sot-223-ons
P1N		PZTA14	Si-npn-Darl	GP, 30V, 300mA, 1.5W, B>10000, >125MHz	SOT-223	21tm		4s	Ons	PZTA14-P1N-SOT-223-ONS	pzta14-p1n-sot-223-ons
P2A		PZT3906	Si-pnp	Sw, 60V, 100mA, 1.2W, B=100..300, >250MHz	SOT-223	21tm		4s	Mot	PZT3906-P2A-SOT-223-MOT	pzt3906-p2a-sot-223-mot
P2D		PZTA92	Si-pnp	Vid, 300/300V, 500mA, 1.5W, B=25, >50MHz	SOT-223	21tm		4s	Ons	PZTA92-P2D-SOT-223-ONS	pzta92-p2d-sot-223-ons
P2E		PZTA93	Si-pnp	Vid, 200/200V, 500mA, 1.5W, B=25, >50MHz	SOT-223	21tm		4s	Mot	PZTA93-P2E-SOT-223-MOT	pzta93-p2e-sot-223-mot
P2F		PZT2907A	Si-pnp	Sw, 60V, 600mA, 1.5W, B=100..300, >200MHz	SOT-223	21tm		4s	Ons	PZT2907A-P2F-SOT-223-ONS	pzt2907a-p2f-sot-223-ons
P2U		PZTA63	Si-pnp-Darl	GP, 30V, 500mA, 1.5W, B>5000, >125MHz	SOT-223	21tm		4s	Ons	PZTA63-P2U-SOT-223-ONS	pzta63-p2u-sot-223-ons
P2V		PZTA64	Si-pnp-Darl	GP, 30V, 500mA, 1.5W, B>10000, >125MHz	SOT-223	21tm		4s	Ons	PZTA64-P2V-SOT-223-ONS	pzta64-p2v-sot-223-ons
P315		DPLS315E	Si-pnp	AF, 15V, 3A, 1W, B>300, 100MHz	SOT-223	21tm		4ma	Di	DPLS315E-P315-SOT-223-DI	dpls315e-p315-sot-223-di
P325		DPLS325E	Si-pnp	AF, 25V, 3A, 1W, B=300..800, 100MHz	SOT-223	21tm		4ma	Di	DPLS325E-P325-SOT-223-DI	dpls325e-p325-sot-223-di
P35		DPLS350E	Si-pnp	AF, 60V, 3A, 1W, B>200, 100MHz	SOT-223	21tm		4ma	Di	DPLS350E-P35-SOT-223-DI	dpls350e-p35-sot-223-di
P414A		DPLS4140E	Si-pnp	AF, 180V, 4A, 1W, B=100..300, 150MHz	SOT-223	21tm		4ma	Di	DPLS4140E-P414A-SOT-223-DI	dpls4140e-p414a-sot-223-di
S12		STPS120E	Si-diode	SBR, 20V, 1A, Vf<0.55V(1A)	SOT-223	21rt		4k	Ste	STPS120E-S12-SOT-223-STE	stps120e-s12-sot-223-ste
S13		STPS130E	Si-diode	SBR, 30V, 1A, Vf<0.55V(1A)	SOT-223	21rt		4k	Ste	STPS130E-S13-SOT-223-STE	stps130e-s13-sot-223-ste
S14		STPS140E	Si-diode	SBR, 40V, 1A, Vf<0.55V(1A)	SOT-223	21rt		4k	Ste	STPS140E-S14-SOT-223-STE	stps140e-s14-sot-223-ste
S16		STPS160E	Si-diode	SBR, 60V, 1A, Vf<0.55V(1A)	SOT-223	21rt		4k	Ste	STPS160E-S16-SOT-223-STE	stps160e-s16-sot-223-ste
SP19A		BSP19AT1	Si-npn	AF, Sw, Vid, 400V, 1A, 800mW, B>40, >70MHz	SOT-223	21tm		4s	Ons	BSP19AT1-SP19A-SOT-223-ONS	bsp19at1-sp19a-sot-223-ons
SP20A		BSP20AT1	Si-npn	AF, Sw, Vid, 300V, 1A, 800mW, B>40, >70MHz	SOT-223	21tm		4s	Ons	BSP20AT1-SP20A-SOT-223-ONS	bsp20at1-sp20a-sot-223-ons
T22		STPS220CE	Si-diode	Dual, Schottky barrier rectifier, 20V, 1A, Vf<0.55V(1A)	SOT-223	21bs		4k	Ste	STPS220CE-T22-SOT-223-STE	stps220ce-t22-sot-223-ste
T23		STPS230CE	Si-diode	Dual, Schottky barrier rectifier, 30V, 1A, Vf<0.55V(1A)	SOT-223	21bs		4k	Ste	STPS230CE-T23-SOT-223-STE	stps230ce-t23-sot-223-ste
T24		STPS240CE	Si-diode	Dual, Schottky barrier rectifier, 40V, 1A, Vf<0.55V(1A)	SOT-223	21bs		4k	Ste	STPS240CE-T24-SOT-223-STE	stps240ce-t24-sot-223-ste
T26		STPS260CE	Si-diode	Dual, Schottky barrier rectifier, 60V, 1A, Vf<0.55V(1A)	SOT-223	21bs		4k	Ste	STPS260CE-T26-SOT-223-STE	stps260ce-t26-sot-223-ste
T350		MMJT350T1	Si-pnp	Sw, Vid, 300V, 500mA, 2.75W, B=30..240	SOT-223	21tm		4s	Ons	MMJT350T1-T350-SOT-223-ONS	mmjt350t1-t350-sot-223-ons
TBD		NTF5P03T3	p-MOSFET	V-MOS, LogL, 30V, 5.2A, 1.5W, 56mΩ(5.2A), 10/38ns	SOT-223	21f2		4t	Ons	NTF5P03T3-TBD-SOT-223-ONS	ntf5p03t3-tbd-sot-223-ons
TM1101		PZTM1101	Si-npn	Sw, 60V, 200mA, 500mW, >250MHz, int, SBD, 40V, 1A	SOT-223	21to		4k	Phi	PZTM1101-TM1101-SOT-223-PHI	pztm1101-tm1101-sot-223-phi
TM1102		PZTM1102	Si-pnp	Sw, 40V, 200mA, 500mW, >250MHz, int, SBD, 40V, 1A	SOT-223	21tn		4k	Phi	PZTM1102-TM1102-SOT-223-PHI	pztm1102-tm1102-sot-223-phi
V6643		NCV8664ST33T3G	LVR-IC	LDO, 3.3V±2%, 150mA	SOT-223	21hn	VR1	4s	Ons	NCV8664ST33T3G-V6643-SOT-223-ONS	ncv8664st33t3g-v6643-sot-223-ons
V6645		NCV8664ST50T3G	LVR-IC	LDO, 5.0V±2%, 150mA	SOT-223	21hn	VR1	4s	Ons	NCV8664ST50T3G-V6645-SOT-223-ONS	ncv8664st50t3g-v6645-sot-223-ons
Z06		Z0110MN	Triac	600V, 1A, 1W, Vtm<1.56V, <Igt>25mA	SOT-223	21hz		4r	Ste	Z0110MN-Z06-SOT-223-STE	z0110mn-z06-sot-223-ste
Z07		Z0110SN	Triac	700V, 1A, 1W, Vtm<1.56V, <Igt>25mA	SOT-223	21hz		4r	Ste	Z0110SN-Z07-SOT-223-STE	z0110sn-z07-sot-223-ste
Z08		Z0110NN	Triac	800V, 1A, 1W, Vtm<1.56V, <Igt>25mA	SOT-223	21hz		4r	Ste	Z0110NN-Z08-SOT-223-STE	z0110nn-z08-sot-223-ste
Z0D		Z0110DN	Triac	400V, 1A, 1W, Vtm<1.56V, <Igt>25mA	SOT-223	21hz		4r	Ste	Z0110DN-Z0D-SOT-223-STE	z0110dn-z0d-sot-223-ste
Z0M		Z0110MN	Triac	600V, 1A, 1W, Vtm<1.56V, <Igt>25mA	SOT-223	21hz		4r	Ste	Z0110MN-Z0M-SOT-223-STE	z0110mn-z0m-sot-223-ste
Z0N		Z0110NN	Triac	800V, 1A, 1W, Vtm<1.56V, <Igt>25mA	SOT-223	21hz		4r	Ste	Z0110NN-Z0N-SOT-223-STE	z0110nn-z0n-sot-223-ste
Z0S		Z0110SN	Triac	700V, 1A, 1W, Vtm<1.56V, <Igt>25mA	SOT-223	21hz		4r	Ste	Z0110SN-Z0S-SOT-223-STE	z0110sn-z0s-sot-223-ste
Z1		CHS04ZPT	Si-diode	SBD, 40V, 2A, Vf<0.6V(2A)	SOT-223	21dm		4r	Chm	CHS04ZPT-Z1-SOT-223-CHM	chs04zpt-z1-sot-223-chm
Z36		Z0103MN	Triac	600V, 1A, 1W, Vtm<1.56V, <Igt>3mA	SOT-223	21hz		4r	Ste	Z0103MN-Z36-SOT-223-STE	z0103mn-z36-sot-223-ste
Z37		Z0103SN	Triac	700V, 1A, 1W, Vtm<1.56V, <Igt>3mA	SOT-223	21hz		4r	Ste	Z0103SN-Z37-SOT-223-STE	z0103sn-z37-sot-223-ste
Z38		Z0103NN	Triac	800V, 1A, 1W, Vtm<1.56V, <Igt>3mA	SOT-223	21hz		4r	Ste	Z0103NN-Z38-SOT-223-STE	z0103nn-z38-sot-223-ste
Z3D		Z0103DN	Triac	400V, 1A, 1W, Vtm<1.56V, <Igt>3mA	SOT-223	21hz		4r	Ste	Z0103DN-Z3D-SOT-223-STE	z0103dn-z3d-sot-223-ste
Z3M		Z0103MN	Triac	600V, 1A, 1W, Vtm<1.56V, <Igt>3mA	SOT-223	21hz		4r	Ste	Z0103MN-Z3M-SOT-223-STE	z0103mn-z3m-sot-223-ste
Z3N		Z0103NN	Triac	800V, 1A, 1W, Vtm<1.56V, <Igt>3mA	SOT-223	21hz		4r	Ste	Z0103NN-Z3N-SOT-223-STE	z0103nn-z3n-sot-223-ste
Z3S		Z0103SN	Triac	700V, 1A, 1W, Vtm<1.56V, <Igt>3mA	SOT-223	21hz		4r	Ste	Z0103SN-Z3S-SOT-223-STE	z0103sn-z3s-sot-223-ste
Z76		Z0107MN	Triac	600V, 1A, 1W, Vtm<1.56V, <Igt>5mA	SOT-223	21hz		4r	Ste	Z0107MN-Z76-SOT-223-STE	z0107mn-z76-sot-223-ste
Z77		Z0107SN	Triac	700V, 1A, 1W, Vtm<1.56V, <Igt>5mA	SOT-223	21hz		4r	Ste	Z0107SN-Z77-SOT-223-STE	z0107sn-z77-sot-223-ste
Z78		Z0107NN	Triac	800V, 1A, 1W, Vtm<1.56V, <Igt>5mA	SOT-223	21hz		4r	Ste	Z0107NN-Z78-SOT-223-STE	z0107nn-z78-sot-223-ste
Z7D		Z0107DN	Triac	400V, 1A, 1W, Vtm<1.56V, <Igt>5mA	SOT-223	21hz		4r	Ste	Z0107DN-Z7D-SOT-223-STE	z0107dn-z7d-sot-223-ste
Z7M		Z0107MN	Triac	600V, 1A, 1W, Vtm<1.56V, <Igt>5mA	SOT-223	21hz		4r	Ste	Z0107MN-Z7M-SOT-223-STE	z0107mn-z7m-sot-223-ste
Z7N		Z0107NN	Triac	800V, 1A, 1W, Vtm<1.56V, <Igt>5mA	SOT-223	21hz		4r	Ste	Z0107NN-Z7N-SOT-223-STE	z0107nn-z7n-sot-223-ste
Z7S		Z0107SN	Triac	700V, 1A, 1W, Vtm<1.56V, <Igt>5mA	SOT-223	21hz		4r	Ste	Z0107SN-Z7S-SOT-223-STE	z0107sn-z7s-sot-223-ste
Z96		Z0109MN	Triac	600V, 1A, 1W, Vtm<1.56V, <Igt>10mA	SOT-223	21hz		4r	Ste	Z0109MN-Z96-SOT-223-STE	z0109mn-z96-sot-223-ste
Z97		Z0109SN	Triac	700V, 1A, 1W, Vtm<1.56V, <Igt>10mA	SOT-223	21hz		4r	Ste	Z0109SN-Z97-SOT-223-STE	z0109sn-z97-sot-223-ste
Z98		Z0109NN	Triac	800V, 1A, 1W, Vtm<1.56V, <Igt>10mA	SOT-223	21hz		4r	Ste	Z0109NN-Z98-SOT-223-STE	z0109nn-z98-sot-223-ste
Z9D		Z0109DN	Triac	400V, 1A, 1W, Vtm<1.56V, <Igt>10mA	SOT-223	21hz		4r	Ste	Z0109DN-Z9D-SOT-223-STE	z0109dn-z9d-sot-223-ste
Z9M		Z0109MN	Triac	600V, 1A, 1W, Vtm<1.56V, <Igt>10mA	SOT-223	21hz		4r	Ste	Z0109MN-Z9M-SOT-223-STE	z0109mn-z9m-sot-223-ste
Z9N		Z0110NN	Triac	800V, 1A, 1W, Vtm<1.56V, <Igt>10mA	SOT-223	21hz		4r	Ste	Z0110NN-Z9N-SOT-223-STE	z0110nn-z9n-sot-223-ste
Z9S		Z0109SN	Triac	700V, 1A, 1W, Vtm<1.56V, <Igt>10mA	SOT-223	21hz		4r	Ste	Z0109SN-Z9S-SOT-223-STE	z0109sn-z9s-sot-223-ste
ZAN		CHT31CZPT	Si-npn	AF, Sw, 100V, 3A B=10..100, 3MHz	SOT-223	21tb		4r	Chm	CHT31CZPT-ZAN-SOT-223-CHM	cht31czpt-zan-sot-223-chm
ZAP		CHT32CZPT	Si-pnp	AF, Sw, 100V, 3A, B=10..100, 3MHz	SOT-223	21tb		4r	Chm	CHT32CZPT-ZAP-SOT-223-CHM	cht32czpt-zap-sot-223-chm
ZBN		CHT122ZPT	Si-npn-Darl	AF, Drv, 100V, 5A B>1000, 4MHz	SOT-223	21tb		4r	Chm	CHT122ZPT-ZBN-SOT-223-CHM	cht122zpt-zbn-sot-223-chm
ZBP		CHT127ZPT	Si-pnp-Darl	AF, Sw, 100V, 5A, B>1000, 4MHz	SOT-223	21tb		4r	Chm	CHT127ZPT-ZBP-SOT-223-CHM	cht127zpt-zbp-sot-223-chm
ZCN		CHT2222ZPT	Si-npn	AF, Sw, 40V, 600mA B=100..300, 300MHz	SOT-223	21tb		4r	Chm	CHT2222ZPT-ZCN-SOT-223-CHM	cht2222zpt-zcn-sot-223-chm
ZCP		CHT2907ZPT	Si-pnp	AF, Sw, 60V, 600mA, B=100..300, 200MHz	SOT-223	21tb		4r	Chm	CHT2907ZPT-ZCP-SOT-223-CHM	cht2907zpt-zcp-sot-223-chm
ZDN		CHT3055ZPT	Si-npn	AF, Sw, 60V, 6A B=20..70, 2.5MHz	SOT-223	21tb		4r	Chm	CHT3055ZPT-ZDN-SOT-223-CHM	cht3055zpt-zdn-sot-223-chm
ZDP		CHT2955ZPT	Si-pnp	AF, Sw, 60V, 6A, B=20..70, 2.5MHz	SOT-223	21tb		4r	Chm	CHT2955ZPT-ZDP-SOT-223-CHM	cht2955zpt-zdp-sot-223-chm
ZEP		CHT4033ZPT	Si-pnp	AF, Sw, 80V, 1A, B=100..300, 100MHz	SOT-223	21tb		4r	Chm	CHT4033ZPT-ZEP-SOT-223-CHM	cht4033zpt-zep-sot-223-chm
ZFN		CHT5551ZPT	Si-npn	AF, Drv, 160V, 600mA B=80..250, 300MHz	SOT-223	21tb		4r	Chm	CHT5551ZPT-ZFN-SOT-223-CHM	cht5551zpt-zfn-sot-223-chm
ZFP		CHT5401ZPT	Si-pnp	Af, Drv, 150V, 600mA, B=60..240, 100MHz	SOT-223	21tb		4r	Chm	CHT5401ZPT-ZFP-SOT-223-CHM	cht5401zpt-zfp-sot-223-chm
ZGN		CHTA14ZPT	Si-npn-Darl	AF, Sw, 30V, 1A B>20000, 125MHz	SOT-223	21tb		4r	Chm	CHTA14ZPT-ZGN-SOT-223-CHM	chta14zpt-zgn-sot-223-chm
ZGP		CHTA64ZPT	Si-pnp-Darl	AF, Sw, 30V, 1A, B>20000, 125MHz	SOT-223	21tb		4r	Chm	CHTA64ZPT-ZGP-SOT-223-CHM	chta64zpt-zgp-sot-223-chm
ZHN		CHTA42ZPT	Si-npn	Vid, Drv, 300V, 300mA B>40, 50MHz	SOT-223	21tb		4r	Chm	CHTA42ZPT-ZHN-SOT-223-CHM	chta42zpt-zhn-sot-223-chm
ZHP		CHTA92ZPT	Si-pnp	Vid, Drv, 300V, 500mA, B>40, 50MHz	SOT-223	21tb		4r	Chm	CHTA92ZPT-ZHP-SOT-223-CHM	chta92zpt-zhp-sot-223-chm
ZIN		CH3904ZPT	Si-npn	AF, Sw, 40V, 200mA B=100..300, 300MHz	SOT-223	21tb		4r	Chm	CH3904ZPT-ZIN-SOT-223-CHM	ch3904zpt-zin-sot-223-chm
ZIP		CH3906ZPT	Si-pnp	AF, Sw, 40V, 200mA, B=100..300, 250MHz	SOT-223	21tb		4r	Chm	CH3906ZPT-ZIP-SOT-223-CHM	ch3906zpt-zip-sot-223-chm
ZJN		CHTA44ZPT	Si-npn	Vid, Drv, 400V, 300mA B=50..200, 50MHz	SOT-223	21tb		4r	Chm	CHTA44ZPT-ZJN-SOT-223-CHM	chta44zpt-zjn-sot-223-chm
ZKN		CHTA27ZPT	Si-npn-Darl	AF, Sw, 60V, 500mA B>10000, 125MHz	SOT-223	21tb		4r	Chm	CHTA27ZPT-ZKN-SOT-223-CHM	chta27zpt-zkn-sot-223-chm
ZLN		CHT5338ZPT	Si-npn	AF, Drv, 100V, 5A B=30..120, 30MHz	SOT-223	21tb		4r	Chm	CHT5338ZPT-ZLN-SOT-223-CHM	cht5338zpt-zln-sot-223-chm
ZMN		CHT2000ZPT	Si-npn-Darl	Vid, Drv, 200V, 600mA B>3000	SOT-223	21tb		4r	Chm	CHT2000ZPT-ZMN-SOT-223-CHM	cht2000zpt-zmn-sot-223-chm
ZNS34		DJT4031N	Si-npn	AF, 40V, 3A, 1.2W, B=200..500, 105MHz	SOT-223	21tm		4ma	Di	DJT4031N-ZNS34-SOT-223-DI	djt4031n-zns34-sot-223-di
ZNS66		DSS60601MZ4	Si-npn	AF, 100V, 6A, 1.2W, B=120..360, 100MHz	SOT-223	21tm		4ma	Di	DSS60601MZ4-ZNS66-SOT-223-DI	dss60601mz4-zns66-sot-223-di
ZPS33		DMJT9435	Si-pnp	AF, 45V, 3A, 1.2W, B>90, 160MHz	SOT-223	21tm		4ma	Di	DMJT9435-ZPS33-SOT-223-DI	dmjt9435-zps33-sot-223-di
ZPS34		DJT4030P	Si-pnp	AF, 40V, 3A, 1.2W, B=200..400, 150MHz	SOT-223	21tm		4ma	Di	DJT4030P-ZPS34-SOT-223-DI	djt4030p-zps34-sot-223-di
ZPS66		DSS60600MZ4	Si-pnp	AF, 100V, 6A, 1.2W, B=120..360, 100MHz	SOT-223	21tm		4ma	Di	DSS60600MZ4-ZPS66-SOT-223-DI	dss60600mz4-zps66-sot-223-di
ZT2222		PZT2222	Si-npn	Sw, 60V, 600mA, 1.5W, B=100..300, >300MHz	SOT-223	21tm		4k	Sie	PZT2222-ZT2222-SOT-223-SIE	pzt2222-zt2222-sot-223-sie
ZT2222A		PZT2222A	Si-npn	Sw, 75V, 600mA, 1.5W, B=100..300, >300MHz	SOT-223	21tm		4k	Sie	PZT2222A-ZT2222A-SOT-223-SIE	pzt2222a-zt2222a-sot-223-sie
ZT2907		PZT2907	Si-pnp	Sw, 60V, 600mA, 1.5W, B=100..300, >200MHz	SOT-223	21tm		4k	Sie	PZT2907-ZT2907-SOT-223-SIE	pzt2907-zt2907-sot-223-sie
ZT2907A		PZT2907A	Si-pnp	Sw, 60V, 600mA, 1.5W, B=100..300, >200MHz	SOT-223	21tm		4k	Sie	PZT2907A-ZT2907A-SOT-223-SIE	pzt2907a-zt2907a-sot-223-sie
ZT3904		PZT3904	Si-npn	Sw, 60V, 100mA, 1.2W, B=100..300, >300MHz	SOT-223	21tm		4k	Sie	PZT3904-ZT3904-SOT-223-SIE	pzt3904-zt3904-sot-223-sie
ZT3906		PZT3906	Si-pnp	Sw, 60V, 200mA, 1.5W, B=100..300, >250MHz	SOT-223	21tm		4k	Sie	PZT3906-ZT3906-SOT-223-SIE	pzt3906-zt3906-sot-223-sie
ZT4401		PZT4401	Si-npn	AF, Sw, 60V, 600mA, 1.5W, B=100..300, >250MHz	SOT-223	21tm		4k	Phi	PZT4401-ZT4401-SOT-223-PHI	pzt4401-zt4401-sot-223-phi
ZT4403		PZT4403	Si-pnp	Sw, 40V, 600mA, 1.15W, B=30..30, >200MHz	SOT-223	21tm		4k	Phi	PZT4403-ZT4403-SOT-223-PHI	pzt4403-zt4403-sot-223-phi
ZT651		PZT651	Si-npn	GP, 80V, 2A, 800mW, B>75, >75MHz	SOT-223	21tm		4s	Mot	PZT651-ZT651-SOT-223-MOT	pzt651-zt651-sot-223-mot
ZT751		PZT751	Si-pnp	GP, 80V, 2A, 800mW, B>75, >75MHz	SOT-223	21tm		4s	Ons	PZT751-ZT751-SOT-223-ONS	pzt751-zt751-sot-223-ons
ZTA96		PZTA96S	Si-pnp	Vid, 450/450V, 500mA, 1.5W, B>25, >50MHz	SOT-223	21tm		4s	Ons	PZTA96S-ZTA96-SOT-223-ONS	pzta96s-zta96-sot-223-ons