## Лист1
cod	postfix	name	categories	description	case	pin	scm	mark_style	manufacturer	sku	url_key
00E		XC6505A151PR	LVR-IC	LDO, 1.5V±20mV, 200mA, +CE	SOT-89-5	32um	VR4	6n	Tor	XC6505A151PR-00E-SOT-89-5-TOR	xc6505a151pr-00e-sot-89-5-tor
00F		XC6505A161PR	LVR-IC	LDO, 1.6V±20mV, 200mA, +CE	SOT-89-5	32um	VR4	6n	Tor	XC6505A161PR-00F-SOT-89-5-TOR	xc6505a161pr-00f-sot-89-5-tor
00H		XC6505A171PR	LVR-IC	LDO, 1.7V±20mV, 200mA, +CE	SOT-89-5	32um	VR4	6n	Tor	XC6505A171PR-00H-SOT-89-5-TOR	xc6505a171pr-00h-sot-89-5-tor
00K		XC6505A181PR	LVR-IC	LDO, 1.8V±20mV, 200mA, +CE	SOT-89-5	32um	VR4	6n	Tor	XC6505A181PR-00K-SOT-89-5-TOR	xc6505a181pr-00k-sot-89-5-tor
00L		XC6505A191PR	LVR-IC	LDO, 1.9V±20mV, 200mA, +CE	SOT-89-5	32um	VR4	6n	Tor	XC6505A191PR-00L-SOT-89-5-TOR	xc6505a191pr-00l-sot-89-5-tor
00M		XC6505A201PR	LVR-IC	LDO, 2.0V±1%, 200mA, +CE	SOT-89-5	32um	VR4	6n	Tor	XC6505A201PR-00M-SOT-89-5-TOR	xc6505a201pr-00m-sot-89-5-tor
00N		XC6505A211PR	LVR-IC	LDO, 2.1V±1%, 200mA, +CE	SOT-89-5	32um	VR4	6n	Tor	XC6505A211PR-00N-SOT-89-5-TOR	xc6505a211pr-00n-sot-89-5-tor
00P		XC6505A221PR	LVR-IC	LDO, 2.2V±1%, 200mA, +CE	SOT-89-5	32um	VR4	6n	Tor	XC6505A221PR-00P-SOT-89-5-TOR	xc6505a221pr-00p-sot-89-5-tor
00R		XC6505A231PR	LVR-IC	LDO, 2.3V±1%, 200mA, +CE	SOT-89-5	32um	VR4	6n	Tor	XC6505A231PR-00R-SOT-89-5-TOR	xc6505a231pr-00r-sot-89-5-tor
00S		XC6505A241PR	LVR-IC	LDO, 2.4V±1%, 200mA, +CE	SOT-89-5	32um	VR4	6n	Tor	XC6505A241PR-00S-SOT-89-5-TOR	xc6505a241pr-00s-sot-89-5-tor
00T		XC6505A251PR	LVR-IC	LDO, 2.5V±1%, 200mA, +CE	SOT-89-5	32um	VR4	6n	Tor	XC6505A251PR-00T-SOT-89-5-TOR	xc6505a251pr-00t-sot-89-5-tor
00U		XC6505A261PR	LVR-IC	LDO, 2.6V±1%, 200mA, +CE	SOT-89-5	32um	VR4	6n	Tor	XC6505A261PR-00U-SOT-89-5-TOR	xc6505a261pr-00u-sot-89-5-tor
00V		XC6505A271PR	LVR-IC	LDO, 2.7V±1%, 200mA, +CE	SOT-89-5	32um	VR4	6n	Tor	XC6505A271PR-00V-SOT-89-5-TOR	xc6505a271pr-00v-sot-89-5-tor
00X		XC6505A281PR	LVR-IC	LDO, 2.8V±1%, 200mA, +CE	SOT-89-5	32um	VR4	6n	Tor	XC6505A281PR-00X-SOT-89-5-TOR	xc6505a281pr-00x-sot-89-5-tor
00Y		XC6505A291PR	LVR-IC	LDO, 2.9V±1%, 200mA, +CE	SOT-89-5	32um	VR4	6n	Tor	XC6505A291PR-00Y-SOT-89-5-TOR	xc6505a291pr-00y-sot-89-5-tor
00Z		XC6505A301PR	LVR-IC	LDO, 3.0V±1%, 200mA, +CE	SOT-89-5	32um	VR4	6n	Tor	XC6505A301PR-00Z-SOT-89-5-TOR	xc6505a301pr-00z-sot-89-5-tor
010		XC6505A311PR	LVR-IC	LDO, 3.1V±1%, 200mA, +CE	SOT-89-5	32um	VR4	6n	Tor	XC6505A311PR-010-SOT-89-5-TOR	xc6505a311pr-010-sot-89-5-tor
011		XC6505A321PR	LVR-IC	LDO, 3.2V±1%, 200mA, +CE	SOT-89-5	32um	VR4	6n	Tor	XC6505A321PR-011-SOT-89-5-TOR	xc6505a321pr-011-sot-89-5-tor
012		XC6505A331PR	LVR-IC	LDO, 3.3V±1%, 200mA, +CE	SOT-89-5	32um	VR4	6n	Tor	XC6505A331PR-012-SOT-89-5-TOR	xc6505a331pr-012-sot-89-5-tor
013		XC6505A341PR	LVR-IC	LDO, 3.4V±1%, 200mA, +CE	SOT-89-5	32um	VR4	6n	Tor	XC6505A341PR-013-SOT-89-5-TOR	xc6505a341pr-013-sot-89-5-tor
014		XC6505A351PR	LVR-IC	LDO, 3.5V±1%, 200mA, +CE	SOT-89-5	32um	VR4	6n	Tor	XC6505A351PR-014-SOT-89-5-TOR	xc6505a351pr-014-sot-89-5-tor
015		XC6505A361PR	LVR-IC	LDO, 3.6V±1%, 200mA, +CE	SOT-89-5	32um	VR4	6n	Tor	XC6505A361PR-015-SOT-89-5-TOR	xc6505a361pr-015-sot-89-5-tor
016		XC6505A371PR	LVR-IC	LDO, 3.7V±1%, 200mA, +CE	SOT-89-5	32um	VR4	6n	Tor	XC6505A371PR-016-SOT-89-5-TOR	xc6505a371pr-016-sot-89-5-tor
017		XC6505A381PR	LVR-IC	LDO, 3.8V±1%, 200mA, +CE	SOT-89-5	32um	VR4	6n	Tor	XC6505A381PR-017-SOT-89-5-TOR	xc6505a381pr-017-sot-89-5-tor
018		XC6505A391PR	LVR-IC	LDO, 3.9V±1%, 200mA, +CE	SOT-89-5	32um	VR4	6n	Tor	XC6505A391PR-018-SOT-89-5-TOR	xc6505a391pr-018-sot-89-5-tor
019		XC6505A401PR	LVR-IC	LDO, 4.0V±1%, 200mA, +CE	SOT-89-5	32um	VR4	6n	Tor	XC6505A401PR-019-SOT-89-5-TOR	xc6505a401pr-019-sot-89-5-tor
01A		XC6505A411PR	LVR-IC	LDO, 4.1V±1%, 200mA, +CE	SOT-89-5	32um	VR4	6n	Tor	XC6505A411PR-01A-SOT-89-5-TOR	xc6505a411pr-01a-sot-89-5-tor
01B		XC6505A421PR	LVR-IC	LDO, 4.2V±1%, 200mA, +CE	SOT-89-5	32um	VR4	6n	Tor	XC6505A421PR-01B-SOT-89-5-TOR	xc6505a421pr-01b-sot-89-5-tor
01C		XC6505A431PR	LVR-IC	LDO, 4.3V±1%, 200mA, +CE	SOT-89-5	32um	VR4	6n	Tor	XC6505A431PR-01C-SOT-89-5-TOR	xc6505a431pr-01c-sot-89-5-tor
01D		XC6505A441PR	LVR-IC	LDO, 4.4V±1%, 200mA, +CE	SOT-89-5	32um	VR4	6n	Tor	XC6505A441PR-01D-SOT-89-5-TOR	xc6505a441pr-01d-sot-89-5-tor
01E		XC6505A451PR	LVR-IC	LDO, 4.5V±1%, 200mA, +CE	SOT-89-5	32um	VR4	6n	Tor	XC6505A451PR-01E-SOT-89-5-TOR	xc6505a451pr-01e-sot-89-5-tor
01F		XC6505A461PR	LVR-IC	LDO, 4.6V±1%, 200mA, +CE	SOT-89-5	32um	VR4	6n	Tor	XC6505A461PR-01F-SOT-89-5-TOR	xc6505a461pr-01f-sot-89-5-tor
01H		XC6505A471PR	LVR-IC	LDO, 4.7V±1%, 200mA, +CE	SOT-89-5	32um	VR4	6n	Tor	XC6505A471PR-01H-SOT-89-5-TOR	xc6505a471pr-01h-sot-89-5-tor
01K		XC6505A481PR	LVR-IC	LDO, 4.8V±1%, 200mA, +CE	SOT-89-5	32um	VR4	6n	Tor	XC6505A481PR-01K-SOT-89-5-TOR	xc6505a481pr-01k-sot-89-5-tor
01L		XC6505A491PR	LVR-IC	LDO, 4.9V±1%, 200mA, +CE	SOT-89-5	32um	VR4	6n	Tor	XC6505A491PR-01L-SOT-89-5-TOR	xc6505a491pr-01l-sot-89-5-tor
01M		XC6505A501PR	LVR-IC	LDO, 5.0V±1%, 200mA, +CE	SOT-89-5	32um	VR4	6n	Tor	XC6505A501PR-01M-SOT-89-5-TOR	xc6505a501pr-01m-sot-89-5-tor
020		ELM85103A	LVR-IC	LDO, 1.0V±2%, 800mA, +CE	SOT-89-5	32vrt	VR4	6h	Elm	ELM85103A-020-SOT-89-5-ELM	elm85103a-020-sot-89-5-elm
020		XC6505A611PR	LVR-IC	LDO, 6.1V±1%, 200mA, +CE	SOT-89-5	32um	VR4	6n	Tor	XC6505A611PR-020-SOT-89-5-TOR	xc6505a611pr-020-sot-89-5-tor
021		XC6505A621PR	LVR-IC	LDO, 6.2V±1%, 200mA, +CE	SOT-89-5	32um	VR4	6n	Tor	XC6505A621PR-021-SOT-89-5-TOR	xc6505a621pr-021-sot-89-5-tor
022		XC6505A631PR	LVR-IC	LDO, 6.3V±1%, 200mA, +CE	SOT-89-5	32um	VR4	6n	Tor	XC6505A631PR-022-SOT-89-5-TOR	xc6505a631pr-022-sot-89-5-tor
023		XC6505A641PR	LVR-IC	LDO, 6.4V±1%, 200mA, +CE	SOT-89-5	32um	VR4	6n	Tor	XC6505A641PR-023-SOT-89-5-TOR	xc6505a641pr-023-sot-89-5-tor
024		XC6505A651PR	LVR-IC	LDO, 6.5V±1%, 200mA, +CE	SOT-89-5	32um	VR4	6n	Tor	XC6505A651PR-024-SOT-89-5-TOR	xc6505a651pr-024-sot-89-5-tor
025		XC6505A661PR	LVR-IC	LDO, 6.6V±1%, 200mA, +CE	SOT-89-5	32um	VR4	6n	Tor	XC6505A661PR-025-SOT-89-5-TOR	xc6505a661pr-025-sot-89-5-tor
026		XC6505A671PR	LVR-IC	LDO, 6.7V±1%, 200mA, +CE	SOT-89-5	32um	VR4	6n	Tor	XC6505A671PR-026-SOT-89-5-TOR	xc6505a671pr-026-sot-89-5-tor
027		XC6505A681PR	LVR-IC	LDO, 6.8V±1%, 200mA, +CE	SOT-89-5	32um	VR4	6n	Tor	XC6505A681PR-027-SOT-89-5-TOR	xc6505a681pr-027-sot-89-5-tor
028		ELM85083A	LVR-IC	LDO, 0.8V±2%, 800mA, +CE	SOT-89-5	32vrt	VR4	6h	Elm	ELM85083A-028-SOT-89-5-ELM	elm85083a-028-sot-89-5-elm
028		XC6505A691PR	LVR-IC	LDO, 6.9V±1%, 200mA, +CE	SOT-89-5	32um	VR4	6n	Tor	XC6505A691PR-028-SOT-89-5-TOR	xc6505a691pr-028-sot-89-5-tor
029		ELM85093A	LVR-IC	LDO, 0.9±2%, 800mA, +CE	SOT-89-5	32vrt	VR4	6h	Elm	ELM85093A-029-SOT-89-5-ELM	elm85093a-029-sot-89-5-elm
029		XC6505A701PR	LVR-IC	LDO, 7.0V±1%, 200mA, +CE	SOT-89-5	32um	VR4	6n	Tor	XC6505A701PR-029-SOT-89-5-TOR	xc6505a701pr-029-sot-89-5-tor
02A		ELM85113A	LVR-IC	LDO, 1.1V±2%, 800mA, +CE	SOT-89-5	32vrt	VR4	6h	Elm	ELM85113A-02A-SOT-89-5-ELM	elm85113a-02a-sot-89-5-elm
02B		ELM85123A	LVR-IC	LDO, 1.2V±2%, 800mA, +CE	SOT-89-5	32vrt	VR4	6h	Elm	ELM85123A-02B-SOT-89-5-ELM	elm85123a-02b-sot-89-5-elm
02C		ELM85133A	LVR-IC	LDO, 1.3V±2%, 800mA, +CE	SOT-89-5	32vrt	VR4	6h	Elm	ELM85133A-02C-SOT-89-5-ELM	elm85133a-02c-sot-89-5-elm
02D		ELM85143A	LVR-IC	LDO, 1.4V±2%, 800mA, +CE	SOT-89-5	32vrt	VR4	6h	Elm	ELM85143A-02D-SOT-89-5-ELM	elm85143a-02d-sot-89-5-elm
02E		ELM85153A	LVR-IC	LDO, 1.5V±2%, 800mA, +CE	SOT-89-5	32vrt	VR4	6h	Elm	ELM85153A-02E-SOT-89-5-ELM	elm85153a-02e-sot-89-5-elm
02F		ELM85163A	LVR-IC	LDO, 1.6V±2%, 800mA, +CE	SOT-89-5	32vrt	VR4	6h	Elm	ELM85163A-02F-SOT-89-5-ELM	elm85163a-02f-sot-89-5-elm
02G		ELM85173A	LVR-IC	LDO, 1.7V±2%, 800mA, +CE	SOT-89-5	32vrt	VR4	6h	Elm	ELM85173A-02G-SOT-89-5-ELM	elm85173a-02g-sot-89-5-elm
02H		ELM85183A	LVR-IC	LDO, 1.8V±2%, 800mA, +CE	SOT-89-5	32vrt	VR4	6h	Elm	ELM85183A-02H-SOT-89-5-ELM	elm85183a-02h-sot-89-5-elm
02J		ELM85193A	LVR-IC	LDO, 1.9V±2%, 800mA, +CE	SOT-89-5	32vrt	VR4	6h	Elm	ELM85193A-02J-SOT-89-5-ELM	elm85193a-02j-sot-89-5-elm
02K		ELM85203A	LVR-IC	LDO, 2.0V±2%, 800mA, +CE	SOT-89-5	32vrt	VR4	6h	Elm	ELM85203A-02K-SOT-89-5-ELM	elm85203a-02k-sot-89-5-elm
02L		ELM85213A	LVR-IC	LDO, 2.1V±2%, 800mA, +CE	SOT-89-5	32vrt	VR4	6h	Elm	ELM85213A-02L-SOT-89-5-ELM	elm85213a-02l-sot-89-5-elm
02M		ELM85223A	LVR-IC	LDO, 2.2V±2%, 800mA, +CE	SOT-89-5	32vrt	VR4	6h	Elm	ELM85223A-02M-SOT-89-5-ELM	elm85223a-02m-sot-89-5-elm
02N		ELM85233A	LVR-IC	LDO, 2.3V±2%, 800mA, +CE	SOT-89-5	32vrt	VR4	6h	Elm	ELM85233A-02N-SOT-89-5-ELM	elm85233a-02n-sot-89-5-elm
02N		XC6505A511PR	LVR-IC	LDO, 5.1V±1%, 200mA, +CE	SOT-89-5	32um	VR4	6n	Tor	XC6505A511PR-02N-SOT-89-5-TOR	xc6505a511pr-02n-sot-89-5-tor
02P		ELM85243A	LVR-IC	LDO, 2.4V±2%, 800mA, +CE	SOT-89-5	32vrt	VR4	6h	Elm	ELM85243A-02P-SOT-89-5-ELM	elm85243a-02p-sot-89-5-elm
02P		XC6505A521PR	LVR-IC	LDO, 5.2V±1%, 200mA, +CE	SOT-89-5	32um	VR4	6n	Tor	XC6505A521PR-02P-SOT-89-5-TOR	xc6505a521pr-02p-sot-89-5-tor
02Q		ELM85253A	LVR-IC	LDO, 2.5V±2%, 800mA, +CE	SOT-89-5	32vrt	VR4	6h	Elm	ELM85253A-02Q-SOT-89-5-ELM	elm85253a-02q-sot-89-5-elm
02R		ELM85263A	LVR-IC	LDO, 2.6V±2%, 800mA, +CE	SOT-89-5	32vrt	VR4	6h	Elm	ELM85263A-02R-SOT-89-5-ELM	elm85263a-02r-sot-89-5-elm
02R		XC6505A531PR	LVR-IC	LDO, 5.3V±1%, 200mA, +CE	SOT-89-5	32um	VR4	6n	Tor	XC6505A531PR-02R-SOT-89-5-TOR	xc6505a531pr-02r-sot-89-5-tor
02S		ELM85273A	LVR-IC	LDO, 2.7V±2%, 800mA, +CE	SOT-89-5	32vrt	VR4	6h	Elm	ELM85273A-02S-SOT-89-5-ELM	elm85273a-02s-sot-89-5-elm
02S		XC6505A541PR	LVR-IC	LDO, 5.4V±1%, 200mA, +CE	SOT-89-5	32um	VR4	6n	Tor	XC6505A541PR-02S-SOT-89-5-TOR	xc6505a541pr-02s-sot-89-5-tor
02T		ELM85283A	LVR-IC	LDO, 2.8V±2%, 800mA, +CE	SOT-89-5	32vrt	VR4	6h	Elm	ELM85283A-02T-SOT-89-5-ELM	elm85283a-02t-sot-89-5-elm
02T		XC6505A551PR	LVR-IC	LDO, 5.5V±1%, 200mA, +CE	SOT-89-5	32um	VR4	6n	Tor	XC6505A551PR-02T-SOT-89-5-TOR	xc6505a551pr-02t-sot-89-5-tor
02U		ELM85293A	LVR-IC	LDO, 2.9V±2%, 800mA, +CE	SOT-89-5	32vrt	VR4	6h	Elm	ELM85293A-02U-SOT-89-5-ELM	elm85293a-02u-sot-89-5-elm
02U		XC6505A561PR	LVR-IC	LDO, 5.6V±1%, 200mA, +CE	SOT-89-5	32um	VR4	6n	Tor	XC6505A561PR-02U-SOT-89-5-TOR	xc6505a561pr-02u-sot-89-5-tor
02V		ELM85303A	LVR-IC	LDO, 3.0V±2%, 800mA, +CE	SOT-89-5	32vrt	VR4	6h	Elm	ELM85303A-02V-SOT-89-5-ELM	elm85303a-02v-sot-89-5-elm
02V		XC6505A571PR	LVR-IC	LDO, 5.7V±1%, 200mA, +CE	SOT-89-5	32um	VR4	6n	Tor	XC6505A571PR-02V-SOT-89-5-TOR	xc6505a571pr-02v-sot-89-5-tor
02X		XC6505A581PR	LVR-IC	LDO, 5.8V±1%, 200mA, +CE	SOT-89-5	32um	VR4	6n	Tor	XC6505A581PR-02X-SOT-89-5-TOR	xc6505a581pr-02x-sot-89-5-tor
02Y		XC6505A591PR	LVR-IC	LDO, 5.9V±1%, 200mA, +CE	SOT-89-5	32um	VR4	6n	Tor	XC6505A591PR-02Y-SOT-89-5-TOR	xc6505a591pr-02y-sot-89-5-tor
02Z		XC6505A601PR	LVR-IC	LDO, 6.0V±1%, 200mA, +CE	SOT-89-5	32um	VR4	6n	Tor	XC6505A601PR-02Z-SOT-89-5-TOR	xc6505a601pr-02z-sot-89-5-tor
030		ELM85403A	LVR-IC	LDO, 4.0V±2%, 800mA, +CE	SOT-89-5	32vrt	VR4	6h	Elm	ELM85403A-030-SOT-89-5-ELM	elm85403a-030-sot-89-5-elm
031		ELM85313A	LVR-IC	LDO, 3.1V±2%, 800mA, +CE	SOT-89-5	32vrt	VR4	6h	Elm	ELM85313A-031-SOT-89-5-ELM	elm85313a-031-sot-89-5-elm
032		ELM85323A	LVR-IC	LDO, 3.2V±2%, 800mA, +CE	SOT-89-5	32vrt	VR4	6h	Elm	ELM85323A-032-SOT-89-5-ELM	elm85323a-032-sot-89-5-elm
033		ELM85333A	LVR-IC	LDO, 3.3V±2%, 800mA, +CE	SOT-89-5	32vrt	VR4	6h	Elm	ELM85333A-033-SOT-89-5-ELM	elm85333a-033-sot-89-5-elm
034		ELM85343A	LVR-IC	LDO, 3.4V±2%, 800mA, +CE	SOT-89-5	32vrt	VR4	6h	Elm	ELM85343A-034-SOT-89-5-ELM	elm85343a-034-sot-89-5-elm
035		ELM85353A	LVR-IC	LDO, 3.5V±2%, 800mA, +CE	SOT-89-5	32vrt	VR4	6h	Elm	ELM85353A-035-SOT-89-5-ELM	elm85353a-035-sot-89-5-elm
036		ELM85363A	LVR-IC	LDO, 3.6V±2%, 800mA, +CE	SOT-89-5	32vrt	VR4	6h	Elm	ELM85363A-036-SOT-89-5-ELM	elm85363a-036-sot-89-5-elm
037		ELM85373A	LVR-IC	LDO, 3.7V±2%, 800mA, +CE	SOT-89-5	32vrt	VR4	6h	Elm	ELM85373A-037-SOT-89-5-ELM	elm85373a-037-sot-89-5-elm
038		ELM85383A	LVR-IC	LDO, 3.8V±2%, 800mA, +CE	SOT-89-5	32vrt	VR4	6h	Elm	ELM85383A-038-SOT-89-5-ELM	elm85383a-038-sot-89-5-elm
039		ELM85393A	LVR-IC	LDO, 3.9V±2%, 800mA, +CE	SOT-89-5	32vrt	VR4	6h	Elm	ELM85393A-039-SOT-89-5-ELM	elm85393a-039-sot-89-5-elm
03A		ELM85413A	LVR-IC	LDO, 4.1V±2%, 800mA, +CE	SOT-89-5	32vrt	VR4	6h	Elm	ELM85413A-03A-SOT-89-5-ELM	elm85413a-03a-sot-89-5-elm
03A		XC6505A711PR	LVR-IC	LDO, 7.1V±1%, 200mA, +CE	SOT-89-5	32um	VR4	6n	Tor	XC6505A711PR-03A-SOT-89-5-TOR	xc6505a711pr-03a-sot-89-5-tor
03B		ELM85423A	LVR-IC	LDO, 4.2V±2%, 800mA, +CE	SOT-89-5	32vrt	VR4	6h	Elm	ELM85423A-03B-SOT-89-5-ELM	elm85423a-03b-sot-89-5-elm
03B		XC6505A721PR	LVR-IC	LDO, 7.2V±1%, 200mA, +CE	SOT-89-5	32um	VR4	6n	Tor	XC6505A721PR-03B-SOT-89-5-TOR	xc6505a721pr-03b-sot-89-5-tor
03C		ELM85433A	LVR-IC	LDO, 4.3V±2%, 800mA, +CE	SOT-89-5	32vrt	VR4	6h	Elm	ELM85433A-03C-SOT-89-5-ELM	elm85433a-03c-sot-89-5-elm
03C		XC6505A731PR	LVR-IC	LDO, 7.3V±1%, 200mA, +CE	SOT-89-5	32um	VR4	6n	Tor	XC6505A731PR-03C-SOT-89-5-TOR	xc6505a731pr-03c-sot-89-5-tor
03D		ELM85443A	LVR-IC	LDO, 4.4V±2%, 800mA, +CE	SOT-89-5	32vrt	VR4	6h	Elm	ELM85443A-03D-SOT-89-5-ELM	elm85443a-03d-sot-89-5-elm
03D		XC6505A741PR	LVR-IC	LDO, 7.4V±1%, 200mA, +CE	SOT-89-5	32um	VR4	6n	Tor	XC6505A741PR-03D-SOT-89-5-TOR	xc6505a741pr-03d-sot-89-5-tor
03E		ELM85453A	LVR-IC	LDO, 4.5V±2%, 800mA, +CE	SOT-89-5	32vrt	VR4	6h	Elm	ELM85453A-03E-SOT-89-5-ELM	elm85453a-03e-sot-89-5-elm
03E		XC6505A751PR	LVR-IC	LDO, 7.5V±1%, 200mA, +CE	SOT-89-5	32um	VR4	6n	Tor	XC6505A751PR-03E-SOT-89-5-TOR	xc6505a751pr-03e-sot-89-5-tor
03F		ELM85463A	LVR-IC	LDO, 4.6V±2%, 800mA, +CE	SOT-89-5	32vrt	VR4	6h	Elm	ELM85463A-03F-SOT-89-5-ELM	elm85463a-03f-sot-89-5-elm
03F		XC6505A761PR	LVR-IC	LDO, 7.6V±1%, 200mA, +CE	SOT-89-5	32um	VR4	6n	Tor	XC6505A761PR-03F-SOT-89-5-TOR	xc6505a761pr-03f-sot-89-5-tor
03G		ELM85473A	LVR-IC	LDO, 4.7V±2%, 800mA, +CE	SOT-89-5	32vrt	VR4	6h	Elm	ELM85473A-03G-SOT-89-5-ELM	elm85473a-03g-sot-89-5-elm
03H		ELM85483A	LVR-IC	LDO, 4.8V±2%, 800mA, +CE	SOT-89-5	32vrt	VR4	6h	Elm	ELM85483A-03H-SOT-89-5-ELM	elm85483a-03h-sot-89-5-elm
03H		XC6505A771PR	LVR-IC	LDO, 7.7V±1%, 200mA, +CE	SOT-89-5	32um	VR4	6n	Tor	XC6505A771PR-03H-SOT-89-5-TOR	xc6505a771pr-03h-sot-89-5-tor
03J		ELM85493A	LVR-IC	LDO, 4.9V±2%, 800mA, +CE	SOT-89-5	32vrt	VR4	6h	Elm	ELM85493A-03J-SOT-89-5-ELM	elm85493a-03j-sot-89-5-elm
03K		ELM85503A	LVR-IC	LDO, 5.0V±2%, 800mA, +CE	SOT-89-5	32vrt	VR4	6h	Elm	ELM85503A-03K-SOT-89-5-ELM	elm85503a-03k-sot-89-5-elm
03K		XC6505A781PR	LVR-IC	LDO, 7.8V±1%, 200mA, +CE	SOT-89-5	32um	VR4	6n	Tor	XC6505A781PR-03K-SOT-89-5-TOR	xc6505a781pr-03k-sot-89-5-tor
03L		XC6505A791PR	LVR-IC	LDO, 7.9V±1%, 200mA, +CE	SOT-89-5	32um	VR4	6n	Tor	XC6505A791PR-03L-SOT-89-5-TOR	xc6505a791pr-03l-sot-89-5-tor
03M		XC6505A801PR	LVR-IC	LDO, 8.0V±1%, 200mA, +CE	SOT-89-5	32um	VR4	6n	Tor	XC6505A801PR-03M-SOT-89-5-TOR	xc6505a801pr-03m-sot-89-5-tor
04E		XC6505C151PR	LVR-IC	LDO, 1.5V±20mV, 200mA, +CE, CL	SOT-89-5	32um	VR4	6n	Tor	XC6505C151PR-04E-SOT-89-5-TOR	xc6505c151pr-04e-sot-89-5-tor
04F		XC6505C161PR	LVR-IC	LDO, 1.6V±20mV, 200mA, +CE, CL	SOT-89-5	32um	VR4	6n	Tor	XC6505C161PR-04F-SOT-89-5-TOR	xc6505c161pr-04f-sot-89-5-tor
04H		XC6505C171PR	LVR-IC	LDO, 1.7V±20mV, 200mA, +CE, CL	SOT-89-5	32um	VR4	6n	Tor	XC6505C171PR-04H-SOT-89-5-TOR	xc6505c171pr-04h-sot-89-5-tor
04K		XC6505C181PR	LVR-IC	LDO, 1.8V±20mV, 200mA, +CE, CL	SOT-89-5	32um	VR4	6n	Tor	XC6505C181PR-04K-SOT-89-5-TOR	xc6505c181pr-04k-sot-89-5-tor
04L		XC6505C191PR	LVR-IC	LDO, 1.9V±20mV, 200mA, +CE, CL	SOT-89-5	32um	VR4	6n	Tor	XC6505C191PR-04L-SOT-89-5-TOR	xc6505c191pr-04l-sot-89-5-tor
04M		XC6505C201PR	LVR-IC	LDO, 2.0V±1%, 200mA, +CE, CL	SOT-89-5	32um	VR4	6n	Tor	XC6505C201PR-04M-SOT-89-5-TOR	xc6505c201pr-04m-sot-89-5-tor
04N		XC6505C211PR	LVR-IC	LDO, 2.1V±1%, 200mA, +CE, CL	SOT-89-5	32um	VR4	6n	Tor	XC6505C211PR-04N-SOT-89-5-TOR	xc6505c211pr-04n-sot-89-5-tor
04P		XC6505C221PR	LVR-IC	LDO, 2.2V±1%, 200mA, +CE, CL	SOT-89-5	32um	VR4	6n	Tor	XC6505C221PR-04P-SOT-89-5-TOR	xc6505c221pr-04p-sot-89-5-tor
04R		XC6505C231PR	LVR-IC	LDO, 2.3V±1%, 200mA, +CE, CL	SOT-89-5	32um	VR4	6n	Tor	XC6505C231PR-04R-SOT-89-5-TOR	xc6505c231pr-04r-sot-89-5-tor
04S		XC6505C241PR	LVR-IC	LDO, 2.4V±1%, 200mA, +CE, CL	SOT-89-5	32um	VR4	6n	Tor	XC6505C241PR-04S-SOT-89-5-TOR	xc6505c241pr-04s-sot-89-5-tor
04T		XC6505C251PR	LVR-IC	LDO, 2.5V±1%, 200mA, +CE, CL	SOT-89-5	32um	VR4	6n	Tor	XC6505C251PR-04T-SOT-89-5-TOR	xc6505c251pr-04t-sot-89-5-tor
04U		XC6505C261PR	LVR-IC	LDO, 2.6V±1%, 200mA, +CE, CL	SOT-89-5	32um	VR4	6n	Tor	XC6505C261PR-04U-SOT-89-5-TOR	xc6505c261pr-04u-sot-89-5-tor
04V		XC6505C271PR	LVR-IC	LDO, 2.7V±1%, 200mA, +CE, CL	SOT-89-5	32um	VR4	6n	Tor	XC6505C271PR-04V-SOT-89-5-TOR	xc6505c271pr-04v-sot-89-5-tor
04X		XC6505C281PR	LVR-IC	LDO, 2.8V±1%, 200mA, +CE, CL	SOT-89-5	32um	VR4	6n	Tor	XC6505C281PR-04X-SOT-89-5-TOR	xc6505c281pr-04x-sot-89-5-tor
04Y		XC6505C291PR	LVR-IC	LDO, 2.9V±1%, 200mA, +CE, CL	SOT-89-5	32um	VR4	6n	Tor	XC6505C291PR-04Y-SOT-89-5-TOR	xc6505c291pr-04y-sot-89-5-tor
04Z		XC6505C301PR	LVR-IC	LDO, 3.0V±1%, 200mA, +CE, CL	SOT-89-5	32um	VR4	6n	Tor	XC6505C301PR-04Z-SOT-89-5-TOR	xc6505c301pr-04z-sot-89-5-tor
050		XC6505C311PR	LVR-IC	LDO, 3.1V±1%, 200mA, +CE, CL	SOT-89-5	32um	VR4	6n	Tor	XC6505C311PR-050-SOT-89-5-TOR	xc6505c311pr-050-sot-89-5-tor
051		XC6505C321PR	LVR-IC	LDO, 3.2V±1%, 200mA, +CE, CL	SOT-89-5	32um	VR4	6n	Tor	XC6505C321PR-051-SOT-89-5-TOR	xc6505c321pr-051-sot-89-5-tor
052		XC6505C331PR	LVR-IC	LDO, 3.3V±1%, 200mA, +CE, CL	SOT-89-5	32um	VR4	6n	Tor	XC6505C331PR-052-SOT-89-5-TOR	xc6505c331pr-052-sot-89-5-tor
053		XC6505C341PR	LVR-IC	LDO, 3.4V±1%, 200mA, +CE, CL	SOT-89-5	32um	VR4	6n	Tor	XC6505C341PR-053-SOT-89-5-TOR	xc6505c341pr-053-sot-89-5-tor
054		XC6505C351PR	LVR-IC	LDO, 3.5V±1%, 200mA, +CE, CL	SOT-89-5	32um	VR4	6n	Tor	XC6505C351PR-054-SOT-89-5-TOR	xc6505c351pr-054-sot-89-5-tor
055		XC6505C361PR	LVR-IC	LDO, 3.6V±1%, 200mA, +CE, CL	SOT-89-5	32um	VR4	6n	Tor	XC6505C361PR-055-SOT-89-5-TOR	xc6505c361pr-055-sot-89-5-tor
056		XC6505C371PR	LVR-IC	LDO, 3.7V±1%, 200mA, +CE, CL	SOT-89-5	32um	VR4	6n	Tor	XC6505C371PR-056-SOT-89-5-TOR	xc6505c371pr-056-sot-89-5-tor
057		XC6505C381PR	LVR-IC	LDO, 3.8V±1%, 200mA, +CE, CL	SOT-89-5	32um	VR4	6n	Tor	XC6505C381PR-057-SOT-89-5-TOR	xc6505c381pr-057-sot-89-5-tor
058		XC6505C391PR	LVR-IC	LDO, 3.9V±1%, 200mA, +CE, CL	SOT-89-5	32um	VR4	6n	Tor	XC6505C391PR-058-SOT-89-5-TOR	xc6505c391pr-058-sot-89-5-tor
059		XC6505C401PR	LVR-IC	LDO, 4.0V±1%, 200mA, +CE, CL	SOT-89-5	32um	VR4	6n	Tor	XC6505C401PR-059-SOT-89-5-TOR	xc6505c401pr-059-sot-89-5-tor
05A		XC6505C411PR	LVR-IC	LDO, 4.1V±1%, 200mA, +CE, CL	SOT-89-5	32um	VR4	6n	Tor	XC6505C411PR-05A-SOT-89-5-TOR	xc6505c411pr-05a-sot-89-5-tor
05B		XC6505C421PR	LVR-IC	LDO, 4.2V±1%, 200mA, +CE, CL	SOT-89-5	32um	VR4	6n	Tor	XC6505C421PR-05B-SOT-89-5-TOR	xc6505c421pr-05b-sot-89-5-tor
05C		XC6505C431PR	LVR-IC	LDO, 4.3V±1%, 200mA, +CE, CL	SOT-89-5	32um	VR4	6n	Tor	XC6505C431PR-05C-SOT-89-5-TOR	xc6505c431pr-05c-sot-89-5-tor
05D		XC6505C441PR	LVR-IC	LDO, 4.4V±1%, 200mA, +CE, CL	SOT-89-5	32um	VR4	6n	Tor	XC6505C441PR-05D-SOT-89-5-TOR	xc6505c441pr-05d-sot-89-5-tor
05E		XC6505C451PR	LVR-IC	LDO, 4.5V±1%, 200mA, +CE, CL	SOT-89-5	32um	VR4	6n	Tor	XC6505C451PR-05E-SOT-89-5-TOR	xc6505c451pr-05e-sot-89-5-tor
05F		XC6505C461PR	LVR-IC	LDO, 4.6V±1%, 200mA, +CE, CL	SOT-89-5	32um	VR4	6n	Tor	XC6505C461PR-05F-SOT-89-5-TOR	xc6505c461pr-05f-sot-89-5-tor
05H		XC6505C471PR	LVR-IC	LDO, 4.7V±1%, 200mA, +CE, CL	SOT-89-5	32um	VR4	6n	Tor	XC6505C471PR-05H-SOT-89-5-TOR	xc6505c471pr-05h-sot-89-5-tor
05K		XC6505C481PR	LVR-IC	LDO, 4.8V±1%, 200mA, +CE, CL	SOT-89-5	32um	VR4	6n	Tor	XC6505C481PR-05K-SOT-89-5-TOR	xc6505c481pr-05k-sot-89-5-tor
05L		XC6505C491PR	LVR-IC	LDO, 4.9V±1%, 200mA, +CE, CL	SOT-89-5	32um	VR4	6n	Tor	XC6505C491PR-05L-SOT-89-5-TOR	xc6505c491pr-05l-sot-89-5-tor
05M		XC6505C501PR	LVR-IC	LDO, 5.0V±1%, 200mA, +CE, CL	SOT-89-5	32um	VR4	6n	Tor	XC6505C501PR-05M-SOT-89-5-TOR	xc6505c501pr-05m-sot-89-5-tor
060		XC6505C611PR	LVR-IC	LDO, 6.1V±1%, 200mA, +CE, CL	SOT-89-5	32um	VR4	6n	Tor	XC6505C611PR-060-SOT-89-5-TOR	xc6505c611pr-060-sot-89-5-tor
061		XC6505C621PR	LVR-IC	LDO, 6.2V±1%, 200mA, +CE, CL	SOT-89-5	32um	VR4	6n	Tor	XC6505C621PR-061-SOT-89-5-TOR	xc6505c621pr-061-sot-89-5-tor
062		XC6505C631PR	LVR-IC	LDO, 6.3V±1%, 200mA, +CE, CL	SOT-89-5	32um	VR4	6n	Tor	XC6505C631PR-062-SOT-89-5-TOR	xc6505c631pr-062-sot-89-5-tor
063		XC6505C641PR	LVR-IC	LDO, 6.4V±1%, 200mA, +CE, CL	SOT-89-5	32um	VR4	6n	Tor	XC6505C641PR-063-SOT-89-5-TOR	xc6505c641pr-063-sot-89-5-tor
064		XC6505C651PR	LVR-IC	LDO, 6.5V±1%, 200mA, +CE, CL	SOT-89-5	32um	VR4	6n	Tor	XC6505C651PR-064-SOT-89-5-TOR	xc6505c651pr-064-sot-89-5-tor
065		XC6505C661PR	LVR-IC	LDO, 6.6V±1%, 200mA, +CE, CL	SOT-89-5	32um	VR4	6n	Tor	XC6505C661PR-065-SOT-89-5-TOR	xc6505c661pr-065-sot-89-5-tor
066		XC6505C671PR	LVR-IC	LDO, 6.7V±1%, 200mA, +CE, CL	SOT-89-5	32um	VR4	6n	Tor	XC6505C671PR-066-SOT-89-5-TOR	xc6505c671pr-066-sot-89-5-tor
067		XC6505C681PR	LVR-IC	LDO, 6.8V±1%, 200mA, +CE, CL	SOT-89-5	32um	VR4	6n	Tor	XC6505C681PR-067-SOT-89-5-TOR	xc6505c681pr-067-sot-89-5-tor
068		XC6505C691PR	LVR-IC	LDO, 6.9V±1%, 200mA, +CE, CL	SOT-89-5	32um	VR4	6n	Tor	XC6505C691PR-068-SOT-89-5-TOR	xc6505c691pr-068-sot-89-5-tor
069		XC6505C701PR	LVR-IC	LDO, 7.0V±1%, 200mA, +CE, CL	SOT-89-5	32um	VR4	6n	Tor	XC6505C701PR-069-SOT-89-5-TOR	xc6505c701pr-069-sot-89-5-tor
06N		XC6505C511PR	LVR-IC	LDO, 5.1V±1%, 200mA, +CE, CL	SOT-89-5	32um	VR4	6n	Tor	XC6505C511PR-06N-SOT-89-5-TOR	xc6505c511pr-06n-sot-89-5-tor
06P		XC6505C521PR	LVR-IC	LDO, 5.2V±1%, 200mA, +CE, CL	SOT-89-5	32um	VR4	6n	Tor	XC6505C521PR-06P-SOT-89-5-TOR	xc6505c521pr-06p-sot-89-5-tor
06R		XC6505C531PR	LVR-IC	LDO, 5.3V±1%, 200mA, +CE, CL	SOT-89-5	32um	VR4	6n	Tor	XC6505C531PR-06R-SOT-89-5-TOR	xc6505c531pr-06r-sot-89-5-tor
06S		XC6505C541PR	LVR-IC	LDO, 5.4V±1%, 200mA, +CE, CL	SOT-89-5	32um	VR4	6n	Tor	XC6505C541PR-06S-SOT-89-5-TOR	xc6505c541pr-06s-sot-89-5-tor
06T		XC6505C551PR	LVR-IC	LDO, 5.5V±1%, 200mA, +CE, CL	SOT-89-5	32um	VR4	6n	Tor	XC6505C551PR-06T-SOT-89-5-TOR	xc6505c551pr-06t-sot-89-5-tor
06U		XC6505C561PR	LVR-IC	LDO, 5.6V±1%, 200mA, +CE, CL	SOT-89-5	32um	VR4	6n	Tor	XC6505C561PR-06U-SOT-89-5-TOR	xc6505c561pr-06u-sot-89-5-tor
06V		XC6505C571PR	LVR-IC	LDO, 5.7V±1%, 200mA, +CE, CL	SOT-89-5	32um	VR4	6n	Tor	XC6505C571PR-06V-SOT-89-5-TOR	xc6505c571pr-06v-sot-89-5-tor
06X		XC6505C581PR	LVR-IC	LDO, 5.8V±1%, 200mA, +CE, CL	SOT-89-5	32um	VR4	6n	Tor	XC6505C581PR-06X-SOT-89-5-TOR	xc6505c581pr-06x-sot-89-5-tor
06Y		XC6505C591PR	LVR-IC	LDO, 5.9V±1%, 200mA, +CE, CL	SOT-89-5	32um	VR4	6n	Tor	XC6505C591PR-06Y-SOT-89-5-TOR	xc6505c591pr-06y-sot-89-5-tor
06Z		XC6505C601PR	LVR-IC	LDO, 6.0V±1%, 200mA, +CE, CL	SOT-89-5	32um	VR4	6n	Tor	XC6505C601PR-06Z-SOT-89-5-TOR	xc6505c601pr-06z-sot-89-5-tor
07A		XC6505C711PR	LVR-IC	LDO, 7.1V±1%, 200mA, +CE, CL	SOT-89-5	32um	VR4	6n	Tor	XC6505C711PR-07A-SOT-89-5-TOR	xc6505c711pr-07a-sot-89-5-tor
07B		XC6505C721PR	LVR-IC	LDO, 7.2V±1%, 200mA, +CE, CL	SOT-89-5	32um	VR4	6n	Tor	XC6505C721PR-07B-SOT-89-5-TOR	xc6505c721pr-07b-sot-89-5-tor
07C		XC6505C731PR	LVR-IC	LDO, 7.3V±1%, 200mA, +CE, CL	SOT-89-5	32um	VR4	6n	Tor	XC6505C731PR-07C-SOT-89-5-TOR	xc6505c731pr-07c-sot-89-5-tor
07D		XC6505C741PR	LVR-IC	LDO, 7.4V±1%, 200mA, +CE, CL	SOT-89-5	32um	VR4	6n	Tor	XC6505C741PR-07D-SOT-89-5-TOR	xc6505c741pr-07d-sot-89-5-tor
07E		XC6505C751PR	LVR-IC	LDO, 7.5V±1%, 200mA, +CE, CL	SOT-89-5	32um	VR4	6n	Tor	XC6505C751PR-07E-SOT-89-5-TOR	xc6505c751pr-07e-sot-89-5-tor
07F		XC6505C761PR	LVR-IC	LDO, 7.6V±1%, 200mA, +CE, CL	SOT-89-5	32um	VR4	6n	Tor	XC6505C761PR-07F-SOT-89-5-TOR	xc6505c761pr-07f-sot-89-5-tor
07H		XC6505C771PR	LVR-IC	LDO, 7.7V±1%, 200mA, +CE, CL	SOT-89-5	32um	VR4	6n	Tor	XC6505C771PR-07H-SOT-89-5-TOR	xc6505c771pr-07h-sot-89-5-tor
07K		XC6505C781PR	LVR-IC	LDO, 7.8V±1%, 200mA, +CE, CL	SOT-89-5	32um	VR4	6n	Tor	XC6505C781PR-07K-SOT-89-5-TOR	xc6505c781pr-07k-sot-89-5-tor
07L		XC6505C791PR	LVR-IC	LDO, 7.9V±1%, 200mA, +CE, CL	SOT-89-5	32um	VR4	6n	Tor	XC6505C791PR-07L-SOT-89-5-TOR	xc6505c791pr-07l-sot-89-5-tor
07M		XC6505C801PR	LVR-IC	LDO, 8.0V±1%, 200mA, +CE, CL	SOT-89-5	32um	VR4	6n	Tor	XC6505C801PR-07M-SOT-89-5-TOR	xc6505c801pr-07m-sot-89-5-tor
0A0		LN6210A312P	LVR-IC	LDO, 3.1V±2%, 700mA, +CE, PDR	SOT-89-5	32vy	VR4	6h	Nln	LN6210A312P-0A0-SOT-89-5-NLN	ln6210a312p-0a0-sot-89-5-nln
0A0		XC6210A312PR	LVR-IC	LDO, 3.1V±2%, 700mA, +CE, PDR	SOT-89-5	32vy	VR4	6h	Tor	XC6210A312PR-0A0-SOT-89-5-TOR	xc6210a312pr-0a0-sot-89-5-tor
0A1		LN6210A322P	LVR-IC	LDO, 3.2V±2%, 700mA, +CE, PDR	SOT-89-5	32vy	VR4	6h	Nln	LN6210A322P-0A1-SOT-89-5-NLN	ln6210a322p-0a1-sot-89-5-nln
0A1		XC6210A322PR	LVR-IC	LDO, 3.2V±2%, 700mA, +CE, PDR	SOT-89-5	32vy	VR4	6h	Tor	XC6210A322PR-0A1-SOT-89-5-TOR	xc6210a322pr-0a1-sot-89-5-tor
0A2		LN6210A332P	LVR-IC	LDO, 3.3V±2%, 700mA, +CE, PDR	SOT-89-5	32vy	VR4	6h	Nln	LN6210A332P-0A2-SOT-89-5-NLN	ln6210a332p-0a2-sot-89-5-nln
0A2		XC6210A332PR	LVR-IC	LDO, 3.3V±2%, 700mA, +CE, PDR	SOT-89-5	32vy	VR4	6h	Tor	XC6210A332PR-0A2-SOT-89-5-TOR	xc6210a332pr-0a2-sot-89-5-tor
0A3		LN6210A342P	LVR-IC	LDO, 3.4V±2%, 700mA, +CE, PDR	SOT-89-5	32vy	VR4	6h	Nln	LN6210A342P-0A3-SOT-89-5-NLN	ln6210a342p-0a3-sot-89-5-nln
0A3		XC6210A342PR	LVR-IC	LDO, 3.4V±2%, 700mA, +CE, PDR	SOT-89-5	32vy	VR4	6h	Tor	XC6210A342PR-0A3-SOT-89-5-TOR	xc6210a342pr-0a3-sot-89-5-tor
0A4		LN6210A352P	LVR-IC	LDO, 3.5V±2%, 700mA, +CE, PDR	SOT-89-5	32vy	VR4	6h	Nln	LN6210A352P-0A4-SOT-89-5-NLN	ln6210a352p-0a4-sot-89-5-nln
0A4		XC6210A352PR	LVR-IC	LDO, 3.5V±2%, 700mA, +CE, PDR	SOT-89-5	32vy	VR4	6h	Tor	XC6210A352PR-0A4-SOT-89-5-TOR	xc6210a352pr-0a4-sot-89-5-tor
0A5		LN6210A362P	LVR-IC	LDO, 3.6V±2%, 700mA, +CE, PDR	SOT-89-5	32vy	VR4	6h	Nln	LN6210A362P-0A5-SOT-89-5-NLN	ln6210a362p-0a5-sot-89-5-nln
0A5		XC6210A362PR	LVR-IC	LDO, 3.6V±2%, 700mA, +CE, PDR	SOT-89-5	32vy	VR4	6h	Tor	XC6210A362PR-0A5-SOT-89-5-TOR	xc6210a362pr-0a5-sot-89-5-tor
0A6		LN6210A372P	LVR-IC	LDO, 3.7V±2%, 700mA, +CE, PDR	SOT-89-5	32vy	VR4	6h	Nln	LN6210A372P-0A6-SOT-89-5-NLN	ln6210a372p-0a6-sot-89-5-nln
0A6		XC6210A372PR	LVR-IC	LDO, 3.7V±2%, 700mA, +CE, PDR	SOT-89-5	32vy	VR4	6h	Tor	XC6210A372PR-0A6-SOT-89-5-TOR	xc6210a372pr-0a6-sot-89-5-tor
0A7		LN6210A382P	LVR-IC	LDO, 3.8V±2%, 700mA, +CE, PDR	SOT-89-5	32vy	VR4	6h	Nln	LN6210A382P-0A7-SOT-89-5-NLN	ln6210a382p-0a7-sot-89-5-nln
0A7		XC6210A382PR	LVR-IC	LDO, 3.8V±2%, 700mA, +CE, PDR	SOT-89-5	32vy	VR4	6h	Tor	XC6210A382PR-0A7-SOT-89-5-TOR	xc6210a382pr-0a7-sot-89-5-tor
0A8		LN6210A392P	LVR-IC	LDO, 3.9V±2%, 700mA, +CE, PDR	SOT-89-5	32vy	VR4	6h	Nln	LN6210A392P-0A8-SOT-89-5-NLN	ln6210a392p-0a8-sot-89-5-nln
0A8		XC6210A392PR	LVR-IC	LDO, 3.9V±2%, 700mA, +CE, PDR	SOT-89-5	32vy	VR4	6h	Tor	XC6210A392PR-0A8-SOT-89-5-TOR	xc6210a392pr-0a8-sot-89-5-tor
0A9		LN6210A402P	LVR-IC	LDO, 4.0V±2%, 700mA, +CE, PDR	SOT-89-5	32vy	VR4	6h	Nln	LN6210A402P-0A9-SOT-89-5-NLN	ln6210a402p-0a9-sot-89-5-nln
0A9		XC6210A402PR	LVR-IC	LDO, 4.0V±2%, 700mA, +CE, PDR	SOT-89-5	32vy	VR4	6h	Tor	XC6210A402PR-0A9-SOT-89-5-TOR	xc6210a402pr-0a9-sot-89-5-tor
0AA		LN6210A412P	LVR-IC	LDO, 4.1V±2%, 700mA, +CE, PDR	SOT-89-5	32vy	VR4	6h	Nln	LN6210A412P-0AA-SOT-89-5-NLN	ln6210a412p-0aa-sot-89-5-nln
0AA		XC6210A412PR	LVR-IC	LDO, 4.1V±2%, 700mA, +CE, PDR	SOT-89-5	32vy	VR4	6h	Tor	XC6210A412PR-0AA-SOT-89-5-TOR	xc6210a412pr-0aa-sot-89-5-tor
0AB		LN6210A422P	LVR-IC	LDO, 4.2V±2%, 700mA, +CE, PDR	SOT-89-5	32vy	VR4	6h	Nln	LN6210A422P-0AB-SOT-89-5-NLN	ln6210a422p-0ab-sot-89-5-nln
0AB		XC6210A422PR	LVR-IC	LDO, 4.2V±2%, 700mA, +CE, PDR	SOT-89-5	32vy	VR4	6h	Tor	XC6210A422PR-0AB-SOT-89-5-TOR	xc6210a422pr-0ab-sot-89-5-tor
0AC		LN6210A432P	LVR-IC	LDO, 4.3V±2%, 700mA, +CE, PDR	SOT-89-5	32vy	VR4	6h	Nln	LN6210A432P-0AC-SOT-89-5-NLN	ln6210a432p-0ac-sot-89-5-nln
0AC		XC6210A432PR	LVR-IC	LDO, 4.3V±2%, 700mA, +CE, PDR	SOT-89-5	32vy	VR4	6h	Tor	XC6210A432PR-0AC-SOT-89-5-TOR	xc6210a432pr-0ac-sot-89-5-tor
0AD		LN6210A442P	LVR-IC	LDO, 4.4V±2%, 700mA, +CE, PDR	SOT-89-5	32vy	VR4	6h	Nln	LN6210A442P-0AD-SOT-89-5-NLN	ln6210a442p-0ad-sot-89-5-nln
0AD		XC6210A442PR	LVR-IC	LDO, 4.4V±2%, 700mA, +CE, PDR	SOT-89-5	32vy	VR4	6h	Tor	XC6210A442PR-0AD-SOT-89-5-TOR	xc6210a442pr-0ad-sot-89-5-tor
0AE		LN6210A452P	LVR-IC	LDO, 4.5V±2%, 700mA, +CE, PDR	SOT-89-5	32vy	VR4	6h	Nln	LN6210A452P-0AE-SOT-89-5-NLN	ln6210a452p-0ae-sot-89-5-nln
0AE		XC6210A452PR	LVR-IC	LDO, 4.5V±2%, 700mA, +CE, PDR	SOT-89-5	32vy	VR4	6h	Tor	XC6210A452PR-0AE-SOT-89-5-TOR	xc6210a452pr-0ae-sot-89-5-tor
0AF		LN6210A462P	LVR-IC	LDO, 4.6V±2%, 700mA, +CE, PDR	SOT-89-5	32vy	VR4	6h	Nln	LN6210A462P-0AF-SOT-89-5-NLN	ln6210a462p-0af-sot-89-5-nln
0AF		XC6210A462PR	LVR-IC	LDO, 4.6V±2%, 700mA, +CE, PDR	SOT-89-5	32vy	VR4	6h	Tor	XC6210A462PR-0AF-SOT-89-5-TOR	xc6210a462pr-0af-sot-89-5-tor
0AH		LN6210A472P	LVR-IC	LDO, 4.7V±2%, 700mA, +CE, PDR	SOT-89-5	32vy	VR4	6h	Nln	LN6210A472P-0AH-SOT-89-5-NLN	ln6210a472p-0ah-sot-89-5-nln
0AH		XC6210A472PR	LVR-IC	LDO, 4.7V±2%, 700mA, +CE, PDR	SOT-89-5	32vy	VR4	6h	Tor	XC6210A472PR-0AH-SOT-89-5-TOR	xc6210a472pr-0ah-sot-89-5-tor
0AK		LN6210A482P	LVR-IC	LDO, 4.8V±2%, 700mA, +CE, PDR	SOT-89-5	32vy	VR4	6h	Nln	LN6210A482P-0AK-SOT-89-5-NLN	ln6210a482p-0ak-sot-89-5-nln
0AK		XC6210A482PR	LVR-IC	LDO, 4.8V±2%, 700mA, +CE, PDR	SOT-89-5	32vy	VR4	6h	Tor	XC6210A482PR-0AK-SOT-89-5-TOR	xc6210a482pr-0ak-sot-89-5-tor
0AL		LN6210A492P	LVR-IC	LDO, 4.9V±2%, 700mA, +CE, PDR	SOT-89-5	32vy	VR4	6h	Nln	LN6210A492P-0AL-SOT-89-5-NLN	ln6210a492p-0al-sot-89-5-nln
0AL		XC6210A492PR	LVR-IC	LDO, 4.9V±2%, 700mA, +CE, PDR	SOT-89-5	32vy	VR4	6h	Tor	XC6210A492PR-0AL-SOT-89-5-TOR	xc6210a492pr-0al-sot-89-5-tor
0AM		LN6210A502P	LVR-IC	LDO, 5.0V±2%, 700mA, +CE, PDR	SOT-89-5	32vy	VR4	6h	Nln	LN6210A502P-0AM-SOT-89-5-NLN	ln6210a502p-0am-sot-89-5-nln
0AM		XC6210A502PR	LVR-IC	LDO, 5.0V±2%, 700mA, +CE, PDR	SOT-89-5	32vy	VR4	6h	Tor	XC6210A502PR-0AM-SOT-89-5-TOR	xc6210a502pr-0am-sot-89-5-tor
0B0		LN6210B312P	LVR-IC	LDO, 3.1V±2%, 700mA, +CE	SOT-89-5	32vy	VR4	6h	Nln	LN6210B312P-0B0-SOT-89-5-NLN	ln6210b312p-0b0-sot-89-5-nln
0B0		XC6210B312PR	LVR-IC	LDO, 3.1V±2%, 700mA, +CE	SOT-89-5	32vy	VR4	6h	Tor	XC6210B312PR-0B0-SOT-89-5-TOR	xc6210b312pr-0b0-sot-89-5-tor
0B1		LN6210B322P	LVR-IC	LDO, 3.2V±2%, 700mA, +CE	SOT-89-5	32vy	VR4	6h	Nln	LN6210B322P-0B1-SOT-89-5-NLN	ln6210b322p-0b1-sot-89-5-nln
0B1		XC6210B322PR	LVR-IC	LDO, 3.2V±2%, 700mA, +CE	SOT-89-5	32vy	VR4	6h	Tor	XC6210B322PR-0B1-SOT-89-5-TOR	xc6210b322pr-0b1-sot-89-5-tor
0B2		LN6210B332P	LVR-IC	LDO, 3.3V±2%, 700mA, +CE	SOT-89-5	32vy	VR4	6h	Nln	LN6210B332P-0B2-SOT-89-5-NLN	ln6210b332p-0b2-sot-89-5-nln
0B2		XC6210B332PR	LVR-IC	LDO, 3.3V±2%, 700mA, +CE	SOT-89-5	32vy	VR4	6h	Tor	XC6210B332PR-0B2-SOT-89-5-TOR	xc6210b332pr-0b2-sot-89-5-tor
0B3		LN6210B342P	LVR-IC	LDO, 3.4V±2%, 700mA, +CE	SOT-89-5	32vy	VR4	6h	Nln	LN6210B342P-0B3-SOT-89-5-NLN	ln6210b342p-0b3-sot-89-5-nln
0B3		XC6210B342PR	LVR-IC	LDO, 3.4V±2%, 700mA, +CE	SOT-89-5	32vy	VR4	6h	Tor	XC6210B342PR-0B3-SOT-89-5-TOR	xc6210b342pr-0b3-sot-89-5-tor
0B4		LN6210B352P	LVR-IC	LDO, 3.5V±2%, 700mA, +CE	SOT-89-5	32vy	VR4	6h	Nln	LN6210B352P-0B4-SOT-89-5-NLN	ln6210b352p-0b4-sot-89-5-nln
0B4		XC6210B352PR	LVR-IC	LDO, 3.5V±2%, 700mA, +CE	SOT-89-5	32vy	VR4	6h	Tor	XC6210B352PR-0B4-SOT-89-5-TOR	xc6210b352pr-0b4-sot-89-5-tor
0B5		LN6210B362P	LVR-IC	LDO, 3.6V±2%, 700mA, +CE	SOT-89-5	32vy	VR4	6h	Nln	LN6210B362P-0B5-SOT-89-5-NLN	ln6210b362p-0b5-sot-89-5-nln
0B5		XC6210B362PR	LVR-IC	LDO, 3.6V±2%, 700mA, +CE	SOT-89-5	32vy	VR4	6h	Tor	XC6210B362PR-0B5-SOT-89-5-TOR	xc6210b362pr-0b5-sot-89-5-tor
0B6		LN6210B372P	LVR-IC	LDO, 3.7V±2%, 700mA, +CE	SOT-89-5	32vy	VR4	6h	Nln	LN6210B372P-0B6-SOT-89-5-NLN	ln6210b372p-0b6-sot-89-5-nln
0B6		XC6210B372PR	LVR-IC	LDO, 3.7V±2%, 700mA, +CE	SOT-89-5	32vy	VR4	6h	Tor	XC6210B372PR-0B6-SOT-89-5-TOR	xc6210b372pr-0b6-sot-89-5-tor
0B7		LN6210B382P	LVR-IC	LDO, 3.8V±2%, 700mA, +CE	SOT-89-5	32vy	VR4	6h	Nln	LN6210B382P-0B7-SOT-89-5-NLN	ln6210b382p-0b7-sot-89-5-nln
0B7		XC6210B382PR	LVR-IC	LDO, 3.8V±2%, 700mA, +CE	SOT-89-5	32vy	VR4	6h	Tor	XC6210B382PR-0B7-SOT-89-5-TOR	xc6210b382pr-0b7-sot-89-5-tor
0B8		LN6210B392P	LVR-IC	LDO, 3.9V±2%, 700mA, +CE	SOT-89-5	32vy	VR4	6h	Nln	LN6210B392P-0B8-SOT-89-5-NLN	ln6210b392p-0b8-sot-89-5-nln
0B8		XC6210B392PR	LVR-IC	LDO, 3.9V±2%, 700mA, +CE	SOT-89-5	32vy	VR4	6h	Tor	XC6210B392PR-0B8-SOT-89-5-TOR	xc6210b392pr-0b8-sot-89-5-tor
0B9		LN6210B402P	LVR-IC	LDO, 4.0V±2%, 700mA, +CE	SOT-89-5	32vy	VR4	6h	Nln	LN6210B402P-0B9-SOT-89-5-NLN	ln6210b402p-0b9-sot-89-5-nln
0B9		XC6210B402PR	LVR-IC	LDO, 4.0V±2%, 700mA, +CE	SOT-89-5	32vy	VR4	6h	Tor	XC6210B402PR-0B9-SOT-89-5-TOR	xc6210b402pr-0b9-sot-89-5-tor
0BA		LN6210B412P	LVR-IC	LDO, 4.1V±2%, 700mA, +CE	SOT-89-5	32vy	VR4	6h	Nln	LN6210B412P-0BA-SOT-89-5-NLN	ln6210b412p-0ba-sot-89-5-nln
0BA		XC6210B412PR	LVR-IC	LDO, 4.1V±2%, 700mA, +CE	SOT-89-5	32vy	VR4	6h	Tor	XC6210B412PR-0BA-SOT-89-5-TOR	xc6210b412pr-0ba-sot-89-5-tor
0BB		LN6210B422P	LVR-IC	LDO, 4.2V±2%, 700mA, +CE	SOT-89-5	32vy	VR4	6h	Nln	LN6210B422P-0BB-SOT-89-5-NLN	ln6210b422p-0bb-sot-89-5-nln
0BB		XC6210B422PR	LVR-IC	LDO, 4.2V±2%, 700mA, +CE	SOT-89-5	32vy	VR4	6h	Tor	XC6210B422PR-0BB-SOT-89-5-TOR	xc6210b422pr-0bb-sot-89-5-tor
0BC		LN6210B432P	LVR-IC	LDO, 4.3V±2%, 700mA, +CE	SOT-89-5	32vy	VR4	6h	Nln	LN6210B432P-0BC-SOT-89-5-NLN	ln6210b432p-0bc-sot-89-5-nln
0BC		XC6210B432PR	LVR-IC	LDO, 4.3V±2%, 700mA, +CE	SOT-89-5	32vy	VR4	6h	Tor	XC6210B432PR-0BC-SOT-89-5-TOR	xc6210b432pr-0bc-sot-89-5-tor
0BD		LN6210B442P	LVR-IC	LDO, 4.4V±2%, 700mA, +CE	SOT-89-5	32vy	VR4	6h	Nln	LN6210B442P-0BD-SOT-89-5-NLN	ln6210b442p-0bd-sot-89-5-nln
0BD		XC6210B442PR	LVR-IC	LDO, 4.4V±2%, 700mA, +CE	SOT-89-5	32vy	VR4	6h	Tor	XC6210B442PR-0BD-SOT-89-5-TOR	xc6210b442pr-0bd-sot-89-5-tor
0BE		LN6210B452P	LVR-IC	LDO, 4.5V±2%, 700mA, +CE	SOT-89-5	32vy	VR4	6h	Nln	LN6210B452P-0BE-SOT-89-5-NLN	ln6210b452p-0be-sot-89-5-nln
0BE		XC6210B452PR	LVR-IC	LDO, 4.5V±2%, 700mA, +CE	SOT-89-5	32vy	VR4	6h	Tor	XC6210B452PR-0BE-SOT-89-5-TOR	xc6210b452pr-0be-sot-89-5-tor
0BF		LN6210B462P	LVR-IC	LDO, 4.6V±2%, 700mA, +CE	SOT-89-5	32vy	VR4	6h	Nln	LN6210B462P-0BF-SOT-89-5-NLN	ln6210b462p-0bf-sot-89-5-nln
0BF		XC6210B462PR	LVR-IC	LDO, 4.6V±2%, 700mA, +CE	SOT-89-5	32vy	VR4	6h	Tor	XC6210B462PR-0BF-SOT-89-5-TOR	xc6210b462pr-0bf-sot-89-5-tor
0BH		LN6210B472P	LVR-IC	LDO, 4.7V±2%, 700mA, +CE	SOT-89-5	32vy	VR4	6h	Nln	LN6210B472P-0BH-SOT-89-5-NLN	ln6210b472p-0bh-sot-89-5-nln
0BH		XC6210B472PR	LVR-IC	LDO, 4.7V±2%, 700mA, +CE	SOT-89-5	32vy	VR4	6h	Tor	XC6210B472PR-0BH-SOT-89-5-TOR	xc6210b472pr-0bh-sot-89-5-tor
0BK		LN6210B482P	LVR-IC	LDO, 4.8V±2%, 700mA, +CE	SOT-89-5	32vy	VR4	6h	Nln	LN6210B482P-0BK-SOT-89-5-NLN	ln6210b482p-0bk-sot-89-5-nln
0BK		XC6210B482PR	LVR-IC	LDO, 4.8V±2%, 700mA, +CE	SOT-89-5	32vy	VR4	6h	Tor	XC6210B482PR-0BK-SOT-89-5-TOR	xc6210b482pr-0bk-sot-89-5-tor
0BL		LN6210B492P	LVR-IC	LDO, 4.9V±2%, 700mA, +CE	SOT-89-5	32vy	VR4	6h	Nln	LN6210B492P-0BL-SOT-89-5-NLN	ln6210b492p-0bl-sot-89-5-nln
0BL		XC6210B492PR	LVR-IC	LDO, 4.9V±2%, 700mA, +CE	SOT-89-5	32vy	VR4	6h	Tor	XC6210B492PR-0BL-SOT-89-5-TOR	xc6210b492pr-0bl-sot-89-5-tor
0BM		LN6210B502P	LVR-IC	LDO, 5.0V±2%, 700mA, +CE	SOT-89-5	32vy	VR4	6h	Nln	LN6210B502P-0BM-SOT-89-5-NLN	ln6210b502p-0bm-sot-89-5-nln
0BM		XC6210B502PR	LVR-IC	LDO, 5.0V±2%, 700mA, +CE	SOT-89-5	32vy	VR4	6h	Tor	XC6210B502PR-0BM-SOT-89-5-TOR	xc6210b502pr-0bm-sot-89-5-tor
0C0		LN6210C312P	LVR-IC	LDO, 3.1V±2%, 700mA, -CE, PUR	SOT-89-5	32vy	VR4	6h	Nln	LN6210C312P-0C0-SOT-89-5-NLN	ln6210c312p-0c0-sot-89-5-nln
0C0		XC6210C312PR	LVR-IC	LDO, 3.1V±2%, 700mA, -CE, PUR	SOT-89-5	32vy	VR4	6h	Tor	XC6210C312PR-0C0-SOT-89-5-TOR	xc6210c312pr-0c0-sot-89-5-tor
0C1		LN6210C322P	LVR-IC	LDO, 3.2V±2%, 700mA, -CE, PUR	SOT-89-5	32vy	VR4	6h	Nln	LN6210C322P-0C1-SOT-89-5-NLN	ln6210c322p-0c1-sot-89-5-nln
0C1		XC6210C322PR	LVR-IC	LDO, 3.2V±2%, 700mA, -CE, PUR	SOT-89-5	32vy	VR4	6h	Tor	XC6210C322PR-0C1-SOT-89-5-TOR	xc6210c322pr-0c1-sot-89-5-tor
0C2		LN6210C332P	LVR-IC	LDO, 3.3V±2%, 700mA, -CE, PUR	SOT-89-5	32vy	VR4	6h	Nln	LN6210C332P-0C2-SOT-89-5-NLN	ln6210c332p-0c2-sot-89-5-nln
0C2		XC6210C332PR	LVR-IC	LDO, 3.3V±2%, 700mA, -CE, PUR	SOT-89-5	32vy	VR4	6h	Tor	XC6210C332PR-0C2-SOT-89-5-TOR	xc6210c332pr-0c2-sot-89-5-tor
0C3		LN6210C342P	LVR-IC	LDO, 3.4V±2%, 700mA, -CE, PUR	SOT-89-5	32vy	VR4	6h	Nln	LN6210C342P-0C3-SOT-89-5-NLN	ln6210c342p-0c3-sot-89-5-nln
0C3		XC6210C342PR	LVR-IC	LDO, 3.4V±2%, 700mA, -CE, PUR	SOT-89-5	32vy	VR4	6h	Tor	XC6210C342PR-0C3-SOT-89-5-TOR	xc6210c342pr-0c3-sot-89-5-tor
0C4		LN6210C352P	LVR-IC	LDO, 3.5V±2%, 700mA, -CE, PUR	SOT-89-5	32vy	VR4	6h	Nln	LN6210C352P-0C4-SOT-89-5-NLN	ln6210c352p-0c4-sot-89-5-nln
0C4		XC6210C352PR	LVR-IC	LDO, 3.5V±2%, 700mA, -CE, PUR	SOT-89-5	32vy	VR4	6h	Tor	XC6210C352PR-0C4-SOT-89-5-TOR	xc6210c352pr-0c4-sot-89-5-tor
0C5		LN6210C362P	LVR-IC	LDO, 3.6V±2%, 700mA, -CE, PUR	SOT-89-5	32vy	VR4	6h	Nln	LN6210C362P-0C5-SOT-89-5-NLN	ln6210c362p-0c5-sot-89-5-nln
0C5		XC6210C362PR	LVR-IC	LDO, 3.6V±2%, 700mA, -CE, PUR	SOT-89-5	32vy	VR4	6h	Tor	XC6210C362PR-0C5-SOT-89-5-TOR	xc6210c362pr-0c5-sot-89-5-tor
0C6		LN6210C372P	LVR-IC	LDO, 3.7V±2%, 700mA, -CE, PUR	SOT-89-5	32vy	VR4	6h	Nln	LN6210C372P-0C6-SOT-89-5-NLN	ln6210c372p-0c6-sot-89-5-nln
0C6		XC6210C372PR	LVR-IC	LDO, 3.7V±2%, 700mA, -CE, PUR	SOT-89-5	32vy	VR4	6h	Tor	XC6210C372PR-0C6-SOT-89-5-TOR	xc6210c372pr-0c6-sot-89-5-tor
0C7		LN6210C382P	LVR-IC	LDO, 3.8V±2%, 700mA, -CE, PUR	SOT-89-5	32vy	VR4	6h	Nln	LN6210C382P-0C7-SOT-89-5-NLN	ln6210c382p-0c7-sot-89-5-nln
0C7		XC6210C382PR	LVR-IC	LDO, 3.8V±2%, 700mA, -CE, PUR	SOT-89-5	32vy	VR4	6h	Tor	XC6210C382PR-0C7-SOT-89-5-TOR	xc6210c382pr-0c7-sot-89-5-tor
0C8		LN6210C392P	LVR-IC	LDO, 3.9V±2%, 700mA, -CE, PUR	SOT-89-5	32vy	VR4	6h	Nln	LN6210C392P-0C8-SOT-89-5-NLN	ln6210c392p-0c8-sot-89-5-nln
0C8		XC6210C392PR	LVR-IC	LDO, 3.9V±2%, 700mA, -CE, PUR	SOT-89-5	32vy	VR4	6h	Tor	XC6210C392PR-0C8-SOT-89-5-TOR	xc6210c392pr-0c8-sot-89-5-tor
0C9		LN6210C402P	LVR-IC	LDO, 4.0V±2%, 700mA, -CE, PUR	SOT-89-5	32vy	VR4	6h	Nln	LN6210C402P-0C9-SOT-89-5-NLN	ln6210c402p-0c9-sot-89-5-nln
0C9		XC6210C402PR	LVR-IC	LDO, 4.0V±2%, 700mA, -CE, PUR	SOT-89-5	32vy	VR4	6h	Tor	XC6210C402PR-0C9-SOT-89-5-TOR	xc6210c402pr-0c9-sot-89-5-tor
0CA		LN6210C412P	LVR-IC	LDO, 4.1V±2%, 700mA, -CE, PUR	SOT-89-5	32vy	VR4	6h	Nln	LN6210C412P-0CA-SOT-89-5-NLN	ln6210c412p-0ca-sot-89-5-nln
0CA		XC6210C412PR	LVR-IC	LDO, 4.1V±2%, 700mA, -CE, PUR	SOT-89-5	32vy	VR4	6h	Tor	XC6210C412PR-0CA-SOT-89-5-TOR	xc6210c412pr-0ca-sot-89-5-tor
0CB		LN6210C422P	LVR-IC	LDO, 4.2V±2%, 700mA, -CE, PUR	SOT-89-5	32vy	VR4	6h	Nln	LN6210C422P-0CB-SOT-89-5-NLN	ln6210c422p-0cb-sot-89-5-nln
0CB		XC6210C422PR	LVR-IC	LDO, 4.2V±2%, 700mA, -CE, PUR	SOT-89-5	32vy	VR4	6h	Tor	XC6210C422PR-0CB-SOT-89-5-TOR	xc6210c422pr-0cb-sot-89-5-tor
0CC		LN6210C432P	LVR-IC	LDO, 4.3V±2%, 700mA, -CE, PUR	SOT-89-5	32vy	VR4	6h	Nln	LN6210C432P-0CC-SOT-89-5-NLN	ln6210c432p-0cc-sot-89-5-nln
0CC		XC6210C432PR	LVR-IC	LDO, 4.3V±2%, 700mA, -CE, PUR	SOT-89-5	32vy	VR4	6h	Tor	XC6210C432PR-0CC-SOT-89-5-TOR	xc6210c432pr-0cc-sot-89-5-tor
0CD		LN6210C442P	LVR-IC	LDO, 4.4V±2%, 700mA, -CE, PUR	SOT-89-5	32vy	VR4	6h	Nln	LN6210C442P-0CD-SOT-89-5-NLN	ln6210c442p-0cd-sot-89-5-nln
0CD		XC6210C442PR	LVR-IC	LDO, 4.4V±2%, 700mA, -CE, PUR	SOT-89-5	32vy	VR4	6h	Tor	XC6210C442PR-0CD-SOT-89-5-TOR	xc6210c442pr-0cd-sot-89-5-tor
0CE		LN6210C452P	LVR-IC	LDO, 4.5V±2%, 700mA, -CE, PUR	SOT-89-5	32vy	VR4	6h	Nln	LN6210C452P-0CE-SOT-89-5-NLN	ln6210c452p-0ce-sot-89-5-nln
0CE		XC6210C452PR	LVR-IC	LDO, 4.5V±2%, 700mA, -CE, PUR	SOT-89-5	32vy	VR4	6h	Tor	XC6210C452PR-0CE-SOT-89-5-TOR	xc6210c452pr-0ce-sot-89-5-tor
0CF		LN6210C462P	LVR-IC	LDO, 4.6V±2%, 700mA, -CE, PUR	SOT-89-5	32vy	VR4	6h	Nln	LN6210C462P-0CF-SOT-89-5-NLN	ln6210c462p-0cf-sot-89-5-nln
0CF		XC6210C462PR	LVR-IC	LDO, 4.6V±2%, 700mA, -CE, PUR	SOT-89-5	32vy	VR4	6h	Tor	XC6210C462PR-0CF-SOT-89-5-TOR	xc6210c462pr-0cf-sot-89-5-tor
0CH		LN6210C472P	LVR-IC	LDO, 4.7V±2%, 700mA, -CE, PUR	SOT-89-5	32vy	VR4	6h	Nln	LN6210C472P-0CH-SOT-89-5-NLN	ln6210c472p-0ch-sot-89-5-nln
0CH		XC6210C472PR	LVR-IC	LDO, 4.7V±2%, 700mA, -CE, PUR	SOT-89-5	32vy	VR4	6h	Tor	XC6210C472PR-0CH-SOT-89-5-TOR	xc6210c472pr-0ch-sot-89-5-tor
0CK		LN6210C482P	LVR-IC	LDO, 4.8V±2%, 700mA, -CE, PUR	SOT-89-5	32vy	VR4	6h	Nln	LN6210C482P-0CK-SOT-89-5-NLN	ln6210c482p-0ck-sot-89-5-nln
0CK		XC6210C482PR	LVR-IC	LDO, 4.8V±2%, 700mA, -CE, PUR	SOT-89-5	32vy	VR4	6h	Tor	XC6210C482PR-0CK-SOT-89-5-TOR	xc6210c482pr-0ck-sot-89-5-tor
0CL		LN6210C492P	LVR-IC	LDO, 4.9V±2%, 700mA, -CE, PUR	SOT-89-5	32vy	VR4	6h	Nln	LN6210C492P-0CL-SOT-89-5-NLN	ln6210c492p-0cl-sot-89-5-nln
0CL		XC6210C492PR	LVR-IC	LDO, 4.9V±2%, 700mA, -CE, PUR	SOT-89-5	32vy	VR4	6h	Tor	XC6210C492PR-0CL-SOT-89-5-TOR	xc6210c492pr-0cl-sot-89-5-tor
0CM		LN6210C502P	LVR-IC	LDO, 5.0V±2%, 700mA, -CE, PUR	SOT-89-5	32vy	VR4	6h	Nln	LN6210C502P-0CM-SOT-89-5-NLN	ln6210c502p-0cm-sot-89-5-nln
0CM		XC6210C502PR	LVR-IC	LDO, 5.0V±2%, 700mA, -CE, PUR	SOT-89-5	32vy	VR4	6h	Tor	XC6210C502PR-0CM-SOT-89-5-TOR	xc6210c502pr-0cm-sot-89-5-tor
0D0		LN6210D312P	LVR-IC	LDO, 3.1V±2%, 700mA, -CE	SOT-89-5	32vy	VR4	6h	Nln	LN6210D312P-0D0-SOT-89-5-NLN	ln6210d312p-0d0-sot-89-5-nln
0D0		XC6210D312PR	LVR-IC	LDO, 3.1V±2%, 700mA, -CE	SOT-89-5	32vy	VR4	6h	Tor	XC6210D312PR-0D0-SOT-89-5-TOR	xc6210d312pr-0d0-sot-89-5-tor
0D1		LN6210D322P	LVR-IC	LDO, 3.2V±2%, 700mA, -CE	SOT-89-5	32vy	VR4	6h	Nln	LN6210D322P-0D1-SOT-89-5-NLN	ln6210d322p-0d1-sot-89-5-nln
0D1		XC6210D322PR	LVR-IC	LDO, 3.2V±2%, 700mA, -CE	SOT-89-5	32vy	VR4	6h	Tor	XC6210D322PR-0D1-SOT-89-5-TOR	xc6210d322pr-0d1-sot-89-5-tor
0D2		LN6210D332P	LVR-IC	LDO, 3.3V±2%, 700mA, -CE	SOT-89-5	32vy	VR4	6h	Nln	LN6210D332P-0D2-SOT-89-5-NLN	ln6210d332p-0d2-sot-89-5-nln
0D2		XC6210D332PR	LVR-IC	LDO, 3.3V±2%, 700mA, -CE	SOT-89-5	32vy	VR4	6h	Tor	XC6210D332PR-0D2-SOT-89-5-TOR	xc6210d332pr-0d2-sot-89-5-tor
0D3		LN6210D342P	LVR-IC	LDO, 3.4V±2%, 700mA, -CE	SOT-89-5	32vy	VR4	6h	Nln	LN6210D342P-0D3-SOT-89-5-NLN	ln6210d342p-0d3-sot-89-5-nln
0D3		XC6210D342PR	LVR-IC	LDO, 3.4V±2%, 700mA, -CE	SOT-89-5	32vy	VR4	6h	Tor	XC6210D342PR-0D3-SOT-89-5-TOR	xc6210d342pr-0d3-sot-89-5-tor
0D4		LN6210D352P	LVR-IC	LDO, 3.5V±2%, 700mA, -CE	SOT-89-5	32vy	VR4	6h	Nln	LN6210D352P-0D4-SOT-89-5-NLN	ln6210d352p-0d4-sot-89-5-nln
0D4		XC6210D352PR	LVR-IC	LDO, 3.5V±2%, 700mA, -CE	SOT-89-5	32vy	VR4	6h	Tor	XC6210D352PR-0D4-SOT-89-5-TOR	xc6210d352pr-0d4-sot-89-5-tor
0D5		LN6210D362P	LVR-IC	LDO, 3.6V±2%, 700mA, -CE	SOT-89-5	32vy	VR4	6h	Nln	LN6210D362P-0D5-SOT-89-5-NLN	ln6210d362p-0d5-sot-89-5-nln
0D5		XC6210D362PR	LVR-IC	LDO, 3.6V±2%, 700mA, -CE	SOT-89-5	32vy	VR4	6h	Tor	XC6210D362PR-0D5-SOT-89-5-TOR	xc6210d362pr-0d5-sot-89-5-tor
0D6		LN6210D372P	LVR-IC	LDO, 3.7V±2%, 700mA, -CE	SOT-89-5	32vy	VR4	6h	Nln	LN6210D372P-0D6-SOT-89-5-NLN	ln6210d372p-0d6-sot-89-5-nln
0D6		XC6210D372PR	LVR-IC	LDO, 3.7V±2%, 700mA, -CE	SOT-89-5	32vy	VR4	6h	Tor	XC6210D372PR-0D6-SOT-89-5-TOR	xc6210d372pr-0d6-sot-89-5-tor
0D7		LN6210D382P	LVR-IC	LDO, 3.8V±2%, 700mA, -CE	SOT-89-5	32vy	VR4	6h	Nln	LN6210D382P-0D7-SOT-89-5-NLN	ln6210d382p-0d7-sot-89-5-nln
0D7		XC6210D382PR	LVR-IC	LDO, 3.8V±2%, 700mA, -CE	SOT-89-5	32vy	VR4	6h	Tor	XC6210D382PR-0D7-SOT-89-5-TOR	xc6210d382pr-0d7-sot-89-5-tor
0D8		LN6210D392P	LVR-IC	LDO, 3.9V±2%, 700mA, -CE	SOT-89-5	32vy	VR4	6h	Nln	LN6210D392P-0D8-SOT-89-5-NLN	ln6210d392p-0d8-sot-89-5-nln
0D8		XC6210D392PR	LVR-IC	LDO, 3.9V±2%, 700mA, -CE	SOT-89-5	32vy	VR4	6h	Tor	XC6210D392PR-0D8-SOT-89-5-TOR	xc6210d392pr-0d8-sot-89-5-tor
0D9		LN6210D402P	LVR-IC	LDO, 4.0V±2%, 700mA, -CE	SOT-89-5	32vy	VR4	6h	Nln	LN6210D402P-0D9-SOT-89-5-NLN	ln6210d402p-0d9-sot-89-5-nln
0D9		XC6210D402PR	LVR-IC	LDO, 4.0V±2%, 700mA, -CE	SOT-89-5	32vy	VR4	6h	Tor	XC6210D402PR-0D9-SOT-89-5-TOR	xc6210d402pr-0d9-sot-89-5-tor
0DA		LN6210D412P	LVR-IC	LDO, 4.1V±2%, 700mA, -CE	SOT-89-5	32vy	VR4	6h	Nln	LN6210D412P-0DA-SOT-89-5-NLN	ln6210d412p-0da-sot-89-5-nln
0DA		XC6210D412PR	LVR-IC	LDO, 4.1V±2%, 700mA, -CE	SOT-89-5	32vy	VR4	6h	Tor	XC6210D412PR-0DA-SOT-89-5-TOR	xc6210d412pr-0da-sot-89-5-tor
0DB		LN6210D422P	LVR-IC	LDO, 4.2V±2%, 700mA, -CE	SOT-89-5	32vy	VR4	6h	Nln	LN6210D422P-0DB-SOT-89-5-NLN	ln6210d422p-0db-sot-89-5-nln
0DB		XC6210D422PR	LVR-IC	LDO, 4.2V±2%, 700mA, -CE	SOT-89-5	32vy	VR4	6h	Tor	XC6210D422PR-0DB-SOT-89-5-TOR	xc6210d422pr-0db-sot-89-5-tor
0DC		LN6210D432P	LVR-IC	LDO, 4.3V±2%, 700mA, -CE	SOT-89-5	32vy	VR4	6h	Nln	LN6210D432P-0DC-SOT-89-5-NLN	ln6210d432p-0dc-sot-89-5-nln
0DC		XC6210D432PR	LVR-IC	LDO, 4.3V±2%, 700mA, -CE	SOT-89-5	32vy	VR4	6h	Tor	XC6210D432PR-0DC-SOT-89-5-TOR	xc6210d432pr-0dc-sot-89-5-tor
0DD		LN6210D442P	LVR-IC	LDO, 4.4V±2%, 700mA, -CE	SOT-89-5	32vy	VR4	6h	Nln	LN6210D442P-0DD-SOT-89-5-NLN	ln6210d442p-0dd-sot-89-5-nln
0DD		XC6210D442PR	LVR-IC	LDO, 4.4V±2%, 700mA, -CE	SOT-89-5	32vy	VR4	6h	Tor	XC6210D442PR-0DD-SOT-89-5-TOR	xc6210d442pr-0dd-sot-89-5-tor
0DE		LN6210D452P	LVR-IC	LDO, 4.5V±2%, 700mA, -CE	SOT-89-5	32vy	VR4	6h	Nln	LN6210D452P-0DE-SOT-89-5-NLN	ln6210d452p-0de-sot-89-5-nln
0DE		XC6210D452PR	LVR-IC	LDO, 4.5V±2%, 700mA, -CE	SOT-89-5	32vy	VR4	6h	Tor	XC6210D452PR-0DE-SOT-89-5-TOR	xc6210d452pr-0de-sot-89-5-tor
0DF		LN6210D462P	LVR-IC	LDO, 4.6V±2%, 700mA, -CE	SOT-89-5	32vy	VR4	6h	Nln	LN6210D462P-0DF-SOT-89-5-NLN	ln6210d462p-0df-sot-89-5-nln
0DF		XC6210D462PR	LVR-IC	LDO, 4.6V±2%, 700mA, -CE	SOT-89-5	32vy	VR4	6h	Tor	XC6210D462PR-0DF-SOT-89-5-TOR	xc6210d462pr-0df-sot-89-5-tor
0DH		LN6210D472P	LVR-IC	LDO, 4.7V±2%, 700mA, -CE	SOT-89-5	32vy	VR4	6h	Nln	LN6210D472P-0DH-SOT-89-5-NLN	ln6210d472p-0dh-sot-89-5-nln
0DH		XC6210D472PR	LVR-IC	LDO, 4.7V±2%, 700mA, -CE	SOT-89-5	32vy	VR4	6h	Tor	XC6210D472PR-0DH-SOT-89-5-TOR	xc6210d472pr-0dh-sot-89-5-tor
0DK		LN6210D482P	LVR-IC	LDO, 4.8V±2%, 700mA, -CE	SOT-89-5	32vy	VR4	6h	Nln	LN6210D482P-0DK-SOT-89-5-NLN	ln6210d482p-0dk-sot-89-5-nln
0DK		XC6210D482PR	LVR-IC	LDO, 4.8V±2%, 700mA, -CE	SOT-89-5	32vy	VR4	6h	Tor	XC6210D482PR-0DK-SOT-89-5-TOR	xc6210d482pr-0dk-sot-89-5-tor
0DL		LN6210D492P	LVR-IC	LDO, 4.9V±2%, 700mA, -CE	SOT-89-5	32vy	VR4	6h	Nln	LN6210D492P-0DL-SOT-89-5-NLN	ln6210d492p-0dl-sot-89-5-nln
0DL		XC6210D492PR	LVR-IC	LDO, 4.9V±2%, 700mA, -CE	SOT-89-5	32vy	VR4	6h	Tor	XC6210D492PR-0DL-SOT-89-5-TOR	xc6210d492pr-0dl-sot-89-5-tor
0DM		LN6210D502P	LVR-IC	LDO, 5.0V±2%, 700mA, -CE	SOT-89-5	32vy	VR4	6h	Nln	LN6210D502P-0DM-SOT-89-5-NLN	ln6210d502p-0dm-sot-89-5-nln
0DM		XC6210D502PR	LVR-IC	LDO, 5.0V±2%, 700mA, -CE	SOT-89-5	32vy	VR4	6h	Tor	XC6210D502PR-0DM-SOT-89-5-TOR	xc6210d502pr-0dm-sot-89-5-tor
0E8		XC6210A08APR	LVR-IC	LDO, 0.85V±2%, 700mA, +CE, PDR	SOT-89-5	32vy	VR4	6h	Tor	XC6210A08APR-0E8-SOT-89-5-TOR	xc6210a08apr-0e8-sot-89-5-tor
0E9		XC6210A09APR	LVR-IC	LDO, 0.95V±2%, 700mA, +CE, PDR	SOT-89-5	32vy	VR4	6h	Tor	XC6210A09APR-0E9-SOT-89-5-TOR	xc6210a09apr-0e9-sot-89-5-tor
0EA		XC6210A11APR	LVR-IC	LDO, 1.15V±2%, 700mA, +CE, PDR	SOT-89-5	32vy	VR4	6h	Tor	XC6210A11APR-0EA-SOT-89-5-TOR	xc6210a11apr-0ea-sot-89-5-tor
0EB		XC6210A12APR	LVR-IC	LDO, 1.25V±2%, 700mA, +CE, PDR	SOT-89-5	32vy	VR4	6h	Tor	XC6210A12APR-0EB-SOT-89-5-TOR	xc6210a12apr-0eb-sot-89-5-tor
0EC		XC6210A13APR	LVR-IC	LDO, 1.35V±2%, 700mA, +CE, PDR	SOT-89-5	32vy	VR4	6h	Tor	XC6210A13APR-0EC-SOT-89-5-TOR	xc6210a13apr-0ec-sot-89-5-tor
0ED		XC6210A14APR	LVR-IC	LDO, 1.45V±2%, 700mA, +CE, PDR	SOT-89-5	32vy	VR4	6h	Tor	XC6210A14APR-0ED-SOT-89-5-TOR	xc6210a14apr-0ed-sot-89-5-tor
0EE		LN6210A15AP	LVR-IC	LDO, 1.55V±2%, 700mA, +CE, PDR	SOT-89-5	32vy	VR4	6h	Nln	LN6210A15AP-0EE-SOT-89-5-NLN	ln6210a15ap-0ee-sot-89-5-nln
0EE		XC6210A15APR	LVR-IC	LDO, 1.55V±2%, 700mA, +CE, PDR	SOT-89-5	32vy	VR4	6h	Tor	XC6210A15APR-0EE-SOT-89-5-TOR	xc6210a15apr-0ee-sot-89-5-tor
0EF		LN6210A16AP	LVR-IC	LDO, 1.65V±2%, 700mA, +CE, PDR	SOT-89-5	32vy	VR4	6h	Nln	LN6210A16AP-0EF-SOT-89-5-NLN	ln6210a16ap-0ef-sot-89-5-nln
0EF		XC6210A16APR	LVR-IC	LDO, 1.65V±2%, 700mA, +CE, PDR	SOT-89-5	32vy	VR4	6h	Tor	XC6210A16APR-0EF-SOT-89-5-TOR	xc6210a16apr-0ef-sot-89-5-tor
0EH		LN6210A17AP	LVR-IC	LDO, 1.75V±2%, 700mA, +CE, PDR	SOT-89-5	32vy	VR4	6h	Nln	LN6210A17AP-0EH-SOT-89-5-NLN	ln6210a17ap-0eh-sot-89-5-nln
0EH		XC6210A17APR	LVR-IC	LDO, 1.75V±2%, 700mA, +CE, PDR	SOT-89-5	32vy	VR4	6h	Tor	XC6210A17APR-0EH-SOT-89-5-TOR	xc6210a17apr-0eh-sot-89-5-tor
0EK		LN6210A18AP	LVR-IC	LDO, 1.85V±2%, 700mA, +CE, PDR	SOT-89-5	32vy	VR4	6h	Nln	LN6210A18AP-0EK-SOT-89-5-NLN	ln6210a18ap-0ek-sot-89-5-nln
0EK		XC6210A18APR	LVR-IC	LDO, 1.85V±2%, 700mA, +CE, PDR	SOT-89-5	32vy	VR4	6h	Tor	XC6210A18APR-0EK-SOT-89-5-TOR	xc6210a18apr-0ek-sot-89-5-tor
0EL		LN6210A19AP	LVR-IC	LDO, 1.95V±2%, 700mA, +CE, PDR	SOT-89-5	32vy	VR4	6h	Nln	LN6210A19AP-0EL-SOT-89-5-NLN	ln6210a19ap-0el-sot-89-5-nln
0EL		XC6210A19APR	LVR-IC	LDO, 1.95V±2%, 700mA, +CE, PDR	SOT-89-5	32vy	VR4	6h	Tor	XC6210A19APR-0EL-SOT-89-5-TOR	xc6210a19apr-0el-sot-89-5-tor
0EM		LN6210A20AP	LVR-IC	LDO, 2.05V±2%, 700mA, +CE, PDR	SOT-89-5	32vy	VR4	6h	Nln	LN6210A20AP-0EM-SOT-89-5-NLN	ln6210a20ap-0em-sot-89-5-nln
0EM		XC6210A20APR	LVR-IC	LDO, 2.05V±2%, 700mA, +CE, PDR	SOT-89-5	32vy	VR4	6h	Tor	XC6210A20APR-0EM-SOT-89-5-TOR	xc6210a20apr-0em-sot-89-5-tor
0EN		LN6210A21AP	LVR-IC	LDO, 2.15V±2%, 700mA, +CE, PDR	SOT-89-5	32vy	VR4	6h	Nln	LN6210A21AP-0EN-SOT-89-5-NLN	ln6210a21ap-0en-sot-89-5-nln
0EN		XC6210A21APR	LVR-IC	LDO, 2.15V±2%, 700mA, +CE, PDR	SOT-89-5	32vy	VR4	6h	Tor	XC6210A21APR-0EN-SOT-89-5-TOR	xc6210a21apr-0en-sot-89-5-tor
0EP		LN6210A22AP	LVR-IC	LDO, 2.25V±2%, 700mA, +CE, PDR	SOT-89-5	32vy	VR4	6h	Nln	LN6210A22AP-0EP-SOT-89-5-NLN	ln6210a22ap-0ep-sot-89-5-nln
0EP		XC6210A22APR	LVR-IC	LDO, 2.25V±2%, 700mA, +CE, PDR	SOT-89-5	32vy	VR4	6h	Tor	XC6210A22APR-0EP-SOT-89-5-TOR	xc6210a22apr-0ep-sot-89-5-tor
0ER		LN6210A23AP	LVR-IC	LDO, 2.35V±2%, 700mA, +CE, PDR	SOT-89-5	32vy	VR4	6h	Nln	LN6210A23AP-0ER-SOT-89-5-NLN	ln6210a23ap-0er-sot-89-5-nln
0ER		XC6210A23APR	LVR-IC	LDO, 2.35V±2%, 700mA, +CE, PDR	SOT-89-5	32vy	VR4	6h	Tor	XC6210A23APR-0ER-SOT-89-5-TOR	xc6210a23apr-0er-sot-89-5-tor
0ES		LN6210A24AP	LVR-IC	LDO, 2.45V±2%, 700mA, +CE, PDR	SOT-89-5	32vy	VR4	6h	Nln	LN6210A24AP-0ES-SOT-89-5-NLN	ln6210a24ap-0es-sot-89-5-nln
0ES		XC6210A24APR	LVR-IC	LDO, 2.45V±2%, 700mA, +CE, PDR	SOT-89-5	32vy	VR4	6h	Tor	XC6210A24APR-0ES-SOT-89-5-TOR	xc6210a24apr-0es-sot-89-5-tor
0ET		LN6210A25AP	LVR-IC	LDO, 2.55V±2%, 700mA, +CE, PDR	SOT-89-5	32vy	VR4	6h	Nln	LN6210A25AP-0ET-SOT-89-5-NLN	ln6210a25ap-0et-sot-89-5-nln
0ET		XC6210A25APR	LVR-IC	LDO, 2.55V±2%, 700mA, +CE, PDR	SOT-89-5	32vy	VR4	6h	Tor	XC6210A25APR-0ET-SOT-89-5-TOR	xc6210a25apr-0et-sot-89-5-tor
0EU		LN6210A26AP	LVR-IC	LDO, 2.65V±2%, 700mA, +CE, PDR	SOT-89-5	32vy	VR4	6h	Nln	LN6210A26AP-0EU-SOT-89-5-NLN	ln6210a26ap-0eu-sot-89-5-nln
0EU		XC6210A26APR	LVR-IC	LDO, 2.65V±2%, 700mA, +CE, PDR	SOT-89-5	32vy	VR4	6h	Tor	XC6210A26APR-0EU-SOT-89-5-TOR	xc6210a26apr-0eu-sot-89-5-tor
0EV		LN6210A27AP	LVR-IC	LDO, 2.75V±2%, 700mA, +CE, PDR	SOT-89-5	32vy	VR4	6h	Nln	LN6210A27AP-0EV-SOT-89-5-NLN	ln6210a27ap-0ev-sot-89-5-nln
0EV		XC6210A27APR	LVR-IC	LDO, 2.75V±2%, 700mA, +CE, PDR	SOT-89-5	32vy	VR4	6h	Tor	XC6210A27APR-0EV-SOT-89-5-TOR	xc6210a27apr-0ev-sot-89-5-tor
0EX		LN6210A28AP	LVR-IC	LDO, 2.85V±2%, 700mA, +CE, PDR	SOT-89-5	32vy	VR4	6h	Nln	LN6210A28AP-0EX-SOT-89-5-NLN	ln6210a28ap-0ex-sot-89-5-nln
0EX		XC6210A28APR	LVR-IC	LDO, 2.85V±2%, 700mA, +CE, PDR	SOT-89-5	32vy	VR4	6h	Tor	XC6210A28APR-0EX-SOT-89-5-TOR	xc6210a28apr-0ex-sot-89-5-tor
0EY		LN6210A29AP	LVR-IC	LDO, 2.95V±2%, 700mA, +CE, PDR	SOT-89-5	32vy	VR4	6h	Nln	LN6210A29AP-0EY-SOT-89-5-NLN	ln6210a29ap-0ey-sot-89-5-nln
0EY		XC6210A29APR	LVR-IC	LDO, 2.95V±2%, 700mA, +CE, PDR	SOT-89-5	32vy	VR4	6h	Tor	XC6210A29APR-0EY-SOT-89-5-TOR	xc6210a29apr-0ey-sot-89-5-tor
0EZ		LN6210A30AP	LVR-IC	LDO, 3.05V±2%, 700mA, +CE, PDR	SOT-89-5	32vy	VR4	6h	Nln	LN6210A30AP-0EZ-SOT-89-5-NLN	ln6210a30ap-0ez-sot-89-5-nln
0EZ		XC6210A30APR	LVR-IC	LDO, 3.05V±2%, 700mA, +CE, PDR	SOT-89-5	32vy	VR4	6h	Tor	XC6210A30APR-0EZ-SOT-89-5-TOR	xc6210a30apr-0ez-sot-89-5-tor
0F8		XC6210B08APR	LVR-IC	LDO, 0.85V±2%, 700mA, +CE	SOT-89-5	32vy	VR4	6h	Tor	XC6210B08APR-0F8-SOT-89-5-TOR	xc6210b08apr-0f8-sot-89-5-tor
0F9		XC6210B09APR	LVR-IC	LDO, 0.95V±2%, 700mA, +CE	SOT-89-5	32vy	VR4	6h	Tor	XC6210B09APR-0F9-SOT-89-5-TOR	xc6210b09apr-0f9-sot-89-5-tor
0FA		XC6210B11APR	LVR-IC	LDO, 1.15V±2%, 700mA, +CE	SOT-89-5	32vy	VR4	6h	Tor	XC6210B11APR-0FA-SOT-89-5-TOR	xc6210b11apr-0fa-sot-89-5-tor
0FB		XC6210B12APR	LVR-IC	LDO, 1.25V±2%, 700mA, +CE	SOT-89-5	32vy	VR4	6h	Tor	XC6210B12APR-0FB-SOT-89-5-TOR	xc6210b12apr-0fb-sot-89-5-tor
0FC		XC6210B13APR	LVR-IC	LDO, 1.35V±2%, 700mA, +CE	SOT-89-5	32vy	VR4	6h	Tor	XC6210B13APR-0FC-SOT-89-5-TOR	xc6210b13apr-0fc-sot-89-5-tor
0FD		XC6210B14APR	LVR-IC	LDO, 1.45V±2%, 700mA, +CE	SOT-89-5	32vy	VR4	6h	Tor	XC6210B14APR-0FD-SOT-89-5-TOR	xc6210b14apr-0fd-sot-89-5-tor
0FE		LN6210B15AP	LVR-IC	LDO, 1.55V±2%, 700mA, +CE	SOT-89-5	32vy	VR4	6h	Nln	LN6210B15AP-0FE-SOT-89-5-NLN	ln6210b15ap-0fe-sot-89-5-nln
0FE		XC6210B15APR	LVR-IC	LDO, 1.55V±2%, 700mA, +CE	SOT-89-5	32vy	VR4	6h	Tor	XC6210B15APR-0FE-SOT-89-5-TOR	xc6210b15apr-0fe-sot-89-5-tor
0FF		LN6210B16AP	LVR-IC	LDO, 1.65V±2%, 700mA, +CE	SOT-89-5	32vy	VR4	6h	Nln	LN6210B16AP-0FF-SOT-89-5-NLN	ln6210b16ap-0ff-sot-89-5-nln
0FF		XC6210B16APR	LVR-IC	LDO, 1.65V±2%, 700mA, +CE	SOT-89-5	32vy	VR4	6h	Tor	XC6210B16APR-0FF-SOT-89-5-TOR	xc6210b16apr-0ff-sot-89-5-tor
0FH		LN6210B17AP	LVR-IC	LDO, 1.75V±2%, 700mA, +CE	SOT-89-5	32vy	VR4	6h	Nln	LN6210B17AP-0FH-SOT-89-5-NLN	ln6210b17ap-0fh-sot-89-5-nln
0FH		XC6210B17APR	LVR-IC	LDO, 1.75V±2%, 700mA, +CE	SOT-89-5	32vy	VR4	6h	Tor	XC6210B17APR-0FH-SOT-89-5-TOR	xc6210b17apr-0fh-sot-89-5-tor
0FK		LN6210B18AP	LVR-IC	LDO, 1.85V±2%, 700mA, +CE	SOT-89-5	32vy	VR4	6h	Nln	LN6210B18AP-0FK-SOT-89-5-NLN	ln6210b18ap-0fk-sot-89-5-nln
0FK		XC6210B18APR	LVR-IC	LDO, 1.85V±2%, 700mA, +CE	SOT-89-5	32vy	VR4	6h	Tor	XC6210B18APR-0FK-SOT-89-5-TOR	xc6210b18apr-0fk-sot-89-5-tor
0FL		LN6210B19AP	LVR-IC	LDO, 1.95V±2%, 700mA, +CE	SOT-89-5	32vy	VR4	6h	Nln	LN6210B19AP-0FL-SOT-89-5-NLN	ln6210b19ap-0fl-sot-89-5-nln
0FL		XC6210B19APR	LVR-IC	LDO, 1.95V±2%, 700mA, +CE	SOT-89-5	32vy	VR4	6h	Tor	XC6210B19APR-0FL-SOT-89-5-TOR	xc6210b19apr-0fl-sot-89-5-tor
0FM		LN6210B20AP	LVR-IC	LDO, 2.05V±2%, 700mA, +CE	SOT-89-5	32vy	VR4	6h	Nln	LN6210B20AP-0FM-SOT-89-5-NLN	ln6210b20ap-0fm-sot-89-5-nln
0FM		XC6210B20APR	LVR-IC	LDO, 2.05V±2%, 700mA, +CE	SOT-89-5	32vy	VR4	6h	Tor	XC6210B20APR-0FM-SOT-89-5-TOR	xc6210b20apr-0fm-sot-89-5-tor
0FN		LN6210B21AP	LVR-IC	LDO, 2.15V±2%, 700mA, +CE	SOT-89-5	32vy	VR4	6h	Nln	LN6210B21AP-0FN-SOT-89-5-NLN	ln6210b21ap-0fn-sot-89-5-nln
0FN		XC6210B21APR	LVR-IC	LDO, 2.15V±2%, 700mA, +CE	SOT-89-5	32vy	VR4	6h	Tor	XC6210B21APR-0FN-SOT-89-5-TOR	xc6210b21apr-0fn-sot-89-5-tor
0FP		LN6210B22AP	LVR-IC	LDO, 2.25V±2%, 700mA, +CE	SOT-89-5	32vy	VR4	6h	Nln	LN6210B22AP-0FP-SOT-89-5-NLN	ln6210b22ap-0fp-sot-89-5-nln
0FP		XC6210B22APR	LVR-IC	LDO, 2.25V±2%, 700mA, +CE	SOT-89-5	32vy	VR4	6h	Tor	XC6210B22APR-0FP-SOT-89-5-TOR	xc6210b22apr-0fp-sot-89-5-tor
0FR		LN6210B23AP	LVR-IC	LDO, 2.35V±2%, 700mA, +CE	SOT-89-5	32vy	VR4	6h	Nln	LN6210B23AP-0FR-SOT-89-5-NLN	ln6210b23ap-0fr-sot-89-5-nln
0FR		XC6210B23APR	LVR-IC	LDO, 2.35V±2%, 700mA, +CE	SOT-89-5	32vy	VR4	6h	Tor	XC6210B23APR-0FR-SOT-89-5-TOR	xc6210b23apr-0fr-sot-89-5-tor
0FS		LN6210B24AP	LVR-IC	LDO, 2.45V±2%, 700mA, +CE	SOT-89-5	32vy	VR4	6h	Nln	LN6210B24AP-0FS-SOT-89-5-NLN	ln6210b24ap-0fs-sot-89-5-nln
0FS		XC6210B24APR	LVR-IC	LDO, 2.45V±2%, 700mA, +CE	SOT-89-5	32vy	VR4	6h	Tor	XC6210B24APR-0FS-SOT-89-5-TOR	xc6210b24apr-0fs-sot-89-5-tor
0FT		LN6210B25AP	LVR-IC	LDO, 2.55V±2%, 700mA, +CE	SOT-89-5	32vy	VR4	6h	Nln	LN6210B25AP-0FT-SOT-89-5-NLN	ln6210b25ap-0ft-sot-89-5-nln
0FT		XC6210B25APR	LVR-IC	LDO, 2.55V±2%, 700mA, +CE	SOT-89-5	32vy	VR4	6h	Tor	XC6210B25APR-0FT-SOT-89-5-TOR	xc6210b25apr-0ft-sot-89-5-tor
0FU		LN6210B26AP	LVR-IC	LDO, 2.65V±2%, 700mA, +CE	SOT-89-5	32vy	VR4	6h	Nln	LN6210B26AP-0FU-SOT-89-5-NLN	ln6210b26ap-0fu-sot-89-5-nln
0FU		XC6210B26APR	LVR-IC	LDO, 2.65V±2%, 700mA, +CE	SOT-89-5	32vy	VR4	6h	Tor	XC6210B26APR-0FU-SOT-89-5-TOR	xc6210b26apr-0fu-sot-89-5-tor
0FV		LN6210B27AP	LVR-IC	LDO, 2.75V±2%, 700mA, +CE	SOT-89-5	32vy	VR4	6h	Nln	LN6210B27AP-0FV-SOT-89-5-NLN	ln6210b27ap-0fv-sot-89-5-nln
0FV		XC6210B27APR	LVR-IC	LDO, 2.75V±2%, 700mA, +CE	SOT-89-5	32vy	VR4	6h	Tor	XC6210B27APR-0FV-SOT-89-5-TOR	xc6210b27apr-0fv-sot-89-5-tor
0FX		LN6210B28AP	LVR-IC	LDO, 2.85V±2%, 700mA, +CE	SOT-89-5	32vy	VR4	6h	Nln	LN6210B28AP-0FX-SOT-89-5-NLN	ln6210b28ap-0fx-sot-89-5-nln
0FX		XC6210B28APR	LVR-IC	LDO, 2.85V±2%, 700mA, +CE	SOT-89-5	32vy	VR4	6h	Tor	XC6210B28APR-0FX-SOT-89-5-TOR	xc6210b28apr-0fx-sot-89-5-tor
0FY		LN6210B29AP	LVR-IC	LDO, 2.95V±2%, 700mA, +CE	SOT-89-5	32vy	VR4	6h	Nln	LN6210B29AP-0FY-SOT-89-5-NLN	ln6210b29ap-0fy-sot-89-5-nln
0FY		XC6210B29APR	LVR-IC	LDO, 2.95V±2%, 700mA, +CE	SOT-89-5	32vy	VR4	6h	Tor	XC6210B29APR-0FY-SOT-89-5-TOR	xc6210b29apr-0fy-sot-89-5-tor
0FZ		LN6210B30AP	LVR-IC	LDO, 3.05V±2%, 700mA, +CE	SOT-89-5	32vy	VR4	6h	Nln	LN6210B30AP-0FZ-SOT-89-5-NLN	ln6210b30ap-0fz-sot-89-5-nln
0FZ		XC6210B30APR	LVR-IC	LDO, 3.05V±2%, 700mA, +CE	SOT-89-5	32vy	VR4	6h	Tor	XC6210B30APR-0FZ-SOT-89-5-TOR	xc6210b30apr-0fz-sot-89-5-tor
0H8		XC6210C08APR	LVR-IC	LDO, 0.85V±2%, 700mA, -CE, PUR	SOT-89-5	32vy	VR4	6h	Tor	XC6210C08APR-0H8-SOT-89-5-TOR	xc6210c08apr-0h8-sot-89-5-tor
0H9		XC6210C09APR	LVR-IC	LDO, 0.95V±2%, 700mA, -CE, PUR	SOT-89-5	32vy	VR4	6h	Tor	XC6210C09APR-0H9-SOT-89-5-TOR	xc6210c09apr-0h9-sot-89-5-tor
0HA		XC6210C11APR	LVR-IC	LDO, 1.15V±2%, 700mA, -CE, PUR	SOT-89-5	32vy	VR4	6h	Tor	XC6210C11APR-0HA-SOT-89-5-TOR	xc6210c11apr-0ha-sot-89-5-tor
0HB		XC6210C12APR	LVR-IC	LDO, 1.25V±2%, 700mA, -CE, PUR	SOT-89-5	32vy	VR4	6h	Tor	XC6210C12APR-0HB-SOT-89-5-TOR	xc6210c12apr-0hb-sot-89-5-tor
0HC		XC6210C13APR	LVR-IC	LDO, 1.35V±2%, 700mA, -CE, PUR	SOT-89-5	32vy	VR4	6h	Tor	XC6210C13APR-0HC-SOT-89-5-TOR	xc6210c13apr-0hc-sot-89-5-tor
0HD		XC6210C14APR	LVR-IC	LDO, 1.45V±2%, 700mA, -CE, PUR	SOT-89-5	32vy	VR4	6h	Tor	XC6210C14APR-0HD-SOT-89-5-TOR	xc6210c14apr-0hd-sot-89-5-tor
0HE		LN6210C15AP	LVR-IC	LDO, 1.55V±2%, 700mA, -CE, PUR	SOT-89-5	32vy	VR4	6h	Nln	LN6210C15AP-0HE-SOT-89-5-NLN	ln6210c15ap-0he-sot-89-5-nln
0HE		XC6210C15APR	LVR-IC	LDO, 1.55V±2%, 700mA, -CE, PUR	SOT-89-5	32vy	VR4	6h	Tor	XC6210C15APR-0HE-SOT-89-5-TOR	xc6210c15apr-0he-sot-89-5-tor
0HF		LN6210C16AP	LVR-IC	LDO, 1.65V±2%, 700mA, -CE, PUR	SOT-89-5	32vy	VR4	6h	Nln	LN6210C16AP-0HF-SOT-89-5-NLN	ln6210c16ap-0hf-sot-89-5-nln
0HF		XC6210C16APR	LVR-IC	LDO, 1.65V±2%, 700mA, -CE, PUR	SOT-89-5	32vy	VR4	6h	Tor	XC6210C16APR-0HF-SOT-89-5-TOR	xc6210c16apr-0hf-sot-89-5-tor
0HH		LN6210C17AP	LVR-IC	LDO, 1.75V±2%, 700mA, -CE, PUR	SOT-89-5	32vy	VR4	6h	Nln	LN6210C17AP-0HH-SOT-89-5-NLN	ln6210c17ap-0hh-sot-89-5-nln
0HH		XC6210C17APR	LVR-IC	LDO, 1.75V±2%, 700mA, -CE, PUR	SOT-89-5	32vy	VR4	6h	Tor	XC6210C17APR-0HH-SOT-89-5-TOR	xc6210c17apr-0hh-sot-89-5-tor
0HK		LN6210C18AP	LVR-IC	LDO, 1.85V±2%, 700mA, -CE, PUR	SOT-89-5	32vy	VR4	6h	Nln	LN6210C18AP-0HK-SOT-89-5-NLN	ln6210c18ap-0hk-sot-89-5-nln
0HK		XC6210C18APR	LVR-IC	LDO, 1.85V±2%, 700mA, -CE, PUR	SOT-89-5	32vy	VR4	6h	Tor	XC6210C18APR-0HK-SOT-89-5-TOR	xc6210c18apr-0hk-sot-89-5-tor
0HL		LN6210C19AP	LVR-IC	LDO, 1.95V±2%, 700mA, -CE, PUR	SOT-89-5	32vy	VR4	6h	Nln	LN6210C19AP-0HL-SOT-89-5-NLN	ln6210c19ap-0hl-sot-89-5-nln
0HL		XC6210C19APR	LVR-IC	LDO, 1.95V±2%, 700mA, -CE, PUR	SOT-89-5	32vy	VR4	6h	Tor	XC6210C19APR-0HL-SOT-89-5-TOR	xc6210c19apr-0hl-sot-89-5-tor
0HM		LN6210C20AP	LVR-IC	LDO, 2.05V±2%, 700mA, -CE, PUR	SOT-89-5	32vy	VR4	6h	Nln	LN6210C20AP-0HM-SOT-89-5-NLN	ln6210c20ap-0hm-sot-89-5-nln
0HM		XC6210C20APR	LVR-IC	LDO, 2.05V±2%, 700mA, -CE, PUR	SOT-89-5	32vy	VR4	6h	Tor	XC6210C20APR-0HM-SOT-89-5-TOR	xc6210c20apr-0hm-sot-89-5-tor
0HN		LN6210C21AP	LVR-IC	LDO, 2.15V±2%, 700mA, -CE, PUR	SOT-89-5	32vy	VR4	6h	Nln	LN6210C21AP-0HN-SOT-89-5-NLN	ln6210c21ap-0hn-sot-89-5-nln
0HN		XC6210C21APR	LVR-IC	LDO, 2.15V±2%, 700mA, -CE, PUR	SOT-89-5	32vy	VR4	6h	Tor	XC6210C21APR-0HN-SOT-89-5-TOR	xc6210c21apr-0hn-sot-89-5-tor
0HP		LN6210C22AP	LVR-IC	LDO, 2.25V±2%, 700mA, -CE, PUR	SOT-89-5	32vy	VR4	6h	Nln	LN6210C22AP-0HP-SOT-89-5-NLN	ln6210c22ap-0hp-sot-89-5-nln
0HP		XC6210C22APR	LVR-IC	LDO, 2.25V±2%, 700mA, -CE, PUR	SOT-89-5	32vy	VR4	6h	Tor	XC6210C22APR-0HP-SOT-89-5-TOR	xc6210c22apr-0hp-sot-89-5-tor
0HR		LN6210C23AP	LVR-IC	LDO, 2.35V±2%, 700mA, -CE, PUR	SOT-89-5	32vy	VR4	6h	Nln	LN6210C23AP-0HR-SOT-89-5-NLN	ln6210c23ap-0hr-sot-89-5-nln
0HR		XC6210C23APR	LVR-IC	LDO, 2.35V±2%, 700mA, -CE, PUR	SOT-89-5	32vy	VR4	6h	Tor	XC6210C23APR-0HR-SOT-89-5-TOR	xc6210c23apr-0hr-sot-89-5-tor
0HS		LN6210C24AP	LVR-IC	LDO, 2.45V±2%, 700mA, -CE, PUR	SOT-89-5	32vy	VR4	6h	Nln	LN6210C24AP-0HS-SOT-89-5-NLN	ln6210c24ap-0hs-sot-89-5-nln
0HS		XC6210C24APR	LVR-IC	LDO, 2.45V±2%, 700mA, -CE, PUR	SOT-89-5	32vy	VR4	6h	Tor	XC6210C24APR-0HS-SOT-89-5-TOR	xc6210c24apr-0hs-sot-89-5-tor
0HT		LN6210C25AP	LVR-IC	LDO, 2.55V±2%, 700mA, -CE, PUR	SOT-89-5	32vy	VR4	6h	Nln	LN6210C25AP-0HT-SOT-89-5-NLN	ln6210c25ap-0ht-sot-89-5-nln
0HT		XC6210C25APR	LVR-IC	LDO, 2.55V±2%, 700mA, -CE, PUR	SOT-89-5	32vy	VR4	6h	Tor	XC6210C25APR-0HT-SOT-89-5-TOR	xc6210c25apr-0ht-sot-89-5-tor
0HU		LN6210C26AP	LVR-IC	LDO, 2.65V±2%, 700mA, -CE, PUR	SOT-89-5	32vy	VR4	6h	Nln	LN6210C26AP-0HU-SOT-89-5-NLN	ln6210c26ap-0hu-sot-89-5-nln
0HU		XC6210C26APR	LVR-IC	LDO, 2.65V±2%, 700mA, -CE, PUR	SOT-89-5	32vy	VR4	6h	Tor	XC6210C26APR-0HU-SOT-89-5-TOR	xc6210c26apr-0hu-sot-89-5-tor
0HV		LN6210C27AP	LVR-IC	LDO, 2.75V±2%, 700mA, -CE, PUR	SOT-89-5	32vy	VR4	6h	Nln	LN6210C27AP-0HV-SOT-89-5-NLN	ln6210c27ap-0hv-sot-89-5-nln
0HV		XC6210C27APR	LVR-IC	LDO, 2.75V±2%, 700mA, -CE, PUR	SOT-89-5	32vy	VR4	6h	Tor	XC6210C27APR-0HV-SOT-89-5-TOR	xc6210c27apr-0hv-sot-89-5-tor
0HX		LN6210C28AP	LVR-IC	LDO, 2.85V±2%, 700mA, -CE, PUR	SOT-89-5	32vy	VR4	6h	Nln	LN6210C28AP-0HX-SOT-89-5-NLN	ln6210c28ap-0hx-sot-89-5-nln
0HX		XC6210C28APR	LVR-IC	LDO, 2.85V±2%, 700mA, -CE, PUR	SOT-89-5	32vy	VR4	6h	Tor	XC6210C28APR-0HX-SOT-89-5-TOR	xc6210c28apr-0hx-sot-89-5-tor
0HY		LN6210C29AP	LVR-IC	LDO, 2.95V±2%, 700mA, -CE, PUR	SOT-89-5	32vy	VR4	6h	Nln	LN6210C29AP-0HY-SOT-89-5-NLN	ln6210c29ap-0hy-sot-89-5-nln
0HY		XC6210C29APR	LVR-IC	LDO, 2.95V±2%, 700mA, -CE, PUR	SOT-89-5	32vy	VR4	6h	Tor	XC6210C29APR-0HY-SOT-89-5-TOR	xc6210c29apr-0hy-sot-89-5-tor
0HZ		LN6210C30AP	LVR-IC	LDO, 3.05V±2%, 700mA, -CE, PUR	SOT-89-5	32vy	VR4	6h	Nln	LN6210C30AP-0HZ-SOT-89-5-NLN	ln6210c30ap-0hz-sot-89-5-nln
0HZ		XC6210C30APR	LVR-IC	LDO, 3.05V±2%, 700mA, -CE, PUR	SOT-89-5	32vy	VR4	6h	Tor	XC6210C30APR-0HZ-SOT-89-5-TOR	xc6210c30apr-0hz-sot-89-5-tor
0K8		XC6210D08APR	LVR-IC	LDO, 0.85V±2%, 700mA, -CE	SOT-89-5	32vy	VR4	6h	Tor	XC6210D08APR-0K8-SOT-89-5-TOR	xc6210d08apr-0k8-sot-89-5-tor
0K9		XC6210D09APR	LVR-IC	LDO, 0.95V±2%, 700mA, -CE	SOT-89-5	32vy	VR4	6h	Tor	XC6210D09APR-0K9-SOT-89-5-TOR	xc6210d09apr-0k9-sot-89-5-tor
0KA		XC6210D11APR	LVR-IC	LDO, 1.15V±2%, 700mA, -CE	SOT-89-5	32vy	VR4	6h	Tor	XC6210D11APR-0KA-SOT-89-5-TOR	xc6210d11apr-0ka-sot-89-5-tor
0KB		XC6210D12APR	LVR-IC	LDO, 1.25V±2%, 700mA, -CE	SOT-89-5	32vy	VR4	6h	Tor	XC6210D12APR-0KB-SOT-89-5-TOR	xc6210d12apr-0kb-sot-89-5-tor
0KC		XC6210D13APR	LVR-IC	LDO, 1.35V±2%, 700mA, -CE	SOT-89-5	32vy	VR4	6h	Tor	XC6210D13APR-0KC-SOT-89-5-TOR	xc6210d13apr-0kc-sot-89-5-tor
0KD		XC6210D14APR	LVR-IC	LDO, 1.45V±2%, 700mA, -CE	SOT-89-5	32vy	VR4	6h	Tor	XC6210D14APR-0KD-SOT-89-5-TOR	xc6210d14apr-0kd-sot-89-5-tor
0KE		LN6210D15AP	LVR-IC	LDO, 1.55V±2%, 700mA, -CE	SOT-89-5	32vy	VR4	6h	Nln	LN6210D15AP-0KE-SOT-89-5-NLN	ln6210d15ap-0ke-sot-89-5-nln
0KE		XC6210D15APR	LVR-IC	LDO, 1.55V±2%, 700mA, -CE	SOT-89-5	32vy	VR4	6h	Tor	XC6210D15APR-0KE-SOT-89-5-TOR	xc6210d15apr-0ke-sot-89-5-tor
0KF		LN6210D16AP	LVR-IC	LDO, 1.65V±2%, 700mA, -CE	SOT-89-5	32vy	VR4	6h	Nln	LN6210D16AP-0KF-SOT-89-5-NLN	ln6210d16ap-0kf-sot-89-5-nln
0KF		XC6210D16APR	LVR-IC	LDO, 1.65V±2%, 700mA, -CE	SOT-89-5	32vy	VR4	6h	Tor	XC6210D16APR-0KF-SOT-89-5-TOR	xc6210d16apr-0kf-sot-89-5-tor
0KH		LN6210D17AP	LVR-IC	LDO, 1.75V±2%, 700mA, -CE	SOT-89-5	32vy	VR4	6h	Nln	LN6210D17AP-0KH-SOT-89-5-NLN	ln6210d17ap-0kh-sot-89-5-nln
0KH		XC6210D17APR	LVR-IC	LDO, 1.75V±2%, 700mA, -CE	SOT-89-5	32vy	VR4	6h	Tor	XC6210D17APR-0KH-SOT-89-5-TOR	xc6210d17apr-0kh-sot-89-5-tor
0KK		LN6210D18AP	LVR-IC	LDO, 1.85V±2%, 700mA, -CE	SOT-89-5	32vy	VR4	6h	Nln	LN6210D18AP-0KK-SOT-89-5-NLN	ln6210d18ap-0kk-sot-89-5-nln
0KK		XC6210D18APR	LVR-IC	LDO, 1.85V±2%, 700mA, -CE	SOT-89-5	32vy	VR4	6h	Tor	XC6210D18APR-0KK-SOT-89-5-TOR	xc6210d18apr-0kk-sot-89-5-tor
0KL		LN6210D19AP	LVR-IC	LDO, 1.95V±2%, 700mA, -CE	SOT-89-5	32vy	VR4	6h	Nln	LN6210D19AP-0KL-SOT-89-5-NLN	ln6210d19ap-0kl-sot-89-5-nln
0KL		XC6210D19APR	LVR-IC	LDO, 1.95V±2%, 700mA, -CE	SOT-89-5	32vy	VR4	6h	Tor	XC6210D19APR-0KL-SOT-89-5-TOR	xc6210d19apr-0kl-sot-89-5-tor
0KM		LN6210D20AP	LVR-IC	LDO, 2.05V±2%, 700mA, -CE	SOT-89-5	32vy	VR4	6h	Nln	LN6210D20AP-0KM-SOT-89-5-NLN	ln6210d20ap-0km-sot-89-5-nln
0KM		XC6210D20APR	LVR-IC	LDO, 2.05V±2%, 700mA, -CE	SOT-89-5	32vy	VR4	6h	Tor	XC6210D20APR-0KM-SOT-89-5-TOR	xc6210d20apr-0km-sot-89-5-tor
0KN		LN6210D21AP	LVR-IC	LDO, 2.15V±2%, 700mA, -CE	SOT-89-5	32vy	VR4	6h	Nln	LN6210D21AP-0KN-SOT-89-5-NLN	ln6210d21ap-0kn-sot-89-5-nln
0KN		XC6210D21APR	LVR-IC	LDO, 2.15V±2%, 700mA, -CE	SOT-89-5	32vy	VR4	6h	Tor	XC6210D21APR-0KN-SOT-89-5-TOR	xc6210d21apr-0kn-sot-89-5-tor
0KP		LN6210D22AP	LVR-IC	LDO, 2.25V±2%, 700mA, -CE	SOT-89-5	32vy	VR4	6h	Nln	LN6210D22AP-0KP-SOT-89-5-NLN	ln6210d22ap-0kp-sot-89-5-nln
0KP		XC6210D22APR	LVR-IC	LDO, 2.25V±2%, 700mA, -CE	SOT-89-5	32vy	VR4	6h	Tor	XC6210D22APR-0KP-SOT-89-5-TOR	xc6210d22apr-0kp-sot-89-5-tor
0KR		LN6210D23AP	LVR-IC	LDO, 2.35V±2%, 700mA, -CE	SOT-89-5	32vy	VR4	6h	Nln	LN6210D23AP-0KR-SOT-89-5-NLN	ln6210d23ap-0kr-sot-89-5-nln
0KR		XC6210D23APR	LVR-IC	LDO, 2.35V±2%, 700mA, -CE	SOT-89-5	32vy	VR4	6h	Tor	XC6210D23APR-0KR-SOT-89-5-TOR	xc6210d23apr-0kr-sot-89-5-tor
0KS		LN6210D24AP	LVR-IC	LDO, 2.45V±2%, 700mA, -CE	SOT-89-5	32vy	VR4	6h	Nln	LN6210D24AP-0KS-SOT-89-5-NLN	ln6210d24ap-0ks-sot-89-5-nln
0KS		XC6210D24APR	LVR-IC	LDO, 2.45V±2%, 700mA, -CE	SOT-89-5	32vy	VR4	6h	Tor	XC6210D24APR-0KS-SOT-89-5-TOR	xc6210d24apr-0ks-sot-89-5-tor
0KT		LN6210D25AP	LVR-IC	LDO, 2.55V±2%, 700mA, -CE	SOT-89-5	32vy	VR4	6h	Nln	LN6210D25AP-0KT-SOT-89-5-NLN	ln6210d25ap-0kt-sot-89-5-nln
0KT		XC6210D25APR	LVR-IC	LDO, 2.55V±2%, 700mA, -CE	SOT-89-5	32vy	VR4	6h	Tor	XC6210D25APR-0KT-SOT-89-5-TOR	xc6210d25apr-0kt-sot-89-5-tor
0KU		LN6210D26AP	LVR-IC	LDO, 2.65V±2%, 700mA, -CE	SOT-89-5	32vy	VR4	6h	Nln	LN6210D26AP-0KU-SOT-89-5-NLN	ln6210d26ap-0ku-sot-89-5-nln
0KU		XC6210D26APR	LVR-IC	LDO, 2.65V±2%, 700mA, -CE	SOT-89-5	32vy	VR4	6h	Tor	XC6210D26APR-0KU-SOT-89-5-TOR	xc6210d26apr-0ku-sot-89-5-tor
0KV		LN6210D27AP	LVR-IC	LDO, 2.75V±2%, 700mA, -CE	SOT-89-5	32vy	VR4	6h	Nln	LN6210D27AP-0KV-SOT-89-5-NLN	ln6210d27ap-0kv-sot-89-5-nln
0KV		XC6210D27APR	LVR-IC	LDO, 2.75V±2%, 700mA, -CE	SOT-89-5	32vy	VR4	6h	Tor	XC6210D27APR-0KV-SOT-89-5-TOR	xc6210d27apr-0kv-sot-89-5-tor
0KX		LN6210D28AP	LVR-IC	LDO, 2.85V±2%, 700mA, -CE	SOT-89-5	32vy	VR4	6h	Nln	LN6210D28AP-0KX-SOT-89-5-NLN	ln6210d28ap-0kx-sot-89-5-nln
0KX		XC6210D28APR	LVR-IC	LDO, 2.85V±2%, 700mA, -CE	SOT-89-5	32vy	VR4	6h	Tor	XC6210D28APR-0KX-SOT-89-5-TOR	xc6210d28apr-0kx-sot-89-5-tor
0KY		LN6210D29AP	LVR-IC	LDO, 2.95V±2%, 700mA, -CE	SOT-89-5	32vy	VR4	6h	Nln	LN6210D29AP-0KY-SOT-89-5-NLN	ln6210d29ap-0ky-sot-89-5-nln
0KY		XC6210D29APR	LVR-IC	LDO, 2.95V±2%, 700mA, -CE	SOT-89-5	32vy	VR4	6h	Tor	XC6210D29APR-0KY-SOT-89-5-TOR	xc6210d29apr-0ky-sot-89-5-tor
0KZ		LN6210D30AP	LVR-IC	LDO, 3.05V±2%, 700mA, -CE	SOT-89-5	32vy	VR4	6h	Nln	LN6210D30AP-0KZ-SOT-89-5-NLN	ln6210d30ap-0kz-sot-89-5-nln
0KZ		XC6210D30APR	LVR-IC	LDO, 3.05V±2%, 700mA, -CE	SOT-89-5	32vy	VR4	6h	Tor	XC6210D30APR-0KZ-SOT-89-5-TOR	xc6210d30apr-0kz-sot-89-5-tor
0L0		LN6210A31AP	LVR-IC	LDO, 3.15V±2%, 700mA, +CE, PDR	SOT-89-5	32vy	VR4	6h	Nln	LN6210A31AP-0L0-SOT-89-5-NLN	ln6210a31ap-0l0-sot-89-5-nln
0L0		XC6210A31APR	LVR-IC	LDO, 3.15V±2%, 700mA, +CE, PDR	SOT-89-5	32vy	VR4	6h	Tor	XC6210A31APR-0L0-SOT-89-5-TOR	xc6210a31apr-0l0-sot-89-5-tor
0L1		LN6210A32AP	LVR-IC	LDO, 3.25V±2%, 700mA, +CE, PDR	SOT-89-5	32vy	VR4	6h	Nln	LN6210A32AP-0L1-SOT-89-5-NLN	ln6210a32ap-0l1-sot-89-5-nln
0L1		XC6210A32APR	LVR-IC	LDO, 3.25V±2%, 700mA, +CE, PDR	SOT-89-5	32vy	VR4	6h	Tor	XC6210A32APR-0L1-SOT-89-5-TOR	xc6210a32apr-0l1-sot-89-5-tor
0L2		LN6210A33AP	LVR-IC	LDO, 3.35V±2%, 700mA, +CE, PDR	SOT-89-5	32vy	VR4	6h	Nln	LN6210A33AP-0L2-SOT-89-5-NLN	ln6210a33ap-0l2-sot-89-5-nln
0L2		XC6210A33APR	LVR-IC	LDO, 3.35V±2%, 700mA, +CE, PDR	SOT-89-5	32vy	VR4	6h	Tor	XC6210A33APR-0L2-SOT-89-5-TOR	xc6210a33apr-0l2-sot-89-5-tor
0L3		LN6210A34AP	LVR-IC	LDO, 3.45V±2%, 700mA, +CE, PDR	SOT-89-5	32vy	VR4	6h	Nln	LN6210A34AP-0L3-SOT-89-5-NLN	ln6210a34ap-0l3-sot-89-5-nln
0L3		XC6210A34APR	LVR-IC	LDO, 3.45V±2%, 700mA, +CE, PDR	SOT-89-5	32vy	VR4	6h	Tor	XC6210A34APR-0L3-SOT-89-5-TOR	xc6210a34apr-0l3-sot-89-5-tor
0L4		LN6210A35AP	LVR-IC	LDO, 3.55V±2%, 700mA, +CE, PDR	SOT-89-5	32vy	VR4	6h	Nln	LN6210A35AP-0L4-SOT-89-5-NLN	ln6210a35ap-0l4-sot-89-5-nln
0L4		XC6210A35APR	LVR-IC	LDO, 3.55V±2%, 700mA, +CE, PDR	SOT-89-5	32vy	VR4	6h	Tor	XC6210A35APR-0L4-SOT-89-5-TOR	xc6210a35apr-0l4-sot-89-5-tor
0L5		LN6210A36AP	LVR-IC	LDO, 3.65V±2%, 700mA, +CE, PDR	SOT-89-5	32vy	VR4	6h	Nln	LN6210A36AP-0L5-SOT-89-5-NLN	ln6210a36ap-0l5-sot-89-5-nln
0L5		XC6210A36APR	LVR-IC	LDO, 3.65V±2%, 700mA, +CE, PDR	SOT-89-5	32vy	VR4	6h	Tor	XC6210A36APR-0L5-SOT-89-5-TOR	xc6210a36apr-0l5-sot-89-5-tor
0L6		LN6210A37AP	LVR-IC	LDO, 3.75V±2%, 700mA, +CE, PDR	SOT-89-5	32vy	VR4	6h	Nln	LN6210A37AP-0L6-SOT-89-5-NLN	ln6210a37ap-0l6-sot-89-5-nln
0L6		XC6210A37APR	LVR-IC	LDO, 3.75V±2%, 700mA, +CE, PDR	SOT-89-5	32vy	VR4	6h	Tor	XC6210A37APR-0L6-SOT-89-5-TOR	xc6210a37apr-0l6-sot-89-5-tor
0L7		LN6210A38AP	LVR-IC	LDO, 3.85V±2%, 700mA, +CE, PDR	SOT-89-5	32vy	VR4	6h	Nln	LN6210A38AP-0L7-SOT-89-5-NLN	ln6210a38ap-0l7-sot-89-5-nln
0L7		XC6210A38APR	LVR-IC	LDO, 3.85V±2%, 700mA, +CE, PDR	SOT-89-5	32vy	VR4	6h	Tor	XC6210A38APR-0L7-SOT-89-5-TOR	xc6210a38apr-0l7-sot-89-5-tor
0L8		LN6210A39AP	LVR-IC	LDO, 3.95V±2%, 700mA, +CE, PDR	SOT-89-5	32vy	VR4	6h	Nln	LN6210A39AP-0L8-SOT-89-5-NLN	ln6210a39ap-0l8-sot-89-5-nln
0L8		XC6210A39APR	LVR-IC	LDO, 3.95V±2%, 700mA, +CE, PDR	SOT-89-5	32vy	VR4	6h	Tor	XC6210A39APR-0L8-SOT-89-5-TOR	xc6210a39apr-0l8-sot-89-5-tor
0L9		LN6210A40AP	LVR-IC	LDO, 4.05V±2%, 700mA, +CE, PDR	SOT-89-5	32vy	VR4	6h	Nln	LN6210A40AP-0L9-SOT-89-5-NLN	ln6210a40ap-0l9-sot-89-5-nln
0L9		XC6210A40APR	LVR-IC	LDO, 4.05V±2%, 700mA, +CE, PDR	SOT-89-5	32vy	VR4	6h	Tor	XC6210A40APR-0L9-SOT-89-5-TOR	xc6210a40apr-0l9-sot-89-5-tor
0LA		LN6210A41AP	LVR-IC	LDO, 4.15V±2%, 700mA, +CE, PDR	SOT-89-5	32vy	VR4	6h	Nln	LN6210A41AP-0LA-SOT-89-5-NLN	ln6210a41ap-0la-sot-89-5-nln
0LA		XC6210A41APR	LVR-IC	LDO, 4.15V±2%, 700mA, +CE, PDR	SOT-89-5	32vy	VR4	6h	Tor	XC6210A41APR-0LA-SOT-89-5-TOR	xc6210a41apr-0la-sot-89-5-tor
0LB		LN6210A42AP	LVR-IC	LDO, 4.25V±2%, 700mA, +CE, PDR	SOT-89-5	32vy	VR4	6h	Nln	LN6210A42AP-0LB-SOT-89-5-NLN	ln6210a42ap-0lb-sot-89-5-nln
0LB		XC6210A42APR	LVR-IC	LDO, 4.25V±2%, 700mA, +CE, PDR	SOT-89-5	32vy	VR4	6h	Tor	XC6210A42APR-0LB-SOT-89-5-TOR	xc6210a42apr-0lb-sot-89-5-tor
0LC		LN6210A43AP	LVR-IC	LDO, 4.35V±2%, 700mA, +CE, PDR	SOT-89-5	32vy	VR4	6h	Nln	LN6210A43AP-0LC-SOT-89-5-NLN	ln6210a43ap-0lc-sot-89-5-nln
0LC		XC6210A43APR	LVR-IC	LDO, 4.35V±2%, 700mA, +CE, PDR	SOT-89-5	32vy	VR4	6h	Tor	XC6210A43APR-0LC-SOT-89-5-TOR	xc6210a43apr-0lc-sot-89-5-tor
0LD		LN6210A44AP	LVR-IC	LDO, 4.45V±2%, 700mA, +CE, PDR	SOT-89-5	32vy	VR4	6h	Nln	LN6210A44AP-0LD-SOT-89-5-NLN	ln6210a44ap-0ld-sot-89-5-nln
0LD		XC6210A44APR	LVR-IC	LDO, 4.45V±2%, 700mA, +CE, PDR	SOT-89-5	32vy	VR4	6h	Tor	XC6210A44APR-0LD-SOT-89-5-TOR	xc6210a44apr-0ld-sot-89-5-tor
0LE		LN6210A45AP	LVR-IC	LDO, 4.55V±2%, 700mA, +CE, PDR	SOT-89-5	32vy	VR4	6h	Nln	LN6210A45AP-0LE-SOT-89-5-NLN	ln6210a45ap-0le-sot-89-5-nln
0LE		XC6210A45APR	LVR-IC	LDO, 4.55V±2%, 700mA, +CE, PDR	SOT-89-5	32vy	VR4	6h	Tor	XC6210A45APR-0LE-SOT-89-5-TOR	xc6210a45apr-0le-sot-89-5-tor
0LF		LN6210A46AP	LVR-IC	LDO, 4.65V±2%, 700mA, +CE, PDR	SOT-89-5	32vy	VR4	6h	Nln	LN6210A46AP-0LF-SOT-89-5-NLN	ln6210a46ap-0lf-sot-89-5-nln
0LF		XC6210A46APR	LVR-IC	LDO, 4.65V±2%, 700mA, +CE, PDR	SOT-89-5	32vy	VR4	6h	Tor	XC6210A46APR-0LF-SOT-89-5-TOR	xc6210a46apr-0lf-sot-89-5-tor
0LH		LN6210A47AP	LVR-IC	LDO, 4.75V±2%, 700mA, +CE, PDR	SOT-89-5	32vy	VR4	6h	Nln	LN6210A47AP-0LH-SOT-89-5-NLN	ln6210a47ap-0lh-sot-89-5-nln
0LH		XC6210A47APR	LVR-IC	LDO, 4.75V±2%, 700mA, +CE, PDR	SOT-89-5	32vy	VR4	6h	Tor	XC6210A47APR-0LH-SOT-89-5-TOR	xc6210a47apr-0lh-sot-89-5-tor
0LK		LN6210A48AP	LVR-IC	LDO, 4.85V±2%, 700mA, +CE, PDR	SOT-89-5	32vy	VR4	6h	Nln	LN6210A48AP-0LK-SOT-89-5-NLN	ln6210a48ap-0lk-sot-89-5-nln
0LK		XC6210A48APR	LVR-IC	LDO, 4.85V±2%, 700mA, +CE, PDR	SOT-89-5	32vy	VR4	6h	Tor	XC6210A48APR-0LK-SOT-89-5-TOR	xc6210a48apr-0lk-sot-89-5-tor
0LL		LN6210A49AP	LVR-IC	LDO, 4.95V±2%, 700mA, +CE, PDR	SOT-89-5	32vy	VR4	6h	Nln	LN6210A49AP-0LL-SOT-89-5-NLN	ln6210a49ap-0ll-sot-89-5-nln
0LL		XC6210A49APR	LVR-IC	LDO, 4.95V±2%, 700mA, +CE, PDR	SOT-89-5	32vy	VR4	6h	Tor	XC6210A49APR-0LL-SOT-89-5-TOR	xc6210a49apr-0ll-sot-89-5-tor
0M0		LN6210B31AP	LVR-IC	LDO, 3.15V±2%, 700mA, +CE	SOT-89-5	32vy	VR4	6h	Nln	LN6210B31AP-0M0-SOT-89-5-NLN	ln6210b31ap-0m0-sot-89-5-nln
0M0		XC6210B31APR	LVR-IC	LDO, 3.15V±2%, 700mA, +CE	SOT-89-5	32vy	VR4	6h	Tor	XC6210B31APR-0M0-SOT-89-5-TOR	xc6210b31apr-0m0-sot-89-5-tor
0M1		LN6210B32AP	LVR-IC	LDO, 3.25V±2%, 700mA, +CE	SOT-89-5	32vy	VR4	6h	Nln	LN6210B32AP-0M1-SOT-89-5-NLN	ln6210b32ap-0m1-sot-89-5-nln
0M1		XC6210B32APR	LVR-IC	LDO, 3.25V±2%, 700mA, +CE	SOT-89-5	32vy	VR4	6h	Tor	XC6210B32APR-0M1-SOT-89-5-TOR	xc6210b32apr-0m1-sot-89-5-tor
0M2		LN6210B33AP	LVR-IC	LDO, 3.35V±2%, 700mA, +CE	SOT-89-5	32vy	VR4	6h	Nln	LN6210B33AP-0M2-SOT-89-5-NLN	ln6210b33ap-0m2-sot-89-5-nln
0M2		XC6210B33APR	LVR-IC	LDO, 3.35V±2%, 700mA, +CE	SOT-89-5	32vy	VR4	6h	Tor	XC6210B33APR-0M2-SOT-89-5-TOR	xc6210b33apr-0m2-sot-89-5-tor
0M3		LN6210B34AP	LVR-IC	LDO, 3.45V±2%, 700mA, +CE	SOT-89-5	32vy	VR4	6h	Nln	LN6210B34AP-0M3-SOT-89-5-NLN	ln6210b34ap-0m3-sot-89-5-nln
0M3		XC6210B34APR	LVR-IC	LDO, 3.45V±2%, 700mA, +CE	SOT-89-5	32vy	VR4	6h	Tor	XC6210B34APR-0M3-SOT-89-5-TOR	xc6210b34apr-0m3-sot-89-5-tor
0M4		LN6210B35AP	LVR-IC	LDO, 3.55V±2%, 700mA, +CE	SOT-89-5	32vy	VR4	6h	Nln	LN6210B35AP-0M4-SOT-89-5-NLN	ln6210b35ap-0m4-sot-89-5-nln
0M4		XC6210B35APR	LVR-IC	LDO, 3.55V±2%, 700mA, +CE	SOT-89-5	32vy	VR4	6h	Tor	XC6210B35APR-0M4-SOT-89-5-TOR	xc6210b35apr-0m4-sot-89-5-tor
0M5		LN6210B36AP	LVR-IC	LDO, 3.65V±2%, 700mA, +CE	SOT-89-5	32vy	VR4	6h	Nln	LN6210B36AP-0M5-SOT-89-5-NLN	ln6210b36ap-0m5-sot-89-5-nln
0M5		XC6210B36APR	LVR-IC	LDO, 3.65V±2%, 700mA, +CE	SOT-89-5	32vy	VR4	6h	Tor	XC6210B36APR-0M5-SOT-89-5-TOR	xc6210b36apr-0m5-sot-89-5-tor
0M6		LN6210B37AP	LVR-IC	LDO, 3.75V±2%, 700mA, +CE	SOT-89-5	32vy	VR4	6h	Nln	LN6210B37AP-0M6-SOT-89-5-NLN	ln6210b37ap-0m6-sot-89-5-nln
0M6		XC6210B37APR	LVR-IC	LDO, 3.75V±2%, 700mA, +CE	SOT-89-5	32vy	VR4	6h	Tor	XC6210B37APR-0M6-SOT-89-5-TOR	xc6210b37apr-0m6-sot-89-5-tor
0M7		LN6210B38AP	LVR-IC	LDO, 3.85V±2%, 700mA, +CE	SOT-89-5	32vy	VR4	6h	Nln	LN6210B38AP-0M7-SOT-89-5-NLN	ln6210b38ap-0m7-sot-89-5-nln
0M7		XC6210B38APR	LVR-IC	LDO, 3.85V±2%, 700mA, +CE	SOT-89-5	32vy	VR4	6h	Tor	XC6210B38APR-0M7-SOT-89-5-TOR	xc6210b38apr-0m7-sot-89-5-tor
0M8		LN6210B39AP	LVR-IC	LDO, 3.95V±2%, 700mA, +CE	SOT-89-5	32vy	VR4	6h	Nln	LN6210B39AP-0M8-SOT-89-5-NLN	ln6210b39ap-0m8-sot-89-5-nln
0M8		XC6210B39APR	LVR-IC	LDO, 3.95V±2%, 700mA, +CE	SOT-89-5	32vy	VR4	6h	Tor	XC6210B39APR-0M8-SOT-89-5-TOR	xc6210b39apr-0m8-sot-89-5-tor
0M9		LN6210B40AP	LVR-IC	LDO, 4.05V±2%, 700mA, +CE	SOT-89-5	32vy	VR4	6h	Nln	LN6210B40AP-0M9-SOT-89-5-NLN	ln6210b40ap-0m9-sot-89-5-nln
0M9		XC6210B40APR	LVR-IC	LDO, 4.05V±2%, 700mA, +CE	SOT-89-5	32vy	VR4	6h	Tor	XC6210B40APR-0M9-SOT-89-5-TOR	xc6210b40apr-0m9-sot-89-5-tor
0MA		LN6210B41AP	LVR-IC	LDO, 4.15V±2%, 700mA, +CE	SOT-89-5	32vy	VR4	6h	Nln	LN6210B41AP-0MA-SOT-89-5-NLN	ln6210b41ap-0ma-sot-89-5-nln
0MA		XC6210B41APR	LVR-IC	LDO, 4.15V±2%, 700mA, +CE	SOT-89-5	32vy	VR4	6h	Tor	XC6210B41APR-0MA-SOT-89-5-TOR	xc6210b41apr-0ma-sot-89-5-tor
0MB		LN6210B42AP	LVR-IC	LDO, 4.25V±2%, 700mA, +CE	SOT-89-5	32vy	VR4	6h	Nln	LN6210B42AP-0MB-SOT-89-5-NLN	ln6210b42ap-0mb-sot-89-5-nln
0MB		XC6210B42APR	LVR-IC	LDO, 4.25V±2%, 700mA, +CE	SOT-89-5	32vy	VR4	6h	Tor	XC6210B42APR-0MB-SOT-89-5-TOR	xc6210b42apr-0mb-sot-89-5-tor
0MC		LN6210B43AP	LVR-IC	LDO, 4.35V±2%, 700mA, +CE	SOT-89-5	32vy	VR4	6h	Nln	LN6210B43AP-0MC-SOT-89-5-NLN	ln6210b43ap-0mc-sot-89-5-nln
0MC		XC6210B43APR	LVR-IC	LDO, 4.35V±2%, 700mA, +CE	SOT-89-5	32vy	VR4	6h	Tor	XC6210B43APR-0MC-SOT-89-5-TOR	xc6210b43apr-0mc-sot-89-5-tor
0MD		LN6210B44AP	LVR-IC	LDO, 4.45V±2%, 700mA, +CE	SOT-89-5	32vy	VR4	6h	Nln	LN6210B44AP-0MD-SOT-89-5-NLN	ln6210b44ap-0md-sot-89-5-nln
0MD		XC6210B44APR	LVR-IC	LDO, 4.45V±2%, 700mA, +CE	SOT-89-5	32vy	VR4	6h	Tor	XC6210B44APR-0MD-SOT-89-5-TOR	xc6210b44apr-0md-sot-89-5-tor
0ME		LN6210B45AP	LVR-IC	LDO, 4.55V±2%, 700mA, +CE	SOT-89-5	32vy	VR4	6h	Nln	LN6210B45AP-0ME-SOT-89-5-NLN	ln6210b45ap-0me-sot-89-5-nln
0ME		XC6210B45APR	LVR-IC	LDO, 4.55V±2%, 700mA, +CE	SOT-89-5	32vy	VR4	6h	Tor	XC6210B45APR-0ME-SOT-89-5-TOR	xc6210b45apr-0me-sot-89-5-tor
0MF		LN6210B46AP	LVR-IC	LDO, 4.65V±2%, 700mA, +CE	SOT-89-5	32vy	VR4	6h	Nln	LN6210B46AP-0MF-SOT-89-5-NLN	ln6210b46ap-0mf-sot-89-5-nln
0MF		XC6210B46APR	LVR-IC	LDO, 4.65V±2%, 700mA, +CE	SOT-89-5	32vy	VR4	6h	Tor	XC6210B46APR-0MF-SOT-89-5-TOR	xc6210b46apr-0mf-sot-89-5-tor
0MH		LN6210B47AP	LVR-IC	LDO, 4.75V±2%, 700mA, +CE	SOT-89-5	32vy	VR4	6h	Nln	LN6210B47AP-0MH-SOT-89-5-NLN	ln6210b47ap-0mh-sot-89-5-nln
0MH		XC6210B47APR	LVR-IC	LDO, 4.75V±2%, 700mA, +CE	SOT-89-5	32vy	VR4	6h	Tor	XC6210B47APR-0MH-SOT-89-5-TOR	xc6210b47apr-0mh-sot-89-5-tor
0MK		LN6210B48AP	LVR-IC	LDO, 4.85V±2%, 700mA, +CE	SOT-89-5	32vy	VR4	6h	Nln	LN6210B48AP-0MK-SOT-89-5-NLN	ln6210b48ap-0mk-sot-89-5-nln
0MK		XC6210B48APR	LVR-IC	LDO, 4.85V±2%, 700mA, +CE	SOT-89-5	32vy	VR4	6h	Tor	XC6210B48APR-0MK-SOT-89-5-TOR	xc6210b48apr-0mk-sot-89-5-tor
0ML		LN6210B49AP	LVR-IC	LDO, 4.95V±2%, 700mA, +CE	SOT-89-5	32vy	VR4	6h	Nln	LN6210B49AP-0ML-SOT-89-5-NLN	ln6210b49ap-0ml-sot-89-5-nln
0ML		XC6210B49APR	LVR-IC	LDO, 4.95V±2%, 700mA, +CE	SOT-89-5	32vy	VR4	6h	Tor	XC6210B49APR-0ML-SOT-89-5-TOR	xc6210b49apr-0ml-sot-89-5-tor
0N0		LN6210C31AP	LVR-IC	LDO, 3.15V±2%, 700mA, -CE, PUR	SOT-89-5	32vy	VR4	6h	Nln	LN6210C31AP-0N0-SOT-89-5-NLN	ln6210c31ap-0n0-sot-89-5-nln
0N0		XC6210C31APR	LVR-IC	LDO, 3.15V±2%, 700mA, -CE, PUR	SOT-89-5	32vy	VR4	6h	Tor	XC6210C31APR-0N0-SOT-89-5-TOR	xc6210c31apr-0n0-sot-89-5-tor
0N1		LN6210C32AP	LVR-IC	LDO, 3.25V±2%, 700mA, -CE, PUR	SOT-89-5	32vy	VR4	6h	Nln	LN6210C32AP-0N1-SOT-89-5-NLN	ln6210c32ap-0n1-sot-89-5-nln
0N1		XC6210C32APR	LVR-IC	LDO, 3.25V±2%, 700mA, -CE, PUR	SOT-89-5	32vy	VR4	6h	Tor	XC6210C32APR-0N1-SOT-89-5-TOR	xc6210c32apr-0n1-sot-89-5-tor
0N2		LN6210C33AP	LVR-IC	LDO, 3.35V±2%, 700mA, -CE, PUR	SOT-89-5	32vy	VR4	6h	Nln	LN6210C33AP-0N2-SOT-89-5-NLN	ln6210c33ap-0n2-sot-89-5-nln
0N2		XC6210C33APR	LVR-IC	LDO, 3.35V±2%, 700mA, -CE, PUR	SOT-89-5	32vy	VR4	6h	Tor	XC6210C33APR-0N2-SOT-89-5-TOR	xc6210c33apr-0n2-sot-89-5-tor
0N3		LN6210C34AP	LVR-IC	LDO, 3.45V±2%, 700mA, -CE, PUR	SOT-89-5	32vy	VR4	6h	Nln	LN6210C34AP-0N3-SOT-89-5-NLN	ln6210c34ap-0n3-sot-89-5-nln
0N3		XC6210C34APR	LVR-IC	LDO, 3.45V±2%, 700mA, -CE, PUR	SOT-89-5	32vy	VR4	6h	Tor	XC6210C34APR-0N3-SOT-89-5-TOR	xc6210c34apr-0n3-sot-89-5-tor
0N4		LN6210C35AP	LVR-IC	LDO, 3.55V±2%, 700mA, -CE, PUR	SOT-89-5	32vy	VR4	6h	Nln	LN6210C35AP-0N4-SOT-89-5-NLN	ln6210c35ap-0n4-sot-89-5-nln
0N4		XC6210C35APR	LVR-IC	LDO, 3.55V±2%, 700mA, -CE, PUR	SOT-89-5	32vy	VR4	6h	Tor	XC6210C35APR-0N4-SOT-89-5-TOR	xc6210c35apr-0n4-sot-89-5-tor
0N5		LN6210C36AP	LVR-IC	LDO, 3.65V±2%, 700mA, -CE, PUR	SOT-89-5	32vy	VR4	6h	Nln	LN6210C36AP-0N5-SOT-89-5-NLN	ln6210c36ap-0n5-sot-89-5-nln
0N5		XC6210C36APR	LVR-IC	LDO, 3.65V±2%, 700mA, -CE, PUR	SOT-89-5	32vy	VR4	6h	Tor	XC6210C36APR-0N5-SOT-89-5-TOR	xc6210c36apr-0n5-sot-89-5-tor
0N6		LN6210C37AP	LVR-IC	LDO, 3.75V±2%, 700mA, -CE, PUR	SOT-89-5	32vy	VR4	6h	Nln	LN6210C37AP-0N6-SOT-89-5-NLN	ln6210c37ap-0n6-sot-89-5-nln
0N6		XC6210C37APR	LVR-IC	LDO, 3.75V±2%, 700mA, -CE, PUR	SOT-89-5	32vy	VR4	6h	Tor	XC6210C37APR-0N6-SOT-89-5-TOR	xc6210c37apr-0n6-sot-89-5-tor
0N7		LN6210C38AP	LVR-IC	LDO, 3.85V±2%, 700mA, -CE, PUR	SOT-89-5	32vy	VR4	6h	Nln	LN6210C38AP-0N7-SOT-89-5-NLN	ln6210c38ap-0n7-sot-89-5-nln
0N7		XC6210C38APR	LVR-IC	LDO, 3.85V±2%, 700mA, -CE, PUR	SOT-89-5	32vy	VR4	6h	Tor	XC6210C38APR-0N7-SOT-89-5-TOR	xc6210c38apr-0n7-sot-89-5-tor
0N8		LN6210C39AP	LVR-IC	LDO, 3.95V±2%, 700mA, -CE, PUR	SOT-89-5	32vy	VR4	6h	Nln	LN6210C39AP-0N8-SOT-89-5-NLN	ln6210c39ap-0n8-sot-89-5-nln
0N8		XC6210C39APR	LVR-IC	LDO, 3.95V±2%, 700mA, -CE, PUR	SOT-89-5	32vy	VR4	6h	Tor	XC6210C39APR-0N8-SOT-89-5-TOR	xc6210c39apr-0n8-sot-89-5-tor
0N9		LN6210C40AP	LVR-IC	LDO, 4.05V±2%, 700mA, -CE, PUR	SOT-89-5	32vy	VR4	6h	Nln	LN6210C40AP-0N9-SOT-89-5-NLN	ln6210c40ap-0n9-sot-89-5-nln
0N9		XC6210C40APR	LVR-IC	LDO, 4.05V±2%, 700mA, -CE, PUR	SOT-89-5	32vy	VR4	6h	Tor	XC6210C40APR-0N9-SOT-89-5-TOR	xc6210c40apr-0n9-sot-89-5-tor
0NA		LN6210C41AP	LVR-IC	LDO, 4.15V±2%, 700mA, -CE, PUR	SOT-89-5	32vy	VR4	6h	Nln	LN6210C41AP-0NA-SOT-89-5-NLN	ln6210c41ap-0na-sot-89-5-nln
0NA		XC6210C41APR	LVR-IC	LDO, 4.15V±2%, 700mA, -CE, PUR	SOT-89-5	32vy	VR4	6h	Tor	XC6210C41APR-0NA-SOT-89-5-TOR	xc6210c41apr-0na-sot-89-5-tor
0NB		LN6210C42AP	LVR-IC	LDO, 4.25V±2%, 700mA, -CE, PUR	SOT-89-5	32vy	VR4	6h	Nln	LN6210C42AP-0NB-SOT-89-5-NLN	ln6210c42ap-0nb-sot-89-5-nln
0NB		XC6210C42APR	LVR-IC	LDO, 4.25V±2%, 700mA, -CE, PUR	SOT-89-5	32vy	VR4	6h	Tor	XC6210C42APR-0NB-SOT-89-5-TOR	xc6210c42apr-0nb-sot-89-5-tor
0NC		LN6210C43AP	LVR-IC	LDO, 4.35V±2%, 700mA, -CE, PUR	SOT-89-5	32vy	VR4	6h	Nln	LN6210C43AP-0NC-SOT-89-5-NLN	ln6210c43ap-0nc-sot-89-5-nln
0NC		XC6210C43APR	LVR-IC	LDO, 4.35V±2%, 700mA, -CE, PUR	SOT-89-5	32vy	VR4	6h	Tor	XC6210C43APR-0NC-SOT-89-5-TOR	xc6210c43apr-0nc-sot-89-5-tor
0ND		LN6210C44AP	LVR-IC	LDO, 4.45V±2%, 700mA, -CE, PUR	SOT-89-5	32vy	VR4	6h	Nln	LN6210C44AP-0ND-SOT-89-5-NLN	ln6210c44ap-0nd-sot-89-5-nln
0ND		XC6210C44APR	LVR-IC	LDO, 4.45V±2%, 700mA, -CE, PUR	SOT-89-5	32vy	VR4	6h	Tor	XC6210C44APR-0ND-SOT-89-5-TOR	xc6210c44apr-0nd-sot-89-5-tor
0NE		LN6210C45AP	LVR-IC	LDO, 4.55V±2%, 700mA, -CE, PUR	SOT-89-5	32vy	VR4	6h	Nln	LN6210C45AP-0NE-SOT-89-5-NLN	ln6210c45ap-0ne-sot-89-5-nln
0NE		XC6210C45APR	LVR-IC	LDO, 4.55V±2%, 700mA, -CE, PUR	SOT-89-5	32vy	VR4	6h	Tor	XC6210C45APR-0NE-SOT-89-5-TOR	xc6210c45apr-0ne-sot-89-5-tor
0NF		LN6210C46AP	LVR-IC	LDO, 4.65V±2%, 700mA, -CE, PUR	SOT-89-5	32vy	VR4	6h	Nln	LN6210C46AP-0NF-SOT-89-5-NLN	ln6210c46ap-0nf-sot-89-5-nln
0NF		XC6210C46APR	LVR-IC	LDO, 4.65V±2%, 700mA, -CE, PUR	SOT-89-5	32vy	VR4	6h	Tor	XC6210C46APR-0NF-SOT-89-5-TOR	xc6210c46apr-0nf-sot-89-5-tor
0NH		LN6210C47AP	LVR-IC	LDO, 4.75V±2%, 700mA, -CE, PUR	SOT-89-5	32vy	VR4	6h	Nln	LN6210C47AP-0NH-SOT-89-5-NLN	ln6210c47ap-0nh-sot-89-5-nln
0NH		XC6210C47APR	LVR-IC	LDO, 4.75V±2%, 700mA, -CE, PUR	SOT-89-5	32vy	VR4	6h	Tor	XC6210C47APR-0NH-SOT-89-5-TOR	xc6210c47apr-0nh-sot-89-5-tor
0NK		LN6210C48AP	LVR-IC	LDO, 4.85V±2%, 700mA, -CE, PUR	SOT-89-5	32vy	VR4	6h	Nln	LN6210C48AP-0NK-SOT-89-5-NLN	ln6210c48ap-0nk-sot-89-5-nln
0NK		XC6210C48APR	LVR-IC	LDO, 4.85V±2%, 700mA, -CE, PUR	SOT-89-5	32vy	VR4	6h	Tor	XC6210C48APR-0NK-SOT-89-5-TOR	xc6210c48apr-0nk-sot-89-5-tor
0NL		LN6210C49AP	LVR-IC	LDO, 4.95V±2%, 700mA, -CE, PUR	SOT-89-5	32vy	VR4	6h	Nln	LN6210C49AP-0NL-SOT-89-5-NLN	ln6210c49ap-0nl-sot-89-5-nln
0NL		XC6210C49APR	LVR-IC	LDO, 4.95V±2%, 700mA, -CE, PUR	SOT-89-5	32vy	VR4	6h	Tor	XC6210C49APR-0NL-SOT-89-5-TOR	xc6210c49apr-0nl-sot-89-5-tor
0P0		LN6210D31AP	LVR-IC	LDO, 3.15V±2%, 700mA, -CE	SOT-89-5	32vy	VR4	6h	Nln	LN6210D31AP-0P0-SOT-89-5-NLN	ln6210d31ap-0p0-sot-89-5-nln
0P0		XC6210D31APR	LVR-IC	LDO, 3.15V±2%, 700mA, -CE	SOT-89-5	32vy	VR4	6h	Tor	XC6210D31APR-0P0-SOT-89-5-TOR	xc6210d31apr-0p0-sot-89-5-tor
0P1		LN6210D32AP	LVR-IC	LDO, 3.25V±2%, 700mA, -CE	SOT-89-5	32vy	VR4	6h	Nln	LN6210D32AP-0P1-SOT-89-5-NLN	ln6210d32ap-0p1-sot-89-5-nln
0P1		XC6210D32APR	LVR-IC	LDO, 3.25V±2%, 700mA, -CE	SOT-89-5	32vy	VR4	6h	Tor	XC6210D32APR-0P1-SOT-89-5-TOR	xc6210d32apr-0p1-sot-89-5-tor
0P2		LN6210D33AP	LVR-IC	LDO, 3.35V±2%, 700mA, -CE	SOT-89-5	32vy	VR4	6h	Nln	LN6210D33AP-0P2-SOT-89-5-NLN	ln6210d33ap-0p2-sot-89-5-nln
0P2		XC6210D33APR	LVR-IC	LDO, 3.35V±2%, 700mA, -CE	SOT-89-5	32vy	VR4	6h	Tor	XC6210D33APR-0P2-SOT-89-5-TOR	xc6210d33apr-0p2-sot-89-5-tor
0P3		LN6210D34AP	LVR-IC	LDO, 3.45V±2%, 700mA, -CE	SOT-89-5	32vy	VR4	6h	Nln	LN6210D34AP-0P3-SOT-89-5-NLN	ln6210d34ap-0p3-sot-89-5-nln
0P3		XC6210D34APR	LVR-IC	LDO, 3.45V±2%, 700mA, -CE	SOT-89-5	32vy	VR4	6h	Tor	XC6210D34APR-0P3-SOT-89-5-TOR	xc6210d34apr-0p3-sot-89-5-tor
0P4		LN6210D35AP	LVR-IC	LDO, 3.55V±2%, 700mA, -CE	SOT-89-5	32vy	VR4	6h	Nln	LN6210D35AP-0P4-SOT-89-5-NLN	ln6210d35ap-0p4-sot-89-5-nln
0P4		XC6210D35APR	LVR-IC	LDO, 3.55V±2%, 700mA, -CE	SOT-89-5	32vy	VR4	6h	Tor	XC6210D35APR-0P4-SOT-89-5-TOR	xc6210d35apr-0p4-sot-89-5-tor
0P5		LN6210D36AP	LVR-IC	LDO, 3.65V±2%, 700mA, -CE	SOT-89-5	32vy	VR4	6h	Nln	LN6210D36AP-0P5-SOT-89-5-NLN	ln6210d36ap-0p5-sot-89-5-nln
0P5		XC6210D36APR	LVR-IC	LDO, 3.65V±2%, 700mA, -CE	SOT-89-5	32vy	VR4	6h	Tor	XC6210D36APR-0P5-SOT-89-5-TOR	xc6210d36apr-0p5-sot-89-5-tor
0P6		LN6210D37AP	LVR-IC	LDO, 3.75V±2%, 700mA, -CE	SOT-89-5	32vy	VR4	6h	Nln	LN6210D37AP-0P6-SOT-89-5-NLN	ln6210d37ap-0p6-sot-89-5-nln
0P6		XC6210D37APR	LVR-IC	LDO, 3.75V±2%, 700mA, -CE	SOT-89-5	32vy	VR4	6h	Tor	XC6210D37APR-0P6-SOT-89-5-TOR	xc6210d37apr-0p6-sot-89-5-tor
0P7		LN6210D38AP	LVR-IC	LDO, 3.85V±2%, 700mA, -CE	SOT-89-5	32vy	VR4	6h	Nln	LN6210D38AP-0P7-SOT-89-5-NLN	ln6210d38ap-0p7-sot-89-5-nln
0P7		XC6210D38APR	LVR-IC	LDO, 3.85V±2%, 700mA, -CE	SOT-89-5	32vy	VR4	6h	Tor	XC6210D38APR-0P7-SOT-89-5-TOR	xc6210d38apr-0p7-sot-89-5-tor
0P8		LN6210D39AP	LVR-IC	LDO, 3.95V±2%, 700mA, -CE	SOT-89-5	32vy	VR4	6h	Nln	LN6210D39AP-0P8-SOT-89-5-NLN	ln6210d39ap-0p8-sot-89-5-nln
0P8		XC6210D39APR	LVR-IC	LDO, 3.95V±2%, 700mA, -CE	SOT-89-5	32vy	VR4	6h	Tor	XC6210D39APR-0P8-SOT-89-5-TOR	xc6210d39apr-0p8-sot-89-5-tor
0P9		LN6210D40AP	LVR-IC	LDO, 4.05V±2%, 700mA, -CE	SOT-89-5	32vy	VR4	6h	Nln	LN6210D40AP-0P9-SOT-89-5-NLN	ln6210d40ap-0p9-sot-89-5-nln
0P9		XC6210D40APR	LVR-IC	LDO, 4.05V±2%, 700mA, -CE	SOT-89-5	32vy	VR4	6h	Tor	XC6210D40APR-0P9-SOT-89-5-TOR	xc6210d40apr-0p9-sot-89-5-tor
0PA		LN6210D41AP	LVR-IC	LDO, 4.15V±2%, 700mA, -CE	SOT-89-5	32vy	VR4	6h	Nln	LN6210D41AP-0PA-SOT-89-5-NLN	ln6210d41ap-0pa-sot-89-5-nln
0PA		XC6210D41APR	LVR-IC	LDO, 4.15V±2%, 700mA, -CE	SOT-89-5	32vy	VR4	6h	Tor	XC6210D41APR-0PA-SOT-89-5-TOR	xc6210d41apr-0pa-sot-89-5-tor
0PB		LN6210D42AP	LVR-IC	LDO, 4.25V±2%, 700mA, -CE	SOT-89-5	32vy	VR4	6h	Nln	LN6210D42AP-0PB-SOT-89-5-NLN	ln6210d42ap-0pb-sot-89-5-nln
0PB		XC6210D42APR	LVR-IC	LDO, 4.25V±2%, 700mA, -CE	SOT-89-5	32vy	VR4	6h	Tor	XC6210D42APR-0PB-SOT-89-5-TOR	xc6210d42apr-0pb-sot-89-5-tor
0PC		LN6210D43AP	LVR-IC	LDO, 4.35V±2%, 700mA, -CE	SOT-89-5	32vy	VR4	6h	Nln	LN6210D43AP-0PC-SOT-89-5-NLN	ln6210d43ap-0pc-sot-89-5-nln
0PC		XC6210D43APR	LVR-IC	LDO, 4.35V±2%, 700mA, -CE	SOT-89-5	32vy	VR4	6h	Tor	XC6210D43APR-0PC-SOT-89-5-TOR	xc6210d43apr-0pc-sot-89-5-tor
0PD		LN6210D44AP	LVR-IC	LDO, 4.45V±2%, 700mA, -CE	SOT-89-5	32vy	VR4	6h	Nln	LN6210D44AP-0PD-SOT-89-5-NLN	ln6210d44ap-0pd-sot-89-5-nln
0PD		XC6210D44APR	LVR-IC	LDO, 4.45V±2%, 700mA, -CE	SOT-89-5	32vy	VR4	6h	Tor	XC6210D44APR-0PD-SOT-89-5-TOR	xc6210d44apr-0pd-sot-89-5-tor
0PE		LN6210D45AP	LVR-IC	LDO, 4.55V±2%, 700mA, -CE	SOT-89-5	32vy	VR4	6h	Nln	LN6210D45AP-0PE-SOT-89-5-NLN	ln6210d45ap-0pe-sot-89-5-nln
0PE		XC6210D45APR	LVR-IC	LDO, 4.55V±2%, 700mA, -CE	SOT-89-5	32vy	VR4	6h	Tor	XC6210D45APR-0PE-SOT-89-5-TOR	xc6210d45apr-0pe-sot-89-5-tor
0PF		LN6210D46AP	LVR-IC	LDO, 4.65V±2%, 700mA, -CE	SOT-89-5	32vy	VR4	6h	Nln	LN6210D46AP-0PF-SOT-89-5-NLN	ln6210d46ap-0pf-sot-89-5-nln
0PF		XC6210D46APR	LVR-IC	LDO, 4.65V±2%, 700mA, -CE	SOT-89-5	32vy	VR4	6h	Tor	XC6210D46APR-0PF-SOT-89-5-TOR	xc6210d46apr-0pf-sot-89-5-tor
0PH		LN6210D47AP	LVR-IC	LDO, 4.75V±2%, 700mA, -CE	SOT-89-5	32vy	VR4	6h	Nln	LN6210D47AP-0PH-SOT-89-5-NLN	ln6210d47ap-0ph-sot-89-5-nln
0PH		XC6210D47APR	LVR-IC	LDO, 4.75V±2%, 700mA, -CE	SOT-89-5	32vy	VR4	6h	Tor	XC6210D47APR-0PH-SOT-89-5-TOR	xc6210d47apr-0ph-sot-89-5-tor
0PK		LN6210D48AP	LVR-IC	LDO, 4.85V±2%, 700mA, -CE	SOT-89-5	32vy	VR4	6h	Nln	LN6210D48AP-0PK-SOT-89-5-NLN	ln6210d48ap-0pk-sot-89-5-nln
0PK		XC6210D48APR	LVR-IC	LDO, 4.85V±2%, 700mA, -CE	SOT-89-5	32vy	VR4	6h	Tor	XC6210D48APR-0PK-SOT-89-5-TOR	xc6210d48apr-0pk-sot-89-5-tor
0PL		LN6210D49AP	LVR-IC	LDO, 4.95V±2%, 700mA, -CE	SOT-89-5	32vy	VR4	6h	Nln	LN6210D49AP-0PL-SOT-89-5-NLN	ln6210d49ap-0pl-sot-89-5-nln
0PL		XC6210D49APR	LVR-IC	LDO, 4.95V±2%, 700mA, -CE	SOT-89-5	32vy	VR4	6h	Tor	XC6210D49APR-0PL-SOT-89-5-TOR	xc6210d49apr-0pl-sot-89-5-tor
0V7		XC6210A082PR	LVR-IC	LDO, 0.8V±2%, 700mA, +CE, PDR	SOT-89-5	32vy	VR4	6h	Tor	XC6210A082PR-0V7-SOT-89-5-TOR	xc6210a082pr-0v7-sot-89-5-tor
0V8		XC6210A092PR	LVR-IC	LDO, 0.9V±2%, 700mA, +CE, PDR	SOT-89-5	32vy	VR4	6h	Tor	XC6210A092PR-0V8-SOT-89-5-TOR	xc6210a092pr-0v8-sot-89-5-tor
0V9		XC6210A102PR	LVR-IC	LDO, 1.0V±2%, 700mA, +CE, PDR	SOT-89-5	32vy	VR4	6h	Tor	XC6210A102PR-0V9-SOT-89-5-TOR	xc6210a102pr-0v9-sot-89-5-tor
0VA		XC6210A112PR	LVR-IC	LDO, 1.1V±2%, 700mA, +CE, PDR	SOT-89-5	32vy	VR4	6h	Tor	XC6210A112PR-0VA-SOT-89-5-TOR	xc6210a112pr-0va-sot-89-5-tor
0VB		XC6210A122PR	LVR-IC	LDO, 1.2V±2%, 700mA, +CE, PDR	SOT-89-5	32vy	VR4	6h	Tor	XC6210A122PR-0VB-SOT-89-5-TOR	xc6210a122pr-0vb-sot-89-5-tor
0VC		XC6210A132PR	LVR-IC	LDO, 1.3V±2%, 700mA, +CE, PDR	SOT-89-5	32vy	VR4	6h	Tor	XC6210A132PR-0VC-SOT-89-5-TOR	xc6210a132pr-0vc-sot-89-5-tor
0VD		XC6210A142PR	LVR-IC	LDO, 1.4V±2%, 700mA, +CE, PDR	SOT-89-5	32vy	VR4	6h	Tor	XC6210A142PR-0VD-SOT-89-5-TOR	xc6210a142pr-0vd-sot-89-5-tor
0VE		LN6210A152P	LVR-IC	LDO, 1.5V±2%, 700mA, +CE, PDR	SOT-89-5	32vy	VR4	6h	Nln	LN6210A152P-0VE-SOT-89-5-NLN	ln6210a152p-0ve-sot-89-5-nln
0VE		XC6210A152PR	LVR-IC	LDO, 1.5V±2%, 700mA, +CE, PDR	SOT-89-5	32vy	VR4	6h	Tor	XC6210A152PR-0VE-SOT-89-5-TOR	xc6210a152pr-0ve-sot-89-5-tor
0VF		LN6210A162P	LVR-IC	LDO, 1.6V±2%, 700mA, +CE, PDR	SOT-89-5	32vy	VR4	6h	Nln	LN6210A162P-0VF-SOT-89-5-NLN	ln6210a162p-0vf-sot-89-5-nln
0VF		XC6210A162PR	LVR-IC	LDO, 1.6V±2%, 700mA, +CE, PDR	SOT-89-5	32vy	VR4	6h	Tor	XC6210A162PR-0VF-SOT-89-5-TOR	xc6210a162pr-0vf-sot-89-5-tor
0VH		LN6210A172P	LVR-IC	LDO, 1.7V±2%, 700mA, +CE, PDR	SOT-89-5	32vy	VR4	6h	Nln	LN6210A172P-0VH-SOT-89-5-NLN	ln6210a172p-0vh-sot-89-5-nln
0VH		XC6210A172PR	LVR-IC	LDO, 1.7V±2%, 700mA, +CE, PDR	SOT-89-5	32vy	VR4	6h	Tor	XC6210A172PR-0VH-SOT-89-5-TOR	xc6210a172pr-0vh-sot-89-5-tor
0VK		LN6210A182P	LVR-IC	LDO, 1.8V±2%, 700mA, +CE, PDR	SOT-89-5	32vy	VR4	6h	Nln	LN6210A182P-0VK-SOT-89-5-NLN	ln6210a182p-0vk-sot-89-5-nln
0VK		XC6210A182PR	LVR-IC	LDO, 1.8V±2%, 700mA, +CE, PDR	SOT-89-5	32vy	VR4	6h	Tor	XC6210A182PR-0VK-SOT-89-5-TOR	xc6210a182pr-0vk-sot-89-5-tor
0VL		LN6210A192P	LVR-IC	LDO, 1.9V±2%, 700mA, +CE, PDR	SOT-89-5	32vy	VR4	6h	Nln	LN6210A192P-0VL-SOT-89-5-NLN	ln6210a192p-0vl-sot-89-5-nln
0VL		XC6210A192PR	LVR-IC	LDO, 1.9V±2%, 700mA, +CE, PDR	SOT-89-5	32vy	VR4	6h	Tor	XC6210A192PR-0VL-SOT-89-5-TOR	xc6210a192pr-0vl-sot-89-5-tor
0VM		LN6210A202P	LVR-IC	LDO, 2.0V±2%, 700mA, +CE, PDR	SOT-89-5	32vy	VR4	6h	Nln	LN6210A202P-0VM-SOT-89-5-NLN	ln6210a202p-0vm-sot-89-5-nln
0VM		XC6210A202PR	LVR-IC	LDO, 2.0V±2%, 700mA, +CE, PDR	SOT-89-5	32vy	VR4	6h	Tor	XC6210A202PR-0VM-SOT-89-5-TOR	xc6210a202pr-0vm-sot-89-5-tor
0VN		LN6210A212P	LVR-IC	LDO, 2.1V±2%, 700mA, +CE, PDR	SOT-89-5	32vy	VR4	6h	Nln	LN6210A212P-0VN-SOT-89-5-NLN	ln6210a212p-0vn-sot-89-5-nln
0VN		XC6210A212PR	LVR-IC	LDO, 2.1V±2%, 700mA, +CE, PDR	SOT-89-5	32vy	VR4	6h	Tor	XC6210A212PR-0VN-SOT-89-5-TOR	xc6210a212pr-0vn-sot-89-5-tor
0VP		LN6210A222P	LVR-IC	LDO, 2.2V±2%, 700mA, +CE, PDR	SOT-89-5	32vy	VR4	6h	Nln	LN6210A222P-0VP-SOT-89-5-NLN	ln6210a222p-0vp-sot-89-5-nln
0VP		XC6210A222PR	LVR-IC	LDO, 2.2V±2%, 700mA, +CE, PDR	SOT-89-5	32vy	VR4	6h	Tor	XC6210A222PR-0VP-SOT-89-5-TOR	xc6210a222pr-0vp-sot-89-5-tor
0VR		LN6210A232P	LVR-IC	LDO, 2.3V±2%, 700mA, +CE, PDR	SOT-89-5	32vy	VR4	6h	Nln	LN6210A232P-0VR-SOT-89-5-NLN	ln6210a232p-0vr-sot-89-5-nln
0VR		XC6210A232PR	LVR-IC	LDO, 2.3V±2%, 700mA, +CE, PDR	SOT-89-5	32vy	VR4	6h	Tor	XC6210A232PR-0VR-SOT-89-5-TOR	xc6210a232pr-0vr-sot-89-5-tor
0VS		LN6210A242P	LVR-IC	LDO, 2.4V±2%, 700mA, +CE, PDR	SOT-89-5	32vy	VR4	6h	Nln	LN6210A242P-0VS-SOT-89-5-NLN	ln6210a242p-0vs-sot-89-5-nln
0VS		XC6210A242PR	LVR-IC	LDO, 2.4V±2%, 700mA, +CE, PDR	SOT-89-5	32vy	VR4	6h	Tor	XC6210A242PR-0VS-SOT-89-5-TOR	xc6210a242pr-0vs-sot-89-5-tor
0VT		LN6210A252P	LVR-IC	LDO, 2.5V±2%, 700mA, +CE, PDR	SOT-89-5	32vy	VR4	6h	Nln	LN6210A252P-0VT-SOT-89-5-NLN	ln6210a252p-0vt-sot-89-5-nln
0VT		XC6210A252PR	LVR-IC	LDO, 2.5V±2%, 700mA, +CE, PDR	SOT-89-5	32vy	VR4	6h	Tor	XC6210A252PR-0VT-SOT-89-5-TOR	xc6210a252pr-0vt-sot-89-5-tor
0VU		LN6210A262P	LVR-IC	LDO, 2.6V±2%, 700mA, +CE, PDR	SOT-89-5	32vy	VR4	6h	Nln	LN6210A262P-0VU-SOT-89-5-NLN	ln6210a262p-0vu-sot-89-5-nln
0VU		XC6210A262PR	LVR-IC	LDO, 2.6V±2%, 700mA, +CE, PDR	SOT-89-5	32vy	VR4	6h	Tor	XC6210A262PR-0VU-SOT-89-5-TOR	xc6210a262pr-0vu-sot-89-5-tor
0VV		LN6210A272P	LVR-IC	LDO, 2.7V±2%, 700mA, +CE, PDR	SOT-89-5	32vy	VR4	6h	Nln	LN6210A272P-0VV-SOT-89-5-NLN	ln6210a272p-0vv-sot-89-5-nln
0VV		XC6210A272PR	LVR-IC	LDO, 2.7V±2%, 700mA, +CE, PDR	SOT-89-5	32vy	VR4	6h	Tor	XC6210A272PR-0VV-SOT-89-5-TOR	xc6210a272pr-0vv-sot-89-5-tor
0VX		LN6210A282P	LVR-IC	LDO, 2.8V±2%, 700mA, +CE, PDR	SOT-89-5	32vy	VR4	6h	Nln	LN6210A282P-0VX-SOT-89-5-NLN	ln6210a282p-0vx-sot-89-5-nln
0VX		XC6210A282PR	LVR-IC	LDO, 2.8V±2%, 700mA, +CE, PDR	SOT-89-5	32vy	VR4	6h	Tor	XC6210A282PR-0VX-SOT-89-5-TOR	xc6210a282pr-0vx-sot-89-5-tor
0VY		LN6210A292P	LVR-IC	LDO, 2.9V±2%, 700mA, +CE, PDR	SOT-89-5	32vy	VR4	6h	Nln	LN6210A292P-0VY-SOT-89-5-NLN	ln6210a292p-0vy-sot-89-5-nln
0VY		XC6210A292PR	LVR-IC	LDO, 2.9V±2%, 700mA, +CE, PDR	SOT-89-5	32vy	VR4	6h	Tor	XC6210A292PR-0VY-SOT-89-5-TOR	xc6210a292pr-0vy-sot-89-5-tor
0VZ		LN6210A302P	LVR-IC	LDO, 3.0V±2%, 700mA, +CE, PDR	SOT-89-5	32vy	VR4	6h	Nln	LN6210A302P-0VZ-SOT-89-5-NLN	ln6210a302p-0vz-sot-89-5-nln
0VZ		XC6210A302PR	LVR-IC	LDO, 3.0V±2%, 700mA, +CE, PDR	SOT-89-5	32vy	VR4	6h	Tor	XC6210A302PR-0VZ-SOT-89-5-TOR	xc6210a302pr-0vz-sot-89-5-tor
0X7		XC6210B082PR	LVR-IC	LDO, 0.8V±2%, 700mA, +CE	SOT-89-5	32vy	VR4	6h	Tor	XC6210B082PR-0X7-SOT-89-5-TOR	xc6210b082pr-0x7-sot-89-5-tor
0X8		XC6210B092PR	LVR-IC	LDO, 0.9V±2%, 700mA, +CE	SOT-89-5	32vy	VR4	6h	Tor	XC6210B092PR-0X8-SOT-89-5-TOR	xc6210b092pr-0x8-sot-89-5-tor
0X9		XC6210B102PR	LVR-IC	LDO, 1.0V±2%, 700mA, +CE	SOT-89-5	32vy	VR4	6h	Tor	XC6210B102PR-0X9-SOT-89-5-TOR	xc6210b102pr-0x9-sot-89-5-tor
0XA		XC6210B112PR	LVR-IC	LDO, 1.1V±2%, 700mA, +CE	SOT-89-5	32vy	VR4	6h	Tor	XC6210B112PR-0XA-SOT-89-5-TOR	xc6210b112pr-0xa-sot-89-5-tor
0XB		XC6210B122PR	LVR-IC	LDO, 1.2V±2%, 700mA, +CE	SOT-89-5	32vy	VR4	6h	Tor	XC6210B122PR-0XB-SOT-89-5-TOR	xc6210b122pr-0xb-sot-89-5-tor
0XC		XC6210B132PR	LVR-IC	LDO, 1.3V±2%, 700mA, +CE	SOT-89-5	32vy	VR4	6h	Tor	XC6210B132PR-0XC-SOT-89-5-TOR	xc6210b132pr-0xc-sot-89-5-tor
0XD		XC6210B142PR	LVR-IC	LDO, 1.4V±2%, 700mA, +CE	SOT-89-5	32vy	VR4	6h	Tor	XC6210B142PR-0XD-SOT-89-5-TOR	xc6210b142pr-0xd-sot-89-5-tor
0XE		LN6210B152P	LVR-IC	LDO, 1.5V±2%, 700mA, +CE	SOT-89-5	32vy	VR4	6h	Nln	LN6210B152P-0XE-SOT-89-5-NLN	ln6210b152p-0xe-sot-89-5-nln
0XE		XC6210B152PR	LVR-IC	LDO, 1.5V±2%, 700mA, +CE	SOT-89-5	32vy	VR4	6h	Tor	XC6210B152PR-0XE-SOT-89-5-TOR	xc6210b152pr-0xe-sot-89-5-tor
0XF		LN6210B162P	LVR-IC	LDO, 1.6V±2%, 700mA, +CE	SOT-89-5	32vy	VR4	6h	Nln	LN6210B162P-0XF-SOT-89-5-NLN	ln6210b162p-0xf-sot-89-5-nln
0XF		XC6210B162PR	LVR-IC	LDO, 1.6V±2%, 700mA, +CE	SOT-89-5	32vy	VR4	6h	Tor	XC6210B162PR-0XF-SOT-89-5-TOR	xc6210b162pr-0xf-sot-89-5-tor
0XH		LN6210B172P	LVR-IC	LDO, 1.7V±2%, 700mA, +CE	SOT-89-5	32vy	VR4	6h	Nln	LN6210B172P-0XH-SOT-89-5-NLN	ln6210b172p-0xh-sot-89-5-nln
0XH		XC6210B172PR	LVR-IC	LDO, 1.7V±2%, 700mA, +CE	SOT-89-5	32vy	VR4	6h	Tor	XC6210B172PR-0XH-SOT-89-5-TOR	xc6210b172pr-0xh-sot-89-5-tor
0XK		LN6210B182P	LVR-IC	LDO, 1.8V±2%, 700mA, +CE	SOT-89-5	32vy	VR4	6h	Nln	LN6210B182P-0XK-SOT-89-5-NLN	ln6210b182p-0xk-sot-89-5-nln
0XK		XC6210B182PR	LVR-IC	LDO, 1.8V±2%, 700mA, +CE	SOT-89-5	32vy	VR4	6h	Tor	XC6210B182PR-0XK-SOT-89-5-TOR	xc6210b182pr-0xk-sot-89-5-tor
0XL		LN6210B192P	LVR-IC	LDO, 1.9V±2%, 700mA, +CE	SOT-89-5	32vy	VR4	6h	Nln	LN6210B192P-0XL-SOT-89-5-NLN	ln6210b192p-0xl-sot-89-5-nln
0XL		XC6210B192PR	LVR-IC	LDO, 1.9V±2%, 700mA, +CE	SOT-89-5	32vy	VR4	6h	Tor	XC6210B192PR-0XL-SOT-89-5-TOR	xc6210b192pr-0xl-sot-89-5-tor
0XM		LN6210B202P	LVR-IC	LDO, 2.0V±2%, 700mA, +CE	SOT-89-5	32vy	VR4	6h	Nln	LN6210B202P-0XM-SOT-89-5-NLN	ln6210b202p-0xm-sot-89-5-nln
0XM		XC6210B202PR	LVR-IC	LDO, 2.0V±2%, 700mA, +CE	SOT-89-5	32vy	VR4	6h	Tor	XC6210B202PR-0XM-SOT-89-5-TOR	xc6210b202pr-0xm-sot-89-5-tor
0XN		LN6210B212P	LVR-IC	LDO, 2.1V±2%, 700mA, +CE	SOT-89-5	32vy	VR4	6h	Nln	LN6210B212P-0XN-SOT-89-5-NLN	ln6210b212p-0xn-sot-89-5-nln
0XN		XC6210B212PR	LVR-IC	LDO, 2.1V±2%, 700mA, +CE	SOT-89-5	32vy	VR4	6h	Tor	XC6210B212PR-0XN-SOT-89-5-TOR	xc6210b212pr-0xn-sot-89-5-tor
0XP		LN6210B222P	LVR-IC	LDO, 2.2V±2%, 700mA, +CE	SOT-89-5	32vy	VR4	6h	Nln	LN6210B222P-0XP-SOT-89-5-NLN	ln6210b222p-0xp-sot-89-5-nln
0XP		XC6210B222PR	LVR-IC	LDO, 2.2V±2%, 700mA, +CE	SOT-89-5	32vy	VR4	6h	Tor	XC6210B222PR-0XP-SOT-89-5-TOR	xc6210b222pr-0xp-sot-89-5-tor
0XR		LN6210B232P	LVR-IC	LDO, 2.3V±2%, 700mA, +CE	SOT-89-5	32vy	VR4	6h	Nln	LN6210B232P-0XR-SOT-89-5-NLN	ln6210b232p-0xr-sot-89-5-nln
0XR		XC6210B232PR	LVR-IC	LDO, 2.3V±2%, 700mA, +CE	SOT-89-5	32vy	VR4	6h	Tor	XC6210B232PR-0XR-SOT-89-5-TOR	xc6210b232pr-0xr-sot-89-5-tor
0XS		LN6210B242P	LVR-IC	LDO, 2.4V±2%, 700mA, +CE	SOT-89-5	32vy	VR4	6h	Nln	LN6210B242P-0XS-SOT-89-5-NLN	ln6210b242p-0xs-sot-89-5-nln
0XS		XC6210B242PR	LVR-IC	LDO, 2.4V±2%, 700mA, +CE	SOT-89-5	32vy	VR4	6h	Tor	XC6210B242PR-0XS-SOT-89-5-TOR	xc6210b242pr-0xs-sot-89-5-tor
0XT		LN6210B252P	LVR-IC	LDO, 2.5V±2%, 700mA, +CE	SOT-89-5	32vy	VR4	6h	Nln	LN6210B252P-0XT-SOT-89-5-NLN	ln6210b252p-0xt-sot-89-5-nln
0XT		XC6210B252PR	LVR-IC	LDO, 2.5V±2%, 700mA, +CE	SOT-89-5	32vy	VR4	6h	Tor	XC6210B252PR-0XT-SOT-89-5-TOR	xc6210b252pr-0xt-sot-89-5-tor
0XU		LN6210B262P	LVR-IC	LDO, 2.6V±2%, 700mA, +CE	SOT-89-5	32vy	VR4	6h	Nln	LN6210B262P-0XU-SOT-89-5-NLN	ln6210b262p-0xu-sot-89-5-nln
0XU		XC6210B262PR	LVR-IC	LDO, 2.6V±2%, 700mA, +CE	SOT-89-5	32vy	VR4	6h	Tor	XC6210B262PR-0XU-SOT-89-5-TOR	xc6210b262pr-0xu-sot-89-5-tor
0XV		LN6210B272P	LVR-IC	LDO, 2.7V±2%, 700mA, +CE	SOT-89-5	32vy	VR4	6h	Nln	LN6210B272P-0XV-SOT-89-5-NLN	ln6210b272p-0xv-sot-89-5-nln
0XV		XC6210B272PR	LVR-IC	LDO, 2.7V±2%, 700mA, +CE	SOT-89-5	32vy	VR4	6h	Tor	XC6210B272PR-0XV-SOT-89-5-TOR	xc6210b272pr-0xv-sot-89-5-tor
0XX		LN6210B282P	LVR-IC	LDO, 2.8V±2%, 700mA, +CE	SOT-89-5	32vy	VR4	6h	Nln	LN6210B282P-0XX-SOT-89-5-NLN	ln6210b282p-0xx-sot-89-5-nln
0XX		XC6210B282PR	LVR-IC	LDO, 2.8V±2%, 700mA, +CE	SOT-89-5	32vy	VR4	6h	Tor	XC6210B282PR-0XX-SOT-89-5-TOR	xc6210b282pr-0xx-sot-89-5-tor
0XY		LN6210B292P	LVR-IC	LDO, 2.9V±2%, 700mA, +CE	SOT-89-5	32vy	VR4	6h	Nln	LN6210B292P-0XY-SOT-89-5-NLN	ln6210b292p-0xy-sot-89-5-nln
0XY		XC6210B292PR	LVR-IC	LDO, 2.9V±2%, 700mA, +CE	SOT-89-5	32vy	VR4	6h	Tor	XC6210B292PR-0XY-SOT-89-5-TOR	xc6210b292pr-0xy-sot-89-5-tor
0XZ		LN6210B302P	LVR-IC	LDO, 3.0V±2%, 700mA, +CE	SOT-89-5	32vy	VR4	6h	Nln	LN6210B302P-0XZ-SOT-89-5-NLN	ln6210b302p-0xz-sot-89-5-nln
0XZ		XC6210B302PR	LVR-IC	LDO, 3.0V±2%, 700mA, +CE	SOT-89-5	32vy	VR4	6h	Tor	XC6210B302PR-0XZ-SOT-89-5-TOR	xc6210b302pr-0xz-sot-89-5-tor
0Y7		XC6210C082PR	LVR-IC	LDO, 0.8V±2%, 700mA, -CE, PUR	SOT-89-5	32vy	VR4	6h	Tor	XC6210C082PR-0Y7-SOT-89-5-TOR	xc6210c082pr-0y7-sot-89-5-tor
0Y8		XC6210C092PR	LVR-IC	LDO, 0.9V±2%, 700mA, -CE, PUR	SOT-89-5	32vy	VR4	6h	Tor	XC6210C092PR-0Y8-SOT-89-5-TOR	xc6210c092pr-0y8-sot-89-5-tor
0Y9		XC6210C102PR	LVR-IC	LDO, 1.0V±2%, 700mA, -CE, PUR	SOT-89-5	32vy	VR4	6h	Tor	XC6210C102PR-0Y9-SOT-89-5-TOR	xc6210c102pr-0y9-sot-89-5-tor
0YA		XC6210C112PR	LVR-IC	LDO, 1.1V±2%, 700mA, -CE, PUR	SOT-89-5	32vy	VR4	6h	Tor	XC6210C112PR-0YA-SOT-89-5-TOR	xc6210c112pr-0ya-sot-89-5-tor
0YB		XC6210C122PR	LVR-IC	LDO, 1.2V±2%, 700mA, -CE, PUR	SOT-89-5	32vy	VR4	6h	Tor	XC6210C122PR-0YB-SOT-89-5-TOR	xc6210c122pr-0yb-sot-89-5-tor
0YC		XC6210C132PR	LVR-IC	LDO, 1.3V±2%, 700mA, -CE, PUR	SOT-89-5	32vy	VR4	6h	Tor	XC6210C132PR-0YC-SOT-89-5-TOR	xc6210c132pr-0yc-sot-89-5-tor
0YD		XC6210C142PR	LVR-IC	LDO, 1.4V±2%, 700mA, -CE, PUR	SOT-89-5	32vy	VR4	6h	Tor	XC6210C142PR-0YD-SOT-89-5-TOR	xc6210c142pr-0yd-sot-89-5-tor
0YE		LN6210C152P	LVR-IC	LDO, 1.5V±2%, 700mA, -CE, PUR	SOT-89-5	32vy	VR4	6h	Nln	LN6210C152P-0YE-SOT-89-5-NLN	ln6210c152p-0ye-sot-89-5-nln
0YE		XC6210C152PR	LVR-IC	LDO, 1.5V±2%, 700mA, -CE, PUR	SOT-89-5	32vy	VR4	6h	Tor	XC6210C152PR-0YE-SOT-89-5-TOR	xc6210c152pr-0ye-sot-89-5-tor
0YF		LN6210C162P	LVR-IC	LDO, 1.6V±2%, 700mA, -CE, PUR	SOT-89-5	32vy	VR4	6h	Nln	LN6210C162P-0YF-SOT-89-5-NLN	ln6210c162p-0yf-sot-89-5-nln
0YF		XC6210C162PR	LVR-IC	LDO, 1.6V±2%, 700mA, -CE, PUR	SOT-89-5	32vy	VR4	6h	Tor	XC6210C162PR-0YF-SOT-89-5-TOR	xc6210c162pr-0yf-sot-89-5-tor
0YH		LN6210C172P	LVR-IC	LDO, 1.7V±2%, 700mA, -CE, PUR	SOT-89-5	32vy	VR4	6h	Nln	LN6210C172P-0YH-SOT-89-5-NLN	ln6210c172p-0yh-sot-89-5-nln
0YH		XC6210C172PR	LVR-IC	LDO, 1.7V±2%, 700mA, -CE, PUR	SOT-89-5	32vy	VR4	6h	Tor	XC6210C172PR-0YH-SOT-89-5-TOR	xc6210c172pr-0yh-sot-89-5-tor
0YK		LN6210C182P	LVR-IC	LDO, 1.8V±2%, 700mA, -CE, PUR	SOT-89-5	32vy	VR4	6h	Nln	LN6210C182P-0YK-SOT-89-5-NLN	ln6210c182p-0yk-sot-89-5-nln
0YK		XC6210C182PR	LVR-IC	LDO, 1.8V±2%, 700mA, -CE, PUR	SOT-89-5	32vy	VR4	6h	Tor	XC6210C182PR-0YK-SOT-89-5-TOR	xc6210c182pr-0yk-sot-89-5-tor
0YL		LN6210C192P	LVR-IC	LDO, 1.9V±2%, 700mA, -CE, PUR	SOT-89-5	32vy	VR4	6h	Nln	LN6210C192P-0YL-SOT-89-5-NLN	ln6210c192p-0yl-sot-89-5-nln
0YL		XC6210C192PR	LVR-IC	LDO, 1.9V±2%, 700mA, -CE, PUR	SOT-89-5	32vy	VR4	6h	Tor	XC6210C192PR-0YL-SOT-89-5-TOR	xc6210c192pr-0yl-sot-89-5-tor
0YM		LN6210C202P	LVR-IC	LDO, 2.0V±2%, 700mA, -CE, PUR	SOT-89-5	32vy	VR4	6h	Nln	LN6210C202P-0YM-SOT-89-5-NLN	ln6210c202p-0ym-sot-89-5-nln
0YM		XC6210C202PR	LVR-IC	LDO, 2.0V±2%, 700mA, -CE, PUR	SOT-89-5	32vy	VR4	6h	Tor	XC6210C202PR-0YM-SOT-89-5-TOR	xc6210c202pr-0ym-sot-89-5-tor
0YN		LN6210C212P	LVR-IC	LDO, 2.1V±2%, 700mA, -CE, PUR	SOT-89-5	32vy	VR4	6h	Nln	LN6210C212P-0YN-SOT-89-5-NLN	ln6210c212p-0yn-sot-89-5-nln
0YN		XC6210C212PR	LVR-IC	LDO, 2.1V±2%, 700mA, -CE, PUR	SOT-89-5	32vy	VR4	6h	Tor	XC6210C212PR-0YN-SOT-89-5-TOR	xc6210c212pr-0yn-sot-89-5-tor
0YP		LN6210C222P	LVR-IC	LDO, 2.2V±2%, 700mA, -CE, PUR	SOT-89-5	32vy	VR4	6h	Nln	LN6210C222P-0YP-SOT-89-5-NLN	ln6210c222p-0yp-sot-89-5-nln
0YP		XC6210C222PR	LVR-IC	LDO, 2.2V±2%, 700mA, -CE, PUR	SOT-89-5	32vy	VR4	6h	Tor	XC6210C222PR-0YP-SOT-89-5-TOR	xc6210c222pr-0yp-sot-89-5-tor
0YR		LN6210C232P	LVR-IC	LDO, 2.3V±2%, 700mA, -CE, PUR	SOT-89-5	32vy	VR4	6h	Nln	LN6210C232P-0YR-SOT-89-5-NLN	ln6210c232p-0yr-sot-89-5-nln
0YR		XC6210C232PR	LVR-IC	LDO, 2.3V±2%, 700mA, -CE, PUR	SOT-89-5	32vy	VR4	6h	Tor	XC6210C232PR-0YR-SOT-89-5-TOR	xc6210c232pr-0yr-sot-89-5-tor
0YS		LN6210C242P	LVR-IC	LDO, 2.4V±2%, 700mA, -CE, PUR	SOT-89-5	32vy	VR4	6h	Nln	LN6210C242P-0YS-SOT-89-5-NLN	ln6210c242p-0ys-sot-89-5-nln
0YS		XC6210C242PR	LVR-IC	LDO, 2.4V±2%, 700mA, -CE, PUR	SOT-89-5	32vy	VR4	6h	Tor	XC6210C242PR-0YS-SOT-89-5-TOR	xc6210c242pr-0ys-sot-89-5-tor
0YT		LN6210C252P	LVR-IC	LDO, 2.5V±2%, 700mA, -CE, PUR	SOT-89-5	32vy	VR4	6h	Nln	LN6210C252P-0YT-SOT-89-5-NLN	ln6210c252p-0yt-sot-89-5-nln
0YT		XC6210C252PR	LVR-IC	LDO, 2.5V±2%, 700mA, -CE, PUR	SOT-89-5	32vy	VR4	6h	Tor	XC6210C252PR-0YT-SOT-89-5-TOR	xc6210c252pr-0yt-sot-89-5-tor
0YU		LN6210C262P	LVR-IC	LDO, 2.6V±2%, 700mA, -CE, PUR	SOT-89-5	32vy	VR4	6h	Nln	LN6210C262P-0YU-SOT-89-5-NLN	ln6210c262p-0yu-sot-89-5-nln
0YU		XC6210C262PR	LVR-IC	LDO, 2.6V±2%, 700mA, -CE, PUR	SOT-89-5	32vy	VR4	6h	Tor	XC6210C262PR-0YU-SOT-89-5-TOR	xc6210c262pr-0yu-sot-89-5-tor
0YV		LN6210C272P	LVR-IC	LDO, 2.7V±2%, 700mA, -CE, PUR	SOT-89-5	32vy	VR4	6h	Nln	LN6210C272P-0YV-SOT-89-5-NLN	ln6210c272p-0yv-sot-89-5-nln
0YV		XC6210C272PR	LVR-IC	LDO, 2.7V±2%, 700mA, -CE, PUR	SOT-89-5	32vy	VR4	6h	Tor	XC6210C272PR-0YV-SOT-89-5-TOR	xc6210c272pr-0yv-sot-89-5-tor
0YX		LN6210C282P	LVR-IC	LDO, 2.8V±2%, 700mA, -CE, PUR	SOT-89-5	32vy	VR4	6h	Nln	LN6210C282P-0YX-SOT-89-5-NLN	ln6210c282p-0yx-sot-89-5-nln
0YX		XC6210C282PR	LVR-IC	LDO, 2.8V±2%, 700mA, -CE, PUR	SOT-89-5	32vy	VR4	6h	Tor	XC6210C282PR-0YX-SOT-89-5-TOR	xc6210c282pr-0yx-sot-89-5-tor
0YY		LN6210C292P	LVR-IC	LDO, 2.9V±2%, 700mA, -CE, PUR	SOT-89-5	32vy	VR4	6h	Nln	LN6210C292P-0YY-SOT-89-5-NLN	ln6210c292p-0yy-sot-89-5-nln
0YY		XC6210C292PR	LVR-IC	LDO, 2.9V±2%, 700mA, -CE, PUR	SOT-89-5	32vy	VR4	6h	Tor	XC6210C292PR-0YY-SOT-89-5-TOR	xc6210c292pr-0yy-sot-89-5-tor
0YZ		LN6210C302P	LVR-IC	LDO, 3.0V±2%, 700mA, -CE, PUR	SOT-89-5	32vy	VR4	6h	Nln	LN6210C302P-0YZ-SOT-89-5-NLN	ln6210c302p-0yz-sot-89-5-nln
0YZ		XC6210C302PR	LVR-IC	LDO, 3.0V±2%, 700mA, -CE, PUR	SOT-89-5	32vy	VR4	6h	Tor	XC6210C302PR-0YZ-SOT-89-5-TOR	xc6210c302pr-0yz-sot-89-5-tor
0Z0		XC6210D102PR	LVR-IC	LDO, 1.0V±2%, 700mA, -CE	SOT-89-5	32vy	VR4	6h	Tor	XC6210D102PR-0Z0-SOT-89-5-TOR	xc6210d102pr-0z0-sot-89-5-tor
0Z7		XC6210D082PR	LVR-IC	LDO, 0.8V±2%, 700mA, -CE	SOT-89-5	32vy	VR4	6h	Tor	XC6210D082PR-0Z7-SOT-89-5-TOR	xc6210d082pr-0z7-sot-89-5-tor
0Z8		XC6210D092PR	LVR-IC	LDO, 0.9V±2%, 700mA, -CE	SOT-89-5	32vy	VR4	6h	Tor	XC6210D092PR-0Z8-SOT-89-5-TOR	xc6210d092pr-0z8-sot-89-5-tor
0ZA		XC6210D112PR	LVR-IC	LDO, 1.1V±2%, 700mA, -CE	SOT-89-5	32vy	VR4	6h	Tor	XC6210D112PR-0ZA-SOT-89-5-TOR	xc6210d112pr-0za-sot-89-5-tor
0ZB		XC6210D122PR	LVR-IC	LDO, 1.2V±2%, 700mA, -CE	SOT-89-5	32vy	VR4	6h	Tor	XC6210D122PR-0ZB-SOT-89-5-TOR	xc6210d122pr-0zb-sot-89-5-tor
0ZC		XC6210D132PR	LVR-IC	LDO, 1.3V±2%, 700mA, -CE	SOT-89-5	32vy	VR4	6h	Tor	XC6210D132PR-0ZC-SOT-89-5-TOR	xc6210d132pr-0zc-sot-89-5-tor
0ZD		XC6210D142PR	LVR-IC	LDO, 1.4V±2%, 700mA, -CE	SOT-89-5	32vy	VR4	6h	Tor	XC6210D142PR-0ZD-SOT-89-5-TOR	xc6210d142pr-0zd-sot-89-5-tor
0ZE		LN6210D152P	LVR-IC	LDO, 1.5V±2%, 700mA, -CE	SOT-89-5	32vy	VR4	6h	Nln	LN6210D152P-0ZE-SOT-89-5-NLN	ln6210d152p-0ze-sot-89-5-nln
0ZE		XC6210D152PR	LVR-IC	LDO, 1.5V±2%, 700mA, -CE	SOT-89-5	32vy	VR4	6h	Tor	XC6210D152PR-0ZE-SOT-89-5-TOR	xc6210d152pr-0ze-sot-89-5-tor
0ZF		LN6210D162P	LVR-IC	LDO, 1.6V±2%, 700mA, -CE	SOT-89-5	32vy	VR4	6h	Nln	LN6210D162P-0ZF-SOT-89-5-NLN	ln6210d162p-0zf-sot-89-5-nln
0ZF		XC6210D162PR	LVR-IC	LDO, 1.6V±2%, 700mA, -CE	SOT-89-5	32vy	VR4	6h	Tor	XC6210D162PR-0ZF-SOT-89-5-TOR	xc6210d162pr-0zf-sot-89-5-tor
0ZH		LN6210D172P	LVR-IC	LDO, 1.7V±2%, 700mA, -CE	SOT-89-5	32vy	VR4	6h	Nln	LN6210D172P-0ZH-SOT-89-5-NLN	ln6210d172p-0zh-sot-89-5-nln
0ZH		XC6210D172PR	LVR-IC	LDO, 1.7V±2%, 700mA, -CE	SOT-89-5	32vy	VR4	6h	Tor	XC6210D172PR-0ZH-SOT-89-5-TOR	xc6210d172pr-0zh-sot-89-5-tor
0ZK		LN6210D182P	LVR-IC	LDO, 1.8V±2%, 700mA, -CE	SOT-89-5	32vy	VR4	6h	Nln	LN6210D182P-0ZK-SOT-89-5-NLN	ln6210d182p-0zk-sot-89-5-nln
0ZK		XC6210D182PR	LVR-IC	LDO, 1.8V±2%, 700mA, -CE	SOT-89-5	32vy	VR4	6h	Tor	XC6210D182PR-0ZK-SOT-89-5-TOR	xc6210d182pr-0zk-sot-89-5-tor
0ZL		LN6210D192P	LVR-IC	LDO, 1.9V±2%, 700mA, -CE	SOT-89-5	32vy	VR4	6h	Nln	LN6210D192P-0ZL-SOT-89-5-NLN	ln6210d192p-0zl-sot-89-5-nln
0ZL		XC6210D192PR	LVR-IC	LDO, 1.9V±2%, 700mA, -CE	SOT-89-5	32vy	VR4	6h	Tor	XC6210D192PR-0ZL-SOT-89-5-TOR	xc6210d192pr-0zl-sot-89-5-tor
0ZM		LN6210D202P	LVR-IC	LDO, 2.0V±2%, 700mA, -CE	SOT-89-5	32vy	VR4	6h	Nln	LN6210D202P-0ZM-SOT-89-5-NLN	ln6210d202p-0zm-sot-89-5-nln
0ZM		XC6210D202PR	LVR-IC	LDO, 2.0V±2%, 700mA, -CE	SOT-89-5	32vy	VR4	6h	Tor	XC6210D202PR-0ZM-SOT-89-5-TOR	xc6210d202pr-0zm-sot-89-5-tor
0ZN		LN6210D212P	LVR-IC	LDO, 2.1V±2%, 700mA, -CE	SOT-89-5	32vy	VR4	6h	Nln	LN6210D212P-0ZN-SOT-89-5-NLN	ln6210d212p-0zn-sot-89-5-nln
0ZN		XC6210D212PR	LVR-IC	LDO, 2.1V±2%, 700mA, -CE	SOT-89-5	32vy	VR4	6h	Tor	XC6210D212PR-0ZN-SOT-89-5-TOR	xc6210d212pr-0zn-sot-89-5-tor
0ZP		LN6210D222P	LVR-IC	LDO, 2.2V±2%, 700mA, -CE	SOT-89-5	32vy	VR4	6h	Nln	LN6210D222P-0ZP-SOT-89-5-NLN	ln6210d222p-0zp-sot-89-5-nln
0ZP		XC6210D222PR	LVR-IC	LDO, 2.2V±2%, 700mA, -CE	SOT-89-5	32vy	VR4	6h	Tor	XC6210D222PR-0ZP-SOT-89-5-TOR	xc6210d222pr-0zp-sot-89-5-tor
0ZR		LN6210D232P	LVR-IC	LDO, 2.3V±2%, 700mA, -CE	SOT-89-5	32vy	VR4	6h	Nln	LN6210D232P-0ZR-SOT-89-5-NLN	ln6210d232p-0zr-sot-89-5-nln
0ZR		XC6210D232PR	LVR-IC	LDO, 2.3V±2%, 700mA, -CE	SOT-89-5	32vy	VR4	6h	Tor	XC6210D232PR-0ZR-SOT-89-5-TOR	xc6210d232pr-0zr-sot-89-5-tor
0ZS		LN6210D242P	LVR-IC	LDO, 2.4V±2%, 700mA, -CE	SOT-89-5	32vy	VR4	6h	Nln	LN6210D242P-0ZS-SOT-89-5-NLN	ln6210d242p-0zs-sot-89-5-nln
0ZS		XC6210D242PR	LVR-IC	LDO, 2.4V±2%, 700mA, -CE	SOT-89-5	32vy	VR4	6h	Tor	XC6210D242PR-0ZS-SOT-89-5-TOR	xc6210d242pr-0zs-sot-89-5-tor
0ZT		LN6210D252P	LVR-IC	LDO, 2.5V±2%, 700mA, -CE	SOT-89-5	32vy	VR4	6h	Nln	LN6210D252P-0ZT-SOT-89-5-NLN	ln6210d252p-0zt-sot-89-5-nln
0ZT		XC6210D252PR	LVR-IC	LDO, 2.5V±2%, 700mA, -CE	SOT-89-5	32vy	VR4	6h	Tor	XC6210D252PR-0ZT-SOT-89-5-TOR	xc6210d252pr-0zt-sot-89-5-tor
0ZU		LN6210D262P	LVR-IC	LDO, 2.6V±2%, 700mA, -CE	SOT-89-5	32vy	VR4	6h	Nln	LN6210D262P-0ZU-SOT-89-5-NLN	ln6210d262p-0zu-sot-89-5-nln
0ZU		XC6210D262PR	LVR-IC	LDO, 2.6V±2%, 700mA, -CE	SOT-89-5	32vy	VR4	6h	Tor	XC6210D262PR-0ZU-SOT-89-5-TOR	xc6210d262pr-0zu-sot-89-5-tor
0ZV		LN6210D272P	LVR-IC	LDO, 2.7V±2%, 700mA, -CE	SOT-89-5	32vy	VR4	6h	Nln	LN6210D272P-0ZV-SOT-89-5-NLN	ln6210d272p-0zv-sot-89-5-nln
0ZV		XC6210D272PR	LVR-IC	LDO, 2.7V±2%, 700mA, -CE	SOT-89-5	32vy	VR4	6h	Tor	XC6210D272PR-0ZV-SOT-89-5-TOR	xc6210d272pr-0zv-sot-89-5-tor
0ZX		LN6210D282P	LVR-IC	LDO, 2.8V±2%, 700mA, -CE	SOT-89-5	32vy	VR4	6h	Nln	LN6210D282P-0ZX-SOT-89-5-NLN	ln6210d282p-0zx-sot-89-5-nln
0ZX		XC6210D282PR	LVR-IC	LDO, 2.8V±2%, 700mA, -CE	SOT-89-5	32vy	VR4	6h	Tor	XC6210D282PR-0ZX-SOT-89-5-TOR	xc6210d282pr-0zx-sot-89-5-tor
0ZY		LN6210D292P	LVR-IC	LDO, 2.9V±2%, 700mA, -CE	SOT-89-5	32vy	VR4	6h	Nln	LN6210D292P-0ZY-SOT-89-5-NLN	ln6210d292p-0zy-sot-89-5-nln
0ZY		XC6210D292PR	LVR-IC	LDO, 2.9V±2%, 700mA, -CE	SOT-89-5	32vy	VR4	6h	Tor	XC6210D292PR-0ZY-SOT-89-5-TOR	xc6210d292pr-0zy-sot-89-5-tor
0ZZ		LN6210D302P	LVR-IC	LDO, 3.0V±2%, 700mA, -CE	SOT-89-5	32vy	VR4	6h	Nln	LN6210D302P-0ZZ-SOT-89-5-NLN	ln6210d302p-0zz-sot-89-5-nln
0ZZ		XC6210D302PR	LVR-IC	LDO, 3.0V±2%, 700mA, -CE	SOT-89-5	32vy	VR4	6h	Tor	XC6210D302PR-0ZZ-SOT-89-5-TOR	xc6210d302pr-0zz-sot-89-5-tor
1 EC		XC6503D24APR-G	LVR-IC	LDO, 2.45V±1%, 500mA, +CE	SOT-89-5	32um	VR4	6n	Tor	XC6503D24APR-G-1 EC-SOT-89-5-TOR	xc6503d24apr-g-1 ec-sot-89-5-tor
1 ED		XC6503D25APR-G	LVR-IC	LDO, 2.55V±1%, 500mA, +CE	SOT-89-5	32um	VR4	6n	Tor	XC6503D25APR-G-1 ED-SOT-89-5-TOR	xc6503d25apr-g-1 ed-sot-89-5-tor
1 EE		XC6503D26APR-G	LVR-IC	LDO, 2.65V±1%, 500mA, +CE	SOT-89-5	32um	VR4	6n	Tor	XC6503D26APR-G-1 EE-SOT-89-5-TOR	xc6503d26apr-g-1 ee-sot-89-5-tor
1 EH		XC6503D28APR-G	LVR-IC	LDO, 2.85V±1%, 500mA, +CE	SOT-89-5	32um	VR4	6n	Tor	XC6503D28APR-G-1 EH-SOT-89-5-TOR	xc6503d28apr-g-1 eh-sot-89-5-tor
1 EL		XC6503D30APR-G	LVR-IC	LDO, 3.05V±1%, 500mA, +CE	SOT-89-5	32um	VR4	6n	Tor	XC6503D30APR-G-1 EL-SOT-89-5-TOR	xc6503d30apr-g-1 el-sot-89-5-tor
1 EM		XC6503D31APR-G	LVR-IC	LDO, 3.15V±1%, 500mA, +CE	SOT-89-5	32um	VR4	6n	Tor	XC6503D31APR-G-1 EM-SOT-89-5-TOR	xc6503d31apr-g-1 em-sot-89-5-tor
1 EX		XC6503D39APR-G	LVR-IC	LDO, 3.95V±1%, 500mA, +CE	SOT-89-5	32um	VR4	6n	Tor	XC6503D39APR-G-1 EX-SOT-89-5-TOR	xc6503d39apr-g-1 ex-sot-89-5-tor
120	ka	XC6372C201P	DC-DC-IC	PWM/PFM step-up, 100kHz, 2.0V±2.5%, 100mA, +CE	SOT-89-5	32gb	DC3	6h	Tor	XC6372C201P-120-SOT-89-5-TOR	xc6372c201p-120-sot-89-5-tor
121	ka	XC6372C211P	DC-DC-IC	PWM/PFM step-up, 100kHz, 2.1V±2.5%, 100mA, +CE	SOT-89-5	32gb	DC3	6h	Tor	XC6372C211P-121-SOT-89-5-TOR	xc6372c211p-121-sot-89-5-tor
122	ka	XC6372C221P	DC-DC-IC	PWM/PFM step-up, 100kHz, 2.2V±2.5%, 100mA, +CE	SOT-89-5	32gb	DC3	6h	Tor	XC6372C221P-122-SOT-89-5-TOR	xc6372c221p-122-sot-89-5-tor
123	ka	XC6372C231P	DC-DC-IC	PWM/PFM step-up, 100kHz, 2.3V±2.5%, 100mA, +CE	SOT-89-5	32gb	DC3	6h	Tor	XC6372C231P-123-SOT-89-5-TOR	xc6372c231p-123-sot-89-5-tor
124	ka	XC6372C241P	DC-DC-IC	PWM/PFM step-up, 100kHz, 2.4V±2.5%, 100mA, +CE	SOT-89-5	32gb	DC3	6h	Tor	XC6372C241P-124-SOT-89-5-TOR	xc6372c241p-124-sot-89-5-tor
125	ka	XC6372C251P	DC-DC-IC	PWM/PFM step-up, 100kHz, 2.5V±2.5%, 100mA, +CE	SOT-89-5	32gb	DC3	6h	Tor	XC6372C251P-125-SOT-89-5-TOR	xc6372c251p-125-sot-89-5-tor
126	ka	XC6372C261P	DC-DC-IC	PWM/PFM step-up, 100kHz, 2.6V±2.5%, 100mA, +CE	SOT-89-5	32gb	DC3	6h	Tor	XC6372C261P-126-SOT-89-5-TOR	xc6372c261p-126-sot-89-5-tor
127	ka	XC6372C271P	DC-DC-IC	PWM/PFM step-up, 100kHz, 2.7V±2.5%, 100mA, +CE	SOT-89-5	32gb	DC3	6h	Tor	XC6372C271P-127-SOT-89-5-TOR	xc6372c271p-127-sot-89-5-tor
128	ka	XC6372C281P	DC-DC-IC	PWM/PFM step-up, 100kHz, 2.8V±2.5%, 100mA, +CE	SOT-89-5	32gb	DC3	6h	Tor	XC6372C281P-128-SOT-89-5-TOR	xc6372c281p-128-sot-89-5-tor
129	ka	XC6372C291P	DC-DC-IC	PWM/PFM step-up, 100kHz, 2.9V±2.5%, 100mA, +CE	SOT-89-5	32gb	DC3	6h	Tor	XC6372C291P-129-SOT-89-5-TOR	xc6372c291p-129-sot-89-5-tor
12A	ka	XC6372C202P	DC-DC-IC	PWM/PFM step-up, 180kHz, 2.0V±2.5%, 100mA, +CE	SOT-89-5	32gb	DC3	6h	Tor	XC6372C202P-12A-SOT-89-5-TOR	xc6372c202p-12a-sot-89-5-tor
12B	ka	XC6372C212P	DC-DC-IC	PWM/PFM step-up, 180kHz, 2.1V±2.5%, 100mA, +CE	SOT-89-5	32gb	DC3	6h	Tor	XC6372C212P-12B-SOT-89-5-TOR	xc6372c212p-12b-sot-89-5-tor
12C	ka	XC6372C222P	DC-DC-IC	PWM/PFM step-up, 180kHz, 2.2V±2.5%, 100mA, +CE	SOT-89-5	32gb	DC3	6h	Tor	XC6372C222P-12C-SOT-89-5-TOR	xc6372c222p-12c-sot-89-5-tor
12D	ka	XC6372C232P	DC-DC-IC	PWM/PFM step-up, 180kHz, 2.3V±2.5%, 100mA, +CE	SOT-89-5	32gb	DC3	6h	Tor	XC6372C232P-12D-SOT-89-5-TOR	xc6372c232p-12d-sot-89-5-tor
12E	ka	XC6372C242P	DC-DC-IC	PWM/PFM step-up, 180kHz, 2.4V±2.5%, 100mA, +CE	SOT-89-5	32gb	DC3	6h	Tor	XC6372C242P-12E-SOT-89-5-TOR	xc6372c242p-12e-sot-89-5-tor
12F	ka	XC6372C252P	DC-DC-IC	PWM/PFM step-up, 180kHz, 2.5V±2.5%, 100mA, +CE	SOT-89-5	32gb	DC3	6h	Tor	XC6372C252P-12F-SOT-89-5-TOR	xc6372c252p-12f-sot-89-5-tor
12H	ka	XC6372C262P	DC-DC-IC	PWM/PFM step-up, 180kHz, 2.6V±2.5%, 100mA, +CE	SOT-89-5	32gb	DC3	6h	Tor	XC6372C262P-12H-SOT-89-5-TOR	xc6372c262p-12h-sot-89-5-tor
12K	ka	XC6372C272P	DC-DC-IC	PWM/PFM step-up, 180kHz, 2.7V±2.5%, 100mA, +CE	SOT-89-5	32gb	DC3	6h	Tor	XC6372C272P-12K-SOT-89-5-TOR	xc6372c272p-12k-sot-89-5-tor
12L	ka	XC6372C282P	DC-DC-IC	PWM/PFM step-up, 180kHz, 2.8V±2.5%, 100mA, +CE	SOT-89-5	32gb	DC3	6h	Tor	XC6372C282P-12L-SOT-89-5-TOR	xc6372c282p-12l-sot-89-5-tor
12M	ka	XC6372C292P	DC-DC-IC	PWM/PFM step-up, 180kHz, 2.9V±2.5%, 100mA, +CE	SOT-89-5	32gb	DC3	6h	Tor	XC6372C292P-12M-SOT-89-5-TOR	xc6372c292p-12m-sot-89-5-tor
130	ka	XC6372C301P	DC-DC-IC	PWM/PFM step-up, 100kHz, 3.0V±2.5%, 100mA, +CE	SOT-89-5	32gb	DC3	6h	Tor	XC6372C301P-130-SOT-89-5-TOR	xc6372c301p-130-sot-89-5-tor
131	ka	XC6372C311P	DC-DC-IC	PWM/PFM step-up, 100kHz, 3.1V±2.5%, 100mA, +CE	SOT-89-5	32gb	DC3	6h	Tor	XC6372C311P-131-SOT-89-5-TOR	xc6372c311p-131-sot-89-5-tor
132	ka	XC6372C321P	DC-DC-IC	PWM/PFM step-up, 100kHz, 3.2V±2.5%, 100mA, +CE	SOT-89-5	32gb	DC3	6h	Tor	XC6372C321P-132-SOT-89-5-TOR	xc6372c321p-132-sot-89-5-tor
133	ka	XC6372C331P	DC-DC-IC	PWM/PFM step-up, 100kHz, 3.3V±2.5%, 100mA, +CE	SOT-89-5	32gb	DC3	6h	Tor	XC6372C331P-133-SOT-89-5-TOR	xc6372c331p-133-sot-89-5-tor
134	ka	XC6372C341P	DC-DC-IC	PWM/PFM step-up, 100kHz, 3.4V±2.5%, 100mA, +CE	SOT-89-5	32gb	DC3	6h	Tor	XC6372C341P-134-SOT-89-5-TOR	xc6372c341p-134-sot-89-5-tor
135	ka	XC6372C351P	DC-DC-IC	PWM/PFM step-up, 100kHz, 3.5V±2.5%, 100mA, +CE	SOT-89-5	32gb	DC3	6h	Tor	XC6372C351P-135-SOT-89-5-TOR	xc6372c351p-135-sot-89-5-tor
136	ka	XC6372C361P	DC-DC-IC	PWM/PFM step-up, 100kHz, 3.6V±2.5%, 100mA, +CE	SOT-89-5	32gb	DC3	6h	Tor	XC6372C361P-136-SOT-89-5-TOR	xc6372c361p-136-sot-89-5-tor
137	ka	XC6372C371P	DC-DC-IC	PWM/PFM step-up, 100kHz, 3.7V±2.5%, 100mA, +CE	SOT-89-5	32gb	DC3	6h	Tor	XC6372C371P-137-SOT-89-5-TOR	xc6372c371p-137-sot-89-5-tor
138	ka	XC6372C381P	DC-DC-IC	PWM/PFM step-up, 100kHz, 3.8V±2.5%, 100mA, +CE	SOT-89-5	32gb	DC3	6h	Tor	XC6372C381P-138-SOT-89-5-TOR	xc6372c381p-138-sot-89-5-tor
139	ka	XC6372C391P	DC-DC-IC	PWM/PFM step-up, 100kHz, 3.9V±2.5%, 100mA, +CE	SOT-89-5	32gb	DC3	6h	Tor	XC6372C391P-139-SOT-89-5-TOR	xc6372c391p-139-sot-89-5-tor
13A	ka	XC6372C302P	DC-DC-IC	PWM/PFM step-up, 180kHz, 3.0V±2.5%, 100mA, +CE	SOT-89-5	32gb	DC3	6h	Tor	XC6372C302P-13A-SOT-89-5-TOR	xc6372c302p-13a-sot-89-5-tor
13B	ka	XC6372C312P	DC-DC-IC	PWM/PFM step-up, 180kHz, 3.1V±2.5%, 100mA, +CE	SOT-89-5	32gb	DC3	6h	Tor	XC6372C312P-13B-SOT-89-5-TOR	xc6372c312p-13b-sot-89-5-tor
13C	ka	XC6372C322P	DC-DC-IC	PWM/PFM step-up, 180kHz, 3.2V±2.5%, 100mA, +CE	SOT-89-5	32gb	DC3	6h	Tor	XC6372C322P-13C-SOT-89-5-TOR	xc6372c322p-13c-sot-89-5-tor
13D	ka	XC6372C332P	DC-DC-IC	PWM/PFM step-up, 180kHz, 3.3V±2.5%, 100mA, +CE	SOT-89-5	32gb	DC3	6h	Tor	XC6372C332P-13D-SOT-89-5-TOR	xc6372c332p-13d-sot-89-5-tor
13E	ka	XC6372C342P	DC-DC-IC	PWM/PFM step-up, 180kHz, 3.4V±2.5%, 100mA, +CE	SOT-89-5	32gb	DC3	6h	Tor	XC6372C342P-13E-SOT-89-5-TOR	xc6372c342p-13e-sot-89-5-tor
13F	ka	XC6372C352P	DC-DC-IC	PWM/PFM step-up, 180kHz, 3.5V±2.5%, 100mA, +CE	SOT-89-5	32gb	DC3	6h	Tor	XC6372C352P-13F-SOT-89-5-TOR	xc6372c352p-13f-sot-89-5-tor
13H	ka	XC6372C362P	DC-DC-IC	PWM/PFM step-up, 180kHz, 3.6V±2.5%, 100mA, +CE	SOT-89-5	32gb	DC3	6h	Tor	XC6372C362P-13H-SOT-89-5-TOR	xc6372c362p-13h-sot-89-5-tor
13K	ka	XC6372C372P	DC-DC-IC	PWM/PFM step-up, 180kHz, 3.7V±2.5%, 100mA, +CE	SOT-89-5	32gb	DC3	6h	Tor	XC6372C372P-13K-SOT-89-5-TOR	xc6372c372p-13k-sot-89-5-tor
13L	ka	XC6372C382P	DC-DC-IC	PWM/PFM step-up, 180kHz, 3.8V±2.5%, 100mA, +CE	SOT-89-5	32gb	DC3	6h	Tor	XC6372C382P-13L-SOT-89-5-TOR	xc6372c382p-13l-sot-89-5-tor
13M	ka	XC6372C392P	DC-DC-IC	PWM/PFM step-up, 180kHz, 3.9V±2.5%, 100mA, +CE	SOT-89-5	32gb	DC3	6h	Tor	XC6372C392P-13M-SOT-89-5-TOR	xc6372c392p-13m-sot-89-5-tor
13P		TK11213BU	LVR-IC	LDO, 1.3V±2%, 150mA, +CE	SOT-89-5	32vg	VR7	6i	Tok	TK11213BU-13P-SOT-89-5-TOK	tk11213bu-13p-sot-89-5-tok
140	ka	XC6372C401P	DC-DC-IC	PWM/PFM step-up, 100kHz, 4.0V±2.5%, 100mA, +CE	SOT-89-5	32gb	DC3	6h	Tor	XC6372C401P-140-SOT-89-5-TOR	xc6372c401p-140-sot-89-5-tor
141	ka	XC6372C411P	DC-DC-IC	PWM/PFM step-up, 100kHz, 4.1V±2.5%, 100mA, +CE	SOT-89-5	32gb	DC3	6h	Tor	XC6372C411P-141-SOT-89-5-TOR	xc6372c411p-141-sot-89-5-tor
142	ka	XC6372C421P	DC-DC-IC	PWM/PFM step-up, 100kHz, 4.2V±2.5%, 100mA, +CE	SOT-89-5	32gb	DC3	6h	Tor	XC6372C421P-142-SOT-89-5-TOR	xc6372c421p-142-sot-89-5-tor
143	ka	XC6372C431P	DC-DC-IC	PWM/PFM step-up, 100kHz, 4.3V±2.5%, 100mA, +CE	SOT-89-5	32gb	DC3	6h	Tor	XC6372C431P-143-SOT-89-5-TOR	xc6372c431p-143-sot-89-5-tor
144	ka	XC6372C441P	DC-DC-IC	PWM/PFM step-up, 100kHz, 4.4V±2.5%, 100mA, +CE	SOT-89-5	32gb	DC3	6h	Tor	XC6372C441P-144-SOT-89-5-TOR	xc6372c441p-144-sot-89-5-tor
145	ka	XC6372C451P	DC-DC-IC	PWM/PFM step-up, 100kHz, 4.5V±2.5%, 100mA, +CE	SOT-89-5	32gb	DC3	6h	Tor	XC6372C451P-145-SOT-89-5-TOR	xc6372c451p-145-sot-89-5-tor
146	ka	XC6372C461P	DC-DC-IC	PWM/PFM step-up, 100kHz, 4.6V±2.5%, 100mA, +CE	SOT-89-5	32gb	DC3	6h	Tor	XC6372C461P-146-SOT-89-5-TOR	xc6372c461p-146-sot-89-5-tor
147	ka	XC6372C471P	DC-DC-IC	PWM/PFM step-up, 100kHz, 4.7V±2.5%, 100mA, +CE	SOT-89-5	32gb	DC3	6h	Tor	XC6372C471P-147-SOT-89-5-TOR	xc6372c471p-147-sot-89-5-tor
148	ka	XC6372C481P	DC-DC-IC	PWM/PFM step-up, 100kHz, 4.8V±2.5%, 100mA, +CE	SOT-89-5	32gb	DC3	6h	Tor	XC6372C481P-148-SOT-89-5-TOR	xc6372c481p-148-sot-89-5-tor
149	ka	XC6372C491P	DC-DC-IC	PWM/PFM step-up, 100kHz, 4.9V±2.5%, 100mA, +CE	SOT-89-5	32gb	DC3	6h	Tor	XC6372C491P-149-SOT-89-5-TOR	xc6372c491p-149-sot-89-5-tor
14A	ka	XC6372C402P	DC-DC-IC	PWM/PFM step-up, 180kHz, 4.0V±2.5%, 100mA, +CE	SOT-89-5	32gb	DC3	6h	Tor	XC6372C402P-14A-SOT-89-5-TOR	xc6372c402p-14a-sot-89-5-tor
14B	ka	XC6372C412P	DC-DC-IC	PWM/PFM step-up, 180kHz, 4.1V±2.5%, 100mA, +CE	SOT-89-5	32gb	DC3	6h	Tor	XC6372C412P-14B-SOT-89-5-TOR	xc6372c412p-14b-sot-89-5-tor
14C	ka	XC6372C422P	DC-DC-IC	PWM/PFM step-up, 180kHz, 4.2V±2.5%, 100mA, +CE	SOT-89-5	32gb	DC3	6h	Tor	XC6372C422P-14C-SOT-89-5-TOR	xc6372c422p-14c-sot-89-5-tor
14D	ka	XC6372C432P	DC-DC-IC	PWM/PFM step-up, 180kHz, 4.3V±2.5%, 100mA, +CE	SOT-89-5	32gb	DC3	6h	Tor	XC6372C432P-14D-SOT-89-5-TOR	xc6372c432p-14d-sot-89-5-tor
14E	ka	XC6372C442P	DC-DC-IC	PWM/PFM step-up, 180kHz, 4.4V±2.5%, 100mA, +CE	SOT-89-5	32gb	DC3	6h	Tor	XC6372C442P-14E-SOT-89-5-TOR	xc6372c442p-14e-sot-89-5-tor
14F	ka	XC6372C452P	DC-DC-IC	PWM/PFM step-up, 180kHz, 4.5V±2.5%, 100mA, +CE	SOT-89-5	32gb	DC3	6h	Tor	XC6372C452P-14F-SOT-89-5-TOR	xc6372c452p-14f-sot-89-5-tor
14H	ka	XC6372C462P	DC-DC-IC	PWM/PFM step-up, 180kHz, 4.6V±2.5%, 100mA, +CE	SOT-89-5	32gb	DC3	6h	Tor	XC6372C462P-14H-SOT-89-5-TOR	xc6372c462p-14h-sot-89-5-tor
14K	ka	XC6372C472P	DC-DC-IC	PWM/PFM step-up, 180kHz, 4.7V±2.5%, 100mA, +CE	SOT-89-5	32gb	DC3	6h	Tor	XC6372C472P-14K-SOT-89-5-TOR	xc6372c472p-14k-sot-89-5-tor
14L	ka	XC6372C482P	DC-DC-IC	PWM/PFM step-up, 180kHz, 4.8V±2.5%, 100mA, +CE	SOT-89-5	32gb	DC3	6h	Tor	XC6372C482P-14L-SOT-89-5-TOR	xc6372c482p-14l-sot-89-5-tor
14M	ka	XC6372C492P	DC-DC-IC	PWM/PFM step-up, 180kHz, 4.9V±2.5%, 100mA, +CE	SOT-89-5	32gb	DC3	6h	Tor	XC6372C492P-14M-SOT-89-5-TOR	xc6372c492p-14m-sot-89-5-tor
14P		TK11214BU	LVR-IC	LDO, 1.4V±2%, 150mA, +CE	SOT-89-5	32vg	VR7	6i	Tok	TK11214BU-14P-SOT-89-5-TOK	tk11214bu-14p-sot-89-5-tok
15-		XC62HR1502PR-G	LVR-IC	LDO, 1.5V±2%, 165mA, +CE	SOT-89-5	32ew	VR4	6h	Tor	XC62HR1502PR-G-15--SOT-89-5-TOR	xc62hr1502pr-g-15--sot-89-5-tor
150	ka	XC6372C501P	DC-DC-IC	PWM/PFM step-up, 100kHz, 5.0V±2.5%, 100mA, +CE	SOT-89-5	32gb	DC3	6h	Tor	XC6372C501P-150-SOT-89-5-TOR	xc6372c501p-150-sot-89-5-tor
151	ka	XC6372C511P	DC-DC-IC	PWM/PFM step-up, 100kHz, 5.1V±2.5%, 100mA, +CE	SOT-89-5	32gb	DC3	6h	Tor	XC6372C511P-151-SOT-89-5-TOR	xc6372c511p-151-sot-89-5-tor
152	ka	XC6372C521P	DC-DC-IC	PWM/PFM step-up, 100kHz, 5.2V±2.5%, 100mA, +CE	SOT-89-5	32gb	DC3	6h	Tor	XC6372C521P-152-SOT-89-5-TOR	xc6372c521p-152-sot-89-5-tor
153	ka	XC6372C531P	DC-DC-IC	PWM/PFM step-up, 100kHz, 5.3V±2.5%, 100mA, +CE	SOT-89-5	32gb	DC3	6h	Tor	XC6372C531P-153-SOT-89-5-TOR	xc6372c531p-153-sot-89-5-tor
154	ka	XC6372C541P	DC-DC-IC	PWM/PFM step-up, 100kHz, 5.4V±2.5%, 100mA, +CE	SOT-89-5	32gb	DC3	6h	Tor	XC6372C541P-154-SOT-89-5-TOR	xc6372c541p-154-sot-89-5-tor
155	ka	XC6372C551P	DC-DC-IC	PWM/PFM step-up, 100kHz, 5.5V±2.5%, 100mA, +CE	SOT-89-5	32gb	DC3	6h	Tor	XC6372C551P-155-SOT-89-5-TOR	xc6372c551p-155-sot-89-5-tor
156	ka	XC6372C561P	DC-DC-IC	PWM/PFM step-up, 100kHz, 5.6V±2.5%, 100mA, +CE	SOT-89-5	32gb	DC3	6h	Tor	XC6372C561P-156-SOT-89-5-TOR	xc6372c561p-156-sot-89-5-tor
157	ka	XC6372C571P	DC-DC-IC	PWM/PFM step-up, 100kHz, 5.7V±2.5%, 100mA, +CE	SOT-89-5	32gb	DC3	6h	Tor	XC6372C571P-157-SOT-89-5-TOR	xc6372c571p-157-sot-89-5-tor
158	ka	XC6372C581P	DC-DC-IC	PWM/PFM step-up, 100kHz, 5.8V±2.5%, 100mA, +CE	SOT-89-5	32gb	DC3	6h	Tor	XC6372C581P-158-SOT-89-5-TOR	xc6372c581p-158-sot-89-5-tor
159	ka	XC6372C591P	DC-DC-IC	PWM/PFM step-up, 100kHz, 5.9V±2.5%, 100mA, +CE	SOT-89-5	32gb	DC3	6h	Tor	XC6372C591P-159-SOT-89-5-TOR	xc6372c591p-159-sot-89-5-tor
15A	ka	XC6372C502P	DC-DC-IC	PWM/PFM step-up, 180kHz, 5.0V±2.5%, 100mA, +CE	SOT-89-5	32gb	DC3	6h	Tor	XC6372C502P-15A-SOT-89-5-TOR	xc6372c502p-15a-sot-89-5-tor
15B	ka	XC6372C512P	DC-DC-IC	PWM/PFM step-up, 180kHz, 5.1V±2.5%, 100mA, +CE	SOT-89-5	32gb	DC3	6h	Tor	XC6372C512P-15B-SOT-89-5-TOR	xc6372c512p-15b-sot-89-5-tor
15C	ka	XC6372C522P	DC-DC-IC	PWM/PFM step-up, 180kHz, 5.2V±2.5%, 100mA, +CE	SOT-89-5	32gb	DC3	6h	Tor	XC6372C522P-15C-SOT-89-5-TOR	xc6372c522p-15c-sot-89-5-tor
15D	ka	XC6372C532P	DC-DC-IC	PWM/PFM step-up, 180kHz, 5.3V±2.5%, 100mA, +CE	SOT-89-5	32gb	DC3	6h	Tor	XC6372C532P-15D-SOT-89-5-TOR	xc6372c532p-15d-sot-89-5-tor
15E	ka	XC6372C542P	DC-DC-IC	PWM/PFM step-up, 180kHz, 5.4V±2.5%, 100mA, +CE	SOT-89-5	32gb	DC3	6h	Tor	XC6372C542P-15E-SOT-89-5-TOR	xc6372c542p-15e-sot-89-5-tor
15F	ka	XC6372C552P	DC-DC-IC	PWM/PFM step-up, 180kHz, 5.5V±2.5%, 100mA, +CE	SOT-89-5	32gb	DC3	6h	Tor	XC6372C552P-15F-SOT-89-5-TOR	xc6372c552p-15f-sot-89-5-tor
15H	ka	XC6372C562P	DC-DC-IC	PWM/PFM step-up, 180kHz, 5.6V±2.5%, 100mA, +CE	SOT-89-5	32gb	DC3	6h	Tor	XC6372C562P-15H-SOT-89-5-TOR	xc6372c562p-15h-sot-89-5-tor
15K	ka	XC6372C572P	DC-DC-IC	PWM/PFM step-up, 180kHz, 5.7V±2.5%, 100mA, +CE	SOT-89-5	32gb	DC3	6h	Tor	XC6372C572P-15K-SOT-89-5-TOR	xc6372c572p-15k-sot-89-5-tor
15L	ka	XC6372C582P	DC-DC-IC	PWM/PFM step-up, 180kHz, 5.8V±2.5%, 100mA, +CE	SOT-89-5	32gb	DC3	6h	Tor	XC6372C582P-15L-SOT-89-5-TOR	xc6372c582p-15l-sot-89-5-tor
15M	ka	XC6372C592P	DC-DC-IC	PWM/PFM step-up, 180kHz, 5.9V±2.5%, 100mA, +CE	SOT-89-5	32gb	DC3	6h	Tor	XC6372C592P-15M-SOT-89-5-TOR	xc6372c592p-15m-sot-89-5-tor
15P		TK11215BU	LVR-IC	LDO, 1.5V±2%, 150mA, +CE	SOT-89-5	32vg	VR7	6i	Tok	TK11215BU-15P-SOT-89-5-TOK	tk11215bu-15p-sot-89-5-tok
16-		XC62HR1602PR-G	LVR-IC	LDO, 1.6V±2%, 165mA, +CE	SOT-89-5	32ew	VR4	6h	Tor	XC62HR1602PR-G-16--SOT-89-5-TOR	xc62hr1602pr-g-16--sot-89-5-tor
160	ka	XC6372C601P	DC-DC-IC	PWM/PFM step-up, 100kHz, 6.0V±2.5%, 100mA, +CE	SOT-89-5	32gb	DC3	6h	Tor	XC6372C601P-160-SOT-89-5-TOR	xc6372c601p-160-sot-89-5-tor
161	ka	XC6372C611P	DC-DC-IC	PWM/PFM step-up, 100kHz, 6.1V±2.5%, 100mA, +CE	SOT-89-5	32gb	DC3	6h	Tor	XC6372C611P-161-SOT-89-5-TOR	xc6372c611p-161-sot-89-5-tor
162	ka	XC6372C621P	DC-DC-IC	PWM/PFM step-up, 100kHz, 6.2V±2.5%, 100mA, +CE	SOT-89-5	32gb	DC3	6h	Tor	XC6372C621P-162-SOT-89-5-TOR	xc6372c621p-162-sot-89-5-tor
163	ka	XC6372C631P	DC-DC-IC	PWM/PFM step-up, 100kHz, 6.3V±2.5%, 100mA, +CE	SOT-89-5	32gb	DC3	6h	Tor	XC6372C631P-163-SOT-89-5-TOR	xc6372c631p-163-sot-89-5-tor
164	ka	XC6372C641P	DC-DC-IC	PWM/PFM step-up, 100kHz, 6.4V±2.5%, 100mA, +CE	SOT-89-5	32gb	DC3	6h	Tor	XC6372C641P-164-SOT-89-5-TOR	xc6372c641p-164-sot-89-5-tor
165	ka	XC6372C651P	DC-DC-IC	PWM/PFM step-up, 100kHz, 6.5V±2.5%, 100mA, +CE	SOT-89-5	32gb	DC3	6h	Tor	XC6372C651P-165-SOT-89-5-TOR	xc6372c651p-165-sot-89-5-tor
166	ka	XC6372C661P	DC-DC-IC	PWM/PFM step-up, 100kHz, 6.6V±2.5%, 100mA, +CE	SOT-89-5	32gb	DC3	6h	Tor	XC6372C661P-166-SOT-89-5-TOR	xc6372c661p-166-sot-89-5-tor
167	ka	XC6372C671P	DC-DC-IC	PWM/PFM step-up, 100kHz, 6.7V±2.5%, 100mA, +CE	SOT-89-5	32gb	DC3	6h	Tor	XC6372C671P-167-SOT-89-5-TOR	xc6372c671p-167-sot-89-5-tor
168	ka	XC6372C681P	DC-DC-IC	PWM/PFM step-up, 100kHz, 6.8V±2.5%, 100mA, +CE	SOT-89-5	32gb	DC3	6h	Tor	XC6372C681P-168-SOT-89-5-TOR	xc6372c681p-168-sot-89-5-tor
169	ka	XC6372C691P	DC-DC-IC	PWM/PFM step-up, 100kHz, 6.9V±2.5%, 100mA, +CE	SOT-89-5	32gb	DC3	6h	Tor	XC6372C691P-169-SOT-89-5-TOR	xc6372c691p-169-sot-89-5-tor
16A	ka	XC6372C602P	DC-DC-IC	PWM/PFM step-up, 180kHz, 6.0V±2.5%, 100mA, +CE	SOT-89-5	32gb	DC3	6h	Tor	XC6372C602P-16A-SOT-89-5-TOR	xc6372c602p-16a-sot-89-5-tor
16B	ka	XC6372C612P	DC-DC-IC	PWM/PFM step-up, 180kHz, 6.1V±2.5%, 100mA, +CE	SOT-89-5	32gb	DC3	6h	Tor	XC6372C612P-16B-SOT-89-5-TOR	xc6372c612p-16b-sot-89-5-tor
16C	ka	XC6372C622P	DC-DC-IC	PWM/PFM step-up, 180kHz, 6.2V±2.5%, 100mA, +CE	SOT-89-5	32gb	DC3	6h	Tor	XC6372C622P-16C-SOT-89-5-TOR	xc6372c622p-16c-sot-89-5-tor
16D	ka	XC6372C632P	DC-DC-IC	PWM/PFM step-up, 180kHz, 6.3V±2.5%, 100mA, +CE	SOT-89-5	32gb	DC3	6h	Tor	XC6372C632P-16D-SOT-89-5-TOR	xc6372c632p-16d-sot-89-5-tor
16E	ka	XC6372C642P	DC-DC-IC	PWM/PFM step-up, 180kHz, 6.4V±2.5%, 100mA, +CE	SOT-89-5	32gb	DC3	6h	Tor	XC6372C642P-16E-SOT-89-5-TOR	xc6372c642p-16e-sot-89-5-tor
16F	ka	XC6372C652P	DC-DC-IC	PWM/PFM step-up, 180kHz, 6.5V±2.5%, 100mA, +CE	SOT-89-5	32gb	DC3	6h	Tor	XC6372C652P-16F-SOT-89-5-TOR	xc6372c652p-16f-sot-89-5-tor
16H	ka	XC6372C662P	DC-DC-IC	PWM/PFM step-up, 180kHz, 6.6V±2.5%, 100mA, +CE	SOT-89-5	32gb	DC3	6h	Tor	XC6372C662P-16H-SOT-89-5-TOR	xc6372c662p-16h-sot-89-5-tor
16K	ka	XC6372C672P	DC-DC-IC	PWM/PFM step-up, 180kHz, 6.7V±2.5%, 100mA, +CE	SOT-89-5	32gb	DC3	6h	Tor	XC6372C672P-16K-SOT-89-5-TOR	xc6372c672p-16k-sot-89-5-tor
16L	ka	XC6372C682P	DC-DC-IC	PWM/PFM step-up, 180kHz, 6.8V±2.5%, 100mA, +CE	SOT-89-5	32gb	DC3	6h	Tor	XC6372C682P-16L-SOT-89-5-TOR	xc6372c682p-16l-sot-89-5-tor
16M	ka	XC6372C692P	DC-DC-IC	PWM/PFM step-up, 180kHz, 6.9V±2.5%, 100mA, +CE	SOT-89-5	32gb	DC3	6h	Tor	XC6372C692P-16M-SOT-89-5-TOR	xc6372c692p-16m-sot-89-5-tor
16P		TK11216BU	LVR-IC	LDO, 1.6V±2%, 150mA, +CE	SOT-89-5	32vg	VR7	6i	Tok	TK11216BU-16P-SOT-89-5-TOK	tk11216bu-16p-sot-89-5-tok
17-		XC62HR1702PR-G	LVR-IC	LDO, 1.7V±2%, 165mA, +CE	SOT-89-5	32ew	VR4	6h	Tor	XC62HR1702PR-G-17--SOT-89-5-TOR	xc62hr1702pr-g-17--sot-89-5-tor
170	ka	XC6372C701P	DC-DC-IC	PWM/PFM step-up, 100kHz, 7.0V±2.5%, 100mA, +CE	SOT-89-5	32gb	DC3	6h	Tor	XC6372C701P-170-SOT-89-5-TOR	xc6372c701p-170-sot-89-5-tor
17A	ka	XC6372C702P	DC-DC-IC	PWM/PFM step-up, 180kHz, 7.0V±2.5%, 100mA, +CE	SOT-89-5	32gb	DC3	6h	Tor	XC6372C702P-17A-SOT-89-5-TOR	xc6372c702p-17a-sot-89-5-tor
17P		TK11217BU	LVR-IC	LDO, 1.7V±2%, 150mA, +CE	SOT-89-5	32vg	VR7	6i	Tok	TK11217BU-17P-SOT-89-5-TOK	tk11217bu-17p-sot-89-5-tok
18-		XC62HR1802PR-G	LVR-IC	LDO, 1.8V±2%, 165mA, +CE	SOT-89-5	32ew	VR4	6h	Tor	XC62HR1802PR-G-18--SOT-89-5-TOR	xc62hr1802pr-g-18--sot-89-5-tor
18P		TK11218BU	LVR-IC	LDO, 1.8V±2%, 150mA, +CE	SOT-89-5	32vg	VR7	6i	Tok	TK11218BU-18P-SOT-89-5-TOK	tk11218bu-18p-sot-89-5-tok
19-		XC62HR1902PR-G	LVR-IC	LDO, 1.9V±2%, 165mA, +CE	SOT-89-5	32ew	VR4	6h	Tor	XC62HR1902PR-G-19--SOT-89-5-TOR	xc62hr1902pr-g-19--sot-89-5-tor
19P		TK11219BU	LVR-IC	LDO, 1.9V±2%, 150mA, +CE	SOT-89-5	32vg	VR7	6i	Tok	TK11219BU-19P-SOT-89-5-TOK	tk11219bu-19p-sot-89-5-tok
1C0		XC6503D121PR-G	LVR-IC	LDO, 1.2V±20mV, 500mA, +CE	SOT-89-5	32um	VR4	6n	Tor	XC6503D121PR-G-1C0-SOT-89-5-TOR	xc6503d121pr-g-1c0-sot-89-5-tor
1C0	ka	XC6372C200P	DC-DC-IC	PWM/PFM step-up, 50kHz, 2.0V±2.5%, 100mA, +CE	SOT-89-5	32gb	DC3	6h	Tor	XC6372C200P-1C0-SOT-89-5-TOR	xc6372c200p-1c0-sot-89-5-tor
1C1		XC6503D131PR-G	LVR-IC	LDO, 1.3V±20mV, 500mA, +CE	SOT-89-5	32um	VR4	6n	Tor	XC6503D131PR-G-1C1-SOT-89-5-TOR	xc6503d131pr-g-1c1-sot-89-5-tor
1C1	ka	XC6372C210P	DC-DC-IC	PWM/PFM step-up, 50kHz, 2.1V±2.5%, 100mA, +CE	SOT-89-5	32gb	DC3	6h	Tor	XC6372C210P-1C1-SOT-89-5-TOR	xc6372c210p-1c1-sot-89-5-tor
1C2		XC6503D141PR-G	LVR-IC	LDO, 1.4V±20mV, 500mA, +CE	SOT-89-5	32um	VR4	6n	Tor	XC6503D141PR-G-1C2-SOT-89-5-TOR	xc6503d141pr-g-1c2-sot-89-5-tor
1C2	ka	XC6372C220P	DC-DC-IC	PWM/PFM step-up, 50kHz, 2.2V±2.5%, 100mA, +CE	SOT-89-5	32gb	DC3	6h	Tor	XC6372C220P-1C2-SOT-89-5-TOR	xc6372c220p-1c2-sot-89-5-tor
1C3		XC6503D151PR-G	LVR-IC	LDO, 1.5V±20mV, 500mA, +CE	SOT-89-5	32um	VR4	6n	Tor	XC6503D151PR-G-1C3-SOT-89-5-TOR	xc6503d151pr-g-1c3-sot-89-5-tor
1C3	ka	XC6372C230P	DC-DC-IC	PWM/PFM step-up, 50kHz, 2.3V±2.5%, 100mA, +CE	SOT-89-5	32gb	DC3	6h	Tor	XC6372C230P-1C3-SOT-89-5-TOR	xc6372c230p-1c3-sot-89-5-tor
1C4		XC6503D161PR-G	LVR-IC	LDO, 1.6V±20mV, 500mA, +CE	SOT-89-5	32um	VR4	6n	Tor	XC6503D161PR-G-1C4-SOT-89-5-TOR	xc6503d161pr-g-1c4-sot-89-5-tor
1C4	ka	XC6372C240P	DC-DC-IC	PWM/PFM step-up, 50kHz, 2.4V±2.5%, 100mA, +CE	SOT-89-5	32gb	DC3	6h	Tor	XC6372C240P-1C4-SOT-89-5-TOR	xc6372c240p-1c4-sot-89-5-tor
1C5		XC6503D171PR-G	LVR-IC	LDO, 1.7V±20mV, 500mA, +CE	SOT-89-5	32um	VR4	6n	Tor	XC6503D171PR-G-1C5-SOT-89-5-TOR	xc6503d171pr-g-1c5-sot-89-5-tor
1C5	ka	XC6372C250P	DC-DC-IC	PWM/PFM step-up, 50kHz, 2.5V±2.5%, 100mA, +CE	SOT-89-5	32gb	DC3	6h	Tor	XC6372C250P-1C5-SOT-89-5-TOR	xc6372c250p-1c5-sot-89-5-tor
1C6		XC6503D181PR-G	LVR-IC	LDO, 1.8V±20mV, 500mA, +CE	SOT-89-5	32um	VR4	6n	Tor	XC6503D181PR-G-1C6-SOT-89-5-TOR	xc6503d181pr-g-1c6-sot-89-5-tor
1C6	ka	XC6372C260P	DC-DC-IC	PWM/PFM step-up, 50kHz, 2.6V±2.5%, 100mA, +CE	SOT-89-5	32gb	DC3	6h	Tor	XC6372C260P-1C6-SOT-89-5-TOR	xc6372c260p-1c6-sot-89-5-tor
1C7		XC6503D191PR-G	LVR-IC	LDO, 1.9V±20mV, 500mA, +CE	SOT-89-5	32um	VR4	6n	Tor	XC6503D191PR-G-1C7-SOT-89-5-TOR	xc6503d191pr-g-1c7-sot-89-5-tor
1C7	ka	XC6372C270P	DC-DC-IC	PWM/PFM step-up, 50kHz, 2.7V±2.5%, 100mA, +CE	SOT-89-5	32gb	DC3	6h	Tor	XC6372C270P-1C7-SOT-89-5-TOR	xc6372c270p-1c7-sot-89-5-tor
1C8		XC6503D201PR-G	LVR-IC	LDO, 2.0V±1%, 500mA, +CE	SOT-89-5	32um	VR4	6n	Tor	XC6503D201PR-G-1C8-SOT-89-5-TOR	xc6503d201pr-g-1c8-sot-89-5-tor
1C8	ka	XC6372C280P	DC-DC-IC	PWM/PFM step-up, 50kHz, 2.8V±2.5%, 100mA, +CE	SOT-89-5	32gb	DC3	6h	Tor	XC6372C280P-1C8-SOT-89-5-TOR	xc6372c280p-1c8-sot-89-5-tor
1C9		XC6503D211PR-G	LVR-IC	LDO, 2.1V±1%, 500mA, +CE	SOT-89-5	32um	VR4	6n	Tor	XC6503D211PR-G-1C9-SOT-89-5-TOR	xc6503d211pr-g-1c9-sot-89-5-tor
1C9	ka	XC6372C290P	DC-DC-IC	PWM/PFM step-up, 50kHz, 2.9V±2.5%, 100mA, +CE	SOT-89-5	32gb	DC3	6h	Tor	XC6372C290P-1C9-SOT-89-5-TOR	xc6372c290p-1c9-sot-89-5-tor
1CA		XC6503D221PR-G	LVR-IC	LDO, 2.2V±1%, 500mA, +CE	SOT-89-5	32um	VR4	6n	Tor	XC6503D221PR-G-1CA-SOT-89-5-TOR	xc6503d221pr-g-1ca-sot-89-5-tor
1CB		XC6503D231PR-G	LVR-IC	LDO, 2.3V±1%, 500mA, +CE	SOT-89-5	32um	VR4	6n	Tor	XC6503D231PR-G-1CB-SOT-89-5-TOR	xc6503d231pr-g-1cb-sot-89-5-tor
1CC		XC6503D241PR-G	LVR-IC	LDO, 2.4V±1%, 500mA, +CE	SOT-89-5	32um	VR4	6n	Tor	XC6503D241PR-G-1CC-SOT-89-5-TOR	xc6503d241pr-g-1cc-sot-89-5-tor
1CD		XC6503D251PR-G	LVR-IC	LDO, 2.5V±1%, 500mA, +CE	SOT-89-5	32um	VR4	6n	Tor	XC6503D251PR-G-1CD-SOT-89-5-TOR	xc6503d251pr-g-1cd-sot-89-5-tor
1CE		XC6503D261PR-G	LVR-IC	LDO, 2.6V±1%, 500mA, +CE	SOT-89-5	32um	VR4	6n	Tor	XC6503D261PR-G-1CE-SOT-89-5-TOR	xc6503d261pr-g-1ce-sot-89-5-tor
1CF		XC6503D271PR-G	LVR-IC	LDO, 2.7V±1%, 500mA, +CE	SOT-89-5	32um	VR4	6n	Tor	XC6503D271PR-G-1CF-SOT-89-5-TOR	xc6503d271pr-g-1cf-sot-89-5-tor
1CH		XC6503D281PR-G	LVR-IC	LDO, 2.8V±1%, 500mA, +CE	SOT-89-5	32um	VR4	6n	Tor	XC6503D281PR-G-1CH-SOT-89-5-TOR	xc6503d281pr-g-1ch-sot-89-5-tor
1CK		XC6503D291PR-G	LVR-IC	LDO, 2.9V±1%, 500mA, +CE	SOT-89-5	32um	VR4	6n	Tor	XC6503D291PR-G-1CK-SOT-89-5-TOR	xc6503d291pr-g-1ck-sot-89-5-tor
1CL		XC6503D301PR-G	LVR-IC	LDO, 3.0V±1%, 500mA, +CE	SOT-89-5	32um	VR4	6n	Tor	XC6503D301PR-G-1CL-SOT-89-5-TOR	xc6503d301pr-g-1cl-sot-89-5-tor
1CM		XC6503D311PR-G	LVR-IC	LDO, 3.1V±1%, 500mA, +CE	SOT-89-5	32um	VR4	6n	Tor	XC6503D311PR-G-1CM-SOT-89-5-TOR	xc6503d311pr-g-1cm-sot-89-5-tor
1CN		XC6503D321PR-G	LVR-IC	LDO, 3.2V±1%, 500mA, +CE	SOT-89-5	32um	VR4	6n	Tor	XC6503D321PR-G-1CN-SOT-89-5-TOR	xc6503d321pr-g-1cn-sot-89-5-tor
1CP		XC6503D331PR-G	LVR-IC	LDO, 3.3V±1%, 500mA, +CE	SOT-89-5	32um	VR4	6n	Tor	XC6503D331PR-G-1CP-SOT-89-5-TOR	xc6503d331pr-g-1cp-sot-89-5-tor
1CR		XC6503D341PR-G	LVR-IC	LDO, 3.4V±1%, 500mA, +CE	SOT-89-5	32um	VR4	6n	Tor	XC6503D341PR-G-1CR-SOT-89-5-TOR	xc6503d341pr-g-1cr-sot-89-5-tor
1CS		XC6503D351PR-G	LVR-IC	LDO, 3.5V±1%, 500mA, +CE	SOT-89-5	32um	VR4	6n	Tor	XC6503D351PR-G-1CS-SOT-89-5-TOR	xc6503d351pr-g-1cs-sot-89-5-tor
1CT		XC6503D361PR-G	LVR-IC	LDO, 3.6V±1%, 500mA, +CE	SOT-89-5	32um	VR4	6n	Tor	XC6503D361PR-G-1CT-SOT-89-5-TOR	xc6503d361pr-g-1ct-sot-89-5-tor
1CU		XC6503D371PR-G	LVR-IC	LDO, 3.7V±1%, 500mA, +CE	SOT-89-5	32um	VR4	6n	Tor	XC6503D371PR-G-1CU-SOT-89-5-TOR	xc6503d371pr-g-1cu-sot-89-5-tor
1CV		XC6503D381PR-G	LVR-IC	LDO, 3.8V±1%, 500mA, +CE	SOT-89-5	32um	VR4	6n	Tor	XC6503D381PR-G-1CV-SOT-89-5-TOR	xc6503d381pr-g-1cv-sot-89-5-tor
1CX		XC6503D391PR-G	LVR-IC	LDO, 3.9V±1%, 500mA, +CE	SOT-89-5	32um	VR4	6n	Tor	XC6503D391PR-G-1CX-SOT-89-5-TOR	xc6503d391pr-g-1cx-sot-89-5-tor
1CY		XC6503D401PR-G	LVR-IC	LDO, 4.0V±1%, 500mA, +CE	SOT-89-5	32um	VR4	6n	Tor	XC6503D401PR-G-1CY-SOT-89-5-TOR	xc6503d401pr-g-1cy-sot-89-5-tor
1CZ		XC6503D411PR-G	LVR-IC	LDO, 4.1V±1%, 500mA, +CE	SOT-89-5	32um	VR4	6n	Tor	XC6503D411PR-G-1CZ-SOT-89-5-TOR	xc6503d411pr-g-1cz-sot-89-5-tor
1D0		XC6503D421PR-G	LVR-IC	LDO, 4.2V±1%, 500mA, +CE	SOT-89-5	32um	VR4	6n	Tor	XC6503D421PR-G-1D0-SOT-89-5-TOR	xc6503d421pr-g-1d0-sot-89-5-tor
1D0	ka	XC6372C300P	DC-DC-IC	PWM/PFM step-up, 50kHz, 3.0V±2.5%, 100mA, +CE	SOT-89-5	32gb	DC3	6h	Tor	XC6372C300P-1D0-SOT-89-5-TOR	xc6372c300p-1d0-sot-89-5-tor
1D1		XC6503D431PR-G	LVR-IC	LDO, 4.3V±1%, 500mA, +CE	SOT-89-5	32um	VR4	6n	Tor	XC6503D431PR-G-1D1-SOT-89-5-TOR	xc6503d431pr-g-1d1-sot-89-5-tor
1D1	ka	XC6372C310P	DC-DC-IC	PWM/PFM step-up, 50kHz, 3.1V±2.5%, 100mA, +CE	SOT-89-5	32gb	DC3	6h	Tor	XC6372C310P-1D1-SOT-89-5-TOR	xc6372c310p-1d1-sot-89-5-tor
1D2		XC6503D441PR-G	LVR-IC	LDO, 4.4V±1%, 500mA, +CE	SOT-89-5	32um	VR4	6n	Tor	XC6503D441PR-G-1D2-SOT-89-5-TOR	xc6503d441pr-g-1d2-sot-89-5-tor
1D2	ka	XC6372C320P	DC-DC-IC	PWM/PFM step-up, 50kHz, 3.2V±2.5%, 100mA, +CE	SOT-89-5	32gb	DC3	6h	Tor	XC6372C320P-1D2-SOT-89-5-TOR	xc6372c320p-1d2-sot-89-5-tor
1D3		XC6503D451PR-G	LVR-IC	LDO, 4.5V±1%, 500mA, +CE	SOT-89-5	32um	VR4	6n	Tor	XC6503D451PR-G-1D3-SOT-89-5-TOR	xc6503d451pr-g-1d3-sot-89-5-tor
1D3	ka	XC6372C330P	DC-DC-IC	PWM/PFM step-up, 50kHz, 3.3V±2.5%, 100mA, +CE	SOT-89-5	32gb	DC3	6h	Tor	XC6372C330P-1D3-SOT-89-5-TOR	xc6372c330p-1d3-sot-89-5-tor
1D4		XC6503D461PR-G	LVR-IC	LDO, 4.6V±1%, 500mA, +CE	SOT-89-5	32um	VR4	6n	Tor	XC6503D461PR-G-1D4-SOT-89-5-TOR	xc6503d461pr-g-1d4-sot-89-5-tor
1D4	ka	XC6372C340P	DC-DC-IC	PWM/PFM step-up, 50kHz, 3.4V±2.5%, 100mA, +CE	SOT-89-5	32gb	DC3	6h	Tor	XC6372C340P-1D4-SOT-89-5-TOR	xc6372c340p-1d4-sot-89-5-tor
1D5		XC6503D471PR-G	LVR-IC	LDO, 4.7V±1%, 500mA, +CE	SOT-89-5	32um	VR4	6n	Tor	XC6503D471PR-G-1D5-SOT-89-5-TOR	xc6503d471pr-g-1d5-sot-89-5-tor
1D5	ka	XC6372C350P	DC-DC-IC	PWM/PFM step-up, 50kHz, 3.5V±2.5%, 100mA, +CE	SOT-89-5	32gb	DC3	6h	Tor	XC6372C350P-1D5-SOT-89-5-TOR	xc6372c350p-1d5-sot-89-5-tor
1D6		XC6503D481PR-G	LVR-IC	LDO, 4.8V±1%, 500mA, +CE	SOT-89-5	32um	VR4	6n	Tor	XC6503D481PR-G-1D6-SOT-89-5-TOR	xc6503d481pr-g-1d6-sot-89-5-tor
1D6	ka	XC6372C360P	DC-DC-IC	PWM/PFM step-up, 50kHz, 3.6V±2.5%, 100mA, +CE	SOT-89-5	32gb	DC3	6h	Tor	XC6372C360P-1D6-SOT-89-5-TOR	xc6372c360p-1d6-sot-89-5-tor
1D7		XC6503D491PR-G	LVR-IC	LDO, 4.9V±1%, 500mA, +CE	SOT-89-5	32um	VR4	6n	Tor	XC6503D491PR-G-1D7-SOT-89-5-TOR	xc6503d491pr-g-1d7-sot-89-5-tor
1D7	ka	XC6372C370P	DC-DC-IC	PWM/PFM step-up, 50kHz, 3.7V±2.5%, 100mA, +CE	SOT-89-5	32gb	DC3	6h	Tor	XC6372C370P-1D7-SOT-89-5-TOR	xc6372c370p-1d7-sot-89-5-tor
1D8		XC6503D501PR-G	LVR-IC	LDO, 5.0V±1%, 500mA, +CE	SOT-89-5	32um	VR4	6n	Tor	XC6503D501PR-G-1D8-SOT-89-5-TOR	xc6503d501pr-g-1d8-sot-89-5-tor
1D8	ka	XC6372C380P	DC-DC-IC	PWM/PFM step-up, 50kHz, 3.8V±2.5%, 100mA, +CE	SOT-89-5	32gb	DC3	6h	Tor	XC6372C380P-1D8-SOT-89-5-TOR	xc6372c380p-1d8-sot-89-5-tor
1D9	ka	XC6372C390P	DC-DC-IC	PWM/PFM step-up, 50kHz, 3.9V±2.5%, 100mA, +CE	SOT-89-5	32gb	DC3	6h	Tor	XC6372C390P-1D9-SOT-89-5-TOR	xc6372c390p-1d9-sot-89-5-tor
1E0		XC6503D12APR-G	LVR-IC	LDO, 1.25V±20mV, 500mA, +CE	SOT-89-5	32um	VR4	6n	Tor	XC6503D12APR-G-1E0-SOT-89-5-TOR	xc6503d12apr-g-1e0-sot-89-5-tor
1E0	ka	XC6372C400P	DC-DC-IC	PWM/PFM step-up, 50kHz, 4.0V±2.5%, 100mA, +CE	SOT-89-5	32gb	DC3	6h	Tor	XC6372C400P-1E0-SOT-89-5-TOR	xc6372c400p-1e0-sot-89-5-tor
1E1		XC6503D13APR-G	LVR-IC	LDO, 1.35V±20mV, 500mA, +CE	SOT-89-5	32um	VR4	6n	Tor	XC6503D13APR-G-1E1-SOT-89-5-TOR	xc6503d13apr-g-1e1-sot-89-5-tor
1E1	ka	XC6372C410P	DC-DC-IC	PWM/PFM step-up, 50kHz, 4.1V±2.5%, 100mA, +CE	SOT-89-5	32gb	DC3	6h	Tor	XC6372C410P-1E1-SOT-89-5-TOR	xc6372c410p-1e1-sot-89-5-tor
1E2		XC6503D14APR-G	LVR-IC	LDO, 1.45V±20mV, 500mA, +CE	SOT-89-5	32um	VR4	6n	Tor	XC6503D14APR-G-1E2-SOT-89-5-TOR	xc6503d14apr-g-1e2-sot-89-5-tor
1E2	ka	XC6372C420P	DC-DC-IC	PWM/PFM step-up, 50kHz, 4.2V±2.5%, 100mA, +CE	SOT-89-5	32gb	DC3	6h	Tor	XC6372C420P-1E2-SOT-89-5-TOR	xc6372c420p-1e2-sot-89-5-tor
1E3		XC6503D15APR-G	LVR-IC	LDO, 1.55V±20mV, 500mA, +CE	SOT-89-5	32um	VR4	6n	Tor	XC6503D15APR-G-1E3-SOT-89-5-TOR	xc6503d15apr-g-1e3-sot-89-5-tor
1E3	ka	XC6372C430P	DC-DC-IC	PWM/PFM step-up, 50kHz, 4.3V±2.5%, 100mA, +CE	SOT-89-5	32gb	DC3	6h	Tor	XC6372C430P-1E3-SOT-89-5-TOR	xc6372c430p-1e3-sot-89-5-tor
1E4		XC6503D16APR-G	LVR-IC	LDO, 1.65V±20mV, 500mA, +CE	SOT-89-5	32um	VR4	6n	Tor	XC6503D16APR-G-1E4-SOT-89-5-TOR	xc6503d16apr-g-1e4-sot-89-5-tor
1E4	ka	XC6372C440P	DC-DC-IC	PWM/PFM step-up, 50kHz, 4.4V±2.5%, 100mA, +CE	SOT-89-5	32gb	DC3	6h	Tor	XC6372C440P-1E4-SOT-89-5-TOR	xc6372c440p-1e4-sot-89-5-tor
1E5		XC6503D17APR-G	LVR-IC	LDO, 1.75V±20mV, 500mA, +CE	SOT-89-5	32um	VR4	6n	Tor	XC6503D17APR-G-1E5-SOT-89-5-TOR	xc6503d17apr-g-1e5-sot-89-5-tor
1E5	ka	XC6372C450P	DC-DC-IC	PWM/PFM step-up, 50kHz, 4.5V±2.5%, 100mA, +CE	SOT-89-5	32gb	DC3	6h	Tor	XC6372C450P-1E5-SOT-89-5-TOR	xc6372c450p-1e5-sot-89-5-tor
1E6		XC6503D18APR-G	LVR-IC	LDO, 1.85V±20mV, 500mA, +CE	SOT-89-5	32um	VR4	6n	Tor	XC6503D18APR-G-1E6-SOT-89-5-TOR	xc6503d18apr-g-1e6-sot-89-5-tor
1E6	ka	XC6372C460P	DC-DC-IC	PWM/PFM step-up, 50kHz, 4.6V±2.5%, 100mA, +CE	SOT-89-5	32gb	DC3	6h	Tor	XC6372C460P-1E6-SOT-89-5-TOR	xc6372c460p-1e6-sot-89-5-tor
1E7		XC6503D19APR-G	LVR-IC	LDO, 1.95V±20mV, 500mA, +CE	SOT-89-5	32um	VR4	6n	Tor	XC6503D19APR-G-1E7-SOT-89-5-TOR	xc6503d19apr-g-1e7-sot-89-5-tor
1E7	ka	XC6372C470P	DC-DC-IC	PWM/PFM step-up, 50kHz, 4.7V±2.5%, 100mA, +CE	SOT-89-5	32gb	DC3	6h	Tor	XC6372C470P-1E7-SOT-89-5-TOR	xc6372c470p-1e7-sot-89-5-tor
1E8		XC6503D20APR-G	LVR-IC	LDO, 2.05V±1%, 500mA, +CE	SOT-89-5	32um	VR4	6n	Tor	XC6503D20APR-G-1E8-SOT-89-5-TOR	xc6503d20apr-g-1e8-sot-89-5-tor
1E8	ka	XC6372C480P	DC-DC-IC	PWM/PFM step-up, 50kHz, 4.8V±2.5%, 100mA, +CE	SOT-89-5	32gb	DC3	6h	Tor	XC6372C480P-1E8-SOT-89-5-TOR	xc6372c480p-1e8-sot-89-5-tor
1E9		XC6503D21APR-G	LVR-IC	LDO, 2.15V±1%, 500mA, +CE	SOT-89-5	32um	VR4	6n	Tor	XC6503D21APR-G-1E9-SOT-89-5-TOR	xc6503d21apr-g-1e9-sot-89-5-tor
1E9	ka	XC6372C490P	DC-DC-IC	PWM/PFM step-up, 50kHz, 4.9V±2.5%, 100mA, +CE	SOT-89-5	32gb	DC3	6h	Tor	XC6372C490P-1E9-SOT-89-5-TOR	xc6372c490p-1e9-sot-89-5-tor
1EA		XC6503D22APR-G	LVR-IC	LDO, 2.25V±1%, 500mA, +CE	SOT-89-5	32um	VR4	6n	Tor	XC6503D22APR-G-1EA-SOT-89-5-TOR	xc6503d22apr-g-1ea-sot-89-5-tor
1EB		XC6503D23APR-G	LVR-IC	LDO, 2.35V±1%, 500mA, +CE	SOT-89-5	32um	VR4	6n	Tor	XC6503D23APR-G-1EB-SOT-89-5-TOR	xc6503d23apr-g-1eb-sot-89-5-tor
1EF		XC6503D27APR-G	LVR-IC	LDO, 2.75V±1%, 500mA, +CE	SOT-89-5	32um	VR4	6n	Tor	XC6503D27APR-G-1EF-SOT-89-5-TOR	xc6503d27apr-g-1ef-sot-89-5-tor
1EK		XC6503D29APR-G	LVR-IC	LDO, 2.95V±1%, 500mA, +CE	SOT-89-5	32um	VR4	6n	Tor	XC6503D29APR-G-1EK-SOT-89-5-TOR	xc6503d29apr-g-1ek-sot-89-5-tor
1EN		XC6503D32APR-G	LVR-IC	LDO, 3.25V±1%, 500mA, +CE	SOT-89-5	32um	VR4	6n	Tor	XC6503D32APR-G-1EN-SOT-89-5-TOR	xc6503d32apr-g-1en-sot-89-5-tor
1EP		XC6503D33APR-G	LVR-IC	LDO, 3.35V±1%, 500mA, +CE	SOT-89-5	32um	VR4	6n	Tor	XC6503D33APR-G-1EP-SOT-89-5-TOR	xc6503d33apr-g-1ep-sot-89-5-tor
1ER		XC6503D34APR-G	LVR-IC	LDO, 3.45V±1%, 500mA, +CE	SOT-89-5	32um	VR4	6n	Tor	XC6503D34APR-G-1ER-SOT-89-5-TOR	xc6503d34apr-g-1er-sot-89-5-tor
1ES		XC6503D35APR-G	LVR-IC	LDO, 3.55V±1%, 500mA, +CE	SOT-89-5	32um	VR4	6n	Tor	XC6503D35APR-G-1ES-SOT-89-5-TOR	xc6503d35apr-g-1es-sot-89-5-tor
1ET		XC6503D36APR-G	LVR-IC	LDO, 3.65V±1%, 500mA, +CE	SOT-89-5	32um	VR4	6n	Tor	XC6503D36APR-G-1ET-SOT-89-5-TOR	xc6503d36apr-g-1et-sot-89-5-tor
1EU		XC6503D37APR-G	LVR-IC	LDO, 3.75V±1%, 500mA, +CE	SOT-89-5	32um	VR4	6n	Tor	XC6503D37APR-G-1EU-SOT-89-5-TOR	xc6503d37apr-g-1eu-sot-89-5-tor
1EV		XC6503D38APR-G	LVR-IC	LDO, 3.85V±1%, 500mA, +CE	SOT-89-5	32um	VR4	6n	Tor	XC6503D38APR-G-1EV-SOT-89-5-TOR	xc6503d38apr-g-1ev-sot-89-5-tor
1EY		XC6503D40APR-G	LVR-IC	LDO, 4.05V±1%, 500mA, +CE	SOT-89-5	32um	VR4	6n	Tor	XC6503D40APR-G-1EY-SOT-89-5-TOR	xc6503d40apr-g-1ey-sot-89-5-tor
1EZ		XC6503D41APR-G	LVR-IC	LDO, 4.15V±1%, 500mA, +CE	SOT-89-5	32um	VR4	6n	Tor	XC6503D41APR-G-1EZ-SOT-89-5-TOR	xc6503d41apr-g-1ez-sot-89-5-tor
1F0		XC6503D42APR-G	LVR-IC	LDO, 4.25V±1%, 500mA, +CE	SOT-89-5	32um	VR4	6n	Tor	XC6503D42APR-G-1F0-SOT-89-5-TOR	xc6503d42apr-g-1f0-sot-89-5-tor
1F0	ka	XC6372C500P	DC-DC-IC	PWM/PFM step-up, 50kHz, 5.0V±2.5%, 100mA, +CE	SOT-89-5	32gb	DC3	6h	Tor	XC6372C500P-1F0-SOT-89-5-TOR	xc6372c500p-1f0-sot-89-5-tor
1F1		XC6503D43APR-G	LVR-IC	LDO, 4.35V±1%, 500mA, +CE	SOT-89-5	32um	VR4	6n	Tor	XC6503D43APR-G-1F1-SOT-89-5-TOR	xc6503d43apr-g-1f1-sot-89-5-tor
1F1	ka	XC6372C510P	DC-DC-IC	PWM/PFM step-up, 50kHz, 5.1V±2.5%, 100mA, +CE	SOT-89-5	32gb	DC3	6h	Tor	XC6372C510P-1F1-SOT-89-5-TOR	xc6372c510p-1f1-sot-89-5-tor
1F2		XC6503D44APR-G	LVR-IC	LDO, 4.45V±1%, 500mA, +CE	SOT-89-5	32um	VR4	6n	Tor	XC6503D44APR-G-1F2-SOT-89-5-TOR	xc6503d44apr-g-1f2-sot-89-5-tor
1F2	ka	XC6372C520P	DC-DC-IC	PWM/PFM step-up, 50kHz, 5.2V±2.5%, 100mA, +CE	SOT-89-5	32gb	DC3	6h	Tor	XC6372C520P-1F2-SOT-89-5-TOR	xc6372c520p-1f2-sot-89-5-tor
1F3		XC6503D45APR-G	LVR-IC	LDO, 4.55V±1%, 500mA, +CE	SOT-89-5	32um	VR4	6n	Tor	XC6503D45APR-G-1F3-SOT-89-5-TOR	xc6503d45apr-g-1f3-sot-89-5-tor
1F3	ka	XC6372C530P	DC-DC-IC	PWM/PFM step-up, 50kHz, 5.3V±2.5%, 100mA, +CE	SOT-89-5	32gb	DC3	6h	Tor	XC6372C530P-1F3-SOT-89-5-TOR	xc6372c530p-1f3-sot-89-5-tor
1F4		XC6503D46APR-G	LVR-IC	LDO, 4.65V±1%, 500mA, +CE	SOT-89-5	32um	VR4	6n	Tor	XC6503D46APR-G-1F4-SOT-89-5-TOR	xc6503d46apr-g-1f4-sot-89-5-tor
1F4	ka	XC6372C540P	DC-DC-IC	PWM/PFM step-up, 50kHz, 5.4V±2.5%, 100mA, +CE	SOT-89-5	32gb	DC3	6h	Tor	XC6372C540P-1F4-SOT-89-5-TOR	xc6372c540p-1f4-sot-89-5-tor
1F5		XC6503D47APR-G	LVR-IC	LDO, 4.75V±1%, 500mA, +CE	SOT-89-5	32um	VR4	6n	Tor	XC6503D47APR-G-1F5-SOT-89-5-TOR	xc6503d47apr-g-1f5-sot-89-5-tor
1F5	ka	XC6372C550P	DC-DC-IC	PWM/PFM step-up, 50kHz, 5.5V±2.5%, 100mA, +CE	SOT-89-5	32gb	DC3	6h	Tor	XC6372C550P-1F5-SOT-89-5-TOR	xc6372c550p-1f5-sot-89-5-tor
1F6		XC6503D48APR-G	LVR-IC	LDO, 4.85V±1%, 500mA, +CE	SOT-89-5	32um	VR4	6n	Tor	XC6503D48APR-G-1F6-SOT-89-5-TOR	xc6503d48apr-g-1f6-sot-89-5-tor
1F6	ka	XC6372C560P	DC-DC-IC	PWM/PFM step-up, 50kHz, 5.6V±2.5%, 100mA, +CE	SOT-89-5	32gb	DC3	6h	Tor	XC6372C560P-1F6-SOT-89-5-TOR	xc6372c560p-1f6-sot-89-5-tor
1F7		XC6503D49APR-G	LVR-IC	LDO, 4.95V±1%, 500mA, +CE	SOT-89-5	32um	VR4	6n	Tor	XC6503D49APR-G-1F7-SOT-89-5-TOR	xc6503d49apr-g-1f7-sot-89-5-tor
1F7	ka	XC6372C570P	DC-DC-IC	PWM/PFM step-up, 50kHz, 5.7V±2.5%, 100mA, +CE	SOT-89-5	32gb	DC3	6h	Tor	XC6372C570P-1F7-SOT-89-5-TOR	xc6372c570p-1f7-sot-89-5-tor
1F8	ka	XC6372C580P	DC-DC-IC	PWM/PFM step-up, 50kHz, 5.8V±2.5%, 100mA, +CE	SOT-89-5	32gb	DC3	6h	Tor	XC6372C580P-1F8-SOT-89-5-TOR	xc6372c580p-1f8-sot-89-5-tor
1F9	ka	XC6372C590P	DC-DC-IC	PWM/PFM step-up, 50kHz, 5.9V±2.5%, 100mA, +CE	SOT-89-5	32gb	DC3	6h	Tor	XC6372C590P-1F9-SOT-89-5-TOR	xc6372c590p-1f9-sot-89-5-tor
1H0	ka	XC6372C600P	DC-DC-IC	PWM/PFM step-up, 50kHz, 6.0V±2.5%, 100mA, +CE	SOT-89-5	32gb	DC3	6h	Tor	XC6372C600P-1H0-SOT-89-5-TOR	xc6372c600p-1h0-sot-89-5-tor
1H1	ka	XC6372C610P	DC-DC-IC	PWM/PFM step-up, 50kHz, 6.1V±2.5%, 100mA, +CE	SOT-89-5	32gb	DC3	6h	Tor	XC6372C610P-1H1-SOT-89-5-TOR	xc6372c610p-1h1-sot-89-5-tor
1H2	ka	XC6372C620P	DC-DC-IC	PWM/PFM step-up, 50kHz, 6.2V±2.5%, 100mA, +CE	SOT-89-5	32gb	DC3	6h	Tor	XC6372C620P-1H2-SOT-89-5-TOR	xc6372c620p-1h2-sot-89-5-tor
1H3	ka	XC6372C630P	DC-DC-IC	PWM/PFM step-up, 50kHz, 6.3V±2.5%, 100mA, +CE	SOT-89-5	32gb	DC3	6h	Tor	XC6372C630P-1H3-SOT-89-5-TOR	xc6372c630p-1h3-sot-89-5-tor
1H4	ka	XC6372C640P	DC-DC-IC	PWM/PFM step-up, 50kHz, 6.4V±2.5%, 100mA, +CE	SOT-89-5	32gb	DC3	6h	Tor	XC6372C640P-1H4-SOT-89-5-TOR	xc6372c640p-1h4-sot-89-5-tor
1H5	ka	XC6372C650P	DC-DC-IC	PWM/PFM step-up, 50kHz, 6.5V±2.5%, 100mA, +CE	SOT-89-5	32gb	DC3	6h	Tor	XC6372C650P-1H5-SOT-89-5-TOR	xc6372c650p-1h5-sot-89-5-tor
1H6	ka	XC6372C660P	DC-DC-IC	PWM/PFM step-up, 50kHz, 6.6V±2.5%, 100mA, +CE	SOT-89-5	32gb	DC3	6h	Tor	XC6372C660P-1H6-SOT-89-5-TOR	xc6372c660p-1h6-sot-89-5-tor
1H7	ka	XC6372C670P	DC-DC-IC	PWM/PFM step-up, 50kHz, 6.7V±2.5%, 100mA, +CE	SOT-89-5	32gb	DC3	6h	Tor	XC6372C670P-1H7-SOT-89-5-TOR	xc6372c670p-1h7-sot-89-5-tor
1H8	ka	XC6372C680P	DC-DC-IC	PWM/PFM step-up, 50kHz, 6.8V±2.5%, 100mA, +CE	SOT-89-5	32gb	DC3	6h	Tor	XC6372C680P-1H8-SOT-89-5-TOR	xc6372c680p-1h8-sot-89-5-tor
1H9	ka	XC6372C690P	DC-DC-IC	PWM/PFM step-up, 50kHz, 6.9V±2.5%, 100mA, +CE	SOT-89-5	32gb	DC3	6h	Tor	XC6372C690P-1H9-SOT-89-5-TOR	xc6372c690p-1h9-sot-89-5-tor
1K0	ka	XC6372C700P	DC-DC-IC	PWM/PFM step-up, 50kHz, 7.0V±2.5%, 100mA, +CE	SOT-89-5	32gb	DC3	6h	Tor	XC6372C700P-1K0-SOT-89-5-TOR	xc6372c700p-1k0-sot-89-5-tor
20-		XC62HR2002PR-G	LVR-IC	LDO, 2.0V±2%, 165mA, +CE	SOT-89-5	32ew	VR4	6h	Tor	XC62HR2002PR-G-20--SOT-89-5-TOR	xc62hr2002pr-g-20--sot-89-5-tor
20M		XC6216B202PR	LVR-IC	2.0V±2%, 150mA, +CE	SOT-89-5	32vrq	VR4	6n	Tor	XC6216B202PR-20M-SOT-89-5-TOR	xc6216b202pr-20m-sot-89-5-tor
20M		XE6216B202PR	LVR-IC	2.0V±2%, 150mA, +CE	SOT-89-5	32vrq	VR4	6p	Tor	XE6216B202PR-20M-SOT-89-5-TOR	xe6216b202pr-20m-sot-89-5-tor
20N		XC6216B212PR	LVR-IC	2.1V±2%, 150mA, +CE	SOT-89-5	32vrq	VR4	6n	Tor	XC6216B212PR-20N-SOT-89-5-TOR	xc6216b212pr-20n-sot-89-5-tor
20N		XE6216B212PR	LVR-IC	2.1V±2%, 150mA, +CE	SOT-89-5	32vrq	VR4	6p	Tor	XE6216B212PR-20N-SOT-89-5-TOR	xe6216b212pr-20n-sot-89-5-tor
20P		TK11220BU	LVR-IC	LDO, 2.0V±2%, 150mA, +CE	SOT-89-5	32vg	VR7	6i	Tok	TK11220BU-20P-SOT-89-5-TOK	tk11220bu-20p-sot-89-5-tok
20P		XC6216B222PR	LVR-IC	2.2V±2%, 150mA, +CE	SOT-89-5	32vrq	VR4	6n	Tor	XC6216B222PR-20P-SOT-89-5-TOR	xc6216b222pr-20p-sot-89-5-tor
20P		XE6216B222PR	LVR-IC	2.2V±2%, 150mA, +CE	SOT-89-5	32vrq	VR4	6p	Tor	XE6216B222PR-20P-SOT-89-5-TOR	xe6216b222pr-20p-sot-89-5-tor
20Q		TK11320BU	LVR-IC	LDO, 2.0V±2%, 150mA, -CE	SOT-89-5	32vg	VR7	6i	Tok	TK11320BU-20Q-SOT-89-5-TOK	tk11320bu-20q-sot-89-5-tok
20R		XC6216B232PR	LVR-IC	2.3V±2%, 150mA, +CE	SOT-89-5	32vrq	VR4	6n	Tor	XC6216B232PR-20R-SOT-89-5-TOR	xc6216b232pr-20r-sot-89-5-tor
20R		XE6216B232PR	LVR-IC	2.3V±2%, 150mA, +CE	SOT-89-5	32vrq	VR4	6p	Tor	XE6216B232PR-20R-SOT-89-5-TOR	xe6216b232pr-20r-sot-89-5-tor
20S		XC6216B242PR	LVR-IC	2.4V±2%, 150mA, +CE	SOT-89-5	32vrq	VR4	6n	Tor	XC6216B242PR-20S-SOT-89-5-TOR	xc6216b242pr-20s-sot-89-5-tor
20S		XE6216B242PR	LVR-IC	2.4V±2%, 150mA, +CE	SOT-89-5	32vrq	VR4	6p	Tor	XE6216B242PR-20S-SOT-89-5-TOR	xe6216b242pr-20s-sot-89-5-tor
20T		XC6216B252PR	LVR-IC	2.5V±2%, 150mA, +CE	SOT-89-5	32vrq	VR4	6n	Tor	XC6216B252PR-20T-SOT-89-5-TOR	xc6216b252pr-20t-sot-89-5-tor
20T		XE6216B252PR	LVR-IC	2.5V±2%, 150mA, +CE	SOT-89-5	32vrq	VR4	6p	Tor	XE6216B252PR-20T-SOT-89-5-TOR	xe6216b252pr-20t-sot-89-5-tor
20U		XC6216B262PR	LVR-IC	2.6V±2%, 150mA, +CE	SOT-89-5	32vrq	VR4	6n	Tor	XC6216B262PR-20U-SOT-89-5-TOR	xc6216b262pr-20u-sot-89-5-tor
20U		XE6216B262PR	LVR-IC	2.6V±2%, 150mA, +CE	SOT-89-5	32vrq	VR4	6p	Tor	XE6216B262PR-20U-SOT-89-5-TOR	xe6216b262pr-20u-sot-89-5-tor
20V		XC6216B272PR	LVR-IC	2.7V±2%, 150mA, +CE	SOT-89-5	32vrq	VR4	6n	Tor	XC6216B272PR-20V-SOT-89-5-TOR	xc6216b272pr-20v-sot-89-5-tor
20V		XE6216B272PR	LVR-IC	2.7V±2%, 150mA, +CE	SOT-89-5	32vrq	VR4	6p	Tor	XE6216B272PR-20V-SOT-89-5-TOR	xe6216b272pr-20v-sot-89-5-tor
20X		XC6216B282PR	LVR-IC	2.8V±2%, 150mA, +CE	SOT-89-5	32vrq	VR4	6n	Tor	XC6216B282PR-20X-SOT-89-5-TOR	xc6216b282pr-20x-sot-89-5-tor
20X		XE6216B282PR	LVR-IC	2.8V±2%, 150mA, +CE	SOT-89-5	32vrq	VR4	6p	Tor	XE6216B282PR-20X-SOT-89-5-TOR	xe6216b282pr-20x-sot-89-5-tor
20Y		XC6216B292PR	LVR-IC	2.9V±2%, 150mA, +CE	SOT-89-5	32vrq	VR4	6n	Tor	XC6216B292PR-20Y-SOT-89-5-TOR	xc6216b292pr-20y-sot-89-5-tor
20Y		XE6216B292PR	LVR-IC	2.9V±2%, 150mA, +CE	SOT-89-5	32vrq	VR4	6p	Tor	XE6216B292PR-20Y-SOT-89-5-TOR	xe6216b292pr-20y-sot-89-5-tor
20Z		XC6216B302PR	LVR-IC	3.0V±2%, 150mA, +CE	SOT-89-5	32vrq	VR4	6n	Tor	XC6216B302PR-20Z-SOT-89-5-TOR	xc6216b302pr-20z-sot-89-5-tor
20Z		XE6216B302PR	LVR-IC	3.0V±2%, 150mA, +CE	SOT-89-5	32vrq	VR4	6p	Tor	XE6216B302PR-20Z-SOT-89-5-TOR	xe6216b302pr-20z-sot-89-5-tor
21-		XC62HR2102PR-G	LVR-IC	LDO, 2.1V±2%, 165mA, +CE	SOT-89-5	32ew	VR4	6h	Tor	XC62HR2102PR-G-21--SOT-89-5-TOR	xc62hr2102pr-g-21--sot-89-5-tor
210		XC6216B312PR	LVR-IC	3.1V±2%, 150mA, +CE	SOT-89-5	32vrq	VR4	6n	Tor	XC6216B312PR-210-SOT-89-5-TOR	xc6216b312pr-210-sot-89-5-tor
210		XE6216B312PR	LVR-IC	3.1V±2%, 150mA, +CE	SOT-89-5	32vrq	VR4	6p	Tor	XE6216B312PR-210-SOT-89-5-TOR	xe6216b312pr-210-sot-89-5-tor
211		XC6216B322PR	LVR-IC	3.2V±2%, 150mA, +CE	SOT-89-5	32vrq	VR4	6n	Tor	XC6216B322PR-211-SOT-89-5-TOR	xc6216b322pr-211-sot-89-5-tor
211		XE6216B322PR	LVR-IC	3.2V±2%, 150mA, +CE	SOT-89-5	32vrq	VR4	6p	Tor	XE6216B322PR-211-SOT-89-5-TOR	xe6216b322pr-211-sot-89-5-tor
212		XC6216B332PR	LVR-IC	3.3V±2%, 150mA, +CE	SOT-89-5	32vrq	VR4	6n	Tor	XC6216B332PR-212-SOT-89-5-TOR	xc6216b332pr-212-sot-89-5-tor
212		XE6216B332PR	LVR-IC	3.3V±2%, 150mA, +CE	SOT-89-5	32vrq	VR4	6p	Tor	XE6216B332PR-212-SOT-89-5-TOR	xe6216b332pr-212-sot-89-5-tor
213		XC6216B342PR	LVR-IC	3.4V±2%, 150mA, +CE	SOT-89-5	32vrq	VR4	6n	Tor	XC6216B342PR-213-SOT-89-5-TOR	xc6216b342pr-213-sot-89-5-tor
213		XE6216B342PR	LVR-IC	3.4V±2%, 150mA, +CE	SOT-89-5	32vrq	VR4	6p	Tor	XE6216B342PR-213-SOT-89-5-TOR	xe6216b342pr-213-sot-89-5-tor
214		XC6216B352PR	LVR-IC	3.5V±2%, 150mA, +CE	SOT-89-5	32vrq	VR4	6n	Tor	XC6216B352PR-214-SOT-89-5-TOR	xc6216b352pr-214-sot-89-5-tor
214		XE6216B352PR	LVR-IC	3.5V±2%, 150mA, +CE	SOT-89-5	32vrq	VR4	6p	Tor	XE6216B352PR-214-SOT-89-5-TOR	xe6216b352pr-214-sot-89-5-tor
215		XC6216B362PR	LVR-IC	3.6V±2%, 150mA, +CE	SOT-89-5	32vrq	VR4	6n	Tor	XC6216B362PR-215-SOT-89-5-TOR	xc6216b362pr-215-sot-89-5-tor
215		XE6216B362PR	LVR-IC	3.6V±2%, 150mA, +CE	SOT-89-5	32vrq	VR4	6p	Tor	XE6216B362PR-215-SOT-89-5-TOR	xe6216b362pr-215-sot-89-5-tor
216		XC6216B372PR	LVR-IC	3.7V±2%, 150mA, +CE	SOT-89-5	32vrq	VR4	6n	Tor	XC6216B372PR-216-SOT-89-5-TOR	xc6216b372pr-216-sot-89-5-tor
216		XE6216B372PR	LVR-IC	3.7V±2%, 150mA, +CE	SOT-89-5	32vrq	VR4	6p	Tor	XE6216B372PR-216-SOT-89-5-TOR	xe6216b372pr-216-sot-89-5-tor
217		XC6216B382PR	LVR-IC	3.8V±2%, 150mA, +CE	SOT-89-5	32vrq	VR4	6n	Tor	XC6216B382PR-217-SOT-89-5-TOR	xc6216b382pr-217-sot-89-5-tor
217		XE6216B382PR	LVR-IC	3.8V±2%, 150mA, +CE	SOT-89-5	32vrq	VR4	6p	Tor	XE6216B382PR-217-SOT-89-5-TOR	xe6216b382pr-217-sot-89-5-tor
218		XC6216B392PR	LVR-IC	3.9V±2%, 150mA, +CE	SOT-89-5	32vrq	VR4	6n	Tor	XC6216B392PR-218-SOT-89-5-TOR	xc6216b392pr-218-sot-89-5-tor
218		XE6216B392PR	LVR-IC	3.9V±2%, 150mA, +CE	SOT-89-5	32vrq	VR4	6p	Tor	XE6216B392PR-218-SOT-89-5-TOR	xe6216b392pr-218-sot-89-5-tor
219		XC6216B402PR	LVR-IC	4.0V±2%, 150mA, +CE	SOT-89-5	32vrq	VR4	6n	Tor	XC6216B402PR-219-SOT-89-5-TOR	xc6216b402pr-219-sot-89-5-tor
219		XE6216B402PR	LVR-IC	4.0V±2%, 150mA, +CE	SOT-89-5	32vrq	VR4	6p	Tor	XE6216B402PR-219-SOT-89-5-TOR	xe6216b402pr-219-sot-89-5-tor
21A		XC6216B412PR	LVR-IC	4.1V±2%, 150mA, +CE	SOT-89-5	32vrq	VR4	6n	Tor	XC6216B412PR-21A-SOT-89-5-TOR	xc6216b412pr-21a-sot-89-5-tor
21A		XE6216B412PR	LVR-IC	4.1V±2%, 150mA, +CE	SOT-89-5	32vrq	VR4	6p	Tor	XE6216B412PR-21A-SOT-89-5-TOR	xe6216b412pr-21a-sot-89-5-tor
21B		XC6216B422PR	LVR-IC	4.2V±2%, 150mA, +CE	SOT-89-5	32vrq	VR4	6n	Tor	XC6216B422PR-21B-SOT-89-5-TOR	xc6216b422pr-21b-sot-89-5-tor
21B		XE6216B422PR	LVR-IC	4.2V±2%, 150mA, +CE	SOT-89-5	32vrq	VR4	6p	Tor	XE6216B422PR-21B-SOT-89-5-TOR	xe6216b422pr-21b-sot-89-5-tor
21C		XC6216B432PR	LVR-IC	4.3V±2%, 150mA, +CE	SOT-89-5	32vrq	VR4	6n	Tor	XC6216B432PR-21C-SOT-89-5-TOR	xc6216b432pr-21c-sot-89-5-tor
21C		XE6216B432PR	LVR-IC	4.3V±2%, 150mA, +CE	SOT-89-5	32vrq	VR4	6p	Tor	XE6216B432PR-21C-SOT-89-5-TOR	xe6216b432pr-21c-sot-89-5-tor
21D		XC6216B442PR	LVR-IC	4.4V±2%, 150mA, +CE	SOT-89-5	32vrq	VR4	6n	Tor	XC6216B442PR-21D-SOT-89-5-TOR	xc6216b442pr-21d-sot-89-5-tor
21D		XE6216B442PR	LVR-IC	4.4V±2%, 150mA, +CE	SOT-89-5	32vrq	VR4	6p	Tor	XE6216B442PR-21D-SOT-89-5-TOR	xe6216b442pr-21d-sot-89-5-tor
21E		XC6216B452PR	LVR-IC	4.5V±2%, 150mA, +CE	SOT-89-5	32vrq	VR4	6n	Tor	XC6216B452PR-21E-SOT-89-5-TOR	xc6216b452pr-21e-sot-89-5-tor
21E		XE6216B452PR	LVR-IC	4.5V±2%, 150mA, +CE	SOT-89-5	32vrq	VR4	6p	Tor	XE6216B452PR-21E-SOT-89-5-TOR	xe6216b452pr-21e-sot-89-5-tor
21F		XC6216B462PR	LVR-IC	4.6V±2%, 150mA, +CE	SOT-89-5	32vrq	VR4	6n	Tor	XC6216B462PR-21F-SOT-89-5-TOR	xc6216b462pr-21f-sot-89-5-tor
21F		XE6216B462PR	LVR-IC	4.6V±2%, 150mA, +CE	SOT-89-5	32vrq	VR4	6p	Tor	XE6216B462PR-21F-SOT-89-5-TOR	xe6216b462pr-21f-sot-89-5-tor
21H		XC6216B472PR	LVR-IC	4.7V±2%, 150mA, +CE	SOT-89-5	32vrq	VR4	6n	Tor	XC6216B472PR-21H-SOT-89-5-TOR	xc6216b472pr-21h-sot-89-5-tor
21H		XE6216B472PR	LVR-IC	4.7V±2%, 150mA, +CE	SOT-89-5	32vrq	VR4	6p	Tor	XE6216B472PR-21H-SOT-89-5-TOR	xe6216b472pr-21h-sot-89-5-tor
21K		XC6216B482PR	LVR-IC	4.8V±2%, 150mA, +CE	SOT-89-5	32vrq	VR4	6n	Tor	XC6216B482PR-21K-SOT-89-5-TOR	xc6216b482pr-21k-sot-89-5-tor
21K		XE6216B482PR	LVR-IC	4.8V±2%, 150mA, +CE	SOT-89-5	32vrq	VR4	6p	Tor	XE6216B482PR-21K-SOT-89-5-TOR	xe6216b482pr-21k-sot-89-5-tor
21L		XC6216B492PR	LVR-IC	4.9V±2%, 150mA, +CE	SOT-89-5	32vrq	VR4	6n	Tor	XC6216B492PR-21L-SOT-89-5-TOR	xc6216b492pr-21l-sot-89-5-tor
21L		XE6216B492PR	LVR-IC	4.9V±2%, 150mA, +CE	SOT-89-5	32vrq	VR4	6p	Tor	XE6216B492PR-21L-SOT-89-5-TOR	xe6216b492pr-21l-sot-89-5-tor
21M		XC6216B502PR	LVR-IC	5.0V±2%, 150mA, +CE	SOT-89-5	32vrq	VR4	6n	Tor	XC6216B502PR-21M-SOT-89-5-TOR	xc6216b502pr-21m-sot-89-5-tor
21M		XE6216B502PR	LVR-IC	5.0V±2%, 150mA, +CE	SOT-89-5	32vrq	VR4	6p	Tor	XE6216B502PR-21M-SOT-89-5-TOR	xe6216b502pr-21m-sot-89-5-tor
21N		XC6216B512PR	LVR-IC	5.1V±2%, 150mA, +CE	SOT-89-5	32vrq	VR4	6n	Tor	XC6216B512PR-21N-SOT-89-5-TOR	xc6216b512pr-21n-sot-89-5-tor
21N		XE6216B512PR	LVR-IC	5.1V±2%, 150mA, +CE	SOT-89-5	32vrq	VR4	6p	Tor	XE6216B512PR-21N-SOT-89-5-TOR	xe6216b512pr-21n-sot-89-5-tor
21P		TK11221BU	LVR-IC	LDO, 2.1V±2%, 150mA, +CE	SOT-89-5	32vg	VR7	6i	Tok	TK11221BU-21P-SOT-89-5-TOK	tk11221bu-21p-sot-89-5-tok
21P		XC6216B522PR	LVR-IC	5.2V±2%, 150mA, +CE	SOT-89-5	32vrq	VR4	6n	Tor	XC6216B522PR-21P-SOT-89-5-TOR	xc6216b522pr-21p-sot-89-5-tor
21P		XE6216B522PR	LVR-IC	5.2V±2%, 150mA, +CE	SOT-89-5	32vrq	VR4	6p	Tor	XE6216B522PR-21P-SOT-89-5-TOR	xe6216b522pr-21p-sot-89-5-tor
21Q		TK11321BU	LVR-IC	LDO, 2.1V±2%, 150mA, -CE	SOT-89-5	32vg	VR7	6i	Tok	TK11321BU-21Q-SOT-89-5-TOK	tk11321bu-21q-sot-89-5-tok
21R		XC6216B532PR	LVR-IC	5.3V±2%, 150mA, +CE	SOT-89-5	32vrq	VR4	6n	Tor	XC6216B532PR-21R-SOT-89-5-TOR	xc6216b532pr-21r-sot-89-5-tor
21R		XE6216B532PR	LVR-IC	5.3V±2%, 150mA, +CE	SOT-89-5	32vrq	VR4	6p	Tor	XE6216B532PR-21R-SOT-89-5-TOR	xe6216b532pr-21r-sot-89-5-tor
21S		XC6216B542PR	LVR-IC	5.4V±2%, 150mA, +CE	SOT-89-5	32vrq	VR4	6n	Tor	XC6216B542PR-21S-SOT-89-5-TOR	xc6216b542pr-21s-sot-89-5-tor
21S		XE6216B542PR	LVR-IC	5.4V±2%, 150mA, +CE	SOT-89-5	32vrq	VR4	6p	Tor	XE6216B542PR-21S-SOT-89-5-TOR	xe6216b542pr-21s-sot-89-5-tor
21T		XC6216B552PR	LVR-IC	5.5V±2%, 150mA, +CE	SOT-89-5	32vrq	VR4	6n	Tor	XC6216B552PR-21T-SOT-89-5-TOR	xc6216b552pr-21t-sot-89-5-tor
21T		XE6216B552PR	LVR-IC	5.5V±2%, 150mA, +CE	SOT-89-5	32vrq	VR4	6p	Tor	XE6216B552PR-21T-SOT-89-5-TOR	xe6216b552pr-21t-sot-89-5-tor
21U		XC6216B562PR	LVR-IC	5.6V±2%, 150mA, +CE	SOT-89-5	32vrq	VR4	6n	Tor	XC6216B562PR-21U-SOT-89-5-TOR	xc6216b562pr-21u-sot-89-5-tor
21U		XE6216B562PR	LVR-IC	5.6V±2%, 150mA, +CE	SOT-89-5	32vrq	VR4	6p	Tor	XE6216B562PR-21U-SOT-89-5-TOR	xe6216b562pr-21u-sot-89-5-tor
21V		XC6216B572PR	LVR-IC	5.7V±2%, 150mA, +CE	SOT-89-5	32vrq	VR4	6n	Tor	XC6216B572PR-21V-SOT-89-5-TOR	xc6216b572pr-21v-sot-89-5-tor
21V		XE6216B572PR	LVR-IC	5.7V±2%, 150mA, +CE	SOT-89-5	32vrq	VR4	6p	Tor	XE6216B572PR-21V-SOT-89-5-TOR	xe6216b572pr-21v-sot-89-5-tor
21X		XC6216B582PR	LVR-IC	5.8V±2%, 150mA, +CE	SOT-89-5	32vrq	VR4	6n	Tor	XC6216B582PR-21X-SOT-89-5-TOR	xc6216b582pr-21x-sot-89-5-tor
21X		XE6216B582PR	LVR-IC	5.8V±2%, 150mA, +CE	SOT-89-5	32vrq	VR4	6p	Tor	XE6216B582PR-21X-SOT-89-5-TOR	xe6216b582pr-21x-sot-89-5-tor
21Y		XC6216B592PR	LVR-IC	5.9V±2%, 150mA, +CE	SOT-89-5	32vrq	VR4	6n	Tor	XC6216B592PR-21Y-SOT-89-5-TOR	xc6216b592pr-21y-sot-89-5-tor
21Y		XE6216B592PR	LVR-IC	5.9V±2%, 150mA, +CE	SOT-89-5	32vrq	VR4	6p	Tor	XE6216B592PR-21Y-SOT-89-5-TOR	xe6216b592pr-21y-sot-89-5-tor
21Z		XC6216B602PR	LVR-IC	6.0V±2%, 150mA, +CE	SOT-89-5	32vrq	VR4	6n	Tor	XC6216B602PR-21Z-SOT-89-5-TOR	xc6216b602pr-21z-sot-89-5-tor
21Z		XE6216B602PR	LVR-IC	6.0V±2%, 150mA, +CE	SOT-89-5	32vrq	VR4	6p	Tor	XE6216B602PR-21Z-SOT-89-5-TOR	xe6216b602pr-21z-sot-89-5-tor
22-		XC62HR2202PR-G	LVR-IC	LDO, 2.2V±2%, 165mA, +CE	SOT-89-5	32ew	VR4	6h	Tor	XC62HR2202PR-G-22--SOT-89-5-TOR	xc62hr2202pr-g-22--sot-89-5-tor
220		XC6216B612PR	LVR-IC	6.1V±2%, 150mA, +CE	SOT-89-5	32vrq	VR4	6n	Tor	XC6216B612PR-220-SOT-89-5-TOR	xc6216b612pr-220-sot-89-5-tor
220		XE6216B612PR	LVR-IC	6.1V±2%, 150mA, +CE	SOT-89-5	32vrq	VR4	6p	Tor	XE6216B612PR-220-SOT-89-5-TOR	xe6216b612pr-220-sot-89-5-tor
221		XC6216B622PR	LVR-IC	6.2V±2%, 150mA, +CE	SOT-89-5	32vrq	VR4	6n	Tor	XC6216B622PR-221-SOT-89-5-TOR	xc6216b622pr-221-sot-89-5-tor
221		XE6216B622PR	LVR-IC	6.2V±2%, 150mA, +CE	SOT-89-5	32vrq	VR4	6p	Tor	XE6216B622PR-221-SOT-89-5-TOR	xe6216b622pr-221-sot-89-5-tor
222		XC6216B632PR	LVR-IC	6.3V±2%, 150mA, +CE	SOT-89-5	32vrq	VR4	6n	Tor	XC6216B632PR-222-SOT-89-5-TOR	xc6216b632pr-222-sot-89-5-tor
222		XE6216B632PR	LVR-IC	6.3V±2%, 150mA, +CE	SOT-89-5	32vrq	VR4	6p	Tor	XE6216B632PR-222-SOT-89-5-TOR	xe6216b632pr-222-sot-89-5-tor
223		XC6216B642PR	LVR-IC	6.4V±2%, 150mA, +CE	SOT-89-5	32vrq	VR4	6n	Tor	XC6216B642PR-223-SOT-89-5-TOR	xc6216b642pr-223-sot-89-5-tor
223		XE6216B642PR	LVR-IC	6.4V±2%, 150mA, +CE	SOT-89-5	32vrq	VR4	6p	Tor	XE6216B642PR-223-SOT-89-5-TOR	xe6216b642pr-223-sot-89-5-tor
224		XC6216B652PR	LVR-IC	6.5V±2%, 150mA, +CE	SOT-89-5	32vrq	VR4	6n	Tor	XC6216B652PR-224-SOT-89-5-TOR	xc6216b652pr-224-sot-89-5-tor
224		XE6216B652PR	LVR-IC	6.5V±2%, 150mA, +CE	SOT-89-5	32vrq	VR4	6p	Tor	XE6216B652PR-224-SOT-89-5-TOR	xe6216b652pr-224-sot-89-5-tor
225		XC6216B662PR	LVR-IC	6.6V±2%, 150mA, +CE	SOT-89-5	32vrq	VR4	6n	Tor	XC6216B662PR-225-SOT-89-5-TOR	xc6216b662pr-225-sot-89-5-tor
225		XE6216B662PR	LVR-IC	6.6V±2%, 150mA, +CE	SOT-89-5	32vrq	VR4	6p	Tor	XE6216B662PR-225-SOT-89-5-TOR	xe6216b662pr-225-sot-89-5-tor
226		XC6216B672PR	LVR-IC	6.7V±2%, 150mA, +CE	SOT-89-5	32vrq	VR4	6n	Tor	XC6216B672PR-226-SOT-89-5-TOR	xc6216b672pr-226-sot-89-5-tor
226		XE6216B672PR	LVR-IC	6.7V±2%, 150mA, +CE	SOT-89-5	32vrq	VR4	6p	Tor	XE6216B672PR-226-SOT-89-5-TOR	xe6216b672pr-226-sot-89-5-tor
227		XC6216B682PR	LVR-IC	6.8V±2%, 150mA, +CE	SOT-89-5	32vrq	VR4	6n	Tor	XC6216B682PR-227-SOT-89-5-TOR	xc6216b682pr-227-sot-89-5-tor
227		XE6216B682PR	LVR-IC	6.8V±2%, 150mA, +CE	SOT-89-5	32vrq	VR4	6p	Tor	XE6216B682PR-227-SOT-89-5-TOR	xe6216b682pr-227-sot-89-5-tor
228		XC6216B692PR	LVR-IC	6.9V±2%, 150mA, +CE	SOT-89-5	32vrq	VR4	6n	Tor	XC6216B692PR-228-SOT-89-5-TOR	xc6216b692pr-228-sot-89-5-tor
228		XE6216B692PR	LVR-IC	6.9V±2%, 150mA, +CE	SOT-89-5	32vrq	VR4	6p	Tor	XE6216B692PR-228-SOT-89-5-TOR	xe6216b692pr-228-sot-89-5-tor
229		XC6216B702PR	LVR-IC	7.0V±2%, 150mA, +CE	SOT-89-5	32vrq	VR4	6n	Tor	XC6216B702PR-229-SOT-89-5-TOR	xc6216b702pr-229-sot-89-5-tor
229		XE6216B702PR	LVR-IC	7.0V±2%, 150mA, +CE	SOT-89-5	32vrq	VR4	6p	Tor	XE6216B702PR-229-SOT-89-5-TOR	xe6216b702pr-229-sot-89-5-tor
22A		XC6216B712PR	LVR-IC	7.1V±2%, 150mA, +CE	SOT-89-5	32vrq	VR4	6n	Tor	XC6216B712PR-22A-SOT-89-5-TOR	xc6216b712pr-22a-sot-89-5-tor
22A		XE6216B712PR	LVR-IC	7.1V±2%, 150mA, +CE	SOT-89-5	32vrq	VR4	6p	Tor	XE6216B712PR-22A-SOT-89-5-TOR	xe6216b712pr-22a-sot-89-5-tor
22B		XC6216B722PR	LVR-IC	7.2V±2%, 150mA, +CE	SOT-89-5	32vrq	VR4	6n	Tor	XC6216B722PR-22B-SOT-89-5-TOR	xc6216b722pr-22b-sot-89-5-tor
22B		XE6216B722PR	LVR-IC	7.2V±2%, 150mA, +CE	SOT-89-5	32vrq	VR4	6p	Tor	XE6216B722PR-22B-SOT-89-5-TOR	xe6216b722pr-22b-sot-89-5-tor
22C		XC6216B732PR	LVR-IC	7.3V±2%, 150mA, +CE	SOT-89-5	32vrq	VR4	6n	Tor	XC6216B732PR-22C-SOT-89-5-TOR	xc6216b732pr-22c-sot-89-5-tor
22C		XE6216B732PR	LVR-IC	7.3V±2%, 150mA, +CE	SOT-89-5	32vrq	VR4	6p	Tor	XE6216B732PR-22C-SOT-89-5-TOR	xe6216b732pr-22c-sot-89-5-tor
22D		XC6216B742PR	LVR-IC	7.4V±2%, 150mA, +CE	SOT-89-5	32vrq	VR4	6n	Tor	XC6216B742PR-22D-SOT-89-5-TOR	xc6216b742pr-22d-sot-89-5-tor
22D		XE6216B742PR	LVR-IC	7.4V±2%, 150mA, +CE	SOT-89-5	32vrq	VR4	6p	Tor	XE6216B742PR-22D-SOT-89-5-TOR	xe6216b742pr-22d-sot-89-5-tor
22E		XC6216B752PR	LVR-IC	7.5V±2%, 150mA, +CE	SOT-89-5	32vrq	VR4	6n	Tor	XC6216B752PR-22E-SOT-89-5-TOR	xc6216b752pr-22e-sot-89-5-tor
22E		XE6216B752PR	LVR-IC	7.5V±2%, 150mA, +CE	SOT-89-5	32vrq	VR4	6p	Tor	XE6216B752PR-22E-SOT-89-5-TOR	xe6216b752pr-22e-sot-89-5-tor
22F		XC6216B762PR	LVR-IC	7.6V±2%, 150mA, +CE	SOT-89-5	32vrq	VR4	6n	Tor	XC6216B762PR-22F-SOT-89-5-TOR	xc6216b762pr-22f-sot-89-5-tor
22F		XE6216B762PR	LVR-IC	7.6V±2%, 150mA, +CE	SOT-89-5	32vrq	VR4	6p	Tor	XE6216B762PR-22F-SOT-89-5-TOR	xe6216b762pr-22f-sot-89-5-tor
22H		XC6216B772PR	LVR-IC	7.7V±2%, 150mA, +CE	SOT-89-5	32vrq	VR4	6n	Tor	XC6216B772PR-22H-SOT-89-5-TOR	xc6216b772pr-22h-sot-89-5-tor
22H		XE6216B772PR	LVR-IC	7.7V±2%, 150mA, +CE	SOT-89-5	32vrq	VR4	6p	Tor	XE6216B772PR-22H-SOT-89-5-TOR	xe6216b772pr-22h-sot-89-5-tor
22K		XC6216B782PR	LVR-IC	7.8V±2%, 150mA, +CE	SOT-89-5	32vrq	VR4	6n	Tor	XC6216B782PR-22K-SOT-89-5-TOR	xc6216b782pr-22k-sot-89-5-tor
22K		XE6216B782PR	LVR-IC	7.8V±2%, 150mA, +CE	SOT-89-5	32vrq	VR4	6p	Tor	XE6216B782PR-22K-SOT-89-5-TOR	xe6216b782pr-22k-sot-89-5-tor
22L		XC6216B792PR	LVR-IC	7.9V±2%, 150mA, +CE	SOT-89-5	32vrq	VR4	6n	Tor	XC6216B792PR-22L-SOT-89-5-TOR	xc6216b792pr-22l-sot-89-5-tor
22L		XE6216B792PR	LVR-IC	7.9V±2%, 150mA, +CE	SOT-89-5	32vrq	VR4	6p	Tor	XE6216B792PR-22L-SOT-89-5-TOR	xe6216b792pr-22l-sot-89-5-tor
22M		XC6216B802PR	LVR-IC	8.0V±2%, 150mA, +CE	SOT-89-5	32vrq	VR4	6n	Tor	XC6216B802PR-22M-SOT-89-5-TOR	xc6216b802pr-22m-sot-89-5-tor
22M		XE6216B802PR	LVR-IC	8.0V±2%, 150mA, +CE	SOT-89-5	32vrq	VR4	6p	Tor	XE6216B802PR-22M-SOT-89-5-TOR	xe6216b802pr-22m-sot-89-5-tor
22N		XC6216B812PR	LVR-IC	8.1V±2%, 150mA, +CE	SOT-89-5	32vrq	VR4	6n	Tor	XC6216B812PR-22N-SOT-89-5-TOR	xc6216b812pr-22n-sot-89-5-tor
22N		XE6216B812PR	LVR-IC	8.1V±2%, 150mA, +CE	SOT-89-5	32vrq	VR4	6p	Tor	XE6216B812PR-22N-SOT-89-5-TOR	xe6216b812pr-22n-sot-89-5-tor
22P		TK11222BU	LVR-IC	LDO, 2.2V±2%, 150mA, +CE	SOT-89-5	32vg	VR7	6i	Tok	TK11222BU-22P-SOT-89-5-TOK	tk11222bu-22p-sot-89-5-tok
22P		XC6216B822PR	LVR-IC	8.2V±2%, 150mA, +CE	SOT-89-5	32vrq	VR4	6n	Tor	XC6216B822PR-22P-SOT-89-5-TOR	xc6216b822pr-22p-sot-89-5-tor
22P		XE6216B822PR	LVR-IC	8.2V±2%, 150mA, +CE	SOT-89-5	32vrq	VR4	6p	Tor	XE6216B822PR-22P-SOT-89-5-TOR	xe6216b822pr-22p-sot-89-5-tor
22Q		TK11322BU	LVR-IC	LDO, 2.2V±2%, 150mA, -CE	SOT-89-5	32vg	VR7	6i	Tok	TK11322BU-22Q-SOT-89-5-TOK	tk11322bu-22q-sot-89-5-tok
22R		XC6216B832PR	LVR-IC	8.3V±2%, 150mA, +CE	SOT-89-5	32vrq	VR4	6n	Tor	XC6216B832PR-22R-SOT-89-5-TOR	xc6216b832pr-22r-sot-89-5-tor
22R		XE6216B832PR	LVR-IC	8.3V±2%, 150mA, +CE	SOT-89-5	32vrq	VR4	6p	Tor	XE6216B832PR-22R-SOT-89-5-TOR	xe6216b832pr-22r-sot-89-5-tor
22S		XC6216B842PR	LVR-IC	8.4V±2%, 150mA, +CE	SOT-89-5	32vrq	VR4	6n	Tor	XC6216B842PR-22S-SOT-89-5-TOR	xc6216b842pr-22s-sot-89-5-tor
22S		XE6216B842PR	LVR-IC	8.4V±2%, 150mA, +CE	SOT-89-5	32vrq	VR4	6p	Tor	XE6216B842PR-22S-SOT-89-5-TOR	xe6216b842pr-22s-sot-89-5-tor
22T		XC6216B852PR	LVR-IC	8.5V±2%, 150mA, +CE	SOT-89-5	32vrq	VR4	6n	Tor	XC6216B852PR-22T-SOT-89-5-TOR	xc6216b852pr-22t-sot-89-5-tor
22T		XE6216B852PR	LVR-IC	8.5V±2%, 150mA, +CE	SOT-89-5	32vrq	VR4	6p	Tor	XE6216B852PR-22T-SOT-89-5-TOR	xe6216b852pr-22t-sot-89-5-tor
22U		XC6216B862PR	LVR-IC	8.6V±2%, 150mA, +CE	SOT-89-5	32vrq	VR4	6n	Tor	XC6216B862PR-22U-SOT-89-5-TOR	xc6216b862pr-22u-sot-89-5-tor
22U		XE6216B862PR	LVR-IC	8.6V±2%, 150mA, +CE	SOT-89-5	32vrq	VR4	6p	Tor	XE6216B862PR-22U-SOT-89-5-TOR	xe6216b862pr-22u-sot-89-5-tor
22V		XC6216B872PR	LVR-IC	8.7V±2%, 150mA, +CE	SOT-89-5	32vrq	VR4	6n	Tor	XC6216B872PR-22V-SOT-89-5-TOR	xc6216b872pr-22v-sot-89-5-tor
22V		XE6216B872PR	LVR-IC	8.7V±2%, 150mA, +CE	SOT-89-5	32vrq	VR4	6p	Tor	XE6216B872PR-22V-SOT-89-5-TOR	xe6216b872pr-22v-sot-89-5-tor
22X		XC6216B882PR	LVR-IC	8.8V±2%, 150mA, +CE	SOT-89-5	32vrq	VR4	6n	Tor	XC6216B882PR-22X-SOT-89-5-TOR	xc6216b882pr-22x-sot-89-5-tor
22X		XE6216B882PR	LVR-IC	8.8V±2%, 150mA, +CE	SOT-89-5	32vrq	VR4	6p	Tor	XE6216B882PR-22X-SOT-89-5-TOR	xe6216b882pr-22x-sot-89-5-tor
22Y		XC6216B892PR	LVR-IC	8.9V±2%, 150mA, +CE	SOT-89-5	32vrq	VR4	6n	Tor	XC6216B892PR-22Y-SOT-89-5-TOR	xc6216b892pr-22y-sot-89-5-tor
22Y		XE6216B892PR	LVR-IC	8.9V±2%, 150mA, +CE	SOT-89-5	32vrq	VR4	6p	Tor	XE6216B892PR-22Y-SOT-89-5-TOR	xe6216b892pr-22y-sot-89-5-tor
22Z		XC6216B902PR	LVR-IC	9.0V±2%, 150mA, +CE	SOT-89-5	32vrq	VR4	6n	Tor	XC6216B902PR-22Z-SOT-89-5-TOR	xc6216b902pr-22z-sot-89-5-tor
22Z		XE6216B902PR	LVR-IC	9.0V±2%, 150mA, +CE	SOT-89-5	32vrq	VR4	6p	Tor	XE6216B902PR-22Z-SOT-89-5-TOR	xe6216b902pr-22z-sot-89-5-tor
23-		XC62HR2302PR-G	LVR-IC	LDO, 2.3V±2%, 165mA, +CE	SOT-89-5	32ew	VR4	6h	Tor	XC62HR2302PR-G-23--SOT-89-5-TOR	xc62hr2302pr-g-23--sot-89-5-tor
230		XC6216B912PR	LVR-IC	9.1V±2%, 150mA, +CE	SOT-89-5	32vrq	VR4	6n	Tor	XC6216B912PR-230-SOT-89-5-TOR	xc6216b912pr-230-sot-89-5-tor
230		XE6216B912PR	LVR-IC	9.1V±2%, 150mA, +CE	SOT-89-5	32vrq	VR4	6p	Tor	XE6216B912PR-230-SOT-89-5-TOR	xe6216b912pr-230-sot-89-5-tor
231		XC6216B922PR	LVR-IC	9.2V±2%, 150mA, +CE	SOT-89-5	32vrq	VR4	6n	Tor	XC6216B922PR-231-SOT-89-5-TOR	xc6216b922pr-231-sot-89-5-tor
231		XE6216B922PR	LVR-IC	9.2V±2%, 150mA, +CE	SOT-89-5	32vrq	VR4	6p	Tor	XE6216B922PR-231-SOT-89-5-TOR	xe6216b922pr-231-sot-89-5-tor
232		XC6216B932PR	LVR-IC	9.3V±2%, 150mA, +CE	SOT-89-5	32vrq	VR4	6n	Tor	XC6216B932PR-232-SOT-89-5-TOR	xc6216b932pr-232-sot-89-5-tor
232		XE6216B932PR	LVR-IC	9.3V±2%, 150mA, +CE	SOT-89-5	32vrq	VR4	6p	Tor	XE6216B932PR-232-SOT-89-5-TOR	xe6216b932pr-232-sot-89-5-tor
233		XC6216B942PR	LVR-IC	9.4V±2%, 150mA, +CE	SOT-89-5	32vrq	VR4	6n	Tor	XC6216B942PR-233-SOT-89-5-TOR	xc6216b942pr-233-sot-89-5-tor
233		XE6216B942PR	LVR-IC	9.4V±2%, 150mA, +CE	SOT-89-5	32vrq	VR4	6p	Tor	XE6216B942PR-233-SOT-89-5-TOR	xe6216b942pr-233-sot-89-5-tor
234		XC6216B952PR	LVR-IC	9.5V±2%, 150mA, +CE	SOT-89-5	32vrq	VR4	6n	Tor	XC6216B952PR-234-SOT-89-5-TOR	xc6216b952pr-234-sot-89-5-tor
234		XE6216B952PR	LVR-IC	9.5V±2%, 150mA, +CE	SOT-89-5	32vrq	VR4	6p	Tor	XE6216B952PR-234-SOT-89-5-TOR	xe6216b952pr-234-sot-89-5-tor
235		XC6216B962PR	LVR-IC	9.6V±2%, 150mA, +CE	SOT-89-5	32vrq	VR4	6n	Tor	XC6216B962PR-235-SOT-89-5-TOR	xc6216b962pr-235-sot-89-5-tor
235		XE6216B962PR	LVR-IC	9.6V±2%, 150mA, +CE	SOT-89-5	32vrq	VR4	6p	Tor	XE6216B962PR-235-SOT-89-5-TOR	xe6216b962pr-235-sot-89-5-tor
236		XC6216B972PR	LVR-IC	9.7V±2%, 150mA, +CE	SOT-89-5	32vrq	VR4	6n	Tor	XC6216B972PR-236-SOT-89-5-TOR	xc6216b972pr-236-sot-89-5-tor
236		XE6216B972PR	LVR-IC	9.7V±2%, 150mA, +CE	SOT-89-5	32vrq	VR4	6p	Tor	XE6216B972PR-236-SOT-89-5-TOR	xe6216b972pr-236-sot-89-5-tor
237		XC6216B982PR	LVR-IC	9.8V±2%, 150mA, +CE	SOT-89-5	32vrq	VR4	6n	Tor	XC6216B982PR-237-SOT-89-5-TOR	xc6216b982pr-237-sot-89-5-tor
237		XE6216B982PR	LVR-IC	9.8V±2%, 150mA, +CE	SOT-89-5	32vrq	VR4	6p	Tor	XE6216B982PR-237-SOT-89-5-TOR	xe6216b982pr-237-sot-89-5-tor
238		XC6216B992PR	LVR-IC	9.9V±2%, 150mA, +CE	SOT-89-5	32vrq	VR4	6n	Tor	XC6216B992PR-238-SOT-89-5-TOR	xc6216b992pr-238-sot-89-5-tor
238		XE6216B992PR	LVR-IC	9.9V±2%, 150mA, +CE	SOT-89-5	32vrq	VR4	6p	Tor	XE6216B992PR-238-SOT-89-5-TOR	xe6216b992pr-238-sot-89-5-tor
239		XC6216BA02PR	LVR-IC	10.0V±2%, 150mA, +CE	SOT-89-5	32vrq	VR4	6n	Tor	XC6216BA02PR-239-SOT-89-5-TOR	xc6216ba02pr-239-sot-89-5-tor
239		XE6216BA02PR	LVR-IC	10.0V±2%, 150mA, +CE	SOT-89-5	32vrq	VR4	6p	Tor	XE6216BA02PR-239-SOT-89-5-TOR	xe6216ba02pr-239-sot-89-5-tor
23A		XC6216BA12PR	LVR-IC	10.1V±2%, 150mA, +CE	SOT-89-5	32vrq	VR4	6n	Tor	XC6216BA12PR-23A-SOT-89-5-TOR	xc6216ba12pr-23a-sot-89-5-tor
23A		XE6216BA12PR	LVR-IC	10.1V±2%, 150mA, +CE	SOT-89-5	32vrq	VR4	6p	Tor	XE6216BA12PR-23A-SOT-89-5-TOR	xe6216ba12pr-23a-sot-89-5-tor
23B		XC6216BA22PR	LVR-IC	10.2V±2%, 150mA, +CE	SOT-89-5	32vrq	VR4	6n	Tor	XC6216BA22PR-23B-SOT-89-5-TOR	xc6216ba22pr-23b-sot-89-5-tor
23B		XE6216BA22PR	LVR-IC	10.2V±2%, 150mA, +CE	SOT-89-5	32vrq	VR4	6p	Tor	XE6216BA22PR-23B-SOT-89-5-TOR	xe6216ba22pr-23b-sot-89-5-tor
23C		XC6216BA32PR	LVR-IC	10.3V±2%, 150mA, +CE	SOT-89-5	32vrq	VR4	6n	Tor	XC6216BA32PR-23C-SOT-89-5-TOR	xc6216ba32pr-23c-sot-89-5-tor
23C		XE6216BA32PR	LVR-IC	10.3V±2%, 150mA, +CE	SOT-89-5	32vrq	VR4	6p	Tor	XE6216BA32PR-23C-SOT-89-5-TOR	xe6216ba32pr-23c-sot-89-5-tor
23D		XC6216BA42PR	LVR-IC	10.4V±2%, 150mA, +CE	SOT-89-5	32vrq	VR4	6n	Tor	XC6216BA42PR-23D-SOT-89-5-TOR	xc6216ba42pr-23d-sot-89-5-tor
23D		XE6216BA42PR	LVR-IC	10.4V±2%, 150mA, +CE	SOT-89-5	32vrq	VR4	6p	Tor	XE6216BA42PR-23D-SOT-89-5-TOR	xe6216ba42pr-23d-sot-89-5-tor
23E		XC6216BA52PR	LVR-IC	10.5V±2%, 150mA, +CE	SOT-89-5	32vrq	VR4	6n	Tor	XC6216BA52PR-23E-SOT-89-5-TOR	xc6216ba52pr-23e-sot-89-5-tor
23E		XE6216BA52PR	LVR-IC	10.5V±2%, 150mA, +CE	SOT-89-5	32vrq	VR4	6p	Tor	XE6216BA52PR-23E-SOT-89-5-TOR	xe6216ba52pr-23e-sot-89-5-tor
23F		XC6216BA62PR	LVR-IC	10.6V±2%, 150mA, +CE	SOT-89-5	32vrq	VR4	6n	Tor	XC6216BA62PR-23F-SOT-89-5-TOR	xc6216ba62pr-23f-sot-89-5-tor
23F		XE6216BA62PR	LVR-IC	10.6V±2%, 150mA, +CE	SOT-89-5	32vrq	VR4	6p	Tor	XE6216BA62PR-23F-SOT-89-5-TOR	xe6216ba62pr-23f-sot-89-5-tor
23H		XC6216BA72PR	LVR-IC	10.7V±2%, 150mA, +CE	SOT-89-5	32vrq	VR4	6n	Tor	XC6216BA72PR-23H-SOT-89-5-TOR	xc6216ba72pr-23h-sot-89-5-tor
23H		XE6216BA72PR	LVR-IC	10.7V±2%, 150mA, +CE	SOT-89-5	32vrq	VR4	6p	Tor	XE6216BA72PR-23H-SOT-89-5-TOR	xe6216ba72pr-23h-sot-89-5-tor
23K		XC6216BA82PR	LVR-IC	10.8V±2%, 150mA, +CE	SOT-89-5	32vrq	VR4	6n	Tor	XC6216BA82PR-23K-SOT-89-5-TOR	xc6216ba82pr-23k-sot-89-5-tor
23K		XE6216BA82PR	LVR-IC	10.8V±2%, 150mA, +CE	SOT-89-5	32vrq	VR4	6p	Tor	XE6216BA82PR-23K-SOT-89-5-TOR	xe6216ba82pr-23k-sot-89-5-tor
23L		XC6216BA92PR	LVR-IC	10.9V±2%, 150mA, +CE	SOT-89-5	32vrq	VR4	6n	Tor	XC6216BA92PR-23L-SOT-89-5-TOR	xc6216ba92pr-23l-sot-89-5-tor
23L		XE6216BA92PR	LVR-IC	10.9V±2%, 150mA, +CE	SOT-89-5	32vrq	VR4	6p	Tor	XE6216BA92PR-23L-SOT-89-5-TOR	xe6216ba92pr-23l-sot-89-5-tor
23M		XC6216BB02PR	LVR-IC	11.0V±2%, 150mA, +CE	SOT-89-5	32vrq	VR4	6n	Tor	XC6216BB02PR-23M-SOT-89-5-TOR	xc6216bb02pr-23m-sot-89-5-tor
23M		XE6216BB02PR	LVR-IC	11.0V±2%, 150mA, +CE	SOT-89-5	32vrq	VR4	6p	Tor	XE6216BB02PR-23M-SOT-89-5-TOR	xe6216bb02pr-23m-sot-89-5-tor
23N		XC6216BB12PR	LVR-IC	11.1V±2%, 150mA, +CE	SOT-89-5	32vrq	VR4	6n	Tor	XC6216BB12PR-23N-SOT-89-5-TOR	xc6216bb12pr-23n-sot-89-5-tor
23N		XE6216BB12PR	LVR-IC	11.1V±2%, 150mA, +CE	SOT-89-5	32vrq	VR4	6p	Tor	XE6216BB12PR-23N-SOT-89-5-TOR	xe6216bb12pr-23n-sot-89-5-tor
23P		TK11223BU	LVR-IC	LDO, 2.3V±2%, 150mA, +CE	SOT-89-5	32vg	VR7	6i	Tok	TK11223BU-23P-SOT-89-5-TOK	tk11223bu-23p-sot-89-5-tok
23P		XC6216BB22PR	LVR-IC	11.2V±2%, 150mA, +CE	SOT-89-5	32vrq	VR4	6n	Tor	XC6216BB22PR-23P-SOT-89-5-TOR	xc6216bb22pr-23p-sot-89-5-tor
23P		XE6216BB22PR	LVR-IC	11.2V±2%, 150mA, +CE	SOT-89-5	32vrq	VR4	6p	Tor	XE6216BB22PR-23P-SOT-89-5-TOR	xe6216bb22pr-23p-sot-89-5-tor
23Q		TK11323BU	LVR-IC	LDO, 2.3V±2%, 150mA, -CE	SOT-89-5	32vg	VR7	6i	Tok	TK11323BU-23Q-SOT-89-5-TOK	tk11323bu-23q-sot-89-5-tok
23R		XC6216BB32PR	LVR-IC	11.3V±2%, 150mA, +CE	SOT-89-5	32vrq	VR4	6n	Tor	XC6216BB32PR-23R-SOT-89-5-TOR	xc6216bb32pr-23r-sot-89-5-tor
23R		XE6216BB32PR	LVR-IC	11.3V±2%, 150mA, +CE	SOT-89-5	32vrq	VR4	6p	Tor	XE6216BB32PR-23R-SOT-89-5-TOR	xe6216bb32pr-23r-sot-89-5-tor
23S		XC6216BB42PR	LVR-IC	11.4V±2%, 150mA, +CE	SOT-89-5	32vrq	VR4	6n	Tor	XC6216BB42PR-23S-SOT-89-5-TOR	xc6216bb42pr-23s-sot-89-5-tor
23S		XE6216BB42PR	LVR-IC	11.4V±2%, 150mA, +CE	SOT-89-5	32vrq	VR4	6p	Tor	XE6216BB42PR-23S-SOT-89-5-TOR	xe6216bb42pr-23s-sot-89-5-tor
23T		XC6216BB52PR	LVR-IC	11.5V±2%, 150mA, +CE	SOT-89-5	32vrq	VR4	6n	Tor	XC6216BB52PR-23T-SOT-89-5-TOR	xc6216bb52pr-23t-sot-89-5-tor
23T		XE6216BB52PR	LVR-IC	11.5V±2%, 150mA, +CE	SOT-89-5	32vrq	VR4	6p	Tor	XE6216BB52PR-23T-SOT-89-5-TOR	xe6216bb52pr-23t-sot-89-5-tor
23U		XC6216BB62PR	LVR-IC	11.6V±2%, 150mA, +CE	SOT-89-5	32vrq	VR4	6n	Tor	XC6216BB62PR-23U-SOT-89-5-TOR	xc6216bb62pr-23u-sot-89-5-tor
23U		XE6216BB62PR	LVR-IC	11.6V±2%, 150mA, +CE	SOT-89-5	32vrq	VR4	6p	Tor	XE6216BB62PR-23U-SOT-89-5-TOR	xe6216bb62pr-23u-sot-89-5-tor
23V		XC6216BB72PR	LVR-IC	11.7V±2%, 150mA, +CE	SOT-89-5	32vrq	VR4	6n	Tor	XC6216BB72PR-23V-SOT-89-5-TOR	xc6216bb72pr-23v-sot-89-5-tor
23V		XE6216BB72PR	LVR-IC	11.7V±2%, 150mA, +CE	SOT-89-5	32vrq	VR4	6p	Tor	XE6216BB72PR-23V-SOT-89-5-TOR	xe6216bb72pr-23v-sot-89-5-tor
23X		XC6216BB82PR	LVR-IC	11.8V±2%, 150mA, +CE	SOT-89-5	32vrq	VR4	6n	Tor	XC6216BB82PR-23X-SOT-89-5-TOR	xc6216bb82pr-23x-sot-89-5-tor
23X		XE6216BB82PR	LVR-IC	11.8V±2%, 150mA, +CE	SOT-89-5	32vrq	VR4	6p	Tor	XE6216BB82PR-23X-SOT-89-5-TOR	xe6216bb82pr-23x-sot-89-5-tor
23Y		XC6216BB92PR	LVR-IC	11.9V±2%, 150mA, +CE	SOT-89-5	32vrq	VR4	6n	Tor	XC6216BB92PR-23Y-SOT-89-5-TOR	xc6216bb92pr-23y-sot-89-5-tor
23Y		XE6216BB92PR	LVR-IC	11.9V±2%, 150mA, +CE	SOT-89-5	32vrq	VR4	6p	Tor	XE6216BB92PR-23Y-SOT-89-5-TOR	xe6216bb92pr-23y-sot-89-5-tor
23Z		XC6216BC02PR	LVR-IC	12.0V±2%, 150mA, +CE	SOT-89-5	32vrq	VR4	6n	Tor	XC6216BC02PR-23Z-SOT-89-5-TOR	xc6216bc02pr-23z-sot-89-5-tor
23Z		XE6216BC02PR	LVR-IC	12.0V±2%, 150mA, +CE	SOT-89-5	32vrq	VR4	6p	Tor	XE6216BC02PR-23Z-SOT-89-5-TOR	xe6216bc02pr-23z-sot-89-5-tor
24-		XC62HR2402PR-G	LVR-IC	LDO, 2.4V±2%, 165mA, +CE	SOT-89-5	32ew	VR4	6h	Tor	XC62HR2402PR-G-24--SOT-89-5-TOR	xc62hr2402pr-g-24--sot-89-5-tor
24P		TK11224BU	LVR-IC	LDO, 2.4V±2%, 150mA, +CE	SOT-89-5	32vg	VR7	6i	Tok	TK11224BU-24P-SOT-89-5-TOK	tk11224bu-24p-sot-89-5-tok
24Q		TK11324BU	LVR-IC	LDO, 2.4V±2%, 150mA, -CE	SOT-89-5	32vg	VR7	6i	Tok	TK11324BU-24Q-SOT-89-5-TOK	tk11324bu-24q-sot-89-5-tok
25-		XC62HR2502PR-G	LVR-IC	LDO, 2.5V±2%, 165mA, +CE	SOT-89-5	32ew	VR4	6h	Tor	XC62HR2502PR-G-25--SOT-89-5-TOR	xc62hr2502pr-g-25--sot-89-5-tor
25P		TK11225BU	LVR-IC	LDO, 2.5V±2%, 150mA, +CE	SOT-89-5	32vg	VR7	6i	Tok	TK11225BU-25P-SOT-89-5-TOK	tk11225bu-25p-sot-89-5-tok
25Q		TK11325BU	LVR-IC	LDO, 2.5V±2%, 150mA, -CE	SOT-89-5	32vg	VR7	6i	Tok	TK11325BU-25Q-SOT-89-5-TOK	tk11325bu-25q-sot-89-5-tok
26-		XC62HR2602PR-G	LVR-IC	LDO, 2.6V±2%, 165mA, +CE	SOT-89-5	32ew	VR4	6h	Tor	XC62HR2602PR-G-26--SOT-89-5-TOR	xc62hr2602pr-g-26--sot-89-5-tor
26P		TK11226BU	LVR-IC	LDO, 2.6V±2%, 150mA, +CE	SOT-89-5	32vg	VR7	6i	Tok	TK11226BU-26P-SOT-89-5-TOK	tk11226bu-26p-sot-89-5-tok
26Q		TK11326BU	LVR-IC	LDO, 2.6V±2%, 150mA, -CE	SOT-89-5	32vg	VR7	6i	Tok	TK11326BU-26Q-SOT-89-5-TOK	tk11326bu-26q-sot-89-5-tok
27-		XC62HR2702PR-G	LVR-IC	LDO, 2.7V±2%, 165mA, +CE	SOT-89-5	32ew	VR4	6h	Tor	XC62HR2702PR-G-27--SOT-89-5-TOR	xc62hr2702pr-g-27--sot-89-5-tor
27P		TK11227BU	LVR-IC	LDO, 2.7V±2%, 150mA, +CE	SOT-89-5	32vg	VR7	6i	Tok	TK11227BU-27P-SOT-89-5-TOK	tk11227bu-27p-sot-89-5-tok
27Q		TK11327BU	LVR-IC	LDO, 2.7V±2%, 150mA, -CE	SOT-89-5	32vg	VR7	6i	Tok	TK11327BU-27Q-SOT-89-5-TOK	tk11327bu-27q-sot-89-5-tok
28-		XC62HR2802PR-G	LVR-IC	LDO, 2.8V±2%, 165mA, +CE	SOT-89-5	32ew	VR4	6h	Tor	XC62HR2802PR-G-28--SOT-89-5-TOR	xc62hr2802pr-g-28--sot-89-5-tor
28P		TK11228BU	LVR-IC	LDO, 2.8V±2%, 150mA, +CE	SOT-89-5	32vg	VR7	6i	Tok	TK11228BU-28P-SOT-89-5-TOK	tk11228bu-28p-sot-89-5-tok
28Q		TK11328BU	LVR-IC	LDO, 2.8V±2%, 150mA, -CE	SOT-89-5	32vg	VR7	6i	Tok	TK11328BU-28Q-SOT-89-5-TOK	tk11328bu-28q-sot-89-5-tok
29-		XC62HR2902PR-G	LVR-IC	LDO, 2.9V±2%, 165mA, +CE	SOT-89-5	32ew	VR4	6h	Tor	XC62HR2902PR-G-29--SOT-89-5-TOR	xc62hr2902pr-g-29--sot-89-5-tor
29P		TK11229BU	LVR-IC	LDO, 2.9V±2%, 150mA, +CE	SOT-89-5	32vg	VR7	6i	Tok	TK11229BU-29P-SOT-89-5-TOK	tk11229bu-29p-sot-89-5-tok
29Q		TK11329BU	LVR-IC	LDO, 2.9V±2%, 150mA, -CE	SOT-89-5	32vg	VR7	6i	Tok	TK11329BU-29Q-SOT-89-5-TOK	tk11329bu-29q-sot-89-5-tok
30-		XC62HR3002PR-G	LVR-IC	LDO, 3.0V±2%, 165mA, +CE	SOT-89-5	32ew	VR4	6h	Tor	XC62HR3002PR-G-30--SOT-89-5-TOR	xc62hr3002pr-g-30--sot-89-5-tor
301	kg	XC6403AA01P	LVR/Vdet-IC	LDO, 1.8V±2%, 300mA, Vdi=2.4V, -Reset ODO, +CE, PDR	SOT-89-5	32hk	VR15	6h	Tor	XC6403AA01P-301-SOT-89-5-TOR	xc6403aa01p-301-sot-89-5-tor
302	kg	XC6403AA02P	LVR/Vdet-IC	LDO, 1.8V±2%, 300mA, Vdi=2.9V, -Reset ODO, +CE, PDR	SOT-89-5	32hk	VR15	6h	Tor	XC6403AA02P-302-SOT-89-5-TOR	xc6403aa02p-302-sot-89-5-tor
303	kg	XC6403AA03P	LVR/Vdet-IC	LDO, 1.6V±2%, 300mA, Vdi=1.8V, -Reset ODO, +CE, PDR	SOT-89-5	32hk	VR15	6h	Tor	XC6403AA03P-303-SOT-89-5-TOR	xc6403aa03p-303-sot-89-5-tor
304	kg	XC6403AA04P	LVR/Vdet-IC	LDO, 1.8V±2%, 300mA, Vdi=2.0V, -Reset ODO, +CE, PDR	SOT-89-5	32hk	VR15	6h	Tor	XC6403AA04P-304-SOT-89-5-TOR	xc6403aa04p-304-sot-89-5-tor
305	kg	XC6403AA05P	LVR/Vdet-IC	LDO, 3.0V±2%, 300mA, Vdi=3.3V, -Reset ODO, +CE, PDR	SOT-89-5	32hk	VR15	6h	Tor	XC6403AA05P-305-SOT-89-5-TOR	xc6403aa05p-305-sot-89-5-tor
306	kg	XC6403AA06P	LVR/Vdet-IC	LDO, 1.8V±2%, 300mA, Vdi=2.4V, -Reset ODO, +CE, PDR	SOT-89-5	32hk	VR15	6h	Tor	XC6403AA06P-306-SOT-89-5-TOR	xc6403aa06p-306-sot-89-5-tor
307	kg	XC6403AA07P	LVR/Vdet-IC	LDO, 1.8V±2%, 300mA, Vdi=2.9V, -Reset ODO, +CE, PDR	SOT-89-5	32hk	VR15	6h	Tor	XC6403AA07P-307-SOT-89-5-TOR	xc6403aa07p-307-sot-89-5-tor
308	kg	XC6403AA08P	LVR/Vdet-IC	LDO, 1.8V±2%, 300mA, Vdi=2.0V, -Reset ODO, +CE, PDR	SOT-89-5	32hk	VR15	6h	Tor	XC6403AA08P-308-SOT-89-5-TOR	xc6403aa08p-308-sot-89-5-tor
309	kg	XC6403AA09P	LVR/Vdet-IC	LDO, 3.0V±2%, 300mA, Vdi=3.3V, -Reset ODO, +CE, PDR	SOT-89-5	32hk	VR15	6h	Tor	XC6403AA09P-309-SOT-89-5-TOR	xc6403aa09p-309-sot-89-5-tor
30P		TK11230BU	LVR-IC	LDO, 3.0V±2%, 150mA, +CE	SOT-89-5	32vg	VR7	6i	Tok	TK11230BU-30P-SOT-89-5-TOK	tk11230bu-30p-sot-89-5-tok
30Q		TK11330BU	LVR-IC	LDO, 3.0V±2%, 150mA, -CE	SOT-89-5	32vg	VR7	6i	Tok	TK11330BU-30Q-SOT-89-5-TOK	tk11330bu-30q-sot-89-5-tok
31-		XC62HR3102PR-G	LVR-IC	LDO, 3.1V±2%, 165mA, +CE	SOT-89-5	32ew	VR4	6h	Tor	XC62HR3102PR-G-31--SOT-89-5-TOR	xc62hr3102pr-g-31--sot-89-5-tor
310	kg	XC6403AA10P	LVR/Vdet-IC	LDO, 2.8V±2%, 300mA, Vdi=3.1V, -Reset ODO, +CE, PDR	SOT-89-5	32hk	VR15	6h	Tor	XC6403AA10P-310-SOT-89-5-TOR	xc6403aa10p-310-sot-89-5-tor
311	kg	XC6403AA11P	LVR/Vdet-IC	LDO, 1.8V±2%, 300mA, Vdi=1.7V, -Reset ODO, +CE, PDR	SOT-89-5	32hk	VR15	6h	Tor	XC6403AA11P-311-SOT-89-5-TOR	xc6403aa11p-311-sot-89-5-tor
312	kg	XC6403AA12P	LVR/Vdet-IC	LDO, 3.0V±2%, 300mA, Vdi=4.2V, -Reset ODO, +CE, PDR	SOT-89-5	32hk	VR15	6h	Tor	XC6403AA12P-312-SOT-89-5-TOR	xc6403aa12p-312-sot-89-5-tor
313	kg	XC6403AA13P	LVR/Vdet-IC	LDO, 1.8V±2%, 300mA, Vdi=3.0V, -Reset ODO, +CE, PDR	SOT-89-5	32hk	VR15	6h	Tor	XC6403AA13P-313-SOT-89-5-TOR	xc6403aa13p-313-sot-89-5-tor
314	kg	XC6403AA14P	LVR/Vdet-IC	LDO, 1.8V±2%, 300mA, Vdi=3.0V, -Reset ODO, +CE, PDR	SOT-89-5	32hk	VR15	6h	Tor	XC6403AA14P-314-SOT-89-5-TOR	xc6403aa14p-314-sot-89-5-tor
315	kg	XC6403AA15P	LVR/Vdet-IC	LDO, 1.8V±2%, 300mA, Vdi=2.4V, -Reset ODO, +CE, PDR	SOT-89-5	32hk	VR15	6h	Tor	XC6403AA15P-315-SOT-89-5-TOR	xc6403aa15p-315-sot-89-5-tor
316	kg	XC6403AA16P	LVR/Vdet-IC	LDO, 2.5V±2%, 300mA, Vdi=2.9V, -Reset ODO, +CE, PDR	SOT-89-5	32hk	VR15	6h	Tor	XC6403AA16P-316-SOT-89-5-TOR	xc6403aa16p-316-sot-89-5-tor
317	kg	XC6403AA17P	LVR/Vdet-IC	LDO, 1.8V±2%, 300mA, Vdi=2.3V, -Reset ODO, +CE, PDR	SOT-89-5	32hk	VR15	6h	Tor	XC6403AA17P-317-SOT-89-5-TOR	xc6403aa17p-317-sot-89-5-tor
318	kg	XC6403AA18P	LVR/Vdet-IC	LDO, 2.8V±2%, 300mA, Vdi=3.4V, -Reset ODO, +CE, PDR	SOT-89-5	32hk	VR15	6h	Tor	XC6403AA18P-318-SOT-89-5-TOR	xc6403aa18p-318-sot-89-5-tor
31P		TK11231BU	LVR-IC	LDO, 3.1V±2%, 150mA, +CE	SOT-89-5	32vg	VR7	6i	Tok	TK11231BU-31P-SOT-89-5-TOK	tk11231bu-31p-sot-89-5-tok
31Q		TK11331BU	LVR-IC	LDO, 3.1V±2%, 150mA, -CE	SOT-89-5	32vg	VR7	6i	Tok	TK11331BU-31Q-SOT-89-5-TOK	tk11331bu-31q-sot-89-5-tok
32-		XC62HR3202PR-G	LVR-IC	LDO, 3.2V±2%, 165mA, +CE	SOT-89-5	32ew	VR4	6h	Tor	XC62HR3202PR-G-32--SOT-89-5-TOR	xc62hr3202pr-g-32--sot-89-5-tor
320	ka	XC6372E201P	DC-DC-IC	PWM/PFM step-up, 100kHz, 2.0V±2.5%, 100mA, int. Vdd	SOT-89-5	32gc	DC4	6h	Tor	XC6372E201P-320-SOT-89-5-TOR	xc6372e201p-320-sot-89-5-tor
320	kg	XC6403AA20P	LVR/Vdet-IC	LDO, 3.3V±2%, 300mA, Vdi=3.0V, -Reset ODO, +CE, PDR	SOT-89-5	32hk	VR15	6h	Tor	XC6403AA20P-320-SOT-89-5-TOR	xc6403aa20p-320-sot-89-5-tor
321	ka	XC6372E211P	DC-DC-IC	PWM/PFM step-up, 100kHz, 2.1V±2.5%, 100mA, int. Vdd	SOT-89-5	32gc	DC4	6h	Tor	XC6372E211P-321-SOT-89-5-TOR	xc6372e211p-321-sot-89-5-tor
321	kg	XC6403AA21P	LVR/Vdet-IC	LDO, 3.3V±2%, 300mA, Vdi=3.1V, -Reset ODO, +CE, PDR	SOT-89-5	32hk	VR15	6h	Tor	XC6403AA21P-321-SOT-89-5-TOR	xc6403aa21p-321-sot-89-5-tor
322	ka	XC6372E221P	DC-DC-IC	PWM/PFM step-up, 100kHz, 2.2V±2.5%, 100mA, int. Vdd	SOT-89-5	32gc	DC4	6h	Tor	XC6372E221P-322-SOT-89-5-TOR	xc6372e221p-322-sot-89-5-tor
322	kg	XC6403AA22P	LVR/Vdet-IC	LDO, 2.6V±2%, 300mA, Vdi=3.1V, -Reset ODO, +CE, PDR	SOT-89-5	32hk	VR15	6h	Tor	XC6403AA22P-322-SOT-89-5-TOR	xc6403aa22p-322-sot-89-5-tor
323	ka	XC6372E231P	DC-DC-IC	PWM/PFM step-up, 100kHz, 2.3V±2.5%, 100mA, int. Vdd	SOT-89-5	32gc	DC4	6h	Tor	XC6372E231P-323-SOT-89-5-TOR	xc6372e231p-323-sot-89-5-tor
324	ka	XC6372E241P	DC-DC-IC	PWM/PFM step-up, 100kHz, 2.4V±2.5%, 100mA, int. Vdd	SOT-89-5	32gc	DC4	6h	Tor	XC6372E241P-324-SOT-89-5-TOR	xc6372e241p-324-sot-89-5-tor
324	kg	XC6403AA24P	LVR/Vdet-IC	LDO, 1.8V±2%, 300mA, Vdi=2.4V, -Reset ODO, +CE, PDR	SOT-89-5	32hk	VR15	6h	Tor	XC6403AA24P-324-SOT-89-5-TOR	xc6403aa24p-324-sot-89-5-tor
325	ka	XC6372E251P	DC-DC-IC	PWM/PFM step-up, 100kHz, 2.5V±2.5%, 100mA, int. Vdd	SOT-89-5	32gc	DC4	6h	Tor	XC6372E251P-325-SOT-89-5-TOR	xc6372e251p-325-sot-89-5-tor
325	kg	XC6403AA25P	LVR/Vdet-IC	LDO, 3.2V±2%, 300mA, Vdi=2.8V, -Reset ODO, +CE, PDR	SOT-89-5	32hk	VR15	6h	Tor	XC6403AA25P-325-SOT-89-5-TOR	xc6403aa25p-325-sot-89-5-tor
326	ka	XC6372E261P	DC-DC-IC	PWM/PFM step-up, 100kHz, 2.6V±2.5%, 100mA, int. Vdd	SOT-89-5	32gc	DC4	6h	Tor	XC6372E261P-326-SOT-89-5-TOR	xc6372e261p-326-sot-89-5-tor
327	ka	XC6372E271P	DC-DC-IC	PWM/PFM step-up, 100kHz, 2.7V±2.5%, 100mA, int. Vdd	SOT-89-5	32gc	DC4	6h	Tor	XC6372E271P-327-SOT-89-5-TOR	xc6372e271p-327-sot-89-5-tor
328	ka	XC6372E281P	DC-DC-IC	PWM/PFM step-up, 100kHz, 2.8V±2.5%, 100mA, int. Vdd	SOT-89-5	32gc	DC4	6h	Tor	XC6372E281P-328-SOT-89-5-TOR	xc6372e281p-328-sot-89-5-tor
329	ka	XC6372E291P	DC-DC-IC	PWM/PFM step-up, 100kHz, 2.9V±2.5%, 100mA, int. Vdd	SOT-89-5	32gc	DC4	6h	Tor	XC6372E291P-329-SOT-89-5-TOR	xc6372e291p-329-sot-89-5-tor
32A	ka	XC6372E202P	DC-DC-IC	PWM/PFM step-up, 180kHz, 2.0V±2.5%, 100mA, int. Vdd	SOT-89-5	32gc	DC4	6h	Tor	XC6372E202P-32A-SOT-89-5-TOR	xc6372e202p-32a-sot-89-5-tor
32B	ka	XC6372E212P	DC-DC-IC	PWM/PFM step-up, 180kHz, 2.1V±2.5%, 100mA, int. Vdd	SOT-89-5	32gc	DC4	6h	Tor	XC6372E212P-32B-SOT-89-5-TOR	xc6372e212p-32b-sot-89-5-tor
32C	ka	XC6372E222P	DC-DC-IC	PWM/PFM step-up, 180kHz, 2.2V±2.5%, 100mA, int. Vdd	SOT-89-5	32gc	DC4	6h	Tor	XC6372E222P-32C-SOT-89-5-TOR	xc6372e222p-32c-sot-89-5-tor
32D	ka	XC6372E232P	DC-DC-IC	PWM/PFM step-up, 180kHz, 2.3V±2.5%, 100mA, int. Vdd	SOT-89-5	32gc	DC4	6h	Tor	XC6372E232P-32D-SOT-89-5-TOR	xc6372e232p-32d-sot-89-5-tor
32E	ka	XC6372E242P	DC-DC-IC	PWM/PFM step-up, 180kHz, 2.4V±2.5%, 100mA, int. Vdd	SOT-89-5	32gc	DC4	6h	Tor	XC6372E242P-32E-SOT-89-5-TOR	xc6372e242p-32e-sot-89-5-tor
32F	ka	XC6372E252P	DC-DC-IC	PWM/PFM step-up, 180kHz, 2.5V±2.5%, 100mA, int. Vdd	SOT-89-5	32gc	DC4	6h	Tor	XC6372E252P-32F-SOT-89-5-TOR	xc6372e252p-32f-sot-89-5-tor
32H	ka	XC6372E262P	DC-DC-IC	PWM/PFM step-up, 180kHz, 2.6V±2.5%, 100mA, int. Vdd	SOT-89-5	32gc	DC4	6h	Tor	XC6372E262P-32H-SOT-89-5-TOR	xc6372e262p-32h-sot-89-5-tor
32K	ka	XC6372E272P	DC-DC-IC	PWM/PFM step-up, 180kHz, 2.7V±2.5%, 100mA, int. Vdd	SOT-89-5	32gc	DC4	6h	Tor	XC6372E272P-32K-SOT-89-5-TOR	xc6372e272p-32k-sot-89-5-tor
32L	ka	XC6372E282P	DC-DC-IC	PWM/PFM step-up, 180kHz, 2.8V±2.5%, 100mA, int. Vdd	SOT-89-5	32gc	DC4	6h	Tor	XC6372E282P-32L-SOT-89-5-TOR	xc6372e282p-32l-sot-89-5-tor
32M	ka	XC6372E292P	DC-DC-IC	PWM/PFM step-up, 180kHz, 2.9V±2.5%, 100mA, int. Vdd	SOT-89-5	32gc	DC4	6h	Tor	XC6372E292P-32M-SOT-89-5-TOR	xc6372e292p-32m-sot-89-5-tor
32P		TK11232BU	LVR-IC	LDO, 3.2V±2%, 150mA, +CE	SOT-89-5	32vg	VR7	6i	Tok	TK11232BU-32P-SOT-89-5-TOK	tk11232bu-32p-sot-89-5-tok
32Q		TK11332BU	LVR-IC	LDO, 3.2V±2%, 150mA, -CE	SOT-89-5	32vg	VR7	6i	Tok	TK11332BU-32Q-SOT-89-5-TOK	tk11332bu-32q-sot-89-5-tok
33-		XC62HR3302PR-G	LVR-IC	LDO, 3.3V±2%, 165mA, +CE	SOT-89-5	32ew	VR4	6h	Tor	XC62HR3302PR-G-33--SOT-89-5-TOR	xc62hr3302pr-g-33--sot-89-5-tor
330	ka	XC6372E301P	DC-DC-IC	PWM/PFM step-up, 100kHz, 3.0V±2.5%, 100mA, int. Vdd	SOT-89-5	32gc	DC4	6h	Tor	XC6372E301P-330-SOT-89-5-TOR	xc6372e301p-330-sot-89-5-tor
330	kg	XC6403AA30P	LVR/Vdet-IC	LDO, 4.0V±2%, 300mA, Vdi=4.3V, -Reset ODO, +CE, PDR	SOT-89-5	32hk	VR15	6h	Tor	XC6403AA30P-330-SOT-89-5-TOR	xc6403aa30p-330-sot-89-5-tor
331	ka	XC6372E311P	DC-DC-IC	PWM/PFM step-up, 100kHz, 3.1V±2.5%, 100mA, int. Vdd	SOT-89-5	32gc	DC4	6h	Tor	XC6372E311P-331-SOT-89-5-TOR	xc6372e311p-331-sot-89-5-tor
331	kg	XC6403AA31P	LVR/Vdet-IC	LDO, 2.85V±2%, 300mA, Vdi=2.7V, -Reset ODO, +CE, PDR	SOT-89-5	32hk	VR15	6h	Tor	XC6403AA31P-331-SOT-89-5-TOR	xc6403aa31p-331-sot-89-5-tor
332	ka	XC6372E321P	DC-DC-IC	PWM/PFM step-up, 100kHz, 3.2V±2.5%, 100mA, int. Vdd	SOT-89-5	32gc	DC4	6h	Tor	XC6372E321P-332-SOT-89-5-TOR	xc6372e321p-332-sot-89-5-tor
332	kg	XC6403AA32P	LVR/Vdet-IC	LDO, 2.6V±2%, 300mA, Vdi=2.4V, -Reset ODO, +CE, PDR	SOT-89-5	32hk	VR15	6h	Tor	XC6403AA32P-332-SOT-89-5-TOR	xc6403aa32p-332-sot-89-5-tor
333	ka	XC6372E331P	DC-DC-IC	PWM/PFM step-up, 100kHz, 3.3V±2.5%, 100mA, int. Vdd	SOT-89-5	32gc	DC4	6h	Tor	XC6372E331P-333-SOT-89-5-TOR	xc6372e331p-333-sot-89-5-tor
333	kg	XC6403AA33P	LVR/Vdet-IC	LDO, 2.7V±2%, 300mA, Vdi=2.8V, -Reset ODO, +CE, PDR	SOT-89-5	32hk	VR15	6h	Tor	XC6403AA33P-333-SOT-89-5-TOR	xc6403aa33p-333-sot-89-5-tor
334	ka	XC6372E341P	DC-DC-IC	PWM/PFM step-up, 100kHz, 3.4V±2.5%, 100mA, int. Vdd	SOT-89-5	32gc	DC4	6h	Tor	XC6372E341P-334-SOT-89-5-TOR	xc6372e341p-334-sot-89-5-tor
334	kg	XC6403AA34P	LVR/Vdet-IC	LDO, 2.85V±2%, 300mA, Vdi=2.55V, -Reset ODO, +CE, PDR	SOT-89-5	32hk	VR15	6h	Tor	XC6403AA34P-334-SOT-89-5-TOR	xc6403aa34p-334-sot-89-5-tor
335	ka	XC6372E351P	DC-DC-IC	PWM/PFM step-up, 100kHz, 3.5V±2.5%, 100mA, int. Vdd	SOT-89-5	32gc	DC4	6h	Tor	XC6372E351P-335-SOT-89-5-TOR	xc6372e351p-335-sot-89-5-tor
336	ka	XC6372E361P	DC-DC-IC	PWM/PFM step-up, 100kHz, 3.6V±2.5%, 100mA, int. Vdd	SOT-89-5	32gc	DC4	6h	Tor	XC6372E361P-336-SOT-89-5-TOR	xc6372e361p-336-sot-89-5-tor
337	ka	XC6372E371P	DC-DC-IC	PWM/PFM step-up, 100kHz, 3.7V±2.5%, 100mA, int. Vdd	SOT-89-5	32gc	DC4	6h	Tor	XC6372E371P-337-SOT-89-5-TOR	xc6372e371p-337-sot-89-5-tor
338	ka	XC6372E381P	DC-DC-IC	PWM/PFM step-up, 100kHz, 3.8V±2.5%, 100mA, int. Vdd	SOT-89-5	32gc	DC4	6h	Tor	XC6372E381P-338-SOT-89-5-TOR	xc6372e381p-338-sot-89-5-tor
339	ka	XC6372E391P	DC-DC-IC	PWM/PFM step-up, 100kHz, 3.9V±2.5%, 100mA, int. Vdd	SOT-89-5	32gc	DC4	6h	Tor	XC6372E391P-339-SOT-89-5-TOR	xc6372e391p-339-sot-89-5-tor
33A	ka	XC6372E302P	DC-DC-IC	PWM/PFM step-up, 180kHz, 3.0V±2.5%, 100mA, int. Vdd	SOT-89-5	32gc	DC4	6h	Tor	XC6372E302P-33A-SOT-89-5-TOR	xc6372e302p-33a-sot-89-5-tor
33B	ka	XC6372E312P	DC-DC-IC	PWM/PFM step-up, 180kHz, 3.1V±2.5%, 100mA, int. Vdd	SOT-89-5	32gc	DC4	6h	Tor	XC6372E312P-33B-SOT-89-5-TOR	xc6372e312p-33b-sot-89-5-tor
33C	ka	XC6372E322P	DC-DC-IC	PWM/PFM step-up, 180kHz, 3.2V±2.5%, 100mA, int. Vdd	SOT-89-5	32gc	DC4	6h	Tor	XC6372E322P-33C-SOT-89-5-TOR	xc6372e322p-33c-sot-89-5-tor
33D	ka	XC6372E332P	DC-DC-IC	PWM/PFM step-up, 180kHz, 3.3V±2.5%, 100mA, int. Vdd	SOT-89-5	32gc	DC4	6h	Tor	XC6372E332P-33D-SOT-89-5-TOR	xc6372e332p-33d-sot-89-5-tor
33E	ka	XC6372E342P	DC-DC-IC	PWM/PFM step-up, 180kHz, 3.4V±2.5%, 100mA, int. Vdd	SOT-89-5	32gc	DC4	6h	Tor	XC6372E342P-33E-SOT-89-5-TOR	xc6372e342p-33e-sot-89-5-tor
33F	ka	XC6372E352P	DC-DC-IC	PWM/PFM step-up, 180kHz, 3.5V±2.5%, 100mA, int. Vdd	SOT-89-5	32gc	DC4	6h	Tor	XC6372E352P-33F-SOT-89-5-TOR	xc6372e352p-33f-sot-89-5-tor
33H	ka	XC6372E362P	DC-DC-IC	PWM/PFM step-up, 180kHz, 3.6V±2.5%, 100mA, int. Vdd	SOT-89-5	32gc	DC4	6h	Tor	XC6372E362P-33H-SOT-89-5-TOR	xc6372e362p-33h-sot-89-5-tor
33K	ka	XC6372E372P	DC-DC-IC	PWM/PFM step-up, 180kHz, 3.7V±2.5%, 100mA, int. Vdd	SOT-89-5	32gc	DC4	6h	Tor	XC6372E372P-33K-SOT-89-5-TOR	xc6372e372p-33k-sot-89-5-tor
33L	ka	XC6372E382P	DC-DC-IC	PWM/PFM step-up, 180kHz, 3.8V±2.5%, 100mA, int. Vdd	SOT-89-5	32gc	DC4	6h	Tor	XC6372E382P-33L-SOT-89-5-TOR	xc6372e382p-33l-sot-89-5-tor
33M	ka	XC6372E392P	DC-DC-IC	PWM/PFM step-up, 180kHz, 3.9V±2.5%, 100mA, int. Vdd	SOT-89-5	32gc	DC4	6h	Tor	XC6372E392P-33M-SOT-89-5-TOR	xc6372e392p-33m-sot-89-5-tor
33P		TK11233BU	LVR-IC	LDO, 3.3V±2%, 150mA, +CE	SOT-89-5	32vg	VR7	6i	Tok	TK11233BU-33P-SOT-89-5-TOK	tk11233bu-33p-sot-89-5-tok
33Q		TK11333BU	LVR-IC	LDO, 3.3V±2%, 150mA, -CE	SOT-89-5	32vg	VR7	6i	Tok	TK11333BU-33Q-SOT-89-5-TOK	tk11333bu-33q-sot-89-5-tok
34-		XC62HR3402PR-G	LVR-IC	LDO, 3.4V±2%, 165mA, +CE	SOT-89-5	32ew	VR4	6h	Tor	XC62HR3402PR-G-34--SOT-89-5-TOR	xc62hr3402pr-g-34--sot-89-5-tor
340	ka	XC6372E401P	DC-DC-IC	PWM/PFM step-up, 100kHz, 4.0V±2.5%, 100mA, int. Vdd	SOT-89-5	32gc	DC4	6h	Tor	XC6372E401P-340-SOT-89-5-TOR	xc6372e401p-340-sot-89-5-tor
341	ka	XC6372E411P	DC-DC-IC	PWM/PFM step-up, 100kHz, 4.1V±2.5%, 100mA, int. Vdd	SOT-89-5	32gc	DC4	6h	Tor	XC6372E411P-341-SOT-89-5-TOR	xc6372e411p-341-sot-89-5-tor
342	ka	XC6372E421P	DC-DC-IC	PWM/PFM step-up, 100kHz, 4.2V±2.5%, 100mA, int. Vdd	SOT-89-5	32gc	DC4	6h	Tor	XC6372E421P-342-SOT-89-5-TOR	xc6372e421p-342-sot-89-5-tor
343	ka	XC6372E431P	DC-DC-IC	PWM/PFM step-up, 100kHz, 4.3V±2.5%, 100mA, int. Vdd	SOT-89-5	32gc	DC4	6h	Tor	XC6372E431P-343-SOT-89-5-TOR	xc6372e431p-343-sot-89-5-tor
344	ka	XC6372E441P	DC-DC-IC	PWM/PFM step-up, 100kHz, 4.4V±2.5%, 100mA, int. Vdd	SOT-89-5	32gc	DC4	6h	Tor	XC6372E441P-344-SOT-89-5-TOR	xc6372e441p-344-sot-89-5-tor
345	ka	XC6372E451P	DC-DC-IC	PWM/PFM step-up, 100kHz, 4.5V±2.5%, 100mA, int. Vdd	SOT-89-5	32gc	DC4	6h	Tor	XC6372E451P-345-SOT-89-5-TOR	xc6372e451p-345-sot-89-5-tor
346	ka	XC6372E461P	DC-DC-IC	PWM/PFM step-up, 100kHz, 4.6V±2.5%, 100mA, int. Vdd	SOT-89-5	32gc	DC4	6h	Tor	XC6372E461P-346-SOT-89-5-TOR	xc6372e461p-346-sot-89-5-tor
347	ka	XC6372E471P	DC-DC-IC	PWM/PFM step-up, 100kHz, 4.7V±2.5%, 100mA, int. Vdd	SOT-89-5	32gc	DC4	6h	Tor	XC6372E471P-347-SOT-89-5-TOR	xc6372e471p-347-sot-89-5-tor
348	ka	XC6372E481P	DC-DC-IC	PWM/PFM step-up, 100kHz, 4.8V±2.5%, 100mA, int. Vdd	SOT-89-5	32gc	DC4	6h	Tor	XC6372E481P-348-SOT-89-5-TOR	xc6372e481p-348-sot-89-5-tor
349	ka	XC6372E491P	DC-DC-IC	PWM/PFM step-up, 100kHz, 4.9V±2.5%, 100mA, int. Vdd	SOT-89-5	32gc	DC4	6h	Tor	XC6372E491P-349-SOT-89-5-TOR	xc6372e491p-349-sot-89-5-tor
34A	ka	XC6372E402P	DC-DC-IC	PWM/PFM step-up, 180kHz, 4.0V±2.5%, 100mA, int. Vdd	SOT-89-5	32gc	DC4	6h	Tor	XC6372E402P-34A-SOT-89-5-TOR	xc6372e402p-34a-sot-89-5-tor
34B	ka	XC6372E412P	DC-DC-IC	PWM/PFM step-up, 180kHz, 4.1V±2.5%, 100mA, int. Vdd	SOT-89-5	32gc	DC4	6h	Tor	XC6372E412P-34B-SOT-89-5-TOR	xc6372e412p-34b-sot-89-5-tor
34C	ka	XC6372E422P	DC-DC-IC	PWM/PFM step-up, 180kHz, 4.2V±2.5%, 100mA, int. Vdd	SOT-89-5	32gc	DC4	6h	Tor	XC6372E422P-34C-SOT-89-5-TOR	xc6372e422p-34c-sot-89-5-tor
34D	ka	XC6372E432P	DC-DC-IC	PWM/PFM step-up, 180kHz, 4.3V±2.5%, 100mA, int. Vdd	SOT-89-5	32gc	DC4	6h	Tor	XC6372E432P-34D-SOT-89-5-TOR	xc6372e432p-34d-sot-89-5-tor
34E	ka	XC6372E442P	DC-DC-IC	PWM/PFM step-up, 180kHz, 4.4V±2.5%, 100mA, int. Vdd	SOT-89-5	32gc	DC4	6h	Tor	XC6372E442P-34E-SOT-89-5-TOR	xc6372e442p-34e-sot-89-5-tor
34F	ka	XC6372E452P	DC-DC-IC	PWM/PFM step-up, 180kHz, 4.5V±2.5%, 100mA, int. Vdd	SOT-89-5	32gc	DC4	6h	Tor	XC6372E452P-34F-SOT-89-5-TOR	xc6372e452p-34f-sot-89-5-tor
34H	ka	XC6372E462P	DC-DC-IC	PWM/PFM step-up, 180kHz, 4.6V±2.5%, 100mA, int. Vdd	SOT-89-5	32gc	DC4	6h	Tor	XC6372E462P-34H-SOT-89-5-TOR	xc6372e462p-34h-sot-89-5-tor
34K	ka	XC6372E472P	DC-DC-IC	PWM/PFM step-up, 180kHz, 4.7V±2.5%, 100mA, int. Vdd	SOT-89-5	32gc	DC4	6h	Tor	XC6372E472P-34K-SOT-89-5-TOR	xc6372e472p-34k-sot-89-5-tor
34L	ka	XC6372E482P	DC-DC-IC	PWM/PFM step-up, 180kHz, 4.8V±2.5%, 100mA, int. Vdd	SOT-89-5	32gc	DC4	6h	Tor	XC6372E482P-34L-SOT-89-5-TOR	xc6372e482p-34l-sot-89-5-tor
34M	ka	XC6372E492P	DC-DC-IC	PWM/PFM step-up, 180kHz, 4.9V±2.5%, 100mA, int. Vdd	SOT-89-5	32gc	DC4	6h	Tor	XC6372E492P-34M-SOT-89-5-TOR	xc6372e492p-34m-sot-89-5-tor
34P		TK11234BU	LVR-IC	LDO, 3.4V±2%, 150mA, +CE	SOT-89-5	32vg	VR7	6i	Tok	TK11234BU-34P-SOT-89-5-TOK	tk11234bu-34p-sot-89-5-tok
34Q		TK11334BU	LVR-IC	LDO, 3.4V±2%, 150mA, -CE	SOT-89-5	32vg	VR7	6i	Tok	TK11334BU-34Q-SOT-89-5-TOK	tk11334bu-34q-sot-89-5-tok
35-		XC62HR3502PR-G	LVR-IC	LDO, 3.5V±2%, 165mA, +CE	SOT-89-5	32ew	VR4	6h	Tor	XC62HR3502PR-G-35--SOT-89-5-TOR	xc62hr3502pr-g-35--sot-89-5-tor
350	ka	XC6372E501P	DC-DC-IC	PWM/PFM step-up, 100kHz, 5.0V±2.5%, 100mA, int. Vdd	SOT-89-5	32gc	DC4	6h	Tor	XC6372E501P-350-SOT-89-5-TOR	xc6372e501p-350-sot-89-5-tor
351	ka	XC6372E511P	DC-DC-IC	PWM/PFM step-up, 100kHz, 5.1V±2.5%, 100mA, int. Vdd	SOT-89-5	32gc	DC4	6h	Tor	XC6372E511P-351-SOT-89-5-TOR	xc6372e511p-351-sot-89-5-tor
352	ka	XC6372E521P	DC-DC-IC	PWM/PFM step-up, 100kHz, 5.2V±2.5%, 100mA, int. Vdd	SOT-89-5	32gc	DC4	6h	Tor	XC6372E521P-352-SOT-89-5-TOR	xc6372e521p-352-sot-89-5-tor
353	ka	XC6372E531P	DC-DC-IC	PWM/PFM step-up, 100kHz, 5.3V±2.5%, 100mA, int. Vdd	SOT-89-5	32gc	DC4	6h	Tor	XC6372E531P-353-SOT-89-5-TOR	xc6372e531p-353-sot-89-5-tor
354	ka	XC6372E541P	DC-DC-IC	PWM/PFM step-up, 100kHz, 5.4V±2.5%, 100mA, int. Vdd	SOT-89-5	32gc	DC4	6h	Tor	XC6372E541P-354-SOT-89-5-TOR	xc6372e541p-354-sot-89-5-tor
355	ka	XC6372E551P	DC-DC-IC	PWM/PFM step-up, 100kHz, 5.5V±2.5%, 100mA, int. Vdd	SOT-89-5	32gc	DC4	6h	Tor	XC6372E551P-355-SOT-89-5-TOR	xc6372e551p-355-sot-89-5-tor
356	ka	XC6372E561P	DC-DC-IC	PWM/PFM step-up, 100kHz, 5.6V±2.5%, 100mA, int. Vdd	SOT-89-5	32gc	DC4	6h	Tor	XC6372E561P-356-SOT-89-5-TOR	xc6372e561p-356-sot-89-5-tor
357	ka	XC6372E571P	DC-DC-IC	PWM/PFM step-up, 100kHz, 5.7V±2.5%, 100mA, int. Vdd	SOT-89-5	32gc	DC4	6h	Tor	XC6372E571P-357-SOT-89-5-TOR	xc6372e571p-357-sot-89-5-tor
358	ka	XC6372E581P	DC-DC-IC	PWM/PFM step-up, 100kHz, 5.8V±2.5%, 100mA, int. Vdd	SOT-89-5	32gc	DC4	6h	Tor	XC6372E581P-358-SOT-89-5-TOR	xc6372e581p-358-sot-89-5-tor
359	ka	XC6372E591P	DC-DC-IC	PWM/PFM step-up, 100kHz, 5.9V±2.5%, 100mA, int. Vdd	SOT-89-5	32gc	DC4	6h	Tor	XC6372E591P-359-SOT-89-5-TOR	xc6372e591p-359-sot-89-5-tor
35A	ka	XC6372E502P	DC-DC-IC	PWM/PFM step-up, 180kHz, 5.0V±2.5%, 100mA, int. Vdd	SOT-89-5	32gc	DC4	6h	Tor	XC6372E502P-35A-SOT-89-5-TOR	xc6372e502p-35a-sot-89-5-tor
35B	ka	XC6372E512P	DC-DC-IC	PWM/PFM step-up, 180kHz, 5.1V±2.5%, 100mA, int. Vdd	SOT-89-5	32gc	DC4	6h	Tor	XC6372E512P-35B-SOT-89-5-TOR	xc6372e512p-35b-sot-89-5-tor
35C	ka	XC6372E522P	DC-DC-IC	PWM/PFM step-up, 180kHz, 5.2V±2.5%, 100mA, int. Vdd	SOT-89-5	32gc	DC4	6h	Tor	XC6372E522P-35C-SOT-89-5-TOR	xc6372e522p-35c-sot-89-5-tor
35D	ka	XC6372E532P	DC-DC-IC	PWM/PFM step-up, 180kHz, 5.3V±2.5%, 100mA, int. Vdd	SOT-89-5	32gc	DC4	6h	Tor	XC6372E532P-35D-SOT-89-5-TOR	xc6372e532p-35d-sot-89-5-tor
35E	ka	XC6372E542P	DC-DC-IC	PWM/PFM step-up, 180kHz, 5.4V±2.5%, 100mA, int. Vdd	SOT-89-5	32gc	DC4	6h	Tor	XC6372E542P-35E-SOT-89-5-TOR	xc6372e542p-35e-sot-89-5-tor
35F	ka	XC6372E552P	DC-DC-IC	PWM/PFM step-up, 180kHz, 5.5V±2.5%, 100mA, int. Vdd	SOT-89-5	32gc	DC4	6h	Tor	XC6372E552P-35F-SOT-89-5-TOR	xc6372e552p-35f-sot-89-5-tor
35H	ka	XC6372E562P	DC-DC-IC	PWM/PFM step-up, 180kHz, 5.6V±2.5%, 100mA, int. Vdd	SOT-89-5	32gc	DC4	6h	Tor	XC6372E562P-35H-SOT-89-5-TOR	xc6372e562p-35h-sot-89-5-tor
35K	ka	XC6372E572P	DC-DC-IC	PWM/PFM step-up, 180kHz, 5.7V±2.5%, 100mA, int. Vdd	SOT-89-5	32gc	DC4	6h	Tor	XC6372E572P-35K-SOT-89-5-TOR	xc6372e572p-35k-sot-89-5-tor
35L	ka	XC6372E582P	DC-DC-IC	PWM/PFM step-up, 180kHz, 5.8V±2.5%, 100mA, int. Vdd	SOT-89-5	32gc	DC4	6h	Tor	XC6372E582P-35L-SOT-89-5-TOR	xc6372e582p-35l-sot-89-5-tor
35M	ka	XC6372E592P	DC-DC-IC	PWM/PFM step-up, 180kHz, 5.9V±2.5%, 100mA, int. Vdd	SOT-89-5	32gc	DC4	6h	Tor	XC6372E592P-35M-SOT-89-5-TOR	xc6372e592p-35m-sot-89-5-tor
35P		TK11235BU	LVR-IC	LDO, 3.5V±2%, 150mA, +CE	SOT-89-5	32vg	VR7	6i	Tok	TK11235BU-35P-SOT-89-5-TOK	tk11235bu-35p-sot-89-5-tok
35Q		TK11335BU	LVR-IC	LDO, 3.5V ±2%, 150mA, -CE	SOT-89-5	32vg	VR7	6i	Tok	TK11335BU-35Q-SOT-89-5-TOK	tk11335bu-35q-sot-89-5-tok
36-		XC62HR3602PR-G	LVR-IC	LDO, 3.6V±2%, 165mA, +CE	SOT-89-5	32ew	VR4	6h	Tor	XC62HR3602PR-G-36--SOT-89-5-TOR	xc62hr3602pr-g-36--sot-89-5-tor
360	ka	XC6372E601P	DC-DC-IC	PWM/PFM step-up, 100kHz, 6.0V±2.5%, 100mA, int. Vdd	SOT-89-5	32gc	DC4	6h	Tor	XC6372E601P-360-SOT-89-5-TOR	xc6372e601p-360-sot-89-5-tor
361	ka	XC6372E611P	DC-DC-IC	PWM/PFM step-up, 100kHz, 6.1V±2.5%, 100mA, int. Vdd	SOT-89-5	32gc	DC4	6h	Tor	XC6372E611P-361-SOT-89-5-TOR	xc6372e611p-361-sot-89-5-tor
362	ka	XC6372E621P	DC-DC-IC	PWM/PFM step-up, 100kHz, 6.2V±2.5%, 100mA, int. Vdd	SOT-89-5	32gc	DC4	6h	Tor	XC6372E621P-362-SOT-89-5-TOR	xc6372e621p-362-sot-89-5-tor
363	ka	XC6372E631P	DC-DC-IC	PWM/PFM step-up, 100kHz, 6.3V±2.5%, 100mA, int. Vdd	SOT-89-5	32gc	DC4	6h	Tor	XC6372E631P-363-SOT-89-5-TOR	xc6372e631p-363-sot-89-5-tor
364	ka	XC6372E641P	DC-DC-IC	PWM/PFM step-up, 100kHz, 6.4V±2.5%, 100mA, int. Vdd	SOT-89-5	32gc	DC4	6h	Tor	XC6372E641P-364-SOT-89-5-TOR	xc6372e641p-364-sot-89-5-tor
365	ka	XC6372E651P	DC-DC-IC	PWM/PFM step-up, 100kHz, 6.5V±2.5%, 100mA, int. Vdd	SOT-89-5	32gc	DC4	6h	Tor	XC6372E651P-365-SOT-89-5-TOR	xc6372e651p-365-sot-89-5-tor
366	ka	XC6372E661P	DC-DC-IC	PWM/PFM step-up, 100kHz, 6.6V±2.5%, 100mA, int. Vdd	SOT-89-5	32gc	DC4	6h	Tor	XC6372E661P-366-SOT-89-5-TOR	xc6372e661p-366-sot-89-5-tor
367	ka	XC6372E671P	DC-DC-IC	PWM/PFM step-up, 100kHz, 6.7V±2.5%, 100mA, int. Vdd	SOT-89-5	32gc	DC4	6h	Tor	XC6372E671P-367-SOT-89-5-TOR	xc6372e671p-367-sot-89-5-tor
368	ka	XC6372E681P	DC-DC-IC	PWM/PFM step-up, 100kHz, 6.8V±2.5%, 100mA, int. Vdd	SOT-89-5	32gc	DC4	6h	Tor	XC6372E681P-368-SOT-89-5-TOR	xc6372e681p-368-sot-89-5-tor
369	ka	XC6372E691P	DC-DC-IC	PWM/PFM step-up, 100kHz, 6.9V±2.5%, 100mA, int. Vdd	SOT-89-5	32gc	DC4	6h	Tor	XC6372E691P-369-SOT-89-5-TOR	xc6372e691p-369-sot-89-5-tor
36A	ka	XC6372E602P	DC-DC-IC	PWM/PFM step-up, 180kHz, 6.0V±2.5%, 100mA, int. Vdd	SOT-89-5	32gc	DC4	6h	Tor	XC6372E602P-36A-SOT-89-5-TOR	xc6372e602p-36a-sot-89-5-tor
36B	ka	XC6372E612P	DC-DC-IC	PWM/PFM step-up, 180kHz, 6.1V±2.5%, 100mA, int. Vdd	SOT-89-5	32gc	DC4	6h	Tor	XC6372E612P-36B-SOT-89-5-TOR	xc6372e612p-36b-sot-89-5-tor
36C	ka	XC6372E622P	DC-DC-IC	PWM/PFM step-up, 180kHz, 6.2V±2.5%, 100mA, int. Vdd	SOT-89-5	32gc	DC4	6h	Tor	XC6372E622P-36C-SOT-89-5-TOR	xc6372e622p-36c-sot-89-5-tor
36D	ka	XC6372E632P	DC-DC-IC	PWM/PFM step-up, 180kHz, 6.3V±2.5%, 100mA, int. Vdd	SOT-89-5	32gc	DC4	6h	Tor	XC6372E632P-36D-SOT-89-5-TOR	xc6372e632p-36d-sot-89-5-tor
36E	ka	XC6372E642P	DC-DC-IC	PWM/PFM step-up, 180kHz, 6.4V±2.5%, 100mA, int. Vdd	SOT-89-5	32gc	DC4	6h	Tor	XC6372E642P-36E-SOT-89-5-TOR	xc6372e642p-36e-sot-89-5-tor
36F	ka	XC6372E652P	DC-DC-IC	PWM/PFM step-up, 180kHz, 6.5V±2.5%, 100mA, int. Vdd	SOT-89-5	32gc	DC4	6h	Tor	XC6372E652P-36F-SOT-89-5-TOR	xc6372e652p-36f-sot-89-5-tor
36H	ka	XC6372E662P	DC-DC-IC	PWM/PFM step-up, 180kHz, 6.6V±2.5%, 100mA, int. Vdd	SOT-89-5	32gc	DC4	6h	Tor	XC6372E662P-36H-SOT-89-5-TOR	xc6372e662p-36h-sot-89-5-tor
36K	ka	XC6372E672P	DC-DC-IC	PWM/PFM step-up, 180kHz, 6.7V±2.5%, 100mA, int. Vdd	SOT-89-5	32gc	DC4	6h	Tor	XC6372E672P-36K-SOT-89-5-TOR	xc6372e672p-36k-sot-89-5-tor
36L	ka	XC6372E682P	DC-DC-IC	PWM/PFM step-up, 180kHz, 6.8V±2.5%, 100mA, int. Vdd	SOT-89-5	32gc	DC4	6h	Tor	XC6372E682P-36L-SOT-89-5-TOR	xc6372e682p-36l-sot-89-5-tor
36M	ka	XC6372E692P	DC-DC-IC	PWM/PFM step-up, 180kHz, 6.9V±2.5%, 100mA, int. Vdd	SOT-89-5	32gc	DC4	6h	Tor	XC6372E692P-36M-SOT-89-5-TOR	xc6372e692p-36m-sot-89-5-tor
36P		TK11236BU	LVR-IC	LDO, 3.6V±2%, 150mA, +CE	SOT-89-5	32vg	VR7	6i	Tok	TK11236BU-36P-SOT-89-5-TOK	tk11236bu-36p-sot-89-5-tok
36Q		TK11336BU	LVR-IC	LDO, 3.6V±2%, 150mA, -CE	SOT-89-5	32vg	VR7	6i	Tok	TK11336BU-36Q-SOT-89-5-TOK	tk11336bu-36q-sot-89-5-tok
37-		XC62HR3702PR-G	LVR-IC	LDO, 3.7V±2%, 165mA, +CE	SOT-89-5	32ew	VR4	6h	Tor	XC62HR3702PR-G-37--SOT-89-5-TOR	xc62hr3702pr-g-37--sot-89-5-tor
370	ka	XC6372E701P	DC-DC-IC	PWM/PFM step-up, 100kHz, 7.0V±2.5%, 100mA, int. Vdd	SOT-89-5	32gc	DC4	6h	Tor	XC6372E701P-370-SOT-89-5-TOR	xc6372e701p-370-sot-89-5-tor
37A	ka	XC6372E702P	DC-DC-IC	PWM/PFM step-up, 180kHz, 7.0V±2.5%, 100mA, int. Vdd	SOT-89-5	32gc	DC4	6h	Tor	XC6372E702P-37A-SOT-89-5-TOR	xc6372e702p-37a-sot-89-5-tor
37P		TK11237BU	LVR-IC	LDO, 3.7V±2%, 150mA, +CE	SOT-89-5	32vg	VR7	6i	Tok	TK11237BU-37P-SOT-89-5-TOK	tk11237bu-37p-sot-89-5-tok
37Q		TK11337BU	LVR-IC	LDO, 3.7V±2%, 150mA, -CE	SOT-89-5	32vg	VR7	6i	Tok	TK11337BU-37Q-SOT-89-5-TOK	tk11337bu-37q-sot-89-5-tok
38-		XC62HR3802PR-G	LVR-IC	LDO, 3.8V±2%, 165mA, +CE	SOT-89-5	32ew	VR4	6h	Tor	XC62HR3802PR-G-38--SOT-89-5-TOR	xc62hr3802pr-g-38--sot-89-5-tor
380	kg	XC6403AA80P	LVR/Vdet-IC	LDO, 1.8V±2%, 300mA, Vdi=1.6V, -Reset ODO, +CE, PDR	SOT-89-5	32hk	VR15	6h	Tor	XC6403AA80P-380-SOT-89-5-TOR	xc6403aa80p-380-sot-89-5-tor
381	kg	XC6403AA81P	LVR/Vdet-IC	LDO, 2.8V±2%, 300mA, Vdi=3.1V, -Reset ODO, +CE, PDR	SOT-89-5	32hk	VR15	6h	Tor	XC6403AA81P-381-SOT-89-5-TOR	xc6403aa81p-381-sot-89-5-tor
382	kg	XC6403AA82P	LVR/Vdet-IC	LDO, 1.8V±2%, 300mA, Vdi=2.0V, -Reset ODO, +CE, PDR	SOT-89-5	32hk	VR15	6h	Tor	XC6403AA82P-382-SOT-89-5-TOR	xc6403aa82p-382-sot-89-5-tor
383	kg	XC6403AA83P	LVR/Vdet-IC	LDO, 2.5V±2%, 300mA, Vdi=2.8V, -Reset ODO, +CE, PDR	SOT-89-5	32hk	VR15	6h	Tor	XC6403AA83P-383-SOT-89-5-TOR	xc6403aa83p-383-sot-89-5-tor
384	kg	XC6403AA84P	LVR/Vdet-IC	LDO, 2.85V±2%, 300mA, Vdi=3.2V, -Reset ODO, +CE, PDR	SOT-89-5	32hk	VR15	6h	Tor	XC6403AA84P-384-SOT-89-5-TOR	xc6403aa84p-384-sot-89-5-tor
385	kg	XC6403AA85P	LVR/Vdet-IC	LDO, 3.0V±2%, 300mA, Vdi=3.3V, -Reset ODO, +CE, PDR	SOT-89-5	32hk	VR15	6h	Tor	XC6403AA85P-385-SOT-89-5-TOR	xc6403aa85p-385-sot-89-5-tor
386	kg	XC6403AA86P	LVR/Vdet-IC	LDO, 3.5V±2%, 300mA, Vdi=3.8V, -Reset ODO, +CE, PDR	SOT-89-5	32hk	VR15	6h	Tor	XC6403AA86P-386-SOT-89-5-TOR	xc6403aa86p-386-sot-89-5-tor
387	kg	XC6403AA87P	LVR/Vdet-IC	LDO, 3.0V±2%, 300mA, Vdi= 4.2V, -Reset ODO, +CE, PDR	SOT-89-5	32hk	VR15	6h	Tor	XC6403AA87P-387-SOT-89-5-TOR	xc6403aa87p-387-sot-89-5-tor
388	kg	XC6403AA88P	LVR/Vdet-IC	LDO, 3.3V±2%, 300mA, Vdi= 4.0V, -Reset ODO, +CE, PDR	SOT-89-5	32hk	VR15	6h	Tor	XC6403AA88P-388-SOT-89-5-TOR	xc6403aa88p-388-sot-89-5-tor
38P		TK11238BU	LVR-IC	LDO, 3.8V±2%, 150mA, +CE	SOT-89-5	32vg	VR7	6i	Tok	TK11238BU-38P-SOT-89-5-TOK	tk11238bu-38p-sot-89-5-tok
38Q		TK11338BU	LVR-IC	LDO, 3.8V±2%, 150mA, -CE	SOT-89-5	32vg	VR7	6i	Tok	TK11338BU-38Q-SOT-89-5-TOK	tk11338bu-38q-sot-89-5-tok
39-		XC62HR3902PR-G	LVR-IC	LDO, 3.9V±2%, 165mA, +CE	SOT-89-5	32ew	VR4	6h	Tor	XC62HR3902PR-G-39--SOT-89-5-TOR	xc62hr3902pr-g-39--sot-89-5-tor
39P		TK11239BU	LVR-IC	LDO, 3.9V±2%, 150mA, +CE	SOT-89-5	32vg	VR7	6i	Tok	TK11239BU-39P-SOT-89-5-TOK	tk11239bu-39p-sot-89-5-tok
39Q		TK11339BU	LVR-IC	LDO, 3.9V±2%, 150mA, -CE	SOT-89-5	32vg	VR7	6i	Tok	TK11339BU-39Q-SOT-89-5-TOK	tk11339bu-39q-sot-89-5-tok
3A8		XC6227A081PR	LVR-IC	LDO, 0.8V±20mV, 700mA, +CE	SOT-89-5	32vy	VR4	6n	Tor	XC6227A081PR-3A8-SOT-89-5-TOR	xc6227a081pr-3a8-sot-89-5-tor
3A9		XC6227A091PR	LVR-IC	LDO, 0.9V±20mV, 700mA, +CE	SOT-89-5	32vy	VR4	6n	Tor	XC6227A091PR-3A9-SOT-89-5-TOR	xc6227a091pr-3a9-sot-89-5-tor
3AA		XC6227A101PR	LVR-IC	LDO, 1.0V±20mV, 700mA, +CE	SOT-89-5	32vy	VR4	6n	Tor	XC6227A101PR-3AA-SOT-89-5-TOR	xc6227a101pr-3aa-sot-89-5-tor
3AB		XC6227A111PR	LVR-IC	LDO, 1.1V±20mV, 700mA, +CE	SOT-89-5	32vy	VR4	6n	Tor	XC6227A111PR-3AB-SOT-89-5-TOR	xc6227a111pr-3ab-sot-89-5-tor
3AC		XC6227A121PR	LVR-IC	LDO, 1.2V±20mV, 700mA, +CE	SOT-89-5	32vy	VR4	6n	Tor	XC6227A121PR-3AC-SOT-89-5-TOR	xc6227a121pr-3ac-sot-89-5-tor
3AD		XC6227A131PR	LVR-IC	LDO, 1.3V±20mV, 700mA, +CE	SOT-89-5	32vy	VR4	6n	Tor	XC6227A131PR-3AD-SOT-89-5-TOR	xc6227a131pr-3ad-sot-89-5-tor
3AE		XC6227A141PR	LVR-IC	LDO, 1.4V±20mV, 700mA, +CE	SOT-89-5	32vy	VR4	6n	Tor	XC6227A141PR-3AE-SOT-89-5-TOR	xc6227a141pr-3ae-sot-89-5-tor
3AF		XC6227A151PR	LVR-IC	LDO, 1.5V±20mV, 700mA, +CE	SOT-89-5	32vy	VR4	6n	Tor	XC6227A151PR-3AF-SOT-89-5-TOR	xc6227a151pr-3af-sot-89-5-tor
3AH		XC6227A161PR	LVR-IC	LDO, 1.6V±20mV, 700mA, +CE	SOT-89-5	32vy	VR4	6n	Tor	XC6227A161PR-3AH-SOT-89-5-TOR	xc6227a161pr-3ah-sot-89-5-tor
3AK		XC6227A171PR	LVR-IC	LDO, 1.7V±20mV, 700mA, +CE	SOT-89-5	32vy	VR4	6n	Tor	XC6227A171PR-3AK-SOT-89-5-TOR	xc6227a171pr-3ak-sot-89-5-tor
3AL		XC6227A181PR	LVR-IC	LDO, 1.8V±20mV, 700mA, +CE	SOT-89-5	32vy	VR4	6n	Tor	XC6227A181PR-3AL-SOT-89-5-TOR	xc6227a181pr-3al-sot-89-5-tor
3AM		XC6227A191PR	LVR-IC	LDO, 1.9V±20mV, 700mA, +CE	SOT-89-5	32vy	VR4	6n	Tor	XC6227A191PR-3AM-SOT-89-5-TOR	xc6227a191pr-3am-sot-89-5-tor
3AN		XC6227A201PR	LVR-IC	LDO, 2.0V±20mV, 700mA, +CE	SOT-89-5	32vy	VR4	6n	Tor	XC6227A201PR-3AN-SOT-89-5-TOR	xc6227a201pr-3an-sot-89-5-tor
3AP		XC6227A211PR	LVR-IC	LDO, 2.1V±1%, 700mA, +CE	SOT-89-5	32vy	VR4	6n	Tor	XC6227A211PR-3AP-SOT-89-5-TOR	xc6227a211pr-3ap-sot-89-5-tor
3AR		XC6227A221PR	LVR-IC	LDO, 2.2V±1%, 700mA, +CE	SOT-89-5	32vy	VR4	6n	Tor	XC6227A221PR-3AR-SOT-89-5-TOR	xc6227a221pr-3ar-sot-89-5-tor
3AS		XC6227A231PR	LVR-IC	LDO, 2.3V±1%, 700mA, +CE	SOT-89-5	32vy	VR4	6n	Tor	XC6227A231PR-3AS-SOT-89-5-TOR	xc6227a231pr-3as-sot-89-5-tor
3AT		XC6227A241PR	LVR-IC	LDO, 2.4V±1%, 700mA, +CE	SOT-89-5	32vy	VR4	6n	Tor	XC6227A241PR-3AT-SOT-89-5-TOR	xc6227a241pr-3at-sot-89-5-tor
3AU		XC6227A251PR	LVR-IC	LDO, 2.5V±1%, 700mA, +CE	SOT-89-5	32vy	VR4	6n	Tor	XC6227A251PR-3AU-SOT-89-5-TOR	xc6227a251pr-3au-sot-89-5-tor
3AV		XC6227A261PR	LVR-IC	LDO, 2.6V±1%, 700mA, +CE	SOT-89-5	32vy	VR4	6n	Tor	XC6227A261PR-3AV-SOT-89-5-TOR	xc6227a261pr-3av-sot-89-5-tor
3AX		XC6227A271PR	LVR-IC	LDO, 2.7V±1%, 700mA, +CE	SOT-89-5	32vy	VR4	6n	Tor	XC6227A271PR-3AX-SOT-89-5-TOR	xc6227a271pr-3ax-sot-89-5-tor
3AY		XC6227A281PR	LVR-IC	LDO, 2.8V±1%, 700mA, +CE	SOT-89-5	32vy	VR4	6n	Tor	XC6227A281PR-3AY-SOT-89-5-TOR	xc6227a281pr-3ay-sot-89-5-tor
3AZ		XC6227A291PR	LVR-IC	LDO, 2.9V±1%, 700mA, +CE	SOT-89-5	32vy	VR4	6n	Tor	XC6227A291PR-3AZ-SOT-89-5-TOR	xc6227a291pr-3az-sot-89-5-tor
3B8		XC6227A08BPR	LVR-IC	LDO, 0.85V±20mV, 700mA, +CE	SOT-89-5	32vy	VR4	6n	Tor	XC6227A08BPR-3B8-SOT-89-5-TOR	xc6227a08bpr-3b8-sot-89-5-tor
3B9		XC6227A09BPR	LVR-IC	LDO, 1.95V±20mV, 700mA, +CE	SOT-89-5	32vy	VR4	6n	Tor	XC6227A09BPR-3B9-SOT-89-5-TOR	xc6227a09bpr-3b9-sot-89-5-tor
3BA		XC6227A10BPR	LVR-IC	LDO, 1.05V±20mV, 700mA, +CE	SOT-89-5	32vy	VR4	6n	Tor	XC6227A10BPR-3BA-SOT-89-5-TOR	xc6227a10bpr-3ba-sot-89-5-tor
3BB		XC6227A11BPR	LVR-IC	LDO, 1.15V±20mV, 700mA, +CE	SOT-89-5	32vy	VR4	6n	Tor	XC6227A11BPR-3BB-SOT-89-5-TOR	xc6227a11bpr-3bb-sot-89-5-tor
3BC		XC6227A12BPR	LVR-IC	LDO, 1.25V±20mV, 700mA, +CE	SOT-89-5	32vy	VR4	6n	Tor	XC6227A12BPR-3BC-SOT-89-5-TOR	xc6227a12bpr-3bc-sot-89-5-tor
3BD		XC6227A13BPR	LVR-IC	LDO, 1.35V±20mV, 700mA, +CE	SOT-89-5	32vy	VR4	6n	Tor	XC6227A13BPR-3BD-SOT-89-5-TOR	xc6227a13bpr-3bd-sot-89-5-tor
3BE		XC6227A14BPR	LVR-IC	LDO, 1.45V±20mV, 700mA, +CE	SOT-89-5	32vy	VR4	6n	Tor	XC6227A14BPR-3BE-SOT-89-5-TOR	xc6227a14bpr-3be-sot-89-5-tor
3BF		XC6227A15BPR	LVR-IC	LDO, 1.55V±20mV, 700mA, +CE	SOT-89-5	32vy	VR4	6n	Tor	XC6227A15BPR-3BF-SOT-89-5-TOR	xc6227a15bpr-3bf-sot-89-5-tor
3BH		XC6227A16BPR	LVR-IC	LDO, 1.65V±20mV, 700mA, +CE	SOT-89-5	32vy	VR4	6n	Tor	XC6227A16BPR-3BH-SOT-89-5-TOR	xc6227a16bpr-3bh-sot-89-5-tor
3BK		XC6227A17BPR	LVR-IC	LDO, 1.75V±20mV, 700mA, +CE	SOT-89-5	32vy	VR4	6n	Tor	XC6227A17BPR-3BK-SOT-89-5-TOR	xc6227a17bpr-3bk-sot-89-5-tor
3BL		XC6227A18BPR	LVR-IC	LDO, 1.85V±20mV, 700mA, +CE	SOT-89-5	32vy	VR4	6n	Tor	XC6227A18BPR-3BL-SOT-89-5-TOR	xc6227a18bpr-3bl-sot-89-5-tor
3BM		XC6227A19BPR	LVR-IC	LDO, 1.95V±20mV, 700mA, +CE	SOT-89-5	32vy	VR4	6n	Tor	XC6227A19BPR-3BM-SOT-89-5-TOR	xc6227a19bpr-3bm-sot-89-5-tor
3BN		XC6227A20BPR	LVR-IC	LDO, 2.05V±1%, 700mA, +CE	SOT-89-5	32vy	VR4	6n	Tor	XC6227A20BPR-3BN-SOT-89-5-TOR	xc6227a20bpr-3bn-sot-89-5-tor
3BP		XC6227A21BPR	LVR-IC	LDO, 2.15V±1%, 700mA, +CE	SOT-89-5	32vy	VR4	6n	Tor	XC6227A21BPR-3BP-SOT-89-5-TOR	xc6227a21bpr-3bp-sot-89-5-tor
3BR		XC6227A22BPR	LVR-IC	LDO, 2.25V±1%, 700mA, +CE	SOT-89-5	32vy	VR4	6n	Tor	XC6227A22BPR-3BR-SOT-89-5-TOR	xc6227a22bpr-3br-sot-89-5-tor
3BS		XC6227A23BPR	LVR-IC	LDO, 2.35V±1%, 700mA, +CE	SOT-89-5	32vy	VR4	6n	Tor	XC6227A23BPR-3BS-SOT-89-5-TOR	xc6227a23bpr-3bs-sot-89-5-tor
3BT		XC6227A24BPR	LVR-IC	LDO, 2.45V±1%, 700mA, +CE	SOT-89-5	32vy	VR4	6n	Tor	XC6227A24BPR-3BT-SOT-89-5-TOR	xc6227a24bpr-3bt-sot-89-5-tor
3BU		XC6227A25BPR	LVR-IC	LDO, 2.55V±1%, 700mA, +CE	SOT-89-5	32vy	VR4	6n	Tor	XC6227A25BPR-3BU-SOT-89-5-TOR	xc6227a25bpr-3bu-sot-89-5-tor
3BV		XC6227A26BPR	LVR-IC	LDO, 2.65V±1%, 700mA, +CE	SOT-89-5	32vy	VR4	6n	Tor	XC6227A26BPR-3BV-SOT-89-5-TOR	xc6227a26bpr-3bv-sot-89-5-tor
3BX		XC6227A27BPR	LVR-IC	LDO, 2.75V±1%, 700mA, +CE	SOT-89-5	32vy	VR4	6n	Tor	XC6227A27BPR-3BX-SOT-89-5-TOR	xc6227a27bpr-3bx-sot-89-5-tor
3BY		XC6227A28BPR	LVR-IC	LDO, 2.85V±1%, 700mA, +CE	SOT-89-5	32vy	VR4	6n	Tor	XC6227A28BPR-3BY-SOT-89-5-TOR	xc6227a28bpr-3by-sot-89-5-tor
3BZ		XC6227A29BPR	LVR-IC	LDO, 2.95V±1%, 700mA, +CE	SOT-89-5	32vy	VR4	6n	Tor	XC6227A29BPR-3BZ-SOT-89-5-TOR	xc6227a29bpr-3bz-sot-89-5-tor
3C0		XC6227A301PR	LVR-IC	LDO, 3.0V±1%, 700mA, +CE	SOT-89-5	32vy	VR4	6n	Tor	XC6227A301PR-3C0-SOT-89-5-TOR	xc6227a301pr-3c0-sot-89-5-tor
3C0	ka	XC6372E200P	DC-DC-IC	PWM/PFM step-up, 50kHz, 2.0V±2.5%, 100mA, int. Vdd	SOT-89-5	32gc	DC4	6h	Tor	XC6372E200P-3C0-SOT-89-5-TOR	xc6372e200p-3c0-sot-89-5-tor
3C1		XC6227A311PR	LVR-IC	LDO, 3.1V±1%, 700mA, +CE	SOT-89-5	32vy	VR4	6n	Tor	XC6227A311PR-3C1-SOT-89-5-TOR	xc6227a311pr-3c1-sot-89-5-tor
3C1	ka	XC6372E210P	DC-DC-IC	PWM/PFM step-up, 50kHz, 2.1V±2.5%, 100mA, int. Vdd	SOT-89-5	32gc	DC4	6h	Tor	XC6372E210P-3C1-SOT-89-5-TOR	xc6372e210p-3c1-sot-89-5-tor
3C2		XC6227A321PR	LVR-IC	LDO, 3.2V±1%, 700mA, +CE	SOT-89-5	32vy	VR4	6n	Tor	XC6227A321PR-3C2-SOT-89-5-TOR	xc6227a321pr-3c2-sot-89-5-tor
3C2	ka	XC6372E220P	DC-DC-IC	PWM/PFM step-up, 50kHz, 2.2V±2.5%, 100mA, int. Vdd	SOT-89-5	32gc	DC4	6h	Tor	XC6372E220P-3C2-SOT-89-5-TOR	xc6372e220p-3c2-sot-89-5-tor
3C3		XC6227A331PR	LVR-IC	LDO, 3.3V±1%, 700mA, +CE	SOT-89-5	32vy	VR4	6n	Tor	XC6227A331PR-3C3-SOT-89-5-TOR	xc6227a331pr-3c3-sot-89-5-tor
3C3	ka	XC6372E230P	DC-DC-IC	PWM/PFM step-up, 50kHz, 2.3V±2.5%, 100mA, int. Vdd	SOT-89-5	32gc	DC4	6h	Tor	XC6372E230P-3C3-SOT-89-5-TOR	xc6372e230p-3c3-sot-89-5-tor
3C4		XC6227A341PR	LVR-IC	LDO, 3.4V±1%, 700mA, +CE	SOT-89-5	32vy	VR4	6n	Tor	XC6227A341PR-3C4-SOT-89-5-TOR	xc6227a341pr-3c4-sot-89-5-tor
3C4	ka	XC6372E240P	DC-DC-IC	PWM/PFM step-up, 50kHz, 2.4V±2.5%, 100mA, int. Vdd	SOT-89-5	32gc	DC4	6h	Tor	XC6372E240P-3C4-SOT-89-5-TOR	xc6372e240p-3c4-sot-89-5-tor
3C5		XC6227A351PR	LVR-IC	LDO, 3.5V±1%, 700mA, +CE	SOT-89-5	32vy	VR4	6n	Tor	XC6227A351PR-3C5-SOT-89-5-TOR	xc6227a351pr-3c5-sot-89-5-tor
3C5	ka	XC6372E250P	DC-DC-IC	PWM/PFM step-up, 50kHz, 2.5V±2.5%, 100mA, int. Vdd	SOT-89-5	32gc	DC4	6h	Tor	XC6372E250P-3C5-SOT-89-5-TOR	xc6372e250p-3c5-sot-89-5-tor
3C6		XC6227A361PR	LVR-IC	LDO, 3.6V±1%, 700mA, +CE	SOT-89-5	32vy	VR4	6n	Tor	XC6227A361PR-3C6-SOT-89-5-TOR	xc6227a361pr-3c6-sot-89-5-tor
3C6	ka	XC6372E260P	DC-DC-IC	PWM/PFM step-up, 50kHz, 2.6V±2.5%, 100mA, int. Vdd	SOT-89-5	32gc	DC4	6h	Tor	XC6372E260P-3C6-SOT-89-5-TOR	xc6372e260p-3c6-sot-89-5-tor
3C7		XC6227A371PR	LVR-IC	LDO, 3.7V±1%, 700mA, +CE	SOT-89-5	32vy	VR4	6n	Tor	XC6227A371PR-3C7-SOT-89-5-TOR	xc6227a371pr-3c7-sot-89-5-tor
3C7	ka	XC6372E270P	DC-DC-IC	PWM/PFM step-up, 50kHz, 2.7V±2.5%, 100mA, int. Vdd	SOT-89-5	32gc	DC4	6h	Tor	XC6372E270P-3C7-SOT-89-5-TOR	xc6372e270p-3c7-sot-89-5-tor
3C8		XC6227A381PR	LVR-IC	LDO, 3.8V±1%, 700mA, +CE	SOT-89-5	32vy	VR4	6n	Tor	XC6227A381PR-3C8-SOT-89-5-TOR	xc6227a381pr-3c8-sot-89-5-tor
3C8	ka	XC6372E280P	DC-DC-IC	PWM/PFM step-up, 50kHz, 2.8V±2.5%, 100mA, int. Vdd	SOT-89-5	32gc	DC4	6h	Tor	XC6372E280P-3C8-SOT-89-5-TOR	xc6372e280p-3c8-sot-89-5-tor
3C9		XC6227A391PR	LVR-IC	LDO, 3.9V±1%, 700mA, +CE	SOT-89-5	32vy	VR4	6n	Tor	XC6227A391PR-3C9-SOT-89-5-TOR	xc6227a391pr-3c9-sot-89-5-tor
3C9	ka	XC6372E290P	DC-DC-IC	PWM/PFM step-up, 50kHz, 2.9V±2.5%, 100mA, int. Vdd	SOT-89-5	32gc	DC4	6h	Tor	XC6372E290P-3C9-SOT-89-5-TOR	xc6372e290p-3c9-sot-89-5-tor
3CA		XC6227A401PR	LVR-IC	LDO, 4.0V±1%, 700mA, +CE	SOT-89-5	32vy	VR4	6n	Tor	XC6227A401PR-3CA-SOT-89-5-TOR	xc6227a401pr-3ca-sot-89-5-tor
3CB		XC6227A411PR	LVR-IC	LDO, 4.1V±1%, 700mA, +CE	SOT-89-5	32vy	VR4	6n	Tor	XC6227A411PR-3CB-SOT-89-5-TOR	xc6227a411pr-3cb-sot-89-5-tor
3CC		XC6227A421PR	LVR-IC	LDO, 4.2V±1%, 700mA, +CE	SOT-89-5	32vy	VR4	6n	Tor	XC6227A421PR-3CC-SOT-89-5-TOR	xc6227a421pr-3cc-sot-89-5-tor
3CD		XC6227A431PR	LVR-IC	LDO, 4.3V±1%, 700mA, +CE	SOT-89-5	32vy	VR4	6n	Tor	XC6227A431PR-3CD-SOT-89-5-TOR	xc6227a431pr-3cd-sot-89-5-tor
3CE		XC6227A441PR	LVR-IC	LDO, 4.4V±1%, 700mA, +CE	SOT-89-5	32vy	VR4	6n	Tor	XC6227A441PR-3CE-SOT-89-5-TOR	xc6227a441pr-3ce-sot-89-5-tor
3CF		XC6227A451PR	LVR-IC	LDO, 4.5V±1%, 700mA, +CE	SOT-89-5	32vy	VR4	6n	Tor	XC6227A451PR-3CF-SOT-89-5-TOR	xc6227a451pr-3cf-sot-89-5-tor
3CH		XC6227A461PR	LVR-IC	LDO, 4.6V±1%, 700mA, +CE	SOT-89-5	32vy	VR4	6n	Tor	XC6227A461PR-3CH-SOT-89-5-TOR	xc6227a461pr-3ch-sot-89-5-tor
3CK		XC6227A471PR	LVR-IC	LDO, 4.7V±1%, 700mA, +CE	SOT-89-5	32vy	VR4	6n	Tor	XC6227A471PR-3CK-SOT-89-5-TOR	xc6227a471pr-3ck-sot-89-5-tor
3CL		XC6227A481PR	LVR-IC	LDO, 4.8V±1%, 700mA, +CE	SOT-89-5	32vy	VR4	6n	Tor	XC6227A481PR-3CL-SOT-89-5-TOR	xc6227a481pr-3cl-sot-89-5-tor
3CM		XC6227A491PR	LVR-IC	LDO, 4.9V±1%, 700mA, +CE	SOT-89-5	32vy	VR4	6n	Tor	XC6227A491PR-3CM-SOT-89-5-TOR	xc6227a491pr-3cm-sot-89-5-tor
3CN		XC6227A501PR	LVR-IC	LDO, 5.0V±1%, 700mA, +CE	SOT-89-5	32vy	VR4	6n	Tor	XC6227A501PR-3CN-SOT-89-5-TOR	xc6227a501pr-3cn-sot-89-5-tor
3D0		XC6227A30BPR	LVR-IC	LDO, 3.05V±1%, 700mA, +CE	SOT-89-5	32vy	VR4	6n	Tor	XC6227A30BPR-3D0-SOT-89-5-TOR	xc6227a30bpr-3d0-sot-89-5-tor
3D0	ka	XC6372E300P	DC-DC-IC	PWM/PFM step-up, 50kHz, 3.0V±2.5%, 100mA, int. Vdd	SOT-89-5	32gc	DC4	6h	Tor	XC6372E300P-3D0-SOT-89-5-TOR	xc6372e300p-3d0-sot-89-5-tor
3D1		XC6227A31BPR	LVR-IC	LDO, 3.15V±1%, 700mA, +CE	SOT-89-5	32vy	VR4	6n	Tor	XC6227A31BPR-3D1-SOT-89-5-TOR	xc6227a31bpr-3d1-sot-89-5-tor
3D1	ka	XC6372E310P	DC-DC-IC	PWM/PFM step-up, 50kHz, 3.1V±2.5%, 100mA, int. Vdd	SOT-89-5	32gc	DC4	6h	Tor	XC6372E310P-3D1-SOT-89-5-TOR	xc6372e310p-3d1-sot-89-5-tor
3D2		XC6227A32BPR	LVR-IC	LDO, 3.25V±1%, 700mA, +CE	SOT-89-5	32vy	VR4	6n	Tor	XC6227A32BPR-3D2-SOT-89-5-TOR	xc6227a32bpr-3d2-sot-89-5-tor
3D2	ka	XC6372E320P	DC-DC-IC	PWM/PFM step-up, 50kHz, 3.2V±2.5%, 100mA, int. Vdd	SOT-89-5	32gc	DC4	6h	Tor	XC6372E320P-3D2-SOT-89-5-TOR	xc6372e320p-3d2-sot-89-5-tor
3D3		XC6227A33BPR	LVR-IC	LDO, 3.35V±1%, 700mA, +CE	SOT-89-5	32vy	VR4	6n	Tor	XC6227A33BPR-3D3-SOT-89-5-TOR	xc6227a33bpr-3d3-sot-89-5-tor
3D3	ka	XC6372E330P	DC-DC-IC	PWM/PFM step-up, 50kHz, 3.3V±2.5%, 100mA, int. Vdd	SOT-89-5	32gc	DC4	6h	Tor	XC6372E330P-3D3-SOT-89-5-TOR	xc6372e330p-3d3-sot-89-5-tor
3D4		XC6227A34BPR	LVR-IC	LDO, 3.45V±1%, 700mA, +CE	SOT-89-5	32vy	VR4	6n	Tor	XC6227A34BPR-3D4-SOT-89-5-TOR	xc6227a34bpr-3d4-sot-89-5-tor
3D4	ka	XC6372E340P	DC-DC-IC	PWM/PFM step-up, 50kHz, 3.4V±2.5%, 100mA, int. Vdd	SOT-89-5	32gc	DC4	6h	Tor	XC6372E340P-3D4-SOT-89-5-TOR	xc6372e340p-3d4-sot-89-5-tor
3D5		XC6227A35BPR	LVR-IC	LDO, 3.55V±1%, 700mA, +CE	SOT-89-5	32vy	VR4	6n	Tor	XC6227A35BPR-3D5-SOT-89-5-TOR	xc6227a35bpr-3d5-sot-89-5-tor
3D5	ka	XC6372E350P	DC-DC-IC	PWM/PFM step-up, 50kHz, 3.5V±2.5%, 100mA, int. Vdd	SOT-89-5	32gc	DC4	6h	Tor	XC6372E350P-3D5-SOT-89-5-TOR	xc6372e350p-3d5-sot-89-5-tor
3D6		XC6227A36BPR	LVR-IC	LDO, 3.65V±1%, 700mA, +CE	SOT-89-5	32vy	VR4	6n	Tor	XC6227A36BPR-3D6-SOT-89-5-TOR	xc6227a36bpr-3d6-sot-89-5-tor
3D6	ka	XC6372E360P	DC-DC-IC	PWM/PFM step-up, 50kHz, 3.6V±2.5%, 100mA, int. Vdd	SOT-89-5	32gc	DC4	6h	Tor	XC6372E360P-3D6-SOT-89-5-TOR	xc6372e360p-3d6-sot-89-5-tor
3D7		XC6227A37BPR	LVR-IC	LDO, 3.75V±1%, 700mA, +CE	SOT-89-5	32vy	VR4	6n	Tor	XC6227A37BPR-3D7-SOT-89-5-TOR	xc6227a37bpr-3d7-sot-89-5-tor
3D7	ka	XC6372E370P	DC-DC-IC	PWM/PFM step-up, 50kHz, 3.7V±2.5%, 100mA, int. Vdd	SOT-89-5	32gc	DC4	6h	Tor	XC6372E370P-3D7-SOT-89-5-TOR	xc6372e370p-3d7-sot-89-5-tor
3D8		XC6227A38BPR	LVR-IC	LDO, 3.85V±1%, 700mA, +CE	SOT-89-5	32vy	VR4	6n	Tor	XC6227A38BPR-3D8-SOT-89-5-TOR	xc6227a38bpr-3d8-sot-89-5-tor
3D8	ka	XC6372E380P	DC-DC-IC	PWM/PFM step-up, 50kHz, 3.8V±2.5%, 100mA, int. Vdd	SOT-89-5	32gc	DC4	6h	Tor	XC6372E380P-3D8-SOT-89-5-TOR	xc6372e380p-3d8-sot-89-5-tor
3D9		XC6227A39BPR	LVR-IC	LDO, 3.95V±1%, 700mA, +CE	SOT-89-5	32vy	VR4	6n	Tor	XC6227A39BPR-3D9-SOT-89-5-TOR	xc6227a39bpr-3d9-sot-89-5-tor
3D9	ka	XC6372E390P	DC-DC-IC	PWM/PFM step-up, 50kHz, 3.9V±2.5%, 100mA, int. Vdd	SOT-89-5	32gc	DC4	6h	Tor	XC6372E390P-3D9-SOT-89-5-TOR	xc6372e390p-3d9-sot-89-5-tor
3DA		XC6227A40BPR	LVR-IC	LDO, 4.05V±1%, 700mA, +CE	SOT-89-5	32vy	VR4	6n	Tor	XC6227A40BPR-3DA-SOT-89-5-TOR	xc6227a40bpr-3da-sot-89-5-tor
3DB		XC6227A41BPR	LVR-IC	LDO, 4.15V±1%, 700mA, +CE	SOT-89-5	32vy	VR4	6n	Tor	XC6227A41BPR-3DB-SOT-89-5-TOR	xc6227a41bpr-3db-sot-89-5-tor
3DC		XC6227A42BPR	LVR-IC	LDO, 4.25V±1%, 700mA, +CE	SOT-89-5	32vy	VR4	6n	Tor	XC6227A42BPR-3DC-SOT-89-5-TOR	xc6227a42bpr-3dc-sot-89-5-tor
3DD		XC6227A43BPR	LVR-IC	LDO, 4.35V±1%, 700mA, +CE	SOT-89-5	32vy	VR4	6n	Tor	XC6227A43BPR-3DD-SOT-89-5-TOR	xc6227a43bpr-3dd-sot-89-5-tor
3DE		XC6227A44BPR	LVR-IC	LDO, 4.45V±1%, 700mA, +CE	SOT-89-5	32vy	VR4	6n	Tor	XC6227A44BPR-3DE-SOT-89-5-TOR	xc6227a44bpr-3de-sot-89-5-tor
3DF		XC6227A45BPR	LVR-IC	LDO, 4.55V±1%, 700mA, +CE	SOT-89-5	32vy	VR4	6n	Tor	XC6227A45BPR-3DF-SOT-89-5-TOR	xc6227a45bpr-3df-sot-89-5-tor
3DH		XC6227A46BPR	LVR-IC	LDO, 4.65V±1%, 700mA, +CE	SOT-89-5	32vy	VR4	6n	Tor	XC6227A46BPR-3DH-SOT-89-5-TOR	xc6227a46bpr-3dh-sot-89-5-tor
3DK		XC6227A47BPR	LVR-IC	LDO, 4.75V±1%, 700mA, +CE	SOT-89-5	32vy	VR4	6n	Tor	XC6227A47BPR-3DK-SOT-89-5-TOR	xc6227a47bpr-3dk-sot-89-5-tor
3DL		XC6227A48BPR	LVR-IC	LDO, 4.85V±1%, 700mA, +CE	SOT-89-5	32vy	VR4	6n	Tor	XC6227A48BPR-3DL-SOT-89-5-TOR	xc6227a48bpr-3dl-sot-89-5-tor
3DM		XC6227A49BPR	LVR-IC	LDO, 4.95V±1%, 700mA, +CE	SOT-89-5	32vy	VR4	6n	Tor	XC6227A49BPR-3DM-SOT-89-5-TOR	xc6227a49bpr-3dm-sot-89-5-tor
3E0	ka	XC6372E400P	DC-DC-IC	PWM/PFM step-up, 50kHz, 4.0V±2.5%, 100mA, int. Vdd	SOT-89-5	32gc	DC4	6h	Tor	XC6372E400P-3E0-SOT-89-5-TOR	xc6372e400p-3e0-sot-89-5-tor
3E1	ka	XC6372E410P	DC-DC-IC	PWM/PFM step-up, 50kHz, 4.1V±2.5%, 100mA, int. Vdd	SOT-89-5	32gc	DC4	6h	Tor	XC6372E410P-3E1-SOT-89-5-TOR	xc6372e410p-3e1-sot-89-5-tor
3E2	ka	XC6372E420P	DC-DC-IC	PWM/PFM step-up, 50kHz, 4.2V±2.5%, 100mA, int. Vdd	SOT-89-5	32gc	DC4	6h	Tor	XC6372E420P-3E2-SOT-89-5-TOR	xc6372e420p-3e2-sot-89-5-tor
3E3	ka	XC6372E430P	DC-DC-IC	PWM/PFM step-up, 50kHz, 4.3V±2.5%, 100mA, int. Vdd	SOT-89-5	32gc	DC4	6h	Tor	XC6372E430P-3E3-SOT-89-5-TOR	xc6372e430p-3e3-sot-89-5-tor
3E4	ka	XC6372E440P	DC-DC-IC	PWM/PFM step-up, 50kHz, 4.4V±2.5%, 100mA, int. Vdd	SOT-89-5	32gc	DC4	6h	Tor	XC6372E440P-3E4-SOT-89-5-TOR	xc6372e440p-3e4-sot-89-5-tor
3E5	ka	XC6372E450P	DC-DC-IC	PWM/PFM step-up, 50kHz, 4.5V±2.5%, 100mA, int. Vdd	SOT-89-5	32gc	DC4	6h	Tor	XC6372E450P-3E5-SOT-89-5-TOR	xc6372e450p-3e5-sot-89-5-tor
3E6	ka	XC6372E460P	DC-DC-IC	PWM/PFM step-up, 50kHz, 4.6V±2.5%, 100mA, int. Vdd	SOT-89-5	32gc	DC4	6h	Tor	XC6372E460P-3E6-SOT-89-5-TOR	xc6372e460p-3e6-sot-89-5-tor
3E7	ka	XC6372E470P	DC-DC-IC	PWM/PFM step-up, 50kHz, 4.7V±2.5%, 100mA, int. Vdd	SOT-89-5	32gc	DC4	6h	Tor	XC6372E470P-3E7-SOT-89-5-TOR	xc6372e470p-3e7-sot-89-5-tor
3E8		XC6227C081PR	LVR-IC	LDO, 0.8V±20mV, 700mA, +CE, PDR	SOT-89-5	32vy	VR4	6n	Tor	XC6227C081PR-3E8-SOT-89-5-TOR	xc6227c081pr-3e8-sot-89-5-tor
3E8	ka	XC6372E480P	DC-DC-IC	PWM/PFM step-up, 50kHz, 4.8V±2.5%, 100mA, int. Vdd	SOT-89-5	32gc	DC4	6h	Tor	XC6372E480P-3E8-SOT-89-5-TOR	xc6372e480p-3e8-sot-89-5-tor
3E9		XC6227C091PR	LVR-IC	LDO, 0.9V±20mV, 700mA, +CE, PDR	SOT-89-5	32vy	VR4	6n	Tor	XC6227C091PR-3E9-SOT-89-5-TOR	xc6227c091pr-3e9-sot-89-5-tor
3E9	ka	XC6372E490P	DC-DC-IC	PWM/PFM step-up, 50kHz, 4.9V±2.5%, 100mA, int. Vdd	SOT-89-5	32gc	DC4	6h	Tor	XC6372E490P-3E9-SOT-89-5-TOR	xc6372e490p-3e9-sot-89-5-tor
3EA		XC6227C101PR	LVR-IC	LDO, 1.0V±20mV, 700mA, +CE, PDR	SOT-89-5	32vy	VR4	6n	Tor	XC6227C101PR-3EA-SOT-89-5-TOR	xc6227c101pr-3ea-sot-89-5-tor
3EB		XC6227C111PR	LVR-IC	LDO, 1.1V±20mV, 700mA, +CE, PDR	SOT-89-5	32vy	VR4	6n	Tor	XC6227C111PR-3EB-SOT-89-5-TOR	xc6227c111pr-3eb-sot-89-5-tor
3EC		XC6227C121PR	LVR-IC	LDO, 1.2V±20mV, 700mA, +CE, PDR	SOT-89-5	32vy	VR4	6n	Tor	XC6227C121PR-3EC-SOT-89-5-TOR	xc6227c121pr-3ec-sot-89-5-tor
3ED		XC6227C131PR	LVR-IC	LDO, 1.3V±20mV, 700mA, +CE, PDR	SOT-89-5	32vy	VR4	6n	Tor	XC6227C131PR-3ED-SOT-89-5-TOR	xc6227c131pr-3ed-sot-89-5-tor
3EE		XC6227C141PR	LVR-IC	LDO, 1.4V±20mV, 700mA, +CE, PDR	SOT-89-5	32vy	VR4	6n	Tor	XC6227C141PR-3EE-SOT-89-5-TOR	xc6227c141pr-3ee-sot-89-5-tor
3EF		XC6227C151PR	LVR-IC	LDO, 1.5V±20mV, 700mA, +CE, PDR	SOT-89-5	32vy	VR4	6n	Tor	XC6227C151PR-3EF-SOT-89-5-TOR	xc6227c151pr-3ef-sot-89-5-tor
3EH		XC6227C161PR	LVR-IC	LDO, 1.6V±20mV, 700mA, +CE, PDR	SOT-89-5	32vy	VR4	6n	Tor	XC6227C161PR-3EH-SOT-89-5-TOR	xc6227c161pr-3eh-sot-89-5-tor
3EK		XC6227C171PR	LVR-IC	LDO, 1.7V±20mV, 700mA, +CE, PDR	SOT-89-5	32vy	VR4	6n	Tor	XC6227C171PR-3EK-SOT-89-5-TOR	xc6227c171pr-3ek-sot-89-5-tor
3EL		XC6227C181PR	LVR-IC	LDO, 1.8V±20mV, 700mA, +CE, PDR	SOT-89-5	32vy	VR4	6n	Tor	XC6227C181PR-3EL-SOT-89-5-TOR	xc6227c181pr-3el-sot-89-5-tor
3EM		XC6227C191PR	LVR-IC	LDO, 1.9V±20mV, 700mA, +CE, PDR	SOT-89-5	32vy	VR4	6n	Tor	XC6227C191PR-3EM-SOT-89-5-TOR	xc6227c191pr-3em-sot-89-5-tor
3EN		XC6227C201PR	LVR-IC	LDO, 2.0V±20mV, 700mA, +CE, PDR	SOT-89-5	32vy	VR4	6n	Tor	XC6227C201PR-3EN-SOT-89-5-TOR	xc6227c201pr-3en-sot-89-5-tor
3EP		XC6227C211PR	LVR-IC	LDO, 2.1V±1%, 700mA, +CE, PDR	SOT-89-5	32vy	VR4	6n	Tor	XC6227C211PR-3EP-SOT-89-5-TOR	xc6227c211pr-3ep-sot-89-5-tor
3ER		XC6227C221PR	LVR-IC	LDO, 2.2V±1%, 700mA, +CE, PDR	SOT-89-5	32vy	VR4	6n	Tor	XC6227C221PR-3ER-SOT-89-5-TOR	xc6227c221pr-3er-sot-89-5-tor
3ES		XC6227C231PR	LVR-IC	LDO, 2.3V±1%, 700mA, +CE, PDR	SOT-89-5	32vy	VR4	6n	Tor	XC6227C231PR-3ES-SOT-89-5-TOR	xc6227c231pr-3es-sot-89-5-tor
3ET		XC6227C241PR	LVR-IC	LDO, 2.4V±1%, 700mA, +CE, PDR	SOT-89-5	32vy	VR4	6n	Tor	XC6227C241PR-3ET-SOT-89-5-TOR	xc6227c241pr-3et-sot-89-5-tor
3EU		XC6227C251PR	LVR-IC	LDO, 2.5V±1%, 700mA, +CE, PDR	SOT-89-5	32vy	VR4	6n	Tor	XC6227C251PR-3EU-SOT-89-5-TOR	xc6227c251pr-3eu-sot-89-5-tor
3EV		XC6227C261PR	LVR-IC	LDO, 2.6V±1%, 700mA, +CE, PDR	SOT-89-5	32vy	VR4	6n	Tor	XC6227C261PR-3EV-SOT-89-5-TOR	xc6227c261pr-3ev-sot-89-5-tor
3EX		XC6227C271PR	LVR-IC	LDO, 2.7V±1%, 700mA, +CE, PDR	SOT-89-5	32vy	VR4	6n	Tor	XC6227C271PR-3EX-SOT-89-5-TOR	xc6227c271pr-3ex-sot-89-5-tor
3EY		XC6227C281PR	LVR-IC	LDO, 2.8V±1%, 700mA, +CE, PDR	SOT-89-5	32vy	VR4	6n	Tor	XC6227C281PR-3EY-SOT-89-5-TOR	xc6227c281pr-3ey-sot-89-5-tor
3EZ		XC6227C291PR	LVR-IC	LDO, 2.9V±1%, 700mA, +CE, PDR	SOT-89-5	32vy	VR4	6n	Tor	XC6227C291PR-3EZ-SOT-89-5-TOR	xc6227c291pr-3ez-sot-89-5-tor
3F0	ka	XC6372E500P	DC-DC-IC	PWM/PFM step-up, 50kHz, 5.0V±2.5%, 100mA, int. Vdd	SOT-89-5	32gc	DC4	6h	Tor	XC6372E500P-3F0-SOT-89-5-TOR	xc6372e500p-3f0-sot-89-5-tor
3F1	ka	XC6372E510P	DC-DC-IC	PWM/PFM step-up, 50kHz, 5.1V±2.5%, 100mA, int. Vdd	SOT-89-5	32gc	DC4	6h	Tor	XC6372E510P-3F1-SOT-89-5-TOR	xc6372e510p-3f1-sot-89-5-tor
3F2	ka	XC6372E520P	DC-DC-IC	PWM/PFM step-up, 50kHz, 5.2V±2.5%, 100mA, int. Vdd	SOT-89-5	32gc	DC4	6h	Tor	XC6372E520P-3F2-SOT-89-5-TOR	xc6372e520p-3f2-sot-89-5-tor
3F3	ka	XC6372E530P	DC-DC-IC	PWM/PFM step-up, 50kHz, 5.3V±2.5%, 100mA, int. Vdd	SOT-89-5	32gc	DC4	6h	Tor	XC6372E530P-3F3-SOT-89-5-TOR	xc6372e530p-3f3-sot-89-5-tor
3F4	ka	XC6372E540P	DC-DC-IC	PWM/PFM step-up, 50kHz, 5.4V±2.5%, 100mA, int. Vdd	SOT-89-5	32gc	DC4	6h	Tor	XC6372E540P-3F4-SOT-89-5-TOR	xc6372e540p-3f4-sot-89-5-tor
3F5	ka	XC6372E550P	DC-DC-IC	PWM/PFM step-up, 50kHz, 5.5V±2.5%, 100mA, int. Vdd	SOT-89-5	32gc	DC4	6h	Tor	XC6372E550P-3F5-SOT-89-5-TOR	xc6372e550p-3f5-sot-89-5-tor
3F6	ka	XC6372E560P	DC-DC-IC	PWM/PFM step-up, 50kHz, 5.6V±2.5%, 100mA, int. Vdd	SOT-89-5	32gc	DC4	6h	Tor	XC6372E560P-3F6-SOT-89-5-TOR	xc6372e560p-3f6-sot-89-5-tor
3F7	ka	XC6372E570P	DC-DC-IC	PWM/PFM step-up, 50kHz, 5.7V±2.5%, 100mA, int. Vdd	SOT-89-5	32gc	DC4	6h	Tor	XC6372E570P-3F7-SOT-89-5-TOR	xc6372e570p-3f7-sot-89-5-tor
3F8		XC6227C08BPR	LVR-IC	LDO, 0.85V±20mV, 700mA, +CE, PDR	SOT-89-5	32vy	VR4	6n	Tor	XC6227C08BPR-3F8-SOT-89-5-TOR	xc6227c08bpr-3f8-sot-89-5-tor
3F8	ka	XC6372E580P	DC-DC-IC	PWM/PFM step-up, 50kHz, 5.8V±2.5%, 100mA, int. Vdd	SOT-89-5	32gc	DC4	6h	Tor	XC6372E580P-3F8-SOT-89-5-TOR	xc6372e580p-3f8-sot-89-5-tor
3F9		XC6227C09BPR	LVR-IC	LDO, 1.95V±20mV, 700mA, +CE, PDR	SOT-89-5	32vy	VR4	6n	Tor	XC6227C09BPR-3F9-SOT-89-5-TOR	xc6227c09bpr-3f9-sot-89-5-tor
3F9	ka	XC6372E590P	DC-DC-IC	PWM/PFM step-up, 50kHz, 5.9V±2.5%, 100mA, int. Vdd	SOT-89-5	32gc	DC4	6h	Tor	XC6372E590P-3F9-SOT-89-5-TOR	xc6372e590p-3f9-sot-89-5-tor
3FA		XC6227C10BPR	LVR-IC	LDO, 1.05V±20mV, 700mA, +CE, PDR	SOT-89-5	32vy	VR4	6n	Tor	XC6227C10BPR-3FA-SOT-89-5-TOR	xc6227c10bpr-3fa-sot-89-5-tor
3FB		XC6227C11BPR	LVR-IC	LDO, 1.15V±20mV, 700mA, +CE, PDR	SOT-89-5	32vy	VR4	6n	Tor	XC6227C11BPR-3FB-SOT-89-5-TOR	xc6227c11bpr-3fb-sot-89-5-tor
3FC		XC6227C12BPR	LVR-IC	LDO, 1.25V±20mV, 700mA, +CE, PDR	SOT-89-5	32vy	VR4	6n	Tor	XC6227C12BPR-3FC-SOT-89-5-TOR	xc6227c12bpr-3fc-sot-89-5-tor
3FD		XC6227C13BPR	LVR-IC	LDO, 1.35V±20mV, 700mA, +CE, PDR	SOT-89-5	32vy	VR4	6n	Tor	XC6227C13BPR-3FD-SOT-89-5-TOR	xc6227c13bpr-3fd-sot-89-5-tor
3FE		XC6227C14BPR	LVR-IC	LDO, 1.45V±20mV, 700mA, +CE, PDR	SOT-89-5	32vy	VR4	6n	Tor	XC6227C14BPR-3FE-SOT-89-5-TOR	xc6227c14bpr-3fe-sot-89-5-tor
3FF		XC6227C15BPR	LVR-IC	LDO, 1.55V±20mV, 700mA, +CE, PDR	SOT-89-5	32vy	VR4	6n	Tor	XC6227C15BPR-3FF-SOT-89-5-TOR	xc6227c15bpr-3ff-sot-89-5-tor
3FH		XC6227C16BPR	LVR-IC	LDO, 1.65V±20mV, 700mA, +CE, PDR	SOT-89-5	32vy	VR4	6n	Tor	XC6227C16BPR-3FH-SOT-89-5-TOR	xc6227c16bpr-3fh-sot-89-5-tor
3FK		XC6227C17BPR	LVR-IC	LDO, 1.75V±20mV, 700mA, +CE, PDR	SOT-89-5	32vy	VR4	6n	Tor	XC6227C17BPR-3FK-SOT-89-5-TOR	xc6227c17bpr-3fk-sot-89-5-tor
3FL		XC6227C18BPR	LVR-IC	LDO, 1.85V±20mV, 700mA, +CE, PDR	SOT-89-5	32vy	VR4	6n	Tor	XC6227C18BPR-3FL-SOT-89-5-TOR	xc6227c18bpr-3fl-sot-89-5-tor
3FM		XC6227C19BPR	LVR-IC	LDO, 1.95V±20mV, 700mA, +CE, PDR	SOT-89-5	32vy	VR4	6n	Tor	XC6227C19BPR-3FM-SOT-89-5-TOR	xc6227c19bpr-3fm-sot-89-5-tor
3FN		XC6227C20BPR	LVR-IC	LDO, 2.05V±1%, 700mA, +CE, PDR	SOT-89-5	32vy	VR4	6n	Tor	XC6227C20BPR-3FN-SOT-89-5-TOR	xc6227c20bpr-3fn-sot-89-5-tor
3FP		XC6227C21BPR	LVR-IC	LDO, 2.15V±1%, 700mA, +CE, PDR	SOT-89-5	32vy	VR4	6n	Tor	XC6227C21BPR-3FP-SOT-89-5-TOR	xc6227c21bpr-3fp-sot-89-5-tor
3FR		XC6227C22BPR	LVR-IC	LDO, 2.25V±1%, 700mA, +CE, PDR	SOT-89-5	32vy	VR4	6n	Tor	XC6227C22BPR-3FR-SOT-89-5-TOR	xc6227c22bpr-3fr-sot-89-5-tor
3FS		XC6227C23BPR	LVR-IC	LDO, 2.35V±1%, 700mA, +CE, PDR	SOT-89-5	32vy	VR4	6n	Tor	XC6227C23BPR-3FS-SOT-89-5-TOR	xc6227c23bpr-3fs-sot-89-5-tor
3FT		XC6227C24BPR	LVR-IC	LDO, 2.45V±1%, 700mA, +CE, PDR	SOT-89-5	32vy	VR4	6n	Tor	XC6227C24BPR-3FT-SOT-89-5-TOR	xc6227c24bpr-3ft-sot-89-5-tor
3FU		XC6227C25BPR	LVR-IC	LDO, 2.55V±1%, 700mA, +CE, PDR	SOT-89-5	32vy	VR4	6n	Tor	XC6227C25BPR-3FU-SOT-89-5-TOR	xc6227c25bpr-3fu-sot-89-5-tor
3FV		XC6227C26BPR	LVR-IC	LDO, 2.65V±1%, 700mA, +CE, PDR	SOT-89-5	32vy	VR4	6n	Tor	XC6227C26BPR-3FV-SOT-89-5-TOR	xc6227c26bpr-3fv-sot-89-5-tor
3FX		XC6227C27BPR	LVR-IC	LDO, 2.75V±1%, 700mA, +CE, PDR	SOT-89-5	32vy	VR4	6n	Tor	XC6227C27BPR-3FX-SOT-89-5-TOR	xc6227c27bpr-3fx-sot-89-5-tor
3FY		XC6227C28BPR	LVR-IC	LDO, 2.85V±1%, 700mA, +CE, PDR	SOT-89-5	32vy	VR4	6n	Tor	XC6227C28BPR-3FY-SOT-89-5-TOR	xc6227c28bpr-3fy-sot-89-5-tor
3FZ		XC6227C29BPR	LVR-IC	LDO, 2.95V±1%, 700mA, +CE, PDR	SOT-89-5	32vy	VR4	6n	Tor	XC6227C29BPR-3FZ-SOT-89-5-TOR	xc6227c29bpr-3fz-sot-89-5-tor
3H0		XC6227C301PR	LVR-IC	LDO, 3.0V±1%, 700mA, +CE, PDR	SOT-89-5	32vy	VR4	6n	Tor	XC6227C301PR-3H0-SOT-89-5-TOR	xc6227c301pr-3h0-sot-89-5-tor
3H0	ka	XC6372E600P	DC-DC-IC	PWM/PFM step-up, 50kHz, 6.0V±2.5%, 100mA, int. Vdd	SOT-89-5	32gc	DC4	6h	Tor	XC6372E600P-3H0-SOT-89-5-TOR	xc6372e600p-3h0-sot-89-5-tor
3H1		XC6227C311PR	LVR-IC	LDO, 3.1V±1%, 700mA, +CE, PDR	SOT-89-5	32vy	VR4	6n	Tor	XC6227C311PR-3H1-SOT-89-5-TOR	xc6227c311pr-3h1-sot-89-5-tor
3H1	ka	XC6372E610P	DC-DC-IC	PWM/PFM step-up, 50kHz, 6.1V±2.5%, 100mA, int. Vdd	SOT-89-5	32gc	DC4	6h	Tor	XC6372E610P-3H1-SOT-89-5-TOR	xc6372e610p-3h1-sot-89-5-tor
3H2		XC6227C321PR	LVR-IC	LDO, 3.2V±1%, 700mA, +CE, PDR	SOT-89-5	32vy	VR4	6n	Tor	XC6227C321PR-3H2-SOT-89-5-TOR	xc6227c321pr-3h2-sot-89-5-tor
3H2	ka	XC6372E620P	DC-DC-IC	PWM/PFM step-up, 50kHz, 6.2V±2.5%, 100mA, int. Vdd	SOT-89-5	32gc	DC4	6h	Tor	XC6372E620P-3H2-SOT-89-5-TOR	xc6372e620p-3h2-sot-89-5-tor
3H3		XC6227C331PR	LVR-IC	LDO, 3.3V±1%, 700mA, +CE, PDR	SOT-89-5	32vy	VR4	6n	Tor	XC6227C331PR-3H3-SOT-89-5-TOR	xc6227c331pr-3h3-sot-89-5-tor
3H3	ka	XC6372E630P	DC-DC-IC	PWM/PFM step-up, 50kHz, 6.3V±2.5%, 100mA, int. Vdd	SOT-89-5	32gc	DC4	6h	Tor	XC6372E630P-3H3-SOT-89-5-TOR	xc6372e630p-3h3-sot-89-5-tor
3H4		XC6227C341PR	LVR-IC	LDO, 3.4V±1%, 700mA, +CE, PDR	SOT-89-5	32vy	VR4	6n	Tor	XC6227C341PR-3H4-SOT-89-5-TOR	xc6227c341pr-3h4-sot-89-5-tor
3H4	ka	XC6372E640P	DC-DC-IC	PWM/PFM step-up, 50kHz, 6.4V±2.5%, 100mA, int. Vdd	SOT-89-5	32gc	DC4	6h	Tor	XC6372E640P-3H4-SOT-89-5-TOR	xc6372e640p-3h4-sot-89-5-tor
3H5		XC6227C351PR	LVR-IC	LDO, 3.5V±1%, 700mA, +CE, PDR	SOT-89-5	32vy	VR4	6n	Tor	XC6227C351PR-3H5-SOT-89-5-TOR	xc6227c351pr-3h5-sot-89-5-tor
3H5	ka	XC6372E650P	DC-DC-IC	PWM/PFM step-up, 50kHz, 6.5V±2.5%, 100mA, int. Vdd	SOT-89-5	32gc	DC4	6h	Tor	XC6372E650P-3H5-SOT-89-5-TOR	xc6372e650p-3h5-sot-89-5-tor
3H6		XC6227C361PR	LVR-IC	LDO, 3.6V±1%, 700mA, +CE, PDR	SOT-89-5	32vy	VR4	6n	Tor	XC6227C361PR-3H6-SOT-89-5-TOR	xc6227c361pr-3h6-sot-89-5-tor
3H6	ka	XC6372E660P	DC-DC-IC	PWM/PFM step-up, 50kHz, 6.6V±2.5%, 100mA, int. Vdd	SOT-89-5	32gc	DC4	6h	Tor	XC6372E660P-3H6-SOT-89-5-TOR	xc6372e660p-3h6-sot-89-5-tor
3H7		XC6227C371PR	LVR-IC	LDO, 3.7V±1%, 700mA, +CE, PDR	SOT-89-5	32vy	VR4	6n	Tor	XC6227C371PR-3H7-SOT-89-5-TOR	xc6227c371pr-3h7-sot-89-5-tor
3H7	ka	XC6372E670P	DC-DC-IC	PWM/PFM step-up, 50kHz, 6.7V±2.5%, 100mA, int. Vdd	SOT-89-5	32gc	DC4	6h	Tor	XC6372E670P-3H7-SOT-89-5-TOR	xc6372e670p-3h7-sot-89-5-tor
3H8		XC6227C381PR	LVR-IC	LDO, 3.8V±1%, 700mA, +CE, PDR	SOT-89-5	32vy	VR4	6n	Tor	XC6227C381PR-3H8-SOT-89-5-TOR	xc6227c381pr-3h8-sot-89-5-tor
3H8	ka	XC6372E680P	DC-DC-IC	PWM/PFM step-up, 50kHz, 6.8V±2.5%, 100mA, int. Vdd	SOT-89-5	32gc	DC4	6h	Tor	XC6372E680P-3H8-SOT-89-5-TOR	xc6372e680p-3h8-sot-89-5-tor
3H9		XC6227C391PR	LVR-IC	LDO, 3.9V±1%, 700mA, +CE, PDR	SOT-89-5	32vy	VR4	6n	Tor	XC6227C391PR-3H9-SOT-89-5-TOR	xc6227c391pr-3h9-sot-89-5-tor
3H9	ka	XC6372E690P	DC-DC-IC	PWM/PFM step-up, 50kHz, 6.9V±2.5%, 100mA, int. Vdd	SOT-89-5	32gc	DC4	6h	Tor	XC6372E690P-3H9-SOT-89-5-TOR	xc6372e690p-3h9-sot-89-5-tor
3HA		XC6227C401PR	LVR-IC	LDO, 4.0V±1%, 700mA, +CE, PDR	SOT-89-5	32vy	VR4	6n	Tor	XC6227C401PR-3HA-SOT-89-5-TOR	xc6227c401pr-3ha-sot-89-5-tor
3HB		XC6227C411PR	LVR-IC	LDO, 4.1V±1%, 700mA, +CE, PDR	SOT-89-5	32vy	VR4	6n	Tor	XC6227C411PR-3HB-SOT-89-5-TOR	xc6227c411pr-3hb-sot-89-5-tor
3HC		XC6227C421PR	LVR-IC	LDO, 4.2V±1%, 700mA, +CE, PDR	SOT-89-5	32vy	VR4	6n	Tor	XC6227C421PR-3HC-SOT-89-5-TOR	xc6227c421pr-3hc-sot-89-5-tor
3HD		XC6227C431PR	LVR-IC	LDO, 4.3V±1%, 700mA, +CE, PDR	SOT-89-5	32vy	VR4	6n	Tor	XC6227C431PR-3HD-SOT-89-5-TOR	xc6227c431pr-3hd-sot-89-5-tor
3HE		XC6227C441PR	LVR-IC	LDO, 4.4V±1%, 700mA, +CE, PDR	SOT-89-5	32vy	VR4	6n	Tor	XC6227C441PR-3HE-SOT-89-5-TOR	xc6227c441pr-3he-sot-89-5-tor
3HF		XC6227C451PR	LVR-IC	LDO, 4.5V±1%, 700mA, +CE, PDR	SOT-89-5	32vy	VR4	6n	Tor	XC6227C451PR-3HF-SOT-89-5-TOR	xc6227c451pr-3hf-sot-89-5-tor
3HH		XC6227C461PR	LVR-IC	LDO, 4.6V±1%, 700mA, +CE, PDR	SOT-89-5	32vy	VR4	6n	Tor	XC6227C461PR-3HH-SOT-89-5-TOR	xc6227c461pr-3hh-sot-89-5-tor
3HK		XC6227C471PR	LVR-IC	LDO, 4.7V±1%, 700mA, +CE, PDR	SOT-89-5	32vy	VR4	6n	Tor	XC6227C471PR-3HK-SOT-89-5-TOR	xc6227c471pr-3hk-sot-89-5-tor
3HL		XC6227C481PR	LVR-IC	LDO, 4.8V±1%, 700mA, +CE, PDR	SOT-89-5	32vy	VR4	6n	Tor	XC6227C481PR-3HL-SOT-89-5-TOR	xc6227c481pr-3hl-sot-89-5-tor
3HM		XC6227C491PR	LVR-IC	LDO, 4.9V±1%, 700mA, +CE, PDR	SOT-89-5	32vy	VR4	6n	Tor	XC6227C491PR-3HM-SOT-89-5-TOR	xc6227c491pr-3hm-sot-89-5-tor
3HN		XC6227C501PR	LVR-IC	LDO, 5.0V±1%, 700mA, +CE, PDR	SOT-89-5	32vy	VR4	6n	Tor	XC6227C501PR-3HN-SOT-89-5-TOR	xc6227c501pr-3hn-sot-89-5-tor
3K0		XC6227C30BPR	LVR-IC	LDO, 3.05V±1%, 700mA, +CE, PDR	SOT-89-5	32vy	VR4	6n	Tor	XC6227C30BPR-3K0-SOT-89-5-TOR	xc6227c30bpr-3k0-sot-89-5-tor
3K0	ka	XC6372E700P	DC-DC-IC	PWM/PFM step-up, 50kHz, 7.0V±2.5%, 100mA, int. Vdd	SOT-89-5	32gc	DC4	6h	Tor	XC6372E700P-3K0-SOT-89-5-TOR	xc6372e700p-3k0-sot-89-5-tor
3K1		XC6227C31BPR	LVR-IC	LDO, 3.15V±1%, 700mA, +CE, PDR	SOT-89-5	32vy	VR4	6n	Tor	XC6227C31BPR-3K1-SOT-89-5-TOR	xc6227c31bpr-3k1-sot-89-5-tor
3K2		XC6227C32BPR	LVR-IC	LDO, 3.25V±1%, 700mA, +CE, PDR	SOT-89-5	32vy	VR4	6n	Tor	XC6227C32BPR-3K2-SOT-89-5-TOR	xc6227c32bpr-3k2-sot-89-5-tor
3K3		XC6227C33BPR	LVR-IC	LDO, 3.35V±1%, 700mA, +CE, PDR	SOT-89-5	32vy	VR4	6n	Tor	XC6227C33BPR-3K3-SOT-89-5-TOR	xc6227c33bpr-3k3-sot-89-5-tor
3K4		XC6227C34BPR	LVR-IC	LDO, 3.45V±1%, 700mA, +CE, PDR	SOT-89-5	32vy	VR4	6n	Tor	XC6227C34BPR-3K4-SOT-89-5-TOR	xc6227c34bpr-3k4-sot-89-5-tor
3K5		XC6227C35BPR	LVR-IC	LDO, 3.55V±1%, 700mA, +CE, PDR	SOT-89-5	32vy	VR4	6n	Tor	XC6227C35BPR-3K5-SOT-89-5-TOR	xc6227c35bpr-3k5-sot-89-5-tor
3K6		XC6227C36BPR	LVR-IC	LDO, 3.65V±1%, 700mA, +CE, PDR	SOT-89-5	32vy	VR4	6n	Tor	XC6227C36BPR-3K6-SOT-89-5-TOR	xc6227c36bpr-3k6-sot-89-5-tor
3K7		XC6227C37BPR	LVR-IC	LDO, 3.75V±1%, 700mA, +CE, PDR	SOT-89-5	32vy	VR4	6n	Tor	XC6227C37BPR-3K7-SOT-89-5-TOR	xc6227c37bpr-3k7-sot-89-5-tor
3K8		XC6227C38BPR	LVR-IC	LDO, 3.85V±1%, 700mA, +CE, PDR	SOT-89-5	32vy	VR4	6n	Tor	XC6227C38BPR-3K8-SOT-89-5-TOR	xc6227c38bpr-3k8-sot-89-5-tor
3K9		XC6227C39BPR	LVR-IC	LDO, 3.95V±1%, 700mA, +CE, PDR	SOT-89-5	32vy	VR4	6n	Tor	XC6227C39BPR-3K9-SOT-89-5-TOR	xc6227c39bpr-3k9-sot-89-5-tor
3KA		XC6227C40BPR	LVR-IC	LDO, 4.05V±1%, 700mA, +CE, PDR	SOT-89-5	32vy	VR4	6n	Tor	XC6227C40BPR-3KA-SOT-89-5-TOR	xc6227c40bpr-3ka-sot-89-5-tor
3KB		XC6227C41BPR	LVR-IC	LDO, 4.15V±1%, 700mA, +CE, PDR	SOT-89-5	32vy	VR4	6n	Tor	XC6227C41BPR-3KB-SOT-89-5-TOR	xc6227c41bpr-3kb-sot-89-5-tor
3KC		XC6227C42BPR	LVR-IC	LDO, 4.25V±1%, 700mA, +CE, PDR	SOT-89-5	32vy	VR4	6n	Tor	XC6227C42BPR-3KC-SOT-89-5-TOR	xc6227c42bpr-3kc-sot-89-5-tor
3KD		XC6227C43BPR	LVR-IC	LDO, 4.35V±1%, 700mA, +CE, PDR	SOT-89-5	32vy	VR4	6n	Tor	XC6227C43BPR-3KD-SOT-89-5-TOR	xc6227c43bpr-3kd-sot-89-5-tor
3KE		XC6227C44BPR	LVR-IC	LDO, 4.45V±1%, 700mA, +CE, PDR	SOT-89-5	32vy	VR4	6n	Tor	XC6227C44BPR-3KE-SOT-89-5-TOR	xc6227c44bpr-3ke-sot-89-5-tor
3KF		XC6227C45BPR	LVR-IC	LDO, 4.55V±1%, 700mA, +CE, PDR	SOT-89-5	32vy	VR4	6n	Tor	XC6227C45BPR-3KF-SOT-89-5-TOR	xc6227c45bpr-3kf-sot-89-5-tor
3KH		XC6227C46BPR	LVR-IC	LDO, 4.65V±1%, 700mA, +CE, PDR	SOT-89-5	32vy	VR4	6n	Tor	XC6227C46BPR-3KH-SOT-89-5-TOR	xc6227c46bpr-3kh-sot-89-5-tor
3KK		XC6227C47BPR	LVR-IC	LDO, 4.75V±1%, 700mA, +CE, PDR	SOT-89-5	32vy	VR4	6n	Tor	XC6227C47BPR-3KK-SOT-89-5-TOR	xc6227c47bpr-3kk-sot-89-5-tor
3KL		XC6227C48BPR	LVR-IC	LDO, 4.85V±1%, 700mA, +CE, PDR	SOT-89-5	32vy	VR4	6n	Tor	XC6227C48BPR-3KL-SOT-89-5-TOR	xc6227c48bpr-3kl-sot-89-5-tor
3KM		XC6227C49BPR	LVR-IC	LDO, 4.95V±1%, 700mA, +CE, PDR	SOT-89-5	32vy	VR4	6n	Tor	XC6227C49BPR-3KM-SOT-89-5-TOR	xc6227c49bpr-3km-sot-89-5-tor
40-		XC62HR4002PR-G	LVR-IC	LDO, 4.0V±2%, 165mA, +CE	SOT-89-5	32ew	VR4	6h	Tor	XC62HR4002PR-G-40--SOT-89-5-TOR	xc62hr4002pr-g-40--sot-89-5-tor
401	kj	XC6404AA01P	LVR/Vdet-IC	LDO, 2.7V±2%, 500mA, Vdi=4.2V, -Reset ODO, +CE, PDR	SOT-89-5	32hk	VR15	6h	Tor	XC6404AA01P-401-SOT-89-5-TOR	xc6404aa01p-401-sot-89-5-tor
402	kj	XC6404AA02P	LVR/Vdet-IC	LDO, 2.7V±2%, 500mA, Vdi=4.2V, -Reset ODO, +CE, PDR	SOT-89-5	32hk	VR15	6h	Tor	XC6404AA02P-402-SOT-89-5-TOR	xc6404aa02p-402-sot-89-5-tor
403	kj	XC6404AA03P	LVR/Vdet-IC	LDO, 2.5V±2%, 500mA, Vdi=2.6V, -Reset ODO, +CE, PDR	SOT-89-5	32hk	VR15	6h	Tor	XC6404AA03P-403-SOT-89-5-TOR	xc6404aa03p-403-sot-89-5-tor
404	kj	XC6404AA04P	LVR/Vdet-IC	LDO, 3.3V±2%, 500mA, Vdi=4.3V, -Reset ODO, +CE, PDR	SOT-89-5	32hk	VR15	6h	Tor	XC6404AA04P-404-SOT-89-5-TOR	xc6404aa04p-404-sot-89-5-tor
405	kj	XC6404AA05P	LVR/Vdet-IC	LDO, 3.3V±2%, 500mA, Vdi=4.4V, -Reset ODO, +CE, PDR	SOT-89-5	32hk	VR15	6h	Tor	XC6404AA05P-405-SOT-89-5-TOR	xc6404aa05p-405-sot-89-5-tor
407	kj	XC6404AA07P	LVR/Vdet-IC	LDO, 3.3V±2%, 500mA, Vdi=5.2V, -Reset ODO, +CE, PDR	SOT-89-5	32hk	VR15	6h	Tor	XC6404AA07P-407-SOT-89-5-TOR	xc6404aa07p-407-sot-89-5-tor
408	kj	XC6404AA08P	LVR/Vdet-IC	LDO, 2.8V±2%, 500mA, Vdi= 4.3V, -Reset ODO, +CE, PDR	SOT-89-5	32hk	VR15	6h	Tor	XC6404AA08P-408-SOT-89-5-TOR	xc6404aa08p-408-sot-89-5-tor
409	kj	XC6404AA09P	LVR/Vdet-IC	LDO, 4.3V±2%, 500mA, Vdi=2.8V, -Reset ODO, +CE, PDR	SOT-89-5	32hk	VR15	6h	Tor	XC6404AA09P-409-SOT-89-5-TOR	xc6404aa09p-409-sot-89-5-tor
40P		TK11240BU	LVR-IC	LDO, 4.0V±2%, 150mA, +CE	SOT-89-5	32vg	VR7	6i	Tok	TK11240BU-40P-SOT-89-5-TOK	tk11240bu-40p-sot-89-5-tok
40Q		TK11340BU	LVR-IC	LDO, 4.0V±2%, 150mA, -CE	SOT-89-5	32vg	VR7	6i	Tok	TK11340BU-40Q-SOT-89-5-TOK	tk11340bu-40q-sot-89-5-tok
41-		XC62HR4102PR-G	LVR-IC	LDO, 4.1V±2%, 165mA, +CE	SOT-89-5	32ew	VR4	6h	Tor	XC62HR4102PR-G-41--SOT-89-5-TOR	xc62hr4102pr-g-41--sot-89-5-tor
410	kj	XC6404AA10P	LVR/Vdet-IC	LDO, 3.3V±2%, 500mA, Vdi=3.6V, -Reset ODO, +CE, PDR	SOT-89-5	32hk	VR15	6h	Tor	XC6404AA10P-410-SOT-89-5-TOR	xc6404aa10p-410-sot-89-5-tor
411	kj	XC6404AA11P	LVR/Vdet-IC	LDO, 2.8V±2%, 500mA, Vdi=2.1V, -Reset ODO, +CE, PDR	SOT-89-5	32hk	VR15	6h	Tor	XC6404AA11P-411-SOT-89-5-TOR	xc6404aa11p-411-sot-89-5-tor
412	kj	XC6404AA12P	LVR/Vdet-IC	LDO, 2.8V±2%, 500mA, Vdi=2.8V, -Reset ODO, +CE, PDR	SOT-89-5	32hk	VR15	6h	Tor	XC6404AA12P-412-SOT-89-5-TOR	xc6404aa12p-412-sot-89-5-tor
413	kj	XC6404AA13P	LVR/Vdet-IC	LDO, 3.3V±2%, 500mA, Vdi=3.6V, -Reset ODO, +CE, PDR	SOT-89-5	32hk	VR15	6h	Tor	XC6404AA13P-413-SOT-89-5-TOR	xc6404aa13p-413-sot-89-5-tor
414	kj	XC6404AA14P	LVR/Vdet-IC	LDO, 3.3V±2%, 500mA, Vdi=3.6V, -Reset ODO, +CE, PDR	SOT-89-5	32hk	VR15	6h	Tor	XC6404AA14P-414-SOT-89-5-TOR	xc6404aa14p-414-sot-89-5-tor
415	kj	XC6404AA15P	LVR/Vdet-IC	LDO, 3.3V±2%, 500mA, Vdi=3.6V, -Reset ODO, +CE, PDR	SOT-89-5	32hk	VR15	6h	Tor	XC6404AA15P-415-SOT-89-5-TOR	xc6404aa15p-415-sot-89-5-tor
416	kj	XC6404AA16P	LVR/Vdet-IC	LDO, 2.5V±2%, 500mA, Vdi=2.9V, -Reset ODO, +CE, PDR	SOT-89-5	32hk	VR15	6h	Tor	XC6404AA16P-416-SOT-89-5-TOR	xc6404aa16p-416-sot-89-5-tor
417	kj	XC6404AA17P	LVR/Vdet-IC	LDO, 2.8V±2%, 500mA, Vdi=2.5V, -Reset ODO, +CE, PDR	SOT-89-5	32hk	VR15	6h	Tor	XC6404AA17P-417-SOT-89-5-TOR	xc6404aa17p-417-sot-89-5-tor
418	kj	XC6404AA18P	LVR/Vdet-IC	LDO, 3.0V±2%, 500mA, Vdi=2.7V, -Reset ODO, +CE, PDR	SOT-89-5	32hk	VR15	6h	Tor	XC6404AA18P-418-SOT-89-5-TOR	xc6404aa18p-418-sot-89-5-tor
419	kj	XC6404AA19P	LVR/Vdet-IC	LDO, 2.8V±2%, 500mA, Vdi=2.5V, -Reset ODO, +CE, PDR	SOT-89-5	32hk	VR15	6h	Tor	XC6404AA19P-419-SOT-89-5-TOR	xc6404aa19p-419-sot-89-5-tor
41P		TK11241BU	LVR-IC	LDO, 4.1V±2%, 150mA, +CE	SOT-89-5	32vg	VR7	6i	Tok	TK11241BU-41P-SOT-89-5-TOK	tk11241bu-41p-sot-89-5-tok
41Q		TK11341BU	LVR-IC	LDO, 4.1V±2%, 150mA, -CE	SOT-89-5	32vg	VR7	6i	Tok	TK11341BU-41Q-SOT-89-5-TOK	tk11341bu-41q-sot-89-5-tok
42-		XC62HR4202PR-G	LVR-IC	LDO, 4.2V±2%, 165mA, +CE	SOT-89-5	32ew	VR4	6h	Tor	XC62HR4202PR-G-42--SOT-89-5-TOR	xc62hr4202pr-g-42--sot-89-5-tor
420	kj	XC6404AA20P	LVR/Vdet-IC	LDO, 1.8V±2%, 500mA, Vdi=2.9V, -Reset ODO, +CE, PDR	SOT-89-5	32hk	VR15	6h	Tor	XC6404AA20P-420-SOT-89-5-TOR	xc6404aa20p-420-sot-89-5-tor
421	kj	XC6404AA21P	LVR/Vdet-IC	LDO, 1.8V±2%, 500mA, Vdi=3.6V, -Reset ODO, +CE, PDR	SOT-89-5	32hk	VR15	6h	Tor	XC6404AA21P-421-SOT-89-5-TOR	xc6404aa21p-421-sot-89-5-tor
422	kj	XC6404AA22P	LVR/Vdet-IC	LDO, 1.8V±2%, 500mA, Vdi=4.2V, -Reset ODO, +CE, PDR	SOT-89-5	32hk	VR15	6h	Tor	XC6404AA22P-422-SOT-89-5-TOR	xc6404aa22p-422-sot-89-5-tor
423	kj	XC6404AA23P	LVR/Vdet-IC	LDO, 2.5V±2%, 500mA, Vdi=2.9V, -Reset ODO, +CE, PDR	SOT-89-5	32hk	VR15	6h	Tor	XC6404AA23P-423-SOT-89-5-TOR	xc6404aa23p-423-sot-89-5-tor
424	kj	XC6404AA24P	LVR/Vdet-IC	LDO, 2.5V±2%, 500mA, Vdi=3.6V, -Reset ODO, +CE, PDR	SOT-89-5	32hk	VR15	6h	Tor	XC6404AA24P-424-SOT-89-5-TOR	xc6404aa24p-424-sot-89-5-tor
425	kj	XC6404AA25P	LVR/Vdet-IC	LDO, 2.5V±2%, 500mA, Vdi=4.2V, -Reset ODO, +CE, PDR	SOT-89-5	32hk	VR15	6h	Tor	XC6404AA25P-425-SOT-89-5-TOR	xc6404aa25p-425-sot-89-5-tor
426	kj	XC6404AA26P	LVR/Vdet-IC	LDO, 4.3V±2%, 500mA, Vdi=4.0V, -Reset ODO, +CE, PDR	SOT-89-5	32hk	VR15	6h	Tor	XC6404AA26P-426-SOT-89-5-TOR	xc6404aa26p-426-sot-89-5-tor
427	kj	XC6404AA27P	LVR/Vdet-IC	LDO, 2.5V±2%, 500mA, Vdi=3.9V, -Reset ODO, +CE, PDR	SOT-89-5	32hk	VR15	6h	Tor	XC6404AA27P-427-SOT-89-5-TOR	xc6404aa27p-427-sot-89-5-tor
428	kj	XC6404AA28P	LVR/Vdet-IC	LDO, 3.3V±2%, 500mA, Vdi=3.7V, -Reset ODO, +CE, PDR	SOT-89-5	32hk	VR15	6h	Tor	XC6404AA28P-428-SOT-89-5-TOR	xc6404aa28p-428-sot-89-5-tor
429	kj	XC6404AA29P	LVR/Vdet-IC	LDO, 2.6V±2%, 500mA, Vdi=3.9V, -Reset ODO, +CE, PDR	SOT-89-5	32hk	VR15	6h	Tor	XC6404AA29P-429-SOT-89-5-TOR	xc6404aa29p-429-sot-89-5-tor
42P		TK11242BU	LVR-IC	LDO, 4.2V±2%, 150mA, +CE	SOT-89-5	32vg	VR7	6i	Tok	TK11242BU-42P-SOT-89-5-TOK	tk11242bu-42p-sot-89-5-tok
42Q		TK11342BU	LVR-IC	LDO, 4.2V±2%, 150mA, -CE	SOT-89-5	32vg	VR7	6i	Tok	TK11342BU-42Q-SOT-89-5-TOK	tk11342bu-42q-sot-89-5-tok
43-		XC62HR4302PR-G	LVR-IC	LDO, 4.3V±2%, 165mA, +CE	SOT-89-5	32ew	VR4	6h	Tor	XC62HR4302PR-G-43--SOT-89-5-TOR	xc62hr4302pr-g-43--sot-89-5-tor
430	kj	XC6404AA30P	LVR/Vdet-IC	LDO, 3.3V±2%, 500mA, Vdi=4.2V, -Reset ODO, +CE, PDR	SOT-89-5	32hk	VR15	6h	Tor	XC6404AA30P-430-SOT-89-5-TOR	xc6404aa30p-430-sot-89-5-tor
431	kj	XC6404AA31P	LVR/Vdet-IC	LDO, 3.3V±2%, 500mA, Vdi=4.5V, -Reset ODO, +CE, PDR	SOT-89-5	32hk	VR15	6h	Tor	XC6404AA31P-431-SOT-89-5-TOR	xc6404aa31p-431-sot-89-5-tor
432	kj	XC6404AA32P	LVR/Vdet-IC	LDO, 2.85V±2%, 500mA, Vdi=2.6V, -Reset ODO, +CE, PDR	SOT-89-5	32hk	VR15	6h	Tor	XC6404AA32P-432-SOT-89-5-TOR	xc6404aa32p-432-sot-89-5-tor
433	kj	XC6404AA33P	LVR/Vdet-IC	LDO, 3.3V±2%, 500mA, Vdi=2.8V, -Reset ODO, +CE, PDR	SOT-89-5	32hk	VR15	6h	Tor	XC6404AA33P-433-SOT-89-5-TOR	xc6404aa33p-433-sot-89-5-tor
434	kj	XC6404AA34P	LVR/Vdet-IC	LDO, 3.4V±2%, 500mA, Vdi=4.2V, -Reset ODO, +CE, PDR	SOT-89-5	32hk	VR15	6h	Tor	XC6404AA34P-434-SOT-89-5-TOR	xc6404aa34p-434-sot-89-5-tor
43P		TK11243BU	LVR-IC	LDO, 4.3V±2%, 150mA, +CE	SOT-89-5	32vg	VR7	6i	Tok	TK11243BU-43P-SOT-89-5-TOK	tk11243bu-43p-sot-89-5-tok
43Q		TK11343BU	LVR-IC	LDO, 4.3V±2%, 150mA, -CE	SOT-89-5	32vg	VR7	6i	Tok	TK11343BU-43Q-SOT-89-5-TOK	tk11343bu-43q-sot-89-5-tok
44-		XC62HR4402PR-G	LVR-IC	LDO, 4.4V±2%, 165mA, +CE	SOT-89-5	32ew	VR4	6h	Tor	XC62HR4402PR-G-44--SOT-89-5-TOR	xc62hr4402pr-g-44--sot-89-5-tor
44P		TK11244BU	LVR-IC	LDO, 4.4V±2%, 150mA, +CE	SOT-89-5	32vg	VR7	6i	Tok	TK11244BU-44P-SOT-89-5-TOK	tk11244bu-44p-sot-89-5-tok
44Q		TK11344BU	LVR-IC	LDO, 4.4V±2%, 150mA, -CE	SOT-89-5	32vg	VR7	6i	Tok	TK11344BU-44Q-SOT-89-5-TOK	tk11344bu-44q-sot-89-5-tok
45-		XC62HR4502PR-G	LVR-IC	LDO, 4.5V±2%, 165mA, +CE	SOT-89-5	32ew	VR4	6h	Tor	XC62HR4502PR-G-45--SOT-89-5-TOR	xc62hr4502pr-g-45--sot-89-5-tor
45P		TK11245BU	LVR-IC	LDO, 4.5V±2%, 150mA, +CE	SOT-89-5	32vg	VR7	6i	Tok	TK11245BU-45P-SOT-89-5-TOK	tk11245bu-45p-sot-89-5-tok
45Q		TK11345BU	LVR-IC	LDO, 4.5V±2%, 150mA, -CE	SOT-89-5	32vg	VR7	6i	Tok	TK11345BU-45Q-SOT-89-5-TOK	tk11345bu-45q-sot-89-5-tok
46-		XC62HR4602PR-G	LVR-IC	LDO, 4.6V±2%, 165mA, +CE	SOT-89-5	32ew	VR4	6h	Tor	XC62HR4602PR-G-46--SOT-89-5-TOR	xc62hr4602pr-g-46--sot-89-5-tor
46P		TK11246BU	LVR-IC	LDO, 4.6V±2%, 150mA, +CE	SOT-89-5	32vg	VR7	6i	Tok	TK11246BU-46P-SOT-89-5-TOK	tk11246bu-46p-sot-89-5-tok
46Q		TK11346BU	LVR-IC	LDO, 4.6V±2%, 150mA, -CE	SOT-89-5	32vg	VR7	6i	Tok	TK11346BU-46Q-SOT-89-5-TOK	tk11346bu-46q-sot-89-5-tok
47-		XC62HR4702PR-G	LVR-IC	LDO, 4.7V±2%, 165mA, +CE	SOT-89-5	32ew	VR4	6h	Tor	XC62HR4702PR-G-47--SOT-89-5-TOR	xc62hr4702pr-g-47--sot-89-5-tor
47P		TK11247BU	LVR-IC	LDO, 4.7V±2%, 150mA, +CE	SOT-89-5	32vg	VR7	6i	Tok	TK11247BU-47P-SOT-89-5-TOK	tk11247bu-47p-sot-89-5-tok
47Q		TK11347BU	LVR-IC	LDO, 4.7V±2%, 150mA, -CE	SOT-89-5	32vg	VR7	6i	Tok	TK11347BU-47Q-SOT-89-5-TOK	tk11347bu-47q-sot-89-5-tok
48-		XC62HR4802PR-G	LVR-IC	LDO, 4.8V±2%, 165mA, +CE	SOT-89-5	32ew	VR4	6h	Tor	XC62HR4802PR-G-48--SOT-89-5-TOR	xc62hr4802pr-g-48--sot-89-5-tor
480	kj	XC6404AA80P	LVR/Vdet-IC	LDO, 1.8V±2%, 500mA, Vdi=1.6V, -Reset ODO, +CE, PDR	SOT-89-5	32hk	VR15	6h	Tor	XC6404AA80P-480-SOT-89-5-TOR	xc6404aa80p-480-sot-89-5-tor
481	kj	XC6404AA81P	LVR/Vdet-IC	LDO, 2.8V±2%, 500mA, Vdi=3.1V, -Reset ODO, +CE, PDR	SOT-89-5	32hk	VR15	6h	Tor	XC6404AA81P-481-SOT-89-5-TOR	xc6404aa81p-481-sot-89-5-tor
482	kj	XC6404AA82P	LVR/Vdet-IC	LDO, 1.8V±2%, 500mA, Vdi=2.0V, -Reset ODO, +CE, PDR	SOT-89-5	32hk	VR15	6h	Tor	XC6404AA82P-482-SOT-89-5-TOR	xc6404aa82p-482-sot-89-5-tor
483	kj	XC6404AA83P	LVR/Vdet-IC	LDO, 2.5V±2%, 500mA, Vdi=2.8V, -Reset ODO, +CE, PDR	SOT-89-5	32hk	VR15	6h	Tor	XC6404AA83P-483-SOT-89-5-TOR	xc6404aa83p-483-sot-89-5-tor
484	kj	XC6404AA84P	LVR/Vdet-IC	LDO, 2.85V±2%, 500mA, Vdi=3.2V, -Reset ODO, +CE, PDR	SOT-89-5	32hk	VR15	6h	Tor	XC6404AA84P-484-SOT-89-5-TOR	xc6404aa84p-484-sot-89-5-tor
485	kj	XC6404AA85P	LVR/Vdet-IC	LDO, 3.0V±2%, 500mA, Vdi=3.3V, -Reset ODO, +CE, PDR	SOT-89-5	32hk	VR15	6h	Tor	XC6404AA85P-485-SOT-89-5-TOR	xc6404aa85p-485-sot-89-5-tor
486	kj	XC6404AA86P	LVR/Vdet-IC	LDO, 3.5V±2%, 500mA, Vdi=3.8V, -Reset ODO, +CE, PDR	SOT-89-5	32hk	VR15	6h	Tor	XC6404AA86P-486-SOT-89-5-TOR	xc6404aa86p-486-sot-89-5-tor
487	kj	XC6404AA87P	LVR/Vdet-IC	LDO, 3.0V±2%, 500mA, Vdi=4.2V, -Reset ODO, +CE, PDR	SOT-89-5	32hk	VR15	6h	Tor	XC6404AA87P-487-SOT-89-5-TOR	xc6404aa87p-487-sot-89-5-tor
488	kj	XC6404AA88P	LVR/Vdet-IC	LDO, 3.3V±2%, 500mA, Vdi=4.0V, -Reset ODO, +CE, PDR	SOT-89-5	32hk	VR15	6h	Tor	XC6404AA88P-488-SOT-89-5-TOR	xc6404aa88p-488-sot-89-5-tor
48P		TK11248BU	LVR-IC	LDO, 4.8V±2%, 150mA, +CE	SOT-89-5	32vg	VR7	6i	Tok	TK11248BU-48P-SOT-89-5-TOK	tk11248bu-48p-sot-89-5-tok
48Q		TK11348BU	LVR-IC	LDO, 4.8V±2%, 150mA, -CE	SOT-89-5	32vg	VR7	6i	Tok	TK11348BU-48Q-SOT-89-5-TOK	tk11348bu-48q-sot-89-5-tok
49-		XC62HR4902PR-G	LVR-IC	LDO, 4.9V±2%, 165mA, +CE	SOT-89-5	32ew	VR4	6h	Tor	XC62HR4902PR-G-49--SOT-89-5-TOR	xc62hr4902pr-g-49--sot-89-5-tor
49P		TK11249BU	LVR-IC	LDO, 4.9V±2%, 150mA, +CE	SOT-89-5	32vg	VR7	6i	Tok	TK11249BU-49P-SOT-89-5-TOK	tk11249bu-49p-sot-89-5-tok
49Q		TK11349BU	LVR-IC	LDO, 4.9V±2%, 150mA, -CE	SOT-89-5	32vg	VR7	6i	Tok	TK11349BU-49Q-SOT-89-5-TOK	tk11349bu-49q-sot-89-5-tok
4A0		XC6204A312PR	LVR-IC	LDO, 3.1V±2%, 150mA, +CE, PDR	SOT-89-5	32um	VR4	6h	Tor	XC6204A312PR-4A0-SOT-89-5-TOR	xc6204a312pr-4a0-sot-89-5-tor
4A1		XC6204A322PR	LVR-IC	LDO, 3.2V±2%, 150mA, +CE, PDR	SOT-89-5	32um	VR4	6h	Tor	XC6204A322PR-4A1-SOT-89-5-TOR	xc6204a322pr-4a1-sot-89-5-tor
4A2		XC6204A332PR	LVR-IC	LDO, 3.3V±2%, 150mA, +CE, PDR	SOT-89-5	32um	VR4	6h	Tor	XC6204A332PR-4A2-SOT-89-5-TOR	xc6204a332pr-4a2-sot-89-5-tor
4A3		XC6204A342PR	LVR-IC	LDO, 3.4V±2%, 150mA, +CE, PDR	SOT-89-5	32um	VR4	6h	Tor	XC6204A342PR-4A3-SOT-89-5-TOR	xc6204a342pr-4a3-sot-89-5-tor
4A4		XC6204A352PR	LVR-IC	LDO, 3.5V±2%, 150mA, +CE, PDR	SOT-89-5	32um	VR4	6h	Tor	XC6204A352PR-4A4-SOT-89-5-TOR	xc6204a352pr-4a4-sot-89-5-tor
4A5		XC6204A362PR	LVR-IC	LDO, 3.6V±2%, 150mA, +CE, PDR	SOT-89-5	32um	VR4	6h	Tor	XC6204A362PR-4A5-SOT-89-5-TOR	xc6204a362pr-4a5-sot-89-5-tor
4A6		XC6204A372PR	LVR-IC	LDO, 3.7V±2%, 150mA, +CE, PDR	SOT-89-5	32um	VR4	6h	Tor	XC6204A372PR-4A6-SOT-89-5-TOR	xc6204a372pr-4a6-sot-89-5-tor
4A7		XC6204A382PR	LVR-IC	LDO, 3.8V±2%, 150mA, +CE, PDR	SOT-89-5	32um	VR4	6h	Tor	XC6204A382PR-4A7-SOT-89-5-TOR	xc6204a382pr-4a7-sot-89-5-tor
4A8		XC6204A392PR	LVR-IC	LDO, 3.9V±2%, 150mA, +CE, PDR	SOT-89-5	32um	VR4	6h	Tor	XC6204A392PR-4A8-SOT-89-5-TOR	xc6204a392pr-4a8-sot-89-5-tor
4A9		XC6204A402PR	LVR-IC	LDO, 4.0V±2%, 150mA, +CE, PDR	SOT-89-5	32um	VR4	6h	Tor	XC6204A402PR-4A9-SOT-89-5-TOR	xc6204a402pr-4a9-sot-89-5-tor
4AA		FT521AAb	LVR-IC	LDO, Dual out, Vo1/Vo2=1.2V/1.2V±2%, 250mA, +CE	SOT-89-5	32zw	VR19	6s	Fmd	FT521AAB-4AA-SOT-89-5-FMD	ft521aab-4aa-sot-89-5-fmd
4AA		XC6204A412PR	LVR-IC	LDO, 4.1V±2%, 150mA, +CE, PDR	SOT-89-5	32um	VR4	6h	Tor	XC6204A412PR-4AA-SOT-89-5-TOR	xc6204a412pr-4aa-sot-89-5-tor
4AB		FT521ABb	LVR-IC	LDO, Dual out, Vo1/Vo2=1.2V/1.3V±2%, 250mA, +CE	SOT-89-5	32zw	VR19	6s	Fmd	FT521ABB-4AB-SOT-89-5-FMD	ft521abb-4ab-sot-89-5-fmd
4AB		XC6204A422PR	LVR-IC	LDO, 4.2V±2%, 150mA, +CE, PDR	SOT-89-5	32um	VR4	6h	Tor	XC6204A422PR-4AB-SOT-89-5-TOR	xc6204a422pr-4ab-sot-89-5-tor
4AC		FT521ACb	LVR-IC	LDO, Dual out, Vo1/Vo2=1.2V/1.5V±2%, 250mA, +CE	SOT-89-5	32zw	VR19	6s	Fmd	FT521ACB-4AC-SOT-89-5-FMD	ft521acb-4ac-sot-89-5-fmd
4AC		XC6204A432PR	LVR-IC	LDO, 4.3V±2%, 150mA, +CE, PDR	SOT-89-5	32um	VR4	6h	Tor	XC6204A432PR-4AC-SOT-89-5-TOR	xc6204a432pr-4ac-sot-89-5-tor
4AD		FT521ADb	LVR-IC	LDO, Dual out, Vo1/Vo2=1.2V/1.8V±2%, 250mA, +CE	SOT-89-5	32zw	VR19	6s	Fmd	FT521ADB-4AD-SOT-89-5-FMD	ft521adb-4ad-sot-89-5-fmd
4AD		XC6204A442PR	LVR-IC	LDO, 4.4V±2%, 150mA, +CE, PDR	SOT-89-5	32um	VR4	6h	Tor	XC6204A442PR-4AD-SOT-89-5-TOR	xc6204a442pr-4ad-sot-89-5-tor
4AE		FT521AEb	LVR-IC	LDO, Dual out, Vo1/Vo2=1.2V/2.5V±2%, 250mA, +CE	SOT-89-5	32zw	VR19	6s	Fmd	FT521AEB-4AE-SOT-89-5-FMD	ft521aeb-4ae-sot-89-5-fmd
4AE		XC6204A452PR	LVR-IC	LDO, 4.5V±2%, 150mA, +CE, PDR	SOT-89-5	32um	VR4	6h	Tor	XC6204A452PR-4AE-SOT-89-5-TOR	xc6204a452pr-4ae-sot-89-5-tor
4AF		FT521AFb	LVR-IC	LDO, Dual out, Vo1/Vo2=1.2V/2.7V±2%, 250mA, +CE	SOT-89-5	32zw	VR19	6s	Fmd	FT521AFB-4AF-SOT-89-5-FMD	ft521afb-4af-sot-89-5-fmd
4AF		XC6204A462PR	LVR-IC	LDO, 4.6V±2%, 150mA, +CE, PDR	SOT-89-5	32um	VR4	6h	Tor	XC6204A462PR-4AF-SOT-89-5-TOR	xc6204a462pr-4af-sot-89-5-tor
4AG		FT521AGb	LVR-IC	LDO, Dual out, Vo1/Vo2=1.2V/2.8V±2%, 250mA, +CE	SOT-89-5	32zw	VR19	6s	Fmd	FT521AGB-4AG-SOT-89-5-FMD	ft521agb-4ag-sot-89-5-fmd
4AH		FT521AHb	LVR-IC	LDO, Dual out, Vo1/Vo2=1.2V/2.85V±2%, 250mA, +CE	SOT-89-5	32zw	VR19	6s	Fmd	FT521AHB-4AH-SOT-89-5-FMD	ft521ahb-4ah-sot-89-5-fmd
4AH		XC6204A472PR	LVR-IC	LDO, 4.7V±2%, 150mA, +CE, PDR	SOT-89-5	32um	VR4	6h	Tor	XC6204A472PR-4AH-SOT-89-5-TOR	xc6204a472pr-4ah-sot-89-5-tor
4AI		FT521AIb	LVR-IC	LDO, Dual out, Vo1/Vo2=1.2V/3.0V±2%, 250mA, +CE	SOT-89-5	32zw	VR19	6s	Fmd	FT521AIB-4AI-SOT-89-5-FMD	ft521aib-4ai-sot-89-5-fmd
4AJ		FT521AJb	LVR-IC	LDO, Dual out, Vo1/Vo2=1.2V/3.3V±2%, 250mA, +CE	SOT-89-5	32zw	VR19	6s	Fmd	FT521AJB-4AJ-SOT-89-5-FMD	ft521ajb-4aj-sot-89-5-fmd
4AK		FT521AKb	LVR-IC	LDO, Dual out, Vo1/Vo2=1.2V/3.6V±2%, 250mA, +CE	SOT-89-5	32zw	VR19	6s	Fmd	FT521AKB-4AK-SOT-89-5-FMD	ft521akb-4ak-sot-89-5-fmd
4AK		XC6204A482PR	LVR-IC	LDO, 4.8V±2%, 150mA, +CE, PDR	SOT-89-5	32um	VR4	6h	Tor	XC6204A482PR-4AK-SOT-89-5-TOR	xc6204a482pr-4ak-sot-89-5-tor
4AL		XC6204A492PR	LVR-IC	LDO, 4.9V±2%, 150mA, +CE, PDR	SOT-89-5	32um	VR4	6h	Tor	XC6204A492PR-4AL-SOT-89-5-TOR	xc6204a492pr-4al-sot-89-5-tor
4AM		XC6204A502PR	LVR-IC	LDO, 5.0V±2%, 150mA, +CE, PDR	SOT-89-5	32um	VR4	6h	Tor	XC6204A502PR-4AM-SOT-89-5-TOR	xc6204a502pr-4am-sot-89-5-tor
4AN		XC6204A512PR	LVR-IC	LDO, 5.1V±2%, 150mA, +CE, PDR	SOT-89-5	32um	VR4	6h	Tor	XC6204A512PR-4AN-SOT-89-5-TOR	xc6204a512pr-4an-sot-89-5-tor
4AP		XC6204A522PR	LVR-IC	LDO, 5.2V±2%, 150mA, +CE, PDR	SOT-89-5	32um	VR4	6h	Tor	XC6204A522PR-4AP-SOT-89-5-TOR	xc6204a522pr-4ap-sot-89-5-tor
4AR		XC6204A532PR	LVR-IC	LDO, 5.3V±2%, 150mA, +CE, PDR	SOT-89-5	32um	VR4	6h	Tor	XC6204A532PR-4AR-SOT-89-5-TOR	xc6204a532pr-4ar-sot-89-5-tor
4AS		XC6204A542PR	LVR-IC	LDO, 5.4V±2%, 150mA, +CE, PDR	SOT-89-5	32um	VR4	6h	Tor	XC6204A542PR-4AS-SOT-89-5-TOR	xc6204a542pr-4as-sot-89-5-tor
4AT		XC6204A552PR	LVR-IC	LDO, 5.5V±2%, 150mA, +CE, PDR	SOT-89-5	32um	VR4	6h	Tor	XC6204A552PR-4AT-SOT-89-5-TOR	xc6204a552pr-4at-sot-89-5-tor
4AU		XC6204A562PR	LVR-IC	LDO, 5.6V±2%, 150mA, +CE, PDR	SOT-89-5	32um	VR4	6h	Tor	XC6204A562PR-4AU-SOT-89-5-TOR	xc6204a562pr-4au-sot-89-5-tor
4AV		XC6204A572PR	LVR-IC	LDO, 5.7V±2%, 150mA, +CE, PDR	SOT-89-5	32um	VR4	6h	Tor	XC6204A572PR-4AV-SOT-89-5-TOR	xc6204a572pr-4av-sot-89-5-tor
4AX		XC6204A582PR	LVR-IC	LDO, 5.8V±2%, 150mA, +CE, PDR	SOT-89-5	32um	VR4	6h	Tor	XC6204A582PR-4AX-SOT-89-5-TOR	xc6204a582pr-4ax-sot-89-5-tor
4AY		XC6204A592PR	LVR-IC	LDO, 5.9V±2%, 150mA, +CE, PDR	SOT-89-5	32um	VR4	6h	Tor	XC6204A592PR-4AY-SOT-89-5-TOR	xc6204a592pr-4ay-sot-89-5-tor
4AZ		XC6204A602PR	LVR-IC	LDO, 6.0V±2%, 150mA, +CE, PDR	SOT-89-5	32um	VR4	6h	Tor	XC6204A602PR-4AZ-SOT-89-5-TOR	xc6204a602pr-4az-sot-89-5-tor
4B0		XC6204B312PR	LVR-IC	LDO, 3.1V±2%, 150mA, +CE	SOT-89-5	32um	VR4	6h	Tor	XC6204B312PR-4B0-SOT-89-5-TOR	xc6204b312pr-4b0-sot-89-5-tor
4B1		XC6204B322PR	LVR-IC	LDO, 3.2V±2%, 150mA, +CE	SOT-89-5	32um	VR4	6h	Tor	XC6204B322PR-4B1-SOT-89-5-TOR	xc6204b322pr-4b1-sot-89-5-tor
4B2		XC6204B332PR	LVR-IC	LDO, 3.3V±2%, 150mA, +CE	SOT-89-5	32um	VR4	6h	Tor	XC6204B332PR-4B2-SOT-89-5-TOR	xc6204b332pr-4b2-sot-89-5-tor
4B3		XC6204B342PR	LVR-IC	LDO, 3.4V±2%, 150mA, +CE	SOT-89-5	32um	VR4	6h	Tor	XC6204B342PR-4B3-SOT-89-5-TOR	xc6204b342pr-4b3-sot-89-5-tor
4B4		XC6204B352PR	LVR-IC	LDO, 3.5V±2%, 150mA, +CE	SOT-89-5	32um	VR4	6h	Tor	XC6204B352PR-4B4-SOT-89-5-TOR	xc6204b352pr-4b4-sot-89-5-tor
4B5		XC6204B362PR	LVR-IC	LDO, 3.6V±2%, 150mA, +CE	SOT-89-5	32um	VR4	6h	Tor	XC6204B362PR-4B5-SOT-89-5-TOR	xc6204b362pr-4b5-sot-89-5-tor
4B6		XC6204B372PR	LVR-IC	LDO, 3.7V±2%, 150mA, +CE	SOT-89-5	32um	VR4	6h	Tor	XC6204B372PR-4B6-SOT-89-5-TOR	xc6204b372pr-4b6-sot-89-5-tor
4B7		XC6204B382PR	LVR-IC	LDO, 3.8V±2%, 150mA, +CE	SOT-89-5	32um	VR4	6h	Tor	XC6204B382PR-4B7-SOT-89-5-TOR	xc6204b382pr-4b7-sot-89-5-tor
4B8		XC6204B392PR	LVR-IC	LDO, 3.9V±2%, 150mA, +CE	SOT-89-5	32um	VR4	6h	Tor	XC6204B392PR-4B8-SOT-89-5-TOR	xc6204b392pr-4b8-sot-89-5-tor
4B9		XC6204B402PR	LVR-IC	LDO, 4.0V±2%, 150mA, +CE	SOT-89-5	32um	VR4	6h	Tor	XC6204B402PR-4B9-SOT-89-5-TOR	xc6204b402pr-4b9-sot-89-5-tor
4BA		FT521BAb	LVR-IC	LDO, Dual out, Vo1/Vo2=1.3V/1.2V±2%, 250mA, +CE	SOT-89-5	32zw	VR19	6s	Fmd	FT521BAB-4BA-SOT-89-5-FMD	ft521bab-4ba-sot-89-5-fmd
4BA		XC6204B412PR	LVR-IC	LDO, 4.1V±2%, 150mA, +CE	SOT-89-5	32um	VR4	6h	Tor	XC6204B412PR-4BA-SOT-89-5-TOR	xc6204b412pr-4ba-sot-89-5-tor
4BB		FT521BBb	LVR-IC	LDO, Dual out, Vo1/Vo2=1.3V/1.3V±2%, 250mA, +CE	SOT-89-5	32zw	VR19	6s	Fmd	FT521BBB-4BB-SOT-89-5-FMD	ft521bbb-4bb-sot-89-5-fmd
4BB		XC6204B422PR	LVR-IC	LDO, 4.2V±2%, 150mA, +CE	SOT-89-5	32um	VR4	6h	Tor	XC6204B422PR-4BB-SOT-89-5-TOR	xc6204b422pr-4bb-sot-89-5-tor
4BC		FT521BCb	LVR-IC	LDO, Dual out, Vo1/Vo2=1.3V/1.5V±2%, 250mA, +CE	SOT-89-5	32zw	VR19	6s	Fmd	FT521BCB-4BC-SOT-89-5-FMD	ft521bcb-4bc-sot-89-5-fmd
4BC		XC6204B432PR	LVR-IC	LDO, 4.3V±2%, 150mA, +CE	SOT-89-5	32um	VR4	6h	Tor	XC6204B432PR-4BC-SOT-89-5-TOR	xc6204b432pr-4bc-sot-89-5-tor
4BD		FT521BDb	LVR-IC	LDO, Dual out, Vo1/Vo2=1.3V/1.8V±2%, 250mA, +CE	SOT-89-5	32zw	VR19	6s	Fmd	FT521BDB-4BD-SOT-89-5-FMD	ft521bdb-4bd-sot-89-5-fmd
4BD		XC6204B442PR	LVR-IC	LDO, 4.4V±2%, 150mA, +CE	SOT-89-5	32um	VR4	6h	Tor	XC6204B442PR-4BD-SOT-89-5-TOR	xc6204b442pr-4bd-sot-89-5-tor
4BE		FT521BEb	LVR-IC	LDO, Dual out, Vo1/Vo2=1.3V/2.5V±2%, 250mA, +CE	SOT-89-5	32zw	VR19	6s	Fmd	FT521BEB-4BE-SOT-89-5-FMD	ft521beb-4be-sot-89-5-fmd
4BE		XC6204B452PR	LVR-IC	LDO, 4.5V±2%, 150mA, +CE	SOT-89-5	32um	VR4	6h	Tor	XC6204B452PR-4BE-SOT-89-5-TOR	xc6204b452pr-4be-sot-89-5-tor
4BF		FT521BFb	LVR-IC	LDO, Dual out, Vo1/Vo2=1.3V/2.7V±2%, 250mA, +CE	SOT-89-5	32zw	VR19	6s	Fmd	FT521BFB-4BF-SOT-89-5-FMD	ft521bfb-4bf-sot-89-5-fmd
4BF		XC6204B462PR	LVR-IC	LDO, 4.6V±2%, 150mA, +CE	SOT-89-5	32um	VR4	6h	Tor	XC6204B462PR-4BF-SOT-89-5-TOR	xc6204b462pr-4bf-sot-89-5-tor
4BG		FT521BGb	LVR-IC	LDO, Dual out, Vo1/Vo2=1.3V/2.8V±2%, 250mA, +CE	SOT-89-5	32zw	VR19	6s	Fmd	FT521BGB-4BG-SOT-89-5-FMD	ft521bgb-4bg-sot-89-5-fmd
4BH		FT521BHb	LVR-IC	LDO, Dual out, Vo1/Vo2=1.3V/2.85V±2%, 250mA, +CE	SOT-89-5	32zw	VR19	6s	Fmd	FT521BHB-4BH-SOT-89-5-FMD	ft521bhb-4bh-sot-89-5-fmd
4BH		XC6204B472PR	LVR-IC	LDO, 4.7V±2%, 150mA, +CE	SOT-89-5	32um	VR4	6h	Tor	XC6204B472PR-4BH-SOT-89-5-TOR	xc6204b472pr-4bh-sot-89-5-tor
4BI		FT521BIb	LVR-IC	LDO, Dual out, Vo1/Vo2=1.3V/3.0V±2%, 250mA, +CE	SOT-89-5	32zw	VR19	6s	Fmd	FT521BIB-4BI-SOT-89-5-FMD	ft521bib-4bi-sot-89-5-fmd
4BJ		FT521BJb	LVR-IC	LDO, Dual out, Vo1/Vo2=1.3V/3.3V±2%, 250mA, +CE	SOT-89-5	32zw	VR19	6s	Fmd	FT521BJB-4BJ-SOT-89-5-FMD	ft521bjb-4bj-sot-89-5-fmd
4BK		FT521BKb	LVR-IC	LDO, Dual out, Vo1/Vo2=1.3V/3.6V±2%, 250mA, +CE	SOT-89-5	32zw	VR19	6s	Fmd	FT521BKB-4BK-SOT-89-5-FMD	ft521bkb-4bk-sot-89-5-fmd
4BK		XC6204B482PR	LVR-IC	LDO, 4.8V±2%, 150mA, +CE	SOT-89-5	32um	VR4	6h	Tor	XC6204B482PR-4BK-SOT-89-5-TOR	xc6204b482pr-4bk-sot-89-5-tor
4BL		XC6204B492PR	LVR-IC	LDO, 4.9V±2%, 150mA, +CE	SOT-89-5	32um	VR4	6h	Tor	XC6204B492PR-4BL-SOT-89-5-TOR	xc6204b492pr-4bl-sot-89-5-tor
4BM		XC6204B502PR	LVR-IC	LDO, 5.0V±2%, 150mA, +CE	SOT-89-5	32um	VR4	6h	Tor	XC6204B502PR-4BM-SOT-89-5-TOR	xc6204b502pr-4bm-sot-89-5-tor
4BN		XC6204B512PR	LVR-IC	LDO, 5.1V±2%, 150mA, +CE	SOT-89-5	32um	VR4	6h	Tor	XC6204B512PR-4BN-SOT-89-5-TOR	xc6204b512pr-4bn-sot-89-5-tor
4BP		XC6204B522PR	LVR-IC	LDO, 5.2V±2%, 150mA, +CE	SOT-89-5	32um	VR4	6h	Tor	XC6204B522PR-4BP-SOT-89-5-TOR	xc6204b522pr-4bp-sot-89-5-tor
4BR		XC6204B532PR	LVR-IC	LDO, 5.3V±2%, 150mA, +CE	SOT-89-5	32um	VR4	6h	Tor	XC6204B532PR-4BR-SOT-89-5-TOR	xc6204b532pr-4br-sot-89-5-tor
4BS		XC6204B542PR	LVR-IC	LDO, 5.4V±2%, 150mA, +CE	SOT-89-5	32um	VR4	6h	Tor	XC6204B542PR-4BS-SOT-89-5-TOR	xc6204b542pr-4bs-sot-89-5-tor
4BT		XC6204B552PR	LVR-IC	LDO, 5.5V±2%, 150mA, +CE	SOT-89-5	32um	VR4	6h	Tor	XC6204B552PR-4BT-SOT-89-5-TOR	xc6204b552pr-4bt-sot-89-5-tor
4BU		XC6204B562PR	LVR-IC	LDO, 5.6V±2%, 150mA, +CE	SOT-89-5	32um	VR4	6h	Tor	XC6204B562PR-4BU-SOT-89-5-TOR	xc6204b562pr-4bu-sot-89-5-tor
4BV		XC6204B572PR	LVR-IC	LDO, 5.7V±2%, 150mA, +CE	SOT-89-5	32um	VR4	6h	Tor	XC6204B572PR-4BV-SOT-89-5-TOR	xc6204b572pr-4bv-sot-89-5-tor
4BX		XC6204B582PR	LVR-IC	LDO, 5.8V±2%, 150mA, +CE	SOT-89-5	32um	VR4	6h	Tor	XC6204B582PR-4BX-SOT-89-5-TOR	xc6204b582pr-4bx-sot-89-5-tor
4BY		XC6204B592PR	LVR-IC	LDO, 5.9V±2%, 150mA, +CE	SOT-89-5	32um	VR4	6h	Tor	XC6204B592PR-4BY-SOT-89-5-TOR	xc6204b592pr-4by-sot-89-5-tor
4BZ		XC6204B602PR	LVR-IC	LDO, 6.0V±2%, 150mA, +CE	SOT-89-5	32um	VR4	6h	Tor	XC6204B602PR-4BZ-SOT-89-5-TOR	xc6204b602pr-4bz-sot-89-5-tor
4C0		XC6204C312PR	LVR-IC	LDO, 3.1V±2%, 150mA, -CE, PUR	SOT-89-5	32um	VR4	6h	Tor	XC6204C312PR-4C0-SOT-89-5-TOR	xc6204c312pr-4c0-sot-89-5-tor
4C1		XC6204C322PR	LVR-IC	LDO, 3.2V±2%, 150mA, -CE, PUR	SOT-89-5	32um	VR4	6h	Tor	XC6204C322PR-4C1-SOT-89-5-TOR	xc6204c322pr-4c1-sot-89-5-tor
4C2		XC6204C332PR	LVR-IC	LDO, 3.3V±2%, 150mA, -CE, PUR	SOT-89-5	32um	VR4	6h	Tor	XC6204C332PR-4C2-SOT-89-5-TOR	xc6204c332pr-4c2-sot-89-5-tor
4C3		XC6204C342PR	LVR-IC	LDO, 3.4V±2%, 150mA, -CE, PUR	SOT-89-5	32um	VR4	6h	Tor	XC6204C342PR-4C3-SOT-89-5-TOR	xc6204c342pr-4c3-sot-89-5-tor
4C4		XC6204C352PR	LVR-IC	LDO, 3.5V±2%, 150mA, -CE, PUR	SOT-89-5	32um	VR4	6h	Tor	XC6204C352PR-4C4-SOT-89-5-TOR	xc6204c352pr-4c4-sot-89-5-tor
4C5		XC6204C362PR	LVR-IC	LDO, 3.6V±2%, 150mA, -CE, PUR	SOT-89-5	32um	VR4	6h	Tor	XC6204C362PR-4C5-SOT-89-5-TOR	xc6204c362pr-4c5-sot-89-5-tor
4C6		XC6204C372PR	LVR-IC	LDO, 3.7V±2%, 150mA, -CE, PUR	SOT-89-5	32um	VR4	6h	Tor	XC6204C372PR-4C6-SOT-89-5-TOR	xc6204c372pr-4c6-sot-89-5-tor
4C7		XC6204C382PR	LVR-IC	LDO, 3.8V±2%, 150mA, -CE, PUR	SOT-89-5	32um	VR4	6h	Tor	XC6204C382PR-4C7-SOT-89-5-TOR	xc6204c382pr-4c7-sot-89-5-tor
4C8		XC6204C392PR	LVR-IC	LDO, 3.9V±2%, 150mA, -CE, PUR	SOT-89-5	32um	VR4	6h	Tor	XC6204C392PR-4C8-SOT-89-5-TOR	xc6204c392pr-4c8-sot-89-5-tor
4C9		XC6204C402PR	LVR-IC	LDO, 4.0V±2%, 150mA, -CE, PUR	SOT-89-5	32um	VR4	6h	Tor	XC6204C402PR-4C9-SOT-89-5-TOR	xc6204c402pr-4c9-sot-89-5-tor
4CA		FT521CAb	LVR-IC	LDO, Dual out, Vo1/Vo2=1.5V/1.2V±2%, 250mA, +CE	SOT-89-5	32zw	VR19	6s	Fmd	FT521CAB-4CA-SOT-89-5-FMD	ft521cab-4ca-sot-89-5-fmd
4CA		XC6204C412PR	LVR-IC	LDO, 4.1V±2%, 150mA, -CE, PUR	SOT-89-5	32um	VR4	6h	Tor	XC6204C412PR-4CA-SOT-89-5-TOR	xc6204c412pr-4ca-sot-89-5-tor
4CB		FT521CBb	LVR-IC	LDO, Dual out, Vo1/Vo2=1.5V/1.3V±2%, 250mA, +CE	SOT-89-5	32zw	VR19	6s	Fmd	FT521CBB-4CB-SOT-89-5-FMD	ft521cbb-4cb-sot-89-5-fmd
4CB		XC6204C422PR	LVR-IC	LDO, 4.2V±2%, 150mA, -CE, PUR	SOT-89-5	32um	VR4	6h	Tor	XC6204C422PR-4CB-SOT-89-5-TOR	xc6204c422pr-4cb-sot-89-5-tor
4CC		FT521CCb	LVR-IC	LDO, Dual out, Vo1/Vo2=1.5V/1.5V±2%, 250mA, +CE	SOT-89-5	32zw	VR19	6s	Fmd	FT521CCB-4CC-SOT-89-5-FMD	ft521ccb-4cc-sot-89-5-fmd
4CC		XC6204C432PR	LVR-IC	LDO, 4.3V±2%, 150mA, -CE, PUR	SOT-89-5	32um	VR4	6h	Tor	XC6204C432PR-4CC-SOT-89-5-TOR	xc6204c432pr-4cc-sot-89-5-tor
4CD		FT521CDb	LVR-IC	LDO, Dual out, Vo1/Vo2=1.5V/1.8V±2%, 250mA, +CE	SOT-89-5	32zw	VR19	6s	Fmd	FT521CDB-4CD-SOT-89-5-FMD	ft521cdb-4cd-sot-89-5-fmd
4CD		XC6204C442PR	LVR-IC	LDO, 4.4V±2%, 150mA, -CE, PUR	SOT-89-5	32um	VR4	6h	Tor	XC6204C442PR-4CD-SOT-89-5-TOR	xc6204c442pr-4cd-sot-89-5-tor
4CE		FT521CEb	LVR-IC	LDO, Dual out, Vo1/Vo2=1.5V/2.5V±2%, 250mA, +CE	SOT-89-5	32zw	VR19	6s	Fmd	FT521CEB-4CE-SOT-89-5-FMD	ft521ceb-4ce-sot-89-5-fmd
4CE		XC6204C452PR	LVR-IC	LDO, 4.5V±2%, 150mA, -CE, PUR	SOT-89-5	32um	VR4	6h	Tor	XC6204C452PR-4CE-SOT-89-5-TOR	xc6204c452pr-4ce-sot-89-5-tor
4CF		FT521CFb	LVR-IC	LDO, Dual out, Vo1/Vo2=1.5V/2.7V±2%, 250mA, +CE	SOT-89-5	32zw	VR19	6s	Fmd	FT521CFB-4CF-SOT-89-5-FMD	ft521cfb-4cf-sot-89-5-fmd
4CF		XC6204C462PR	LVR-IC	LDO, 4.6V±2%, 150mA, -CE, PUR	SOT-89-5	32um	VR4	6h	Tor	XC6204C462PR-4CF-SOT-89-5-TOR	xc6204c462pr-4cf-sot-89-5-tor
4CG		FT521CGb	LVR-IC	LDO, Dual out, Vo1/Vo2=1.5V/2.8V±2%, 250mA, +CE	SOT-89-5	32zw	VR19	6s	Fmd	FT521CGB-4CG-SOT-89-5-FMD	ft521cgb-4cg-sot-89-5-fmd
4CH		FT521CHb	LVR-IC	LDO, Dual out, Vo1/Vo2=1.5V/2.85V±2%, 250mA, +CE	SOT-89-5	32zw	VR19	6s	Fmd	FT521CHB-4CH-SOT-89-5-FMD	ft521chb-4ch-sot-89-5-fmd
4CH		XC6204C472PR	LVR-IC	LDO, 4.7V±2%, 150mA, -CE, PUR	SOT-89-5	32um	VR4	6h	Tor	XC6204C472PR-4CH-SOT-89-5-TOR	xc6204c472pr-4ch-sot-89-5-tor
4CI		FT521CIb	LVR-IC	LDO, Dual out, Vo1/Vo2=1.5V/3.0V±2%, 250mA, +CE	SOT-89-5	32zw	VR19	6s	Fmd	FT521CIB-4CI-SOT-89-5-FMD	ft521cib-4ci-sot-89-5-fmd
4CJ		FT521CJb	LVR-IC	LDO, Dual out, Vo1/Vo2=1.5V/3.3V±2%, 250mA, +CE	SOT-89-5	32zw	VR19	6s	Fmd	FT521CJB-4CJ-SOT-89-5-FMD	ft521cjb-4cj-sot-89-5-fmd
4CK		FT521CKb	LVR-IC	LDO, Dual out, Vo1/Vo2=1.5V/3.6V±2%, 250mA, +CE	SOT-89-5	32zw	VR19	6s	Fmd	FT521CKB-4CK-SOT-89-5-FMD	ft521ckb-4ck-sot-89-5-fmd
4CK		XC6204C482PR	LVR-IC	LDO, 4.8V±2%, 150mA, -CE, PUR	SOT-89-5	32um	VR4	6h	Tor	XC6204C482PR-4CK-SOT-89-5-TOR	xc6204c482pr-4ck-sot-89-5-tor
4CL		XC6204C492PR	LVR-IC	LDO, 4.9V±2%, 150mA, -CE, PUR	SOT-89-5	32um	VR4	6h	Tor	XC6204C492PR-4CL-SOT-89-5-TOR	xc6204c492pr-4cl-sot-89-5-tor
4CM		XC6204C502PR	LVR-IC	LDO, 5.0V±2%, 150mA, -CE, PUR	SOT-89-5	32um	VR4	6h	Tor	XC6204C502PR-4CM-SOT-89-5-TOR	xc6204c502pr-4cm-sot-89-5-tor
4CN		XC6204C512PR	LVR-IC	LDO, 5.1V±2%, 150mA, -CE, PUR	SOT-89-5	32um	VR4	6h	Tor	XC6204C512PR-4CN-SOT-89-5-TOR	xc6204c512pr-4cn-sot-89-5-tor
4CP		XC6204C522PR	LVR-IC	LDO, 5.2V±2%, 150mA, -CE, PUR	SOT-89-5	32um	VR4	6h	Tor	XC6204C522PR-4CP-SOT-89-5-TOR	xc6204c522pr-4cp-sot-89-5-tor
4CR		XC6204C532PR	LVR-IC	LDO, 5.3V±2%, 150mA, -CE, PUR	SOT-89-5	32um	VR4	6h	Tor	XC6204C532PR-4CR-SOT-89-5-TOR	xc6204c532pr-4cr-sot-89-5-tor
4CS		XC6204C542PR	LVR-IC	LDO, 5.4V±2%, 150mA, -CE, PUR	SOT-89-5	32um	VR4	6h	Tor	XC6204C542PR-4CS-SOT-89-5-TOR	xc6204c542pr-4cs-sot-89-5-tor
4CT		XC6204C552PR	LVR-IC	LDO, 5.5V±2%, 150mA, -CE, PUR	SOT-89-5	32um	VR4	6h	Tor	XC6204C552PR-4CT-SOT-89-5-TOR	xc6204c552pr-4ct-sot-89-5-tor
4CU		XC6204C562PR	LVR-IC	LDO, 5.6V±2%, 150mA, -CE, PUR	SOT-89-5	32um	VR4	6h	Tor	XC6204C562PR-4CU-SOT-89-5-TOR	xc6204c562pr-4cu-sot-89-5-tor
4CV		XC6204C572PR	LVR-IC	LDO, 5.7V±2%, 150mA, -CE, PUR	SOT-89-5	32um	VR4	6h	Tor	XC6204C572PR-4CV-SOT-89-5-TOR	xc6204c572pr-4cv-sot-89-5-tor
4CX		XC6204C582PR	LVR-IC	LDO, 5.8V±2%, 150mA, -CE, PUR	SOT-89-5	32um	VR4	6h	Tor	XC6204C582PR-4CX-SOT-89-5-TOR	xc6204c582pr-4cx-sot-89-5-tor
4CY		XC6204C592PR	LVR-IC	LDO, 5.9V±2%, 150mA, -CE, PUR	SOT-89-5	32um	VR4	6h	Tor	XC6204C592PR-4CY-SOT-89-5-TOR	xc6204c592pr-4cy-sot-89-5-tor
4CZ		XC6204C602PR	LVR-IC	LDO, 6.0V±2%, 150mA, -CE, PUR	SOT-89-5	32um	VR4	6h	Tor	XC6204C602PR-4CZ-SOT-89-5-TOR	xc6204c602pr-4cz-sot-89-5-tor
4D0		XC6204D312PR	LVR-IC	LDO, 3.1V±2%, 150mA, -CE	SOT-89-5	32um	VR4	6h	Tor	XC6204D312PR-4D0-SOT-89-5-TOR	xc6204d312pr-4d0-sot-89-5-tor
4D1		XC6204D322PR	LVR-IC	LDO, 3.2V±2%, 150mA, -CE	SOT-89-5	32um	VR4	6h	Tor	XC6204D322PR-4D1-SOT-89-5-TOR	xc6204d322pr-4d1-sot-89-5-tor
4D2		XC6204D332PR	LVR-IC	LDO, 3.3V±2%, 150mA, -CE	SOT-89-5	32um	VR4	6h	Tor	XC6204D332PR-4D2-SOT-89-5-TOR	xc6204d332pr-4d2-sot-89-5-tor
4D3		XC6204D342PR	LVR-IC	LDO, 3.4V±2%, 150mA, -CE	SOT-89-5	32um	VR4	6h	Tor	XC6204D342PR-4D3-SOT-89-5-TOR	xc6204d342pr-4d3-sot-89-5-tor
4D4		XC6204D352PR	LVR-IC	LDO, 3.5V±2%, 150mA, -CE	SOT-89-5	32um	VR4	6h	Tor	XC6204D352PR-4D4-SOT-89-5-TOR	xc6204d352pr-4d4-sot-89-5-tor
4D5		XC6204D362PR	LVR-IC	LDO, 3.6V±2%, 150mA, -CE	SOT-89-5	32um	VR4	6h	Tor	XC6204D362PR-4D5-SOT-89-5-TOR	xc6204d362pr-4d5-sot-89-5-tor
4D6		XC6204D372PR	LVR-IC	LDO, 3.7V±2%, 150mA, -CE	SOT-89-5	32um	VR4	6h	Tor	XC6204D372PR-4D6-SOT-89-5-TOR	xc6204d372pr-4d6-sot-89-5-tor
4D7		XC6204D382PR	LVR-IC	LDO, 3.8V±2%, 150mA, -CE	SOT-89-5	32um	VR4	6h	Tor	XC6204D382PR-4D7-SOT-89-5-TOR	xc6204d382pr-4d7-sot-89-5-tor
4D8		XC6204D392PR	LVR-IC	LDO, 3.9V±2%, 150mA, -CE	SOT-89-5	32um	VR4	6h	Tor	XC6204D392PR-4D8-SOT-89-5-TOR	xc6204d392pr-4d8-sot-89-5-tor
4D9		XC6204D402PR	LVR-IC	LDO, 4.0V±2%, 150mA, -CE	SOT-89-5	32um	VR4	6h	Tor	XC6204D402PR-4D9-SOT-89-5-TOR	xc6204d402pr-4d9-sot-89-5-tor
4DA		FT521DAb	LVR-IC	LDO, Dual out, Vo1/Vo2=1.8V/1.2V±2%, 250mA, +CE	SOT-89-5	32zw	VR19	6s	Fmd	FT521DAB-4DA-SOT-89-5-FMD	ft521dab-4da-sot-89-5-fmd
4DA		XC6204D412PR	LVR-IC	LDO, 4.1V±2%, 150mA, -CE	SOT-89-5	32um	VR4	6h	Tor	XC6204D412PR-4DA-SOT-89-5-TOR	xc6204d412pr-4da-sot-89-5-tor
4DB		FT521DBb	LVR-IC	LDO, Dual out, Vo1/Vo2=1.8V/1.3V±2%, 250mA, +CE	SOT-89-5	32zw	VR19	6s	Fmd	FT521DBB-4DB-SOT-89-5-FMD	ft521dbb-4db-sot-89-5-fmd
4DB		XC6204D422PR	LVR-IC	LDO, 4.2V±2%, 150mA, -CE	SOT-89-5	32um	VR4	6h	Tor	XC6204D422PR-4DB-SOT-89-5-TOR	xc6204d422pr-4db-sot-89-5-tor
4DC		FT521DCb	LVR-IC	LDO, Dual out, Vo1/Vo2=1.8V/1.5V±2%, 250mA, +CE	SOT-89-5	32zw	VR19	6s	Fmd	FT521DCB-4DC-SOT-89-5-FMD	ft521dcb-4dc-sot-89-5-fmd
4DC		XC6204D432PR	LVR-IC	LDO, 4.3V±2%, 150mA, -CE	SOT-89-5	32um	VR4	6h	Tor	XC6204D432PR-4DC-SOT-89-5-TOR	xc6204d432pr-4dc-sot-89-5-tor
4DD		FT521DDb	LVR-IC	LDO, Dual out, Vo1/Vo2=1.8V/1.8V±2%, 250mA, +CE	SOT-89-5	32zw	VR19	6s	Fmd	FT521DDB-4DD-SOT-89-5-FMD	ft521ddb-4dd-sot-89-5-fmd
4DD		XC6204D442PR	LVR-IC	LDO, 4.4V±2%, 150mA, -CE	SOT-89-5	32um	VR4	6h	Tor	XC6204D442PR-4DD-SOT-89-5-TOR	xc6204d442pr-4dd-sot-89-5-tor
4DE		FT521DEb	LVR-IC	LDO, Dual out, Vo1/Vo2=1.8V/2.5V±2%, 250mA, +CE	SOT-89-5	32zw	VR19	6s	Fmd	FT521DEB-4DE-SOT-89-5-FMD	ft521deb-4de-sot-89-5-fmd
4DE		XC6204D452PR	LVR-IC	LDO, 4.5V±2%, 150mA, -CE	SOT-89-5	32um	VR4	6h	Tor	XC6204D452PR-4DE-SOT-89-5-TOR	xc6204d452pr-4de-sot-89-5-tor
4DF		FT521DFb	LVR-IC	LDO, Dual out, Vo1/Vo2=1.8V/2.7V±2%, 250mA, +CE	SOT-89-5	32zw	VR19	6s	Fmd	FT521DFB-4DF-SOT-89-5-FMD	ft521dfb-4df-sot-89-5-fmd
4DF		XC6204D462PR	LVR-IC	LDO, 4.6V±2%, 150mA, -CE	SOT-89-5	32um	VR4	6h	Tor	XC6204D462PR-4DF-SOT-89-5-TOR	xc6204d462pr-4df-sot-89-5-tor
4DG		FT521DGb	LVR-IC	LDO, Dual out, Vo1/Vo2=1.8V/2.8V±2%, 250mA, +CE	SOT-89-5	32zw	VR19	6s	Fmd	FT521DGB-4DG-SOT-89-5-FMD	ft521dgb-4dg-sot-89-5-fmd
4DH		FT521DHb	LVR-IC	LDO, Dual out, Vo1/Vo2=1.8V/2.85V±2%, 250mA, +CE	SOT-89-5	32zw	VR19	6s	Fmd	FT521DHB-4DH-SOT-89-5-FMD	ft521dhb-4dh-sot-89-5-fmd
4DH		XC6204D472PR	LVR-IC	LDO, 4.7V±2%, 150mA, -CE	SOT-89-5	32um	VR4	6h	Tor	XC6204D472PR-4DH-SOT-89-5-TOR	xc6204d472pr-4dh-sot-89-5-tor
4DI		FT521DIb	LVR-IC	LDO, Dual out, Vo1/Vo2=1.8V/3.0V±2%, 250mA, +CE	SOT-89-5	32zw	VR19	6s	Fmd	FT521DIB-4DI-SOT-89-5-FMD	ft521dib-4di-sot-89-5-fmd
4DJ		FT521DJb	LVR-IC	LDO, Dual out, Vo1/Vo2=1.8V/3.3V±2%, 250mA, +CE	SOT-89-5	32zw	VR19	6s	Fmd	FT521DJB-4DJ-SOT-89-5-FMD	ft521djb-4dj-sot-89-5-fmd
4DK		FT521DKb	LVR-IC	LDO, Dual out, Vo1/Vo2=1.8V/3.6V±2%, 250mA, +CE	SOT-89-5	32zw	VR19	6s	Fmd	FT521DKB-4DK-SOT-89-5-FMD	ft521dkb-4dk-sot-89-5-fmd
4DK		XC6204D482PR	LVR-IC	LDO, 4.8V±2%, 150mA, -CE	SOT-89-5	32um	VR4	6h	Tor	XC6204D482PR-4DK-SOT-89-5-TOR	xc6204d482pr-4dk-sot-89-5-tor
4DL		XC6204D492PR	LVR-IC	LDO, 4.9V±2%, 150mA, -CE	SOT-89-5	32um	VR4	6h	Tor	XC6204D492PR-4DL-SOT-89-5-TOR	xc6204d492pr-4dl-sot-89-5-tor
4DM		XC6204D502PR	LVR-IC	LDO, 5.0V±2%, 150mA, -CE	SOT-89-5	32um	VR4	6h	Tor	XC6204D502PR-4DM-SOT-89-5-TOR	xc6204d502pr-4dm-sot-89-5-tor
4DN		XC6204D512PR	LVR-IC	LDO, 5.1V±2%, 150mA, -CE	SOT-89-5	32um	VR4	6h	Tor	XC6204D512PR-4DN-SOT-89-5-TOR	xc6204d512pr-4dn-sot-89-5-tor
4DP		XC6204D522PR	LVR-IC	LDO, 5.2V±2%, 150mA, -CE	SOT-89-5	32um	VR4	6h	Tor	XC6204D522PR-4DP-SOT-89-5-TOR	xc6204d522pr-4dp-sot-89-5-tor
4DR		XC6204D532PR	LVR-IC	LDO, 5.3V±2%, 150mA, -CE	SOT-89-5	32um	VR4	6h	Tor	XC6204D532PR-4DR-SOT-89-5-TOR	xc6204d532pr-4dr-sot-89-5-tor
4DS		XC6204D542PR	LVR-IC	LDO, 5.4V±2%, 150mA, -CE	SOT-89-5	32um	VR4	6h	Tor	XC6204D542PR-4DS-SOT-89-5-TOR	xc6204d542pr-4ds-sot-89-5-tor
4DT		XC6204D552PR	LVR-IC	LDO, 5.5V±2%, 150mA, -CE	SOT-89-5	32um	VR4	6h	Tor	XC6204D552PR-4DT-SOT-89-5-TOR	xc6204d552pr-4dt-sot-89-5-tor
4DU		XC6204D562PR	LVR-IC	LDO, 5.6V±2%, 150mA, -CE	SOT-89-5	32um	VR4	6h	Tor	XC6204D562PR-4DU-SOT-89-5-TOR	xc6204d562pr-4du-sot-89-5-tor
4DV		XC6204D572PR	LVR-IC	LDO, 5.7V±2%, 150mA, -CE	SOT-89-5	32um	VR4	6h	Tor	XC6204D572PR-4DV-SOT-89-5-TOR	xc6204d572pr-4dv-sot-89-5-tor
4DX		XC6204D582PR	LVR-IC	LDO, 5.8V±2%, 150mA, -CE	SOT-89-5	32um	VR4	6h	Tor	XC6204D582PR-4DX-SOT-89-5-TOR	xc6204d582pr-4dx-sot-89-5-tor
4DY		XC6204D592PR	LVR-IC	LDO, 5.9V±2%, 150mA, -CE	SOT-89-5	32um	VR4	6h	Tor	XC6204D592PR-4DY-SOT-89-5-TOR	xc6204d592pr-4dy-sot-89-5-tor
4DZ		XC6204D602PR	LVR-IC	LDO, .0V±2%, 150mA, -CE	SOT-89-5	32um	VR4	6h	Tor	XC6204D602PR-4DZ-SOT-89-5-TOR	xc6204d602pr-4dz-sot-89-5-tor
4EA		FT521EAb	LVR-IC	LDO, Dual out, Vo1/Vo2=2.5V/1.2V±2%, 250mA, +CE	SOT-89-5	32zw	VR19	6s	Fmd	FT521EAB-4EA-SOT-89-5-FMD	ft521eab-4ea-sot-89-5-fmd
4EB		FT521EBb	LVR-IC	LDO, Dual out, Vo1/Vo2=2.5V/1.3V±2%, 250mA, +CE	SOT-89-5	32zw	VR19	6s	Fmd	FT521EBB-4EB-SOT-89-5-FMD	ft521ebb-4eb-sot-89-5-fmd
4EC		FT521ECb	LVR-IC	LDO, Dual out, Vo1/Vo2=2.5V/1.5V±2%, 250mA, +CE	SOT-89-5	32zw	VR19	6s	Fmd	FT521ECB-4EC-SOT-89-5-FMD	ft521ecb-4ec-sot-89-5-fmd
4ED		FT521EDb	LVR-IC	LDO, Dual out, Vo1/Vo2=2.5V/1.8V±2%, 250mA, +CE	SOT-89-5	32zw	VR19	6s	Fmd	FT521EDB-4ED-SOT-89-5-FMD	ft521edb-4ed-sot-89-5-fmd
4EE		FT521EEb	LVR-IC	LDO, Dual out, Vo1/Vo2=2.5V/2.5V±2%, 250mA, +CE	SOT-89-5	32zw	VR19	6s	Fmd	FT521EEB-4EE-SOT-89-5-FMD	ft521eeb-4ee-sot-89-5-fmd
4EF		FT521EFb	LVR-IC	LDO, Dual out, Vo1/Vo2=2.5V/2.7V±2%, 250mA, +CE	SOT-89-5	32zw	VR19	6s	Fmd	FT521EFB-4EF-SOT-89-5-FMD	ft521efb-4ef-sot-89-5-fmd
4EG		FT521EGb	LVR-IC	LDO, Dual out, Vo1/Vo2=2.5V/2.8V±2%, 250mA, +CE	SOT-89-5	32zw	VR19	6s	Fmd	FT521EGB-4EG-SOT-89-5-FMD	ft521egb-4eg-sot-89-5-fmd
4EH		FT521EHb	LVR-IC	LDO, Dual out, Vo1/Vo2=2.5V/2.85V±2%, 250mA, +CE	SOT-89-5	32zw	VR19	6s	Fmd	FT521EHB-4EH-SOT-89-5-FMD	ft521ehb-4eh-sot-89-5-fmd
4EI		FT521EIb	LVR-IC	LDO, Dual out, Vo1/Vo2=2.5V/3.0V±2%, 250mA, +CE	SOT-89-5	32zw	VR19	6s	Fmd	FT521EIB-4EI-SOT-89-5-FMD	ft521eib-4ei-sot-89-5-fmd
4EJ		FT521EJb	LVR-IC	LDO, Dual out, Vo1/Vo2=2.5V/3.3V±2%, 250mA, +CE	SOT-89-5	32zw	VR19	6s	Fmd	FT521EJB-4EJ-SOT-89-5-FMD	ft521ejb-4ej-sot-89-5-fmd
4EK		FT521EKb	LVR-IC	LDO, Dual out, Vo1/Vo2=2.5V/3.6V±2%, 250mA, +CE	SOT-89-5	32zw	VR19	6s	Fmd	FT521EKB-4EK-SOT-89-5-FMD	ft521ekb-4ek-sot-89-5-fmd
4EK		XC6204A18APR	LVR-IC	LDO, 1.85V±2%, 150mA, +CE, PDR	SOT-89-5	32um	VR4	6h	Tor	XC6204A18APR-4EK-SOT-89-5-TOR	xc6204a18apr-4ek-sot-89-5-tor
4EL		XC6204A19APR	LVR-IC	LDO, 1.95V±2%, 150mA, +CE, PDR	SOT-89-5	32um	VR4	6h	Tor	XC6204A19APR-4EL-SOT-89-5-TOR	xc6204a19apr-4el-sot-89-5-tor
4EM		XC6204A20APR	LVR-IC	LDO, 2.05V±2%, 150mA, +CE, PDR	SOT-89-5	32um	VR4	6h	Tor	XC6204A20APR-4EM-SOT-89-5-TOR	xc6204a20apr-4em-sot-89-5-tor
4EN		XC6204A21APR	LVR-IC	LDO, 2.15V±2%, 150mA, +CE, PDR	SOT-89-5	32um	VR4	6h	Tor	XC6204A21APR-4EN-SOT-89-5-TOR	xc6204a21apr-4en-sot-89-5-tor
4EP		XC6204A22APR	LVR-IC	LDO, 2.25V±2%, 150mA, +CE, PDR	SOT-89-5	32um	VR4	6h	Tor	XC6204A22APR-4EP-SOT-89-5-TOR	xc6204a22apr-4ep-sot-89-5-tor
4ER		XC6204A23APR	LVR-IC	LDO, 2.35V±2%, 150mA, +CE, PDR	SOT-89-5	32um	VR4	6h	Tor	XC6204A23APR-4ER-SOT-89-5-TOR	xc6204a23apr-4er-sot-89-5-tor
4ES		XC6204A24APR	LVR-IC	LDO, 2.45V±2%, 150mA, +CE, PDR	SOT-89-5	32um	VR4	6h	Tor	XC6204A24APR-4ES-SOT-89-5-TOR	xc6204a24apr-4es-sot-89-5-tor
4ET		XC6204A25APR	LVR-IC	LDO, 2.55V±2%, 150mA, +CE, PDR	SOT-89-5	32um	VR4	6h	Tor	XC6204A25APR-4ET-SOT-89-5-TOR	xc6204a25apr-4et-sot-89-5-tor
4EU		XC6204A26APR	LVR-IC	LDO, 2.65V±2%, 150mA, +CE, PDR	SOT-89-5	32um	VR4	6h	Tor	XC6204A26APR-4EU-SOT-89-5-TOR	xc6204a26apr-4eu-sot-89-5-tor
4EV		XC6204A27APR	LVR-IC	LDO, 2.75V±2%, 150mA, +CE, PDR	SOT-89-5	32um	VR4	6h	Tor	XC6204A27APR-4EV-SOT-89-5-TOR	xc6204a27apr-4ev-sot-89-5-tor
4EX		XC6204A28APR	LVR-IC	LDO, 2.85V±2%, 150mA, +CE, PDR	SOT-89-5	32um	VR4	6h	Tor	XC6204A28APR-4EX-SOT-89-5-TOR	xc6204a28apr-4ex-sot-89-5-tor
4EY		XC6204A29APR	LVR-IC	LDO, 2.95V±2%, 150mA, +CE, PDR	SOT-89-5	32um	VR4	6h	Tor	XC6204A29APR-4EY-SOT-89-5-TOR	xc6204a29apr-4ey-sot-89-5-tor
4EZ		XC6204A30APR	LVR-IC	LDO, 3.05V±2%, 150mA, +CE, PDR	SOT-89-5	32um	VR4	6h	Tor	XC6204A30APR-4EZ-SOT-89-5-TOR	xc6204a30apr-4ez-sot-89-5-tor
4FA		FT521FAb	LVR-IC	LDO, Dual out, Vo1/Vo2=2.7V/1.2V±2%, 250mA, +CE	SOT-89-5	32zw	VR19	6s	Fmd	FT521FAB-4FA-SOT-89-5-FMD	ft521fab-4fa-sot-89-5-fmd
4FB		FT521FBb	LVR-IC	LDO, Dual out, Vo1/Vo2=2.7V/1.3V±2%, 250mA, +CE	SOT-89-5	32zw	VR19	6s	Fmd	FT521FBB-4FB-SOT-89-5-FMD	ft521fbb-4fb-sot-89-5-fmd
4FC		FT521FCb	LVR-IC	LDO, Dual out, Vo1/Vo2=2.7V/1.5V±2%, 250mA, +CE	SOT-89-5	32zw	VR19	6s	Fmd	FT521FCB-4FC-SOT-89-5-FMD	ft521fcb-4fc-sot-89-5-fmd
4FD		FT521FDb	LVR-IC	LDO, Dual out, Vo1/Vo2=2.7V/1.8V±2%, 250mA, +CE	SOT-89-5	32zw	VR19	6s	Fmd	FT521FDB-4FD-SOT-89-5-FMD	ft521fdb-4fd-sot-89-5-fmd
4FE		FT521FEb	LVR-IC	LDO, Dual out, Vo1/Vo2=2.7V/2.5V±2%, 250mA, +CE	SOT-89-5	32zw	VR19	6s	Fmd	FT521FEB-4FE-SOT-89-5-FMD	ft521feb-4fe-sot-89-5-fmd
4FF		FT521 FFb	LVR-IC	LDO, Dual out, Vo1/Vo2=2.7V/2.7V±2%, 250mA, +CE	SOT-89-5	32zw	VR19	6s	Fmd	FT521 FFB-4FF-SOT-89-5-FMD	ft521 ffb-4ff-sot-89-5-fmd
4FG		FT521FGb	LVR-IC	LDO, Dual out, Vo1/Vo2=2.7V/2.8V±2%, 250mA, +CE	SOT-89-5	32zw	VR19	6s	Fmd	FT521FGB-4FG-SOT-89-5-FMD	ft521fgb-4fg-sot-89-5-fmd
4FH		FT521FHb	LVR-IC	LDO, Dual out, Vo1/Vo2=2.7V/2.85V±2%, 250mA, +CE	SOT-89-5	32zw	VR19	6s	Fmd	FT521FHB-4FH-SOT-89-5-FMD	ft521fhb-4fh-sot-89-5-fmd
4FI		FT521FIb	LVR-IC	LDO, Dual out, Vo1/Vo2=2.7V/3.0V±2%, 250mA, +CE	SOT-89-5	32zw	VR19	6s	Fmd	FT521FIB-4FI-SOT-89-5-FMD	ft521fib-4fi-sot-89-5-fmd
4FJ		FT521FJb	LVR-IC	LDO, Dual out, Vo1/Vo2=2.7V/3.3V±2%, 250mA, +CE	SOT-89-5	32zw	VR19	6s	Fmd	FT521FJB-4FJ-SOT-89-5-FMD	ft521fjb-4fj-sot-89-5-fmd
4FK		FT521FKb	LVR-IC	LDO, Dual out, Vo1/Vo2=2.7V/3.6V±2%, 250mA, +CE	SOT-89-5	32zw	VR19	6s	Fmd	FT521FKB-4FK-SOT-89-5-FMD	ft521fkb-4fk-sot-89-5-fmd
4FK		XC6204B18APR	LVR-IC	LDO, 1.85V±2%, 150mA, +CE	SOT-89-5	32um	VR4	6h	Tor	XC6204B18APR-4FK-SOT-89-5-TOR	xc6204b18apr-4fk-sot-89-5-tor
4FL		XC6204B19APR	LVR-IC	LDO, 1.95V±2%, 150mA, +CE	SOT-89-5	32um	VR4	6h	Tor	XC6204B19APR-4FL-SOT-89-5-TOR	xc6204b19apr-4fl-sot-89-5-tor
4FM		XC6204B20APR	LVR-IC	LDO, 2.05V±2%, 150mA, +CE	SOT-89-5	32um	VR4	6h	Tor	XC6204B20APR-4FM-SOT-89-5-TOR	xc6204b20apr-4fm-sot-89-5-tor
4FN		XC6204B21APR	LVR-IC	LDO, 2.15V±2%, 150mA, +CE	SOT-89-5	32um	VR4	6h	Tor	XC6204B21APR-4FN-SOT-89-5-TOR	xc6204b21apr-4fn-sot-89-5-tor
4FP		XC6204B22APR	LVR-IC	LDO, 2.25V±2%, 150mA, +CE	SOT-89-5	32um	VR4	6h	Tor	XC6204B22APR-4FP-SOT-89-5-TOR	xc6204b22apr-4fp-sot-89-5-tor
4FR		XC6204B23APR	LVR-IC	LDO, 2.35V±2%, 150mA, +CE	SOT-89-5	32um	VR4	6h	Tor	XC6204B23APR-4FR-SOT-89-5-TOR	xc6204b23apr-4fr-sot-89-5-tor
4FS		XC6204B24APR	LVR-IC	LDO, 2.45V±2%, 150mA, +CE	SOT-89-5	32um	VR4	6h	Tor	XC6204B24APR-4FS-SOT-89-5-TOR	xc6204b24apr-4fs-sot-89-5-tor
4FT		XC6204B25APR	LVR-IC	LDO, 2.55V±2%, 150mA, +CE	SOT-89-5	32um	VR4	6h	Tor	XC6204B25APR-4FT-SOT-89-5-TOR	xc6204b25apr-4ft-sot-89-5-tor
4FU		XC6204B26APR	LVR-IC	LDO, 2.65V±2%, 150mA, +CE	SOT-89-5	32um	VR4	6h	Tor	XC6204B26APR-4FU-SOT-89-5-TOR	xc6204b26apr-4fu-sot-89-5-tor
4FV		XC6204B27APR	LVR-IC	LDO, 2.75V±2%, 150mA, +CE	SOT-89-5	32um	VR4	6h	Tor	XC6204B27APR-4FV-SOT-89-5-TOR	xc6204b27apr-4fv-sot-89-5-tor
4FX		XC6204B28APR	LVR-IC	LDO, 2.85V±2%, 150mA, +CE	SOT-89-5	32um	VR4	6h	Tor	XC6204B28APR-4FX-SOT-89-5-TOR	xc6204b28apr-4fx-sot-89-5-tor
4FY		XC6204B29APR	LVR-IC	LDO, 2.95V±2%, 150mA, +CE	SOT-89-5	32um	VR4	6h	Tor	XC6204B29APR-4FY-SOT-89-5-TOR	xc6204b29apr-4fy-sot-89-5-tor
4FZ		XC6204B30APR	LVR-IC	LDO, 3.05V±2%, 150mA, +CE	SOT-89-5	32um	VR4	6h	Tor	XC6204B30APR-4FZ-SOT-89-5-TOR	xc6204b30apr-4fz-sot-89-5-tor
4GA		FT521GAb	LVR-IC	LDO, Dual out, Vo1/Vo2=2.8V/1.2V±2%, 250mA, +CE	SOT-89-5	32zw	VR19	6s	Fmd	FT521GAB-4GA-SOT-89-5-FMD	ft521gab-4ga-sot-89-5-fmd
4GB		FT521GBb	LVR-IC	LDO, Dual out, Vo1/Vo2=2.8V/1.3V±2%, 250mA, +CE	SOT-89-5	32zw	VR19	6s	Fmd	FT521GBB-4GB-SOT-89-5-FMD	ft521gbb-4gb-sot-89-5-fmd
4GC		FT521GCb	LVR-IC	LDO, Dual out, Vo1/Vo2=2.8V/1.5V±2%, 250mA, +CE	SOT-89-5	32zw	VR19	6s	Fmd	FT521GCB-4GC-SOT-89-5-FMD	ft521gcb-4gc-sot-89-5-fmd
4GD		FT521GDb	LVR-IC	LDO, Dual out, Vo1/Vo2=2.8V/1.8V±2%, 250mA, +CE	SOT-89-5	32zw	VR19	6s	Fmd	FT521GDB-4GD-SOT-89-5-FMD	ft521gdb-4gd-sot-89-5-fmd
4GE		FT521GEb	LVR-IC	LDO, Dual out, Vo1/Vo2=2.8V/2.5V±2%, 250mA, +CE	SOT-89-5	32zw	VR19	6s	Fmd	FT521GEB-4GE-SOT-89-5-FMD	ft521geb-4ge-sot-89-5-fmd
4GF		FT521GFb	LVR-IC	LDO, Dual out, Vo1/Vo2=2.8V/2.7V±2%, 250mA, +CE	SOT-89-5	32zw	VR19	6s	Fmd	FT521GFB-4GF-SOT-89-5-FMD	ft521gfb-4gf-sot-89-5-fmd
4GG		FT521GGb	LVR-IC	LDO, Dual out, Vo1/Vo2=2.8V/2.8V±2%, 250mA, +CE	SOT-89-5	32zw	VR19	6s	Fmd	FT521GGB-4GG-SOT-89-5-FMD	ft521ggb-4gg-sot-89-5-fmd
4GH		FT521GHb	LVR-IC	LDO, Dual out, Vo1/Vo2=2.8V/2.85V±2%, 250mA, +CE	SOT-89-5	32zw	VR19	6s	Fmd	FT521GHB-4GH-SOT-89-5-FMD	ft521ghb-4gh-sot-89-5-fmd
4GI		FT521GIb	LVR-IC	LDO, Dual out, Vo1/Vo2=2.8V/3.0V±2%, 250mA, +CE	SOT-89-5	32zw	VR19	6s	Fmd	FT521GIB-4GI-SOT-89-5-FMD	ft521gib-4gi-sot-89-5-fmd
4GJ		FT521GJb	LVR-IC	LDO, Dual out, Vo1/Vo2=2.8V/3.3V±2%, 250mA, +CE	SOT-89-5	32zw	VR19	6s	Fmd	FT521GJB-4GJ-SOT-89-5-FMD	ft521gjb-4gj-sot-89-5-fmd
4GK		FT521GKb	LVR-IC	LDO, Dual out, Vo1/Vo2=2.8V/3.6V±2%, 250mA, +CE	SOT-89-5	32zw	VR19	6s	Fmd	FT521GKB-4GK-SOT-89-5-FMD	ft521gkb-4gk-sot-89-5-fmd
4HA		FT521HAb	LVR-IC	LDO, Dual out, Vo1/Vo2=2.85V/1.2V±2%, 250mA, +CE	SOT-89-5	32zw	VR19	6s	Fmd	FT521HAB-4HA-SOT-89-5-FMD	ft521hab-4ha-sot-89-5-fmd
4HB		FT521HBb	LVR-IC	LDO, Dual out, Vo1/Vo2=2.85V/1.3V±2%, 250mA, +CE	SOT-89-5	32zw	VR19	6s	Fmd	FT521HBB-4HB-SOT-89-5-FMD	ft521hbb-4hb-sot-89-5-fmd
4HC		FT521HCb	LVR-IC	LDO, Dual out, Vo1/Vo2=2.85V/1.5V±2%, 250mA, +CE	SOT-89-5	32zw	VR19	6s	Fmd	FT521HCB-4HC-SOT-89-5-FMD	ft521hcb-4hc-sot-89-5-fmd
4HD		FT521HDb	LVR-IC	LDO, Dual out, Vo1/Vo2=2.85V/1.8V±2%, 250mA, +CE	SOT-89-5	32zw	VR19	6s	Fmd	FT521HDB-4HD-SOT-89-5-FMD	ft521hdb-4hd-sot-89-5-fmd
4HE		FT521HEb	LVR-IC	LDO, Dual out, Vo1/Vo2=2.85V/2.5V±2%, 250mA, +CE	SOT-89-5	32zw	VR19	6s	Fmd	FT521HEB-4HE-SOT-89-5-FMD	ft521heb-4he-sot-89-5-fmd
4HF		FT521HFb	LVR-IC	LDO, Dual out, Vo1/Vo2=2.85V/2.7V±2%, 250mA, +CE	SOT-89-5	32zw	VR19	6s	Fmd	FT521HFB-4HF-SOT-89-5-FMD	ft521hfb-4hf-sot-89-5-fmd
4HG		FT521HGb	LVR-IC	LDO, Dual out, Vo1/Vo2=2.85V/2.8V±2%, 250mA, +CE	SOT-89-5	32zw	VR19	6s	Fmd	FT521HGB-4HG-SOT-89-5-FMD	ft521hgb-4hg-sot-89-5-fmd
4HH		FT521HHb	LVR-IC	LDO, Dual out, Vo1/Vo2=2.85V/2.85V±2%, 250mA, +CE	SOT-89-5	32zw	VR19	6s	Fmd	FT521HHB-4HH-SOT-89-5-FMD	ft521hhb-4hh-sot-89-5-fmd
4HI		FT521HIb	LVR-IC	LDO, Dual out, Vo1/Vo2=2.85V/3.0V±2%, 250mA, +CE	SOT-89-5	32zw	VR19	6s	Fmd	FT521HIB-4HI-SOT-89-5-FMD	ft521hib-4hi-sot-89-5-fmd
4HJ		FT521HJb	LVR-IC	LDO, Dual out, Vo1/Vo2=2.85V/3.3V±2%, 250mA, +CE	SOT-89-5	32zw	VR19	6s	Fmd	FT521HJB-4HJ-SOT-89-5-FMD	ft521hjb-4hj-sot-89-5-fmd
4HK		FT521HKb	LVR-IC	LDO, Dual out, Vo1/Vo2=2.85V/3.6V±2%, 250mA, +CE	SOT-89-5	32zw	VR19	6s	Fmd	FT521HKB-4HK-SOT-89-5-FMD	ft521hkb-4hk-sot-89-5-fmd
4HK		XC6204C18APR	LVR-IC	LDO, 1.85V±2%, 150mA, -CE, PUR	SOT-89-5	32um	VR4	6h	Tor	XC6204C18APR-4HK-SOT-89-5-TOR	xc6204c18apr-4hk-sot-89-5-tor
4HL		XC6204C19APR	LVR-IC	LDO, 1.95V±2%, 150mA, -CE, PUR	SOT-89-5	32um	VR4	6h	Tor	XC6204C19APR-4HL-SOT-89-5-TOR	xc6204c19apr-4hl-sot-89-5-tor
4HM		XC6204C20APR	LVR-IC	LDO, 2.05V±2%, 150mA, -CE, PUR	SOT-89-5	32um	VR4	6h	Tor	XC6204C20APR-4HM-SOT-89-5-TOR	xc6204c20apr-4hm-sot-89-5-tor
4HN		XC6204C21APR	LVR-IC	LDO, 2.15V±2%, 150mA, -CE, PUR	SOT-89-5	32um	VR4	6h	Tor	XC6204C21APR-4HN-SOT-89-5-TOR	xc6204c21apr-4hn-sot-89-5-tor
4HP		XC6204C22APR	LVR-IC	LDO, 2.25V±2%, 150mA, -CE, PUR	SOT-89-5	32um	VR4	6h	Tor	XC6204C22APR-4HP-SOT-89-5-TOR	xc6204c22apr-4hp-sot-89-5-tor
4HR		XC6204C23APR	LVR-IC	LDO, 2.35V±2%, 150mA, -CE, PUR	SOT-89-5	32um	VR4	6h	Tor	XC6204C23APR-4HR-SOT-89-5-TOR	xc6204c23apr-4hr-sot-89-5-tor
4HS		XC6204C24APR	LVR-IC	LDO, 2.45V±2%, 150mA, -CE, PUR	SOT-89-5	32um	VR4	6h	Tor	XC6204C24APR-4HS-SOT-89-5-TOR	xc6204c24apr-4hs-sot-89-5-tor
4HT		XC6204C25APR	LVR-IC	LDO, 2.55V±2%, 150mA, -CE, PUR	SOT-89-5	32um	VR4	6h	Tor	XC6204C25APR-4HT-SOT-89-5-TOR	xc6204c25apr-4ht-sot-89-5-tor
4HU		XC6204C26APR	LVR-IC	LDO, 2.65V±2%, 150mA, -CE, PUR	SOT-89-5	32um	VR4	6h	Tor	XC6204C26APR-4HU-SOT-89-5-TOR	xc6204c26apr-4hu-sot-89-5-tor
4HV		XC6204C27APR	LVR-IC	LDO, 2.75V±2%, 150mA, -CE, PUR	SOT-89-5	32um	VR4	6h	Tor	XC6204C27APR-4HV-SOT-89-5-TOR	xc6204c27apr-4hv-sot-89-5-tor
4HX		XC6204C28APR	LVR-IC	LDO, 2.85V±2%, 150mA, -CE, PUR	SOT-89-5	32um	VR4	6h	Tor	XC6204C28APR-4HX-SOT-89-5-TOR	xc6204c28apr-4hx-sot-89-5-tor
4HY		XC6204C29APR	LVR-IC	LDO, 2.95V±2%, 150mA, -CE, PUR	SOT-89-5	32um	VR4	6h	Tor	XC6204C29APR-4HY-SOT-89-5-TOR	xc6204c29apr-4hy-sot-89-5-tor
4HZ		XC6204C30APR	LVR-IC	LDO, 3.05V±2%, 150mA, -CE, PUR	SOT-89-5	32um	VR4	6h	Tor	XC6204C30APR-4HZ-SOT-89-5-TOR	xc6204c30apr-4hz-sot-89-5-tor
4IA		FT521IAb	LVR-IC	LDO, Dual out, Vo1/Vo2=3.0V/1.2V±2%, 250mA, +CE	SOT-89-5	32zw	VR19	6s	Fmd	FT521IAB-4IA-SOT-89-5-FMD	ft521iab-4ia-sot-89-5-fmd
4IB		FT521IBb	LVR-IC	LDO, Dual out, Vo1/Vo2=3.0V/1.3V±2%, 250mA, +CE	SOT-89-5	32zw	VR19	6s	Fmd	FT521IBB-4IB-SOT-89-5-FMD	ft521ibb-4ib-sot-89-5-fmd
4IC		FT521ICb	LVR-IC	LDO, Dual out, Vo1/Vo2=3.0V/1.5V±2%, 250mA, +CE	SOT-89-5	32zw	VR19	6s	Fmd	FT521ICB-4IC-SOT-89-5-FMD	ft521icb-4ic-sot-89-5-fmd
4ID		FT521IDb	LVR-IC	LDO, Dual out, Vo1/Vo2=3.0V/1.8V±2%, 250mA, +CE	SOT-89-5	32zw	VR19	6s	Fmd	FT521IDB-4ID-SOT-89-5-FMD	ft521idb-4id-sot-89-5-fmd
4IE		FT521IEb	LVR-IC	LDO, Dual out, Vo1/Vo2=3.0V/2.5V±2%, 250mA, +CE	SOT-89-5	32zw	VR19	6s	Fmd	FT521IEB-4IE-SOT-89-5-FMD	ft521ieb-4ie-sot-89-5-fmd
4IF		FT521IFb	LVR-IC	LDO, Dual out, Vo1/Vo2=3.0V/2.7V±2%, 250mA, +CE	SOT-89-5	32zw	VR19	6s	Fmd	FT521IFB-4IF-SOT-89-5-FMD	ft521ifb-4if-sot-89-5-fmd
4IG		FT521IGb	LVR-IC	LDO, Dual out, Vo1/Vo2=3.0V/2.8V±2%, 250mA, +CE	SOT-89-5	32zw	VR19	6s	Fmd	FT521IGB-4IG-SOT-89-5-FMD	ft521igb-4ig-sot-89-5-fmd
4IH		FT521IHb	LVR-IC	LDO, Dual out, Vo1/Vo2=3.0V/2.85V±2%, 250mA, +CE	SOT-89-5	32zw	VR19	6s	Fmd	FT521IHB-4IH-SOT-89-5-FMD	ft521ihb-4ih-sot-89-5-fmd
4II		FT521IIb	LVR-IC	LDO, Dual out, Vo1/Vo2=3.0V/3.0V±2%, 250mA, +CE	SOT-89-5	32zw	VR19	6s	Fmd	FT521IIB-4II-SOT-89-5-FMD	ft521iib-4ii-sot-89-5-fmd
4IJ		FT521IJb	LVR-IC	LDO, Dual out, Vo1/Vo2=3.0V/3.3V±2%, 250mA, +CE	SOT-89-5	32zw	VR19	6s	Fmd	FT521IJB-4IJ-SOT-89-5-FMD	ft521ijb-4ij-sot-89-5-fmd
4IK		FT521IKb	LVR-IC	LDO, Dual out, Vo1/Vo2=3.0V/3.6V±2%, 250mA, +CE	SOT-89-5	32zw	VR19	6s	Fmd	FT521IKB-4IK-SOT-89-5-FMD	ft521ikb-4ik-sot-89-5-fmd
4JA		FT521JAb	LVR-IC	LDO, Dual out, Vo1/Vo2=3.3V/1.2V±2%, 250mA, +CE	SOT-89-5	32zw	VR19	6s	Fmd	FT521JAB-4JA-SOT-89-5-FMD	ft521jab-4ja-sot-89-5-fmd
4JB		FT521JBb	LVR-IC	LDO, Dual out, Vo1/Vo2=3.3V/1.3V±2%, 250mA, +CE	SOT-89-5	32zw	VR19	6s	Fmd	FT521JBB-4JB-SOT-89-5-FMD	ft521jbb-4jb-sot-89-5-fmd
4JC		FT521JCb	LVR-IC	LDO, Dual out, Vo1/Vo2=3.3V/1.5V±2%, 250mA, +CE	SOT-89-5	32zw	VR19	6s	Fmd	FT521JCB-4JC-SOT-89-5-FMD	ft521jcb-4jc-sot-89-5-fmd
4JD		FT521JDb	LVR-IC	LDO, Dual out, Vo1/Vo2=3.3V/1.8V±2%, 250mA, +CE	SOT-89-5	32zw	VR19	6s	Fmd	FT521JDB-4JD-SOT-89-5-FMD	ft521jdb-4jd-sot-89-5-fmd
4JE		FT521JEb	LVR-IC	LDO, Dual out, Vo1/Vo2=3.3V/2.5V±2%, 250mA, +CE	SOT-89-5	32zw	VR19	6s	Fmd	FT521JEB-4JE-SOT-89-5-FMD	ft521jeb-4je-sot-89-5-fmd
4JF		FT521JFb	LVR-IC	LDO, Dual out, Vo1/Vo2=3.3V/2.7V±2%, 250mA, +CE	SOT-89-5	32zw	VR19	6s	Fmd	FT521JFB-4JF-SOT-89-5-FMD	ft521jfb-4jf-sot-89-5-fmd
4JG		FT521JGb	LVR-IC	LDO, Dual out, Vo1/Vo2=3.3V/2.8V±2%, 250mA, +CE	SOT-89-5	32zw	VR19	6s	Fmd	FT521JGB-4JG-SOT-89-5-FMD	ft521jgb-4jg-sot-89-5-fmd
4JH		FT521JHb	LVR-IC	LDO, Dual out, Vo1/Vo2=3.3V/2.85V±2%, 250mA, +CE	SOT-89-5	32zw	VR19	6s	Fmd	FT521JHB-4JH-SOT-89-5-FMD	ft521jhb-4jh-sot-89-5-fmd
4JI		FT521JIb	LVR-IC	LDO, Dual out, Vo1/Vo2=3.3V/3.0V±2%, 250mA, +CE	SOT-89-5	32zw	VR19	6s	Fmd	FT521JIB-4JI-SOT-89-5-FMD	ft521jib-4ji-sot-89-5-fmd
4JJ		FT521JJb	LVR-IC	LDO, Dual out, Vo1/Vo2=3.3V/3.3V±2%, 250mA, +CE	SOT-89-5	32zw	VR19	6s	Fmd	FT521JJB-4JJ-SOT-89-5-FMD	ft521jjb-4jj-sot-89-5-fmd
4JK		FT521JKb	LVR-IC	LDO, Dual out, Vo1/Vo2=3.3V/3.6V±2%, 250mA, +CE	SOT-89-5	32zw	VR19	6s	Fmd	FT521JKB-4JK-SOT-89-5-FMD	ft521jkb-4jk-sot-89-5-fmd
4KA		FT521KAb	LVR-IC	LDO, Dual out, Vo1/Vo2=3.6V/1.2V±2%, 250mA, +CE	SOT-89-5	32zw	VR19	6s	Fmd	FT521KAB-4KA-SOT-89-5-FMD	ft521kab-4ka-sot-89-5-fmd
4KB		FT521KBb	LVR-IC	LDO, Dual out, Vo1/Vo2=3.6V/1.3V±2%, 250mA, +CE	SOT-89-5	32zw	VR19	6s	Fmd	FT521KBB-4KB-SOT-89-5-FMD	ft521kbb-4kb-sot-89-5-fmd
4KC		FT521KCb	LVR-IC	LDO, Dual out, Vo1/Vo2=3.6V/1.5V±2%, 250mA, +CE	SOT-89-5	32zw	VR19	6s	Fmd	FT521KCB-4KC-SOT-89-5-FMD	ft521kcb-4kc-sot-89-5-fmd
4KD		FT521KDb	LVR-IC	LDO, Dual out, Vo1/Vo2=3.6V/1.8V±2%, 250mA, +CE	SOT-89-5	32zw	VR19	6s	Fmd	FT521KDB-4KD-SOT-89-5-FMD	ft521kdb-4kd-sot-89-5-fmd
4KE		FT521KEb	LVR-IC	LDO, Dual out, Vo1/Vo2=3.6V/2.5V±2%, 250mA, +CE	SOT-89-5	32zw	VR19	6s	Fmd	FT521KEB-4KE-SOT-89-5-FMD	ft521keb-4ke-sot-89-5-fmd
4KF		FT521KFb	LVR-IC	LDO, Dual out, Vo1/Vo2=3.6V/2.7V±2%, 250mA, +CE	SOT-89-5	32zw	VR19	6s	Fmd	FT521KFB-4KF-SOT-89-5-FMD	ft521kfb-4kf-sot-89-5-fmd
4KG		FT521KGb	LVR-IC	LDO, Dual out, Vo1/Vo2=3.6V/2.8V±2%, 250mA, +CE	SOT-89-5	32zw	VR19	6s	Fmd	FT521KGB-4KG-SOT-89-5-FMD	ft521kgb-4kg-sot-89-5-fmd
4KH		FT521KHb	LVR-IC	LDO, Dual out, Vo1/Vo2=3.6V/2.85V±2%, 250mA, +CE	SOT-89-5	32zw	VR19	6s	Fmd	FT521KHB-4KH-SOT-89-5-FMD	ft521khb-4kh-sot-89-5-fmd
4KI		FT521KIb	LVR-IC	LDO, Dual out, Vo1/Vo2=3.6V/3.0V±2%, 250mA, +CE	SOT-89-5	32zw	VR19	6s	Fmd	FT521KIB-4KI-SOT-89-5-FMD	ft521kib-4ki-sot-89-5-fmd
4KJ		FT521KJb	LVR-IC	LDO, Dual out, Vo1/Vo2=3.6V/3.3V±2%, 250mA, +CE	SOT-89-5	32zw	VR19	6s	Fmd	FT521KJB-4KJ-SOT-89-5-FMD	ft521kjb-4kj-sot-89-5-fmd
4KK		FT521KKb	LVR-IC	LDO, Dual out, Vo1/Vo2=3.6V/3.6V±2%, 250mA, +CE	SOT-89-5	32zw	VR19	6s	Fmd	FT521KKB-4KK-SOT-89-5-FMD	ft521kkb-4kk-sot-89-5-fmd
4KK		XC6204D18APR	LVR-IC	LDO, 1.85V±2%, 150mA, -CE	SOT-89-5	32um	VR4	6h	Tor	XC6204D18APR-4KK-SOT-89-5-TOR	xc6204d18apr-4kk-sot-89-5-tor
4KL		XC6204D19APR	LVR-IC	LDO, 1.95V±2%, 150mA, -CE	SOT-89-5	32um	VR4	6h	Tor	XC6204D19APR-4KL-SOT-89-5-TOR	xc6204d19apr-4kl-sot-89-5-tor
4KM		XC6204D20APR	LVR-IC	LDO, 2.05V±2%, 150mA, -CE	SOT-89-5	32um	VR4	6h	Tor	XC6204D20APR-4KM-SOT-89-5-TOR	xc6204d20apr-4km-sot-89-5-tor
4KN		XC6204D21APR	LVR-IC	LDO, 2.15V±2%, 150mA, -CE	SOT-89-5	32um	VR4	6h	Tor	XC6204D21APR-4KN-SOT-89-5-TOR	xc6204d21apr-4kn-sot-89-5-tor
4KP		XC6204D22APR	LVR-IC	LDO, 2.25V±2%, 150mA, -CE	SOT-89-5	32um	VR4	6h	Tor	XC6204D22APR-4KP-SOT-89-5-TOR	xc6204d22apr-4kp-sot-89-5-tor
4KR		XC6204D23APR	LVR-IC	LDO, 2.35V±2%, 150mA, -CE	SOT-89-5	32um	VR4	6h	Tor	XC6204D23APR-4KR-SOT-89-5-TOR	xc6204d23apr-4kr-sot-89-5-tor
4KS		XC6204D24APR	LVR-IC	LDO, 2.45V±2%, 150mA, -CE	SOT-89-5	32um	VR4	6h	Tor	XC6204D24APR-4KS-SOT-89-5-TOR	xc6204d24apr-4ks-sot-89-5-tor
4KT		XC6204D25APR	LVR-IC	LDO, 2.55V±2%, 150mA, -CE	SOT-89-5	32um	VR4	6h	Tor	XC6204D25APR-4KT-SOT-89-5-TOR	xc6204d25apr-4kt-sot-89-5-tor
4KU		XC6204D26APR	LVR-IC	LDO, 2.65V±2%, 150mA, -CE	SOT-89-5	32um	VR4	6h	Tor	XC6204D26APR-4KU-SOT-89-5-TOR	xc6204d26apr-4ku-sot-89-5-tor
4KV		XC6204D27APR	LVR-IC	LDO, 2.75V±2%, 150mA, -CE	SOT-89-5	32um	VR4	6h	Tor	XC6204D27APR-4KV-SOT-89-5-TOR	xc6204d27apr-4kv-sot-89-5-tor
4KX		XC6204D28APR	LVR-IC	LDO, 2.85V±2%, 150mA, -CE	SOT-89-5	32um	VR4	6h	Tor	XC6204D28APR-4KX-SOT-89-5-TOR	xc6204d28apr-4kx-sot-89-5-tor
4KY		XC6204D29APR	LVR-IC	LDO, 2.95V±2%, 150mA, -CE	SOT-89-5	32um	VR4	6h	Tor	XC6204D29APR-4KY-SOT-89-5-TOR	xc6204d29apr-4ky-sot-89-5-tor
4KZ		XC6204D30APR	LVR-IC	LDO, 3.05V±2%, 150mA, -CE	SOT-89-5	32um	VR4	6h	Tor	XC6204D30APR-4KZ-SOT-89-5-TOR	xc6204d30apr-4kz-sot-89-5-tor
4L0		XC6204A31APR	LVR-IC	LDO, 3.15V±2%, 150mA, +CE, PDR	SOT-89-5	32um	VR4	6h	Tor	XC6204A31APR-4L0-SOT-89-5-TOR	xc6204a31apr-4l0-sot-89-5-tor
4L1		XC6204A32APR	LVR-IC	LDO, 3.25V±2%, 150mA, +CE, PDR	SOT-89-5	32um	VR4	6h	Tor	XC6204A32APR-4L1-SOT-89-5-TOR	xc6204a32apr-4l1-sot-89-5-tor
4L2		XC6204A33APR	LVR-IC	LDO, 3.35V±2%, 150mA, +CE, PDR	SOT-89-5	32um	VR4	6h	Tor	XC6204A33APR-4L2-SOT-89-5-TOR	xc6204a33apr-4l2-sot-89-5-tor
4L3		XC6204A34APR	LVR-IC	LDO, 3.45V±2%, 150mA, +CE, PDR	SOT-89-5	32um	VR4	6h	Tor	XC6204A34APR-4L3-SOT-89-5-TOR	xc6204a34apr-4l3-sot-89-5-tor
4L4		XC6204A35APR	LVR-IC	LDO, 3.55V±2%, 150mA, +CE, PDR	SOT-89-5	32um	VR4	6h	Tor	XC6204A35APR-4L4-SOT-89-5-TOR	xc6204a35apr-4l4-sot-89-5-tor
4L5		XC6204A36APR	LVR-IC	LDO, 3.65V±2%, 150mA, +CE, PDR	SOT-89-5	32um	VR4	6h	Tor	XC6204A36APR-4L5-SOT-89-5-TOR	xc6204a36apr-4l5-sot-89-5-tor
4L6		XC6204A37APR	LVR-IC	LDO, 3.75V±2%, 150mA, +CE, PDR	SOT-89-5	32um	VR4	6h	Tor	XC6204A37APR-4L6-SOT-89-5-TOR	xc6204a37apr-4l6-sot-89-5-tor
4L7		XC6204A38APR	LVR-IC	LDO, 3.85V±2%, 150mA, +CE, PDR	SOT-89-5	32um	VR4	6h	Tor	XC6204A38APR-4L7-SOT-89-5-TOR	xc6204a38apr-4l7-sot-89-5-tor
4L8		XC6204A39APR	LVR-IC	LDO, 3.95V±2%, 150mA, +CE, PDR	SOT-89-5	32um	VR4	6h	Tor	XC6204A39APR-4L8-SOT-89-5-TOR	xc6204a39apr-4l8-sot-89-5-tor
4L9		XC6204A40APR	LVR-IC	LDO, 4.05V±2%, 150mA, +CE, PDR	SOT-89-5	32um	VR4	6h	Tor	XC6204A40APR-4L9-SOT-89-5-TOR	xc6204a40apr-4l9-sot-89-5-tor
4LA		XC6204A41APR	LVR-IC	LDO, 4.15V±2%, 150mA, +CE, PDR	SOT-89-5	32um	VR4	6h	Tor	XC6204A41APR-4LA-SOT-89-5-TOR	xc6204a41apr-4la-sot-89-5-tor
4LB		XC6204A42APR	LVR-IC	LDO, 4.25V±2%, 150mA, +CE, PDR	SOT-89-5	32um	VR4	6h	Tor	XC6204A42APR-4LB-SOT-89-5-TOR	xc6204a42apr-4lb-sot-89-5-tor
4LC		XC6204A43APR	LVR-IC	LDO, 4.35V±2%, 150mA, +CE, PDR	SOT-89-5	32um	VR4	6h	Tor	XC6204A43APR-4LC-SOT-89-5-TOR	xc6204a43apr-4lc-sot-89-5-tor
4LD		XC6204A44APR	LVR-IC	LDO, 4.45V±2%, 150mA, +CE, PDR	SOT-89-5	32um	VR4	6h	Tor	XC6204A44APR-4LD-SOT-89-5-TOR	xc6204a44apr-4ld-sot-89-5-tor
4LE		XC6204A45APR	LVR-IC	LDO, 4.55V±2%, 150mA, +CE, PDR	SOT-89-5	32um	VR4	6h	Tor	XC6204A45APR-4LE-SOT-89-5-TOR	xc6204a45apr-4le-sot-89-5-tor
4LF		XC6204A46APR	LVR-IC	LDO, 4.65V±2%, 150mA, +CE, PDR	SOT-89-5	32um	VR4	6h	Tor	XC6204A46APR-4LF-SOT-89-5-TOR	xc6204a46apr-4lf-sot-89-5-tor
4LH		XC6204A47APR	LVR-IC	LDO, 4.75V±2%, 150mA, +CE, PDR	SOT-89-5	32um	VR4	6h	Tor	XC6204A47APR-4LH-SOT-89-5-TOR	xc6204a47apr-4lh-sot-89-5-tor
4LK		XC6204A48APR	LVR-IC	LDO, 4.85V±2%, 150mA, +CE, PDR	SOT-89-5	32um	VR4	6h	Tor	XC6204A48APR-4LK-SOT-89-5-TOR	xc6204a48apr-4lk-sot-89-5-tor
4LL		XC6204A49APR	LVR-IC	LDO, 4.95V±2%, 150mA, +CE, PDR	SOT-89-5	32um	VR4	6h	Tor	XC6204A49APR-4LL-SOT-89-5-TOR	xc6204a49apr-4ll-sot-89-5-tor
4LM		XC6204A50APR	LVR-IC	LDO, 5.05V±2%, 150mA, +CE, PDR	SOT-89-5	32um	VR4	6h	Tor	XC6204A50APR-4LM-SOT-89-5-TOR	xc6204a50apr-4lm-sot-89-5-tor
4LN		XC6204A51APR	LVR-IC	LDO, 5.15V±2%, 150mA, +CE, PDR	SOT-89-5	32um	VR4	6h	Tor	XC6204A51APR-4LN-SOT-89-5-TOR	xc6204a51apr-4ln-sot-89-5-tor
4LP		XC6204A52APR	LVR-IC	LDO, 5.25V±2%, 150mA, +CE, PDR	SOT-89-5	32um	VR4	6h	Tor	XC6204A52APR-4LP-SOT-89-5-TOR	xc6204a52apr-4lp-sot-89-5-tor
4LR		XC6204A53APR	LVR-IC	LDO, 5.35V±2%, 150mA, +CE, PDR	SOT-89-5	32um	VR4	6h	Tor	XC6204A53APR-4LR-SOT-89-5-TOR	xc6204a53apr-4lr-sot-89-5-tor
4LS		XC6204A54APR	LVR-IC	LDO, 5.45V±2%, 150mA, +CE, PDR	SOT-89-5	32um	VR4	6h	Tor	XC6204A54APR-4LS-SOT-89-5-TOR	xc6204a54apr-4ls-sot-89-5-tor
4LT		XC6204A55APR	LVR-IC	LDO, 5.55V±2%, 150mA, +CE, PDR	SOT-89-5	32um	VR4	6h	Tor	XC6204A55APR-4LT-SOT-89-5-TOR	xc6204a55apr-4lt-sot-89-5-tor
4LU		XC6204A56APR	LVR-IC	LDO, 5.65V±2%, 150mA, +CE, PDR	SOT-89-5	32um	VR4	6h	Tor	XC6204A56APR-4LU-SOT-89-5-TOR	xc6204a56apr-4lu-sot-89-5-tor
4LV		XC6204A57APR	LVR-IC	LDO, 5.75V±2%, 150mA, +CE, PDR	SOT-89-5	32um	VR4	6h	Tor	XC6204A57APR-4LV-SOT-89-5-TOR	xc6204a57apr-4lv-sot-89-5-tor
4LX		XC6204A58APR	LVR-IC	LDO, 5.85V±2%, 150mA, +CE, PDR	SOT-89-5	32um	VR4	6h	Tor	XC6204A58APR-4LX-SOT-89-5-TOR	xc6204a58apr-4lx-sot-89-5-tor
4LY		XC6204A59APR	LVR-IC	LDO, 5.95V±2%, 150mA, +CE, PDR	SOT-89-5	32um	VR4	6h	Tor	XC6204A59APR-4LY-SOT-89-5-TOR	xc6204a59apr-4ly-sot-89-5-tor
4M0		XC6204B31APR	LVR-IC	LDO, 3.15V±2%, 150mA, +CE	SOT-89-5	32um	VR4	6h	Tor	XC6204B31APR-4M0-SOT-89-5-TOR	xc6204b31apr-4m0-sot-89-5-tor
4M1		XC6204B32APR	LVR-IC	LDO, 3.25V±2%, 150mA, +CE	SOT-89-5	32um	VR4	6h	Tor	XC6204B32APR-4M1-SOT-89-5-TOR	xc6204b32apr-4m1-sot-89-5-tor
4M2		XC6204B33APR	LVR-IC	LDO, 3.35V±2%, 150mA, +CE	SOT-89-5	32um	VR4	6h	Tor	XC6204B33APR-4M2-SOT-89-5-TOR	xc6204b33apr-4m2-sot-89-5-tor
4M3		XC6204B34APR	LVR-IC	LDO, 3.45V±2%, 150mA, +CE	SOT-89-5	32um	VR4	6h	Tor	XC6204B34APR-4M3-SOT-89-5-TOR	xc6204b34apr-4m3-sot-89-5-tor
4M4		XC6204B35APR	LVR-IC	LDO, 3.55V±2%, 150mA, +CE	SOT-89-5	32um	VR4	6h	Tor	XC6204B35APR-4M4-SOT-89-5-TOR	xc6204b35apr-4m4-sot-89-5-tor
4M5		XC6204B36APR	LVR-IC	LDO, 3.65V±2%, 150mA, +CE	SOT-89-5	32um	VR4	6h	Tor	XC6204B36APR-4M5-SOT-89-5-TOR	xc6204b36apr-4m5-sot-89-5-tor
4M6		XC6204B37APR	LVR-IC	LDO, 3.75V±2%, 150mA, +CE	SOT-89-5	32um	VR4	6h	Tor	XC6204B37APR-4M6-SOT-89-5-TOR	xc6204b37apr-4m6-sot-89-5-tor
4M7		XC6204B38APR	LVR-IC	LDO, 3.85V±2%, 150mA, +CE	SOT-89-5	32um	VR4	6h	Tor	XC6204B38APR-4M7-SOT-89-5-TOR	xc6204b38apr-4m7-sot-89-5-tor
4M8		XC6204B39APR	LVR-IC	LDO, 3.95V±2%, 150mA, +CE	SOT-89-5	32um	VR4	6h	Tor	XC6204B39APR-4M8-SOT-89-5-TOR	xc6204b39apr-4m8-sot-89-5-tor
4M9		XC6204B40APR	LVR-IC	LDO, 4.05V±2%, 150mA, +CE	SOT-89-5	32um	VR4	6h	Tor	XC6204B40APR-4M9-SOT-89-5-TOR	xc6204b40apr-4m9-sot-89-5-tor
4MA		XC6204B41APR	LVR-IC	LDO, 4.15V±2%, 150mA, +CE	SOT-89-5	32um	VR4	6h	Tor	XC6204B41APR-4MA-SOT-89-5-TOR	xc6204b41apr-4ma-sot-89-5-tor
4MB		XC6204B42APR	LVR-IC	LDO, 4.25V±2%, 150mA, +CE	SOT-89-5	32um	VR4	6h	Tor	XC6204B42APR-4MB-SOT-89-5-TOR	xc6204b42apr-4mb-sot-89-5-tor
4MC		XC6204B43APR	LVR-IC	LDO, 4.35V±2%, 150mA, +CE	SOT-89-5	32um	VR4	6h	Tor	XC6204B43APR-4MC-SOT-89-5-TOR	xc6204b43apr-4mc-sot-89-5-tor
4MD		XC6204B44APR	LVR-IC	LDO, 4.45V±2%, 150mA, +CE	SOT-89-5	32um	VR4	6h	Tor	XC6204B44APR-4MD-SOT-89-5-TOR	xc6204b44apr-4md-sot-89-5-tor
4ME		XC6204B45APR	LVR-IC	LDO, 4.55V±2%, 150mA, +CE	SOT-89-5	32um	VR4	6h	Tor	XC6204B45APR-4ME-SOT-89-5-TOR	xc6204b45apr-4me-sot-89-5-tor
4MF		XC6204B46APR	LVR-IC	LDO, 4.65V±2%, 150mA, +CE	SOT-89-5	32um	VR4	6h	Tor	XC6204B46APR-4MF-SOT-89-5-TOR	xc6204b46apr-4mf-sot-89-5-tor
4MH		XC6204B47APR	LVR-IC	LDO, 4.75V±2%, 150mA, +CE	SOT-89-5	32um	VR4	6h	Tor	XC6204B47APR-4MH-SOT-89-5-TOR	xc6204b47apr-4mh-sot-89-5-tor
4MK		XC6204B48APR	LVR-IC	LDO, 4.85V±2%, 150mA, +CE	SOT-89-5	32um	VR4	6h	Tor	XC6204B48APR-4MK-SOT-89-5-TOR	xc6204b48apr-4mk-sot-89-5-tor
4ML		XC6204B49APR	LVR-IC	LDO, 4.95V±2%, 150mA, +CE	SOT-89-5	32um	VR4	6h	Tor	XC6204B49APR-4ML-SOT-89-5-TOR	xc6204b49apr-4ml-sot-89-5-tor
4MM		XC6204B50APR	LVR-IC	LDO, 5.05V±2%, 150mA, +CE	SOT-89-5	32um	VR4	6h	Tor	XC6204B50APR-4MM-SOT-89-5-TOR	xc6204b50apr-4mm-sot-89-5-tor
4MN		XC6204B51APR	LVR-IC	LDO, 5.15V±2%, 150mA, +CE	SOT-89-5	32um	VR4	6h	Tor	XC6204B51APR-4MN-SOT-89-5-TOR	xc6204b51apr-4mn-sot-89-5-tor
4MP		XC6204B52APR	LVR-IC	LDO, 5.25V±2%, 150mA, +CE	SOT-89-5	32um	VR4	6h	Tor	XC6204B52APR-4MP-SOT-89-5-TOR	xc6204b52apr-4mp-sot-89-5-tor
4MR		XC6204B53APR	LVR-IC	LDO, 5.35V±2%, 150mA, +CE	SOT-89-5	32um	VR4	6h	Tor	XC6204B53APR-4MR-SOT-89-5-TOR	xc6204b53apr-4mr-sot-89-5-tor
4MS		XC6204B54APR	LVR-IC	LDO, 5.45V±2%, 150mA, +CE	SOT-89-5	32um	VR4	6h	Tor	XC6204B54APR-4MS-SOT-89-5-TOR	xc6204b54apr-4ms-sot-89-5-tor
4MT		XC6204B55APR	LVR-IC	LDO, 5.55V±2%, 150mA, +CE	SOT-89-5	32um	VR4	6h	Tor	XC6204B55APR-4MT-SOT-89-5-TOR	xc6204b55apr-4mt-sot-89-5-tor
4MU		XC6204B56APR	LVR-IC	LDO, 5.65V±2%, 150mA, +CE	SOT-89-5	32um	VR4	6h	Tor	XC6204B56APR-4MU-SOT-89-5-TOR	xc6204b56apr-4mu-sot-89-5-tor
4MV		XC6204B57APR	LVR-IC	LDO, 5.75V±2%, 150mA, +CE	SOT-89-5	32um	VR4	6h	Tor	XC6204B57APR-4MV-SOT-89-5-TOR	xc6204b57apr-4mv-sot-89-5-tor
4MX		XC6204B58APR	LVR-IC	LDO, 5.85V±2%, 150mA, +CE	SOT-89-5	32um	VR4	6h	Tor	XC6204B58APR-4MX-SOT-89-5-TOR	xc6204b58apr-4mx-sot-89-5-tor
4MY		XC6204B59APR	LVR-IC	LDO, 5.95V±2%, 150mA, +CE	SOT-89-5	32um	VR4	6h	Tor	XC6204B59APR-4MY-SOT-89-5-TOR	xc6204b59apr-4my-sot-89-5-tor
4N0		XC6204C31APR	LVR-IC	LDO, 3.15V±2%, 150mA, -CE, PUR	SOT-89-5	32um	VR4	6h	Tor	XC6204C31APR-4N0-SOT-89-5-TOR	xc6204c31apr-4n0-sot-89-5-tor
4N1		XC6204C32APR	LVR-IC	LDO, 3.25V±2%, 150mA, -CE, PUR	SOT-89-5	32um	VR4	6h	Tor	XC6204C32APR-4N1-SOT-89-5-TOR	xc6204c32apr-4n1-sot-89-5-tor
4N2		XC6204C33APR	LVR-IC	LDO, 3.35V±2%, 150mA, -CE, PUR	SOT-89-5	32um	VR4	6h	Tor	XC6204C33APR-4N2-SOT-89-5-TOR	xc6204c33apr-4n2-sot-89-5-tor
4N3		XC6204C34APR	LVR-IC	LDO, 3.45V±2%, 150mA, -CE, PUR	SOT-89-5	32um	VR4	6h	Tor	XC6204C34APR-4N3-SOT-89-5-TOR	xc6204c34apr-4n3-sot-89-5-tor
4N4		XC6204C35APR	LVR-IC	LDO, 3.55V±2%, 150mA, -CE, PUR	SOT-89-5	32um	VR4	6h	Tor	XC6204C35APR-4N4-SOT-89-5-TOR	xc6204c35apr-4n4-sot-89-5-tor
4N5		XC6204C36APR	LVR-IC	LDO, 3.65V±2%, 150mA, -CE, PUR	SOT-89-5	32um	VR4	6h	Tor	XC6204C36APR-4N5-SOT-89-5-TOR	xc6204c36apr-4n5-sot-89-5-tor
4N6		XC6204C37APR	LVR-IC	LDO, 3.75V±2%, 150mA, -CE, PUR	SOT-89-5	32um	VR4	6h	Tor	XC6204C37APR-4N6-SOT-89-5-TOR	xc6204c37apr-4n6-sot-89-5-tor
4N7		XC6204C38APR	LVR-IC	LDO, 3.85V±2%, 150mA, -CE, PUR	SOT-89-5	32um	VR4	6h	Tor	XC6204C38APR-4N7-SOT-89-5-TOR	xc6204c38apr-4n7-sot-89-5-tor
4N8		XC6204C39APR	LVR-IC	LDO, 3.95V±2%, 150mA, -CE, PUR	SOT-89-5	32um	VR4	6h	Tor	XC6204C39APR-4N8-SOT-89-5-TOR	xc6204c39apr-4n8-sot-89-5-tor
4N9		XC6204C40APR	LVR-IC	LDO, 4.05V±2%, 150mA, -CE, PUR	SOT-89-5	32um	VR4	6h	Tor	XC6204C40APR-4N9-SOT-89-5-TOR	xc6204c40apr-4n9-sot-89-5-tor
4NA		XC6204C41APR	LVR-IC	LDO, 4.15V±2%, 150mA, -CE, PUR	SOT-89-5	32um	VR4	6h	Tor	XC6204C41APR-4NA-SOT-89-5-TOR	xc6204c41apr-4na-sot-89-5-tor
4NB		XC6204C42APR	LVR-IC	LDO, 4.25V±2%, 150mA, -CE, PUR	SOT-89-5	32um	VR4	6h	Tor	XC6204C42APR-4NB-SOT-89-5-TOR	xc6204c42apr-4nb-sot-89-5-tor
4NC		XC6204C43APR	LVR-IC	LDO, 4.35V±2%, 150mA, -CE, PUR	SOT-89-5	32um	VR4	6h	Tor	XC6204C43APR-4NC-SOT-89-5-TOR	xc6204c43apr-4nc-sot-89-5-tor
4ND		XC6204C44APR	LVR-IC	LDO, 4.45V±2%, 150mA, -CE, PUR	SOT-89-5	32um	VR4	6h	Tor	XC6204C44APR-4ND-SOT-89-5-TOR	xc6204c44apr-4nd-sot-89-5-tor
4NE		XC6204C45APR	LVR-IC	LDO, 4.55V±2%, 150mA, -CE, PUR	SOT-89-5	32um	VR4	6h	Tor	XC6204C45APR-4NE-SOT-89-5-TOR	xc6204c45apr-4ne-sot-89-5-tor
4NF		XC6204C46APR	LVR-IC	LDO, 4.65V±2%, 150mA, -CE, PUR	SOT-89-5	32um	VR4	6h	Tor	XC6204C46APR-4NF-SOT-89-5-TOR	xc6204c46apr-4nf-sot-89-5-tor
4NH		XC6204C47APR	LVR-IC	LDO, 4.75V±2%, 150mA, -CE, PUR	SOT-89-5	32um	VR4	6h	Tor	XC6204C47APR-4NH-SOT-89-5-TOR	xc6204c47apr-4nh-sot-89-5-tor
4NK		XC6204C48APR	LVR-IC	LDO, 4.85V±2%, 150mA, -CE, PUR	SOT-89-5	32um	VR4	6h	Tor	XC6204C48APR-4NK-SOT-89-5-TOR	xc6204c48apr-4nk-sot-89-5-tor
4NL		XC6204C49APR	LVR-IC	LDO, 4.95V±2%, 150mA, -CE, PUR	SOT-89-5	32um	VR4	6h	Tor	XC6204C49APR-4NL-SOT-89-5-TOR	xc6204c49apr-4nl-sot-89-5-tor
4NM		XC6204C50APR	LVR-IC	LDO, 5.05V±2%, 150mA, -CE, PUR	SOT-89-5	32um	VR4	6h	Tor	XC6204C50APR-4NM-SOT-89-5-TOR	xc6204c50apr-4nm-sot-89-5-tor
4NN		XC6204C51APR	LVR-IC	LDO, 5.15V±2%, 150mA, -CE, PUR	SOT-89-5	32um	VR4	6h	Tor	XC6204C51APR-4NN-SOT-89-5-TOR	xc6204c51apr-4nn-sot-89-5-tor
4NP		XC6204C52APR	LVR-IC	LDO, 5.25V±2%, 150mA, -CE, PUR	SOT-89-5	32um	VR4	6h	Tor	XC6204C52APR-4NP-SOT-89-5-TOR	xc6204c52apr-4np-sot-89-5-tor
4NR		XC6204C53APR	LVR-IC	LDO, 5.35V±2%, 150mA, -CE, PUR	SOT-89-5	32um	VR4	6h	Tor	XC6204C53APR-4NR-SOT-89-5-TOR	xc6204c53apr-4nr-sot-89-5-tor
4NS		XC6204C54APR	LVR-IC	LDO, 5.45V±2%, 150mA, -CE, PUR	SOT-89-5	32um	VR4	6h	Tor	XC6204C54APR-4NS-SOT-89-5-TOR	xc6204c54apr-4ns-sot-89-5-tor
4NT		XC6204C55APR	LVR-IC	LDO, 5.55V±2%, 150mA, -CE, PUR	SOT-89-5	32um	VR4	6h	Tor	XC6204C55APR-4NT-SOT-89-5-TOR	xc6204c55apr-4nt-sot-89-5-tor
4NU		XC6204C56APR	LVR-IC	LDO, 5.65V±2%, 150mA, -CE, PUR	SOT-89-5	32um	VR4	6h	Tor	XC6204C56APR-4NU-SOT-89-5-TOR	xc6204c56apr-4nu-sot-89-5-tor
4NV		XC6204C57APR	LVR-IC	LDO, 5.75V±2%, 150mA, -CE, PUR	SOT-89-5	32um	VR4	6h	Tor	XC6204C57APR-4NV-SOT-89-5-TOR	xc6204c57apr-4nv-sot-89-5-tor
4NX		XC6204C58APR	LVR-IC	LDO, 5.85V±2%, 150mA, -CE, PUR	SOT-89-5	32um	VR4	6h	Tor	XC6204C58APR-4NX-SOT-89-5-TOR	xc6204c58apr-4nx-sot-89-5-tor
4NY		XC6204C59APR	LVR-IC	LDO, 5.95V±2%, 150mA, -CE, PUR	SOT-89-5	32um	VR4	6h	Tor	XC6204C59APR-4NY-SOT-89-5-TOR	xc6204c59apr-4ny-sot-89-5-tor
4P0		XC6204D31APR	LVR-IC	LDO, 3.15V±2%, 150mA, -CE	SOT-89-5	32um	VR4	6h	Tor	XC6204D31APR-4P0-SOT-89-5-TOR	xc6204d31apr-4p0-sot-89-5-tor
4P1		XC6204D32APR	LVR-IC	LDO, 3.25V±2%, 150mA, -CE	SOT-89-5	32um	VR4	6h	Tor	XC6204D32APR-4P1-SOT-89-5-TOR	xc6204d32apr-4p1-sot-89-5-tor
4P2		XC6204D33APR	LVR-IC	LDO, 3.35V±2%, 150mA, -CE	SOT-89-5	32um	VR4	6h	Tor	XC6204D33APR-4P2-SOT-89-5-TOR	xc6204d33apr-4p2-sot-89-5-tor
4P3		XC6204D34APR	LVR-IC	LDO, 3.45V±2%, 150mA, -CE	SOT-89-5	32um	VR4	6h	Tor	XC6204D34APR-4P3-SOT-89-5-TOR	xc6204d34apr-4p3-sot-89-5-tor
4P4		XC6204D35APR	LVR-IC	LDO, 3.55V±2%, 150mA, -CE	SOT-89-5	32um	VR4	6h	Tor	XC6204D35APR-4P4-SOT-89-5-TOR	xc6204d35apr-4p4-sot-89-5-tor
4P5		XC6204D36APR	LVR-IC	LDO, 3.65V±2%, 150mA, -CE	SOT-89-5	32um	VR4	6h	Tor	XC6204D36APR-4P5-SOT-89-5-TOR	xc6204d36apr-4p5-sot-89-5-tor
4P6		XC6204D37APR	LVR-IC	LDO, 3.75V±2%, 150mA, -CE	SOT-89-5	32um	VR4	6h	Tor	XC6204D37APR-4P6-SOT-89-5-TOR	xc6204d37apr-4p6-sot-89-5-tor
4P7		XC6204D38APR	LVR-IC	LDO, 3.85V±2%, 150mA, -CE	SOT-89-5	32um	VR4	6h	Tor	XC6204D38APR-4P7-SOT-89-5-TOR	xc6204d38apr-4p7-sot-89-5-tor
4P8		XC6204D39APR	LVR-IC	LDO, 3.95V±2%, 150mA, -CE	SOT-89-5	32um	VR4	6h	Tor	XC6204D39APR-4P8-SOT-89-5-TOR	xc6204d39apr-4p8-sot-89-5-tor
4P9		XC6204D40APR	LVR-IC	LDO, 4.05V±2%, 150mA, -CE	SOT-89-5	32um	VR4	6h	Tor	XC6204D40APR-4P9-SOT-89-5-TOR	xc6204d40apr-4p9-sot-89-5-tor
4PA		XC6204D41APR	LVR-IC	LDO, 4.15V±2%, 150mA, -CE	SOT-89-5	32um	VR4	6h	Tor	XC6204D41APR-4PA-SOT-89-5-TOR	xc6204d41apr-4pa-sot-89-5-tor
4PB		XC6204D42APR	LVR-IC	LDO, 4.25V±2%, 150mA, -CE	SOT-89-5	32um	VR4	6h	Tor	XC6204D42APR-4PB-SOT-89-5-TOR	xc6204d42apr-4pb-sot-89-5-tor
4PC		XC6204D43APR	LVR-IC	LDO, 4.35V±2%, 150mA, -CE	SOT-89-5	32um	VR4	6h	Tor	XC6204D43APR-4PC-SOT-89-5-TOR	xc6204d43apr-4pc-sot-89-5-tor
4PD		XC6204D44APR	LVR-IC	LDO, 4.45V±2%, 150mA, -CE	SOT-89-5	32um	VR4	6h	Tor	XC6204D44APR-4PD-SOT-89-5-TOR	xc6204d44apr-4pd-sot-89-5-tor
4PE		XC6204D45APR	LVR-IC	LDO, 4.55V±2%, 150mA, -CE	SOT-89-5	32um	VR4	6h	Tor	XC6204D45APR-4PE-SOT-89-5-TOR	xc6204d45apr-4pe-sot-89-5-tor
4PF		XC6204D46APR	LVR-IC	LDO, 4.65V±2%, 150mA, -CE	SOT-89-5	32um	VR4	6h	Tor	XC6204D46APR-4PF-SOT-89-5-TOR	xc6204d46apr-4pf-sot-89-5-tor
4PH		XC6204D47APR	LVR-IC	LDO, 4.75V±2%, 150mA, -CE	SOT-89-5	32um	VR4	6h	Tor	XC6204D47APR-4PH-SOT-89-5-TOR	xc6204d47apr-4ph-sot-89-5-tor
4PK		XC6204D48APR	LVR-IC	LDO, 4.85V±2%, 150mA, -CE	SOT-89-5	32um	VR4	6h	Tor	XC6204D48APR-4PK-SOT-89-5-TOR	xc6204d48apr-4pk-sot-89-5-tor
4PL		XC6204D49APR	LVR-IC	LDO, 4.95V±2%, 150mA, -CE	SOT-89-5	32um	VR4	6h	Tor	XC6204D49APR-4PL-SOT-89-5-TOR	xc6204d49apr-4pl-sot-89-5-tor
4PM		XC6204D50APR	LVR-IC	LDO, 5.05V±2%, 150mA, -CE	SOT-89-5	32um	VR4	6h	Tor	XC6204D50APR-4PM-SOT-89-5-TOR	xc6204d50apr-4pm-sot-89-5-tor
4PN		XC6204D51APR	LVR-IC	LDO, 5.15V±2%, 150mA, -CE	SOT-89-5	32um	VR4	6h	Tor	XC6204D51APR-4PN-SOT-89-5-TOR	xc6204d51apr-4pn-sot-89-5-tor
4PP		XC6204D52APR	LVR-IC	LDO, 5.25V±2%, 150mA, -CE	SOT-89-5	32um	VR4	6h	Tor	XC6204D52APR-4PP-SOT-89-5-TOR	xc6204d52apr-4pp-sot-89-5-tor
4PR		XC6204D53APR	LVR-IC	LDO, 5.35V±2%, 150mA, -CE	SOT-89-5	32um	VR4	6h	Tor	XC6204D53APR-4PR-SOT-89-5-TOR	xc6204d53apr-4pr-sot-89-5-tor
4PS		XC6204D54APR	LVR-IC	LDO, 5.45V±2%, 150mA, -CE	SOT-89-5	32um	VR4	6h	Tor	XC6204D54APR-4PS-SOT-89-5-TOR	xc6204d54apr-4ps-sot-89-5-tor
4PT		XC6204D55APR	LVR-IC	LDO, 5.55V±2%, 150mA, -CE	SOT-89-5	32um	VR4	6h	Tor	XC6204D55APR-4PT-SOT-89-5-TOR	xc6204d55apr-4pt-sot-89-5-tor
4PU		XC6204D56APR	LVR-IC	LDO, 5.65V±2%, 150mA, -CE	SOT-89-5	32um	VR4	6h	Tor	XC6204D56APR-4PU-SOT-89-5-TOR	xc6204d56apr-4pu-sot-89-5-tor
4PV		XC6204D57APR	LVR-IC	LDO, 5.75V±2%, 150mA, -CE	SOT-89-5	32um	VR4	6h	Tor	XC6204D57APR-4PV-SOT-89-5-TOR	xc6204d57apr-4pv-sot-89-5-tor
4PX		XC6204D58APR	LVR-IC	LDO, 5.85V±2%, 150mA, -CE	SOT-89-5	32um	VR4	6h	Tor	XC6204D58APR-4PX-SOT-89-5-TOR	xc6204d58apr-4px-sot-89-5-tor
4PY		XC6204D59APR	LVR-IC	LDO, 5.95V±2%, 150mA, -CE	SOT-89-5	32um	VR4	6h	Tor	XC6204D59APR-4PY-SOT-89-5-TOR	xc6204d59apr-4py-sot-89-5-tor
4VK		XC6204A182PR	LVR-IC	LDO, 1.8V±2%, 150mA, +CE, PDR	SOT-89-5	32um	VR4	6h	Tor	XC6204A182PR-4VK-SOT-89-5-TOR	xc6204a182pr-4vk-sot-89-5-tor
4VL		XC6204A192PR	LVR-IC	LDO, 1.9V±2%, 150mA, +CE, PDR	SOT-89-5	32um	VR4	6h	Tor	XC6204A192PR-4VL-SOT-89-5-TOR	xc6204a192pr-4vl-sot-89-5-tor
4VM		XC6204A202PR	LVR-IC	LDO, 2.0V±2%, 150mA, +CE, PDR	SOT-89-5	32um	VR4	6h	Tor	XC6204A202PR-4VM-SOT-89-5-TOR	xc6204a202pr-4vm-sot-89-5-tor
4VN		XC6204A212PR	LVR-IC	LDO, 2.1V±2%, 150mA, +CE, PDR	SOT-89-5	32um	VR4	6h	Tor	XC6204A212PR-4VN-SOT-89-5-TOR	xc6204a212pr-4vn-sot-89-5-tor
4VP		XC6204A222PR	LVR-IC	LDO, 2.2V±2%, 150mA, +CE, PDR	SOT-89-5	32um	VR4	6h	Tor	XC6204A222PR-4VP-SOT-89-5-TOR	xc6204a222pr-4vp-sot-89-5-tor
4VR		XC6204A232PR	LVR-IC	LDO, 2.3V±2%, 150mA, +CE, PDR	SOT-89-5	32um	VR4	6h	Tor	XC6204A232PR-4VR-SOT-89-5-TOR	xc6204a232pr-4vr-sot-89-5-tor
4VS		XC6204A242PR	LVR-IC	LDO, 2.4V±2%, 150mA, +CE, PDR	SOT-89-5	32um	VR4	6h	Tor	XC6204A242PR-4VS-SOT-89-5-TOR	xc6204a242pr-4vs-sot-89-5-tor
4VT		XC6204A252PR	LVR-IC	LDO, 2.5V±2%, 150mA, +CE, PDR	SOT-89-5	32um	VR4	6h	Tor	XC6204A252PR-4VT-SOT-89-5-TOR	xc6204a252pr-4vt-sot-89-5-tor
4VU		XC6204A262PR	LVR-IC	LDO, 2.6V±2%, 150mA, +CE, PDR	SOT-89-5	32um	VR4	6h	Tor	XC6204A262PR-4VU-SOT-89-5-TOR	xc6204a262pr-4vu-sot-89-5-tor
4VV		XC6204A272PR	LVR-IC	LDO, 2.7V±2%, 150mA, +CE, PDR	SOT-89-5	32um	VR4	6h	Tor	XC6204A272PR-4VV-SOT-89-5-TOR	xc6204a272pr-4vv-sot-89-5-tor
4VX		XC6204A282PR	LVR-IC	LDO, 2.8V±2%, 150mA, +CE, PDR	SOT-89-5	32um	VR4	6h	Tor	XC6204A282PR-4VX-SOT-89-5-TOR	xc6204a282pr-4vx-sot-89-5-tor
4VY		XC6204A292PR	LVR-IC	LDO, 2.9V±2%, 150mA, +CE, PDR	SOT-89-5	32um	VR4	6h	Tor	XC6204A292PR-4VY-SOT-89-5-TOR	xc6204a292pr-4vy-sot-89-5-tor
4VZ		XC6204A302PR	LVR-IC	LDO, 3.0V±2%, 150mA, +CE, PDR	SOT-89-5	32um	VR4	6h	Tor	XC6204A302PR-4VZ-SOT-89-5-TOR	xc6204a302pr-4vz-sot-89-5-tor
4XK		XC6204B182PR	LVR-IC	LDO, 1.8V±2%, 150mA, +CE	SOT-89-5	32um	VR4	6h	Tor	XC6204B182PR-4XK-SOT-89-5-TOR	xc6204b182pr-4xk-sot-89-5-tor
4XL		XC6204B192PR	LVR-IC	LDO, 1.9V±2%, 150mA, +CE	SOT-89-5	32um	VR4	6h	Tor	XC6204B192PR-4XL-SOT-89-5-TOR	xc6204b192pr-4xl-sot-89-5-tor
4XM		XC6204B202PR	LVR-IC	LDO, 2.0V±2%, 150mA, +CE	SOT-89-5	32um	VR4	6h	Tor	XC6204B202PR-4XM-SOT-89-5-TOR	xc6204b202pr-4xm-sot-89-5-tor
4XN		XC6204B212PR	LVR-IC	LDO, 2.1V±2%, 150mA, +CE	SOT-89-5	32um	VR4	6h	Tor	XC6204B212PR-4XN-SOT-89-5-TOR	xc6204b212pr-4xn-sot-89-5-tor
4XP		XC6204B222PR	LVR-IC	LDO, 2.2V±2%, 150mA, +CE	SOT-89-5	32um	VR4	6h	Tor	XC6204B222PR-4XP-SOT-89-5-TOR	xc6204b222pr-4xp-sot-89-5-tor
4XR		XC6204B232PR	LVR-IC	LDO, 2.3V±2%, 150mA, +CE	SOT-89-5	32um	VR4	6h	Tor	XC6204B232PR-4XR-SOT-89-5-TOR	xc6204b232pr-4xr-sot-89-5-tor
4XS		XC6204B242PR	LVR-IC	LDO, 2.4V±2%, 150mA, +CE	SOT-89-5	32um	VR4	6h	Tor	XC6204B242PR-4XS-SOT-89-5-TOR	xc6204b242pr-4xs-sot-89-5-tor
4XT		XC6204B252PR	LVR-IC	LDO, 2.5V±2%, 150mA, +CE	SOT-89-5	32um	VR4	6h	Tor	XC6204B252PR-4XT-SOT-89-5-TOR	xc6204b252pr-4xt-sot-89-5-tor
4XU		XC6204B262PR	LVR-IC	LDO, 2.6V±2%, 150mA, +CE	SOT-89-5	32um	VR4	6h	Tor	XC6204B262PR-4XU-SOT-89-5-TOR	xc6204b262pr-4xu-sot-89-5-tor
4XV		XC6204B272PR	LVR-IC	LDO, 2.7V±2%, 150mA, +CE	SOT-89-5	32um	VR4	6h	Tor	XC6204B272PR-4XV-SOT-89-5-TOR	xc6204b272pr-4xv-sot-89-5-tor
4XX		XC6204B282PR	LVR-IC	LDO, 2.8V±2%, 150mA, +CE	SOT-89-5	32um	VR4	6h	Tor	XC6204B282PR-4XX-SOT-89-5-TOR	xc6204b282pr-4xx-sot-89-5-tor
4XY		XC6204B292PR	LVR-IC	LDO, 2.9V±2%, 150mA, +CE	SOT-89-5	32um	VR4	6h	Tor	XC6204B292PR-4XY-SOT-89-5-TOR	xc6204b292pr-4xy-sot-89-5-tor
4XZ		XC6204B302PR	LVR-IC	LDO, 3.0V±2%, 150mA, +CE	SOT-89-5	32um	VR4	6h	Tor	XC6204B302PR-4XZ-SOT-89-5-TOR	xc6204b302pr-4xz-sot-89-5-tor
4YK		XC6204C182PR	LVR-IC	LDO, 1.8V±2%, 150mA, -CE, PUR	SOT-89-5	32um	VR4	6h	Tor	XC6204C182PR-4YK-SOT-89-5-TOR	xc6204c182pr-4yk-sot-89-5-tor
4YL		XC6204C192PR	LVR-IC	LDO, 1.9V±2%, 150mA, -CE, PUR	SOT-89-5	32um	VR4	6h	Tor	XC6204C192PR-4YL-SOT-89-5-TOR	xc6204c192pr-4yl-sot-89-5-tor
4YM		XC6204C202PR	LVR-IC	LDO, 2.0V±2%, 150mA, -CE, PUR	SOT-89-5	32um	VR4	6h	Tor	XC6204C202PR-4YM-SOT-89-5-TOR	xc6204c202pr-4ym-sot-89-5-tor
4YN		XC6204C212PR	LVR-IC	LDO, 2.1V±2%, 150mA, -CE, PUR	SOT-89-5	32um	VR4	6h	Tor	XC6204C212PR-4YN-SOT-89-5-TOR	xc6204c212pr-4yn-sot-89-5-tor
4YP		XC6204C222PR	LVR-IC	LDO, 2.2V±2%, 150mA, -CE, PUR	SOT-89-5	32um	VR4	6h	Tor	XC6204C222PR-4YP-SOT-89-5-TOR	xc6204c222pr-4yp-sot-89-5-tor
4YR		XC6204C232PR	LVR-IC	LDO, 2.3V±2%, 150mA, -CE, PUR	SOT-89-5	32um	VR4	6h	Tor	XC6204C232PR-4YR-SOT-89-5-TOR	xc6204c232pr-4yr-sot-89-5-tor
4YS		XC6204C242PR	LVR-IC	LDO, 2.4V±2%, 150mA, -CE, PUR	SOT-89-5	32um	VR4	6h	Tor	XC6204C242PR-4YS-SOT-89-5-TOR	xc6204c242pr-4ys-sot-89-5-tor
4YT		XC6204C252PR	LVR-IC	LDO, 2.5V±2%, 150mA, -CE, PUR	SOT-89-5	32um	VR4	6h	Tor	XC6204C252PR-4YT-SOT-89-5-TOR	xc6204c252pr-4yt-sot-89-5-tor
4YU		XC6204C262PR	LVR-IC	LDO, 2.6V±2%, 150mA, -CE, PUR	SOT-89-5	32um	VR4	6h	Tor	XC6204C262PR-4YU-SOT-89-5-TOR	xc6204c262pr-4yu-sot-89-5-tor
4YV		XC6204C272PR	LVR-IC	LDO, 2.7V±2%, 150mA, -CE, PUR	SOT-89-5	32um	VR4	6h	Tor	XC6204C272PR-4YV-SOT-89-5-TOR	xc6204c272pr-4yv-sot-89-5-tor
4YX		XC6204C282PR	LVR-IC	LDO, 2.8V±2%, 150mA, -CE, PUR	SOT-89-5	32um	VR4	6h	Tor	XC6204C282PR-4YX-SOT-89-5-TOR	xc6204c282pr-4yx-sot-89-5-tor
4YY		XC6204C292PR	LVR-IC	LDO, 2.9V±2%, 150mA, -CE, PUR	SOT-89-5	32um	VR4	6h	Tor	XC6204C292PR-4YY-SOT-89-5-TOR	xc6204c292pr-4yy-sot-89-5-tor
4YZ		XC6204C302PR	LVR-IC	LDO, 3.0V±2%, 150mA, -CE, PUR	SOT-89-5	32um	VR4	6h	Tor	XC6204C302PR-4YZ-SOT-89-5-TOR	xc6204c302pr-4yz-sot-89-5-tor
4ZK		XC6204D182PR	LVR-IC	LDO, 1.8V±2%, 150mA, -CE	SOT-89-5	32um	VR4	6h	Tor	XC6204D182PR-4ZK-SOT-89-5-TOR	xc6204d182pr-4zk-sot-89-5-tor
4ZL		XC6204D192PR	LVR-IC	LDO, 1.9V±2%, 150mA, -CE	SOT-89-5	32um	VR4	6h	Tor	XC6204D192PR-4ZL-SOT-89-5-TOR	xc6204d192pr-4zl-sot-89-5-tor
4ZM		XC6204D202PR	LVR-IC	LDO, 2.0V±2%, 150mA, -CE	SOT-89-5	32um	VR4	6h	Tor	XC6204D202PR-4ZM-SOT-89-5-TOR	xc6204d202pr-4zm-sot-89-5-tor
4ZN		XC6204D212PR	LVR-IC	LDO, 2.1V±2%, 150mA, -CE	SOT-89-5	32um	VR4	6h	Tor	XC6204D212PR-4ZN-SOT-89-5-TOR	xc6204d212pr-4zn-sot-89-5-tor
4ZP		XC6204D222PR	LVR-IC	LDO, 2.2V±2%, 150mA, -CE	SOT-89-5	32um	VR4	6h	Tor	XC6204D222PR-4ZP-SOT-89-5-TOR	xc6204d222pr-4zp-sot-89-5-tor
4ZR		XC6204D232PR	LVR-IC	LDO, 2.3V±2%, 150mA, -CE	SOT-89-5	32um	VR4	6h	Tor	XC6204D232PR-4ZR-SOT-89-5-TOR	xc6204d232pr-4zr-sot-89-5-tor
4ZS		XC6204D242PR	LVR-IC	LDO, 2.4V±2%, 150mA, -CE	SOT-89-5	32um	VR4	6h	Tor	XC6204D242PR-4ZS-SOT-89-5-TOR	xc6204d242pr-4zs-sot-89-5-tor
4ZT		XC6204D252PR	LVR-IC	LDO, 2.5V±2%, 150mA, -CE	SOT-89-5	32um	VR4	6h	Tor	XC6204D252PR-4ZT-SOT-89-5-TOR	xc6204d252pr-4zt-sot-89-5-tor
4ZU		XC6204D262PR	LVR-IC	LDO, 2.6V±2%, 150mA, -CE	SOT-89-5	32um	VR4	6h	Tor	XC6204D262PR-4ZU-SOT-89-5-TOR	xc6204d262pr-4zu-sot-89-5-tor
4ZV		XC6204D272PR	LVR-IC	LDO, 2.7V±2%, 150mA, -CE	SOT-89-5	32um	VR4	6h	Tor	XC6204D272PR-4ZV-SOT-89-5-TOR	xc6204d272pr-4zv-sot-89-5-tor
4ZX		XC6204D282PR	LVR-IC	LDO, 2.8V±2%, 150mA, -CE	SOT-89-5	32um	VR4	6h	Tor	XC6204D282PR-4ZX-SOT-89-5-TOR	xc6204d282pr-4zx-sot-89-5-tor
4ZY		XC6204D292PR	LVR-IC	LDO, 2.9V±2%, 150mA, -CE	SOT-89-5	32um	VR4	6h	Tor	XC6204D292PR-4ZY-SOT-89-5-TOR	xc6204d292pr-4zy-sot-89-5-tor
4ZZ		XC6204D302PR	LVR-IC	LDO, 3.0V±2%, 150mA, -CE	SOT-89-5	32um	VR4	6h	Tor	XC6204D302PR-4ZZ-SOT-89-5-TOR	xc6204d302pr-4zz-sot-89-5-tor
50-		XC62HR5002PR-G	LVR-IC	LDO, 5.0V±2%, 165mA, +CE	SOT-89-5	32ew	VR4	6h	Tor	XC62HR5002PR-G-50--SOT-89-5-TOR	xc62hr5002pr-g-50--sot-89-5-tor
50P		TK11250BU	LVR-IC	LDO, 5.0V±2%, 150mA, +CE	SOT-89-5	32vg	VR7	6i	Tok	TK11250BU-50P-SOT-89-5-TOK	tk11250bu-50p-sot-89-5-tok
50Q		TK11350BU	LVR-IC	LDO, 5.0V±2%, 150mA, -CE	SOT-89-5	32vg	VR7	6i	Tok	TK11350BU-50Q-SOT-89-5-TOK	tk11350bu-50q-sot-89-5-tok
51-		XC62HR5102PR-G	LVR-IC	LDO, 5.1V±2%, 165mA, +CE	SOT-89-5	32ew	VR4	6h	Tor	XC62HR5102PR-G-51--SOT-89-5-TOR	xc62hr5102pr-g-51--sot-89-5-tor
52-		XC62HR5202PR-G	LVR-IC	LDO, 5.2V±2%, 165mA, +CE	SOT-89-5	32ew	VR4	6h	Tor	XC62HR5202PR-G-52--SOT-89-5-TOR	xc62hr5202pr-g-52--sot-89-5-tor
53-		XC62HR5302PR-G	LVR-IC	LDO, 5.3V±2%, 165mA, +CE	SOT-89-5	32ew	VR4	6h	Tor	XC62HR5302PR-G-53--SOT-89-5-TOR	xc62hr5302pr-g-53--sot-89-5-tor
54-		XC62HR5402PR-G	LVR-IC	LDO, 5.4V±2%, 165mA, +CE	SOT-89-5	32ew	VR4	6h	Tor	XC62HR5402PR-G-54--SOT-89-5-TOR	xc62hr5402pr-g-54--sot-89-5-tor
55-		XC62HR5502PR-G	LVR-IC	LDO, 5.5V±2%, 165mA, +CE	SOT-89-5	32ew	VR4	6h	Tor	XC62HR5502PR-G-55--SOT-89-5-TOR	xc62hr5502pr-g-55--sot-89-5-tor
55P		TK11255BU	LVR-IC	LDO, 5.5V±2%, 150mA, +CE	SOT-89-5	32vg	VR7	6i	Tok	TK11255BU-55P-SOT-89-5-TOK	tk11255bu-55p-sot-89-5-tok
55Q		TK11355BU	LVR-IC	LDO, 5.5V±2%, 150mA, -CE	SOT-89-5	32vg	VR7	6i	Tok	TK11355BU-55Q-SOT-89-5-TOK	tk11355bu-55q-sot-89-5-tok
56-		XC62HR5602PR-G	LVR-IC	LDO, 5.6V±2%, 165mA, +CE	SOT-89-5	32ew	VR4	6h	Tor	XC62HR5602PR-G-56--SOT-89-5-TOR	xc62hr5602pr-g-56--sot-89-5-tor
57-		XC62HR5702PR-G	LVR-IC	LDO, 5.7V±2%, 165mA, +CE	SOT-89-5	32ew	VR4	6h	Tor	XC62HR5702PR-G-57--SOT-89-5-TOR	xc62hr5702pr-g-57--sot-89-5-tor
58-		XC62HR5802PR-G	LVR-IC	LDO, 5.8V±2%, 165mA, +CE	SOT-89-5	32ew	VR4	6h	Tor	XC62HR5802PR-G-58--SOT-89-5-TOR	xc62hr5802pr-g-58--sot-89-5-tor
59-		XC62HR5902PR-G	LVR-IC	LDO, 5.9V±2%, 165mA, +CE	SOT-89-5	32ew	VR4	6h	Tor	XC62HR5902PR-G-59--SOT-89-5-TOR	xc62hr5902pr-g-59--sot-89-5-tor
5E8		XC6205A09APR	LVR-IC	LDO, 0.95V±2%, 150mA, +CE, PDR	SOT-89-5	32um	VR4	6h	Tor	XC6205A09APR-5E8-SOT-89-5-TOR	xc6205a09apr-5e8-sot-89-5-tor
5E9		XC6205A10APR	LVR-IC	LDO, 1.05V±2%, 150mA, +CE, PDR	SOT-89-5	32um	VR4	6h	Tor	XC6205A10APR-5E9-SOT-89-5-TOR	xc6205a10apr-5e9-sot-89-5-tor
5EA		XC6205A11APR	LVR-IC	LDO, 1.15V±2%, 150mA, +CE, PDR	SOT-89-5	32um	VR4	6h	Tor	XC6205A11APR-5EA-SOT-89-5-TOR	xc6205a11apr-5ea-sot-89-5-tor
5EB		XC6205A12APR	LVR-IC	LDO, 1.25V±2%, 150mA, +CE, PDR	SOT-89-5	32um	VR4	6h	Tor	XC6205A12APR-5EB-SOT-89-5-TOR	xc6205a12apr-5eb-sot-89-5-tor
5EC		XC6205A13APR	LVR-IC	LDO, 1.35V±2%, 150mA, +CE, PDR	SOT-89-5	32um	VR4	6h	Tor	XC6205A13APR-5EC-SOT-89-5-TOR	xc6205a13apr-5ec-sot-89-5-tor
5ED		XC6205A14APR	LVR-IC	LDO, 1.45V±2%, 150mA, +CE, PDR	SOT-89-5	32um	VR4	6h	Tor	XC6205A14APR-5ED-SOT-89-5-TOR	xc6205a14apr-5ed-sot-89-5-tor
5EE		XC6205A15APR	LVR-IC	LDO, 1.55V±2%, 150mA, +CE, PDR	SOT-89-5	32um	VR4	6h	Tor	XC6205A15APR-5EE-SOT-89-5-TOR	xc6205a15apr-5ee-sot-89-5-tor
5EF		XC6205A16APR	LVR-IC	LDO, 1.65V±2%, 150mA, +CE, PDR	SOT-89-5	32um	VR4	6h	Tor	XC6205A16APR-5EF-SOT-89-5-TOR	xc6205a16apr-5ef-sot-89-5-tor
5EH		XC6205A17APR	LVR-IC	LDO, 1.75V±2%, 150mA, +CE, PDR	SOT-89-5	32um	VR4	6h	Tor	XC6205A17APR-5EH-SOT-89-5-TOR	xc6205a17apr-5eh-sot-89-5-tor
5F8		XC6205B09APR	LVR-IC	LDO, 0.95V±2%, 150mA, +CE	SOT-89-5	32um	VR4	6h	Tor	XC6205B09APR-5F8-SOT-89-5-TOR	xc6205b09apr-5f8-sot-89-5-tor
5F9		XC6205B10APR	LVR-IC	LDO, 1.05V±2%, 150mA, +CE	SOT-89-5	32um	VR4	6h	Tor	XC6205B10APR-5F9-SOT-89-5-TOR	xc6205b10apr-5f9-sot-89-5-tor
5FA		XC6205B11APR	LVR-IC	LDO, 1.15V±2%, 150mA, +CE	SOT-89-5	32um	VR4	6h	Tor	XC6205B11APR-5FA-SOT-89-5-TOR	xc6205b11apr-5fa-sot-89-5-tor
5FB		XC6205B12APR	LVR-IC	LDO, 1.25V±2%, 150mA, +CE	SOT-89-5	32um	VR4	6h	Tor	XC6205B12APR-5FB-SOT-89-5-TOR	xc6205b12apr-5fb-sot-89-5-tor
5FC		XC6205B13APR	LVR-IC	LDO, 1.35V±2%, 150mA, +CE	SOT-89-5	32um	VR4	6h	Tor	XC6205B13APR-5FC-SOT-89-5-TOR	xc6205b13apr-5fc-sot-89-5-tor
5FD		XC6205B14APR	LVR-IC	LDO, 1.45V±2%, 150mA, +CE	SOT-89-5	32um	VR4	6h	Tor	XC6205B14APR-5FD-SOT-89-5-TOR	xc6205b14apr-5fd-sot-89-5-tor
5FE		XC6205B15APR	LVR-IC	LDO, 1.55V±2%, 150mA, +CE	SOT-89-5	32um	VR4	6h	Tor	XC6205B15APR-5FE-SOT-89-5-TOR	xc6205b15apr-5fe-sot-89-5-tor
5FF		XC6205B16APR	LVR-IC	LDO, 1.65V±2%, 150mA, +CE	SOT-89-5	32um	VR4	6h	Tor	XC6205B16APR-5FF-SOT-89-5-TOR	xc6205b16apr-5ff-sot-89-5-tor
5FH		XC6205B17APR	LVR-IC	LDO, 1.75V±2%, 150mA, +CE	SOT-89-5	32um	VR4	6h	Tor	XC6205B17APR-5FH-SOT-89-5-TOR	xc6205b17apr-5fh-sot-89-5-tor
5H8		XC6205C09APR	LVR-IC	LDO, 0.95V±2%, 150mA, -CE, PUR	SOT-89-5	32um	VR4	6h	Tor	XC6205C09APR-5H8-SOT-89-5-TOR	xc6205c09apr-5h8-sot-89-5-tor
5H9		XC6205C10APR	LVR-IC	LDO, 1.05V±2%, 150mA, -CE, PUR	SOT-89-5	32um	VR4	6h	Tor	XC6205C10APR-5H9-SOT-89-5-TOR	xc6205c10apr-5h9-sot-89-5-tor
5HA		XC6205C11APR	LVR-IC	LDO, 1.15V±2%, 150mA, -CE, PUR	SOT-89-5	32um	VR4	6h	Tor	XC6205C11APR-5HA-SOT-89-5-TOR	xc6205c11apr-5ha-sot-89-5-tor
5HB		XC6205C12APR	LVR-IC	LDO, 1.25V±2%, 150mA, -CE, PUR	SOT-89-5	32um	VR4	6h	Tor	XC6205C12APR-5HB-SOT-89-5-TOR	xc6205c12apr-5hb-sot-89-5-tor
5HC		XC6205C13APR	LVR-IC	LDO, 1.35V±2%, 150mA, -CE, PUR	SOT-89-5	32um	VR4	6h	Tor	XC6205C13APR-5HC-SOT-89-5-TOR	xc6205c13apr-5hc-sot-89-5-tor
5HD		XC6205C14APR	LVR-IC	LDO, 1.45V±2%, 150mA, -CE, PUR	SOT-89-5	32um	VR4	6h	Tor	XC6205C14APR-5HD-SOT-89-5-TOR	xc6205c14apr-5hd-sot-89-5-tor
5HE		XC6205C15APR	LVR-IC	LDO, 1.55V±2%, 150mA, -CE, PUR	SOT-89-5	32um	VR4	6h	Tor	XC6205C15APR-5HE-SOT-89-5-TOR	xc6205c15apr-5he-sot-89-5-tor
5HF		XC6205C16APR	LVR-IC	LDO, 1.65V±2%, 150mA, -CE, PUR	SOT-89-5	32um	VR4	6h	Tor	XC6205C16APR-5HF-SOT-89-5-TOR	xc6205c16apr-5hf-sot-89-5-tor
5HH		XC6205C17APR	LVR-IC	LDO, 1.75V±2%, 150mA, -CE, PUR	SOT-89-5	32um	VR4	6h	Tor	XC6205C17APR-5HH-SOT-89-5-TOR	xc6205c17apr-5hh-sot-89-5-tor
5K8		XC6205D09APR	LVR-IC	LDO, 0.95V±2%, 150mA, -CE	SOT-89-5	32um	VR4	6h	Tor	XC6205D09APR-5K8-SOT-89-5-TOR	xc6205d09apr-5k8-sot-89-5-tor
5K9		XC6205D10APR	LVR-IC	LDO, 1.05V±2%, 150mA, -CE	SOT-89-5	32um	VR4	6h	Tor	XC6205D10APR-5K9-SOT-89-5-TOR	xc6205d10apr-5k9-sot-89-5-tor
5KA		XC6205D11APR	LVR-IC	LDO, 1.15V±2%, 150mA, -CE	SOT-89-5	32um	VR4	6h	Tor	XC6205D11APR-5KA-SOT-89-5-TOR	xc6205d11apr-5ka-sot-89-5-tor
5KB		XC6205D12APR	LVR-IC	LDO, 1.25V±2%, 150mA, -CE	SOT-89-5	32um	VR4	6h	Tor	XC6205D12APR-5KB-SOT-89-5-TOR	xc6205d12apr-5kb-sot-89-5-tor
5KC		XC6205D13APR	LVR-IC	LDO, 1.35V±2%, 150mA, -CE	SOT-89-5	32um	VR4	6h	Tor	XC6205D13APR-5KC-SOT-89-5-TOR	xc6205d13apr-5kc-sot-89-5-tor
5KD		XC6205D14APR	LVR-IC	LDO, 1.45V±2%, 150mA, -CE	SOT-89-5	32um	VR4	6h	Tor	XC6205D14APR-5KD-SOT-89-5-TOR	xc6205d14apr-5kd-sot-89-5-tor
5KE		XC6205D15APR	LVR-IC	LDO, 1.55V±2%, 150mA, -CE	SOT-89-5	32um	VR4	6h	Tor	XC6205D15APR-5KE-SOT-89-5-TOR	xc6205d15apr-5ke-sot-89-5-tor
5KF		XC6205D16APR	LVR-IC	LDO, 1.65V±2%, 150mA, -CE	SOT-89-5	32um	VR4	6h	Tor	XC6205D16APR-5KF-SOT-89-5-TOR	xc6205d16apr-5kf-sot-89-5-tor
5KH		XC6205D17APR	LVR-IC	LDO, 1.75V±2%, 150mA, -CE	SOT-89-5	32um	VR4	6h	Tor	XC6205D17APR-5KH-SOT-89-5-TOR	xc6205d17apr-5kh-sot-89-5-tor
5V8		XC6205A092PR	LVR-IC	LDO, 0.9V±2%, 150mA, +CE, PDR	SOT-89-5	32um	VR4	6h	Tor	XC6205A092PR-5V8-SOT-89-5-TOR	xc6205a092pr-5v8-sot-89-5-tor
5V9		XC6205A102PR	LVR-IC	LDO, 1.0V±2%, 150mA, +CE, PDR	SOT-89-5	32um	VR4	6h	Tor	XC6205A102PR-5V9-SOT-89-5-TOR	xc6205a102pr-5v9-sot-89-5-tor
5VA		XC6205A112PR	LVR-IC	LDO, 1.1V±2%, 150mA, +CE, PDR	SOT-89-5	32um	VR4	6h	Tor	XC6205A112PR-5VA-SOT-89-5-TOR	xc6205a112pr-5va-sot-89-5-tor
5VB		XC6205A122PR	LVR-IC	LDO, 1.2V±2%, 150mA, +CE, PDR	SOT-89-5	32um	VR4	6h	Tor	XC6205A122PR-5VB-SOT-89-5-TOR	xc6205a122pr-5vb-sot-89-5-tor
5VC		XC6205A132PR	LVR-IC	LDO, 1.3V±2%, 150mA, +CE, PDR	SOT-89-5	32um	VR4	6h	Tor	XC6205A132PR-5VC-SOT-89-5-TOR	xc6205a132pr-5vc-sot-89-5-tor
5VD		XC6205A142PR	LVR-IC	LDO, 1.4V±2%, 150mA, +CE, PDR	SOT-89-5	32um	VR4	6h	Tor	XC6205A142PR-5VD-SOT-89-5-TOR	xc6205a142pr-5vd-sot-89-5-tor
5VE		XC6205A152PR	LVR-IC	LDO, 1.5V±2%, 150mA, +CE, PDR	SOT-89-5	32um	VR4	6h	Tor	XC6205A152PR-5VE-SOT-89-5-TOR	xc6205a152pr-5ve-sot-89-5-tor
5VF		XC6205A162PR	LVR-IC	LDO, 1.6V±2%, 150mA, +CE, PDR	SOT-89-5	32um	VR4	6h	Tor	XC6205A162PR-5VF-SOT-89-5-TOR	xc6205a162pr-5vf-sot-89-5-tor
5VH		XC6205A172PR	LVR-IC	LDO, 1.7V±2%, 150mA, +CE, PDR	SOT-89-5	32um	VR4	6h	Tor	XC6205A172PR-5VH-SOT-89-5-TOR	xc6205a172pr-5vh-sot-89-5-tor
5X8		XC6205B092PR	LVR-IC	LDO, 0.9V±2%, 150mA, +CE	SOT-89-5	32um	VR4	6h	Tor	XC6205B092PR-5X8-SOT-89-5-TOR	xc6205b092pr-5x8-sot-89-5-tor
5X9		XC6205B102PR	LVR-IC	LDO, 1.0V±2%, 150mA, +CE	SOT-89-5	32um	VR4	6h	Tor	XC6205B102PR-5X9-SOT-89-5-TOR	xc6205b102pr-5x9-sot-89-5-tor
5XA		XC6205B112PR	LVR-IC	LDO, 1.1V±2%, 150mA, +CE	SOT-89-5	32um	VR4	6h	Tor	XC6205B112PR-5XA-SOT-89-5-TOR	xc6205b112pr-5xa-sot-89-5-tor
5XB		XC6205B122PR	LVR-IC	LDO, 1.2V±2%, 150mA, +CE	SOT-89-5	32um	VR4	6h	Tor	XC6205B122PR-5XB-SOT-89-5-TOR	xc6205b122pr-5xb-sot-89-5-tor
5XC		XC6205B132PR	LVR-IC	LDO, 1.3V±2%, 150mA, +CE	SOT-89-5	32um	VR4	6h	Tor	XC6205B132PR-5XC-SOT-89-5-TOR	xc6205b132pr-5xc-sot-89-5-tor
5XD		XC6205B142PR	LVR-IC	LDO, 1.4V±2%, 150mA, +CE	SOT-89-5	32um	VR4	6h	Tor	XC6205B142PR-5XD-SOT-89-5-TOR	xc6205b142pr-5xd-sot-89-5-tor
5XE		XC6205B152PR	LVR-IC	LDO, 1.5V±2%, 150mA, +CE	SOT-89-5	32um	VR4	6h	Tor	XC6205B152PR-5XE-SOT-89-5-TOR	xc6205b152pr-5xe-sot-89-5-tor
5XF		XC6205B162PR	LVR-IC	LDO, 1.6V±2%, 150mA, +CE	SOT-89-5	32um	VR4	6h	Tor	XC6205B162PR-5XF-SOT-89-5-TOR	xc6205b162pr-5xf-sot-89-5-tor
5XH		XC6205B172PR	LVR-IC	LDO, 1.7V±2%, 150mA, +CE	SOT-89-5	32um	VR4	6h	Tor	XC6205B172PR-5XH-SOT-89-5-TOR	xc6205b172pr-5xh-sot-89-5-tor
5Y8		XC6205C092PR	LVR-IC	LDO, 0.9V±2%, 150mA, -CE, PUR	SOT-89-5	32um	VR4	6h	Tor	XC6205C092PR-5Y8-SOT-89-5-TOR	xc6205c092pr-5y8-sot-89-5-tor
5Y9		XC6205C102PR	LVR-IC	LDO, 1.0V±2%, 150mA, -CE, PUR	SOT-89-5	32um	VR4	6h	Tor	XC6205C102PR-5Y9-SOT-89-5-TOR	xc6205c102pr-5y9-sot-89-5-tor
5YA		XC6205C112PR	LVR-IC	LDO, 1.1V±2%, 150mA, -CE, PUR	SOT-89-5	32um	VR4	6h	Tor	XC6205C112PR-5YA-SOT-89-5-TOR	xc6205c112pr-5ya-sot-89-5-tor
5YB		XC6205C122PR	LVR-IC	LDO, 1.2V±2%, 150mA, -CE, PUR	SOT-89-5	32um	VR4	6h	Tor	XC6205C122PR-5YB-SOT-89-5-TOR	xc6205c122pr-5yb-sot-89-5-tor
5YC		XC6205C132PR	LVR-IC	LDO, 1.3V±2%, 150mA, -CE, PUR	SOT-89-5	32um	VR4	6h	Tor	XC6205C132PR-5YC-SOT-89-5-TOR	xc6205c132pr-5yc-sot-89-5-tor
5YD		XC6205C142PR	LVR-IC	LDO, 1.4V±2%, 150mA, -CE, PUR	SOT-89-5	32um	VR4	6h	Tor	XC6205C142PR-5YD-SOT-89-5-TOR	xc6205c142pr-5yd-sot-89-5-tor
5YE		XC6205C152PR	LVR-IC	LDO, 1.5V±2%, 150mA, -CE, PUR	SOT-89-5	32um	VR4	6h	Tor	XC6205C152PR-5YE-SOT-89-5-TOR	xc6205c152pr-5ye-sot-89-5-tor
5YF		XC6205C162PR	LVR-IC	LDO, 1.6V±2%, 150mA, -CE, PUR	SOT-89-5	32um	VR4	6h	Tor	XC6205C162PR-5YF-SOT-89-5-TOR	xc6205c162pr-5yf-sot-89-5-tor
5YH		XC6205C172PR	LVR-IC	LDO, 1.7V±2%, 150mA, -CE, PUR	SOT-89-5	32um	VR4	6h	Tor	XC6205C172PR-5YH-SOT-89-5-TOR	xc6205c172pr-5yh-sot-89-5-tor
5Z8		XC6205D092PR	LVR-IC	LDO, 0.9V±2%, 150mA, -CE	SOT-89-5	32um	VR4	6h	Tor	XC6205D092PR-5Z8-SOT-89-5-TOR	xc6205d092pr-5z8-sot-89-5-tor
5Z9		XC6205D102PR	LVR-IC	LDO, 1.0V±2%, 150mA, -CE	SOT-89-5	32um	VR4	6h	Tor	XC6205D102PR-5Z9-SOT-89-5-TOR	xc6205d102pr-5z9-sot-89-5-tor
5ZA		XC6205D112PR	LVR-IC	LDO, 1.1V±2%, 150mA, -CE	SOT-89-5	32um	VR4	6h	Tor	XC6205D112PR-5ZA-SOT-89-5-TOR	xc6205d112pr-5za-sot-89-5-tor
5ZB		XC6205D122PR	LVR-IC	LDO, 1.2V±2%, 150mA, -CE	SOT-89-5	32um	VR4	6h	Tor	XC6205D122PR-5ZB-SOT-89-5-TOR	xc6205d122pr-5zb-sot-89-5-tor
5ZC		XC6205D132PR	LVR-IC	LDO, 1.3V±2%, 150mA, -CE	SOT-89-5	32um	VR4	6h	Tor	XC6205D132PR-5ZC-SOT-89-5-TOR	xc6205d132pr-5zc-sot-89-5-tor
5ZD		XC6205D142PR	LVR-IC	LDO, 1.4V±2%, 150mA, -CE	SOT-89-5	32um	VR4	6h	Tor	XC6205D142PR-5ZD-SOT-89-5-TOR	xc6205d142pr-5zd-sot-89-5-tor
5ZE		XC6205D152PR	LVR-IC	LDO, 1.5V±2%, 150mA, -CE	SOT-89-5	32um	VR4	6h	Tor	XC6205D152PR-5ZE-SOT-89-5-TOR	xc6205d152pr-5ze-sot-89-5-tor
5ZF		XC6205D162PR	LVR-IC	LDO, 1.6V±2%, 150mA, -CE	SOT-89-5	32um	VR4	6h	Tor	XC6205D162PR-5ZF-SOT-89-5-TOR	xc6205d162pr-5zf-sot-89-5-tor
5ZH		XC6205D172PR	LVR-IC	LDO, 1.7V±2%, 150mA, -CE	SOT-89-5	32um	VR4	6h	Tor	XC6205D172PR-5ZH-SOT-89-5-TOR	xc6205d172pr-5zh-sot-89-5-tor
60-		XC62HR6002PR-G	LVR-IC	LDO, 6.0V±2%, 165mA, +CE	SOT-89-5	32ew	VR4	6h	Tor	XC62HR6002PR-G-60--SOT-89-5-TOR	xc62hr6002pr-g-60--sot-89-5-tor
60P		TK11260BU	LVR-IC	LDO, 6.0V±2%, 150mA, +CE	SOT-89-5	32vg	VR7	6i	Tok	TK11260BU-60P-SOT-89-5-TOK	tk11260bu-60p-sot-89-5-tok
60Q		TK11360BU	LVR-IC	LDO, 6.0V±2%, 150mA, -CE	SOT-89-5	32vg	VR7	6i	Tok	TK11360BU-60Q-SOT-89-5-TOK	tk11360bu-60q-sot-89-5-tok
7A0		XC6207A312PR	LVR-IC	LDO, 3.1V±2%, 300mA, -CE, Shutdown	SOT-89-5	32cw	VR4a	6h	Tor	XC6207A312PR-7A0-SOT-89-5-TOR	xc6207a312pr-7a0-sot-89-5-tor
7A1		XC6207A322PR	LVR-IC	LDO, 3.2V±2%, 300mA, -CE, Shutdown	SOT-89-5	32cw	VR4a	6h	Tor	XC6207A322PR-7A1-SOT-89-5-TOR	xc6207a322pr-7a1-sot-89-5-tor
7A2		XC6207A332PR	LVR-IC	LDO, 3.3V±2%, 300mA, -CE, Shutdown	SOT-89-5	32cw	VR4a	6h	Tor	XC6207A332PR-7A2-SOT-89-5-TOR	xc6207a332pr-7a2-sot-89-5-tor
7A3		XC6207A342PR	LVR-IC	LDO, 3.4V±2%, 300mA, -CE, Shutdown	SOT-89-5	32cw	VR4a	6h	Tor	XC6207A342PR-7A3-SOT-89-5-TOR	xc6207a342pr-7a3-sot-89-5-tor
7A4		XC6207A352PR	LVR-IC	LDO, 3.5V±2%, 300mA, -CE, Shutdown	SOT-89-5	32cw	VR4a	6h	Tor	XC6207A352PR-7A4-SOT-89-5-TOR	xc6207a352pr-7a4-sot-89-5-tor
7A5		XC6207A362PR	LVR-IC	LDO, 3.6V±2%, 300mA, -CE, Shutdown	SOT-89-5	32cw	VR4a	6h	Tor	XC6207A362PR-7A5-SOT-89-5-TOR	xc6207a362pr-7a5-sot-89-5-tor
7A6		XC6207A372PR	LVR-IC	LDO, 3.7V±2%, 300mA, -CE, Shutdown	SOT-89-5	32cw	VR4a	6h	Tor	XC6207A372PR-7A6-SOT-89-5-TOR	xc6207a372pr-7a6-sot-89-5-tor
7A7	kf	XC6207A382PR	LVR-IC	LDO, 3.8V±2%, 300mA, -CE, Shutdown	SOT-89-5	32cw	VR4a	6h	Tor	XC6207A382PR-7A7-SOT-89-5-TOR	xc6207a382pr-7a7-sot-89-5-tor
7A8	kf	XC6207A392PR	LVR-IC	LDO, 3.9V±2%, 300mA, -CE, Shutdown	SOT-89-5	32cw	VR4a	6h	Tor	XC6207A392PR-7A8-SOT-89-5-TOR	xc6207a392pr-7a8-sot-89-5-tor
7A9	kf	XC6207A402PR	LVR-IC	LDO, 4.0V±2%, 300mA, -CE, Shutdown	SOT-89-5	32cw	VR4a	6h	Tor	XC6207A402PR-7A9-SOT-89-5-TOR	xc6207a402pr-7a9-sot-89-5-tor
7AA		XC6602A051PR-G	LVR-IC	LDO, 0.5V±15mV, 1A, +CE, soft start	SOT-89-5	32zl	VR11	6n	Tor	XC6602A051PR-G-7AA-SOT-89-5-TOR	xc6602a051pr-g-7aa-sot-89-5-tor
7AA	kf	XC6207A412PR	LVR-IC	LDO, 4.1V±2%, 300mA, -CE, Shutdown	SOT-89-5	32cw	VR4a	6h	Tor	XC6207A412PR-7AA-SOT-89-5-TOR	xc6207a412pr-7aa-sot-89-5-tor
7AB		XC6207A122PR	LVR-IC	LDO, 1.2V±2%, 300mA, -CE, Shutdown	SOT-89-5	32cw	VR4a	6h	Tor	XC6207A122PR-7AB-SOT-89-5-TOR	xc6207a122pr-7ab-sot-89-5-tor
7AB		XC6602A061PR-G	LVR-IC	LDO, 0.6V±15mV, 1A, +CE, soft start	SOT-89-5	32zl	VR11	6n	Tor	XC6602A061PR-G-7AB-SOT-89-5-TOR	xc6602a061pr-g-7ab-sot-89-5-tor
7AB	kf	XC6207A422PR	LVR-IC	LDO, 4.2V±2%, 300mA, -CE, Shutdown	SOT-89-5	32cw	VR4a	6h	Tor	XC6207A422PR-7AB-SOT-89-5-TOR	xc6207a422pr-7ab-sot-89-5-tor
7AC		XC6207A132PR	LVR-IC	LDO, 1.3V±2%, 300mA, -CE, Shutdown	SOT-89-5	32cw	VR4a	6h	Tor	XC6207A132PR-7AC-SOT-89-5-TOR	xc6207a132pr-7ac-sot-89-5-tor
7AC		XC6602A071PR-G	LVR-IC	LDO, 0.7V±15mV, 1A, +CE, soft start	SOT-89-5	32zl	VR11	6n	Tor	XC6602A071PR-G-7AC-SOT-89-5-TOR	xc6602a071pr-g-7ac-sot-89-5-tor
7AC	kf	XC6207A432PR	LVR-IC	LDO, 4.3V±2%, 300mA, -CE, Shutdown	SOT-89-5	32cw	VR4a	6h	Tor	XC6207A432PR-7AC-SOT-89-5-TOR	xc6207a432pr-7ac-sot-89-5-tor
7AD		XC6207A142PR	LVR-IC	LDO, 1.4V±2%, 300mA, -CE, Shutdown	SOT-89-5	32cw	VR4a	6h	Tor	XC6207A142PR-7AD-SOT-89-5-TOR	xc6207a142pr-7ad-sot-89-5-tor
7AD		XC6602A081PR-G	LVR-IC	LDO, 0.8V±15mV, 1A, +CE, soft start	SOT-89-5	32zl	VR11	6n	Tor	XC6602A081PR-G-7AD-SOT-89-5-TOR	xc6602a081pr-g-7ad-sot-89-5-tor
7AD	kf	XC6207A442PR	LVR-IC	LDO, 4.4V±2%, 300mA, -CE, Shutdown	SOT-89-5	32cw	VR4a	6h	Tor	XC6207A442PR-7AD-SOT-89-5-TOR	xc6207a442pr-7ad-sot-89-5-tor
7AE		XC6207A152PR	LVR-IC	LDO, 1.5V±2%, 300mA, -CE, Shutdown	SOT-89-5	32cw	VR4a	6h	Tor	XC6207A152PR-7AE-SOT-89-5-TOR	xc6207a152pr-7ae-sot-89-5-tor
7AE		XC6602A091PR-G	LVR-IC	LDO, 0.9V±15mV, 1A, +CE, soft start	SOT-89-5	32zl	VR11	6n	Tor	XC6602A091PR-G-7AE-SOT-89-5-TOR	xc6602a091pr-g-7ae-sot-89-5-tor
7AE	kf	XC6207A452PR	LVR-IC	LDO, 4.5V±2%, 300mA, -CE, Shutdown	SOT-89-5	32cw	VR4a	6h	Tor	XC6207A452PR-7AE-SOT-89-5-TOR	xc6207a452pr-7ae-sot-89-5-tor
7AF		XC6207A162PR	LVR-IC	LDO, 1.6V±2%, 300mA, -CE, Shutdown	SOT-89-5	32cw	VR4a	6h	Tor	XC6207A162PR-7AF-SOT-89-5-TOR	xc6207a162pr-7af-sot-89-5-tor
7AF		XC6602A101PR-G	LVR-IC	LDO, 1.0V±15mV, 1A, +CE, soft start	SOT-89-5	32zl	VR11	6n	Tor	XC6602A101PR-G-7AF-SOT-89-5-TOR	xc6602a101pr-g-7af-sot-89-5-tor
7AF	kf	XC6207A462PR	LVR-IC	LDO, 4.6V±2%, 300mA, -CE, Shutdown	SOT-89-5	32cw	VR4a	6h	Tor	XC6207A462PR-7AF-SOT-89-5-TOR	xc6207a462pr-7af-sot-89-5-tor
7AH		XC6207A172PR	LVR-IC	LDO, 1.7V±2%, 300mA, -CE, Shutdown	SOT-89-5	32cw	VR4a	6h	Tor	XC6207A172PR-7AH-SOT-89-5-TOR	xc6207a172pr-7ah-sot-89-5-tor
7AH		XC6602A111PR-G	LVR-IC	LDO, 1.1V±15mV, 1A, +CE, soft start	SOT-89-5	32zl	VR11	6n	Tor	XC6602A111PR-G-7AH-SOT-89-5-TOR	xc6602a111pr-g-7ah-sot-89-5-tor
7AH	kf	XC6207A472PR	LVR-IC	LDO, 4.7V±2%, 300mA, -CE, Shutdown	SOT-89-5	32cw	VR4a	6h	Tor	XC6207A472PR-7AH-SOT-89-5-TOR	xc6207a472pr-7ah-sot-89-5-tor
7AK		XC6207A182PR	LVR-IC	LDO, 1.8V±2%, 300mA, -CE, Shutdown	SOT-89-5	32cw	VR4a	6h	Tor	XC6207A182PR-7AK-SOT-89-5-TOR	xc6207a182pr-7ak-sot-89-5-tor
7AK		XC6602A121PR-G	LVR-IC	LDO, 1.2V±20mV, 1A, +CE, soft start	SOT-89-5	32zl	VR11	6n	Tor	XC6602A121PR-G-7AK-SOT-89-5-TOR	xc6602a121pr-g-7ak-sot-89-5-tor
7AK	kf	XC6207A482PR	LVR-IC	LDO, 4.8V±2%, 300mA, -CE, Shutdown	SOT-89-5	32cw	VR4a	6h	Tor	XC6207A482PR-7AK-SOT-89-5-TOR	xc6207a482pr-7ak-sot-89-5-tor
7AL		XC6207A192PR	LVR-IC	LDO, 1.9V±2%, 300mA, -CE, Shutdown	SOT-89-5	32cw	VR4a	6h	Tor	XC6207A192PR-7AL-SOT-89-5-TOR	xc6207a192pr-7al-sot-89-5-tor
7AL		XC6602A131PR-G	LVR-IC	LDO, 1.3V±20mV, 1A, +CE, soft start	SOT-89-5	32zl	VR11	6n	Tor	XC6602A131PR-G-7AL-SOT-89-5-TOR	xc6602a131pr-g-7al-sot-89-5-tor
7AL	kf	XC6207A492PR	LVR-IC	LDO, 4.9V±2%, 300mA, -CE, Shutdown	SOT-89-5	32cw	VR4a	6h	Tor	XC6207A492PR-7AL-SOT-89-5-TOR	xc6207a492pr-7al-sot-89-5-tor
7AM		XC6207A202PR	LVR-IC	LDO, 2.0V±2%, 300mA, -CE, Shutdown	SOT-89-5	32cw	VR4a	6h	Tor	XC6207A202PR-7AM-SOT-89-5-TOR	xc6207a202pr-7am-sot-89-5-tor
7AM		XC6602A141PR-G	LVR-IC	LDO, 1.4V±20mV, 1A, +CE, soft start	SOT-89-5	32zl	VR11	6n	Tor	XC6602A141PR-G-7AM-SOT-89-5-TOR	xc6602a141pr-g-7am-sot-89-5-tor
7AM	kf	XC6207A502PR	LVR-IC	LDO, 5.0V±2%, 300mA, -CE, Shutdown	SOT-89-5	32cw	VR4a	6h	Tor	XC6207A502PR-7AM-SOT-89-5-TOR	xc6207a502pr-7am-sot-89-5-tor
7AN		XC6207A212PR	LVR-IC	LDO, 2.1V±2%, 300mA, -CE, Shutdown	SOT-89-5	32cw	VR4a	6h	Tor	XC6207A212PR-7AN-SOT-89-5-TOR	xc6207a212pr-7an-sot-89-5-tor
7AN		XC6602A151PR-G	LVR-IC	LDO, 1.5V±20mV, 1A, +CE, soft start	SOT-89-5	32zl	VR11	6n	Tor	XC6602A151PR-G-7AN-SOT-89-5-TOR	xc6602a151pr-g-7an-sot-89-5-tor
7AP		XC6207A222PR	LVR-IC	LDO, 2.2V±2%, 300mA, -CE, Shutdown	SOT-89-5	32cw	VR4a	6h	Tor	XC6207A222PR-7AP-SOT-89-5-TOR	xc6207a222pr-7ap-sot-89-5-tor
7AP		XC6602A161PR-G	LVR-IC	LDO, 1.6V±20mV, 1A, +CE, soft start	SOT-89-5	32zl	VR11	6n	Tor	XC6602A161PR-G-7AP-SOT-89-5-TOR	xc6602a161pr-g-7ap-sot-89-5-tor
7AR		XC6207A232PR	LVR-IC	LDO, 2.3V±2%, 300mA, -CE, Shutdown	SOT-89-5	32cw	VR4a	6h	Tor	XC6207A232PR-7AR-SOT-89-5-TOR	xc6207a232pr-7ar-sot-89-5-tor
7AR		XC6602A171PR-G	LVR-IC	LDO, 1.7V±20mV, 1A, +CE, soft start	SOT-89-5	32zl	VR11	6n	Tor	XC6602A171PR-G-7AR-SOT-89-5-TOR	xc6602a171pr-g-7ar-sot-89-5-tor
7AS		XC6207A242PR	LVR-IC	LDO, 2.4V±2%, 300mA, -CE, Shutdown	SOT-89-5	32cw	VR4a	6h	Tor	XC6207A242PR-7AS-SOT-89-5-TOR	xc6207a242pr-7as-sot-89-5-tor
7AS		XC6602A181PR-G	LVR-IC	LDO, 1.8V±20mV, 1A, +CE, soft start	SOT-89-5	32zl	VR11	6n	Tor	XC6602A181PR-G-7AS-SOT-89-5-TOR	xc6602a181pr-g-7as-sot-89-5-tor
7AT		XC6207A252PR	LVR-IC	LDO, 2.5V±2%, 300mA, -CE, Shutdown	SOT-89-5	32cw	VR4a	6h	Tor	XC6207A252PR-7AT-SOT-89-5-TOR	xc6207a252pr-7at-sot-89-5-tor
7AU		XC6207A262PR	LVR-IC	LDO, 2.6V±2%, 300mA, -CE, Shutdown	SOT-89-5	32cw	VR4a	6h	Tor	XC6207A262PR-7AU-SOT-89-5-TOR	xc6207a262pr-7au-sot-89-5-tor
7AV		XC6207A272PR	LVR-IC	LDO, 2.7V±2%, 300mA, -CE, Shutdown	SOT-89-5	32cw	VR4a	6h	Tor	XC6207A272PR-7AV-SOT-89-5-TOR	xc6207a272pr-7av-sot-89-5-tor
7AX		XC6207A282PR	LVR-IC	LDO, 2.8V±2%, 300mA, -CE, Shutdown	SOT-89-5	32cw	VR4a	6h	Tor	XC6207A282PR-7AX-SOT-89-5-TOR	xc6207a282pr-7ax-sot-89-5-tor
7AY		XC6207A292PR	LVR-IC	LDO, 2.9V±2%, 300mA, -CE, Shutdown	SOT-89-5	32cw	VR4a	6h	Tor	XC6207A292PR-7AY-SOT-89-5-TOR	xc6207a292pr-7ay-sot-89-5-tor
7AZ		XC6207A302PR	LVR-IC	LDO, 3.0V±2%, 300mA, -CE, Shutdown	SOT-89-5	32cw	VR4a	6h	Tor	XC6207A302PR-7AZ-SOT-89-5-TOR	xc6207a302pr-7az-sot-89-5-tor
7B0		XC6207B312PR	LVR-IC	LDO, 3.1V±2%, 300mA, -CE, CL, Shutdown	SOT-89-5	32cw	VR4a	6h	Tor	XC6207B312PR-7B0-SOT-89-5-TOR	xc6207b312pr-7b0-sot-89-5-tor
7B1		XC6207B322PR	LVR-IC	LDO, 3.2V±2%, 300mA, -CE, CL, Shutdown	SOT-89-5	32cw	VR4a	6h	Tor	XC6207B322PR-7B1-SOT-89-5-TOR	xc6207b322pr-7b1-sot-89-5-tor
7B2		XC6207B332PR	LVR-IC	LDO, 3.3V±2%, 300mA, -CE, CL, Shutdown	SOT-89-5	32cw	VR4a	6h	Tor	XC6207B332PR-7B2-SOT-89-5-TOR	xc6207b332pr-7b2-sot-89-5-tor
7B3		XC6207B342PR	LVR-IC	LDO, 3.4V±2%, 300mA, -CE, CL, Shutdown	SOT-89-5	32cw	VR4a	6h	Tor	XC6207B342PR-7B3-SOT-89-5-TOR	xc6207b342pr-7b3-sot-89-5-tor
7B4		XC6207B352PR	LVR-IC	LDO, 3.5V±2%, 300mA, -CE, CL, Shutdown	SOT-89-5	32cw	VR4a	6h	Tor	XC6207B352PR-7B4-SOT-89-5-TOR	xc6207b352pr-7b4-sot-89-5-tor
7B5		XC6207B362PR	LVR-IC	LDO, 3.6V±2%, 300mA, -CE, CL, Shutdown	SOT-89-5	32cw	VR4a	6h	Tor	XC6207B362PR-7B5-SOT-89-5-TOR	xc6207b362pr-7b5-sot-89-5-tor
7B6		XC6207B372PR	LVR-IC	LDO, 3.7V±2%, 300mA, -CE, CL, Shutdown	SOT-89-5	32cw	VR4a	6h	Tor	XC6207B372PR-7B6-SOT-89-5-TOR	xc6207b372pr-7b6-sot-89-5-tor
7B7	kf	XC6207B382PR	LVR-IC	LDO, 3.8V±2%, 300mA, -CE, CL, Shutdown	SOT-89-5	32cw	VR4a	6h	Tor	XC6207B382PR-7B7-SOT-89-5-TOR	xc6207b382pr-7b7-sot-89-5-tor
7B8	kf	XC6207B392PR	LVR-IC	LDO, 3.9V±2%, 300mA, -CE, CL, Shutdown	SOT-89-5	32cw	VR4a	6h	Tor	XC6207B392PR-7B8-SOT-89-5-TOR	xc6207b392pr-7b8-sot-89-5-tor
7B9	kf	XC6207B402PR	LVR-IC	LDO, 4.0V±2%, 300mA, -CE, CL, Shutdown	SOT-89-5	32cw	VR4a	6h	Tor	XC6207B402PR-7B9-SOT-89-5-TOR	xc6207b402pr-7b9-sot-89-5-tor
7BA		XC6602B051PR-G	LVR-IC	LDO, 0.5V±15mV, 1A, +CE	SOT-89-5	32zl	VR11	6n	Tor	XC6602B051PR-G-7BA-SOT-89-5-TOR	xc6602b051pr-g-7ba-sot-89-5-tor
7BA	kf	XC6207B412PR	LVR-IC	LDO, 4.1V±2%, 300mA, -CE, CL, Shutdown	SOT-89-5	32cw	VR4a	6h	Tor	XC6207B412PR-7BA-SOT-89-5-TOR	xc6207b412pr-7ba-sot-89-5-tor
7BB		XC6207B122PR	LVR-IC	LDO, 1.2V±2%, 300mA, -CE, CL, Shutdown	SOT-89-5	32cw	VR4a	6h	Tor	XC6207B122PR-7BB-SOT-89-5-TOR	xc6207b122pr-7bb-sot-89-5-tor
7BB		XC6602B061PR-G	LVR-IC	LDO, 0.6V±15mV, 1A, +CE	SOT-89-5	32zl	VR11	6n	Tor	XC6602B061PR-G-7BB-SOT-89-5-TOR	xc6602b061pr-g-7bb-sot-89-5-tor
7BB	kf	XC6207B422PR	LVR-IC	LDO, 4.2V±2%, 300mA, -CE, CL, Shutdown	SOT-89-5	32cw	VR4a	6h	Tor	XC6207B422PR-7BB-SOT-89-5-TOR	xc6207b422pr-7bb-sot-89-5-tor
7BC		XC6207B132PR	LVR-IC	LDO, 1.3V±2%, 300mA, -CE, CL, Shutdown	SOT-89-5	32cw	VR4a	6h	Tor	XC6207B132PR-7BC-SOT-89-5-TOR	xc6207b132pr-7bc-sot-89-5-tor
7BC		XC6602B071PR-G	LVR-IC	LDO, 0.7V±15mV, 1A, +CE	SOT-89-5	32zl	VR11	6n	Tor	XC6602B071PR-G-7BC-SOT-89-5-TOR	xc6602b071pr-g-7bc-sot-89-5-tor
7BC	kf	XC6207B432PR	LVR-IC	LDO, 4.3V±2%, 300mA, -CE, CL, Shutdown	SOT-89-5	32cw	VR4a	6h	Tor	XC6207B432PR-7BC-SOT-89-5-TOR	xc6207b432pr-7bc-sot-89-5-tor
7BD		XC6207B142PR	LVR-IC	LDO, 1.4V±2%, 300mA, -CE, CL, Shutdown	SOT-89-5	32cw	VR4a	6h	Tor	XC6207B142PR-7BD-SOT-89-5-TOR	xc6207b142pr-7bd-sot-89-5-tor
7BD		XC6602B081PR-G	LVR-IC	LDO, 0.8V±15mV, 1A, +CE	SOT-89-5	32zl	VR11	6n	Tor	XC6602B081PR-G-7BD-SOT-89-5-TOR	xc6602b081pr-g-7bd-sot-89-5-tor
7BD	kf	XC6207B442PR	LVR-IC	LDO, 4.4V±2%, 300mA, -CE, CL, Shutdown	SOT-89-5	32cw	VR4a	6h	Tor	XC6207B442PR-7BD-SOT-89-5-TOR	xc6207b442pr-7bd-sot-89-5-tor
7BE		XC6207B152PR	LVR-IC	LDO, 1.5V±2%, 300mA, -CE, CL, Shutdown	SOT-89-5	32cw	VR4a	6h	Tor	XC6207B152PR-7BE-SOT-89-5-TOR	xc6207b152pr-7be-sot-89-5-tor
7BE		XC6602B091PR-G	LVR-IC	LDO, 0.9V±15mV, 1A, +CE	SOT-89-5	32zl	VR11	6n	Tor	XC6602B091PR-G-7BE-SOT-89-5-TOR	xc6602b091pr-g-7be-sot-89-5-tor
7BE	kf	XC6207B452PR	LVR-IC	LDO, 4.5V±2%, 300mA, -CE, CL, Shutdown	SOT-89-5	32cw	VR4a	6h	Tor	XC6207B452PR-7BE-SOT-89-5-TOR	xc6207b452pr-7be-sot-89-5-tor
7BF		XC6207B162PR	LVR-IC	LDO, 1.6V±2%, 300mA, -CE, CL, Shutdown	SOT-89-5	32cw	VR4a	6h	Tor	XC6207B162PR-7BF-SOT-89-5-TOR	xc6207b162pr-7bf-sot-89-5-tor
7BF		XC6602B101PR-G	LVR-IC	LDO, 1.0V±15mV, 1A, +CE	SOT-89-5	32zl	VR11	6n	Tor	XC6602B101PR-G-7BF-SOT-89-5-TOR	xc6602b101pr-g-7bf-sot-89-5-tor
7BF	kf	XC6207B462PR	LVR-IC	LDO, 4.6V±2%, 300mA, -CE, CL, Shutdown	SOT-89-5	32cw	VR4a	6h	Tor	XC6207B462PR-7BF-SOT-89-5-TOR	xc6207b462pr-7bf-sot-89-5-tor
7BH		XC6207B172PR	LVR-IC	LDO, 1.7V±2%, 300mA, -CE, CL, Shutdown	SOT-89-5	32cw	VR4a	6h	Tor	XC6207B172PR-7BH-SOT-89-5-TOR	xc6207b172pr-7bh-sot-89-5-tor
7BH		XC6602B111PR-G	LVR-IC	LDO, 1.1V±15mV, 1A, +CE	SOT-89-5	32zl	VR11	6n	Tor	XC6602B111PR-G-7BH-SOT-89-5-TOR	xc6602b111pr-g-7bh-sot-89-5-tor
7BH	kf	XC6207B472PR	LVR-IC	LDO, 4.7V±2%, 300mA, -CE, CL, Shutdown	SOT-89-5	32cw	VR4a	6h	Tor	XC6207B472PR-7BH-SOT-89-5-TOR	xc6207b472pr-7bh-sot-89-5-tor
7BK		XC6207B182PR	LVR-IC	LDO, 1.8V±2%, 300mA, -CE, CL, Shutdown	SOT-89-5	32cw	VR4a	6h	Tor	XC6207B182PR-7BK-SOT-89-5-TOR	xc6207b182pr-7bk-sot-89-5-tor
7BK		XC6602B121PR-G	LVR-IC	LDO, 1.2V±20mV, 1A, +CE	SOT-89-5	32zl	VR11	6n	Tor	XC6602B121PR-G-7BK-SOT-89-5-TOR	xc6602b121pr-g-7bk-sot-89-5-tor
7BK	kf	XC6207B482PR	LVR-IC	LDO, 4.8V±2%, 300mA, -CE, CL, Shutdown	SOT-89-5	32cw	VR4a	6h	Tor	XC6207B482PR-7BK-SOT-89-5-TOR	xc6207b482pr-7bk-sot-89-5-tor
7BL		XC6207B192PR	LVR-IC	LDO, 1.9V±2%, 300mA, -CE, CL, Shutdown	SOT-89-5	32cw	VR4a	6h	Tor	XC6207B192PR-7BL-SOT-89-5-TOR	xc6207b192pr-7bl-sot-89-5-tor
7BL		XC6602B131PR-G	LVR-IC	LDO, 1.3V±20mV, 1A, +CE	SOT-89-5	32zl	VR11	6n	Tor	XC6602B131PR-G-7BL-SOT-89-5-TOR	xc6602b131pr-g-7bl-sot-89-5-tor
7BL	kf	XC6207B492PR	LVR-IC	LDO, 4.9V±2%, 300mA, -CE, CL, Shutdown	SOT-89-5	32cw	VR4a	6h	Tor	XC6207B492PR-7BL-SOT-89-5-TOR	xc6207b492pr-7bl-sot-89-5-tor
7BM		XC6207B202PR	LVR-IC	LDO, 2.0V±2%, 300mA, -CE, CL, Shutdown	SOT-89-5	32cw	VR4a	6h	Tor	XC6207B202PR-7BM-SOT-89-5-TOR	xc6207b202pr-7bm-sot-89-5-tor
7BM		XC6602B141PR-G	LVR-IC	LDO, 1.4V±20mV, 1A, +CE	SOT-89-5	32zl	VR11	6n	Tor	XC6602B141PR-G-7BM-SOT-89-5-TOR	xc6602b141pr-g-7bm-sot-89-5-tor
7BM	kf	XC6207B502PR	LVR-IC	LDO, 5.0V±2%, 300mA, -CE, CL, Shutdown	SOT-89-5	32cw	VR4a	6h	Tor	XC6207B502PR-7BM-SOT-89-5-TOR	xc6207b502pr-7bm-sot-89-5-tor
7BN		XC6207B212PR	LVR-IC	LDO, 2.1V±2%, 300mA, -CE, CL, Shutdown	SOT-89-5	32cw	VR4a	6h	Tor	XC6207B212PR-7BN-SOT-89-5-TOR	xc6207b212pr-7bn-sot-89-5-tor
7BN		XC6602B151PR-G	LVR-IC	LDO, 1.5V±20mV, 1A, +CE	SOT-89-5	32zl	VR11	6n	Tor	XC6602B151PR-G-7BN-SOT-89-5-TOR	xc6602b151pr-g-7bn-sot-89-5-tor
7BP		XC6207B222PR	LVR-IC	LDO, 2.2V±2%, 300mA, -CE, CL, Shutdown	SOT-89-5	32cw	VR4a	6h	Tor	XC6207B222PR-7BP-SOT-89-5-TOR	xc6207b222pr-7bp-sot-89-5-tor
7BP		XC6602B161PR-G	LVR-IC	LDO, 1.6V±20mV, 1A, +CE	SOT-89-5	32zl	VR11	6n	Tor	XC6602B161PR-G-7BP-SOT-89-5-TOR	xc6602b161pr-g-7bp-sot-89-5-tor
7BR		XC6207B232PR	LVR-IC	LDO, 2.3V±2%, 300mA, -CE, CL, Shutdown	SOT-89-5	32cw	VR4a	6h	Tor	XC6207B232PR-7BR-SOT-89-5-TOR	xc6207b232pr-7br-sot-89-5-tor
7BR		XC6602B171PR-G	LVR-IC	LDO, 1.7V±20mV, 1A, +CE	SOT-89-5	32zl	VR11	6n	Tor	XC6602B171PR-G-7BR-SOT-89-5-TOR	xc6602b171pr-g-7br-sot-89-5-tor
7BS		XC6207B242PR	LVR-IC	LDO, 2.4V±2%, 300mA, -CE, CL, Shutdown	SOT-89-5	32cw	VR4a	6h	Tor	XC6207B242PR-7BS-SOT-89-5-TOR	xc6207b242pr-7bs-sot-89-5-tor
7BS		XC6602B181PR-G	LVR-IC	LDO, 1.8V±20mV, 1A, +CE	SOT-89-5	32zl	VR11	6n	Tor	XC6602B181PR-G-7BS-SOT-89-5-TOR	xc6602b181pr-g-7bs-sot-89-5-tor
7BT		XC6207B252PR	LVR-IC	LDO, 2.5V±2%, 300mA, -CE, CL, Shutdown	SOT-89-5	32cw	VR4a	6h	Tor	XC6207B252PR-7BT-SOT-89-5-TOR	xc6207b252pr-7bt-sot-89-5-tor
7BU		XC6207B262PR	LVR-IC	LDO, 2.6V±2%, 300mA, -CE, CL, Shutdown	SOT-89-5	32cw	VR4a	6h	Tor	XC6207B262PR-7BU-SOT-89-5-TOR	xc6207b262pr-7bu-sot-89-5-tor
7BV		XC6207B272PR	LVR-IC	LDO, 2.7V±2%, 300mA, -CE, CL, Shutdown	SOT-89-5	32cw	VR4a	6h	Tor	XC6207B272PR-7BV-SOT-89-5-TOR	xc6207b272pr-7bv-sot-89-5-tor
7BX		XC6207B282PR	LVR-IC	LDO, 2.8V±2%, 300mA, -CE, CL, Shutdown	SOT-89-5	32cw	VR4a	6h	Tor	XC6207B282PR-7BX-SOT-89-5-TOR	xc6207b282pr-7bx-sot-89-5-tor
7BY		XC6207B292PR	LVR-IC	LDO, 2.9V±2%, 300mA, -CE, CL, Shutdown	SOT-89-5	32cw	VR4a	6h	Tor	XC6207B292PR-7BY-SOT-89-5-TOR	xc6207b292pr-7by-sot-89-5-tor
7BZ		XC6207B302PR	LVR-IC	LDO, 3.0V±2%, 300mA, -CE, CL, Shutdown	SOT-89-5	32cw	VR4a	6h	Tor	XC6207B302PR-7BZ-SOT-89-5-TOR	xc6207b302pr-7bz-sot-89-5-tor
7N0		XC6207A31APR	LVR-IC	LDO, 3.15V±2%, 300mA, -CE, Shutdown	SOT-89-5	32cw	VR4a	6h	Tor	XC6207A31APR-7N0-SOT-89-5-TOR	xc6207a31apr-7n0-sot-89-5-tor
7N1		XC6207A32APR	LVR-IC	LDO, 3.25V±2%, 300mA, -CE, Shutdown	SOT-89-5	32cw	VR4a	6h	Tor	XC6207A32APR-7N1-SOT-89-5-TOR	xc6207a32apr-7n1-sot-89-5-tor
7N2		XC6207A33APR	LVR-IC	LDO, 3.35V±2%, 300mA, -CE, Shutdown	SOT-89-5	32cw	VR4a	6h	Tor	XC6207A33APR-7N2-SOT-89-5-TOR	xc6207a33apr-7n2-sot-89-5-tor
7N3		XC6207A34APR	LVR-IC	LDO, 3.45V±2%, 300mA, -CE, Shutdown	SOT-89-5	32cw	VR4a	6h	Tor	XC6207A34APR-7N3-SOT-89-5-TOR	xc6207a34apr-7n3-sot-89-5-tor
7N4		XC6207A35APR	LVR-IC	LDO, 3.55V±2%, 300mA, -CE, Shutdown	SOT-89-5	32cw	VR4a	6h	Tor	XC6207A35APR-7N4-SOT-89-5-TOR	xc6207a35apr-7n4-sot-89-5-tor
7N5		XC6207A36APR	LVR-IC	LDO, 3.65V±2%, 300mA, -CE, Shutdown	SOT-89-5	32cw	VR4a	6h	Tor	XC6207A36APR-7N5-SOT-89-5-TOR	xc6207a36apr-7n5-sot-89-5-tor
7N6		XC6207A37APR	LVR-IC	LDO, 3.75V±2%, 300mA, -CE, Shutdown	SOT-89-5	32cw	VR4a	6h	Tor	XC6207A37APR-7N6-SOT-89-5-TOR	xc6207a37apr-7n6-sot-89-5-tor
7N7	kf	XC6207A38APR	LVR-IC	LDO, 3.85V±2%, 300mA, -CE, Shutdown	SOT-89-5	32cw	VR4a	6h	Tor	XC6207A38APR-7N7-SOT-89-5-TOR	xc6207a38apr-7n7-sot-89-5-tor
7N8	kf	XC6207A39APR	LVR-IC	LDO, 3.95V±2%, 300mA, -CE, Shutdown	SOT-89-5	32cw	VR4a	6h	Tor	XC6207A39APR-7N8-SOT-89-5-TOR	xc6207a39apr-7n8-sot-89-5-tor
7N9	kf	XC6207A40APR	LVR-IC	LDO, 4.05V±2%, 300mA, -CE, Shutdown	SOT-89-5	32cw	VR4a	6h	Tor	XC6207A40APR-7N9-SOT-89-5-TOR	xc6207a40apr-7n9-sot-89-5-tor
7NA	kf	XC6207A41APR	LVR-IC	LDO, 4.15V±2%, 300mA, -CE, Shutdown	SOT-89-5	32cw	VR4a	6h	Tor	XC6207A41APR-7NA-SOT-89-5-TOR	xc6207a41apr-7na-sot-89-5-tor
7NB		XC6207A12APR	LVR-IC	LDO, 1.25V±2%, 300mA, -CE, Shutdown	SOT-89-5	32cw	VR4a	6h	Tor	XC6207A12APR-7NB-SOT-89-5-TOR	xc6207a12apr-7nb-sot-89-5-tor
7NB	kf	XC6207A42APR	LVR-IC	LDO, 4.25V±2%, 300mA, -CE, Shutdown	SOT-89-5	32cw	VR4a	6h	Tor	XC6207A42APR-7NB-SOT-89-5-TOR	xc6207a42apr-7nb-sot-89-5-tor
7NC		XC6207A13APR	LVR-IC	LDO, 1.35V±2%, 300mA, -CE, Shutdown	SOT-89-5	32cw	VR4a	6h	Tor	XC6207A13APR-7NC-SOT-89-5-TOR	xc6207a13apr-7nc-sot-89-5-tor
7NC	kf	XC6207A43APR	LVR-IC	LDO, 4.35V±2%, 300mA, -CE, Shutdown	SOT-89-5	32cw	VR4a	6h	Tor	XC6207A43APR-7NC-SOT-89-5-TOR	xc6207a43apr-7nc-sot-89-5-tor
7ND		XC6207A14APR	LVR-IC	LDO, 1.45V±2%, 300mA, -CE, Shutdown	SOT-89-5	32cw	VR4a	6h	Tor	XC6207A14APR-7ND-SOT-89-5-TOR	xc6207a14apr-7nd-sot-89-5-tor
7ND	kf	XC6207A44A2PR	LVR-IC	LDO, 4.45V±2%, 300mA, -CE, Shutdown	SOT-89-5	32cw	VR4a	6h	Tor	XC6207A44A2PR-7ND-SOT-89-5-TOR	xc6207a44a2pr-7nd-sot-89-5-tor
7NE		XC6207A15APR	LVR-IC	LDO, 1.55V±2%, 300mA, -CE, Shutdown	SOT-89-5	32cw	VR4a	6h	Tor	XC6207A15APR-7NE-SOT-89-5-TOR	xc6207a15apr-7ne-sot-89-5-tor
7NE	kf	XC6207A45APR	LVR-IC	LDO, 4.55V±2%, 300mA, -CE, Shutdown	SOT-89-5	32cw	VR4a	6h	Tor	XC6207A45APR-7NE-SOT-89-5-TOR	xc6207a45apr-7ne-sot-89-5-tor
7NF		XC6207A16APR	LVR-IC	LDO, 1.65V±2%, 300mA, -CE, Shutdown	SOT-89-5	32cw	VR4a	6h	Tor	XC6207A16APR-7NF-SOT-89-5-TOR	xc6207a16apr-7nf-sot-89-5-tor
7NF	kf	XC6207A46APR	LVR-IC	LDO, 4.65V±2%, 300mA, -CE, Shutdown	SOT-89-5	32cw	VR4a	6h	Tor	XC6207A46APR-7NF-SOT-89-5-TOR	xc6207a46apr-7nf-sot-89-5-tor
7NH		XC6207A17APR	LVR-IC	LDO, 1.75V±2%, 300mA, -CE, Shutdown	SOT-89-5	32cw	VR4a	6h	Tor	XC6207A17APR-7NH-SOT-89-5-TOR	xc6207a17apr-7nh-sot-89-5-tor
7NH	kf	XC6207A47APR	LVR-IC	LDO, 4.75V±2%, 300mA, -CE, Shutdown	SOT-89-5	32cw	VR4a	6h	Tor	XC6207A47APR-7NH-SOT-89-5-TOR	xc6207a47apr-7nh-sot-89-5-tor
7NK		XC6207A18APR	LVR-IC	LDO, 1.85V±2%, 300mA, -CE, Shutdown	SOT-89-5	32cw	VR4a	6h	Tor	XC6207A18APR-7NK-SOT-89-5-TOR	xc6207a18apr-7nk-sot-89-5-tor
7NK	kf	XC6207A48APR	LVR-IC	LDO, 4.85V±2%, 300mA, -CE, Shutdown	SOT-89-5	32cw	VR4a	6h	Tor	XC6207A48APR-7NK-SOT-89-5-TOR	xc6207a48apr-7nk-sot-89-5-tor
7NL		XC6207A19APR	LVR-IC	LDO, 1.95V±2%, 300mA, -CE, Shutdown	SOT-89-5	32cw	VR4a	6h	Tor	XC6207A19APR-7NL-SOT-89-5-TOR	xc6207a19apr-7nl-sot-89-5-tor
7NL	kf	XC6207A49APR	LVR-IC	LDO, 4.95V±2%, 300mA, -CE, Shutdown	SOT-89-5	32cw	VR4a	6h	Tor	XC6207A49APR-7NL-SOT-89-5-TOR	xc6207a49apr-7nl-sot-89-5-tor
7NM		XC6207A20APR	LVR-IC	LDO, 2.05V±2%, 300mA, -CE, Shutdown	SOT-89-5	32cw	VR4a	6h	Tor	XC6207A20APR-7NM-SOT-89-5-TOR	xc6207a20apr-7nm-sot-89-5-tor
7NN		XC6207A21APR	LVR-IC	LDO, 2.15V±2%, 300mA, -CE, Shutdown	SOT-89-5	32cw	VR4a	6h	Tor	XC6207A21APR-7NN-SOT-89-5-TOR	xc6207a21apr-7nn-sot-89-5-tor
7NP		XC6207A22APR	LVR-IC	LDO, 2.25V±2%, 300mA, -CE, Shutdown	SOT-89-5	32cw	VR4a	6h	Tor	XC6207A22APR-7NP-SOT-89-5-TOR	xc6207a22apr-7np-sot-89-5-tor
7NR		XC6207A23APR	LVR-IC	LDO, 2.35V±2%, 300mA, -CE, Shutdown	SOT-89-5	32cw	VR4a	6h	Tor	XC6207A23APR-7NR-SOT-89-5-TOR	xc6207a23apr-7nr-sot-89-5-tor
7NS		XC6207A24APR	LVR-IC	LDO, 2.45V±2%, 300mA, -CE, Shutdown	SOT-89-5	32cw	VR4a	6h	Tor	XC6207A24APR-7NS-SOT-89-5-TOR	xc6207a24apr-7ns-sot-89-5-tor
7NT		XC6207A25APR	LVR-IC	LDO, 2.55V±2%, 300mA, -CE, Shutdown	SOT-89-5	32cw	VR4a	6h	Tor	XC6207A25APR-7NT-SOT-89-5-TOR	xc6207a25apr-7nt-sot-89-5-tor
7NU		XC6207A26APR	LVR-IC	LDO, 2.65V±2%, 300mA, -CE, Shutdown	SOT-89-5	32cw	VR4a	6h	Tor	XC6207A26APR-7NU-SOT-89-5-TOR	xc6207a26apr-7nu-sot-89-5-tor
7NV		XC6207A27APR	LVR-IC	LDO, 2.75V±2%, 300mA, -CE, Shutdown	SOT-89-5	32cw	VR4a	6h	Tor	XC6207A27APR-7NV-SOT-89-5-TOR	xc6207a27apr-7nv-sot-89-5-tor
7NX		XC6207A28APR	LVR-IC	LDO, 2.85V±2%, 300mA, -CE, Shutdown	SOT-89-5	32cw	VR4a	6h	Tor	XC6207A28APR-7NX-SOT-89-5-TOR	xc6207a28apr-7nx-sot-89-5-tor
7NY		XC6207A29APR	LVR-IC	LDO, 2.95V±2%, 300mA, -CE, Shutdown	SOT-89-5	32cw	VR4a	6h	Tor	XC6207A29APR-7NY-SOT-89-5-TOR	xc6207a29apr-7ny-sot-89-5-tor
7NZ		XC6207A30APR	LVR-IC	LDO, 3.05V±2%, 300mA, -CE, Shutdown	SOT-89-5	32cw	VR4a	6h	Tor	XC6207A30APR-7NZ-SOT-89-5-TOR	xc6207a30apr-7nz-sot-89-5-tor
7P0		XC6207B31APR	LVR-IC	LDO, 3.15V±2%, 300mA, -CE, CL, Shutdown	SOT-89-5	32cw	VR4a	6h	Tor	XC6207B31APR-7P0-SOT-89-5-TOR	xc6207b31apr-7p0-sot-89-5-tor
7P1		XC6207B32APR	LVR-IC	LDO, 3.25V±2%, 300mA, -CE, CL, Shutdown	SOT-89-5	32cw	VR4a	6h	Tor	XC6207B32APR-7P1-SOT-89-5-TOR	xc6207b32apr-7p1-sot-89-5-tor
7P2		XC6207B33APR	LVR-IC	LDO, 3.35V±2%, 300mA, -CE, CL, Shutdown	SOT-89-5	32cw	VR4a	6h	Tor	XC6207B33APR-7P2-SOT-89-5-TOR	xc6207b33apr-7p2-sot-89-5-tor
7P3		XC6207B34APR	LVR-IC	LDO, 3.45V±2%, 300mA, -CE, CL, Shutdown	SOT-89-5	32cw	VR4a	6h	Tor	XC6207B34APR-7P3-SOT-89-5-TOR	xc6207b34apr-7p3-sot-89-5-tor
7P4		XC6207B35APR	LVR-IC	LDO, 3.55V±2%, 300mA, -CE, CL, Shutdown	SOT-89-5	32cw	VR4a	6h	Tor	XC6207B35APR-7P4-SOT-89-5-TOR	xc6207b35apr-7p4-sot-89-5-tor
7P5		XC6207B36APR	LVR-IC	LDO, 3.65V±2%, 300mA, -CE, CL, Shutdown	SOT-89-5	32cw	VR4a	6h	Tor	XC6207B36APR-7P5-SOT-89-5-TOR	xc6207b36apr-7p5-sot-89-5-tor
7P6		XC6207B37APR	LVR-IC	LDO, 3.75V±2%, 300mA, -CE, CL, Shutdown	SOT-89-5	32cw	VR4a	6h	Tor	XC6207B37APR-7P6-SOT-89-5-TOR	xc6207b37apr-7p6-sot-89-5-tor
7P7	kf	XC6207B38APR	LVR-IC	LDO, 3.85V±2%, 300mA, -CE, CL, Shutdown	SOT-89-5	32cw	VR4a	6h	Tor	XC6207B38APR-7P7-SOT-89-5-TOR	xc6207b38apr-7p7-sot-89-5-tor
7P8	kf	XC6207B39APR	LVR-IC	LDO, 3.95V±2%, 300mA, -CE, CL, Shutdown	SOT-89-5	32cw	VR4a	6h	Tor	XC6207B39APR-7P8-SOT-89-5-TOR	xc6207b39apr-7p8-sot-89-5-tor
7P9	kf	XC6207B40APR	LVR-IC	LDO, 4.05V±2%, 300mA, -CE, CL, Shutdown	SOT-89-5	32cw	VR4a	6h	Tor	XC6207B40APR-7P9-SOT-89-5-TOR	xc6207b40apr-7p9-sot-89-5-tor
7PA	kf	XC6207B41APR	LVR-IC	LDO, 4.15V±2%, 300mA, -CE, CL, Shutdown	SOT-89-5	32cw	VR4a	6h	Tor	XC6207B41APR-7PA-SOT-89-5-TOR	xc6207b41apr-7pa-sot-89-5-tor
7PB		XC6207B12APR	LVR-IC	LDO, 1.25V±2%, 300mA, -CE, CL, Shutdown	SOT-89-5	32cw	VR4a	6h	Tor	XC6207B12APR-7PB-SOT-89-5-TOR	xc6207b12apr-7pb-sot-89-5-tor
7PB	kf	XC6207B42APR	LVR-IC	LDO, 4.25V±2%, 300mA, -CE, CL, Shutdown	SOT-89-5	32cw	VR4a	6h	Tor	XC6207B42APR-7PB-SOT-89-5-TOR	xc6207b42apr-7pb-sot-89-5-tor
7PC		XC6207B13APR	LVR-IC	LDO, 1.35V±2%, 300mA, -CE, CL, Shutdown	SOT-89-5	32cw	VR4a	6h	Tor	XC6207B13APR-7PC-SOT-89-5-TOR	xc6207b13apr-7pc-sot-89-5-tor
7PC	kf	XC6207B43APR	LVR-IC	LDO, 4.35V±2%, 300mA, -CE, CL, Shutdown	SOT-89-5	32cw	VR4a	6h	Tor	XC6207B43APR-7PC-SOT-89-5-TOR	xc6207b43apr-7pc-sot-89-5-tor
7PD		XC6207B14APR	LVR-IC	LDO, 1.45V±2%, 300mA, -CE, CL, Shutdown	SOT-89-5	32cw	VR4a	6h	Tor	XC6207B14APR-7PD-SOT-89-5-TOR	xc6207b14apr-7pd-sot-89-5-tor
7PD	kf	XC6207B44APR	LVR-IC	LDO, 4.45V±2%, 300mA, -CE, CL, Shutdown	SOT-89-5	32cw	VR4a	6h	Tor	XC6207B44APR-7PD-SOT-89-5-TOR	xc6207b44apr-7pd-sot-89-5-tor
7PE		XC6207B15APR	LVR-IC	LDO, 1.55V±2%, 300mA, -CE, CL, Shutdown	SOT-89-5	32cw	VR4a	6h	Tor	XC6207B15APR-7PE-SOT-89-5-TOR	xc6207b15apr-7pe-sot-89-5-tor
7PE	kf	XC6207B45APR	LVR-IC	LDO, 4.55V±2%, 300mA, -CE, CL, Shutdown	SOT-89-5	32cw	VR4a	6h	Tor	XC6207B45APR-7PE-SOT-89-5-TOR	xc6207b45apr-7pe-sot-89-5-tor
7PF		XC6207B16APR	LVR-IC	LDO, 1.65V±2%, 300mA, -CE, CL, Shutdown	SOT-89-5	32cw	VR4a	6h	Tor	XC6207B16APR-7PF-SOT-89-5-TOR	xc6207b16apr-7pf-sot-89-5-tor
7PF	kf	XC6207B46APR	LVR-IC	LDO, 4.65V±2%, 300mA, -CE, CL, Shutdown	SOT-89-5	32cw	VR4a	6h	Tor	XC6207B46APR-7PF-SOT-89-5-TOR	xc6207b46apr-7pf-sot-89-5-tor
7PH		XC6207B17APR	LVR-IC	LDO, 1.75V±2%, 300mA, -CE, CL, Shutdown	SOT-89-5	32cw	VR4a	6h	Tor	XC6207B17APR-7PH-SOT-89-5-TOR	xc6207b17apr-7ph-sot-89-5-tor
7PH	kf	XC6207B47APR	LVR-IC	LDO, 4.75V±2%, 300mA, -CE, CL, Shutdown	SOT-89-5	32cw	VR4a	6h	Tor	XC6207B47APR-7PH-SOT-89-5-TOR	xc6207b47apr-7ph-sot-89-5-tor
7PK		XC6207B18APR	LVR-IC	LDO, 1.85V±2%, 300mA, -CE, CL, Shutdown	SOT-89-5	32cw	VR4a	6h	Tor	XC6207B18APR-7PK-SOT-89-5-TOR	xc6207b18apr-7pk-sot-89-5-tor
7PK	kf	XC6207B48APR	LVR-IC	LDO, 4.85V±2%, 300mA, -CE, CL, Shutdown	SOT-89-5	32cw	VR4a	6h	Tor	XC6207B48APR-7PK-SOT-89-5-TOR	xc6207b48apr-7pk-sot-89-5-tor
7PL		XC6207B19APR	LVR-IC	LDO, 1.95V±2%, 300mA, -CE, CL, Shutdown	SOT-89-5	32cw	VR4a	6h	Tor	XC6207B19APR-7PL-SOT-89-5-TOR	xc6207b19apr-7pl-sot-89-5-tor
7PL	kf	XC6207B49APR	LVR-IC	LDO, 4.95V±2%, 300mA, -CE, CL, Shutdown	SOT-89-5	32cw	VR4a	6h	Tor	XC6207B49APR-7PL-SOT-89-5-TOR	xc6207b49apr-7pl-sot-89-5-tor
7PM		XC6207B20APR	LVR-IC	LDO, 2.05V±2%, 300mA, -CE, CL, Shutdown	SOT-89-5	32cw	VR4a	6h	Tor	XC6207B20APR-7PM-SOT-89-5-TOR	xc6207b20apr-7pm-sot-89-5-tor
7PN		XC6207B21APR	LVR-IC	LDO, 2.15V±2%, 300mA, -CE, CL, Shutdown	SOT-89-5	32cw	VR4a	6h	Tor	XC6207B21APR-7PN-SOT-89-5-TOR	xc6207b21apr-7pn-sot-89-5-tor
7PP		XC6207B22APR	LVR-IC	LDO, 2.25V±2%, 300mA, -CE, CL, Shutdown	SOT-89-5	32cw	VR4a	6h	Tor	XC6207B22APR-7PP-SOT-89-5-TOR	xc6207b22apr-7pp-sot-89-5-tor
7PR		XC6207B23APR	LVR-IC	LDO, 2.35V±2%, 300mA, -CE, CL, Shutdown	SOT-89-5	32cw	VR4a	6h	Tor	XC6207B23APR-7PR-SOT-89-5-TOR	xc6207b23apr-7pr-sot-89-5-tor
7PS		XC6207B24APR	LVR-IC	LDO, 2.45V±2%, 300mA, -CE, CL, Shutdown	SOT-89-5	32cw	VR4a	6h	Tor	XC6207B24APR-7PS-SOT-89-5-TOR	xc6207b24apr-7ps-sot-89-5-tor
7PT		XC6207B25APR	LVR-IC	LDO, 2.55V±2%, 300mA, -CE, CL, Shutdown	SOT-89-5	32cw	VR4a	6h	Tor	XC6207B25APR-7PT-SOT-89-5-TOR	xc6207b25apr-7pt-sot-89-5-tor
7PU		XC6207B26APR	LVR-IC	LDO, 2.65V±2%, 300mA, -CE, CL, Shutdown	SOT-89-5	32cw	VR4a	6h	Tor	XC6207B26APR-7PU-SOT-89-5-TOR	xc6207b26apr-7pu-sot-89-5-tor
7PV		XC6207B27APR	LVR-IC	LDO, 2.75V±2%, 300mA, -CE, CL, Shutdown	SOT-89-5	32cw	VR4a	6h	Tor	XC6207B27APR-7PV-SOT-89-5-TOR	xc6207b27apr-7pv-sot-89-5-tor
7PX		XC6207B28APR	LVR-IC	LDO, 2.85V±2%, 300mA, -CE, CL, Shutdown	SOT-89-5	32cw	VR4a	6h	Tor	XC6207B28APR-7PX-SOT-89-5-TOR	xc6207b28apr-7px-sot-89-5-tor
7PY		XC6207B29APR	LVR-IC	LDO, 2.95V±2%, 300mA, -CE, CL, Shutdown	SOT-89-5	32cw	VR4a	6h	Tor	XC6207B29APR-7PY-SOT-89-5-TOR	xc6207b29apr-7py-sot-89-5-tor
7PZ		XC6207B30APR	LVR-IC	LDO, 3.05V±2%, 300mA, -CE, CL, Shutdown	SOT-89-5	32cw	VR4a	6h	Tor	XC6207B30APR-7PZ-SOT-89-5-TOR	xc6207b30apr-7pz-sot-89-5-tor
80P		TK11280BU	LVR-IC	LDO, 8V±2%, 150mA, +CE	SOT-89-5	32vg	VR7	6i	Tok	TK11280BU-80P-SOT-89-5-TOK	tk11280bu-80p-sot-89-5-tok
80Q		TK11380BU	LVR-IC	LDO, 8V±2%, 150mA, -CE	SOT-89-5	32vg	VR7	6i	Tok	TK11380BU-80Q-SOT-89-5-TOK	tk11380bu-80q-sot-89-5-tok
80Z		MCP1804T-3002I/MT	LVR-IC	LDO, 3.0V±2%, 150mA, +CE	SOT-89-5	32vrg	VR4	6s	Mcc	MCP1804T-3002I_MT-80Z-SOT-89-5-MCC	mcp1804t-3002i_mt-80z-sot-89-5-mcc
81K		XC6701B18PR	LVR-IC	1.8V±2%, 150mA, +CE	SOT-89-5	32vrq	VR4	6n	Tor	XC6701B18PR-81K-SOT-89-5-TOR	xc6701b18pr-81k-sot-89-5-tor
81L		XC6701B19PR	LVR-IC	1.9V±2%, 150mA, +CE	SOT-89-5	32vrq	VR4	6n	Tor	XC6701B19PR-81L-SOT-89-5-TOR	xc6701b19pr-81l-sot-89-5-tor
81M		XC6701B20PR	LVR-IC	2.0V±2%, 150mA, +CE	SOT-89-5	32vrq	VR4	6n	Tor	XC6701B20PR-81M-SOT-89-5-TOR	xc6701b20pr-81m-sot-89-5-tor
81N		XC6701B21PR	LVR-IC	2.1V±2%, 150mA, +CE	SOT-89-5	32vrq	VR4	6n	Tor	XC6701B21PR-81N-SOT-89-5-TOR	xc6701b21pr-81n-sot-89-5-tor
81P		XC6701B22PR	LVR-IC	2.2V±2%, 150mA, +CE	SOT-89-5	32vrq	VR4	6n	Tor	XC6701B22PR-81P-SOT-89-5-TOR	xc6701b22pr-81p-sot-89-5-tor
81R		XC6701B23PR	LVR-IC	2.3V±2%, 150mA, +CE	SOT-89-5	32vrq	VR4	6n	Tor	XC6701B23PR-81R-SOT-89-5-TOR	xc6701b23pr-81r-sot-89-5-tor
81S		XC6701B24PR	LVR-IC	2.4V±2%, 150mA, +CE	SOT-89-5	32vrq	VR4	6n	Tor	XC6701B24PR-81S-SOT-89-5-TOR	xc6701b24pr-81s-sot-89-5-tor
81T		XC6701B25PR	LVR-IC	2.5V±2%, 150mA, +CE	SOT-89-5	32vrq	VR4	6n	Tor	XC6701B25PR-81T-SOT-89-5-TOR	xc6701b25pr-81t-sot-89-5-tor
81U		XC6701B26PR	LVR-IC	2.6V±2%, 150mA, +CE	SOT-89-5	32vrq	VR4	6n	Tor	XC6701B26PR-81U-SOT-89-5-TOR	xc6701b26pr-81u-sot-89-5-tor
81V		XC6701B27PR	LVR-IC	2.7V±2%, 150mA, +CE	SOT-89-5	32vrq	VR4	6n	Tor	XC6701B27PR-81V-SOT-89-5-TOR	xc6701b27pr-81v-sot-89-5-tor
81X		XC6701B28PR	LVR-IC	2.8V±2%, 150mA, +CE	SOT-89-5	32vrq	VR4	6n	Tor	XC6701B28PR-81X-SOT-89-5-TOR	xc6701b28pr-81x-sot-89-5-tor
81Y		XC6701B29PR	LVR-IC	2.9V±2%, 150mA, +CE	SOT-89-5	32vrq	VR4	6n	Tor	XC6701B29PR-81Y-SOT-89-5-TOR	xc6701b29pr-81y-sot-89-5-tor
81Z		XC6701B30PR	LVR-IC	3.0V±2%, 150mA, +CE	SOT-89-5	32vrq	VR4	6n	Tor	XC6701B30PR-81Z-SOT-89-5-TOR	xc6701b30pr-81z-sot-89-5-tor
820		XC6701B31PR	LVR-IC	3.1V±2%, 150mA, +CE	SOT-89-5	32vrq	VR4	6n	Tor	XC6701B31PR-820-SOT-89-5-TOR	xc6701b31pr-820-sot-89-5-tor
821		XC6701B32PR	LVR-IC	3.2V±2%, 150mA, +CE	SOT-89-5	32vrq	VR4	6n	Tor	XC6701B32PR-821-SOT-89-5-TOR	xc6701b32pr-821-sot-89-5-tor
822		XC6701B33PR	LVR-IC	3.3V±2%, 150mA, +CE	SOT-89-5	32vrq	VR4	6n	Tor	XC6701B33PR-822-SOT-89-5-TOR	xc6701b33pr-822-sot-89-5-tor
823		XC6701B34PR	LVR-IC	3.4V±2%, 150mA, +CE	SOT-89-5	32vrq	VR4	6n	Tor	XC6701B34PR-823-SOT-89-5-TOR	xc6701b34pr-823-sot-89-5-tor
824		XC6701B35PR	LVR-IC	3.5V±2%, 150mA, +CE	SOT-89-5	32vrq	VR4	6n	Tor	XC6701B35PR-824-SOT-89-5-TOR	xc6701b35pr-824-sot-89-5-tor
825		XC6701B36PR	LVR-IC	3.6V±2%, 150mA, +CE	SOT-89-5	32vrq	VR4	6n	Tor	XC6701B36PR-825-SOT-89-5-TOR	xc6701b36pr-825-sot-89-5-tor
826		XC6701B37PR	LVR-IC	3.7V±2%, 150mA, +CE	SOT-89-5	32vrq	VR4	6n	Tor	XC6701B37PR-826-SOT-89-5-TOR	xc6701b37pr-826-sot-89-5-tor
827		XC6701B38PR	LVR-IC	3.8V±2%, 150mA, +CE	SOT-89-5	32vrq	VR4	6n	Tor	XC6701B38PR-827-SOT-89-5-TOR	xc6701b38pr-827-sot-89-5-tor
828		XC6701B39PR	LVR-IC	3.9V±2%, 150mA, +CE	SOT-89-5	32vrq	VR4	6n	Tor	XC6701B39PR-828-SOT-89-5-TOR	xc6701b39pr-828-sot-89-5-tor
829		XC6701B40PR	LVR-IC	4.0V±2%, 150mA, +CE	SOT-89-5	32vrq	VR4	6n	Tor	XC6701B40PR-829-SOT-89-5-TOR	xc6701b40pr-829-sot-89-5-tor
82A		XC6701B41PR	LVR-IC	4.1V±2%, 150mA, +CE	SOT-89-5	32vrq	VR4	6n	Tor	XC6701B41PR-82A-SOT-89-5-TOR	xc6701b41pr-82a-sot-89-5-tor
82B		XC6701B42PR	LVR-IC	4.2V±2%, 150mA, +CE	SOT-89-5	32vrq	VR4	6n	Tor	XC6701B42PR-82B-SOT-89-5-TOR	xc6701b42pr-82b-sot-89-5-tor
82C		XC6701B43PR	LVR-IC	4.3V±2%, 150mA, +CE	SOT-89-5	32vrq	VR4	6n	Tor	XC6701B43PR-82C-SOT-89-5-TOR	xc6701b43pr-82c-sot-89-5-tor
82D		XC6701B44PR	LVR-IC	4.4V±2%, 150mA, +CE	SOT-89-5	32vrq	VR4	6n	Tor	XC6701B44PR-82D-SOT-89-5-TOR	xc6701b44pr-82d-sot-89-5-tor
82E		XC6701B45PR	LVR-IC	4.5V±2%, 150mA, +CE	SOT-89-5	32vrq	VR4	6n	Tor	XC6701B45PR-82E-SOT-89-5-TOR	xc6701b45pr-82e-sot-89-5-tor
82F		XC6701B46PR	LVR-IC	4.6V±2%, 150mA, +CE	SOT-89-5	32vrq	VR4	6n	Tor	XC6701B46PR-82F-SOT-89-5-TOR	xc6701b46pr-82f-sot-89-5-tor
82H		XC6701B47PR	LVR-IC	4.7V±2%, 150mA, +CE	SOT-89-5	32vrq	VR4	6n	Tor	XC6701B47PR-82H-SOT-89-5-TOR	xc6701b47pr-82h-sot-89-5-tor
82K		XC6701B48PR	LVR-IC	4.8V±2%, 150mA, +CE	SOT-89-5	32vrq	VR4	6n	Tor	XC6701B48PR-82K-SOT-89-5-TOR	xc6701b48pr-82k-sot-89-5-tor
82L		XC6701B49PR	LVR-IC	4.9V±2%, 150mA, +CE	SOT-89-5	32vrq	VR4	6n	Tor	XC6701B49PR-82L-SOT-89-5-TOR	xc6701b49pr-82l-sot-89-5-tor
82M		XC6701B50PR	LVR-IC	5.0V±2%, 150mA, +CE	SOT-89-5	32vrq	VR4	6n	Tor	XC6701B50PR-82M-SOT-89-5-TOR	xc6701b50pr-82m-sot-89-5-tor
82N		XC6701B51PR	LVR-IC	5.1V±2%, 150mA, +CE	SOT-89-5	32vrq	VR4	6n	Tor	XC6701B51PR-82N-SOT-89-5-TOR	xc6701b51pr-82n-sot-89-5-tor
82P		XC6701B52PR	LVR-IC	5.2V±2%, 150mA, +CE	SOT-89-5	32vrq	VR4	6n	Tor	XC6701B52PR-82P-SOT-89-5-TOR	xc6701b52pr-82p-sot-89-5-tor
82R		XC6701B53PR	LVR-IC	5.3V±2%, 150mA, +CE	SOT-89-5	32vrq	VR4	6n	Tor	XC6701B53PR-82R-SOT-89-5-TOR	xc6701b53pr-82r-sot-89-5-tor
82S		XC6701B54PR	LVR-IC	5.4V±2%, 150mA, +CE	SOT-89-5	32vrq	VR4	6n	Tor	XC6701B54PR-82S-SOT-89-5-TOR	xc6701b54pr-82s-sot-89-5-tor
82T		XC6701B55PR	LVR-IC	5.5V±2%, 150mA, +CE	SOT-89-5	32vrq	VR4	6n	Tor	XC6701B55PR-82T-SOT-89-5-TOR	xc6701b55pr-82t-sot-89-5-tor
82U		XC6701B56PR	LVR-IC	5.6V±2%, 150mA, +CE	SOT-89-5	32vrq	VR4	6n	Tor	XC6701B56PR-82U-SOT-89-5-TOR	xc6701b56pr-82u-sot-89-5-tor
82V		XC6701B57PR	LVR-IC	5.7V±2%, 150mA, +CE	SOT-89-5	32vrq	VR4	6n	Tor	XC6701B57PR-82V-SOT-89-5-TOR	xc6701b57pr-82v-sot-89-5-tor
82X		XC6701B58PR	LVR-IC	5.8V±2%, 150mA, +CE	SOT-89-5	32vrq	VR4	6n	Tor	XC6701B58PR-82X-SOT-89-5-TOR	xc6701b58pr-82x-sot-89-5-tor
82Y		XC6701B59PR	LVR-IC	5.9V±2%, 150mA, +CE	SOT-89-5	32vrq	VR4	6n	Tor	XC6701B59PR-82Y-SOT-89-5-TOR	xc6701b59pr-82y-sot-89-5-tor
82Z		XC6701B60PR	LVR-IC	6.0V±2%, 150mA, +CE	SOT-89-5	32vrq	VR4	6n	Tor	XC6701B60PR-82Z-SOT-89-5-TOR	xc6701b60pr-82z-sot-89-5-tor
830		XC6701B61PR	LVR-IC	6.1V±2%, 150mA, +CE	SOT-89-5	32vrq	VR4	6n	Tor	XC6701B61PR-830-SOT-89-5-TOR	xc6701b61pr-830-sot-89-5-tor
831		XC6701B62PR	LVR-IC	6.2V±2%, 150mA, +CE	SOT-89-5	32vrq	VR4	6n	Tor	XC6701B62PR-831-SOT-89-5-TOR	xc6701b62pr-831-sot-89-5-tor
832		XC6701B63PR	LVR-IC	6.3V±2%, 150mA, +CE	SOT-89-5	32vrq	VR4	6n	Tor	XC6701B63PR-832-SOT-89-5-TOR	xc6701b63pr-832-sot-89-5-tor
833		XC6701B64PR	LVR-IC	6.4V±2%, 150mA, +CE	SOT-89-5	32vrq	VR4	6n	Tor	XC6701B64PR-833-SOT-89-5-TOR	xc6701b64pr-833-sot-89-5-tor
834		XC6701B65PR	LVR-IC	6.5V±2%, 150mA, +CE	SOT-89-5	32vrq	VR4	6n	Tor	XC6701B65PR-834-SOT-89-5-TOR	xc6701b65pr-834-sot-89-5-tor
835		XC6701B66PR	LVR-IC	6.6V±2%, 150mA, +CE	SOT-89-5	32vrq	VR4	6n	Tor	XC6701B66PR-835-SOT-89-5-TOR	xc6701b66pr-835-sot-89-5-tor
836		XC6701B67PR	LVR-IC	6.7V±2%, 150mA, +CE	SOT-89-5	32vrq	VR4	6n	Tor	XC6701B67PR-836-SOT-89-5-TOR	xc6701b67pr-836-sot-89-5-tor
837		XC6701B68PR	LVR-IC	6.8V±2%, 150mA, +CE	SOT-89-5	32vrq	VR4	6n	Tor	XC6701B68PR-837-SOT-89-5-TOR	xc6701b68pr-837-sot-89-5-tor
838		XC6701B69PR	LVR-IC	6.9V±2%, 150mA, +CE	SOT-89-5	32vrq	VR4	6n	Tor	XC6701B69PR-838-SOT-89-5-TOR	xc6701b69pr-838-sot-89-5-tor
839		XC6701B70PR	LVR-IC	7.0V±2%, 150mA, +CE	SOT-89-5	32vrq	VR4	6n	Tor	XC6701B70PR-839-SOT-89-5-TOR	xc6701b70pr-839-sot-89-5-tor
83A		XC6701B71PR	LVR-IC	7.1V±2%, 150mA, +CE	SOT-89-5	32vrq	VR4	6n	Tor	XC6701B71PR-83A-SOT-89-5-TOR	xc6701b71pr-83a-sot-89-5-tor
83B		XC6701B72PR	LVR-IC	7.2V±2%, 150mA, +CE	SOT-89-5	32vrq	VR4	6n	Tor	XC6701B72PR-83B-SOT-89-5-TOR	xc6701b72pr-83b-sot-89-5-tor
83C		XC6701B73PR	LVR-IC	7.3V±2%, 150mA, +CE	SOT-89-5	32vrq	VR4	6n	Tor	XC6701B73PR-83C-SOT-89-5-TOR	xc6701b73pr-83c-sot-89-5-tor
83D		XC6701B74PR	LVR-IC	7.4V±2%, 150mA, +CE	SOT-89-5	32vrq	VR4	6n	Tor	XC6701B74PR-83D-SOT-89-5-TOR	xc6701b74pr-83d-sot-89-5-tor
83E		XC6701B75PR	LVR-IC	7.5V±2%, 150mA, +CE	SOT-89-5	32vrq	VR4	6n	Tor	XC6701B75PR-83E-SOT-89-5-TOR	xc6701b75pr-83e-sot-89-5-tor
83F		XC6701B76PR	LVR-IC	7.6V±2%, 150mA, +CE	SOT-89-5	32vrq	VR4	6n	Tor	XC6701B76PR-83F-SOT-89-5-TOR	xc6701b76pr-83f-sot-89-5-tor
83H		XC6701B77PR	LVR-IC	7.7V±2%, 150mA, +CE	SOT-89-5	32vrq	VR4	6n	Tor	XC6701B77PR-83H-SOT-89-5-TOR	xc6701b77pr-83h-sot-89-5-tor
83K		XC6701B78PR	LVR-IC	7.8V±2%, 150mA, +CE	SOT-89-5	32vrq	VR4	6n	Tor	XC6701B78PR-83K-SOT-89-5-TOR	xc6701b78pr-83k-sot-89-5-tor
83L		XC6701B79PR	LVR-IC	7.9V±2%, 150mA, +CE	SOT-89-5	32vrq	VR4	6n	Tor	XC6701B79PR-83L-SOT-89-5-TOR	xc6701b79pr-83l-sot-89-5-tor
83M		XC6701B80PR	LVR-IC	8.0V±2%, 150mA, +CE	SOT-89-5	32vrq	VR4	6n	Tor	XC6701B80PR-83M-SOT-89-5-TOR	xc6701b80pr-83m-sot-89-5-tor
83N		XC6701B81PR	LVR-IC	8.1V±2%, 150mA, +CE	SOT-89-5	32vrq	VR4	6n	Tor	XC6701B81PR-83N-SOT-89-5-TOR	xc6701b81pr-83n-sot-89-5-tor
83P		XC6701B82PR	LVR-IC	8.2V±2%, 150mA, +CE	SOT-89-5	32vrq	VR4	6n	Tor	XC6701B82PR-83P-SOT-89-5-TOR	xc6701b82pr-83p-sot-89-5-tor
83R		XC6701B83PR	LVR-IC	8.3V±2%, 150mA, +CE	SOT-89-5	32vrq	VR4	6n	Tor	XC6701B83PR-83R-SOT-89-5-TOR	xc6701b83pr-83r-sot-89-5-tor
83S		XC6701B84PR	LVR-IC	8.4V±2%, 150mA, +CE	SOT-89-5	32vrq	VR4	6n	Tor	XC6701B84PR-83S-SOT-89-5-TOR	xc6701b84pr-83s-sot-89-5-tor
83T		XC6701B85PR	LVR-IC	8.5V±2%, 150mA, +CE	SOT-89-5	32vrq	VR4	6n	Tor	XC6701B85PR-83T-SOT-89-5-TOR	xc6701b85pr-83t-sot-89-5-tor
83U		XC6701B86PR	LVR-IC	8.6V±2%, 150mA, +CE	SOT-89-5	32vrq	VR4	6n	Tor	XC6701B86PR-83U-SOT-89-5-TOR	xc6701b86pr-83u-sot-89-5-tor
83V		XC6701B87PR	LVR-IC	8.7V±2%, 150mA, +CE	SOT-89-5	32vrq	VR4	6n	Tor	XC6701B87PR-83V-SOT-89-5-TOR	xc6701b87pr-83v-sot-89-5-tor
83X		XC6701B88PR	LVR-IC	8.8V±2%, 150mA, +CE	SOT-89-5	32vrq	VR4	6n	Tor	XC6701B88PR-83X-SOT-89-5-TOR	xc6701b88pr-83x-sot-89-5-tor
83Y		XC6701B89PR	LVR-IC	8.9V±2%, 150mA, +CE	SOT-89-5	32vrq	VR4	6n	Tor	XC6701B89PR-83Y-SOT-89-5-TOR	xc6701b89pr-83y-sot-89-5-tor
83Z		MCP1804T-C002I/MT	LVR-IC	LDO, 12.0V±2%, 150mA, +CE	SOT-89-5	32vrg	VR4	6s	Mcc	MCP1804T-C002I_MT-83Z-SOT-89-5-MCC	mcp1804t-c002i_mt-83z-sot-89-5-mcc
83Z		XC6701B90PR	LVR-IC	9.0V±2%, 150mA, +CE	SOT-89-5	32vrq	VR4	6n	Tor	XC6701B90PR-83Z-SOT-89-5-TOR	xc6701b90pr-83z-sot-89-5-tor
840		XC6701B91PR	LVR-IC	9.1V±2%, 150mA, +CE	SOT-89-5	32vrq	VR4	6n	Tor	XC6701B91PR-840-SOT-89-5-TOR	xc6701b91pr-840-sot-89-5-tor
841		XC6701B92PR	LVR-IC	9.2V±2%, 150mA, +CE	SOT-89-5	32vrq	VR4	6n	Tor	XC6701B92PR-841-SOT-89-5-TOR	xc6701b92pr-841-sot-89-5-tor
842		MCP1804T-3302I/MT	LVR-IC	LDO, 3.3V±2%, 150mA, +CE	SOT-89-5	32vrg	VR4	6s	Mcc	MCP1804T-3302I_MT-842-SOT-89-5-MCC	mcp1804t-3302i_mt-842-sot-89-5-mcc
842		XC6701B93PR	LVR-IC	9.3V±2%, 150mA, +CE	SOT-89-5	32vrq	VR4	6n	Tor	XC6701B93PR-842-SOT-89-5-TOR	xc6701b93pr-842-sot-89-5-tor
843		XC6701B94PR	LVR-IC	9.4V±2%, 150mA, +CE	SOT-89-5	32vrq	VR4	6n	Tor	XC6701B94PR-843-SOT-89-5-TOR	xc6701b94pr-843-sot-89-5-tor
844		XC6701B95PR	LVR-IC	9.5V±2%, 150mA, +CE	SOT-89-5	32vrq	VR4	6n	Tor	XC6701B95PR-844-SOT-89-5-TOR	xc6701b95pr-844-sot-89-5-tor
845		XC6701B96PR	LVR-IC	9.6V±2%, 150mA, +CE	SOT-89-5	32vrq	VR4	6n	Tor	XC6701B96PR-845-SOT-89-5-TOR	xc6701b96pr-845-sot-89-5-tor
846		XC6701B97PR	LVR-IC	9.7V±2%, 150mA, +CE	SOT-89-5	32vrq	VR4	6n	Tor	XC6701B97PR-846-SOT-89-5-TOR	xc6701b97pr-846-sot-89-5-tor
847		XC6701B98PR	LVR-IC	9.8V±2%, 150mA, +CE	SOT-89-5	32vrq	VR4	6n	Tor	XC6701B98PR-847-SOT-89-5-TOR	xc6701b98pr-847-sot-89-5-tor
848		XC6701B99PR	LVR-IC	9.9V±2%, 150mA, +CE	SOT-89-5	32vrq	VR4	6n	Tor	XC6701B99PR-848-SOT-89-5-TOR	xc6701b99pr-848-sot-89-5-tor
849		MCP1804T-A002I/MT	LVR-IC	LDO, 10.0V±2%, 150mA, +CE	SOT-89-5	32vrg	VR4	6s	Mcc	MCP1804T-A002I_MT-849-SOT-89-5-MCC	mcp1804t-a002i_mt-849-sot-89-5-mcc
849		XC6701BA0PR	LVR-IC	10.0V±2%, 150mA, +CE	SOT-89-5	32vrq	VR4	6n	Tor	XC6701BA0PR-849-SOT-89-5-TOR	xc6701ba0pr-849-sot-89-5-tor
84A		XC6701BA1PR	LVR-IC	10.1V±2%, 150mA, +CE	SOT-89-5	32vrq	VR4	6n	Tor	XC6701BA1PR-84A-SOT-89-5-TOR	xc6701ba1pr-84a-sot-89-5-tor
84B		XC6701BA2PR	LVR-IC	10.2V±2%, 150mA, +CE	SOT-89-5	32vrq	VR4	6n	Tor	XC6701BA2PR-84B-SOT-89-5-TOR	xc6701ba2pr-84b-sot-89-5-tor
84C		XC6701BA3PR	LVR-IC	10.3V±2%, 150mA, +CE	SOT-89-5	32vrq	VR4	6n	Tor	XC6701BA3PR-84C-SOT-89-5-TOR	xc6701ba3pr-84c-sot-89-5-tor
84D		XC6701BA4PR	LVR-IC	10.4V±2%, 150mA, +CE	SOT-89-5	32vrq	VR4	6n	Tor	XC6701BA4PR-84D-SOT-89-5-TOR	xc6701ba4pr-84d-sot-89-5-tor
84E		XC6701BA5PR	LVR-IC	10.5V±2%, 150mA, +CE	SOT-89-5	32vrq	VR4	6n	Tor	XC6701BA5PR-84E-SOT-89-5-TOR	xc6701ba5pr-84e-sot-89-5-tor
84F		XC6701BA6PR	LVR-IC	10.6V±2%, 150mA, +CE	SOT-89-5	32vrq	VR4	6n	Tor	XC6701BA6PR-84F-SOT-89-5-TOR	xc6701ba6pr-84f-sot-89-5-tor
84H		XC6701BA7PR	LVR-IC	10.7V±2%, 150mA, +CE	SOT-89-5	32vrq	VR4	6n	Tor	XC6701BA7PR-84H-SOT-89-5-TOR	xc6701ba7pr-84h-sot-89-5-tor
84K		MCP1804T-1802I/MT	LVR-IC	LDO, 1.8V±2%, 150mA, +CE	SOT-89-5	32vrg	VR4	6s	Mcc	MCP1804T-1802I_MT-84K-SOT-89-5-MCC	mcp1804t-1802i_mt-84k-sot-89-5-mcc
84K		XC6701BA8PR	LVR-IC	10.8V±2%, 150mA, +CE	SOT-89-5	32vrq	VR4	6n	Tor	XC6701BA8PR-84K-SOT-89-5-TOR	xc6701ba8pr-84k-sot-89-5-tor
84L		XC6701BA9PR	LVR-IC	10.9V±2%, 150mA, +CE	SOT-89-5	32vrq	VR4	6n	Tor	XC6701BA9PR-84L-SOT-89-5-TOR	xc6701ba9pr-84l-sot-89-5-tor
84M		MCP1804T-5002I/MT	LVR-IC	LDO, 5.0V±2%, 150mA, +CE	SOT-89-5	32vrg	VR4	6s	Mcc	MCP1804T-5002I_MT-84M-SOT-89-5-MCC	mcp1804t-5002i_mt-84m-sot-89-5-mcc
84M		XC6701BB0PR	LVR-IC	11.0V±2%, 150mA, +CE	SOT-89-5	32vrq	VR4	6n	Tor	XC6701BB0PR-84M-SOT-89-5-TOR	xc6701bb0pr-84m-sot-89-5-tor
84N		XC6701BB1PR	LVR-IC	11.1V±2%, 150mA, +CE	SOT-89-5	32vrq	VR4	6n	Tor	XC6701BB1PR-84N-SOT-89-5-TOR	xc6701bb1pr-84n-sot-89-5-tor
84P		XC6701BB2PR	LVR-IC	11.2V±2%, 150mA, +CE	SOT-89-5	32vrq	VR4	6n	Tor	XC6701BB2PR-84P-SOT-89-5-TOR	xc6701bb2pr-84p-sot-89-5-tor
84R		XC6701BB3PR	LVR-IC	11.3V±2%, 150mA, +CE	SOT-89-5	32vrq	VR4	6n	Tor	XC6701BB3PR-84R-SOT-89-5-TOR	xc6701bb3pr-84r-sot-89-5-tor
84S		XC6701BB4PR	LVR-IC	11.4V±2%, 150mA, +CE	SOT-89-5	32vrq	VR4	6n	Tor	XC6701BB4PR-84S-SOT-89-5-TOR	xc6701bb4pr-84s-sot-89-5-tor
84T		MCP1804T-2502I/MT	LVR-IC	LDO, 2.5V±2%, 150mA, +CE	SOT-89-5	32vrg	VR4	6s	Mcc	MCP1804T-2502I_MT-84T-SOT-89-5-MCC	mcp1804t-2502i_mt-84t-sot-89-5-mcc
84T		XC6701BB5PR	LVR-IC	11.5V±2%, 150mA, +CE	SOT-89-5	32vrq	VR4	6n	Tor	XC6701BB5PR-84T-SOT-89-5-TOR	xc6701bb5pr-84t-sot-89-5-tor
84U		XC6701BB6PR	LVR-IC	11.6V±2%, 150mA, +CE	SOT-89-5	32vrq	VR4	6n	Tor	XC6701BB6PR-84U-SOT-89-5-TOR	xc6701bb6pr-84u-sot-89-5-tor
84V		XC6701BB7PR	LVR-IC	11.7V±2%, 150mA, +CE	SOT-89-5	32vrq	VR4	6n	Tor	XC6701BB7PR-84V-SOT-89-5-TOR	xc6701bb7pr-84v-sot-89-5-tor
84X		XC6701BB8PR	LVR-IC	11.8V±2%, 150mA, +CE	SOT-89-5	32vrq	VR4	6n	Tor	XC6701BB8PR-84X-SOT-89-5-TOR	xc6701bb8pr-84x-sot-89-5-tor
84Y		XC6701BB9PR	LVR-IC	11.9V±2%, 150mA, +CE	SOT-89-5	32vrq	VR4	6n	Tor	XC6701BB9PR-84Y-SOT-89-5-TOR	xc6701bb9pr-84y-sot-89-5-tor
84Z		XC6701BC0PR	LVR-IC	12.0V±2%, 150mA, +CE	SOT-89-5	32vrq	VR4	6n	Tor	XC6701BC0PR-84Z-SOT-89-5-TOR	xc6701bc0pr-84z-sot-89-5-tor
8A0		XC6701BC1PR	LVR-IC	12.1V±2%, 150mA, +CE	SOT-89-5	32vrq	VR4	6n	Tor	XC6701BC1PR-8A0-SOT-89-5-TOR	xc6701bc1pr-8a0-sot-89-5-tor
8A1		XC6701BC2PR	LVR-IC	12.2V±2%, 150mA, +CE	SOT-89-5	32vrq	VR4	6n	Tor	XC6701BC2PR-8A1-SOT-89-5-TOR	xc6701bc2pr-8a1-sot-89-5-tor
8A2		XC6701BC3PR	LVR-IC	12.3V±2%, 150mA, +CE	SOT-89-5	32vrq	VR4	6n	Tor	XC6701BC3PR-8A2-SOT-89-5-TOR	xc6701bc3pr-8a2-sot-89-5-tor
8A3		XC6701BC4PR	LVR-IC	12.4V±2%, 150mA, +CE	SOT-89-5	32vrq	VR4	6n	Tor	XC6701BC4PR-8A3-SOT-89-5-TOR	xc6701bc4pr-8a3-sot-89-5-tor
8A4		XC6701BC5PR	LVR-IC	12.5V±2%, 150mA, +CE	SOT-89-5	32vrq	VR4	6n	Tor	XC6701BC5PR-8A4-SOT-89-5-TOR	xc6701bc5pr-8a4-sot-89-5-tor
8A5		XC6701BC6PR	LVR-IC	12.6V±2%, 150mA, +CE	SOT-89-5	32vrq	VR4	6n	Tor	XC6701BC6PR-8A5-SOT-89-5-TOR	xc6701bc6pr-8a5-sot-89-5-tor
8A6		XC6701BC7PR	LVR-IC	12.7V±2%, 150mA, +CE	SOT-89-5	32vrq	VR4	6n	Tor	XC6701BC7PR-8A6-SOT-89-5-TOR	xc6701bc7pr-8a6-sot-89-5-tor
8A7		XC6701BC8PR	LVR-IC	12.8V±2%, 150mA, +CE	SOT-89-5	32vrq	VR4	6n	Tor	XC6701BC8PR-8A7-SOT-89-5-TOR	xc6701bc8pr-8a7-sot-89-5-tor
8A8		XC6701BC9PR	LVR-IC	12.9V±2%, 150mA, +CE	SOT-89-5	32vrq	VR4	6n	Tor	XC6701BC9PR-8A8-SOT-89-5-TOR	xc6701bc9pr-8a8-sot-89-5-tor
8A9		XC6701BD0PR	LVR-IC	13.0V±2%, 150mA, +CE	SOT-89-5	32vrq	VR4	6n	Tor	XC6701BD0PR-8A9-SOT-89-5-TOR	xc6701bd0pr-8a9-sot-89-5-tor
8AA		XC6701BD1PR	LVR-IC	13.1V±2%, 150mA, +CE	SOT-89-5	32vrq	VR4	6n	Tor	XC6701BD1PR-8AA-SOT-89-5-TOR	xc6701bd1pr-8aa-sot-89-5-tor
8AB		XC6701BD2PR	LVR-IC	13.2V±2%, 150mA, +CE	SOT-89-5	32vrq	VR4	6n	Tor	XC6701BD2PR-8AB-SOT-89-5-TOR	xc6701bd2pr-8ab-sot-89-5-tor
8AC		XC6701BD3PR	LVR-IC	13.3V±2%, 150mA, +CE	SOT-89-5	32vrq	VR4	6n	Tor	XC6701BD3PR-8AC-SOT-89-5-TOR	xc6701bd3pr-8ac-sot-89-5-tor
8AD		XC6701BD4PR	LVR-IC	13.4V±2%, 150mA, +CE	SOT-89-5	32vrq	VR4	6n	Tor	XC6701BD4PR-8AD-SOT-89-5-TOR	xc6701bd4pr-8ad-sot-89-5-tor
8AE		XC6701BD5PR	LVR-IC	13.5V±2%, 150mA, +CE	SOT-89-5	32vrq	VR4	6n	Tor	XC6701BD5PR-8AE-SOT-89-5-TOR	xc6701bd5pr-8ae-sot-89-5-tor
8AF		XC6701BD6PR	LVR-IC	13.6V±2%, 150mA, +CE	SOT-89-5	32vrq	VR4	6n	Tor	XC6701BD6PR-8AF-SOT-89-5-TOR	xc6701bd6pr-8af-sot-89-5-tor
8AH		XC6701BD7PR	LVR-IC	13.7V±2%, 150mA, +CE	SOT-89-5	32vrq	VR4	6n	Tor	XC6701BD7PR-8AH-SOT-89-5-TOR	xc6701bd7pr-8ah-sot-89-5-tor
8AK		XC6701BD8PR	LVR-IC	13.8V±2%, 150mA, +CE	SOT-89-5	32vrq	VR4	6n	Tor	XC6701BD8PR-8AK-SOT-89-5-TOR	xc6701bd8pr-8ak-sot-89-5-tor
8AL		XC6701BD9PR	LVR-IC	13.9V±2%, 150mA, +CE	SOT-89-5	32vrq	VR4	6n	Tor	XC6701BD9PR-8AL-SOT-89-5-TOR	xc6701bd9pr-8al-sot-89-5-tor
8AM		XC6701BE0PR	LVR-IC	14.0V±2%, 150mA, +CE	SOT-89-5	32vrq	VR4	6n	Tor	XC6701BE0PR-8AM-SOT-89-5-TOR	xc6701be0pr-8am-sot-89-5-tor
8AN		XC6701BE1PR	LVR-IC	14.1V±2%, 150mA, +CE	SOT-89-5	32vrq	VR4	6n	Tor	XC6701BE1PR-8AN-SOT-89-5-TOR	xc6701be1pr-8an-sot-89-5-tor
8AP		XC6701BE2PR	LVR-IC	14.2V±2%, 150mA, +CE	SOT-89-5	32vrq	VR4	6n	Tor	XC6701BE2PR-8AP-SOT-89-5-TOR	xc6701be2pr-8ap-sot-89-5-tor
8AR		XC6701BE3PR	LVR-IC	14.3V±2%, 150mA, +CE	SOT-89-5	32vrq	VR4	6n	Tor	XC6701BE3PR-8AR-SOT-89-5-TOR	xc6701be3pr-8ar-sot-89-5-tor
8AS		XC6701BE4PR	LVR-IC	14.4V±2%, 150mA, +CE	SOT-89-5	32vrq	VR4	6n	Tor	XC6701BE4PR-8AS-SOT-89-5-TOR	xc6701be4pr-8as-sot-89-5-tor
8AT		XC6701BE5PR	LVR-IC	14.5V±2%, 150mA, +CE	SOT-89-5	32vrq	VR4	6n	Tor	XC6701BE5PR-8AT-SOT-89-5-TOR	xc6701be5pr-8at-sot-89-5-tor
8AU		XC6701BE6PR	LVR-IC	14.6V±2%, 150mA, +CE	SOT-89-5	32vrq	VR4	6n	Tor	XC6701BE6PR-8AU-SOT-89-5-TOR	xc6701be6pr-8au-sot-89-5-tor
8AV		XC6701BE7PR	LVR-IC	14.7V±2%, 150mA, +CE	SOT-89-5	32vrq	VR4	6n	Tor	XC6701BE7PR-8AV-SOT-89-5-TOR	xc6701be7pr-8av-sot-89-5-tor
8AX		XC6701BE8PR	LVR-IC	14.8V±2%, 150mA, +CE	SOT-89-5	32vrq	VR4	6n	Tor	XC6701BE8PR-8AX-SOT-89-5-TOR	xc6701be8pr-8ax-sot-89-5-tor
8AY		XC6701BE9PR	LVR-IC	14.9V±2%, 150mA, +CE	SOT-89-5	32vrq	VR4	6n	Tor	XC6701BE9PR-8AY-SOT-89-5-TOR	xc6701be9pr-8ay-sot-89-5-tor
8AZ		XC6701BF0PR	LVR-IC	15.0V±2%, 150mA, +CE	SOT-89-5	32vrq	VR4	6n	Tor	XC6701BF0PR-8AZ-SOT-89-5-TOR	xc6701bf0pr-8az-sot-89-5-tor
8B0		XC6701BF1PR	LVR-IC	15.1V±2%, 150mA, +CE	SOT-89-5	32vrq	VR4	6n	Tor	XC6701BF1PR-8B0-SOT-89-5-TOR	xc6701bf1pr-8b0-sot-89-5-tor
8B1		XC6701BF2PR	LVR-IC	15.2V±2%, 150mA, +CE	SOT-89-5	32vrq	VR4	6n	Tor	XC6701BF2PR-8B1-SOT-89-5-TOR	xc6701bf2pr-8b1-sot-89-5-tor
8B2		XC6701BF3PR	LVR-IC	15.3V±2%, 150mA, +CE	SOT-89-5	32vrq	VR4	6n	Tor	XC6701BF3PR-8B2-SOT-89-5-TOR	xc6701bf3pr-8b2-sot-89-5-tor
8B3		XC6701BF4PR	LVR-IC	15.4V±2%, 150mA, +CE	SOT-89-5	32vrq	VR4	6n	Tor	XC6701BF4PR-8B3-SOT-89-5-TOR	xc6701bf4pr-8b3-sot-89-5-tor
8B4		XC6701BF5PR	LVR-IC	15.5V±2%, 150mA, +CE	SOT-89-5	32vrq	VR4	6n	Tor	XC6701BF5PR-8B4-SOT-89-5-TOR	xc6701bf5pr-8b4-sot-89-5-tor
8B5		XC6701BF6PR	LVR-IC	15.6V±2%, 150mA, +CE	SOT-89-5	32vrq	VR4	6n	Tor	XC6701BF6PR-8B5-SOT-89-5-TOR	xc6701bf6pr-8b5-sot-89-5-tor
8B6		XC6701BF7PR	LVR-IC	15.7V±2%, 150mA, +CE	SOT-89-5	32vrq	VR4	6n	Tor	XC6701BF7PR-8B6-SOT-89-5-TOR	xc6701bf7pr-8b6-sot-89-5-tor
8B7		XC6701BF8PR	LVR-IC	15.8V±2%, 150mA, +CE	SOT-89-5	32vrq	VR4	6n	Tor	XC6701BF8PR-8B7-SOT-89-5-TOR	xc6701bf8pr-8b7-sot-89-5-tor
8B8		XC6701BF9PR	LVR-IC	15.9V±2%, 150mA, +CE	SOT-89-5	32vrq	VR4	6n	Tor	XC6701BF9PR-8B8-SOT-89-5-TOR	xc6701bf9pr-8b8-sot-89-5-tor
8B9		XC6701BG0PR	LVR-IC	16.0V±2%, 150mA, +CE	SOT-89-5	32vrq	VR4	6n	Tor	XC6701BG0PR-8B9-SOT-89-5-TOR	xc6701bg0pr-8b9-sot-89-5-tor
8BA		XC6701BG1PR	LVR-IC	16.1V±2%, 150mA, +CE	SOT-89-5	32vrq	VR4	6n	Tor	XC6701BG1PR-8BA-SOT-89-5-TOR	xc6701bg1pr-8ba-sot-89-5-tor
8BB		XC6701BG2PR	LVR-IC	16.2V±2%, 150mA, +CE	SOT-89-5	32vrq	VR4	6n	Tor	XC6701BG2PR-8BB-SOT-89-5-TOR	xc6701bg2pr-8bb-sot-89-5-tor
8BC		XC6701BG3PR	LVR-IC	16.3V±2%, 150mA, +CE	SOT-89-5	32vrq	VR4	6n	Tor	XC6701BG3PR-8BC-SOT-89-5-TOR	xc6701bg3pr-8bc-sot-89-5-tor
8BD		XC6701BG4PR	LVR-IC	16.4V±2%, 150mA, +CE	SOT-89-5	32vrq	VR4	6n	Tor	XC6701BG4PR-8BD-SOT-89-5-TOR	xc6701bg4pr-8bd-sot-89-5-tor
8BE		XC6701BG5PR	LVR-IC	16.5V±2%, 150mA, +CE	SOT-89-5	32vrq	VR4	6n	Tor	XC6701BG5PR-8BE-SOT-89-5-TOR	xc6701bg5pr-8be-sot-89-5-tor
8BF		XC6701BG6PR	LVR-IC	16.6V±2%, 150mA, +CE	SOT-89-5	32vrq	VR4	6n	Tor	XC6701BG6PR-8BF-SOT-89-5-TOR	xc6701bg6pr-8bf-sot-89-5-tor
8BH		XC6701BG7PR	LVR-IC	16.7V±2%, 150mA, +CE	SOT-89-5	32vrq	VR4	6n	Tor	XC6701BG7PR-8BH-SOT-89-5-TOR	xc6701bg7pr-8bh-sot-89-5-tor
8BK		XC6701BG8PR	LVR-IC	16.8V±2%, 150mA, +CE	SOT-89-5	32vrq	VR4	6n	Tor	XC6701BG8PR-8BK-SOT-89-5-TOR	xc6701bg8pr-8bk-sot-89-5-tor
8BL		XC6701BG9PR	LVR-IC	16.9V±2%, 150mA, +CE	SOT-89-5	32vrq	VR4	6n	Tor	XC6701BG9PR-8BL-SOT-89-5-TOR	xc6701bg9pr-8bl-sot-89-5-tor
8BM		XC6701BH0PR	LVR-IC	17.0V±2%, 150mA, +CE	SOT-89-5	32vrq	VR4	6n	Tor	XC6701BH0PR-8BM-SOT-89-5-TOR	xc6701bh0pr-8bm-sot-89-5-tor
8BN		XC6701BH1PR	LVR-IC	17.1V±2%, 150mA, +CE	SOT-89-5	32vrq	VR4	6n	Tor	XC6701BH1PR-8BN-SOT-89-5-TOR	xc6701bh1pr-8bn-sot-89-5-tor
8BP		XC6701BH2PR	LVR-IC	17.2V±2%, 150mA, +CE	SOT-89-5	32vrq	VR4	6n	Tor	XC6701BH2PR-8BP-SOT-89-5-TOR	xc6701bh2pr-8bp-sot-89-5-tor
8BR		XC6701BH3PR	LVR-IC	17.3V±2%, 150mA, +CE	SOT-89-5	32vrq	VR4	6n	Tor	XC6701BH3PR-8BR-SOT-89-5-TOR	xc6701bh3pr-8br-sot-89-5-tor
8BS		XC6701BH4PR	LVR-IC	17.4V±2%, 150mA, +CE	SOT-89-5	32vrq	VR4	6n	Tor	XC6701BH4PR-8BS-SOT-89-5-TOR	xc6701bh4pr-8bs-sot-89-5-tor
8BT		XC6701BH5PR	LVR-IC	17.5V±2%, 150mA, +CE	SOT-89-5	32vrq	VR4	6n	Tor	XC6701BH5PR-8BT-SOT-89-5-TOR	xc6701bh5pr-8bt-sot-89-5-tor
8BU		XC6701BH6PR	LVR-IC	17.6V±2%, 150mA, +CE	SOT-89-5	32vrq	VR4	6n	Tor	XC6701BH6PR-8BU-SOT-89-5-TOR	xc6701bh6pr-8bu-sot-89-5-tor
8BV		XC6701BH7PR	LVR-IC	17.7V±2%, 150mA, +CE	SOT-89-5	32vrq	VR4	6n	Tor	XC6701BH7PR-8BV-SOT-89-5-TOR	xc6701bh7pr-8bv-sot-89-5-tor
8BX		XC6701BH8PR	LVR-IC	17.8V±2%, 150mA, +CE	SOT-89-5	32vrq	VR4	6n	Tor	XC6701BH8PR-8BX-SOT-89-5-TOR	xc6701bh8pr-8bx-sot-89-5-tor
8BY		XC6701BH9PR	LVR-IC	17.9V±2%, 150mA, +CE	SOT-89-5	32vrq	VR4	6n	Tor	XC6701BH9PR-8BY-SOT-89-5-TOR	xc6701bh9pr-8by-sot-89-5-tor
8BZ		XC6701BJ0PR	LVR-IC	18.0V±2%, 150mA, +CE	SOT-89-5	32vrq	VR4	6n	Tor	XC6701BJ0PR-8BZ-SOT-89-5-TOR	xc6701bj0pr-8bz-sot-89-5-tor
902		XC6223G121PR-G	LVR-IC	LDO, 1.2V±20mV, 300mA, +CE, PDR, ICP	SOT-89-5	32um	VR4	6n	Tor	XC6223G121PR-G-902-SOT-89-5-TOR	xc6223g121pr-g-902-sot-89-5-tor
903		XC6223G131PR-G	LVR-IC	LDO, 1.3V±20mV, 300mA, +CE, PDR, ICP	SOT-89-5	32um	VR4	6n	Tor	XC6223G131PR-G-903-SOT-89-5-TOR	xc6223g131pr-g-903-sot-89-5-tor
904		XC6223G141PR-G	LVR-IC	LDO, 1.4V±20mV, 300mA, +CE, PDR, ICP	SOT-89-5	32um	VR4	6n	Tor	XC6223G141PR-G-904-SOT-89-5-TOR	xc6223g141pr-g-904-sot-89-5-tor
905		XC6223G151PR-G	LVR-IC	LDO, 1.5V±20mV, 300mA, +CE, PDR, ICP	SOT-89-5	32um	VR4	6n	Tor	XC6223G151PR-G-905-SOT-89-5-TOR	xc6223g151pr-g-905-sot-89-5-tor
906		XC6223G161PR-G	LVR-IC	LDO, 1.6V±20mV, 300mA, +CE, PDR, ICP	SOT-89-5	32um	VR4	6n	Tor	XC6223G161PR-G-906-SOT-89-5-TOR	xc6223g161pr-g-906-sot-89-5-tor
907		XC6223G171PR-G	LVR-IC	LDO, 1.7V±20mV, 300mA, +CE, PDR, ICP	SOT-89-5	32um	VR4	6n	Tor	XC6223G171PR-G-907-SOT-89-5-TOR	xc6223g171pr-g-907-sot-89-5-tor
908		XC6223G181PR-G	LVR-IC	LDO, 1.8V±20mV, 300mA, +CE, PDR, ICP	SOT-89-5	32um	VR4	6n	Tor	XC6223G181PR-G-908-SOT-89-5-TOR	xc6223g181pr-g-908-sot-89-5-tor
909		XC6223G191PR-G	LVR-IC	LDO, 1.9V±20mV, 300mA, +CE, PDR, ICP	SOT-89-5	32um	VR4	6n	Tor	XC6223G191PR-G-909-SOT-89-5-TOR	xc6223g191pr-g-909-sot-89-5-tor
90A		XC6223G201PR-G	LVR-IC	LDO, 2.0V±1%, 300mA, +CE, PDR, ICP	SOT-89-5	32um	VR4	6n	Tor	XC6223G201PR-G-90A-SOT-89-5-TOR	xc6223g201pr-g-90a-sot-89-5-tor
90B		XC6223G211PR-G	LVR-IC	LDO, 2.1V±1%, 300mA, +CE, PDR, ICP	SOT-89-5	32um	VR4	6n	Tor	XC6223G211PR-G-90B-SOT-89-5-TOR	xc6223g211pr-g-90b-sot-89-5-tor
90C		XC6223G221PR-G	LVR-IC	LDO, 2.2V±1%, 300mA, +CE, PDR, ICP	SOT-89-5	32um	VR4	6n	Tor	XC6223G221PR-G-90C-SOT-89-5-TOR	xc6223g221pr-g-90c-sot-89-5-tor
90D		XC6223G231PR-G	LVR-IC	LDO, 2.3V±1%, 300mA, +CE, PDR, ICP	SOT-89-5	32um	VR4	6n	Tor	XC6223G231PR-G-90D-SOT-89-5-TOR	xc6223g231pr-g-90d-sot-89-5-tor
90E		XC6223G241PR-G	LVR-IC	LDO, 2.4V±1%, 300mA, +CE, PDR, ICP	SOT-89-5	32um	VR4	6n	Tor	XC6223G241PR-G-90E-SOT-89-5-TOR	xc6223g241pr-g-90e-sot-89-5-tor
90F		XC6223G251PR-G	LVR-IC	LDO, 2.5V±1%, 300mA, +CE, PDR, ICP	SOT-89-5	32um	VR4	6n	Tor	XC6223G251PR-G-90F-SOT-89-5-TOR	xc6223g251pr-g-90f-sot-89-5-tor
90H		XC6223G261PR-G	LVR-IC	LDO, 2.6V±1%, 300mA, +CE, PDR, ICP	SOT-89-5	32um	VR4	6n	Tor	XC6223G261PR-G-90H-SOT-89-5-TOR	xc6223g261pr-g-90h-sot-89-5-tor
90K		XC6223G271PR-G	LVR-IC	LDO, 2.7V±1%, 300mA, +CE, PDR, ICP	SOT-89-5	32um	VR4	6n	Tor	XC6223G271PR-G-90K-SOT-89-5-TOR	xc6223g271pr-g-90k-sot-89-5-tor
90L		XC6223G281PR-G	LVR-IC	LDO, 2.8V±1%, 300mA, +CE, PDR, ICP	SOT-89-5	32um	VR4	6n	Tor	XC6223G281PR-G-90L-SOT-89-5-TOR	xc6223g281pr-g-90l-sot-89-5-tor
90M		XC6223G291PR-G	LVR-IC	LDO, 2.9V±1%, 300mA, +CE, PDR, ICP	SOT-89-5	32um	VR4	6n	Tor	XC6223G291PR-G-90M-SOT-89-5-TOR	xc6223g291pr-g-90m-sot-89-5-tor
90N		XC6223G301PR-G	LVR-IC	LDO, 3.0V±1%, 300mA, +CE, PDR, ICP	SOT-89-5	32um	VR4	6n	Tor	XC6223G301PR-G-90N-SOT-89-5-TOR	xc6223g301pr-g-90n-sot-89-5-tor
90P		XC6223G311PR-G	LVR-IC	LDO, 3.1V±1%, 300mA, +CE, PDR, ICP	SOT-89-5	32um	VR4	6n	Tor	XC6223G311PR-G-90P-SOT-89-5-TOR	xc6223g311pr-g-90p-sot-89-5-tor
90R		XC6223G321PR-G	LVR-IC	LDO, 3.2V±1%, 300mA, +CE, PDR, ICP	SOT-89-5	32um	VR4	6n	Tor	XC6223G321PR-G-90R-SOT-89-5-TOR	xc6223g321pr-g-90r-sot-89-5-tor
90S		XC6223G331PR-G	LVR-IC	LDO, 3.3V±1%, 300mA, +CE, PDR, ICP	SOT-89-5	32um	VR4	6n	Tor	XC6223G331PR-G-90S-SOT-89-5-TOR	xc6223g331pr-g-90s-sot-89-5-tor
90T		XC6223G341PR-G	LVR-IC	LDO, 3.4V±1%, 300mA, +CE, PDR, ICP	SOT-89-5	32um	VR4	6n	Tor	XC6223G341PR-G-90T-SOT-89-5-TOR	xc6223g341pr-g-90t-sot-89-5-tor
90U		XC6223G351PR-G	LVR-IC	LDO, 3.5V±1%, 300mA, +CE, PDR, ICP	SOT-89-5	32um	VR4	6n	Tor	XC6223G351PR-G-90U-SOT-89-5-TOR	xc6223g351pr-g-90u-sot-89-5-tor
90V		XC6223G361PR-G	LVR-IC	LDO, 3.6V±1%, 300mA, +CE, PDR, ICP	SOT-89-5	32um	VR4	6n	Tor	XC6223G361PR-G-90V-SOT-89-5-TOR	xc6223g361pr-g-90v-sot-89-5-tor
90X		XC6223G371PR-G	LVR-IC	LDO, 3.7V±1%, 300mA, +CE, PDR, ICP	SOT-89-5	32um	VR4	6n	Tor	XC6223G371PR-G-90X-SOT-89-5-TOR	xc6223g371pr-g-90x-sot-89-5-tor
90Y		XC6223G381PR-G	LVR-IC	LDO, 3.8V±1%, 300mA, +CE, PDR, ICP	SOT-89-5	32um	VR4	6n	Tor	XC6223G381PR-G-90Y-SOT-89-5-TOR	xc6223g381pr-g-90y-sot-89-5-tor
90Z		XC6223G391PR-G	LVR-IC	LDO, 3.9V±1%, 300mA, +CE, PDR, ICP	SOT-89-5	32um	VR4	6n	Tor	XC6223G391PR-G-90Z-SOT-89-5-TOR	xc6223g391pr-g-90z-sot-89-5-tor
910		XC6223G401PR-G	LVR-IC	LDO, 4.0V±1%, 300mA, +CE, PDR, ICP	SOT-89-5	32um	VR4	6n	Tor	XC6223G401PR-G-910-SOT-89-5-TOR	xc6223g401pr-g-910-sot-89-5-tor
922		XC6223G12BPR-G	LVR-IC	LDO, 1.25V±20mV, 300mA, +CE, PDR, ICP	SOT-89-5	32um	VR4	6n	Tor	XC6223G12BPR-G-922-SOT-89-5-TOR	xc6223g12bpr-g-922-sot-89-5-tor
923		XC6223G13BPR-G	LVR-IC	LDO, 1.35V±20mV, 300mA, +CE, PDR, ICP	SOT-89-5	32um	VR4	6n	Tor	XC6223G13BPR-G-923-SOT-89-5-TOR	xc6223g13bpr-g-923-sot-89-5-tor
924		XC6223G14BPR-G	LVR-IC	LDO, 1.45V±20mV, 300mA, +CE, PDR, ICP	SOT-89-5	32um	VR4	6n	Tor	XC6223G14BPR-G-924-SOT-89-5-TOR	xc6223g14bpr-g-924-sot-89-5-tor
925		XC6223G15BPR-G	LVR-IC	LDO, 1.55V±20mV, 300mA, +CE, PDR, ICP	SOT-89-5	32um	VR4	6n	Tor	XC6223G15BPR-G-925-SOT-89-5-TOR	xc6223g15bpr-g-925-sot-89-5-tor
926		XC6223G16BPR-G	LVR-IC	LDO, 1.65V±20mV, 300mA, +CE, PDR, ICP	SOT-89-5	32um	VR4	6n	Tor	XC6223G16BPR-G-926-SOT-89-5-TOR	xc6223g16bpr-g-926-sot-89-5-tor
927		XC6223G17BPR-G	LVR-IC	LDO, 1.75V±20mV, 300mA, +CE, PDR, ICP	SOT-89-5	32um	VR4	6n	Tor	XC6223G17BPR-G-927-SOT-89-5-TOR	xc6223g17bpr-g-927-sot-89-5-tor
928		XC6223G18BPR-G	LVR-IC	LDO, 1.85V±20mV, 300mA, +CE, PDR, ICP	SOT-89-5	32um	VR4	6n	Tor	XC6223G18BPR-G-928-SOT-89-5-TOR	xc6223g18bpr-g-928-sot-89-5-tor
929		XC6223G19BPR-G	LVR-IC	LDO, 1.95V±20mV, 300mA, +CE, PDR, ICP	SOT-89-5	32um	VR4	6n	Tor	XC6223G19BPR-G-929-SOT-89-5-TOR	xc6223g19bpr-g-929-sot-89-5-tor
92A		XC6223G20BPR-G	LVR-IC	LDO, 2.05V±1%, 300mA, +CE, PDR, ICP	SOT-89-5	32um	VR4	6n	Tor	XC6223G20BPR-G-92A-SOT-89-5-TOR	xc6223g20bpr-g-92a-sot-89-5-tor
92B		XC6223G21BPR-G	LVR-IC	LDO, 2.15V±1%, 300mA, +CE, PDR, ICP	SOT-89-5	32um	VR4	6n	Tor	XC6223G21BPR-G-92B-SOT-89-5-TOR	xc6223g21bpr-g-92b-sot-89-5-tor
92C		XC6223G22BPR-G	LVR-IC	LDO, 2.25V±1%, 300mA, +CE, PDR, ICP	SOT-89-5	32um	VR4	6n	Tor	XC6223G22BPR-G-92C-SOT-89-5-TOR	xc6223g22bpr-g-92c-sot-89-5-tor
92D		XC6223G23BPR-G	LVR-IC	LDO, 2.35V±1%, 300mA, +CE, PDR, ICP	SOT-89-5	32um	VR4	6n	Tor	XC6223G23BPR-G-92D-SOT-89-5-TOR	xc6223g23bpr-g-92d-sot-89-5-tor
92E		XC6223G24BPR-G	LVR-IC	LDO, 2.45V±1%, 300mA, +CE, PDR, ICP	SOT-89-5	32um	VR4	6n	Tor	XC6223G24BPR-G-92E-SOT-89-5-TOR	xc6223g24bpr-g-92e-sot-89-5-tor
92F		XC6223G25BPR-G	LVR-IC	LDO, 2.55V±1%, 300mA, +CE, PDR, ICP	SOT-89-5	32um	VR4	6n	Tor	XC6223G25BPR-G-92F-SOT-89-5-TOR	xc6223g25bpr-g-92f-sot-89-5-tor
92H		XC6223G26BPR-G	LVR-IC	LDO, 2.65V±1%, 300mA, +CE, PDR, ICP	SOT-89-5	32um	VR4	6n	Tor	XC6223G26BPR-G-92H-SOT-89-5-TOR	xc6223g26bpr-g-92h-sot-89-5-tor
92K		XC6223G27BPR-G	LVR-IC	LDO, 2.75V±1%, 300mA, +CE, PDR, ICP	SOT-89-5	32um	VR4	6n	Tor	XC6223G27BPR-G-92K-SOT-89-5-TOR	xc6223g27bpr-g-92k-sot-89-5-tor
92L		XC6223G28BPR-G	LVR-IC	LDO, 2.85V±1%, 300mA, +CE, PDR, ICP	SOT-89-5	32um	VR4	6n	Tor	XC6223G28BPR-G-92L-SOT-89-5-TOR	xc6223g28bpr-g-92l-sot-89-5-tor
92M		XC6223G29BPR-G	LVR-IC	LDO, 2.95V±1%, 300mA, +CE, PDR, ICP	SOT-89-5	32um	VR4	6n	Tor	XC6223G29BPR-G-92M-SOT-89-5-TOR	xc6223g29bpr-g-92m-sot-89-5-tor
92N		XC6223G30BPR-G	LVR-IC	LDO, 3.05V±1%, 300mA, +CE, PDR, ICP	SOT-89-5	32um	VR4	6n	Tor	XC6223G30BPR-G-92N-SOT-89-5-TOR	xc6223g30bpr-g-92n-sot-89-5-tor
92P		XC6223G31BPR-G	LVR-IC	LDO, 3.15V±1%, 300mA, +CE, PDR, ICP	SOT-89-5	32um	VR4	6n	Tor	XC6223G31BPR-G-92P-SOT-89-5-TOR	xc6223g31bpr-g-92p-sot-89-5-tor
92R		XC6223G32BPR-G	LVR-IC	LDO, 3.25V±1%, 300mA, +CE, PDR, ICP	SOT-89-5	32um	VR4	6n	Tor	XC6223G32BPR-G-92R-SOT-89-5-TOR	xc6223g32bpr-g-92r-sot-89-5-tor
92S		XC6223G33BPR-G	LVR-IC	LDO, 3.35V±1%, 300mA, +CE, PDR, ICP	SOT-89-5	32um	VR4	6n	Tor	XC6223G33BPR-G-92S-SOT-89-5-TOR	xc6223g33bpr-g-92s-sot-89-5-tor
92T		XC6223G34BPR-G	LVR-IC	LDO, 3.45V±1%, 300mA, +CE, PDR, ICP	SOT-89-5	32um	VR4	6n	Tor	XC6223G34BPR-G-92T-SOT-89-5-TOR	xc6223g34bpr-g-92t-sot-89-5-tor
92U		XC6223G35BPR-G	LVR-IC	LDO, 3.55V±1%, 300mA, +CE, PDR, ICP	SOT-89-5	32um	VR4	6n	Tor	XC6223G35BPR-G-92U-SOT-89-5-TOR	xc6223g35bpr-g-92u-sot-89-5-tor
92V		XC6223G36BPR-G	LVR-IC	LDO, 3.65V±1%, 300mA, +CE, PDR, ICP	SOT-89-5	32um	VR4	6n	Tor	XC6223G36BPR-G-92V-SOT-89-5-TOR	xc6223g36bpr-g-92v-sot-89-5-tor
92X		XC6223G37BPR-G	LVR-IC	LDO, 3.75V±1%, 300mA, +CE, PDR, ICP	SOT-89-5	32um	VR4	6n	Tor	XC6223G37BPR-G-92X-SOT-89-5-TOR	xc6223g37bpr-g-92x-sot-89-5-tor
92Y		XC6223G38BPR-G	LVR-IC	LDO, 3.85V±1%, 300mA, +CE, PDR, ICP	SOT-89-5	32um	VR4	6n	Tor	XC6223G38BPR-G-92Y-SOT-89-5-TOR	xc6223g38bpr-g-92y-sot-89-5-tor
92Z		XC6223G39BPR-G	LVR-IC	LDO, 3.95V±1%, 300mA, +CE, PDR, ICP	SOT-89-5	32um	VR4	6n	Tor	XC6223G39BPR-G-92Z-SOT-89-5-TOR	xc6223g39bpr-g-92z-sot-89-5-tor
932		XC6223H121PR-G	LVR-IC	LDO, 1.2V±20mV, 300mA, +CE, CL, PDR, ICP	SOT-89-5	32um	VR4	6n	Tor	XC6223H121PR-G-932-SOT-89-5-TOR	xc6223h121pr-g-932-sot-89-5-tor
933		XC6223H131PR-G	LVR-IC	LDO, 1.3V±20mV, 300mA, +CE, CL, PDR, ICP	SOT-89-5	32um	VR4	6n	Tor	XC6223H131PR-G-933-SOT-89-5-TOR	xc6223h131pr-g-933-sot-89-5-tor
934		XC6223H141PR-G	LVR-IC	LDO, 1.4V±20mV, 300mA, +CE, CL, PDR, ICP	SOT-89-5	32um	VR4	6n	Tor	XC6223H141PR-G-934-SOT-89-5-TOR	xc6223h141pr-g-934-sot-89-5-tor
935		XC6223H151PR-G	LVR-IC	LDO, 1.5V±20mV, 300mA, +CE, CL, PDR, ICP	SOT-89-5	32um	VR4	6n	Tor	XC6223H151PR-G-935-SOT-89-5-TOR	xc6223h151pr-g-935-sot-89-5-tor
936		XC6223H161PR-G	LVR-IC	LDO, 1.6V±20mV, 300mA, +CE, CL, PDR, ICP	SOT-89-5	32um	VR4	6n	Tor	XC6223H161PR-G-936-SOT-89-5-TOR	xc6223h161pr-g-936-sot-89-5-tor
937		XC6223H171PR-G	LVR-IC	LDO, 1.7V±20mV, 300mA, +CE, CL, PDR, ICP	SOT-89-5	32um	VR4	6n	Tor	XC6223H171PR-G-937-SOT-89-5-TOR	xc6223h171pr-g-937-sot-89-5-tor
938		XC6223H181PR-G	LVR-IC	LDO, 1.8V±20mV, 300mA, +CE, CL, PDR, ICP	SOT-89-5	32um	VR4	6n	Tor	XC6223H181PR-G-938-SOT-89-5-TOR	xc6223h181pr-g-938-sot-89-5-tor
939		XC6223H191PR-G	LVR-IC	LDO, 1.9V±20mV, 300mA, +CE, CL, PDR, ICP	SOT-89-5	32um	VR4	6n	Tor	XC6223H191PR-G-939-SOT-89-5-TOR	xc6223h191pr-g-939-sot-89-5-tor
93A		XC6223H201PR-G	LVR-IC	LDO, 2.0V±1%, 300mA, +CE, CL, PDR, ICP	SOT-89-5	32um	VR4	6n	Tor	XC6223H201PR-G-93A-SOT-89-5-TOR	xc6223h201pr-g-93a-sot-89-5-tor
93B		XC6223H211PR-G	LVR-IC	LDO, 2.1V±1%, 300mA, +CE, CL, PDR, ICP	SOT-89-5	32um	VR4	6n	Tor	XC6223H211PR-G-93B-SOT-89-5-TOR	xc6223h211pr-g-93b-sot-89-5-tor
93C		XC6223H221PR-G	LVR-IC	LDO, 2.2V±1%, 300mA, +CE, CL, PDR, ICP	SOT-89-5	32um	VR4	6n	Tor	XC6223H221PR-G-93C-SOT-89-5-TOR	xc6223h221pr-g-93c-sot-89-5-tor
93D		XC6223H231PR-G	LVR-IC	LDO, 2.3V±1%, 300mA, +CE, CL, PDR, ICP	SOT-89-5	32um	VR4	6n	Tor	XC6223H231PR-G-93D-SOT-89-5-TOR	xc6223h231pr-g-93d-sot-89-5-tor
93E		XC6223H241PR-G	LVR-IC	LDO, 2.4V±1%, 300mA, +CE, CL, PDR, ICP	SOT-89-5	32um	VR4	6n	Tor	XC6223H241PR-G-93E-SOT-89-5-TOR	xc6223h241pr-g-93e-sot-89-5-tor
93F		XC6223H251PR-G	LVR-IC	LDO, 2.5V±1%, 300mA, +CE, CL, PDR, ICP	SOT-89-5	32um	VR4	6n	Tor	XC6223H251PR-G-93F-SOT-89-5-TOR	xc6223h251pr-g-93f-sot-89-5-tor
93H		XC6223H261PR-G	LVR-IC	LDO, 2.6V±1%, 300mA, +CE, CL, PDR, ICP	SOT-89-5	32um	VR4	6n	Tor	XC6223H261PR-G-93H-SOT-89-5-TOR	xc6223h261pr-g-93h-sot-89-5-tor
93K		XC6223H271PR-G	LVR-IC	LDO, 2.7V±1%, 300mA, +CE, CL, PDR, ICP	SOT-89-5	32um	VR4	6n	Tor	XC6223H271PR-G-93K-SOT-89-5-TOR	xc6223h271pr-g-93k-sot-89-5-tor
93L		XC6223H281PR-G	LVR-IC	LDO, 2.8V±1%, 300mA, +CE, CL, PDR, ICP	SOT-89-5	32um	VR4	6n	Tor	XC6223H281PR-G-93L-SOT-89-5-TOR	xc6223h281pr-g-93l-sot-89-5-tor
93M		XC6223H291PR-G	LVR-IC	LDO, 2.9V±1%, 300mA, +CE, CL, PDR, ICP	SOT-89-5	32um	VR4	6n	Tor	XC6223H291PR-G-93M-SOT-89-5-TOR	xc6223h291pr-g-93m-sot-89-5-tor
93N		XC6223H301PR-G	LVR-IC	LDO, 3.0V±1%, 300mA, +CE, CL, PDR, ICP	SOT-89-5	32um	VR4	6n	Tor	XC6223H301PR-G-93N-SOT-89-5-TOR	xc6223h301pr-g-93n-sot-89-5-tor
93P		XC6223H311PR-G	LVR-IC	LDO, 3.1V±1%, 300mA, +CE, CL, PDR, ICP	SOT-89-5	32um	VR4	6n	Tor	XC6223H311PR-G-93P-SOT-89-5-TOR	xc6223h311pr-g-93p-sot-89-5-tor
93R		XC6223H321PR-G	LVR-IC	LDO, 3.2V±1%, 300mA, +CE, CL, PDR, ICP	SOT-89-5	32um	VR4	6n	Tor	XC6223H321PR-G-93R-SOT-89-5-TOR	xc6223h321pr-g-93r-sot-89-5-tor
93S		XC6223H331PR-G	LVR-IC	LDO, 3.3V±1%, 300mA, +CE, CL, PDR, ICP	SOT-89-5	32um	VR4	6n	Tor	XC6223H331PR-G-93S-SOT-89-5-TOR	xc6223h331pr-g-93s-sot-89-5-tor
93T		XC6223H341PR-G	LVR-IC	LDO, 3.4V±1%, 300mA, +CE, CL, PDR, ICP	SOT-89-5	32um	VR4	6n	Tor	XC6223H341PR-G-93T-SOT-89-5-TOR	xc6223h341pr-g-93t-sot-89-5-tor
93U		XC6223H351PR-G	LVR-IC	LDO, 3.5V±1%, 300mA, +CE, CL, PDR, ICP	SOT-89-5	32um	VR4	6n	Tor	XC6223H351PR-G-93U-SOT-89-5-TOR	xc6223h351pr-g-93u-sot-89-5-tor
93V		XC6223H361PR-G	LVR-IC	LDO, 3.6V±1%, 300mA, +CE, CL, PDR, ICP	SOT-89-5	32um	VR4	6n	Tor	XC6223H361PR-G-93V-SOT-89-5-TOR	xc6223h361pr-g-93v-sot-89-5-tor
93X		XC6223H371PR-G	LVR-IC	LDO, 3.7V±1%, 300mA, +CE, CL, PDR, ICP	SOT-89-5	32um	VR4	6n	Tor	XC6223H371PR-G-93X-SOT-89-5-TOR	xc6223h371pr-g-93x-sot-89-5-tor
93Y		XC6223H381PR-G	LVR-IC	LDO, 3.8V±1%, 300mA, +CE, CL, PDR, ICP	SOT-89-5	32um	VR4	6n	Tor	XC6223H381PR-G-93Y-SOT-89-5-TOR	xc6223h381pr-g-93y-sot-89-5-tor
93Z		XC6223H391PR-G	LVR-IC	LDO, 3.9V±1%, 300mA, +CE, CL, PDR, ICP	SOT-89-5	32um	VR4	6n	Tor	XC6223H391PR-G-93Z-SOT-89-5-TOR	xc6223h391pr-g-93z-sot-89-5-tor
940		XC6223H401PR-G	LVR-IC	LDO, 4.0V±1%, 300mA, +CE, CL, PDR, ICP	SOT-89-5	32um	VR4	6n	Tor	XC6223H401PR-G-940-SOT-89-5-TOR	xc6223h401pr-g-940-sot-89-5-tor
952		XC6223H12BPR-G	LVR-IC	LDO, 1.25V±20mV, 300mA, +CE, CL, PDR, ICP	SOT-89-5	32um	VR4	6n	Tor	XC6223H12BPR-G-952-SOT-89-5-TOR	xc6223h12bpr-g-952-sot-89-5-tor
953		XC6223H13BPR-G	LVR-IC	LDO, 1.35V±20mV, 300mA, +CE, CL, PDR, ICP	SOT-89-5	32um	VR4	6n	Tor	XC6223H13BPR-G-953-SOT-89-5-TOR	xc6223h13bpr-g-953-sot-89-5-tor
954		XC6223H14BPR-G	LVR-IC	LDO, 1.45V±20mV, 300mA, +CE, CL, PDR, ICP	SOT-89-5	32um	VR4	6n	Tor	XC6223H14BPR-G-954-SOT-89-5-TOR	xc6223h14bpr-g-954-sot-89-5-tor
955		XC6223H15BPR-G	LVR-IC	LDO, 1.55V±20mV, 300mA, +CE, CL, PDR, ICP	SOT-89-5	32um	VR4	6n	Tor	XC6223H15BPR-G-955-SOT-89-5-TOR	xc6223h15bpr-g-955-sot-89-5-tor
956		XC6223H16BPR-G	LVR-IC	LDO, 1.65V±20mV, 300mA, +CE, CL, PDR, ICP	SOT-89-5	32um	VR4	6n	Tor	XC6223H16BPR-G-956-SOT-89-5-TOR	xc6223h16bpr-g-956-sot-89-5-tor
957		XC6223H17BPR-G	LVR-IC	LDO, 1.75V±20mV, 300mA, +CE, CL, PDR, ICP	SOT-89-5	32um	VR4	6n	Tor	XC6223H17BPR-G-957-SOT-89-5-TOR	xc6223h17bpr-g-957-sot-89-5-tor
958		XC6223H18BPR-G	LVR-IC	LDO, 1.85V±20mV, 300mA, +CE, CL, PDR, ICP	SOT-89-5	32um	VR4	6n	Tor	XC6223H18BPR-G-958-SOT-89-5-TOR	xc6223h18bpr-g-958-sot-89-5-tor
959		XC6223H19BPR-G	LVR-IC	LDO, 1.95V±20mV, 300mA, +CE, CL, PDR, ICP	SOT-89-5	32um	VR4	6n	Tor	XC6223H19BPR-G-959-SOT-89-5-TOR	xc6223h19bpr-g-959-sot-89-5-tor
95A		XC6223H20BPR-G	LVR-IC	LDO, 2.05V±1%, 300mA, +CE, CL, PDR, ICP	SOT-89-5	32um	VR4	6n	Tor	XC6223H20BPR-G-95A-SOT-89-5-TOR	xc6223h20bpr-g-95a-sot-89-5-tor
95B		XC6223H21BPR-G	LVR-IC	LDO, 2.15V±1%, 300mA, +CE, CL, PDR, ICP	SOT-89-5	32um	VR4	6n	Tor	XC6223H21BPR-G-95B-SOT-89-5-TOR	xc6223h21bpr-g-95b-sot-89-5-tor
95C		XC6223H22BPR-G	LVR-IC	LDO, 2.25V±1%, 300mA, +CE, CL, PDR, ICP	SOT-89-5	32um	VR4	6n	Tor	XC6223H22BPR-G-95C-SOT-89-5-TOR	xc6223h22bpr-g-95c-sot-89-5-tor
95D		XC6223H23BPR-G	LVR-IC	LDO, 2.35V±1%, 300mA, +CE, CL, PDR, ICP	SOT-89-5	32um	VR4	6n	Tor	XC6223H23BPR-G-95D-SOT-89-5-TOR	xc6223h23bpr-g-95d-sot-89-5-tor
95E		XC6223H24BPR-G	LVR-IC	LDO, 2.45V±1%, 300mA, +CE, CL, PDR, ICP	SOT-89-5	32um	VR4	6n	Tor	XC6223H24BPR-G-95E-SOT-89-5-TOR	xc6223h24bpr-g-95e-sot-89-5-tor
95F		XC6223H25BPR-G	LVR-IC	LDO, 2.55V±1%, 300mA, +CE, CL, PDR, ICP	SOT-89-5	32um	VR4	6n	Tor	XC6223H25BPR-G-95F-SOT-89-5-TOR	xc6223h25bpr-g-95f-sot-89-5-tor
95H		XC6223H26BPR-G	LVR-IC	LDO, 2.65V±1%, 300mA, +CE, CL, PDR, ICP	SOT-89-5	32um	VR4	6n	Tor	XC6223H26BPR-G-95H-SOT-89-5-TOR	xc6223h26bpr-g-95h-sot-89-5-tor
95K		XC6223H27BPR-G	LVR-IC	LDO, 2.75V±1%, 300mA, +CE, CL, PDR, ICP	SOT-89-5	32um	VR4	6n	Tor	XC6223H27BPR-G-95K-SOT-89-5-TOR	xc6223h27bpr-g-95k-sot-89-5-tor
95L		XC6223H28BPR-G	LVR-IC	LDO, 2.85V±1%, 300mA, +CE, CL, PDR, ICP	SOT-89-5	32um	VR4	6n	Tor	XC6223H28BPR-G-95L-SOT-89-5-TOR	xc6223h28bpr-g-95l-sot-89-5-tor
95M		XC6223H29BPR-G	LVR-IC	LDO, 2.95V±1%, 300mA, +CE, CL, PDR, ICP	SOT-89-5	32um	VR4	6n	Tor	XC6223H29BPR-G-95M-SOT-89-5-TOR	xc6223h29bpr-g-95m-sot-89-5-tor
95N		XC6223H30BPR-G	LVR-IC	LDO, 3.05V±1%, 300mA, +CE, CL, PDR, ICP	SOT-89-5	32um	VR4	6n	Tor	XC6223H30BPR-G-95N-SOT-89-5-TOR	xc6223h30bpr-g-95n-sot-89-5-tor
95P		XC6223H31BPR-G	LVR-IC	LDO, 3.15V±1%, 300mA, +CE, CL, PDR, ICP	SOT-89-5	32um	VR4	6n	Tor	XC6223H31BPR-G-95P-SOT-89-5-TOR	xc6223h31bpr-g-95p-sot-89-5-tor
95R		XC6223H32BPR-G	LVR-IC	LDO, 3.25V±1%, 300mA, +CE, CL, PDR, ICP	SOT-89-5	32um	VR4	6n	Tor	XC6223H32BPR-G-95R-SOT-89-5-TOR	xc6223h32bpr-g-95r-sot-89-5-tor
95S		XC6223H33BPR-G	LVR-IC	LDO, 3.35V±1%, 300mA, +CE, CL, PDR, ICP	SOT-89-5	32um	VR4	6n	Tor	XC6223H33BPR-G-95S-SOT-89-5-TOR	xc6223h33bpr-g-95s-sot-89-5-tor
95T		XC6223H34BPR-G	LVR-IC	LDO, 3.45V±1%, 300mA, +CE, CL, PDR, ICP	SOT-89-5	32um	VR4	6n	Tor	XC6223H34BPR-G-95T-SOT-89-5-TOR	xc6223h34bpr-g-95t-sot-89-5-tor
95U		XC6223H35BPR-G	LVR-IC	LDO, 3.55V±1%, 300mA, +CE, CL, PDR, ICP	SOT-89-5	32um	VR4	6n	Tor	XC6223H35BPR-G-95U-SOT-89-5-TOR	xc6223h35bpr-g-95u-sot-89-5-tor
95V		XC6223H36BPR-G	LVR-IC	LDO, 3.65V±1%, 300mA, +CE, CL, PDR, ICP	SOT-89-5	32um	VR4	6n	Tor	XC6223H36BPR-G-95V-SOT-89-5-TOR	xc6223h36bpr-g-95v-sot-89-5-tor
95X		XC6223H37BPR-G	LVR-IC	LDO, 3.75V±1%, 300mA, +CE, CL, PDR, ICP	SOT-89-5	32um	VR4	6n	Tor	XC6223H37BPR-G-95X-SOT-89-5-TOR	xc6223h37bpr-g-95x-sot-89-5-tor
95Y		XC6223H38BPR-G	LVR-IC	LDO, 3.85V±1%, 300mA, +CE, CL, PDR, ICP	SOT-89-5	32um	VR4	6n	Tor	XC6223H38BPR-G-95Y-SOT-89-5-TOR	xc6223h38bpr-g-95y-sot-89-5-tor
95Z		XC6223H39BPR-G	LVR-IC	LDO, 3.95V±1%, 300mA, +CE, CL, PDR, ICP	SOT-89-5	32um	VR4	6n	Tor	XC6223H39BPR-G-95Z-SOT-89-5-TOR	xc6223h39bpr-g-95z-sot-89-5-tor
9A0		XC6209A312PR	LVR-IC	LDO, 3.1V±2%, 150mA, +CE, PDR	SOT-89-5	32um	VR4	6h	Tor	XC6209A312PR-9A0-SOT-89-5-TOR	xc6209a312pr-9a0-sot-89-5-tor
9A0		XC6601A071PR	LVR-IC	0.7V±20mV, 400mA, +CE, PDR, UVLO	SOT-89-5	32gk	VR11	6n	Tor	XC6601A071PR-9A0-SOT-89-5-TOR	xc6601a071pr-9a0-sot-89-5-tor
9A0	kc	XC6209E312PR	LVR-IC	LDO, 3.1V±2%, 300mA, +CE, PDR	SOT-89-5	32um	VR4	6h	Tor	XC6209E312PR-9A0-SOT-89-5-TOR	xc6209e312pr-9a0-sot-89-5-tor
9A1		XC6209A322PR	LVR-IC	LDO, 3.2V±2%, 150mA, +CE, PDR	SOT-89-5	32um	VR4	6h	Tor	XC6209A322PR-9A1-SOT-89-5-TOR	xc6209a322pr-9a1-sot-89-5-tor
9A1		XC6601A07BPR	LVR-IC	0.75V±20mV, 400mA, +CE, PDR, UVLO	SOT-89-5	32gk	VR11	6n	Tor	XC6601A07BPR-9A1-SOT-89-5-TOR	xc6601a07bpr-9a1-sot-89-5-tor
9A1	kc	XC6209E322PR	LVR-IC	LDO, 3.2V±2%, 300mA, +CE, PDR	SOT-89-5	32um	VR4	6h	Tor	XC6209E322PR-9A1-SOT-89-5-TOR	xc6209e322pr-9a1-sot-89-5-tor
9A2		XC6209A332PR	LVR-IC	LDO, 3.3V±2%, 150mA, +CE, PDR	SOT-89-5	32um	VR4	6h	Tor	XC6209A332PR-9A2-SOT-89-5-TOR	xc6209a332pr-9a2-sot-89-5-tor
9A2		XC6601A081PR	LVR-IC	0.8V±20mV, 400mA, +CE, PDR, UVLO	SOT-89-5	32gk	VR11	6n	Tor	XC6601A081PR-9A2-SOT-89-5-TOR	xc6601a081pr-9a2-sot-89-5-tor
9A2	kc	XC6209E332PR	LVR-IC	LDO, 3.3V±2%, 300mA, +CE, PDR	SOT-89-5	32um	VR4	6h	Tor	XC6209E332PR-9A2-SOT-89-5-TOR	xc6209e332pr-9a2-sot-89-5-tor
9A3		XC6209A342PR	LVR-IC	LDO, 3.4V±2%, 150mA, +CE, PDR	SOT-89-5	32um	VR4	6h	Tor	XC6209A342PR-9A3-SOT-89-5-TOR	xc6209a342pr-9a3-sot-89-5-tor
9A3		XC6601A08BPR	LVR-IC	0.85V±20mV, 400mA, +CE, PDR, UVLO	SOT-89-5	32gk	VR11	6n	Tor	XC6601A08BPR-9A3-SOT-89-5-TOR	xc6601a08bpr-9a3-sot-89-5-tor
9A3	kc	XC6209E342PR	LVR-IC	LDO, 3.4V±2%, 300mA, +CE, PDR	SOT-89-5	32um	VR4	6h	Tor	XC6209E342PR-9A3-SOT-89-5-TOR	xc6209e342pr-9a3-sot-89-5-tor
9A4		XC6209A352PR	LVR-IC	LDO, 3.5V±2%, 150mA, +CE, PDR	SOT-89-5	32um	VR4	6h	Tor	XC6209A352PR-9A4-SOT-89-5-TOR	xc6209a352pr-9a4-sot-89-5-tor
9A4		XC6601A091PR	LVR-IC	0.9V±20mV, 400mA, +CE, PDR, UVLO	SOT-89-5	32gk	VR11	6n	Tor	XC6601A091PR-9A4-SOT-89-5-TOR	xc6601a091pr-9a4-sot-89-5-tor
9A4	kc	XC6209E352PR	LVR-IC	LDO, 3.5V±2%, 300mA, +CE, PDR	SOT-89-5	32um	VR4	6h	Tor	XC6209E352PR-9A4-SOT-89-5-TOR	xc6209e352pr-9a4-sot-89-5-tor
9A5		XC6209A362PR	LVR-IC	LDO, 3.6V±2%, 150mA, +CE, PDR	SOT-89-5	32um	VR4	6h	Tor	XC6209A362PR-9A5-SOT-89-5-TOR	xc6209a362pr-9a5-sot-89-5-tor
9A5		XC6601A09BPR	LVR-IC	0.95V±20mV, 400mA, +CE, PDR, UVLO	SOT-89-5	32gk	VR11	6n	Tor	XC6601A09BPR-9A5-SOT-89-5-TOR	xc6601a09bpr-9a5-sot-89-5-tor
9A5	kc	XC6209E362PR	LVR-IC	LDO, 3.6V±2%, 300mA, +CE, PDR	SOT-89-5	32um	VR4	6h	Tor	XC6209E362PR-9A5-SOT-89-5-TOR	xc6209e362pr-9a5-sot-89-5-tor
9A6		XC6209A372PR	LVR-IC	LDO, 3.7V±2%, 150mA, +CE, PDR	SOT-89-5	32um	VR4	6h	Tor	XC6209A372PR-9A6-SOT-89-5-TOR	xc6209a372pr-9a6-sot-89-5-tor
9A6		XC6601A101PR	LVR-IC	1.0V±20mV, 400mA, +CE, PDR, UVLO	SOT-89-5	32gk	VR11	6n	Tor	XC6601A101PR-9A6-SOT-89-5-TOR	xc6601a101pr-9a6-sot-89-5-tor
9A6	kc	XC6209E372PR	LVR-IC	LDO, 3.7V±2%, 300mA, +CE, PDR	SOT-89-5	32um	VR4	6h	Tor	XC6209E372PR-9A6-SOT-89-5-TOR	xc6209e372pr-9a6-sot-89-5-tor
9A7		XC6209A382PR	LVR-IC	LDO, 3.8V±2%, 150mA, +CE, PDR	SOT-89-5	32um	VR4	6h	Tor	XC6209A382PR-9A7-SOT-89-5-TOR	xc6209a382pr-9a7-sot-89-5-tor
9A7		XC6601A10BPR	LVR-IC	1.05V±20mV, 400mA, +CE, PDR, UVLO	SOT-89-5	32gk	VR11	6n	Tor	XC6601A10BPR-9A7-SOT-89-5-TOR	xc6601a10bpr-9a7-sot-89-5-tor
9A7	kc	XC6209E382PR	LVR-IC	LDO, 3.8V±2%, 300mA, +CE, PDR	SOT-89-5	32um	VR4	6h	Tor	XC6209E382PR-9A7-SOT-89-5-TOR	xc6209e382pr-9a7-sot-89-5-tor
9A8		XC6209A392PR	LVR-IC	LDO, 3.9V±2%, 150mA, +CE, PDR	SOT-89-5	32um	VR4	6h	Tor	XC6209A392PR-9A8-SOT-89-5-TOR	xc6209a392pr-9a8-sot-89-5-tor
9A8		XC6601A111PR	LVR-IC	1.1V±20mV, 400mA, +CE, PDR, UVLO	SOT-89-5	32gk	VR11	6n	Tor	XC6601A111PR-9A8-SOT-89-5-TOR	xc6601a111pr-9a8-sot-89-5-tor
9A8	kc	XC6209E392PR	LVR-IC	LDO, 3.9V±2%, 300mA, +CE, PDR	SOT-89-5	32um	VR4	6h	Tor	XC6209E392PR-9A8-SOT-89-5-TOR	xc6209e392pr-9a8-sot-89-5-tor
9A9		XC6209A402PR	LVR-IC	LDO, 4.0V±2%, 150mA, +CE, PDR	SOT-89-5	32um	VR4	6h	Tor	XC6209A402PR-9A9-SOT-89-5-TOR	xc6209a402pr-9a9-sot-89-5-tor
9A9		XC6601A11BPR	LVR-IC	1.15V±20mV, 400mA, +CE, PDR, UVLO	SOT-89-5	32gk	VR11	6n	Tor	XC6601A11BPR-9A9-SOT-89-5-TOR	xc6601a11bpr-9a9-sot-89-5-tor
9A9	kc	XC6209E402PR	LVR-IC	LDO, 4.0V±2%, 300mA, +CE, PDR	SOT-89-5	32um	VR4	6h	Tor	XC6209E402PR-9A9-SOT-89-5-TOR	xc6209e402pr-9a9-sot-89-5-tor
9AA		XC6209A412PR	LVR-IC	LDO, 4.1V±2%, 150mA, +CE, PDR	SOT-89-5	32um	VR4	6h	Tor	XC6209A412PR-9AA-SOT-89-5-TOR	xc6209a412pr-9aa-sot-89-5-tor
9AA		XC6601A121PR	LVR-IC	1.2V±20mV, 400mA, +CE, PDR, UVLO	SOT-89-5	32gk	VR11	6n	Tor	XC6601A121PR-9AA-SOT-89-5-TOR	xc6601a121pr-9aa-sot-89-5-tor
9AA	kc	XC6209E412PR	LVR-IC	LDO, 4.1V±2%, 300mA, +CE, PDR	SOT-89-5	32um	VR4	6h	Tor	XC6209E412PR-9AA-SOT-89-5-TOR	xc6209e412pr-9aa-sot-89-5-tor
9AB		XC6209A422PR	LVR-IC	LDO, 4.2V±2%, 150mA, +CE, PDR	SOT-89-5	32um	VR4	6h	Tor	XC6209A422PR-9AB-SOT-89-5-TOR	xc6209a422pr-9ab-sot-89-5-tor
9AB		XC6601A12BPR	LVR-IC	1.25V±20mV, 400mA, +CE, PDR, UVLO	SOT-89-5	32gk	VR11	6n	Tor	XC6601A12BPR-9AB-SOT-89-5-TOR	xc6601a12bpr-9ab-sot-89-5-tor
9AB	kc	XC6209E422PR	LVR-IC	LDO, 4.2V±2%, 300mA, +CE, PDR	SOT-89-5	32um	VR4	6h	Tor	XC6209E422PR-9AB-SOT-89-5-TOR	xc6209e422pr-9ab-sot-89-5-tor
9AC		XC6209A432PR	LVR-IC	LDO, 4.3V±2%, 150mA, +CE, PDR	SOT-89-5	32um	VR4	6h	Tor	XC6209A432PR-9AC-SOT-89-5-TOR	xc6209a432pr-9ac-sot-89-5-tor
9AC		XC6601A131PR	LVR-IC	1.3V±20mV, 400mA, +CE, PDR, UVLO	SOT-89-5	32gk	VR11	6n	Tor	XC6601A131PR-9AC-SOT-89-5-TOR	xc6601a131pr-9ac-sot-89-5-tor
9AC	kc	XC6209E432PR	LVR-IC	LDO, 4.3V±2%, 300mA, +CE, PDR	SOT-89-5	32um	VR4	6h	Tor	XC6209E432PR-9AC-SOT-89-5-TOR	xc6209e432pr-9ac-sot-89-5-tor
9AD		XC6209A442PR	LVR-IC	LDO, 4.4V±2%, 150mA, +CE, PDR	SOT-89-5	32um	VR4	6h	Tor	XC6209A442PR-9AD-SOT-89-5-TOR	xc6209a442pr-9ad-sot-89-5-tor
9AD		XC6601A13BPR	LVR-IC	1.35V±20mV, 400mA, +CE, PDR, UVLO	SOT-89-5	32gk	VR11	6n	Tor	XC6601A13BPR-9AD-SOT-89-5-TOR	xc6601a13bpr-9ad-sot-89-5-tor
9AD	kc	XC6209E442PR	LVR-IC	LDO, 4.4V±2%, 300mA, +CE, PDR	SOT-89-5	32um	VR4	6h	Tor	XC6209E442PR-9AD-SOT-89-5-TOR	xc6209e442pr-9ad-sot-89-5-tor
9AE		XC6209A452PR	LVR-IC	LDO, 4.5V±2%, 150mA, +CE, PDR	SOT-89-5	32um	VR4	6h	Tor	XC6209A452PR-9AE-SOT-89-5-TOR	xc6209a452pr-9ae-sot-89-5-tor
9AE		XC6601A141PR	LVR-IC	1.4V±20mV, 400mA, +CE, PDR, UVLO	SOT-89-5	32gk	VR11	6n	Tor	XC6601A141PR-9AE-SOT-89-5-TOR	xc6601a141pr-9ae-sot-89-5-tor
9AE	kc	XC6209E452PR	LVR-IC	LDO, 4.5V±2%, 300mA, +CE, PDR	SOT-89-5	32um	VR4	6h	Tor	XC6209E452PR-9AE-SOT-89-5-TOR	xc6209e452pr-9ae-sot-89-5-tor
9AF		XC6209A462PR	LVR-IC	LDO, 4.6V±2%, 150mA, +CE, PDR	SOT-89-5	32um	VR4	6h	Tor	XC6209A462PR-9AF-SOT-89-5-TOR	xc6209a462pr-9af-sot-89-5-tor
9AF		XC6601A14BPR	LVR-IC	1.45V±20mV, 400mA, +CE, PDR, UVLO	SOT-89-5	32gk	VR11	6n	Tor	XC6601A14BPR-9AF-SOT-89-5-TOR	xc6601a14bpr-9af-sot-89-5-tor
9AF	kc	XC6209E462PR	LVR-IC	LDO, 4.6V±2%, 300mA, +CE, PDR	SOT-89-5	32um	VR4	6h	Tor	XC6209E462PR-9AF-SOT-89-5-TOR	xc6209e462pr-9af-sot-89-5-tor
9AH		XC6209A472PR	LVR-IC	LDO, 4.7V±2%, 150mA, +CE, PDR	SOT-89-5	32um	VR4	6h	Tor	XC6209A472PR-9AH-SOT-89-5-TOR	xc6209a472pr-9ah-sot-89-5-tor
9AH		XC6601A151PR	LVR-IC	1.5V±20mV, 400mA, +CE, PDR, UVLO	SOT-89-5	32gk	VR11	6n	Tor	XC6601A151PR-9AH-SOT-89-5-TOR	xc6601a151pr-9ah-sot-89-5-tor
9AH	kc	XC6209E472PR	LVR-IC	LDO, 4.7V±2%, 300mA, +CE, PDR	SOT-89-5	32um	VR4	6h	Tor	XC6209E472PR-9AH-SOT-89-5-TOR	xc6209e472pr-9ah-sot-89-5-tor
9AK		XC6209A482PR	LVR-IC	LDO, 4.8V±2%, 150mA, +CE, PDR	SOT-89-5	32um	VR4	6h	Tor	XC6209A482PR-9AK-SOT-89-5-TOR	xc6209a482pr-9ak-sot-89-5-tor
9AK		XC6601A15BPR	LVR-IC	1.55V±20mV, 400mA, +CE, PDR, UVLO	SOT-89-5	32gk	VR11	6n	Tor	XC6601A15BPR-9AK-SOT-89-5-TOR	xc6601a15bpr-9ak-sot-89-5-tor
9AK	kc	XC6209E482PR	LVR-IC	LDO, 4.8V±2%, 300mA, +CE, PDR	SOT-89-5	32um	VR4	6h	Tor	XC6209E482PR-9AK-SOT-89-5-TOR	xc6209e482pr-9ak-sot-89-5-tor
9AL		XC6209A492PR	LVR-IC	LDO, 4.9V±2%, 150mA, +CE, PDR	SOT-89-5	32um	VR4	6h	Tor	XC6209A492PR-9AL-SOT-89-5-TOR	xc6209a492pr-9al-sot-89-5-tor
9AL		XC6601A161PR	LVR-IC	1.6V±20mV, 400mA, +CE, PDR, UVLO	SOT-89-5	32gk	VR11	6n	Tor	XC6601A161PR-9AL-SOT-89-5-TOR	xc6601a161pr-9al-sot-89-5-tor
9AL	kc	XC6209E492PR	LVR-IC	LDO, 4.9V±2%, 300mA, +CE, PDR	SOT-89-5	32um	VR4	6h	Tor	XC6209E492PR-9AL-SOT-89-5-TOR	xc6209e492pr-9al-sot-89-5-tor
9AM		XC6209A502PR	LVR-IC	LDO, 5.0V±2%, 150mA, +CE, PDR	SOT-89-5	32um	VR4	6h	Tor	XC6209A502PR-9AM-SOT-89-5-TOR	xc6209a502pr-9am-sot-89-5-tor
9AM		XC6601A16BPR	LVR-IC	1.65V±20mV, 400mA, +CE, PDR, UVLO	SOT-89-5	32gk	VR11	6n	Tor	XC6601A16BPR-9AM-SOT-89-5-TOR	xc6601a16bpr-9am-sot-89-5-tor
9AM	kc	XC6209E502PR	LVR-IC	LDO, 5.0V±2%, 300mA, +CE, PDR	SOT-89-5	32um	VR4	6h	Tor	XC6209E502PR-9AM-SOT-89-5-TOR	xc6209e502pr-9am-sot-89-5-tor
9AN		XC6209A512PR	LVR-IC	LDO, 5.1V±2%, 150mA, +CE, PDR	SOT-89-5	32um	VR4	6h	Tor	XC6209A512PR-9AN-SOT-89-5-TOR	xc6209a512pr-9an-sot-89-5-tor
9AN		XC6601A171PR	LVR-IC	1.7V±20mV, 400mA, +CE, PDR, UVLO	SOT-89-5	32gk	VR11	6n	Tor	XC6601A171PR-9AN-SOT-89-5-TOR	xc6601a171pr-9an-sot-89-5-tor
9AN	kc	XC6209E512PR	LVR-IC	LDO, 5.1V±2%, 300mA, +CE, PDR	SOT-89-5	32um	VR4	6h	Tor	XC6209E512PR-9AN-SOT-89-5-TOR	xc6209e512pr-9an-sot-89-5-tor
9AP		XC6209A522PR	LVR-IC	LDO, 5.2V±2%, 150mA, +CE, PDR	SOT-89-5	32um	VR4	6h	Tor	XC6209A522PR-9AP-SOT-89-5-TOR	xc6209a522pr-9ap-sot-89-5-tor
9AP		XC6601A17BPR	LVR-IC	1.75V±20mV, 400mA, +CE, PDR, UVLO	SOT-89-5	32gk	VR11	6n	Tor	XC6601A17BPR-9AP-SOT-89-5-TOR	xc6601a17bpr-9ap-sot-89-5-tor
9AP	kc	XC6209E522PR	LVR-IC	LDO, 5.2V±2%, 300mA, +CE, PDR	SOT-89-5	32um	VR4	6h	Tor	XC6209E522PR-9AP-SOT-89-5-TOR	xc6209e522pr-9ap-sot-89-5-tor
9AR		XC6209A532PR	LVR-IC	LDO, 5.3V±2%, 150mA, +CE, PDR	SOT-89-5	32um	VR4	6h	Tor	XC6209A532PR-9AR-SOT-89-5-TOR	xc6209a532pr-9ar-sot-89-5-tor
9AR		XC6601A181PR	LVR-IC	1.8V±20mV, 400mA, +CE, PDR, UVLO	SOT-89-5	32gk	VR11	6n	Tor	XC6601A181PR-9AR-SOT-89-5-TOR	xc6601a181pr-9ar-sot-89-5-tor
9AR	kc	XC6209E532PR	LVR-IC	LDO, 5.3V±2%, 300mA, +CE, PDR	SOT-89-5	32um	VR4	6h	Tor	XC6209E532PR-9AR-SOT-89-5-TOR	xc6209e532pr-9ar-sot-89-5-tor
9AS		XC6209A542PR	LVR-IC	LDO, 5.4V±2%, 150mA, +CE, PDR	SOT-89-5	32um	VR4	6h	Tor	XC6209A542PR-9AS-SOT-89-5-TOR	xc6209a542pr-9as-sot-89-5-tor
9AS	kc	XC6209E542PR	LVR-IC	LDO, 5.4V±2%, 300mA, +CE, PDR	SOT-89-5	32um	VR4	6h	Tor	XC6209E542PR-9AS-SOT-89-5-TOR	xc6209e542pr-9as-sot-89-5-tor
9AT		XC6209A552PR	LVR-IC	LDO, 5.5V±2%, 150mA, +CE, PDR	SOT-89-5	32um	VR4	6h	Tor	XC6209A552PR-9AT-SOT-89-5-TOR	xc6209a552pr-9at-sot-89-5-tor
9AT	kc	XC6209E552PR	LVR-IC	LDO, 5.5V±2%, 300mA, +CE, PDR	SOT-89-5	32um	VR4	6h	Tor	XC6209E552PR-9AT-SOT-89-5-TOR	xc6209e552pr-9at-sot-89-5-tor
9AU		XC6209A562PR	LVR-IC	LDO, 5.6V±2%, 150mA, +CE, PDR	SOT-89-5	32um	VR4	6h	Tor	XC6209A562PR-9AU-SOT-89-5-TOR	xc6209a562pr-9au-sot-89-5-tor
9AU	kc	XC6209E562PR	LVR-IC	LDO, 5.6V±2%, 300mA, +CE, PDR	SOT-89-5	32um	VR4	6h	Tor	XC6209E562PR-9AU-SOT-89-5-TOR	xc6209e562pr-9au-sot-89-5-tor
9AV		XC6209A572PR	LVR-IC	LDO, 5.7V±2%, 150mA, +CE, PDR	SOT-89-5	32um	VR4	6h	Tor	XC6209A572PR-9AV-SOT-89-5-TOR	xc6209a572pr-9av-sot-89-5-tor
9AV	kc	XC6209E572PR	LVR-IC	LDO, 5.7V±2%, 300mA, +CE, PDR	SOT-89-5	32um	VR4	6h	Tor	XC6209E572PR-9AV-SOT-89-5-TOR	xc6209e572pr-9av-sot-89-5-tor
9AX		XC6209A582PR	LVR-IC	LDO, 5.8V±2%, 150mA, +CE, PDR	SOT-89-5	32um	VR4	6h	Tor	XC6209A582PR-9AX-SOT-89-5-TOR	xc6209a582pr-9ax-sot-89-5-tor
9AX	kc	XC6209E582PR	LVR-IC	LDO, 5.8V±2%, 300mA, +CE, PDR	SOT-89-5	32um	VR4	6h	Tor	XC6209E582PR-9AX-SOT-89-5-TOR	xc6209e582pr-9ax-sot-89-5-tor
9AY		XC6209A592PR	LVR-IC	LDO, 5.9V±2%, 150mA, +CE, PDR	SOT-89-5	32um	VR4	6h	Tor	XC6209A592PR-9AY-SOT-89-5-TOR	xc6209a592pr-9ay-sot-89-5-tor
9AY	kc	XC6209E592PR	LVR-IC	LDO, 5.9V±2%, 300mA, +CE, PDR	SOT-89-5	32um	VR4	6h	Tor	XC6209E592PR-9AY-SOT-89-5-TOR	xc6209e592pr-9ay-sot-89-5-tor
9AZ		XC6209A602PR	LVR-IC	LDO, 6.0V±2%, 150mA, +CE, PDR	SOT-89-5	32um	VR4	6h	Tor	XC6209A602PR-9AZ-SOT-89-5-TOR	xc6209a602pr-9az-sot-89-5-tor
9AZ	kc	XC6209E602PR	LVR-IC	LDO, 6.0V±2%, 300mA, +CE, PDR	SOT-89-5	32um	VR4	6h	Tor	XC6209E602PR-9AZ-SOT-89-5-TOR	xc6209e602pr-9az-sot-89-5-tor
9B0		XC6209B312PR	LVR-IC	LDO, 3.1V±2%, 150mA, +CE	SOT-89-5	32um	VR4	6h	Tor	XC6209B312PR-9B0-SOT-89-5-TOR	xc6209b312pr-9b0-sot-89-5-tor
9B0		XC6601B071PR	LVR-IC	0.7V±20mV, 400mA, +CE, UVLO	SOT-89-5	32gk	VR11	6n	Tor	XC6601B071PR-9B0-SOT-89-5-TOR	xc6601b071pr-9b0-sot-89-5-tor
9B0	kc	XC6209F312PR	LVR-IC	LDO, 3.1V±2%, 300mA, +CE	SOT-89-5	32um	VR4	6h	Tor	XC6209F312PR-9B0-SOT-89-5-TOR	xc6209f312pr-9b0-sot-89-5-tor
9B1		XC6209B322PR	LVR-IC	LDO, 3.2V±2%, 150mA, +CE	SOT-89-5	32um	VR4	6h	Tor	XC6209B322PR-9B1-SOT-89-5-TOR	xc6209b322pr-9b1-sot-89-5-tor
9B1		XC6601B07BPR	LVR-IC	0.75V±20mV, 400mA, +CE, UVLO	SOT-89-5	32gk	VR11	6n	Tor	XC6601B07BPR-9B1-SOT-89-5-TOR	xc6601b07bpr-9b1-sot-89-5-tor
9B1	kc	XC6209F322PR	LVR-IC	LDO, 3.2V±2%, 300mA, +CE	SOT-89-5	32um	VR4	6h	Tor	XC6209F322PR-9B1-SOT-89-5-TOR	xc6209f322pr-9b1-sot-89-5-tor
9B2		XC6209B332PR	LVR-IC	LDO, 3.3V±2%, 150mA, +CE	SOT-89-5	32um	VR4	6h	Tor	XC6209B332PR-9B2-SOT-89-5-TOR	xc6209b332pr-9b2-sot-89-5-tor
9B2		XC6601B081PR	LVR-IC	0.8V±20mV, 400mA, +CE, UVLO	SOT-89-5	32gk	VR11	6n	Tor	XC6601B081PR-9B2-SOT-89-5-TOR	xc6601b081pr-9b2-sot-89-5-tor
9B2	kc	XC6209F332PR	LVR-IC	LDO, 3.3V±2%, 300mA, +CE	SOT-89-5	32um	VR4	6h	Tor	XC6209F332PR-9B2-SOT-89-5-TOR	xc6209f332pr-9b2-sot-89-5-tor
9B3		XC6209B342PR	LVR-IC	LDO, 3.4V±2%, 150mA, +CE	SOT-89-5	32um	VR4	6h	Tor	XC6209B342PR-9B3-SOT-89-5-TOR	xc6209b342pr-9b3-sot-89-5-tor
9B3		XC6601B08BPR	LVR-IC	0.85V±20mV, 400mA, +CE, UVLO	SOT-89-5	32gk	VR11	6n	Tor	XC6601B08BPR-9B3-SOT-89-5-TOR	xc6601b08bpr-9b3-sot-89-5-tor
9B3	kc	XC6209F342PR	LVR-IC	LDO, 3.4V±2%, 300mA, +CE	SOT-89-5	32um	VR4	6h	Tor	XC6209F342PR-9B3-SOT-89-5-TOR	xc6209f342pr-9b3-sot-89-5-tor
9B4		XC6209B352PR	LVR-IC	LDO, 3.5V±2%, 150mA, +CE	SOT-89-5	32um	VR4	6h	Tor	XC6209B352PR-9B4-SOT-89-5-TOR	xc6209b352pr-9b4-sot-89-5-tor
9B4		XC6601B091PR	LVR-IC	0.9V±20mV, 400mA, +CE, UVLO	SOT-89-5	32gk	VR11	6n	Tor	XC6601B091PR-9B4-SOT-89-5-TOR	xc6601b091pr-9b4-sot-89-5-tor
9B4	kc	XC6209F352PR	LVR-IC	LDO, 3.5V±2%, 300mA, +CE	SOT-89-5	32um	VR4	6h	Tor	XC6209F352PR-9B4-SOT-89-5-TOR	xc6209f352pr-9b4-sot-89-5-tor
9B5		XC6209B362PR	LVR-IC	LDO, 3.6V±2%, 150mA, +CE	SOT-89-5	32um	VR4	6h	Tor	XC6209B362PR-9B5-SOT-89-5-TOR	xc6209b362pr-9b5-sot-89-5-tor
9B5		XC6601B09BPR	LVR-IC	0.95V±20mV, 400mA, +CE, UVLO	SOT-89-5	32gk	VR11	6n	Tor	XC6601B09BPR-9B5-SOT-89-5-TOR	xc6601b09bpr-9b5-sot-89-5-tor
9B5	kc	XC6209F362PR	LVR-IC	LDO, 3.6V±2%, 300mA, +CE	SOT-89-5	32um	VR4	6h	Tor	XC6209F362PR-9B5-SOT-89-5-TOR	xc6209f362pr-9b5-sot-89-5-tor
9B6		XC6209B372PR	LVR-IC	LDO, 3.7V±2%, 150mA, +CE	SOT-89-5	32um	VR4	6h	Tor	XC6209B372PR-9B6-SOT-89-5-TOR	xc6209b372pr-9b6-sot-89-5-tor
9B6		XC6601B101PR	LVR-IC	1.0V±20mV, 400mA, +CE, UVLO	SOT-89-5	32gk	VR11	6n	Tor	XC6601B101PR-9B6-SOT-89-5-TOR	xc6601b101pr-9b6-sot-89-5-tor
9B6	kc	XC6209F372PR	LVR-IC	LDO, 3.7V±2%, 300mA, +CE	SOT-89-5	32um	VR4	6h	Tor	XC6209F372PR-9B6-SOT-89-5-TOR	xc6209f372pr-9b6-sot-89-5-tor
9B7		XC6209B382PR	LVR-IC	LDO, 3.8V±2%, 150mA, +CE	SOT-89-5	32um	VR4	6h	Tor	XC6209B382PR-9B7-SOT-89-5-TOR	xc6209b382pr-9b7-sot-89-5-tor
9B7		XC6601B10BPR	LVR-IC	1.05V±20mV, 400mA, +CE, UVLO	SOT-89-5	32gk	VR11	6n	Tor	XC6601B10BPR-9B7-SOT-89-5-TOR	xc6601b10bpr-9b7-sot-89-5-tor
9B7	kc	XC6209F382PR	LVR-IC	LDO, 3.8V±2%, 300mA, +CE	SOT-89-5	32um	VR4	6h	Tor	XC6209F382PR-9B7-SOT-89-5-TOR	xc6209f382pr-9b7-sot-89-5-tor
9B8		XC6209B392PR	LVR-IC	LDO, 3.9V±2%, 150mA, +CE	SOT-89-5	32um	VR4	6h	Tor	XC6209B392PR-9B8-SOT-89-5-TOR	xc6209b392pr-9b8-sot-89-5-tor
9B8		XC6601B111PR	LVR-IC	1.1V±20mV, 400mA, +CE, UVLO	SOT-89-5	32gk	VR11	6n	Tor	XC6601B111PR-9B8-SOT-89-5-TOR	xc6601b111pr-9b8-sot-89-5-tor
9B8	kc	XC6209F392PR	LVR-IC	LDO, 3.9V±2%, 300mA, +CE	SOT-89-5	32um	VR4	6h	Tor	XC6209F392PR-9B8-SOT-89-5-TOR	xc6209f392pr-9b8-sot-89-5-tor
9B9		XC6209B402PR	LVR-IC	LDO, 4.0V±2%, 150mA, +CE	SOT-89-5	32um	VR4	6h	Tor	XC6209B402PR-9B9-SOT-89-5-TOR	xc6209b402pr-9b9-sot-89-5-tor
9B9		XC6601B11BPR	LVR-IC	1.15V±20mV, 400mA, +CE, UVLO	SOT-89-5	32gk	VR11	6n	Tor	XC6601B11BPR-9B9-SOT-89-5-TOR	xc6601b11bpr-9b9-sot-89-5-tor
9B9	kc	XC6209F402PR	LVR-IC	LDO, 4.0V±2%, 300mA, +CE	SOT-89-5	32um	VR4	6h	Tor	XC6209F402PR-9B9-SOT-89-5-TOR	xc6209f402pr-9b9-sot-89-5-tor
9BA		XC6209B412PR	LVR-IC	LDO, 4.1V±2%, 150mA, +CE	SOT-89-5	32um	VR4	6h	Tor	XC6209B412PR-9BA-SOT-89-5-TOR	xc6209b412pr-9ba-sot-89-5-tor
9BA		XC6601B121PR	LVR-IC	1.2V±20mV, 400mA, +CE, UVLO	SOT-89-5	32gk	VR11	6n	Tor	XC6601B121PR-9BA-SOT-89-5-TOR	xc6601b121pr-9ba-sot-89-5-tor
9BA	kc	XC6209F412PR	LVR-IC	LDO, 4.1V±2%, 300mA, +CE	SOT-89-5	32um	VR4	6h	Tor	XC6209F412PR-9BA-SOT-89-5-TOR	xc6209f412pr-9ba-sot-89-5-tor
9BB		XC6209B422PR	LVR-IC	LDO, 4.2V±2%, 150mA, +CE	SOT-89-5	32um	VR4	6h	Tor	XC6209B422PR-9BB-SOT-89-5-TOR	xc6209b422pr-9bb-sot-89-5-tor
9BB		XC6601B12BPR	LVR-IC	1.25V±20mV, 400mA, +CE, UVLO	SOT-89-5	32gk	VR11	6n	Tor	XC6601B12BPR-9BB-SOT-89-5-TOR	xc6601b12bpr-9bb-sot-89-5-tor
9BB	kc	XC6209F422PR	LVR-IC	LDO, 4.2V±2%, 300mA, +CE	SOT-89-5	32um	VR4	6h	Tor	XC6209F422PR-9BB-SOT-89-5-TOR	xc6209f422pr-9bb-sot-89-5-tor
9BC		XC6209B432PR	LVR-IC	LDO, 4.3V±2%, 150mA, +CE	SOT-89-5	32um	VR4	6h	Tor	XC6209B432PR-9BC-SOT-89-5-TOR	xc6209b432pr-9bc-sot-89-5-tor
9BC		XC6601B131PR	LVR-IC	1.3V±20mV, 400mA, +CE, UVLO	SOT-89-5	32gk	VR11	6n	Tor	XC6601B131PR-9BC-SOT-89-5-TOR	xc6601b131pr-9bc-sot-89-5-tor
9BC	kc	XC6209F432PR	LVR-IC	LDO, 4.3V±2%, 300mA, +CE	SOT-89-5	32um	VR4	6h	Tor	XC6209F432PR-9BC-SOT-89-5-TOR	xc6209f432pr-9bc-sot-89-5-tor
9BD		XC6209B442PR	LVR-IC	LDO, 4.4V±2%, 150mA, +CE	SOT-89-5	32um	VR4	6h	Tor	XC6209B442PR-9BD-SOT-89-5-TOR	xc6209b442pr-9bd-sot-89-5-tor
9BD		XC6601B13BPR	LVR-IC	1.35V±20mV, 400mA, +CE, UVLO	SOT-89-5	32gk	VR11	6n	Tor	XC6601B13BPR-9BD-SOT-89-5-TOR	xc6601b13bpr-9bd-sot-89-5-tor
9BD	kc	XC6209F442PR	LVR-IC	LDO, 4.4V±2%, 300mA, +CE	SOT-89-5	32um	VR4	6h	Tor	XC6209F442PR-9BD-SOT-89-5-TOR	xc6209f442pr-9bd-sot-89-5-tor
9BE		XC6209B452PR	LVR-IC	LDO, 4.5V±2%, 150mA, +CE	SOT-89-5	32um	VR4	6h	Tor	XC6209B452PR-9BE-SOT-89-5-TOR	xc6209b452pr-9be-sot-89-5-tor
9BE		XC6601B141PR	LVR-IC	1.4V±20mV, 400mA, +CE, UVLO	SOT-89-5	32gk	VR11	6n	Tor	XC6601B141PR-9BE-SOT-89-5-TOR	xc6601b141pr-9be-sot-89-5-tor
9BE	kc	XC6209F452PR	LVR-IC	LDO, 4.5V±2%, 300mA, +CE	SOT-89-5	32um	VR4	6h	Tor	XC6209F452PR-9BE-SOT-89-5-TOR	xc6209f452pr-9be-sot-89-5-tor
9BF		XC6209B462PR	LVR-IC	LDO, 4.6V±2%, 150mA, +CE	SOT-89-5	32um	VR4	6h	Tor	XC6209B462PR-9BF-SOT-89-5-TOR	xc6209b462pr-9bf-sot-89-5-tor
9BF		XC6601B14BPR	LVR-IC	1.45V±20mV, 400mA, +CE, UVLO	SOT-89-5	32gk	VR11	6n	Tor	XC6601B14BPR-9BF-SOT-89-5-TOR	xc6601b14bpr-9bf-sot-89-5-tor
9BF	kc	XC6209F462PR	LVR-IC	LDO, 4.6V±2%, 300mA, +CE	SOT-89-5	32um	VR4	6h	Tor	XC6209F462PR-9BF-SOT-89-5-TOR	xc6209f462pr-9bf-sot-89-5-tor
9BH		XC6209B472PR	LVR-IC	LDO, 4.7V±2%, 150mA, +CE	SOT-89-5	32um	VR4	6h	Tor	XC6209B472PR-9BH-SOT-89-5-TOR	xc6209b472pr-9bh-sot-89-5-tor
9BH		XC6601B151PR	LVR-IC	1.5V±20mV, 400mA, +CE, UVLO	SOT-89-5	32gk	VR11	6n	Tor	XC6601B151PR-9BH-SOT-89-5-TOR	xc6601b151pr-9bh-sot-89-5-tor
9BH	kc	XC6209F472PR	LVR-IC	LDO, 4.7V±2%, 300mA, +CE	SOT-89-5	32um	VR4	6h	Tor	XC6209F472PR-9BH-SOT-89-5-TOR	xc6209f472pr-9bh-sot-89-5-tor
9BK		XC6209B482PR	LVR-IC	LDO, 4.8V±2%, 150mA, +CE	SOT-89-5	32um	VR4	6h	Tor	XC6209B482PR-9BK-SOT-89-5-TOR	xc6209b482pr-9bk-sot-89-5-tor
9BK		XC6601B15BPR	LVR-IC	1.55V±20mV, 400mA, +CE, UVLO	SOT-89-5	32gk	VR11	6n	Tor	XC6601B15BPR-9BK-SOT-89-5-TOR	xc6601b15bpr-9bk-sot-89-5-tor
9BK	kc	XC6209F482PR	LVR-IC	LDO, 4.8V±2%, 300mA, +CE	SOT-89-5	32um	VR4	6h	Tor	XC6209F482PR-9BK-SOT-89-5-TOR	xc6209f482pr-9bk-sot-89-5-tor
9BL		XC6209B492PR	LVR-IC	LDO, 4.9V±2%, 150mA, +CE	SOT-89-5	32um	VR4	6h	Tor	XC6209B492PR-9BL-SOT-89-5-TOR	xc6209b492pr-9bl-sot-89-5-tor
9BL		XC6601B161PR	LVR-IC	1.6V±20mV, 400mA, +CE, UVLO	SOT-89-5	32gk	VR11	6n	Tor	XC6601B161PR-9BL-SOT-89-5-TOR	xc6601b161pr-9bl-sot-89-5-tor
9BL	kc	XC6209F492PR	LVR-IC	LDO, 4.9V±2%, 300mA, +CE	SOT-89-5	32um	VR4	6h	Tor	XC6209F492PR-9BL-SOT-89-5-TOR	xc6209f492pr-9bl-sot-89-5-tor
9BM		XC6209B502PR	LVR-IC	LDO, 5.0V±2%, 150mA, +CE	SOT-89-5	32um	VR4	6h	Tor	XC6209B502PR-9BM-SOT-89-5-TOR	xc6209b502pr-9bm-sot-89-5-tor
9BM		XC6601B16BPR	LVR-IC	1.65V±20mV, 400mA, +CE, UVLO	SOT-89-5	32gk	VR11	6n	Tor	XC6601B16BPR-9BM-SOT-89-5-TOR	xc6601b16bpr-9bm-sot-89-5-tor
9BM	kc	XC6209F502PR	LVR-IC	LDO, 5.0V±2%, 300mA, +CE	SOT-89-5	32um	VR4	6h	Tor	XC6209F502PR-9BM-SOT-89-5-TOR	xc6209f502pr-9bm-sot-89-5-tor
9BN		XC6209B512PR	LVR-IC	LDO, 5.1V±2%, 150mA, +CE	SOT-89-5	32um	VR4	6h	Tor	XC6209B512PR-9BN-SOT-89-5-TOR	xc6209b512pr-9bn-sot-89-5-tor
9BN		XC6601B171PR	LVR-IC	1.7V±20mV, 400mA, +CE, UVLO	SOT-89-5	32gk	VR11	6n	Tor	XC6601B171PR-9BN-SOT-89-5-TOR	xc6601b171pr-9bn-sot-89-5-tor
9BN	kc	XC6209F512PR	LVR-IC	LDO, 5.1V±2%, 300mA, +CE	SOT-89-5	32um	VR4	6h	Tor	XC6209F512PR-9BN-SOT-89-5-TOR	xc6209f512pr-9bn-sot-89-5-tor
9BP		XC6209B522PR	LVR-IC	LDO, 5.2V±2%, 150mA, +CE	SOT-89-5	32um	VR4	6h	Tor	XC6209B522PR-9BP-SOT-89-5-TOR	xc6209b522pr-9bp-sot-89-5-tor
9BP		XC6601B17BPR	LVR-IC	1.75V±20mV, 400mA, +CE, UVLO	SOT-89-5	32gk	VR11	6n	Tor	XC6601B17BPR-9BP-SOT-89-5-TOR	xc6601b17bpr-9bp-sot-89-5-tor
9BP	kc	XC6209F522PR	LVR-IC	LDO, 5.2V±2%, 300mA, +CE	SOT-89-5	32um	VR4	6h	Tor	XC6209F522PR-9BP-SOT-89-5-TOR	xc6209f522pr-9bp-sot-89-5-tor
9BR		XC6209B532PR	LVR-IC	LDO, 5.3V±2%, 150mA, +CE	SOT-89-5	32um	VR4	6h	Tor	XC6209B532PR-9BR-SOT-89-5-TOR	xc6209b532pr-9br-sot-89-5-tor
9BR		XC6601B181PR	LVR-IC	1.8V±20mV, 400mA, +CE, UVLO	SOT-89-5	32gk	VR11	6n	Tor	XC6601B181PR-9BR-SOT-89-5-TOR	xc6601b181pr-9br-sot-89-5-tor
9BR	kc	XC6209F532PR	LVR-IC	LDO, 5.3V±2%, 300mA, +CE	SOT-89-5	32um	VR4	6h	Tor	XC6209F532PR-9BR-SOT-89-5-TOR	xc6209f532pr-9br-sot-89-5-tor
9BS		XC6209B542PR	LVR-IC	LDO, 5.4V±2%, 150mA, +CE	SOT-89-5	32um	VR4	6h	Tor	XC6209B542PR-9BS-SOT-89-5-TOR	xc6209b542pr-9bs-sot-89-5-tor
9BS	kc	XC6209F542PR	LVR-IC	LDO, 5.4V±2%, 300mA, +CE	SOT-89-5	32um	VR4	6h	Tor	XC6209F542PR-9BS-SOT-89-5-TOR	xc6209f542pr-9bs-sot-89-5-tor
9BT		XC6209B552PR	LVR-IC	LDO, 5.5V±2%, 150mA, +CE	SOT-89-5	32um	VR4	6h	Tor	XC6209B552PR-9BT-SOT-89-5-TOR	xc6209b552pr-9bt-sot-89-5-tor
9BT	kc	XC6209F552PR	LVR-IC	LDO, 5.5V±2%, 300mA, +CE	SOT-89-5	32um	VR4	6h	Tor	XC6209F552PR-9BT-SOT-89-5-TOR	xc6209f552pr-9bt-sot-89-5-tor
9BU		XC6209B562PR	LVR-IC	LDO, 5.6V±2%, 150mA, +CE	SOT-89-5	32um	VR4	6h	Tor	XC6209B562PR-9BU-SOT-89-5-TOR	xc6209b562pr-9bu-sot-89-5-tor
9BU	kc	XC6209F562PR	LVR-IC	LDO, 5.6V±2%, 300mA, +CE	SOT-89-5	32um	VR4	6h	Tor	XC6209F562PR-9BU-SOT-89-5-TOR	xc6209f562pr-9bu-sot-89-5-tor
9BV		XC6209B572PR	LVR-IC	LDO, 5.7V±2%, 150mA, +CE	SOT-89-5	32um	VR4	6h	Tor	XC6209B572PR-9BV-SOT-89-5-TOR	xc6209b572pr-9bv-sot-89-5-tor
9BV	kc	XC6209F572PR	LVR-IC	LDO, 5.7V±2%, 300mA, +CE	SOT-89-5	32um	VR4	6h	Tor	XC6209F572PR-9BV-SOT-89-5-TOR	xc6209f572pr-9bv-sot-89-5-tor
9BX		XC6209B582PR	LVR-IC	LDO, 5.8V±2%, 150mA, +CE	SOT-89-5	32um	VR4	6h	Tor	XC6209B582PR-9BX-SOT-89-5-TOR	xc6209b582pr-9bx-sot-89-5-tor
9BX	kc	XC6209F582PR	LVR-IC	LDO, 5.8V±2%, 300mA, +CE	SOT-89-5	32um	VR4	6h	Tor	XC6209F582PR-9BX-SOT-89-5-TOR	xc6209f582pr-9bx-sot-89-5-tor
9BY		XC6209B592PR	LVR-IC	LDO, 5.9V±2%, 150mA, +CE	SOT-89-5	32um	VR4	6h	Tor	XC6209B592PR-9BY-SOT-89-5-TOR	xc6209b592pr-9by-sot-89-5-tor
9BY	kc	XC6209F592PR	LVR-IC	LDO, 5.9V±2%, 300mA, +CE	SOT-89-5	32um	VR4	6h	Tor	XC6209F592PR-9BY-SOT-89-5-TOR	xc6209f592pr-9by-sot-89-5-tor
9BZ		XC6209B602PR	LVR-IC	LDO, 6.0V±2%, 150mA, +CE	SOT-89-5	32um	VR4	6h	Tor	XC6209B602PR-9BZ-SOT-89-5-TOR	xc6209b602pr-9bz-sot-89-5-tor
9BZ	kc	XC6209F602PR	LVR-IC	LDO, 6.0V±2%, 300mA, +CE	SOT-89-5	32um	VR4	6h	Tor	XC6209F602PR-9BZ-SOT-89-5-TOR	xc6209f602pr-9bz-sot-89-5-tor
9C0		XC6209C312PR	LVR-IC	LDO, 3.1V±2%, 150mA, -CE, PUR	SOT-89-5	32um	VR4	6h	Tor	XC6209C312PR-9C0-SOT-89-5-TOR	xc6209c312pr-9c0-sot-89-5-tor
9C0	kc	XC6209G312PR	LVR-IC	LDO, 3.1V±2%, 300mA, -CE, PUR	SOT-89-5	32um	VR4	6h	Tor	XC6209G312PR-9C0-SOT-89-5-TOR	xc6209g312pr-9c0-sot-89-5-tor
9C1		XC6209C322PR	LVR-IC	LDO, 3.2V±2%, 150mA, -CE, PUR	SOT-89-5	32um	VR4	6h	Tor	XC6209C322PR-9C1-SOT-89-5-TOR	xc6209c322pr-9c1-sot-89-5-tor
9C1	kc	XC6209G322PR	LVR-IC	LDO, 3.2V±2%, 300mA, -CE, PUR	SOT-89-5	32um	VR4	6h	Tor	XC6209G322PR-9C1-SOT-89-5-TOR	xc6209g322pr-9c1-sot-89-5-tor
9C2		XC6209C332PR	LVR-IC	LDO, 3.3V±2%, 150mA, -CE, PUR	SOT-89-5	32um	VR4	6h	Tor	XC6209C332PR-9C2-SOT-89-5-TOR	xc6209c332pr-9c2-sot-89-5-tor
9C2		XC6223A121PR-G	LVR-IC	LDO, 1.2V±20mV, 300mA, +CE	SOT-89-5	32um	VR4	6n	Tor	XC6223A121PR-G-9C2-SOT-89-5-TOR	xc6223a121pr-g-9c2-sot-89-5-tor
9C2	kc	XC6209G332PR	LVR-IC	LDO, 3.3V±2%, 300mA, -CE, PUR	SOT-89-5	32um	VR4	6h	Tor	XC6209G332PR-9C2-SOT-89-5-TOR	xc6209g332pr-9c2-sot-89-5-tor
9C3		XC6209C342PR	LVR-IC	LDO, 3.4V±2%, 150mA, -CE, PUR	SOT-89-5	32um	VR4	6h	Tor	XC6209C342PR-9C3-SOT-89-5-TOR	xc6209c342pr-9c3-sot-89-5-tor
9C3		XC6223A131PR-G	LVR-IC	LDO, 1.3V±20mV, 300mA, +CE	SOT-89-5	32um	VR4	6n	Tor	XC6223A131PR-G-9C3-SOT-89-5-TOR	xc6223a131pr-g-9c3-sot-89-5-tor
9C3	kc	XC6209G342PR	LVR-IC	LDO, 3.4V±2%, 300mA, -CE, PUR	SOT-89-5	32um	VR4	6h	Tor	XC6209G342PR-9C3-SOT-89-5-TOR	xc6209g342pr-9c3-sot-89-5-tor
9C4		XC6209C352PR	LVR-IC	LDO, 3.5V±2%, 150mA, -CE, PUR	SOT-89-5	32um	VR4	6h	Tor	XC6209C352PR-9C4-SOT-89-5-TOR	xc6209c352pr-9c4-sot-89-5-tor
9C4		XC6223A141PR-G	LVR-IC	LDO, 1.4V±20mV, 300mA, +CE	SOT-89-5	32um	VR4	6n	Tor	XC6223A141PR-G-9C4-SOT-89-5-TOR	xc6223a141pr-g-9c4-sot-89-5-tor
9C4	kc	XC6209G352PR	LVR-IC	LDO, 3.5V±2%, 300mA, -CE, PUR	SOT-89-5	32um	VR4	6h	Tor	XC6209G352PR-9C4-SOT-89-5-TOR	xc6209g352pr-9c4-sot-89-5-tor
9C5		XC6209C362PR	LVR-IC	LDO, 3.6V±2%, 150mA, -CE, PUR	SOT-89-5	32um	VR4	6h	Tor	XC6209C362PR-9C5-SOT-89-5-TOR	xc6209c362pr-9c5-sot-89-5-tor
9C5		XC6223A151PR-G	LVR-IC	LDO, 1.5V±20mV, 300mA, +CE	SOT-89-5	32um	VR4	6n	Tor	XC6223A151PR-G-9C5-SOT-89-5-TOR	xc6223a151pr-g-9c5-sot-89-5-tor
9C5	kc	XC6209G362PR	LVR-IC	LDO, 3.6V±2%, 300mA, -CE, PUR	SOT-89-5	32um	VR4	6h	Tor	XC6209G362PR-9C5-SOT-89-5-TOR	xc6209g362pr-9c5-sot-89-5-tor
9C6		XC6209C372PR	LVR-IC	LDO, 3.7V±2%, 150mA, -CE, PUR	SOT-89-5	32um	VR4	6h	Tor	XC6209C372PR-9C6-SOT-89-5-TOR	xc6209c372pr-9c6-sot-89-5-tor
9C6		XC6223A161PR-G	LVR-IC	LDO, 1.6V±20mV, 300mA, +CE	SOT-89-5	32um	VR4	6n	Tor	XC6223A161PR-G-9C6-SOT-89-5-TOR	xc6223a161pr-g-9c6-sot-89-5-tor
9C6	kc	XC6209G372PR	LVR-IC	LDO, 3.7V±2%, 300mA, -CE, PUR	SOT-89-5	32um	VR4	6h	Tor	XC6209G372PR-9C6-SOT-89-5-TOR	xc6209g372pr-9c6-sot-89-5-tor
9C7		XC6209C382PR	LVR-IC	LDO, 3.8V±2%, 150mA, -CE, PUR	SOT-89-5	32um	VR4	6h	Tor	XC6209C382PR-9C7-SOT-89-5-TOR	xc6209c382pr-9c7-sot-89-5-tor
9C7		XC6223A171PR-G	LVR-IC	LDO, 1.7V±20mV, 300mA, +CE	SOT-89-5	32um	VR4	6n	Tor	XC6223A171PR-G-9C7-SOT-89-5-TOR	xc6223a171pr-g-9c7-sot-89-5-tor
9C7	kc	XC6209G382PR	LVR-IC	LDO, 3.8V±2%, 300mA, -CE, PUR	SOT-89-5	32um	VR4	6h	Tor	XC6209G382PR-9C7-SOT-89-5-TOR	xc6209g382pr-9c7-sot-89-5-tor
9C8		XC6209C392PR	LVR-IC	LDO, 3.9V±2%, 150mA, -CE, PUR	SOT-89-5	32um	VR4	6h	Tor	XC6209C392PR-9C8-SOT-89-5-TOR	xc6209c392pr-9c8-sot-89-5-tor
9C8		XC6223A181PR-G	LVR-IC	LDO, 1.8V±20mV, 300mA, +CE	SOT-89-5	32um	VR4	6n	Tor	XC6223A181PR-G-9C8-SOT-89-5-TOR	xc6223a181pr-g-9c8-sot-89-5-tor
9C8	kc	XC6209G392PR	LVR-IC	LDO, 3.9V±2%, 300mA, -CE, PUR	SOT-89-5	32um	VR4	6h	Tor	XC6209G392PR-9C8-SOT-89-5-TOR	xc6209g392pr-9c8-sot-89-5-tor
9C9		XC6209C402PR	LVR-IC	LDO, 4.0V±2%, 150mA, -CE, PUR	SOT-89-5	32um	VR4	6h	Tor	XC6209C402PR-9C9-SOT-89-5-TOR	xc6209c402pr-9c9-sot-89-5-tor
9C9		XC6223A191PR-G	LVR-IC	LDO, 1.9V±20mV, 300mA, +CE	SOT-89-5	32um	VR4	6n	Tor	XC6223A191PR-G-9C9-SOT-89-5-TOR	xc6223a191pr-g-9c9-sot-89-5-tor
9C9	kc	XC6209G402PR	LVR-IC	LDO, 4.0V±2%, 300mA, -CE, PUR	SOT-89-5	32um	VR4	6h	Tor	XC6209G402PR-9C9-SOT-89-5-TOR	xc6209g402pr-9c9-sot-89-5-tor
9CA		XC6209C412PR	LVR-IC	LDO, 4.1V±2%, 150mA, -CE, PUR	SOT-89-5	32um	VR4	6h	Tor	XC6209C412PR-9CA-SOT-89-5-TOR	xc6209c412pr-9ca-sot-89-5-tor
9CA		XC6223A201PR-G	LVR-IC	LDO, 2.0V±1%, 300mA, +CE	SOT-89-5	32um	VR4	6n	Tor	XC6223A201PR-G-9CA-SOT-89-5-TOR	xc6223a201pr-g-9ca-sot-89-5-tor
9CA	kc	XC6209G412PR	LVR-IC	LDO, 4.1V±2%, 300mA, -CE, PUR	SOT-89-5	32um	VR4	6h	Tor	XC6209G412PR-9CA-SOT-89-5-TOR	xc6209g412pr-9ca-sot-89-5-tor
9CB		XC6209C422PR	LVR-IC	LDO, 4.2V±2%, 150mA, -CE, PUR	SOT-89-5	32um	VR4	6h	Tor	XC6209C422PR-9CB-SOT-89-5-TOR	xc6209c422pr-9cb-sot-89-5-tor
9CB		XC6223A211PR-G	LVR-IC	LDO, 2.1V±1%, 300mA, +CE	SOT-89-5	32um	VR4	6n	Tor	XC6223A211PR-G-9CB-SOT-89-5-TOR	xc6223a211pr-g-9cb-sot-89-5-tor
9CB	kc	XC6209G422PR	LVR-IC	LDO, 4.2V±2%, 300mA, -CE, PUR	SOT-89-5	32um	VR4	6h	Tor	XC6209G422PR-9CB-SOT-89-5-TOR	xc6209g422pr-9cb-sot-89-5-tor
9CC		XC6209C432PR	LVR-IC	LDO, 4.3V±2%, 150mA, -CE, PUR	SOT-89-5	32um	VR4	6h	Tor	XC6209C432PR-9CC-SOT-89-5-TOR	xc6209c432pr-9cc-sot-89-5-tor
9CC		XC6223A221PR-G	LVR-IC	LDO, 2.2V±1%, 300mA, +CE	SOT-89-5	32um	VR4	6n	Tor	XC6223A221PR-G-9CC-SOT-89-5-TOR	xc6223a221pr-g-9cc-sot-89-5-tor
9CC	kc	XC6209G432PR	LVR-IC	LDO, 4.3V±2%, 300mA, -CE, PUR	SOT-89-5	32um	VR4	6h	Tor	XC6209G432PR-9CC-SOT-89-5-TOR	xc6209g432pr-9cc-sot-89-5-tor
9CD		XC6209C442PR	LVR-IC	LDO, 4.4V±2%, 150mA, -CE, PUR	SOT-89-5	32um	VR4	6h	Tor	XC6209C442PR-9CD-SOT-89-5-TOR	xc6209c442pr-9cd-sot-89-5-tor
9CD		XC6223A231PR-G	LVR-IC	LDO, 2.3V±1%, 300mA, +CE	SOT-89-5	32um	VR4	6n	Tor	XC6223A231PR-G-9CD-SOT-89-5-TOR	xc6223a231pr-g-9cd-sot-89-5-tor
9CD	kc	XC6209G442PR	LVR-IC	LDO, 4.4V±2%, 300mA, -CE, PUR	SOT-89-5	32um	VR4	6h	Tor	XC6209G442PR-9CD-SOT-89-5-TOR	xc6209g442pr-9cd-sot-89-5-tor
9CE		XC6209C452PR	LVR-IC	LDO, 4.5V±2%, 150mA, -CE, PUR	SOT-89-5	32um	VR4	6h	Tor	XC6209C452PR-9CE-SOT-89-5-TOR	xc6209c452pr-9ce-sot-89-5-tor
9CE		XC6223A241PR-G	LVR-IC	LDO, 2.4V±1%, 300mA, +CE	SOT-89-5	32um	VR4	6n	Tor	XC6223A241PR-G-9CE-SOT-89-5-TOR	xc6223a241pr-g-9ce-sot-89-5-tor
9CE	kc	XC6209G452PR	LVR-IC	LDO, 4.5V±2%, 300mA, -CE, PUR	SOT-89-5	32um	VR4	6h	Tor	XC6209G452PR-9CE-SOT-89-5-TOR	xc6209g452pr-9ce-sot-89-5-tor
9CF		XC6209C462PR	LVR-IC	LDO, 4.6V±2%, 150mA, -CE, PUR	SOT-89-5	32um	VR4	6h	Tor	XC6209C462PR-9CF-SOT-89-5-TOR	xc6209c462pr-9cf-sot-89-5-tor
9CF		XC6223A251PR-G	LVR-IC	LDO, 2.5V±1%, 300mA, +CE	SOT-89-5	32um	VR4	6n	Tor	XC6223A251PR-G-9CF-SOT-89-5-TOR	xc6223a251pr-g-9cf-sot-89-5-tor
9CF	kc	XC6209G462PR	LVR-IC	LDO, 4.6V±2%, 300mA, -CE, PUR	SOT-89-5	32um	VR4	6h	Tor	XC6209G462PR-9CF-SOT-89-5-TOR	xc6209g462pr-9cf-sot-89-5-tor
9CH		XC6209C472PR	LVR-IC	LDO, 4.7V±2%, 150mA, -CE, PUR	SOT-89-5	32um	VR4	6h	Tor	XC6209C472PR-9CH-SOT-89-5-TOR	xc6209c472pr-9ch-sot-89-5-tor
9CH		XC6223A261PR-G	LVR-IC	LDO, 2.6V±1%, 300mA, +CE	SOT-89-5	32um	VR4	6n	Tor	XC6223A261PR-G-9CH-SOT-89-5-TOR	xc6223a261pr-g-9ch-sot-89-5-tor
9CH	kc	XC6209G472PR	LVR-IC	LDO, 4.7V±2%, 300mA, -CE, PUR	SOT-89-5	32um	VR4	6h	Tor	XC6209G472PR-9CH-SOT-89-5-TOR	xc6209g472pr-9ch-sot-89-5-tor
9CK		XC6209C482PR	LVR-IC	LDO, 4.8V±2%, 150mA, -CE, PUR	SOT-89-5	32um	VR4	6h	Tor	XC6209C482PR-9CK-SOT-89-5-TOR	xc6209c482pr-9ck-sot-89-5-tor
9CK		XC6223A271PR-G	LVR-IC	LDO, 2.7V±1%, 300mA, +CE	SOT-89-5	32um	VR4	6n	Tor	XC6223A271PR-G-9CK-SOT-89-5-TOR	xc6223a271pr-g-9ck-sot-89-5-tor
9CK	kc	XC6209G482PR	LVR-IC	LDO, 4.8V±2%, 300mA, -CE, PUR	SOT-89-5	32um	VR4	6h	Tor	XC6209G482PR-9CK-SOT-89-5-TOR	xc6209g482pr-9ck-sot-89-5-tor
9CL		XC6209C492PR	LVR-IC	LDO, 4.9V±2%, 150mA, -CE, PUR	SOT-89-5	32um	VR4	6h	Tor	XC6209C492PR-9CL-SOT-89-5-TOR	xc6209c492pr-9cl-sot-89-5-tor
9CL		XC6223A281PR-G	LVR-IC	LDO, 2.8V±1%, 300mA, +CE	SOT-89-5	32um	VR4	6n	Tor	XC6223A281PR-G-9CL-SOT-89-5-TOR	xc6223a281pr-g-9cl-sot-89-5-tor
9CL	kc	XC6209G492PR	LVR-IC	LDO, 4.9V±2%, 300mA, -CE, PUR	SOT-89-5	32um	VR4	6h	Tor	XC6209G492PR-9CL-SOT-89-5-TOR	xc6209g492pr-9cl-sot-89-5-tor
9CM		XC6209C502PR	LVR-IC	LDO, 5.0V±2%, 150mA, -CE, PUR	SOT-89-5	32um	VR4	6h	Tor	XC6209C502PR-9CM-SOT-89-5-TOR	xc6209c502pr-9cm-sot-89-5-tor
9CM		XC6223A291PR-G	LVR-IC	LDO, 2.9V±1%, 300mA, +CE	SOT-89-5	32um	VR4	6n	Tor	XC6223A291PR-G-9CM-SOT-89-5-TOR	xc6223a291pr-g-9cm-sot-89-5-tor
9CM	kc	XC6209G502PR	LVR-IC	LDO, 5.0V±2%, 300mA, -CE, PUR	SOT-89-5	32um	VR4	6h	Tor	XC6209G502PR-9CM-SOT-89-5-TOR	xc6209g502pr-9cm-sot-89-5-tor
9CN		XC6209C512PR	LVR-IC	LDO, 5.1V±2%, 150mA, -CE, PUR	SOT-89-5	32um	VR4	6h	Tor	XC6209C512PR-9CN-SOT-89-5-TOR	xc6209c512pr-9cn-sot-89-5-tor
9CN		XC6223A301PR-G	LVR-IC	LDO, 3.0V±1%, 300mA, +CE	SOT-89-5	32um	VR4	6n	Tor	XC6223A301PR-G-9CN-SOT-89-5-TOR	xc6223a301pr-g-9cn-sot-89-5-tor
9CN	kc	XC6209G512PR	LVR-IC	LDO, 5.1V±2%, 300mA, -CE, PUR	SOT-89-5	32um	VR4	6h	Tor	XC6209G512PR-9CN-SOT-89-5-TOR	xc6209g512pr-9cn-sot-89-5-tor
9CP		XC6209C522PR	LVR-IC	LDO, 5.2V±2%, 150mA, -CE, PUR	SOT-89-5	32um	VR4	6h	Tor	XC6209C522PR-9CP-SOT-89-5-TOR	xc6209c522pr-9cp-sot-89-5-tor
9CP		XC6223A311PR-G	LVR-IC	LDO, 3.1V±1%, 300mA, +CE	SOT-89-5	32um	VR4	6n	Tor	XC6223A311PR-G-9CP-SOT-89-5-TOR	xc6223a311pr-g-9cp-sot-89-5-tor
9CP	kc	XC6209G522PR	LVR-IC	LDO, 5.2V±2%, 300mA, -CE, PUR	SOT-89-5	32um	VR4	6h	Tor	XC6209G522PR-9CP-SOT-89-5-TOR	xc6209g522pr-9cp-sot-89-5-tor
9CR		XC6209C532PR	LVR-IC	LDO, 5.3V±2%, 150mA, -CE, PUR	SOT-89-5	32um	VR4	6h	Tor	XC6209C532PR-9CR-SOT-89-5-TOR	xc6209c532pr-9cr-sot-89-5-tor
9CR		XC6223A321PR-G	LVR-IC	LDO, 3.2V±1%, 300mA, +CE	SOT-89-5	32um	VR4	6n	Tor	XC6223A321PR-G-9CR-SOT-89-5-TOR	xc6223a321pr-g-9cr-sot-89-5-tor
9CR	kc	XC6209G532PR	LVR-IC	LDO, 5.3V±2%, 300mA, -CE, PUR	SOT-89-5	32um	VR4	6h	Tor	XC6209G532PR-9CR-SOT-89-5-TOR	xc6209g532pr-9cr-sot-89-5-tor
9CS		XC6209C542PR	LVR-IC	LDO, 5.4V±2%, 150mA, -CE, PUR	SOT-89-5	32um	VR4	6h	Tor	XC6209C542PR-9CS-SOT-89-5-TOR	xc6209c542pr-9cs-sot-89-5-tor
9CS		XC6223A331PR-G	LVR-IC	LDO, 3.3V±1%, 300mA, +CE	SOT-89-5	32um	VR4	6n	Tor	XC6223A331PR-G-9CS-SOT-89-5-TOR	xc6223a331pr-g-9cs-sot-89-5-tor
9CS	kc	XC6209G542PR	LVR-IC	LDO, 5.4V±2%, 300mA, -CE, PUR	SOT-89-5	32um	VR4	6h	Tor	XC6209G542PR-9CS-SOT-89-5-TOR	xc6209g542pr-9cs-sot-89-5-tor
9CT		XC6209C552PR	LVR-IC	LDO, 5.5V±2%, 150mA, -CE, PUR	SOT-89-5	32um	VR4	6h	Tor	XC6209C552PR-9CT-SOT-89-5-TOR	xc6209c552pr-9ct-sot-89-5-tor
9CT		XC6223A341PR-G	LVR-IC	LDO, 3.4V±1%, 300mA, +CE	SOT-89-5	32um	VR4	6n	Tor	XC6223A341PR-G-9CT-SOT-89-5-TOR	xc6223a341pr-g-9ct-sot-89-5-tor
9CT	kc	XC6209G552PR	LVR-IC	LDO, 5.5V±2%, 300mA, -CE, PUR	SOT-89-5	32um	VR4	6h	Tor	XC6209G552PR-9CT-SOT-89-5-TOR	xc6209g552pr-9ct-sot-89-5-tor
9CU		XC6209C562PR	LVR-IC	LDO, 5.6V±2%, 150mA, -CE, PUR	SOT-89-5	32um	VR4	6h	Tor	XC6209C562PR-9CU-SOT-89-5-TOR	xc6209c562pr-9cu-sot-89-5-tor
9CU		XC6223A351PR-G	LVR-IC	LDO, 3.5V±1%, 300mA, +CE	SOT-89-5	32um	VR4	6n	Tor	XC6223A351PR-G-9CU-SOT-89-5-TOR	xc6223a351pr-g-9cu-sot-89-5-tor
9CU	kc	XC6209G562PR	LVR-IC	LDO, 5.6V±2%, 300mA, -CE, PUR	SOT-89-5	32um	VR4	6h	Tor	XC6209G562PR-9CU-SOT-89-5-TOR	xc6209g562pr-9cu-sot-89-5-tor
9CV		XC6209C572PR	LVR-IC	LDO, 5.7V±2%, 150mA, -CE, PUR	SOT-89-5	32um	VR4	6h	Tor	XC6209C572PR-9CV-SOT-89-5-TOR	xc6209c572pr-9cv-sot-89-5-tor
9CV		XC6223A361PR-G	LVR-IC	LDO, 3.6V±1%, 300mA, +CE	SOT-89-5	32um	VR4	6n	Tor	XC6223A361PR-G-9CV-SOT-89-5-TOR	xc6223a361pr-g-9cv-sot-89-5-tor
9CV	kc	XC6209G572PR	LVR-IC	LDO, 5.7V±2%, 300mA, -CE, PUR	SOT-89-5	32um	VR4	6h	Tor	XC6209G572PR-9CV-SOT-89-5-TOR	xc6209g572pr-9cv-sot-89-5-tor
9CX		XC6209C582PR	LVR-IC	LDO, 5.8V±2%, 150mA, -CE, PUR	SOT-89-5	32um	VR4	6h	Tor	XC6209C582PR-9CX-SOT-89-5-TOR	xc6209c582pr-9cx-sot-89-5-tor
9CX		XC6223A371PR-G	LVR-IC	LDO, 3.7V±1%, 300mA, +CE	SOT-89-5	32um	VR4	6n	Tor	XC6223A371PR-G-9CX-SOT-89-5-TOR	xc6223a371pr-g-9cx-sot-89-5-tor
9CX	kc	XC6209G582PR	LVR-IC	LDO, 5.8V±2%, 300mA, -CE, PUR	SOT-89-5	32um	VR4	6h	Tor	XC6209G582PR-9CX-SOT-89-5-TOR	xc6209g582pr-9cx-sot-89-5-tor
9CY		XC6209C592PR	LVR-IC	LDO, 5.9V±2%, 150mA, -CE, PUR	SOT-89-5	32um	VR4	6h	Tor	XC6209C592PR-9CY-SOT-89-5-TOR	xc6209c592pr-9cy-sot-89-5-tor
9CY		XC6223A381PR-G	LVR-IC	LDO, 3.8V±1%, 300mA, +CE	SOT-89-5	32um	VR4	6n	Tor	XC6223A381PR-G-9CY-SOT-89-5-TOR	xc6223a381pr-g-9cy-sot-89-5-tor
9CY	kc	XC6209G592PR	LVR-IC	LDO, 5.9V±2%, 300mA, -CE, PUR	SOT-89-5	32um	VR4	6h	Tor	XC6209G592PR-9CY-SOT-89-5-TOR	xc6209g592pr-9cy-sot-89-5-tor
9CZ		XC6209C602PR	LVR-IC	LDO, 6.0V±2%, 150mA, -CE, PUR	SOT-89-5	32um	VR4	6h	Tor	XC6209C602PR-9CZ-SOT-89-5-TOR	xc6209c602pr-9cz-sot-89-5-tor
9CZ		XC6223A391PR-G	LVR-IC	LDO, 3.9V±1%, 300mA, +CE	SOT-89-5	32um	VR4	6n	Tor	XC6223A391PR-G-9CZ-SOT-89-5-TOR	xc6223a391pr-g-9cz-sot-89-5-tor
9CZ	kc	XC6209G602PR	LVR-IC	LDO, 6.0V±2%, 300mA, -CE, PUR	SOT-89-5	32um	VR4	6h	Tor	XC6209G602PR-9CZ-SOT-89-5-TOR	xc6209g602pr-9cz-sot-89-5-tor
9D0		XC6209D312PR	LVR-IC	LDO, 3.1V±2%, 150mA, -CE	SOT-89-5	32um	VR4	6h	Tor	XC6209D312PR-9D0-SOT-89-5-TOR	xc6209d312pr-9d0-sot-89-5-tor
9D0		XC6223A401PR-G	LVR-IC	LDO, 4.0V±1%, 300mA, +CE	SOT-89-5	32um	VR4	6n	Tor	XC6223A401PR-G-9D0-SOT-89-5-TOR	xc6223a401pr-g-9d0-sot-89-5-tor
9D0	kc	XC6209H312PR	LVR-IC	LDO, 3.1V±2%, 300mA, -CE	SOT-89-5	32um	VR4	6h	Tor	XC6209H312PR-9D0-SOT-89-5-TOR	xc6209h312pr-9d0-sot-89-5-tor
9D1		XC6209D322PR	LVR-IC	LDO, 3.2V±2%, 150mA, -CE	SOT-89-5	32um	VR4	6h	Tor	XC6209D322PR-9D1-SOT-89-5-TOR	xc6209d322pr-9d1-sot-89-5-tor
9D1	kc	XC6209H322PR	LVR-IC	LDO, 3.2V±2%, 300mA, -CE	SOT-89-5	32um	VR4	6h	Tor	XC6209H322PR-9D1-SOT-89-5-TOR	xc6209h322pr-9d1-sot-89-5-tor
9D2		XC6209D332PR	LVR-IC	LDO, 3.3V±2%, 150mA, -CE	SOT-89-5	32um	VR4	6h	Tor	XC6209D332PR-9D2-SOT-89-5-TOR	xc6209d332pr-9d2-sot-89-5-tor
9D2	kc	XC6209H332PR	LVR-IC	LDO, 3.3V±2%, 300mA, -CE	SOT-89-5	32um	VR4	6h	Tor	XC6209H332PR-9D2-SOT-89-5-TOR	xc6209h332pr-9d2-sot-89-5-tor
9D3		XC6209D342PR	LVR-IC	LDO, 3.4V±2%, 150mA, -CE	SOT-89-5	32um	VR4	6h	Tor	XC6209D342PR-9D3-SOT-89-5-TOR	xc6209d342pr-9d3-sot-89-5-tor
9D3	kc	XC6209H342PR	LVR-IC	LDO, 3.4V±2%, 300mA, -CE	SOT-89-5	32um	VR4	6h	Tor	XC6209H342PR-9D3-SOT-89-5-TOR	xc6209h342pr-9d3-sot-89-5-tor
9D4		XC6209D352PR	LVR-IC	LDO, 3.5V±2%, 150mA, -CE	SOT-89-5	32um	VR4	6h	Tor	XC6209D352PR-9D4-SOT-89-5-TOR	xc6209d352pr-9d4-sot-89-5-tor
9D4	kc	XC6209H352PR	LVR-IC	LDO, 3.5V±2%, 300mA, -CE	SOT-89-5	32um	VR4	6h	Tor	XC6209H352PR-9D4-SOT-89-5-TOR	xc6209h352pr-9d4-sot-89-5-tor
9D5		XC6209D362PR	LVR-IC	LDO, 3.6V±2%, 150mA, -CE	SOT-89-5	32um	VR4	6h	Tor	XC6209D362PR-9D5-SOT-89-5-TOR	xc6209d362pr-9d5-sot-89-5-tor
9D5	kc	XC6209H362PR	LVR-IC	LDO, 3.6V±2%, 300mA, -CE	SOT-89-5	32um	VR4	6h	Tor	XC6209H362PR-9D5-SOT-89-5-TOR	xc6209h362pr-9d5-sot-89-5-tor
9D6		XC6209D372PR	LVR-IC	LDO, 3.7V±2%, 150mA, -CE	SOT-89-5	32um	VR4	6h	Tor	XC6209D372PR-9D6-SOT-89-5-TOR	xc6209d372pr-9d6-sot-89-5-tor
9D6	kc	XC6209H372PR	LVR-IC	LDO, 3.7V±2%, 300mA, -CE	SOT-89-5	32um	VR4	6h	Tor	XC6209H372PR-9D6-SOT-89-5-TOR	xc6209h372pr-9d6-sot-89-5-tor
9D7		XC6209D382PR	LVR-IC	LDO, 3.8V±2%, 150mA, -CE	SOT-89-5	32um	VR4	6h	Tor	XC6209D382PR-9D7-SOT-89-5-TOR	xc6209d382pr-9d7-sot-89-5-tor
9D7	kc	XC6209H382PR	LVR-IC	LDO, 3.8V±2%, 300mA, -CE	SOT-89-5	32um	VR4	6h	Tor	XC6209H382PR-9D7-SOT-89-5-TOR	xc6209h382pr-9d7-sot-89-5-tor
9D8		XC6209D392PR	LVR-IC	LDO, 3.9V±2%, 150mA, -CE	SOT-89-5	32um	VR4	6h	Tor	XC6209D392PR-9D8-SOT-89-5-TOR	xc6209d392pr-9d8-sot-89-5-tor
9D8	kc	XC6209H392PR	LVR-IC	LDO, 3.9V±2%, 300mA, -CE	SOT-89-5	32um	VR4	6h	Tor	XC6209H392PR-9D8-SOT-89-5-TOR	xc6209h392pr-9d8-sot-89-5-tor
9D9		XC6209D402PR	LVR-IC	LDO, 4.0V±2%, 150mA, -CE	SOT-89-5	32um	VR4	6h	Tor	XC6209D402PR-9D9-SOT-89-5-TOR	xc6209d402pr-9d9-sot-89-5-tor
9D9	kc	XC6209H402PR	LVR-IC	LDO, 4.0V±2%, 300mA, -CE	SOT-89-5	32um	VR4	6h	Tor	XC6209H402PR-9D9-SOT-89-5-TOR	xc6209h402pr-9d9-sot-89-5-tor
9DA		XC6209D412PR	LVR-IC	LDO, 4.1V±2%, 150mA, -CE	SOT-89-5	32um	VR4	6h	Tor	XC6209D412PR-9DA-SOT-89-5-TOR	xc6209d412pr-9da-sot-89-5-tor
9DA	kc	XC6209H412PR	LVR-IC	LDO, 4.1V±2%, 300mA, -CE	SOT-89-5	32um	VR4	6h	Tor	XC6209H412PR-9DA-SOT-89-5-TOR	xc6209h412pr-9da-sot-89-5-tor
9DB		XC6209D422PR	LVR-IC	LDO, 4.2V±2%, 150mA, -CE	SOT-89-5	32um	VR4	6h	Tor	XC6209D422PR-9DB-SOT-89-5-TOR	xc6209d422pr-9db-sot-89-5-tor
9DB	kc	XC6209H422PR	LVR-IC	LDO, 4.2V±2%, 300mA, -CE	SOT-89-5	32um	VR4	6h	Tor	XC6209H422PR-9DB-SOT-89-5-TOR	xc6209h422pr-9db-sot-89-5-tor
9DC		XC6209D432PR	LVR-IC	LDO, 4.3V±2%, 150mA, -CE	SOT-89-5	32um	VR4	6h	Tor	XC6209D432PR-9DC-SOT-89-5-TOR	xc6209d432pr-9dc-sot-89-5-tor
9DC	kc	XC6209H432PR	LVR-IC	LDO, 4.3V±2%, 300mA, -CE	SOT-89-5	32um	VR4	6h	Tor	XC6209H432PR-9DC-SOT-89-5-TOR	xc6209h432pr-9dc-sot-89-5-tor
9DD		XC6209D442PR	LVR-IC	LDO, 4.4V±2%, 150mA, -CE	SOT-89-5	32um	VR4	6h	Tor	XC6209D442PR-9DD-SOT-89-5-TOR	xc6209d442pr-9dd-sot-89-5-tor
9DD	kc	XC6209H442PR	LVR-IC	LDO, 4.4V±2%, 300mA, -CE	SOT-89-5	32um	VR4	6h	Tor	XC6209H442PR-9DD-SOT-89-5-TOR	xc6209h442pr-9dd-sot-89-5-tor
9DE		XC6209D452PR	LVR-IC	LDO, 4.5V±2%, 150mA, -CE	SOT-89-5	32um	VR4	6h	Tor	XC6209D452PR-9DE-SOT-89-5-TOR	xc6209d452pr-9de-sot-89-5-tor
9DE	kc	XC6209H452PR	LVR-IC	LDO, 4.5V±2%, 300mA, -CE	SOT-89-5	32um	VR4	6h	Tor	XC6209H452PR-9DE-SOT-89-5-TOR	xc6209h452pr-9de-sot-89-5-tor
9DF		XC6209D462PR	LVR-IC	LDO, 4.6V±2%, 150mA, -CE	SOT-89-5	32um	VR4	6h	Tor	XC6209D462PR-9DF-SOT-89-5-TOR	xc6209d462pr-9df-sot-89-5-tor
9DF	kc	XC6209H462PR	LVR-IC	LDO, 4.6V±2%, 300mA, -CE	SOT-89-5	32um	VR4	6h	Tor	XC6209H462PR-9DF-SOT-89-5-TOR	xc6209h462pr-9df-sot-89-5-tor
9DH		XC6209D472PR	LVR-IC	LDO, 4.7V±2%, 150mA, -CE	SOT-89-5	32um	VR4	6h	Tor	XC6209D472PR-9DH-SOT-89-5-TOR	xc6209d472pr-9dh-sot-89-5-tor
9DH	kc	XC6209H472PR	LVR-IC	LDO, 4.7V±2%, 300mA, -CE	SOT-89-5	32um	VR4	6h	Tor	XC6209H472PR-9DH-SOT-89-5-TOR	xc6209h472pr-9dh-sot-89-5-tor
9DK		XC6209D482PR	LVR-IC	LDO, 4.8V±2%, 150mA, -CE	SOT-89-5	32um	VR4	6h	Tor	XC6209D482PR-9DK-SOT-89-5-TOR	xc6209d482pr-9dk-sot-89-5-tor
9DK	kc	XC6209H482PR	LVR-IC	LDO, 4.8V±2%, 300mA, -CE	SOT-89-5	32um	VR4	6h	Tor	XC6209H482PR-9DK-SOT-89-5-TOR	xc6209h482pr-9dk-sot-89-5-tor
9DL		XC6209D492PR	LVR-IC	LDO, 4.9V±2%, 150mA, -CE	SOT-89-5	32um	VR4	6h	Tor	XC6209D492PR-9DL-SOT-89-5-TOR	xc6209d492pr-9dl-sot-89-5-tor
9DL	kc	XC6209H492PR	LVR-IC	LDO, 4.9V±2%, 300mA, -CE	SOT-89-5	32um	VR4	6h	Tor	XC6209H492PR-9DL-SOT-89-5-TOR	xc6209h492pr-9dl-sot-89-5-tor
9DM		XC6209D502PR	LVR-IC	LDO, 5.0V±2%, 150mA, -CE	SOT-89-5	32um	VR4	6h	Tor	XC6209D502PR-9DM-SOT-89-5-TOR	xc6209d502pr-9dm-sot-89-5-tor
9DM	kc	XC6209H502PR	LVR-IC	LDO, 5.0V±2%, 300mA, -CE	SOT-89-5	32um	VR4	6h	Tor	XC6209H502PR-9DM-SOT-89-5-TOR	xc6209h502pr-9dm-sot-89-5-tor
9DN		XC6209D512PR	LVR-IC	LDO, 5.1V±2%, 150mA, -CE	SOT-89-5	32um	VR4	6h	Tor	XC6209D512PR-9DN-SOT-89-5-TOR	xc6209d512pr-9dn-sot-89-5-tor
9DN	kc	XC6209H512PR	LVR-IC	LDO, 5.1V±2%, 300mA, -CE	SOT-89-5	32um	VR4	6h	Tor	XC6209H512PR-9DN-SOT-89-5-TOR	xc6209h512pr-9dn-sot-89-5-tor
9DP		XC6209D522PR	LVR-IC	LDO, 5.2V±2%, 150mA, -CE	SOT-89-5	32um	VR4	6h	Tor	XC6209D522PR-9DP-SOT-89-5-TOR	xc6209d522pr-9dp-sot-89-5-tor
9DP	kc	XC6209H522PR	LVR-IC	LDO, 5.2V±2%, 300mA, -CE	SOT-89-5	32um	VR4	6h	Tor	XC6209H522PR-9DP-SOT-89-5-TOR	xc6209h522pr-9dp-sot-89-5-tor
9DR		XC6209D532PR	LVR-IC	LDO, 5.3V±2%, 150mA, -CE	SOT-89-5	32um	VR4	6h	Tor	XC6209D532PR-9DR-SOT-89-5-TOR	xc6209d532pr-9dr-sot-89-5-tor
9DR	kc	XC6209H532PR	LVR-IC	LDO, 5.3V±2%, 300mA, -CE	SOT-89-5	32um	VR4	6h	Tor	XC6209H532PR-9DR-SOT-89-5-TOR	xc6209h532pr-9dr-sot-89-5-tor
9DS		XC6209D542PR	LVR-IC	LDO, 5.4V±2%, 150mA, -CE	SOT-89-5	32um	VR4	6h	Tor	XC6209D542PR-9DS-SOT-89-5-TOR	xc6209d542pr-9ds-sot-89-5-tor
9DS	kc	XC6209H542PR	LVR-IC	LDO, 5.4V±2%, 300mA, -CE	SOT-89-5	32um	VR4	6h	Tor	XC6209H542PR-9DS-SOT-89-5-TOR	xc6209h542pr-9ds-sot-89-5-tor
9DT		XC6209D552PR	LVR-IC	LDO, 5.5V±2%, 150mA, -CE	SOT-89-5	32um	VR4	6h	Tor	XC6209D552PR-9DT-SOT-89-5-TOR	xc6209d552pr-9dt-sot-89-5-tor
9DT	kc	XC6209H552PR	LVR-IC	LDO, 5.5V±2%, 300mA, -CE	SOT-89-5	32um	VR4	6h	Tor	XC6209H552PR-9DT-SOT-89-5-TOR	xc6209h552pr-9dt-sot-89-5-tor
9DU		XC6209D562PR	LVR-IC	LDO, 5.6V±2%, 150mA, -CE	SOT-89-5	32um	VR4	6h	Tor	XC6209D562PR-9DU-SOT-89-5-TOR	xc6209d562pr-9du-sot-89-5-tor
9DU	kc	XC6209H562PR	LVR-IC	LDO, 5.6V±2%, 300mA, -CE	SOT-89-5	32um	VR4	6h	Tor	XC6209H562PR-9DU-SOT-89-5-TOR	xc6209h562pr-9du-sot-89-5-tor
9DV		XC6209D572PR	LVR-IC	LDO, 5.7V±2%, 150mA, -CE	SOT-89-5	32um	VR4	6h	Tor	XC6209D572PR-9DV-SOT-89-5-TOR	xc6209d572pr-9dv-sot-89-5-tor
9DV	kc	XC6209H572PR	LVR-IC	LDO, 5.7V±2%, 300mA, -CE	SOT-89-5	32um	VR4	6h	Tor	XC6209H572PR-9DV-SOT-89-5-TOR	xc6209h572pr-9dv-sot-89-5-tor
9DX		XC6209D582PR	LVR-IC	LDO, 5.8V±2%, 150mA, -CE	SOT-89-5	32um	VR4	6h	Tor	XC6209D582PR-9DX-SOT-89-5-TOR	xc6209d582pr-9dx-sot-89-5-tor
9DX	kc	XC6209H582PR	LVR-IC	LDO, 5.8V±2%, 300mA, -CE	SOT-89-5	32um	VR4	6h	Tor	XC6209H582PR-9DX-SOT-89-5-TOR	xc6209h582pr-9dx-sot-89-5-tor
9DY		XC6209D592PR	LVR-IC	LDO, 5.9V±2%, 150mA, -CE	SOT-89-5	32um	VR4	6h	Tor	XC6209D592PR-9DY-SOT-89-5-TOR	xc6209d592pr-9dy-sot-89-5-tor
9DY	kc	XC6209H592PR	LVR-IC	LDO, 5.9V±2%, 300mA, -CE	SOT-89-5	32um	VR4	6h	Tor	XC6209H592PR-9DY-SOT-89-5-TOR	xc6209h592pr-9dy-sot-89-5-tor
9DZ		XC6209D602PR	LVR-IC	LDO, 6.0V±2%, 150mA, -CE	SOT-89-5	32um	VR4	6h	Tor	XC6209D602PR-9DZ-SOT-89-5-TOR	xc6209d602pr-9dz-sot-89-5-tor
9DZ	kc	XC6209H602PR	LVR-IC	LDO, 6.0V±2%, 300mA, -CE	SOT-89-5	32um	VR4	6h	Tor	XC6209H602PR-9DZ-SOT-89-5-TOR	xc6209h602pr-9dz-sot-89-5-tor
9E2		XC6223A12BPR-G	LVR-IC	LDO, 1.25V±20mV, 300mA, +CE	SOT-89-5	32um	VR4	6n	Tor	XC6223A12BPR-G-9E2-SOT-89-5-TOR	xc6223a12bpr-g-9e2-sot-89-5-tor
9E3		XC6223A13BPR-G	LVR-IC	LDO, 1.35V±20mV, 300mA, +CE	SOT-89-5	32um	VR4	6n	Tor	XC6223A13BPR-G-9E3-SOT-89-5-TOR	xc6223a13bpr-g-9e3-sot-89-5-tor
9E4		XC6223A14BPR-G	LVR-IC	LDO, 1.45V±20mV, 300mA, +CE	SOT-89-5	32um	VR4	6n	Tor	XC6223A14BPR-G-9E4-SOT-89-5-TOR	xc6223a14bpr-g-9e4-sot-89-5-tor
9E5		XC6223A15BPR-G	LVR-IC	LDO, 1.55V±20mV, 300mA, +CE	SOT-89-5	32um	VR4	6n	Tor	XC6223A15BPR-G-9E5-SOT-89-5-TOR	xc6223a15bpr-g-9e5-sot-89-5-tor
9E6		XC6223A16BPR-G	LVR-IC	LDO, 1.65V±20mV, 300mA, +CE	SOT-89-5	32um	VR4	6n	Tor	XC6223A16BPR-G-9E6-SOT-89-5-TOR	xc6223a16bpr-g-9e6-sot-89-5-tor
9E7		XC6223A17BPR-G	LVR-IC	LDO, 1.75V±20mV, 300mA, +CE	SOT-89-5	32um	VR4	6n	Tor	XC6223A17BPR-G-9E7-SOT-89-5-TOR	xc6223a17bpr-g-9e7-sot-89-5-tor
9E8		XC6209A09APR	LVR-IC	LDO, 0.95V±2%, 150mA, +CE, PDR	SOT-89-5	32um	VR4	6h	Tor	XC6209A09APR-9E8-SOT-89-5-TOR	xc6209a09apr-9e8-sot-89-5-tor
9E8		XC6223A18BPR-G	LVR-IC	LDO, 1.85V±20mV, 300mA, +CE	SOT-89-5	32um	VR4	6n	Tor	XC6223A18BPR-G-9E8-SOT-89-5-TOR	xc6223a18bpr-g-9e8-sot-89-5-tor
9E8	kc	XC6209E09APR	LVR-IC	LDO, 0.95V±2%, 300mA, +CE, PDR	SOT-89-5	32um	VR4	6h	Tor	XC6209E09APR-9E8-SOT-89-5-TOR	xc6209e09apr-9e8-sot-89-5-tor
9E9		XC6209A10APR	LVR-IC	LDO, 1.05V±2%, 150mA, +CE, PDR	SOT-89-5	32um	VR4	6h	Tor	XC6209A10APR-9E9-SOT-89-5-TOR	xc6209a10apr-9e9-sot-89-5-tor
9E9		XC6223A19BPR-G	LVR-IC	LDO, 1.95V±20mV, 300mA, +CE	SOT-89-5	32um	VR4	6n	Tor	XC6223A19BPR-G-9E9-SOT-89-5-TOR	xc6223a19bpr-g-9e9-sot-89-5-tor
9E9	kc	XC6209E10APR	LVR-IC	LDO, 1.05V±2%, 300mA, +CE, PDR	SOT-89-5	32um	VR4	6h	Tor	XC6209E10APR-9E9-SOT-89-5-TOR	xc6209e10apr-9e9-sot-89-5-tor
9EA		XC6209A11APR	LVR-IC	LDO, 1.15V±2%, 150mA, +CE, PDR	SOT-89-5	32um	VR4	6h	Tor	XC6209A11APR-9EA-SOT-89-5-TOR	xc6209a11apr-9ea-sot-89-5-tor
9EA		XC6223A20BPR-G	LVR-IC	LDO, 2.05V±1%, 300mA, +CE	SOT-89-5	32um	VR4	6n	Tor	XC6223A20BPR-G-9EA-SOT-89-5-TOR	xc6223a20bpr-g-9ea-sot-89-5-tor
9EA	kc	XC6209E11APR	LVR-IC	LDO, 1.15V±2%, 300mA, +CE, PDR	SOT-89-5	32um	VR4	6h	Tor	XC6209E11APR-9EA-SOT-89-5-TOR	xc6209e11apr-9ea-sot-89-5-tor
9EB		XC6209A12APR	LVR-IC	LDO, 1.25V±2%, 150mA, +CE, PDR	SOT-89-5	32um	VR4	6h	Tor	XC6209A12APR-9EB-SOT-89-5-TOR	xc6209a12apr-9eb-sot-89-5-tor
9EB		XC6223A21BPR-G	LVR-IC	LDO, 2.15V±1%, 300mA, +CE	SOT-89-5	32um	VR4	6n	Tor	XC6223A21BPR-G-9EB-SOT-89-5-TOR	xc6223a21bpr-g-9eb-sot-89-5-tor
9EB	kc	XC6209E12APR	LVR-IC	LDO, 1.25V±2%, 300mA, +CE, PDR	SOT-89-5	32um	VR4	6h	Tor	XC6209E12APR-9EB-SOT-89-5-TOR	xc6209e12apr-9eb-sot-89-5-tor
9EC		XC6209A13APR	LVR-IC	LDO, 1.35V±2%, 150mA, +CE, PDR	SOT-89-5	32um	VR4	6h	Tor	XC6209A13APR-9EC-SOT-89-5-TOR	xc6209a13apr-9ec-sot-89-5-tor
9EC		XC6223A22BPR-G	LVR-IC	LDO, 2.25V±1%, 300mA, +CE	SOT-89-5	32um	VR4	6n	Tor	XC6223A22BPR-G-9EC-SOT-89-5-TOR	xc6223a22bpr-g-9ec-sot-89-5-tor
9EC	kc	XC6209E13APR	LVR-IC	LDO, 1.35V±2%, 300mA, +CE, PDR	SOT-89-5	32um	VR4	6h	Tor	XC6209E13APR-9EC-SOT-89-5-TOR	xc6209e13apr-9ec-sot-89-5-tor
9ED		XC6209A14APR	LVR-IC	LDO, 1.45V±2%, 150mA, +CE, PDR	SOT-89-5	32um	VR4	6h	Tor	XC6209A14APR-9ED-SOT-89-5-TOR	xc6209a14apr-9ed-sot-89-5-tor
9ED		XC6223A23BPR-G	LVR-IC	LDO, 2.35V±1%, 300mA, +CE	SOT-89-5	32um	VR4	6n	Tor	XC6223A23BPR-G-9ED-SOT-89-5-TOR	xc6223a23bpr-g-9ed-sot-89-5-tor
9ED	kc	XC6209E14APR	LVR-IC	LDO, 1.45V±2%, 300mA, +CE, PDR	SOT-89-5	32um	VR4	6h	Tor	XC6209E14APR-9ED-SOT-89-5-TOR	xc6209e14apr-9ed-sot-89-5-tor
9EE		XC6209A15APR	LVR-IC	LDO, 1.55V±2%, 150mA, +CE, PDR	SOT-89-5	32um	VR4	6h	Tor	XC6209A15APR-9EE-SOT-89-5-TOR	xc6209a15apr-9ee-sot-89-5-tor
9EE		XC6223A24BPR-G	LVR-IC	LDO, 2.45V±1%, 300mA, +CE	SOT-89-5	32um	VR4	6n	Tor	XC6223A24BPR-G-9EE-SOT-89-5-TOR	xc6223a24bpr-g-9ee-sot-89-5-tor
9EE	kc	XC6209E15APR	LVR-IC	LDO, 1.55V±2%, 300mA, +CE, PDR	SOT-89-5	32um	VR4	6h	Tor	XC6209E15APR-9EE-SOT-89-5-TOR	xc6209e15apr-9ee-sot-89-5-tor
9EF		XC6209A16APR	LVR-IC	LDO, 1.65V±2%, 150mA, +CE, PDR	SOT-89-5	32um	VR4	6h	Tor	XC6209A16APR-9EF-SOT-89-5-TOR	xc6209a16apr-9ef-sot-89-5-tor
9EF		XC6223A25BPR-G	LVR-IC	LDO, 2.55V±1%, 300mA, +CE	SOT-89-5	32um	VR4	6n	Tor	XC6223A25BPR-G-9EF-SOT-89-5-TOR	xc6223a25bpr-g-9ef-sot-89-5-tor
9EF	kc	XC6209E16APR	LVR-IC	LDO, 1.65V±2%, 300mA, +CE, PDR	SOT-89-5	32um	VR4	6h	Tor	XC6209E16APR-9EF-SOT-89-5-TOR	xc6209e16apr-9ef-sot-89-5-tor
9EH		XC6209A17APR	LVR-IC	LDO, 1.75V±2%, 150mA, +CE, PDR	SOT-89-5	32um	VR4	6h	Tor	XC6209A17APR-9EH-SOT-89-5-TOR	xc6209a17apr-9eh-sot-89-5-tor
9EH		XC6223A26BPR-G	LVR-IC	LDO, 2.65V±1%, 300mA, +CE	SOT-89-5	32um	VR4	6n	Tor	XC6223A26BPR-G-9EH-SOT-89-5-TOR	xc6223a26bpr-g-9eh-sot-89-5-tor
9EH	kc	XC6209E17APR	LVR-IC	LDO, 1.75V±2%, 300mA, +CE, PDR	SOT-89-5	32um	VR4	6h	Tor	XC6209E17APR-9EH-SOT-89-5-TOR	xc6209e17apr-9eh-sot-89-5-tor
9EK		XC6209A18APR	LVR-IC	LDO, 1.85V±2%, 150mA, +CE, PDR	SOT-89-5	32um	VR4	6h	Tor	XC6209A18APR-9EK-SOT-89-5-TOR	xc6209a18apr-9ek-sot-89-5-tor
9EK		XC6223A27BPR-G	LVR-IC	LDO, 2.75V±1%, 300mA, +CE	SOT-89-5	32um	VR4	6n	Tor	XC6223A27BPR-G-9EK-SOT-89-5-TOR	xc6223a27bpr-g-9ek-sot-89-5-tor
9EK	kc	XC6209E18APR	LVR-IC	LDO, 1.85V±2%, 300mA, +CE, PDR	SOT-89-5	32um	VR4	6h	Tor	XC6209E18APR-9EK-SOT-89-5-TOR	xc6209e18apr-9ek-sot-89-5-tor
9EL		XC6209A19APR	LVR-IC	LDO, 1.95V±2%, 150mA, +CE, PDR	SOT-89-5	32um	VR4	6h	Tor	XC6209A19APR-9EL-SOT-89-5-TOR	xc6209a19apr-9el-sot-89-5-tor
9EL		XC6223A28BPR-G	LVR-IC	LDO, 2.85V±1%, 300mA, +CE	SOT-89-5	32um	VR4	6n	Tor	XC6223A28BPR-G-9EL-SOT-89-5-TOR	xc6223a28bpr-g-9el-sot-89-5-tor
9EL	kc	XC6209E19APR	LVR-IC	LDO, 1.95V±2%, 300mA, +CE, PDR	SOT-89-5	32um	VR4	6h	Tor	XC6209E19APR-9EL-SOT-89-5-TOR	xc6209e19apr-9el-sot-89-5-tor
9EM		XC6209A20APR	LVR-IC	LDO, 2.05V±2%, 150mA, +CE, PDR	SOT-89-5	32um	VR4	6h	Tor	XC6209A20APR-9EM-SOT-89-5-TOR	xc6209a20apr-9em-sot-89-5-tor
9EM		XC6223A29BPR-G	LVR-IC	LDO, 2.95V±1%, 300mA, +CE	SOT-89-5	32um	VR4	6n	Tor	XC6223A29BPR-G-9EM-SOT-89-5-TOR	xc6223a29bpr-g-9em-sot-89-5-tor
9EM	kc	XC6209E20APR	LVR-IC	LDO, 2.05V±2%, 300mA, +CE, PDR	SOT-89-5	32um	VR4	6h	Tor	XC6209E20APR-9EM-SOT-89-5-TOR	xc6209e20apr-9em-sot-89-5-tor
9EN		XC6209A21APR	LVR-IC	LDO, 2.15V±2%, 150mA, +CE, PDR	SOT-89-5	32um	VR4	6h	Tor	XC6209A21APR-9EN-SOT-89-5-TOR	xc6209a21apr-9en-sot-89-5-tor
9EN		XC6223A30BPR-G	LVR-IC	LDO, 3.05V±1%, 300mA, +CE	SOT-89-5	32um	VR4	6n	Tor	XC6223A30BPR-G-9EN-SOT-89-5-TOR	xc6223a30bpr-g-9en-sot-89-5-tor
9EN	kc	XC6209E21APR	LVR-IC	LDO, 2.15V±2%, 300mA, +CE, PDR	SOT-89-5	32um	VR4	6h	Tor	XC6209E21APR-9EN-SOT-89-5-TOR	xc6209e21apr-9en-sot-89-5-tor
9EP		XC6209A22APR	LVR-IC	LDO, 2.25V±2%, 150mA, +CE, PDR	SOT-89-5	32um	VR4	6h	Tor	XC6209A22APR-9EP-SOT-89-5-TOR	xc6209a22apr-9ep-sot-89-5-tor
9EP		XC6223A31BPR-G	LVR-IC	LDO, 3.15V±1%, 300mA, +CE	SOT-89-5	32um	VR4	6n	Tor	XC6223A31BPR-G-9EP-SOT-89-5-TOR	xc6223a31bpr-g-9ep-sot-89-5-tor
9EP	kc	XC6209E22APR	LVR-IC	LDO, 2.25V±2%, 300mA, +CE, PDR	SOT-89-5	32um	VR4	6h	Tor	XC6209E22APR-9EP-SOT-89-5-TOR	xc6209e22apr-9ep-sot-89-5-tor
9ER		XC6209A23APR	LVR-IC	LDO, 2.35V±2%, 150mA, +CE, PDR	SOT-89-5	32um	VR4	6h	Tor	XC6209A23APR-9ER-SOT-89-5-TOR	xc6209a23apr-9er-sot-89-5-tor
9ER		XC6223A32BPR-G	LVR-IC	LDO, 3.25V±1%, 300mA, +CE	SOT-89-5	32um	VR4	6n	Tor	XC6223A32BPR-G-9ER-SOT-89-5-TOR	xc6223a32bpr-g-9er-sot-89-5-tor
9ER	kc	XC6209E23APR	LVR-IC	LDO, 2.35V±2%, 300mA, +CE, PDR	SOT-89-5	32um	VR4	6h	Tor	XC6209E23APR-9ER-SOT-89-5-TOR	xc6209e23apr-9er-sot-89-5-tor
9ES		XC6209A24APR	LVR-IC	LDO, 2.45V±2%, 150mA, +CE, PDR	SOT-89-5	32um	VR4	6h	Tor	XC6209A24APR-9ES-SOT-89-5-TOR	xc6209a24apr-9es-sot-89-5-tor
9ES		XC6223A33BPR-G	LVR-IC	LDO, 3.35V±1%, 300mA, +CE	SOT-89-5	32um	VR4	6n	Tor	XC6223A33BPR-G-9ES-SOT-89-5-TOR	xc6223a33bpr-g-9es-sot-89-5-tor
9ES	kc	XC6209E24APR	LVR-IC	LDO, 2.45V±2%, 300mA, +CE, PDR	SOT-89-5	32um	VR4	6h	Tor	XC6209E24APR-9ES-SOT-89-5-TOR	xc6209e24apr-9es-sot-89-5-tor
9ET		XC6209A25APR	LVR-IC	LDO, 2.55V±2%, 150mA, +CE, PDR	SOT-89-5	32um	VR4	6h	Tor	XC6209A25APR-9ET-SOT-89-5-TOR	xc6209a25apr-9et-sot-89-5-tor
9ET		XC6223A34BPR-G	LVR-IC	LDO, 3.45V±1%, 300mA, +CE	SOT-89-5	32um	VR4	6n	Tor	XC6223A34BPR-G-9ET-SOT-89-5-TOR	xc6223a34bpr-g-9et-sot-89-5-tor
9ET	kc	XC6209E25APR	LVR-IC	LDO, 2.55V±2%, 300mA, +CE, PDR	SOT-89-5	32um	VR4	6h	Tor	XC6209E25APR-9ET-SOT-89-5-TOR	xc6209e25apr-9et-sot-89-5-tor
9EU		XC6209A26APR	LVR-IC	LDO, 2.65V±2%, 150mA, +CE, PDR	SOT-89-5	32um	VR4	6h	Tor	XC6209A26APR-9EU-SOT-89-5-TOR	xc6209a26apr-9eu-sot-89-5-tor
9EU		XC6223A35BPR-G	LVR-IC	LDO, 3.55V±1%, 300mA, +CE	SOT-89-5	32um	VR4	6n	Tor	XC6223A35BPR-G-9EU-SOT-89-5-TOR	xc6223a35bpr-g-9eu-sot-89-5-tor
9EU	kc	XC6209E26APR	LVR-IC	LDO, 2.65V±2%, 300mA, +CE, PDR	SOT-89-5	32um	VR4	6h	Tor	XC6209E26APR-9EU-SOT-89-5-TOR	xc6209e26apr-9eu-sot-89-5-tor
9EV		XC6209A27APR	LVR-IC	LDO, 2.75V±2%, 150mA, +CE, PDR	SOT-89-5	32um	VR4	6h	Tor	XC6209A27APR-9EV-SOT-89-5-TOR	xc6209a27apr-9ev-sot-89-5-tor
9EV		XC6223A36BPR-G	LVR-IC	LDO, 3.65V±1%, 300mA, +CE	SOT-89-5	32um	VR4	6n	Tor	XC6223A36BPR-G-9EV-SOT-89-5-TOR	xc6223a36bpr-g-9ev-sot-89-5-tor
9EV	kc	XC6209E27APR	LVR-IC	LDO, 2.75V±2%, 300mA, +CE, PDR	SOT-89-5	32um	VR4	6h	Tor	XC6209E27APR-9EV-SOT-89-5-TOR	xc6209e27apr-9ev-sot-89-5-tor
9EX		XC6209A28APR	LVR-IC	LDO, 2.85V±2%, 150mA, +CE, PDR	SOT-89-5	32um	VR4	6h	Tor	XC6209A28APR-9EX-SOT-89-5-TOR	xc6209a28apr-9ex-sot-89-5-tor
9EX		XC6223A37BPR-G	LVR-IC	LDO, 3.75V±1%, 300mA, +CE	SOT-89-5	32um	VR4	6n	Tor	XC6223A37BPR-G-9EX-SOT-89-5-TOR	xc6223a37bpr-g-9ex-sot-89-5-tor
9EX	kc	XC6209E28APR	LVR-IC	LDO, 2.85V±2%, 300mA, +CE, PDR	SOT-89-5	32um	VR4	6h	Tor	XC6209E28APR-9EX-SOT-89-5-TOR	xc6209e28apr-9ex-sot-89-5-tor
9EY		XC6209A29APR	LVR-IC	LDO, 2.95V±2%, 150mA, +CE, PDR	SOT-89-5	32um	VR4	6h	Tor	XC6209A29APR-9EY-SOT-89-5-TOR	xc6209a29apr-9ey-sot-89-5-tor
9EY		XC6223A38BPR-G	LVR-IC	LDO, 3.85V±1%, 300mA, +CE	SOT-89-5	32um	VR4	6n	Tor	XC6223A38BPR-G-9EY-SOT-89-5-TOR	xc6223a38bpr-g-9ey-sot-89-5-tor
9EY	kc	XC6209E29APR	LVR-IC	LDO, 2.95V±2%, 300mA, +CE, PDR	SOT-89-5	32um	VR4	6h	Tor	XC6209E29APR-9EY-SOT-89-5-TOR	xc6209e29apr-9ey-sot-89-5-tor
9EZ		XC6209A30APR	LVR-IC	LDO, 3.05V±2%, 150mA, +CE, PDR	SOT-89-5	32um	VR4	6h	Tor	XC6209A30APR-9EZ-SOT-89-5-TOR	xc6209a30apr-9ez-sot-89-5-tor
9EZ		XC6223A39BPR-G	LVR-IC	LDO, 3.95V±1%, 300mA, +CE	SOT-89-5	32um	VR4	6n	Tor	XC6223A39BPR-G-9EZ-SOT-89-5-TOR	xc6223a39bpr-g-9ez-sot-89-5-tor
9EZ	kc	XC6209E30APR	LVR-IC	LDO, 3.05V±2%, 300mA, +CE, PDR	SOT-89-5	32um	VR4	6h	Tor	XC6209E30APR-9EZ-SOT-89-5-TOR	xc6209e30apr-9ez-sot-89-5-tor
9F2		XC6223B121PR-G	LVR-IC	LDO, 1.2V±20mV, 300mA, +CE, CL	SOT-89-5	32um	VR4	6n	Tor	XC6223B121PR-G-9F2-SOT-89-5-TOR	xc6223b121pr-g-9f2-sot-89-5-tor
9F3		XC6223B131PR-G	LVR-IC	LDO, 1.3V±20mV, 300mA, +CE, CL	SOT-89-5	32um	VR4	6n	Tor	XC6223B131PR-G-9F3-SOT-89-5-TOR	xc6223b131pr-g-9f3-sot-89-5-tor
9F4		XC6223B141PR-G	LVR-IC	LDO, 1.4V±20mV, 300mA, +CE, CL	SOT-89-5	32um	VR4	6n	Tor	XC6223B141PR-G-9F4-SOT-89-5-TOR	xc6223b141pr-g-9f4-sot-89-5-tor
9F5		XC6223B151PR-G	LVR-IC	LDO, 1.5V±20mV, 300mA, +CE, CL	SOT-89-5	32um	VR4	6n	Tor	XC6223B151PR-G-9F5-SOT-89-5-TOR	xc6223b151pr-g-9f5-sot-89-5-tor
9F6		XC6223B161PR-G	LVR-IC	LDO, 1.6V±20mV, 300mA, +CE, CL	SOT-89-5	32um	VR4	6n	Tor	XC6223B161PR-G-9F6-SOT-89-5-TOR	xc6223b161pr-g-9f6-sot-89-5-tor
9F7		XC6223B171PR-G	LVR-IC	LDO, 1.7V±20mV, 300mA, +CE, CL	SOT-89-5	32um	VR4	6n	Tor	XC6223B171PR-G-9F7-SOT-89-5-TOR	xc6223b171pr-g-9f7-sot-89-5-tor
9F8		XC6209B09APR	LVR-IC	LDO, 0.95V±2%, 150mA, +CE	SOT-89-5	32um	VR4	6h	Tor	XC6209B09APR-9F8-SOT-89-5-TOR	xc6209b09apr-9f8-sot-89-5-tor
9F8		XC6223B181PR-G	LVR-IC	LDO, 1.8V±20mV, 300mA, +CE, CL	SOT-89-5	32um	VR4	6n	Tor	XC6223B181PR-G-9F8-SOT-89-5-TOR	xc6223b181pr-g-9f8-sot-89-5-tor
9F8	kc	XC6209F09APR	LVR-IC	LDO, 0.95V±2%, 300mA, +CE	SOT-89-5	32um	VR4	6h	Tor	XC6209F09APR-9F8-SOT-89-5-TOR	xc6209f09apr-9f8-sot-89-5-tor
9F9		XC6209B10APR	LVR-IC	LDO, 1.05V±2%, 150mA, +CE	SOT-89-5	32um	VR4	6h	Tor	XC6209B10APR-9F9-SOT-89-5-TOR	xc6209b10apr-9f9-sot-89-5-tor
9F9		XC6223B191PR-G	LVR-IC	LDO, 1.9V±20mV, 300mA, +CE, CL	SOT-89-5	32um	VR4	6n	Tor	XC6223B191PR-G-9F9-SOT-89-5-TOR	xc6223b191pr-g-9f9-sot-89-5-tor
9F9	kc	XC6209F10APR	LVR-IC	LDO, 1.05V±2%, 300mA, +CE	SOT-89-5	32um	VR4	6h	Tor	XC6209F10APR-9F9-SOT-89-5-TOR	xc6209f10apr-9f9-sot-89-5-tor
9FA		XC6209B11APR	LVR-IC	LDO, 1.15V±2%, 150mA, +CE	SOT-89-5	32um	VR4	6h	Tor	XC6209B11APR-9FA-SOT-89-5-TOR	xc6209b11apr-9fa-sot-89-5-tor
9FA		XC6223B201PR-G	LVR-IC	LDO, 2.0V±1%, 300mA, +CE, CL	SOT-89-5	32um	VR4	6n	Tor	XC6223B201PR-G-9FA-SOT-89-5-TOR	xc6223b201pr-g-9fa-sot-89-5-tor
9FA	kc	XC6209F11APR	LVR-IC	LDO, 1.15V±2%, 300mA, +CE	SOT-89-5	32um	VR4	6h	Tor	XC6209F11APR-9FA-SOT-89-5-TOR	xc6209f11apr-9fa-sot-89-5-tor
9FB		XC6209B12APR	LVR-IC	LDO, 1.25V±2%, 150mA, +CE	SOT-89-5	32um	VR4	6h	Tor	XC6209B12APR-9FB-SOT-89-5-TOR	xc6209b12apr-9fb-sot-89-5-tor
9FB		XC6223B211PR-G	LVR-IC	LDO, 2.1V±1%, 300mA, +CE, CL	SOT-89-5	32um	VR4	6n	Tor	XC6223B211PR-G-9FB-SOT-89-5-TOR	xc6223b211pr-g-9fb-sot-89-5-tor
9FB	kc	XC6209F12APR	LVR-IC	LDO, 1.25V±2%, 300mA, +CE	SOT-89-5	32um	VR4	6h	Tor	XC6209F12APR-9FB-SOT-89-5-TOR	xc6209f12apr-9fb-sot-89-5-tor
9FC		XC6209B13APR	LVR-IC	LDO, 1.35V±2%, 150mA, +CE	SOT-89-5	32um	VR4	6h	Tor	XC6209B13APR-9FC-SOT-89-5-TOR	xc6209b13apr-9fc-sot-89-5-tor
9FC		XC6223B221PR-G	LVR-IC	LDO, 2.2V±1%, 300mA, +CE, CL	SOT-89-5	32um	VR4	6n	Tor	XC6223B221PR-G-9FC-SOT-89-5-TOR	xc6223b221pr-g-9fc-sot-89-5-tor
9FC	kc	XC6209F13APR	LVR-IC	LDO, 1.35V±2%, 300mA, +CE	SOT-89-5	32um	VR4	6h	Tor	XC6209F13APR-9FC-SOT-89-5-TOR	xc6209f13apr-9fc-sot-89-5-tor
9FD		XC6209B14APR	LVR-IC	LDO, 1.45V±2%, 150mA, +CE	SOT-89-5	32um	VR4	6h	Tor	XC6209B14APR-9FD-SOT-89-5-TOR	xc6209b14apr-9fd-sot-89-5-tor
9FD		XC6223B231PR-G	LVR-IC	LDO, 2.3V±1%, 300mA, +CE, CL	SOT-89-5	32um	VR4	6n	Tor	XC6223B231PR-G-9FD-SOT-89-5-TOR	xc6223b231pr-g-9fd-sot-89-5-tor
9FD	kc	XC6209F14APR	LVR-IC	LDO, 1.45V±2%, 300mA, +CE	SOT-89-5	32um	VR4	6h	Tor	XC6209F14APR-9FD-SOT-89-5-TOR	xc6209f14apr-9fd-sot-89-5-tor
9FE		XC6209B15APR	LVR-IC	LDO, 1.55V±2%, 150mA, +CE	SOT-89-5	32um	VR4	6h	Tor	XC6209B15APR-9FE-SOT-89-5-TOR	xc6209b15apr-9fe-sot-89-5-tor
9FE		XC6223B241PR-G	LVR-IC	LDO, 2.4V±1%, 300mA, +CE, CL	SOT-89-5	32um	VR4	6n	Tor	XC6223B241PR-G-9FE-SOT-89-5-TOR	xc6223b241pr-g-9fe-sot-89-5-tor
9FE	kc	XC6209F15APR	LVR-IC	LDO, 1.55V±2%, 300mA, +CE	SOT-89-5	32um	VR4	6h	Tor	XC6209F15APR-9FE-SOT-89-5-TOR	xc6209f15apr-9fe-sot-89-5-tor
9FF		XC6209B16APR	LVR-IC	LDO, 1.65V±2%, 150mA, +CE	SOT-89-5	32um	VR4	6h	Tor	XC6209B16APR-9FF-SOT-89-5-TOR	xc6209b16apr-9ff-sot-89-5-tor
9FF		XC6223B251PR-G	LVR-IC	LDO, 2.5V±1%, 300mA, +CE, CL	SOT-89-5	32um	VR4	6n	Tor	XC6223B251PR-G-9FF-SOT-89-5-TOR	xc6223b251pr-g-9ff-sot-89-5-tor
9FF	kc	XC6209F16APR	LVR-IC	LDO, 1.65V±2%, 300mA, +CE	SOT-89-5	32um	VR4	6h	Tor	XC6209F16APR-9FF-SOT-89-5-TOR	xc6209f16apr-9ff-sot-89-5-tor
9FH		XC6209B17APR	LVR-IC	LDO, 1.75V±2%, 150mA, +CE	SOT-89-5	32um	VR4	6h	Tor	XC6209B17APR-9FH-SOT-89-5-TOR	xc6209b17apr-9fh-sot-89-5-tor
9FH		XC6223B261PR-G	LVR-IC	LDO, 2.6V±1%, 300mA, +CE, CL	SOT-89-5	32um	VR4	6n	Tor	XC6223B261PR-G-9FH-SOT-89-5-TOR	xc6223b261pr-g-9fh-sot-89-5-tor
9FH	kc	XC6209F17APR	LVR-IC	LDO, 1.75V±2%, 300mA, +CE	SOT-89-5	32um	VR4	6h	Tor	XC6209F17APR-9FH-SOT-89-5-TOR	xc6209f17apr-9fh-sot-89-5-tor
9FK		XC6209B18APR	LVR-IC	LDO, 1.85V±2%, 150mA, +CE	SOT-89-5	32um	VR4	6h	Tor	XC6209B18APR-9FK-SOT-89-5-TOR	xc6209b18apr-9fk-sot-89-5-tor
9FK		XC6223B271PR-G	LVR-IC	LDO, 2.7V±1%, 300mA, +CE, CL	SOT-89-5	32um	VR4	6n	Tor	XC6223B271PR-G-9FK-SOT-89-5-TOR	xc6223b271pr-g-9fk-sot-89-5-tor
9FK	kc	XC6209F18APR	LVR-IC	LDO, 1.85V±2%, 300mA, +CE	SOT-89-5	32um	VR4	6h	Tor	XC6209F18APR-9FK-SOT-89-5-TOR	xc6209f18apr-9fk-sot-89-5-tor
9FL		XC6209B19APR	LVR-IC	LDO, 1.95V±2%, 150mA, +CE	SOT-89-5	32um	VR4	6h	Tor	XC6209B19APR-9FL-SOT-89-5-TOR	xc6209b19apr-9fl-sot-89-5-tor
9FL		XC6223B281PR-G	LVR-IC	LDO, 2.8V±1%, 300mA, +CE, CL	SOT-89-5	32um	VR4	6n	Tor	XC6223B281PR-G-9FL-SOT-89-5-TOR	xc6223b281pr-g-9fl-sot-89-5-tor
9FL	kc	XC6209F19APR	LVR-IC	LDO, 1.95V±2%, 300mA, +CE	SOT-89-5	32um	VR4	6h	Tor	XC6209F19APR-9FL-SOT-89-5-TOR	xc6209f19apr-9fl-sot-89-5-tor
9FM		XC6209B20APR	LVR-IC	LDO, 2.05V±2%, 150mA, +CE	SOT-89-5	32um	VR4	6h	Tor	XC6209B20APR-9FM-SOT-89-5-TOR	xc6209b20apr-9fm-sot-89-5-tor
9FM		XC6223B291PR-G	LVR-IC	LDO, 2.9V±1%, 300mA, +CE, CL	SOT-89-5	32um	VR4	6n	Tor	XC6223B291PR-G-9FM-SOT-89-5-TOR	xc6223b291pr-g-9fm-sot-89-5-tor
9FM	kc	XC6209F20APR	LVR-IC	LDO, 2.05V±2%, 300mA, +CE	SOT-89-5	32um	VR4	6h	Tor	XC6209F20APR-9FM-SOT-89-5-TOR	xc6209f20apr-9fm-sot-89-5-tor
9FN		XC6209B21APR	LVR-IC	LDO, 2.15V±2%, 150mA, +CE	SOT-89-5	32um	VR4	6h	Tor	XC6209B21APR-9FN-SOT-89-5-TOR	xc6209b21apr-9fn-sot-89-5-tor
9FN		XC6223B301PR-G	LVR-IC	LDO, 3.0V±1%, 300mA, +CE, CL	SOT-89-5	32um	VR4	6n	Tor	XC6223B301PR-G-9FN-SOT-89-5-TOR	xc6223b301pr-g-9fn-sot-89-5-tor
9FN	kc	XC6209F21APR	LVR-IC	LDO, 2.15V±2%, 300mA, +CE	SOT-89-5	32um	VR4	6h	Tor	XC6209F21APR-9FN-SOT-89-5-TOR	xc6209f21apr-9fn-sot-89-5-tor
9FP		XC6209B22APR	LVR-IC	LDO, 2.25V±2%, 150mA, +CE	SOT-89-5	32um	VR4	6h	Tor	XC6209B22APR-9FP-SOT-89-5-TOR	xc6209b22apr-9fp-sot-89-5-tor
9FP		XC6223B311PR-G	LVR-IC	LDO, 3.1V±1%, 300mA, +CE, CL	SOT-89-5	32um	VR4	6n	Tor	XC6223B311PR-G-9FP-SOT-89-5-TOR	xc6223b311pr-g-9fp-sot-89-5-tor
9FP	kc	XC6209F22APR	LVR-IC	LDO, 2.25V±2%, 300mA, +CE	SOT-89-5	32um	VR4	6h	Tor	XC6209F22APR-9FP-SOT-89-5-TOR	xc6209f22apr-9fp-sot-89-5-tor
9FR		XC6209B23APR	LVR-IC	LDO, 2.35V±2%, 150mA, +CE	SOT-89-5	32um	VR4	6h	Tor	XC6209B23APR-9FR-SOT-89-5-TOR	xc6209b23apr-9fr-sot-89-5-tor
9FR		XC6223B321PR-G	LVR-IC	LDO, 3.2V±1%, 300mA, +CE, CL	SOT-89-5	32um	VR4	6n	Tor	XC6223B321PR-G-9FR-SOT-89-5-TOR	xc6223b321pr-g-9fr-sot-89-5-tor
9FR	kc	XC6209F23APR	LVR-IC	LDO, 2.35V±2%, 300mA, +CE	SOT-89-5	32um	VR4	6h	Tor	XC6209F23APR-9FR-SOT-89-5-TOR	xc6209f23apr-9fr-sot-89-5-tor
9FS		XC6209B24APR	LVR-IC	LDO, 2.45V±2%, 150mA, +CE	SOT-89-5	32um	VR4	6h	Tor	XC6209B24APR-9FS-SOT-89-5-TOR	xc6209b24apr-9fs-sot-89-5-tor
9FS		XC6223B331PR-G	LVR-IC	LDO, 3.3V±1%, 300mA, +CE, CL	SOT-89-5	32um	VR4	6n	Tor	XC6223B331PR-G-9FS-SOT-89-5-TOR	xc6223b331pr-g-9fs-sot-89-5-tor
9FS	kc	XC6209F24APR	LVR-IC	LDO, 2.45V±2%, 300mA, +CE	SOT-89-5	32um	VR4	6h	Tor	XC6209F24APR-9FS-SOT-89-5-TOR	xc6209f24apr-9fs-sot-89-5-tor
9FT		XC6209B25APR	LVR-IC	LDO, 2.55V±2%, 150mA, +CE	SOT-89-5	32um	VR4	6h	Tor	XC6209B25APR-9FT-SOT-89-5-TOR	xc6209b25apr-9ft-sot-89-5-tor
9FT		XC6223B341PR-G	LVR-IC	LDO, 3.4V±1%, 300mA, +CE, CL	SOT-89-5	32um	VR4	6n	Tor	XC6223B341PR-G-9FT-SOT-89-5-TOR	xc6223b341pr-g-9ft-sot-89-5-tor
9FT	kc	XC6209F25APR	LVR-IC	LDO, 2.55V±2%, 300mA, +CE	SOT-89-5	32um	VR4	6h	Tor	XC6209F25APR-9FT-SOT-89-5-TOR	xc6209f25apr-9ft-sot-89-5-tor
9FU		XC6209B26APR	LVR-IC	LDO, 2.65V±2%, 150mA, +CE	SOT-89-5	32um	VR4	6h	Tor	XC6209B26APR-9FU-SOT-89-5-TOR	xc6209b26apr-9fu-sot-89-5-tor
9FU		XC6223B351PR-G	LVR-IC	LDO, 3.5V±1%, 300mA, +CE, CL	SOT-89-5	32um	VR4	6n	Tor	XC6223B351PR-G-9FU-SOT-89-5-TOR	xc6223b351pr-g-9fu-sot-89-5-tor
9FU	kc	XC6209F26APR	LVR-IC	LDO, 2.65V±2%, 300mA, +CE	SOT-89-5	32um	VR4	6h	Tor	XC6209F26APR-9FU-SOT-89-5-TOR	xc6209f26apr-9fu-sot-89-5-tor
9FV		XC6209B27APR	LVR-IC	LDO, 2.75V±2%, 150mA, +CE	SOT-89-5	32um	VR4	6h	Tor	XC6209B27APR-9FV-SOT-89-5-TOR	xc6209b27apr-9fv-sot-89-5-tor
9FV		XC6223B361PR-G	LVR-IC	LDO, 3.6V±1%, 300mA, +CE, CL	SOT-89-5	32um	VR4	6n	Tor	XC6223B361PR-G-9FV-SOT-89-5-TOR	xc6223b361pr-g-9fv-sot-89-5-tor
9FV	kc	XC6209F27APR	LVR-IC	LDO, 2.75V±2%, 300mA, +CE	SOT-89-5	32um	VR4	6h	Tor	XC6209F27APR-9FV-SOT-89-5-TOR	xc6209f27apr-9fv-sot-89-5-tor
9FX		XC6209B28APR	LVR-IC	LDO, 2.85V±2%, 150mA, +CE	SOT-89-5	32um	VR4	6h	Tor	XC6209B28APR-9FX-SOT-89-5-TOR	xc6209b28apr-9fx-sot-89-5-tor
9FX		XC6223B371PR-G	LVR-IC	LDO, 3.7V±1%, 300mA, +CE, CL	SOT-89-5	32um	VR4	6n	Tor	XC6223B371PR-G-9FX-SOT-89-5-TOR	xc6223b371pr-g-9fx-sot-89-5-tor
9FX	kc	XC6209F28APR	LVR-IC	LDO, 2.85V±2%, 300mA, +CE	SOT-89-5	32um	VR4	6h	Tor	XC6209F28APR-9FX-SOT-89-5-TOR	xc6209f28apr-9fx-sot-89-5-tor
9FY		XC6209B29APR	LVR-IC	LDO, 2.95V±2%, 150mA, +CE	SOT-89-5	32um	VR4	6h	Tor	XC6209B29APR-9FY-SOT-89-5-TOR	xc6209b29apr-9fy-sot-89-5-tor
9FY		XC6223B381PR-G	LVR-IC	LDO, 3.8V±1%, 300mA, +CE, CL	SOT-89-5	32um	VR4	6n	Tor	XC6223B381PR-G-9FY-SOT-89-5-TOR	xc6223b381pr-g-9fy-sot-89-5-tor
9FY	kc	XC6209F29APR	LVR-IC	LDO, 2.95V±2%, 300mA, +CE	SOT-89-5	32um	VR4	6h	Tor	XC6209F29APR-9FY-SOT-89-5-TOR	xc6209f29apr-9fy-sot-89-5-tor
9FZ		XC6209B30APR	LVR-IC	LDO, 3.05V±2%, 150mA, +CE	SOT-89-5	32um	VR4	6h	Tor	XC6209B30APR-9FZ-SOT-89-5-TOR	xc6209b30apr-9fz-sot-89-5-tor
9FZ		XC6223B391PR-G	LVR-IC	LDO, 3.9V±1%, 300mA, +CE, CL	SOT-89-5	32um	VR4	6n	Tor	XC6223B391PR-G-9FZ-SOT-89-5-TOR	xc6223b391pr-g-9fz-sot-89-5-tor
9FZ	kc	XC6209F30APR	LVR-IC	LDO, 3.05V±2%, 300mA, +CE	SOT-89-5	32um	VR4	6h	Tor	XC6209F30APR-9FZ-SOT-89-5-TOR	xc6209f30apr-9fz-sot-89-5-tor
9H0		XC6223B401PR-G	LVR-IC	LDO, 4.0V±1%, 300mA, +CE, CL	SOT-89-5	32um	VR4	6n	Tor	XC6223B401PR-G-9H0-SOT-89-5-TOR	xc6223b401pr-g-9h0-sot-89-5-tor
9H8		XC6209C09APR	LVR-IC	LDO, 0.95V±2%, 150mA, -CE, PUR	SOT-89-5	32um	VR4	6h	Tor	XC6209C09APR-9H8-SOT-89-5-TOR	xc6209c09apr-9h8-sot-89-5-tor
9H8	kc	XC6209G09APR	LVR-IC	LDO, 0.95V±2%, 300mA, -CE, PUR	SOT-89-5	32um	VR4	6h	Tor	XC6209G09APR-9H8-SOT-89-5-TOR	xc6209g09apr-9h8-sot-89-5-tor
9H9		XC6209C10APR	LVR-IC	LDO, 1.05V±2%, 150mA, -CE, PUR	SOT-89-5	32um	VR4	6h	Tor	XC6209C10APR-9H9-SOT-89-5-TOR	xc6209c10apr-9h9-sot-89-5-tor
9H9	kc	XC6209G10APR	LVR-IC	LDO, 1.05V±2%, 300mA, -CE, PUR	SOT-89-5	32um	VR4	6h	Tor	XC6209G10APR-9H9-SOT-89-5-TOR	xc6209g10apr-9h9-sot-89-5-tor
9HA		XC6209C11APR	LVR-IC	LDO, 1.15V±2%, 150mA, -CE, PUR	SOT-89-5	32um	VR4	6h	Tor	XC6209C11APR-9HA-SOT-89-5-TOR	xc6209c11apr-9ha-sot-89-5-tor
9HA	kc	XC6209G11APR	LVR-IC	LDO, 1.15V±2%, 300mA, -CE, PUR	SOT-89-5	32um	VR4	6h	Tor	XC6209G11APR-9HA-SOT-89-5-TOR	xc6209g11apr-9ha-sot-89-5-tor
9HB		XC6209C12APR	LVR-IC	LDO, 1.25V±2%, 150mA, -CE, PUR	SOT-89-5	32um	VR4	6h	Tor	XC6209C12APR-9HB-SOT-89-5-TOR	xc6209c12apr-9hb-sot-89-5-tor
9HB	kc	XC6209G12APR	LVR-IC	LDO, 1.25V±2%, 300mA, -CE, PUR	SOT-89-5	32um	VR4	6h	Tor	XC6209G12APR-9HB-SOT-89-5-TOR	xc6209g12apr-9hb-sot-89-5-tor
9HC		XC6209C13APR	LVR-IC	LDO, 1.35V±2%, 150mA, -CE, PUR	SOT-89-5	32um	VR4	6h	Tor	XC6209C13APR-9HC-SOT-89-5-TOR	xc6209c13apr-9hc-sot-89-5-tor
9HC	kc	XC6209G13APR	LVR-IC	LDO, 1.35V±2%, 300mA, -CE, PUR	SOT-89-5	32um	VR4	6h	Tor	XC6209G13APR-9HC-SOT-89-5-TOR	xc6209g13apr-9hc-sot-89-5-tor
9HD		XC6209C14APR	LVR-IC	LDO, 1.45V±2%, 150mA, -CE, PUR	SOT-89-5	32um	VR4	6h	Tor	XC6209C14APR-9HD-SOT-89-5-TOR	xc6209c14apr-9hd-sot-89-5-tor
9HD	kc	XC6209G14APR	LVR-IC	LDO, 1.45V±2%, 300mA, -CE, PUR	SOT-89-5	32um	VR4	6h	Tor	XC6209G14APR-9HD-SOT-89-5-TOR	xc6209g14apr-9hd-sot-89-5-tor
9HE		XC6209C15APR	LVR-IC	LDO, 1.55V±2%, 150mA, -CE, PUR	SOT-89-5	32um	VR4	6h	Tor	XC6209C15APR-9HE-SOT-89-5-TOR	xc6209c15apr-9he-sot-89-5-tor
9HE	kc	XC6209G15APR	LVR-IC	LDO, 1.55V±2%, 300mA, -CE, PUR	SOT-89-5	32um	VR4	6h	Tor	XC6209G15APR-9HE-SOT-89-5-TOR	xc6209g15apr-9he-sot-89-5-tor
9HF		XC6209C16APR	LVR-IC	LDO, 1.65V±2%, 150mA, -CE, PUR	SOT-89-5	32um	VR4	6h	Tor	XC6209C16APR-9HF-SOT-89-5-TOR	xc6209c16apr-9hf-sot-89-5-tor
9HF	kc	XC6209G16APR	LVR-IC	LDO, 1.65V±2%, 300mA, -CE, PUR	SOT-89-5	32um	VR4	6h	Tor	XC6209G16APR-9HF-SOT-89-5-TOR	xc6209g16apr-9hf-sot-89-5-tor
9HH		XC6209C17APR	LVR-IC	LDO, 1.75V±2%, 150mA, -CE, PUR	SOT-89-5	32um	VR4	6h	Tor	XC6209C17APR-9HH-SOT-89-5-TOR	xc6209c17apr-9hh-sot-89-5-tor
9HH	kc	XC6209G17APR	LVR-IC	LDO, 1.75V±2%, 300mA, -CE, PUR	SOT-89-5	32um	VR4	6h	Tor	XC6209G17APR-9HH-SOT-89-5-TOR	xc6209g17apr-9hh-sot-89-5-tor
9HK		XC6209C18APR	LVR-IC	LDO, 1.85V±2%, 150mA, -CE, PUR	SOT-89-5	32um	VR4	6h	Tor	XC6209C18APR-9HK-SOT-89-5-TOR	xc6209c18apr-9hk-sot-89-5-tor
9HK	kc	XC6209G18APR	LVR-IC	LDO, 1.85V±2%, 300mA, -CE, PUR	SOT-89-5	32um	VR4	6h	Tor	XC6209G18APR-9HK-SOT-89-5-TOR	xc6209g18apr-9hk-sot-89-5-tor
9HL		XC6209C19APR	LVR-IC	LDO, 1.95V±2%, 150mA, -CE, PUR	SOT-89-5	32um	VR4	6h	Tor	XC6209C19APR-9HL-SOT-89-5-TOR	xc6209c19apr-9hl-sot-89-5-tor
9HL	kc	XC6209G19APR	LVR-IC	LDO, 1.95V±2%, 300mA, -CE, PUR	SOT-89-5	32um	VR4	6h	Tor	XC6209G19APR-9HL-SOT-89-5-TOR	xc6209g19apr-9hl-sot-89-5-tor
9HM		XC6209C20APR	LVR-IC	LDO, 2.05V±2%, 150mA, -CE, PUR	SOT-89-5	32um	VR4	6h	Tor	XC6209C20APR-9HM-SOT-89-5-TOR	xc6209c20apr-9hm-sot-89-5-tor
9HM	kc	XC6209G20APR	LVR-IC	LDO, 2.05V±2%, 300mA, -CE, PUR	SOT-89-5	32um	VR4	6h	Tor	XC6209G20APR-9HM-SOT-89-5-TOR	xc6209g20apr-9hm-sot-89-5-tor
9HN		XC6209C21APR	LVR-IC	LDO, 2.15V±2%, 150mA, -CE, PUR	SOT-89-5	32um	VR4	6h	Tor	XC6209C21APR-9HN-SOT-89-5-TOR	xc6209c21apr-9hn-sot-89-5-tor
9HN	kc	XC6209G21APR	LVR-IC	LDO, 2.15V±2%, 300mA, -CE, PUR	SOT-89-5	32um	VR4	6h	Tor	XC6209G21APR-9HN-SOT-89-5-TOR	xc6209g21apr-9hn-sot-89-5-tor
9HP		XC6209C22APR	LVR-IC	LDO, 2.25V±2%, 150mA, -CE, PUR	SOT-89-5	32um	VR4	6h	Tor	XC6209C22APR-9HP-SOT-89-5-TOR	xc6209c22apr-9hp-sot-89-5-tor
9HP	kc	XC6209G22APR	LVR-IC	LDO, 2.25V±2%, 300mA, -CE, PUR	SOT-89-5	32um	VR4	6h	Tor	XC6209G22APR-9HP-SOT-89-5-TOR	xc6209g22apr-9hp-sot-89-5-tor
9HR		XC6209C23APR	LVR-IC	LDO, 2.35V±2%, 150mA, -CE, PUR	SOT-89-5	32um	VR4	6h	Tor	XC6209C23APR-9HR-SOT-89-5-TOR	xc6209c23apr-9hr-sot-89-5-tor
9HR	kc	XC6209G23APR	LVR-IC	LDO, 2.35V±2%, 300mA, -CE, PUR	SOT-89-5	32um	VR4	6h	Tor	XC6209G23APR-9HR-SOT-89-5-TOR	xc6209g23apr-9hr-sot-89-5-tor
9HS		XC6209C24APR	LVR-IC	LDO, 2.45V±2%, 150mA, -CE, PUR	SOT-89-5	32um	VR4	6h	Tor	XC6209C24APR-9HS-SOT-89-5-TOR	xc6209c24apr-9hs-sot-89-5-tor
9HS	kc	XC6209G24APR	LVR-IC	LDO, 2.45V±2%, 300mA, -CE, PUR	SOT-89-5	32um	VR4	6h	Tor	XC6209G24APR-9HS-SOT-89-5-TOR	xc6209g24apr-9hs-sot-89-5-tor
9HT		XC6209C25APR	LVR-IC	LDO, 2.55V±2%, 150mA, -CE, PUR	SOT-89-5	32um	VR4	6h	Tor	XC6209C25APR-9HT-SOT-89-5-TOR	xc6209c25apr-9ht-sot-89-5-tor
9HT	kc	XC6209G25APR	LVR-IC	LDO, 2.55V±2%, 300mA, -CE, PUR	SOT-89-5	32um	VR4	6h	Tor	XC6209G25APR-9HT-SOT-89-5-TOR	xc6209g25apr-9ht-sot-89-5-tor
9HU		XC6209C26APR	LVR-IC	LDO, 2.65V±2%, 150mA, -CE, PUR	SOT-89-5	32um	VR4	6h	Tor	XC6209C26APR-9HU-SOT-89-5-TOR	xc6209c26apr-9hu-sot-89-5-tor
9HU	kc	XC6209G26APR	LVR-IC	LDO, 2.65V±2%, 300mA, -CE, PUR	SOT-89-5	32um	VR4	6h	Tor	XC6209G26APR-9HU-SOT-89-5-TOR	xc6209g26apr-9hu-sot-89-5-tor
9HV		XC6209C27APR	LVR-IC	LDO, 2.75V±2%, 150mA, -CE, PUR	SOT-89-5	32um	VR4	6h	Tor	XC6209C27APR-9HV-SOT-89-5-TOR	xc6209c27apr-9hv-sot-89-5-tor
9HV	kc	XC6209G27APR	LVR-IC	LDO, 2.75V±2%, 300mA, -CE, PUR	SOT-89-5	32um	VR4	6h	Tor	XC6209G27APR-9HV-SOT-89-5-TOR	xc6209g27apr-9hv-sot-89-5-tor
9HX		XC6209C28APR	LVR-IC	LDO, 2.85V±2%, 150mA, -CE, PUR	SOT-89-5	32um	VR4	6h	Tor	XC6209C28APR-9HX-SOT-89-5-TOR	xc6209c28apr-9hx-sot-89-5-tor
9HX	kc	XC6209G28APR	LVR-IC	LDO, 2.85V±2%, 300mA, -CE, PUR	SOT-89-5	32um	VR4	6h	Tor	XC6209G28APR-9HX-SOT-89-5-TOR	xc6209g28apr-9hx-sot-89-5-tor
9HY		XC6209C29APR	LVR-IC	LDO, 2.95V±2%, 150mA, -CE, PUR	SOT-89-5	32um	VR4	6h	Tor	XC6209C29APR-9HY-SOT-89-5-TOR	xc6209c29apr-9hy-sot-89-5-tor
9HY	kc	XC6209G29APR	LVR-IC	LDO, 2.95V±2%, 300mA, -CE, PUR	SOT-89-5	32um	VR4	6h	Tor	XC6209G29APR-9HY-SOT-89-5-TOR	xc6209g29apr-9hy-sot-89-5-tor
9HZ		XC6209C30APR	LVR-IC	LDO, 3.05V±2%, 150mA, -CE, PUR	SOT-89-5	32um	VR4	6h	Tor	XC6209C30APR-9HZ-SOT-89-5-TOR	xc6209c30apr-9hz-sot-89-5-tor
9HZ	kc	XC6209G30APR	LVR-IC	LDO, 3.05V±2%, 300mA, -CE, PUR	SOT-89-5	32um	VR4	6h	Tor	XC6209G30APR-9HZ-SOT-89-5-TOR	xc6209g30apr-9hz-sot-89-5-tor
9K2		XC6223B12BPR-G	LVR-IC	LDO, 1.25V±20mV, 300mA, +CE, CL	SOT-89-5	32um	VR4	6n	Tor	XC6223B12BPR-G-9K2-SOT-89-5-TOR	xc6223b12bpr-g-9k2-sot-89-5-tor
9K3		XC6223B13BPR-G	LVR-IC	LDO, 1.35V±20mV, 300mA, +CE, CL	SOT-89-5	32um	VR4	6n	Tor	XC6223B13BPR-G-9K3-SOT-89-5-TOR	xc6223b13bpr-g-9k3-sot-89-5-tor
9K4		XC6223B14BPR-G	LVR-IC	LDO, 1.45V±20mV, 300mA, +CE, CL	SOT-89-5	32um	VR4	6n	Tor	XC6223B14BPR-G-9K4-SOT-89-5-TOR	xc6223b14bpr-g-9k4-sot-89-5-tor
9K5		XC6223B15BPR-G	LVR-IC	LDO, 1.55V±20mV, 300mA, +CE, CL	SOT-89-5	32um	VR4	6n	Tor	XC6223B15BPR-G-9K5-SOT-89-5-TOR	xc6223b15bpr-g-9k5-sot-89-5-tor
9K6		XC6223B16BPR-G	LVR-IC	LDO, 1.65V±20mV, 300mA, +CE, CL	SOT-89-5	32um	VR4	6n	Tor	XC6223B16BPR-G-9K6-SOT-89-5-TOR	xc6223b16bpr-g-9k6-sot-89-5-tor
9K7		XC6223B17BPR-G	LVR-IC	LDO, 1.75V±20mV, 300mA, +CE, CL	SOT-89-5	32um	VR4	6n	Tor	XC6223B17BPR-G-9K7-SOT-89-5-TOR	xc6223b17bpr-g-9k7-sot-89-5-tor
9K8		XC6209D09APR	LVR-IC	LDO, 0.95V±2%, 150mA, -CE	SOT-89-5	32um	VR4	6h	Tor	XC6209D09APR-9K8-SOT-89-5-TOR	xc6209d09apr-9k8-sot-89-5-tor
9K8		XC6223B18BPR-G	LVR-IC	LDO, 1.85V±20mV, 300mA, +CE, CL	SOT-89-5	32um	VR4	6n	Tor	XC6223B18BPR-G-9K8-SOT-89-5-TOR	xc6223b18bpr-g-9k8-sot-89-5-tor
9K8	kc	XC6209H09APR	LVR-IC	LDO, 0.95V±2%, 300mA, -CE	SOT-89-5	32um	VR4	6h	Tor	XC6209H09APR-9K8-SOT-89-5-TOR	xc6209h09apr-9k8-sot-89-5-tor
9K9		XC6209D10APR	LVR-IC	LDO, 1.05V±2%, 150mA, -CE	SOT-89-5	32um	VR4	6h	Tor	XC6209D10APR-9K9-SOT-89-5-TOR	xc6209d10apr-9k9-sot-89-5-tor
9K9		XC6223B19BPR-G	LVR-IC	LDO, 1.95V±20mV, 300mA, +CE, CL	SOT-89-5	32um	VR4	6n	Tor	XC6223B19BPR-G-9K9-SOT-89-5-TOR	xc6223b19bpr-g-9k9-sot-89-5-tor
9K9	kc	XC6209H10APR	LVR-IC	LDO, 1.05V±2%, 300mA, -CE	SOT-89-5	32um	VR4	6h	Tor	XC6209H10APR-9K9-SOT-89-5-TOR	xc6209h10apr-9k9-sot-89-5-tor
9KA		XC6209D11APR	LVR-IC	LDO, 1.15V±2%, 150mA, -CE	SOT-89-5	32um	VR4	6h	Tor	XC6209D11APR-9KA-SOT-89-5-TOR	xc6209d11apr-9ka-sot-89-5-tor
9KA		XC6223B20BPR-G	LVR-IC	LDO, 2.05V±1%, 300mA, +CE, CL	SOT-89-5	32um	VR4	6n	Tor	XC6223B20BPR-G-9KA-SOT-89-5-TOR	xc6223b20bpr-g-9ka-sot-89-5-tor
9KA	kc	XC6209H11APR	LVR-IC	LDO, 1.15V±2%, 300mA, -CE	SOT-89-5	32um	VR4	6h	Tor	XC6209H11APR-9KA-SOT-89-5-TOR	xc6209h11apr-9ka-sot-89-5-tor
9KB		XC6209D12APR	LVR-IC	LDO, 1.25V±2%, 150mA, -CE	SOT-89-5	32um	VR4	6h	Tor	XC6209D12APR-9KB-SOT-89-5-TOR	xc6209d12apr-9kb-sot-89-5-tor
9KB		XC6223B21BPR-G	LVR-IC	LDO, 2.15V±1%, 300mA, +CE, CL	SOT-89-5	32um	VR4	6n	Tor	XC6223B21BPR-G-9KB-SOT-89-5-TOR	xc6223b21bpr-g-9kb-sot-89-5-tor
9KB	kc	XC6209H12APR	LVR-IC	LDO, 1.25V±2%, 300mA, -CE	SOT-89-5	32um	VR4	6h	Tor	XC6209H12APR-9KB-SOT-89-5-TOR	xc6209h12apr-9kb-sot-89-5-tor
9KC		XC6209D13APR	LVR-IC	LDO, 1.35V±2%, 150mA, -CE	SOT-89-5	32um	VR4	6h	Tor	XC6209D13APR-9KC-SOT-89-5-TOR	xc6209d13apr-9kc-sot-89-5-tor
9KC		XC6223B22BPR-G	LVR-IC	LDO, 2.25V±1%, 300mA, +CE, CL	SOT-89-5	32um	VR4	6n	Tor	XC6223B22BPR-G-9KC-SOT-89-5-TOR	xc6223b22bpr-g-9kc-sot-89-5-tor
9KC	kc	XC6209H13APR	LVR-IC	LDO, 1.35V±2%, 300mA, -CE	SOT-89-5	32um	VR4	6h	Tor	XC6209H13APR-9KC-SOT-89-5-TOR	xc6209h13apr-9kc-sot-89-5-tor
9KD		XC6209D14APR	LVR-IC	LDO, 1.45V±2%, 150mA, -CE	SOT-89-5	32um	VR4	6h	Tor	XC6209D14APR-9KD-SOT-89-5-TOR	xc6209d14apr-9kd-sot-89-5-tor
9KD		XC6223B23BPR-G	LVR-IC	LDO, 2.35V±1%, 300mA, +CE, CL	SOT-89-5	32um	VR4	6n	Tor	XC6223B23BPR-G-9KD-SOT-89-5-TOR	xc6223b23bpr-g-9kd-sot-89-5-tor
9KD	kc	XC6209H14APR	LVR-IC	LDO, 1.45V±2%, 300mA, -CE	SOT-89-5	32um	VR4	6h	Tor	XC6209H14APR-9KD-SOT-89-5-TOR	xc6209h14apr-9kd-sot-89-5-tor
9KE		XC6209D15APR	LVR-IC	LDO, 1.55V±2%, 150mA, -CE	SOT-89-5	32um	VR4	6h	Tor	XC6209D15APR-9KE-SOT-89-5-TOR	xc6209d15apr-9ke-sot-89-5-tor
9KE		XC6223B24BPR-G	LVR-IC	LDO, 2.45V±1%, 300mA, +CE, CL	SOT-89-5	32um	VR4	6n	Tor	XC6223B24BPR-G-9KE-SOT-89-5-TOR	xc6223b24bpr-g-9ke-sot-89-5-tor
9KE	kc	XC6209H15APR	LVR-IC	LDO, 1.55V±2%, 300mA, -CE	SOT-89-5	32um	VR4	6h	Tor	XC6209H15APR-9KE-SOT-89-5-TOR	xc6209h15apr-9ke-sot-89-5-tor
9KF		XC6209D16APR	LVR-IC	LDO, 1.65V±2%, 150mA, -CE	SOT-89-5	32um	VR4	6h	Tor	XC6209D16APR-9KF-SOT-89-5-TOR	xc6209d16apr-9kf-sot-89-5-tor
9KF		XC6223B25BPR-G	LVR-IC	LDO, 2.55V±1%, 300mA, +CE, CL	SOT-89-5	32um	VR4	6n	Tor	XC6223B25BPR-G-9KF-SOT-89-5-TOR	xc6223b25bpr-g-9kf-sot-89-5-tor
9KF	kc	XC6209H16APR	LVR-IC	LDO, 1.65V±2%, 300mA, -CE	SOT-89-5	32um	VR4	6h	Tor	XC6209H16APR-9KF-SOT-89-5-TOR	xc6209h16apr-9kf-sot-89-5-tor
9KH		XC6209D17APR	LVR-IC	LDO, 1.75V±2%, 150mA, -CE	SOT-89-5	32um	VR4	6h	Tor	XC6209D17APR-9KH-SOT-89-5-TOR	xc6209d17apr-9kh-sot-89-5-tor
9KH		XC6223B26BPR-G	LVR-IC	LDO, 2.65V±1%, 300mA, +CE, CL	SOT-89-5	32um	VR4	6n	Tor	XC6223B26BPR-G-9KH-SOT-89-5-TOR	xc6223b26bpr-g-9kh-sot-89-5-tor
9KH	kc	XC6209H17APR	LVR-IC	LDO, 1.75V±2%, 300mA, -CE	SOT-89-5	32um	VR4	6h	Tor	XC6209H17APR-9KH-SOT-89-5-TOR	xc6209h17apr-9kh-sot-89-5-tor
9KK		XC6209D18APR	LVR-IC	LDO, 1.85V±2%, 150mA, -CE	SOT-89-5	32um	VR4	6h	Tor	XC6209D18APR-9KK-SOT-89-5-TOR	xc6209d18apr-9kk-sot-89-5-tor
9KK		XC6223B27BPR-G	LVR-IC	LDO, 2.75V±1%, 300mA, +CE, CL	SOT-89-5	32um	VR4	6n	Tor	XC6223B27BPR-G-9KK-SOT-89-5-TOR	xc6223b27bpr-g-9kk-sot-89-5-tor
9KK	kc	XC6209H18APR	LVR-IC	LDO, 1.85V±2%, 300mA, -CE	SOT-89-5	32um	VR4	6h	Tor	XC6209H18APR-9KK-SOT-89-5-TOR	xc6209h18apr-9kk-sot-89-5-tor
9KL		XC6209D19APR	LVR-IC	LDO, 1.95V±2%, 150mA, -CE	SOT-89-5	32um	VR4	6h	Tor	XC6209D19APR-9KL-SOT-89-5-TOR	xc6209d19apr-9kl-sot-89-5-tor
9KL		XC6223B28BPR-G	LVR-IC	LDO, 2.85V±1%, 300mA, +CE, CL	SOT-89-5	32um	VR4	6n	Tor	XC6223B28BPR-G-9KL-SOT-89-5-TOR	xc6223b28bpr-g-9kl-sot-89-5-tor
9KL	kc	XC6209H19APR	LVR-IC	LDO, 1.95V±2%, 300mA, -CE	SOT-89-5	32um	VR4	6h	Tor	XC6209H19APR-9KL-SOT-89-5-TOR	xc6209h19apr-9kl-sot-89-5-tor
9KM		XC6209D20APR	LVR-IC	LDO, 2.05V±2%, 150mA, -CE	SOT-89-5	32um	VR4	6h	Tor	XC6209D20APR-9KM-SOT-89-5-TOR	xc6209d20apr-9km-sot-89-5-tor
9KM		XC6223B29BPR-G	LVR-IC	LDO, 2.95V±1%, 300mA, +CE, CL	SOT-89-5	32um	VR4	6n	Tor	XC6223B29BPR-G-9KM-SOT-89-5-TOR	xc6223b29bpr-g-9km-sot-89-5-tor
9KM	kc	XC6209H20APR	LVR-IC	LDO, 2.05V±2%, 300mA, -CE	SOT-89-5	32um	VR4	6h	Tor	XC6209H20APR-9KM-SOT-89-5-TOR	xc6209h20apr-9km-sot-89-5-tor
9KN		XC6209D21APR	LVR-IC	LDO, 2.15V±2%, 150mA, -CE	SOT-89-5	32um	VR4	6h	Tor	XC6209D21APR-9KN-SOT-89-5-TOR	xc6209d21apr-9kn-sot-89-5-tor
9KN		XC6223B30BPR-G	LVR-IC	LDO, 3.05V±1%, 300mA, +CE, CL	SOT-89-5	32um	VR4	6n	Tor	XC6223B30BPR-G-9KN-SOT-89-5-TOR	xc6223b30bpr-g-9kn-sot-89-5-tor
9KN	kc	XC6209H21APR	LVR-IC	LDO, 2.15V±2%, 300mA, -CE	SOT-89-5	32um	VR4	6h	Tor	XC6209H21APR-9KN-SOT-89-5-TOR	xc6209h21apr-9kn-sot-89-5-tor
9KP		XC6209D22APR	LVR-IC	LDO, 2.25V±2%, 150mA, -CE	SOT-89-5	32um	VR4	6h	Tor	XC6209D22APR-9KP-SOT-89-5-TOR	xc6209d22apr-9kp-sot-89-5-tor
9KP		XC6223B31BPR-G	LVR-IC	LDO, 3.15V±1%, 300mA, +CE, CL	SOT-89-5	32um	VR4	6n	Tor	XC6223B31BPR-G-9KP-SOT-89-5-TOR	xc6223b31bpr-g-9kp-sot-89-5-tor
9KP	kc	XC6209H22APR	LVR-IC	LDO, 2.25V±2%, 300mA, -CE	SOT-89-5	32um	VR4	6h	Tor	XC6209H22APR-9KP-SOT-89-5-TOR	xc6209h22apr-9kp-sot-89-5-tor
9KR		XC6209D23APR	LVR-IC	LDO, 2.35V±2%, 150mA, -CE	SOT-89-5	32um	VR4	6h	Tor	XC6209D23APR-9KR-SOT-89-5-TOR	xc6209d23apr-9kr-sot-89-5-tor
9KR		XC6223B32BPR-G	LVR-IC	LDO, 3.25V±1%, 300mA, +CE, CL	SOT-89-5	32um	VR4	6n	Tor	XC6223B32BPR-G-9KR-SOT-89-5-TOR	xc6223b32bpr-g-9kr-sot-89-5-tor
9KR	kc	XC6209H23APR	LVR-IC	LDO, 2.35V±2%, 300mA, -CE	SOT-89-5	32um	VR4	6h	Tor	XC6209H23APR-9KR-SOT-89-5-TOR	xc6209h23apr-9kr-sot-89-5-tor
9KS		XC6209D24APR	LVR-IC	LDO, 2.45V±2%, 150mA, -CE	SOT-89-5	32um	VR4	6h	Tor	XC6209D24APR-9KS-SOT-89-5-TOR	xc6209d24apr-9ks-sot-89-5-tor
9KS		XC6223B33BPR-G	LVR-IC	LDO, 3.35V±1%, 300mA, +CE, CL	SOT-89-5	32um	VR4	6n	Tor	XC6223B33BPR-G-9KS-SOT-89-5-TOR	xc6223b33bpr-g-9ks-sot-89-5-tor
9KS	kc	XC6209H24APR	LVR-IC	LDO, 2.45V±2%, 300mA, -CE	SOT-89-5	32um	VR4	6h	Tor	XC6209H24APR-9KS-SOT-89-5-TOR	xc6209h24apr-9ks-sot-89-5-tor
9KT		XC6209D25APR	LVR-IC	LDO, 2.55V±2%, 150mA, -CE	SOT-89-5	32um	VR4	6h	Tor	XC6209D25APR-9KT-SOT-89-5-TOR	xc6209d25apr-9kt-sot-89-5-tor
9KT		XC6223B34BPR-G	LVR-IC	LDO, 3.45V±1%, 300mA, +CE, CL	SOT-89-5	32um	VR4	6n	Tor	XC6223B34BPR-G-9KT-SOT-89-5-TOR	xc6223b34bpr-g-9kt-sot-89-5-tor
9KT	kc	XC6209H25APR	LVR-IC	LDO, 2.55V±2%, 300mA, -CE	SOT-89-5	32um	VR4	6h	Tor	XC6209H25APR-9KT-SOT-89-5-TOR	xc6209h25apr-9kt-sot-89-5-tor
9KU		XC6209D26APR	LVR-IC	LDO, 2.65V±2%, 150mA, -CE	SOT-89-5	32um	VR4	6h	Tor	XC6209D26APR-9KU-SOT-89-5-TOR	xc6209d26apr-9ku-sot-89-5-tor
9KU		XC6223B35BPR-G	LVR-IC	LDO, 3.55V±1%, 300mA, +CE, CL	SOT-89-5	32um	VR4	6n	Tor	XC6223B35BPR-G-9KU-SOT-89-5-TOR	xc6223b35bpr-g-9ku-sot-89-5-tor
9KU	kc	XC6209H26APR	LVR-IC	LDO, 2.65V±2%, 300mA, -CE	SOT-89-5	32um	VR4	6h	Tor	XC6209H26APR-9KU-SOT-89-5-TOR	xc6209h26apr-9ku-sot-89-5-tor
9KV		XC6209D27APR	LVR-IC	LDO, 2.75V±2%, 150mA, -CE	SOT-89-5	32um	VR4	6h	Tor	XC6209D27APR-9KV-SOT-89-5-TOR	xc6209d27apr-9kv-sot-89-5-tor
9KV		XC6223B36BPR-G	LVR-IC	LDO, 3.65V±1%, 300mA, +CE, CL	SOT-89-5	32um	VR4	6n	Tor	XC6223B36BPR-G-9KV-SOT-89-5-TOR	xc6223b36bpr-g-9kv-sot-89-5-tor
9KV	kc	XC6209H27APR	LVR-IC	LDO, 2.75V±2%, 300mA, -CE	SOT-89-5	32um	VR4	6h	Tor	XC6209H27APR-9KV-SOT-89-5-TOR	xc6209h27apr-9kv-sot-89-5-tor
9KX		XC6209D28APR	LVR-IC	LDO, 2.85V±2%, 150mA, -CE	SOT-89-5	32um	VR4	6h	Tor	XC6209D28APR-9KX-SOT-89-5-TOR	xc6209d28apr-9kx-sot-89-5-tor
9KX		XC6223B37BPR-G	LVR-IC	LDO, 3.75V±1%, 300mA, +CE, CL	SOT-89-5	32um	VR4	6n	Tor	XC6223B37BPR-G-9KX-SOT-89-5-TOR	xc6223b37bpr-g-9kx-sot-89-5-tor
9KX	kc	XC6209H28APR	LVR-IC	LDO, 2.85V±2%, 300mA, -CE	SOT-89-5	32um	VR4	6h	Tor	XC6209H28APR-9KX-SOT-89-5-TOR	xc6209h28apr-9kx-sot-89-5-tor
9KY		XC6209D29APR	LVR-IC	LDO, 2.95V±2%, 150mA, -CE	SOT-89-5	32um	VR4	6h	Tor	XC6209D29APR-9KY-SOT-89-5-TOR	xc6209d29apr-9ky-sot-89-5-tor
9KY		XC6223B38BPR-G	LVR-IC	LDO, 3.85V±1%, 300mA, +CE, CL	SOT-89-5	32um	VR4	6n	Tor	XC6223B38BPR-G-9KY-SOT-89-5-TOR	xc6223b38bpr-g-9ky-sot-89-5-tor
9KY	kc	XC6209H29APR	LVR-IC	LDO, 2.95V±2%, 300mA, -CE	SOT-89-5	32um	VR4	6h	Tor	XC6209H29APR-9KY-SOT-89-5-TOR	xc6209h29apr-9ky-sot-89-5-tor
9KZ		XC6209D30APR	LVR-IC	LDO, 3.05V±2%, 150mA, -CE	SOT-89-5	32um	VR4	6h	Tor	XC6209D30APR-9KZ-SOT-89-5-TOR	xc6209d30apr-9kz-sot-89-5-tor
9KZ		XC6223B39BPR-G	LVR-IC	LDO, 3.95V±1%, 300mA, +CE, CL	SOT-89-5	32um	VR4	6n	Tor	XC6223B39BPR-G-9KZ-SOT-89-5-TOR	xc6223b39bpr-g-9kz-sot-89-5-tor
9KZ	kc	XC6209H30APR	LVR-IC	LDO, 3.05V±2%, 300mA, -CE	SOT-89-5	32um	VR4	6h	Tor	XC6209H30APR-9KZ-SOT-89-5-TOR	xc6209h30apr-9kz-sot-89-5-tor
9L0		XC6209A31APR	LVR-IC	LDO, 3.15V±2%, 150mA, +CE, PDR	SOT-89-5	32um	VR4	6h	Tor	XC6209A31APR-9L0-SOT-89-5-TOR	xc6209a31apr-9l0-sot-89-5-tor
9L0	kc	XC6209E31APR	LVR-IC	LDO, 3.15V±2%, 300mA, +CE, PDR	SOT-89-5	32um	VR4	6h	Tor	XC6209E31APR-9L0-SOT-89-5-TOR	xc6209e31apr-9l0-sot-89-5-tor
9L1		XC6209A32APR	LVR-IC	LDO, 3.25V±2%, 150mA, +CE, PDR	SOT-89-5	32um	VR4	6h	Tor	XC6209A32APR-9L1-SOT-89-5-TOR	xc6209a32apr-9l1-sot-89-5-tor
9L1	kc	XC6209E32APR	LVR-IC	LDO, 3.25V±2%, 300mA, +CE, PDR	SOT-89-5	32um	VR4	6h	Tor	XC6209E32APR-9L1-SOT-89-5-TOR	xc6209e32apr-9l1-sot-89-5-tor
9L2		XC6209A33APR	LVR-IC	LDO, 3.35V±2%, 150mA, +CE, PDR	SOT-89-5	32um	VR4	6h	Tor	XC6209A33APR-9L2-SOT-89-5-TOR	xc6209a33apr-9l2-sot-89-5-tor
9L2		XC6223C121PR-G	LVR-IC	LDO, 1.2V±20mV, 300mA, +CE, PDR	SOT-89-5	32um	VR4	6n	Tor	XC6223C121PR-G-9L2-SOT-89-5-TOR	xc6223c121pr-g-9l2-sot-89-5-tor
9L2	kc	XC6209E33APR	LVR-IC	LDO, 3.35V±2%, 300mA, +CE, PDR	SOT-89-5	32um	VR4	6h	Tor	XC6209E33APR-9L2-SOT-89-5-TOR	xc6209e33apr-9l2-sot-89-5-tor
9L3		XC6209A34APR	LVR-IC	LDO, 3.45V±2%, 150mA, +CE, PDR	SOT-89-5	32um	VR4	6h	Tor	XC6209A34APR-9L3-SOT-89-5-TOR	xc6209a34apr-9l3-sot-89-5-tor
9L3		XC6223C131PR-G	LVR-IC	LDO, 1.3V±20mV, 300mA, +CE, PDR	SOT-89-5	32um	VR4	6n	Tor	XC6223C131PR-G-9L3-SOT-89-5-TOR	xc6223c131pr-g-9l3-sot-89-5-tor
9L3	kc	XC6209E34APR	LVR-IC	LDO, 3.45V±2%, 300mA, +CE, PDR	SOT-89-5	32um	VR4	6h	Tor	XC6209E34APR-9L3-SOT-89-5-TOR	xc6209e34apr-9l3-sot-89-5-tor
9L4		XC6209A35APR	LVR-IC	LDO, 3.55V±2%, 150mA, +CE, PDR	SOT-89-5	32um	VR4	6h	Tor	XC6209A35APR-9L4-SOT-89-5-TOR	xc6209a35apr-9l4-sot-89-5-tor
9L4		XC6223C141PR-G	LVR-IC	LDO, 1.4V±20mV, 300mA, +CE, PDR	SOT-89-5	32um	VR4	6n	Tor	XC6223C141PR-G-9L4-SOT-89-5-TOR	xc6223c141pr-g-9l4-sot-89-5-tor
9L4	kc	XC6209E35APR	LVR-IC	LDO, 3.55V±2%, 300mA, +CE, PDR	SOT-89-5	32um	VR4	6h	Tor	XC6209E35APR-9L4-SOT-89-5-TOR	xc6209e35apr-9l4-sot-89-5-tor
9L5		XC6209A36APR	LVR-IC	LDO, 3.65V±2%, 150mA, +CE, PDR	SOT-89-5	32um	VR4	6h	Tor	XC6209A36APR-9L5-SOT-89-5-TOR	xc6209a36apr-9l5-sot-89-5-tor
9L5		XC6223C151PR-G	LVR-IC	LDO, 1.5V±20mV, 300mA, +CE, PDR	SOT-89-5	32um	VR4	6n	Tor	XC6223C151PR-G-9L5-SOT-89-5-TOR	xc6223c151pr-g-9l5-sot-89-5-tor
9L5	kc	XC6209E36APR	LVR-IC	LDO, 3.65V±2%, 300mA, +CE, PDR	SOT-89-5	32um	VR4	6h	Tor	XC6209E36APR-9L5-SOT-89-5-TOR	xc6209e36apr-9l5-sot-89-5-tor
9L6		XC6209A37APR	LVR-IC	LDO, 3.75V±2%, 150mA, +CE, PDR	SOT-89-5	32um	VR4	6h	Tor	XC6209A37APR-9L6-SOT-89-5-TOR	xc6209a37apr-9l6-sot-89-5-tor
9L6		XC6223C161PR-G	LVR-IC	LDO, 1.6V±20mV, 300mA, +CE, PDR	SOT-89-5	32um	VR4	6n	Tor	XC6223C161PR-G-9L6-SOT-89-5-TOR	xc6223c161pr-g-9l6-sot-89-5-tor
9L6	kc	XC6209E37APR	LVR-IC	LDO, 3.75V±2%, 300mA, +CE, PDR	SOT-89-5	32um	VR4	6h	Tor	XC6209E37APR-9L6-SOT-89-5-TOR	xc6209e37apr-9l6-sot-89-5-tor
9L7		XC6209A38APR	LVR-IC	LDO, 3.85V±2%, 150mA, +CE, PDR	SOT-89-5	32um	VR4	6h	Tor	XC6209A38APR-9L7-SOT-89-5-TOR	xc6209a38apr-9l7-sot-89-5-tor
9L7		XC6223C171PR-G	LVR-IC	LDO, 1.7V±20mV, 300mA, +CE, PDR	SOT-89-5	32um	VR4	6n	Tor	XC6223C171PR-G-9L7-SOT-89-5-TOR	xc6223c171pr-g-9l7-sot-89-5-tor
9L7	kc	XC6209E38APR	LVR-IC	LDO, 3.85V±2%, 300mA, +CE, PDR	SOT-89-5	32um	VR4	6h	Tor	XC6209E38APR-9L7-SOT-89-5-TOR	xc6209e38apr-9l7-sot-89-5-tor
9L8		XC6209A39APR	LVR-IC	LDO, 3.95V±2%, 150mA, +CE, PDR	SOT-89-5	32um	VR4	6h	Tor	XC6209A39APR-9L8-SOT-89-5-TOR	xc6209a39apr-9l8-sot-89-5-tor
9L8		XC6223C181PR-G	LVR-IC	LDO, 1.8V±20mV, 300mA, +CE, PDR	SOT-89-5	32um	VR4	6n	Tor	XC6223C181PR-G-9L8-SOT-89-5-TOR	xc6223c181pr-g-9l8-sot-89-5-tor
9L8	kc	XC6209E39APR	LVR-IC	LDO, 3.95V±2%, 300mA, +CE, PDR	SOT-89-5	32um	VR4	6h	Tor	XC6209E39APR-9L8-SOT-89-5-TOR	xc6209e39apr-9l8-sot-89-5-tor
9L9		XC6209A40APR	LVR-IC	LDO, 4.05V±2%, 150mA, +CE, PDR	SOT-89-5	32um	VR4	6h	Tor	XC6209A40APR-9L9-SOT-89-5-TOR	xc6209a40apr-9l9-sot-89-5-tor
9L9		XC6223C191PR-G	LVR-IC	LDO, 1.9V±20mV, 300mA, +CE, PDR	SOT-89-5	32um	VR4	6n	Tor	XC6223C191PR-G-9L9-SOT-89-5-TOR	xc6223c191pr-g-9l9-sot-89-5-tor
9L9	kc	XC6209E40APR	LVR-IC	LDO, 4.05V±2%, 300mA, +CE, PDR	SOT-89-5	32um	VR4	6h	Tor	XC6209E40APR-9L9-SOT-89-5-TOR	xc6209e40apr-9l9-sot-89-5-tor
9LA		XC6209A41APR	LVR-IC	LDO, 4.15V±2%, 150mA, +CE, PDR	SOT-89-5	32um	VR4	6h	Tor	XC6209A41APR-9LA-SOT-89-5-TOR	xc6209a41apr-9la-sot-89-5-tor
9LA		XC6223C201PR-G	LVR-IC	LDO, 2.0V±1%, 300mA, +CE, PDR	SOT-89-5	32um	VR4	6n	Tor	XC6223C201PR-G-9LA-SOT-89-5-TOR	xc6223c201pr-g-9la-sot-89-5-tor
9LA	kc	XC6209E41APR	LVR-IC	LDO, 4.15V±2%, 300mA, +CE, PDR	SOT-89-5	32um	VR4	6h	Tor	XC6209E41APR-9LA-SOT-89-5-TOR	xc6209e41apr-9la-sot-89-5-tor
9LB		XC6209A42APR	LVR-IC	LDO, 4.25V±2%, 150mA, +CE, PDR	SOT-89-5	32um	VR4	6h	Tor	XC6209A42APR-9LB-SOT-89-5-TOR	xc6209a42apr-9lb-sot-89-5-tor
9LB		XC6223C211PR-G	LVR-IC	LDO, 2.1V±1%, 300mA, +CE, PDR	SOT-89-5	32um	VR4	6n	Tor	XC6223C211PR-G-9LB-SOT-89-5-TOR	xc6223c211pr-g-9lb-sot-89-5-tor
9LB	kc	XC6209E42APR	LVR-IC	LDO, 4.25V±2%, 300mA, +CE, PDR	SOT-89-5	32um	VR4	6h	Tor	XC6209E42APR-9LB-SOT-89-5-TOR	xc6209e42apr-9lb-sot-89-5-tor
9LC		XC6209A43APR	LVR-IC	LDO, 4.35V±2%, 150mA, +CE, PDR	SOT-89-5	32um	VR4	6h	Tor	XC6209A43APR-9LC-SOT-89-5-TOR	xc6209a43apr-9lc-sot-89-5-tor
9LC		XC6223C221PR-G	LVR-IC	LDO, 2.2V±1%, 300mA, +CE, PDR	SOT-89-5	32um	VR4	6n	Tor	XC6223C221PR-G-9LC-SOT-89-5-TOR	xc6223c221pr-g-9lc-sot-89-5-tor
9LC	kc	XC6209E43APR	LVR-IC	LDO, 4.35V±2%, 300mA, +CE, PDR	SOT-89-5	32um	VR4	6h	Tor	XC6209E43APR-9LC-SOT-89-5-TOR	xc6209e43apr-9lc-sot-89-5-tor
9LD		XC6209A44APR	LVR-IC	LDO, 4.45V±2%, 150mA, +CE, PDR	SOT-89-5	32um	VR4	6h	Tor	XC6209A44APR-9LD-SOT-89-5-TOR	xc6209a44apr-9ld-sot-89-5-tor
9LD		XC6223C231PR-G	LVR-IC	LDO, 2.3V±1%, 300mA, +CE, PDR	SOT-89-5	32um	VR4	6n	Tor	XC6223C231PR-G-9LD-SOT-89-5-TOR	xc6223c231pr-g-9ld-sot-89-5-tor
9LD	kc	XC6209E44APR	LVR-IC	LDO, 4.45V±2%, 300mA, +CE, PDR	SOT-89-5	32um	VR4	6h	Tor	XC6209E44APR-9LD-SOT-89-5-TOR	xc6209e44apr-9ld-sot-89-5-tor
9LE		XC6209A45APR	LVR-IC	LDO, 4.55V±2%, 150mA, +CE, PDR	SOT-89-5	32um	VR4	6h	Tor	XC6209A45APR-9LE-SOT-89-5-TOR	xc6209a45apr-9le-sot-89-5-tor
9LE		XC6223C241PR-G	LVR-IC	LDO, 2.4V±1%, 300mA, +CE, PDR	SOT-89-5	32um	VR4	6n	Tor	XC6223C241PR-G-9LE-SOT-89-5-TOR	xc6223c241pr-g-9le-sot-89-5-tor
9LE	kc	XC6209E45APR	LVR-IC	LDO, 4.55V±2%, 300mA, +CE, PDR	SOT-89-5	32um	VR4	6h	Tor	XC6209E45APR-9LE-SOT-89-5-TOR	xc6209e45apr-9le-sot-89-5-tor
9LF		XC6209A46APR	LVR-IC	LDO, 4.65V±2%, 150mA, +CE, PDR	SOT-89-5	32um	VR4	6h	Tor	XC6209A46APR-9LF-SOT-89-5-TOR	xc6209a46apr-9lf-sot-89-5-tor
9LF		XC6223C251PR-G	LVR-IC	LDO, 2.5V±1%, 300mA, +CE, PDR	SOT-89-5	32um	VR4	6n	Tor	XC6223C251PR-G-9LF-SOT-89-5-TOR	xc6223c251pr-g-9lf-sot-89-5-tor
9LF	kc	XC6209E46APR	LVR-IC	LDO, 4.65V±2%, 300mA, +CE, PDR	SOT-89-5	32um	VR4	6h	Tor	XC6209E46APR-9LF-SOT-89-5-TOR	xc6209e46apr-9lf-sot-89-5-tor
9LH		XC6209A47APR	LVR-IC	LDO, 4.75V±2%, 150mA, +CE, PDR	SOT-89-5	32um	VR4	6h	Tor	XC6209A47APR-9LH-SOT-89-5-TOR	xc6209a47apr-9lh-sot-89-5-tor
9LH		XC6223C261PR-G	LVR-IC	LDO, 2.6V±1%, 300mA, +CE, PDR	SOT-89-5	32um	VR4	6n	Tor	XC6223C261PR-G-9LH-SOT-89-5-TOR	xc6223c261pr-g-9lh-sot-89-5-tor
9LH	kc	XC6209E47APR	LVR-IC	LDO, 4.75V±2%, 300mA, +CE, PDR	SOT-89-5	32um	VR4	6h	Tor	XC6209E47APR-9LH-SOT-89-5-TOR	xc6209e47apr-9lh-sot-89-5-tor
9LK		XC6209A48APR	LVR-IC	LDO, 4.85V±2%, 150mA, +CE, PDR	SOT-89-5	32um	VR4	6h	Tor	XC6209A48APR-9LK-SOT-89-5-TOR	xc6209a48apr-9lk-sot-89-5-tor
9LK		XC6223C271PR-G	LVR-IC	LDO, 2.7V±1%, 300mA, +CE, PDR	SOT-89-5	32um	VR4	6n	Tor	XC6223C271PR-G-9LK-SOT-89-5-TOR	xc6223c271pr-g-9lk-sot-89-5-tor
9LK	kc	XC6209E48APR	LVR-IC	LDO, 4.85V±2%, 300mA, +CE, PDR	SOT-89-5	32um	VR4	6h	Tor	XC6209E48APR-9LK-SOT-89-5-TOR	xc6209e48apr-9lk-sot-89-5-tor
9LL		XC6209A49APR	LVR-IC	LDO, 4.95V±2%, 150mA, +CE, PDR	SOT-89-5	32um	VR4	6h	Tor	XC6209A49APR-9LL-SOT-89-5-TOR	xc6209a49apr-9ll-sot-89-5-tor
9LL		XC6223C281PR-G	LVR-IC	LDO, 2.8V±1%, 300mA, +CE, PDR	SOT-89-5	32um	VR4	6n	Tor	XC6223C281PR-G-9LL-SOT-89-5-TOR	xc6223c281pr-g-9ll-sot-89-5-tor
9LL	kc	XC6209E49APR	LVR-IC	LDO, 4.95V±2%, 300mA, +CE, PDR	SOT-89-5	32um	VR4	6h	Tor	XC6209E49APR-9LL-SOT-89-5-TOR	xc6209e49apr-9ll-sot-89-5-tor
9LM		XC6209A50APR	LVR-IC	LDO, 5.05V±2%, 150mA, +CE, PDR	SOT-89-5	32um	VR4	6h	Tor	XC6209A50APR-9LM-SOT-89-5-TOR	xc6209a50apr-9lm-sot-89-5-tor
9LM		XC6223C291PR-G	LVR-IC	LDO, 2.9V±1%, 300mA, +CE, PDR	SOT-89-5	32um	VR4	6n	Tor	XC6223C291PR-G-9LM-SOT-89-5-TOR	xc6223c291pr-g-9lm-sot-89-5-tor
9LM	kc	XC6209E50APR	LVR-IC	LDO, 5.05V±2%, 300mA, +CE, PDR	SOT-89-5	32um	VR4	6h	Tor	XC6209E50APR-9LM-SOT-89-5-TOR	xc6209e50apr-9lm-sot-89-5-tor
9LN		XC6209A51APR	LVR-IC	LDO, 5.15V±2%, 150mA, +CE, PDR	SOT-89-5	32um	VR4	6h	Tor	XC6209A51APR-9LN-SOT-89-5-TOR	xc6209a51apr-9ln-sot-89-5-tor
9LN		XC6223C301PR-G	LVR-IC	LDO, 3.0V±1%, 300mA, +CE, PDR	SOT-89-5	32um	VR4	6n	Tor	XC6223C301PR-G-9LN-SOT-89-5-TOR	xc6223c301pr-g-9ln-sot-89-5-tor
9LN	kc	XC6209E51APR	LVR-IC	LDO, 5.15V±2%, 300mA, +CE, PDR	SOT-89-5	32um	VR4	6h	Tor	XC6209E51APR-9LN-SOT-89-5-TOR	xc6209e51apr-9ln-sot-89-5-tor
9LP		XC6209A52APR	LVR-IC	LDO, 5.25V±2%, 150mA, +CE, PDR	SOT-89-5	32um	VR4	6h	Tor	XC6209A52APR-9LP-SOT-89-5-TOR	xc6209a52apr-9lp-sot-89-5-tor
9LP		XC6223C311PR-G	LVR-IC	LDO, 3.1V±1%, 300mA, +CE, PDR	SOT-89-5	32um	VR4	6n	Tor	XC6223C311PR-G-9LP-SOT-89-5-TOR	xc6223c311pr-g-9lp-sot-89-5-tor
9LP	kc	XC6209E52APR	LVR-IC	LDO, 5.25V±2%, 300mA, +CE, PDR	SOT-89-5	32um	VR4	6h	Tor	XC6209E52APR-9LP-SOT-89-5-TOR	xc6209e52apr-9lp-sot-89-5-tor
9LR		XC6209A53APR	LVR-IC	LDO, 5.35V±2%, 150mA, +CE, PDR	SOT-89-5	32um	VR4	6h	Tor	XC6209A53APR-9LR-SOT-89-5-TOR	xc6209a53apr-9lr-sot-89-5-tor
9LR		XC6223C321PR-G	LVR-IC	LDO, 3.2V±1%, 300mA, +CE, PDR	SOT-89-5	32um	VR4	6n	Tor	XC6223C321PR-G-9LR-SOT-89-5-TOR	xc6223c321pr-g-9lr-sot-89-5-tor
9LR	kc	XC6209E53APR	LVR-IC	LDO, 5.35V±2%, 300mA, +CE, PDR	SOT-89-5	32um	VR4	6h	Tor	XC6209E53APR-9LR-SOT-89-5-TOR	xc6209e53apr-9lr-sot-89-5-tor
9LS		XC6209A54APR	LVR-IC	LDO, 5.45V±2%, 150mA, +CE, PDR	SOT-89-5	32um	VR4	6h	Tor	XC6209A54APR-9LS-SOT-89-5-TOR	xc6209a54apr-9ls-sot-89-5-tor
9LS		XC6223C331PR-G	LVR-IC	LDO, 3.3V±1%, 300mA, +CE, PDR	SOT-89-5	32um	VR4	6n	Tor	XC6223C331PR-G-9LS-SOT-89-5-TOR	xc6223c331pr-g-9ls-sot-89-5-tor
9LS	kc	XC6209E54APR	LVR-IC	LDO, 5.45V±2%, 300mA, +CE, PDR	SOT-89-5	32um	VR4	6h	Tor	XC6209E54APR-9LS-SOT-89-5-TOR	xc6209e54apr-9ls-sot-89-5-tor
9LT		XC6209A55APR	LVR-IC	LDO, 5.55V±2%, 150mA, +CE, PDR	SOT-89-5	32um	VR4	6h	Tor	XC6209A55APR-9LT-SOT-89-5-TOR	xc6209a55apr-9lt-sot-89-5-tor
9LT		XC6223C341PR-G	LVR-IC	LDO, 3.4V±1%, 300mA, +CE, PDR	SOT-89-5	32um	VR4	6n	Tor	XC6223C341PR-G-9LT-SOT-89-5-TOR	xc6223c341pr-g-9lt-sot-89-5-tor
9LT	kc	XC6209E55APR	LVR-IC	LDO, 5.55V±2%, 300mA, +CE, PDR	SOT-89-5	32um	VR4	6h	Tor	XC6209E55APR-9LT-SOT-89-5-TOR	xc6209e55apr-9lt-sot-89-5-tor
9LU		XC6209A56APR	LVR-IC	LDO, 5.65V±2%, 150mA, +CE, PDR	SOT-89-5	32um	VR4	6h	Tor	XC6209A56APR-9LU-SOT-89-5-TOR	xc6209a56apr-9lu-sot-89-5-tor
9LU		XC6223C351PR-G	LVR-IC	LDO, 3.5V±1%, 300mA, +CE, PDR	SOT-89-5	32um	VR4	6n	Tor	XC6223C351PR-G-9LU-SOT-89-5-TOR	xc6223c351pr-g-9lu-sot-89-5-tor
9LU	kc	XC6209E56APR	LVR-IC	LDO, 5.65V±2%, 300mA, +CE, PDR	SOT-89-5	32um	VR4	6h	Tor	XC6209E56APR-9LU-SOT-89-5-TOR	xc6209e56apr-9lu-sot-89-5-tor
9LV		XC6209A57APR	LVR-IC	LDO, 5.75V±2%, 150mA, +CE, PDR	SOT-89-5	32um	VR4	6h	Tor	XC6209A57APR-9LV-SOT-89-5-TOR	xc6209a57apr-9lv-sot-89-5-tor
9LV		XC6223C361PR-G	LVR-IC	LDO, 3.6V±1%, 300mA, +CE, PDR	SOT-89-5	32um	VR4	6n	Tor	XC6223C361PR-G-9LV-SOT-89-5-TOR	xc6223c361pr-g-9lv-sot-89-5-tor
9LV	kc	XC6209E57APR	LVR-IC	LDO, 5.75V±2%, 300mA, +CE, PDR	SOT-89-5	32um	VR4	6h	Tor	XC6209E57APR-9LV-SOT-89-5-TOR	xc6209e57apr-9lv-sot-89-5-tor
9LX		XC6209A58APR	LVR-IC	LDO, 5.85V±2%, 150mA, +CE, PDR	SOT-89-5	32um	VR4	6h	Tor	XC6209A58APR-9LX-SOT-89-5-TOR	xc6209a58apr-9lx-sot-89-5-tor
9LX		XC6223C371PR-G	LVR-IC	LDO, 3.7V±1%, 300mA, +CE, PDR	SOT-89-5	32um	VR4	6n	Tor	XC6223C371PR-G-9LX-SOT-89-5-TOR	xc6223c371pr-g-9lx-sot-89-5-tor
9LX	kc	XC6209E58APR	LVR-IC	LDO, 5.85V±2%, 300mA, +CE, PDR	SOT-89-5	32um	VR4	6h	Tor	XC6209E58APR-9LX-SOT-89-5-TOR	xc6209e58apr-9lx-sot-89-5-tor
9LY		XC6209A59APR	LVR-IC	LDO, 5.95V±2%, 150mA, +CE, PDR	SOT-89-5	32um	VR4	6h	Tor	XC6209A59APR-9LY-SOT-89-5-TOR	xc6209a59apr-9ly-sot-89-5-tor
9LY		XC6223C381PR-G	LVR-IC	LDO, 3.8V±1%, 300mA, +CE, PDR	SOT-89-5	32um	VR4	6n	Tor	XC6223C381PR-G-9LY-SOT-89-5-TOR	xc6223c381pr-g-9ly-sot-89-5-tor
9LY	kc	XC6209E59APR	LVR-IC	LDO, 5.95V±2%, 300mA, +CE, PDR	SOT-89-5	32um	VR4	6h	Tor	XC6209E59APR-9LY-SOT-89-5-TOR	xc6209e59apr-9ly-sot-89-5-tor
9LZ		XC6223C391PR-G	LVR-IC	LDO, 3.9V±1%, 300mA, +CE, PDR	SOT-89-5	32um	VR4	6n	Tor	XC6223C391PR-G-9LZ-SOT-89-5-TOR	xc6223c391pr-g-9lz-sot-89-5-tor
9M0		XC6209B31APR	LVR-IC	LDO, 3.15V±2%, 150mA, +CE	SOT-89-5	32um	VR4	6h	Tor	XC6209B31APR-9M0-SOT-89-5-TOR	xc6209b31apr-9m0-sot-89-5-tor
9M0		XC6223C401PR-G	LVR-IC	LDO, 4.0V±1%, 300mA, +CE, PDR	SOT-89-5	32um	VR4	6n	Tor	XC6223C401PR-G-9M0-SOT-89-5-TOR	xc6223c401pr-g-9m0-sot-89-5-tor
9M0	kc	XC6209F31APR	LVR-IC	LDO, 3.15V±2%, 300mA, +CE	SOT-89-5	32um	VR4	6h	Tor	XC6209F31APR-9M0-SOT-89-5-TOR	xc6209f31apr-9m0-sot-89-5-tor
9M1		XC6209B32APR	LVR-IC	LDO, 3.25V±2%, 150mA, +CE	SOT-89-5	32um	VR4	6h	Tor	XC6209B32APR-9M1-SOT-89-5-TOR	xc6209b32apr-9m1-sot-89-5-tor
9M1	kc	XC6209F32APR	LVR-IC	LDO, 3.25V±2%, 300mA, +CE	SOT-89-5	32um	VR4	6h	Tor	XC6209F32APR-9M1-SOT-89-5-TOR	xc6209f32apr-9m1-sot-89-5-tor
9M2		XC6209B33APR	LVR-IC	LDO, 3.35V±2%, 150mA, +CE	SOT-89-5	32um	VR4	6h	Tor	XC6209B33APR-9M2-SOT-89-5-TOR	xc6209b33apr-9m2-sot-89-5-tor
9M2	kc	XC6209F33APR	LVR-IC	LDO, 3.35V±2%, 300mA, +CE	SOT-89-5	32um	VR4	6h	Tor	XC6209F33APR-9M2-SOT-89-5-TOR	xc6209f33apr-9m2-sot-89-5-tor
9M3		XC6209B34APR	LVR-IC	LDO, 3.45V±2%, 150mA, +CE	SOT-89-5	32um	VR4	6h	Tor	XC6209B34APR-9M3-SOT-89-5-TOR	xc6209b34apr-9m3-sot-89-5-tor
9M3	kc	XC6209F34APR	LVR-IC	LDO, 3.45V±2%, 300mA, +CE	SOT-89-5	32um	VR4	6h	Tor	XC6209F34APR-9M3-SOT-89-5-TOR	xc6209f34apr-9m3-sot-89-5-tor
9M4		XC6209B35APR	LVR-IC	LDO, 3.55V±2%, 150mA, +CE	SOT-89-5	32um	VR4	6h	Tor	XC6209B35APR-9M4-SOT-89-5-TOR	xc6209b35apr-9m4-sot-89-5-tor
9M4	kc	XC6209F35APR	LVR-IC	LDO, 3.55V±2%, 300mA, +CE	SOT-89-5	32um	VR4	6h	Tor	XC6209F35APR-9M4-SOT-89-5-TOR	xc6209f35apr-9m4-sot-89-5-tor
9M5		XC6209B36APR	LVR-IC	LDO, 3.65V±2%, 150mA, +CE	SOT-89-5	32um	VR4	6h	Tor	XC6209B36APR-9M5-SOT-89-5-TOR	xc6209b36apr-9m5-sot-89-5-tor
9M5	kc	XC6209F36APR	LVR-IC	LDO, 3.65V±2%, 300mA, +CE	SOT-89-5	32um	VR4	6h	Tor	XC6209F36APR-9M5-SOT-89-5-TOR	xc6209f36apr-9m5-sot-89-5-tor
9M6		XC6209B37APR	LVR-IC	LDO, 3.75V±2%, 150mA, +CE	SOT-89-5	32um	VR4	6h	Tor	XC6209B37APR-9M6-SOT-89-5-TOR	xc6209b37apr-9m6-sot-89-5-tor
9M6	kc	XC6209F37APR	LVR-IC	LDO, 3.75V±2%, 300mA, +CE	SOT-89-5	32um	VR4	6h	Tor	XC6209F37APR-9M6-SOT-89-5-TOR	xc6209f37apr-9m6-sot-89-5-tor
9M7		XC6209B38APR	LVR-IC	LDO, 3.85V±2%, 150mA, +CE	SOT-89-5	32um	VR4	6h	Tor	XC6209B38APR-9M7-SOT-89-5-TOR	xc6209b38apr-9m7-sot-89-5-tor
9M7	kc	XC6209F38APR	LVR-IC	LDO, 3.85V±2%, 300mA, +CE	SOT-89-5	32um	VR4	6h	Tor	XC6209F38APR-9M7-SOT-89-5-TOR	xc6209f38apr-9m7-sot-89-5-tor
9M8		XC6209B39APR	LVR-IC	LDO, 3.95V±2%, 150mA, +CE	SOT-89-5	32um	VR4	6h	Tor	XC6209B39APR-9M8-SOT-89-5-TOR	xc6209b39apr-9m8-sot-89-5-tor
9M8	kc	XC6209F39APR	LVR-IC	LDO, 3.95V±2%, 300mA, +CE	SOT-89-5	32um	VR4	6h	Tor	XC6209F39APR-9M8-SOT-89-5-TOR	xc6209f39apr-9m8-sot-89-5-tor
9M9		XC6209B40APR	LVR-IC	LDO, 4.05V±2%, 150mA, +CE	SOT-89-5	32um	VR4	6h	Tor	XC6209B40APR-9M9-SOT-89-5-TOR	xc6209b40apr-9m9-sot-89-5-tor
9M9	kc	XC6209F40APR	LVR-IC	LDO, 4.05V±2%, 300mA, +CE	SOT-89-5	32um	VR4	6h	Tor	XC6209F40APR-9M9-SOT-89-5-TOR	xc6209f40apr-9m9-sot-89-5-tor
9MA		XC6209B41APR	LVR-IC	LDO, 4.15V±2%, 150mA, +CE	SOT-89-5	32um	VR4	6h	Tor	XC6209B41APR-9MA-SOT-89-5-TOR	xc6209b41apr-9ma-sot-89-5-tor
9MA	kc	XC6209F41APR	LVR-IC	LDO, 4.15V±2%, 300mA, +CE	SOT-89-5	32um	VR4	6h	Tor	XC6209F41APR-9MA-SOT-89-5-TOR	xc6209f41apr-9ma-sot-89-5-tor
9MB		XC6209B42APR	LVR-IC	LDO, 4.25V±2%, 150mA, +CE	SOT-89-5	32um	VR4	6h	Tor	XC6209B42APR-9MB-SOT-89-5-TOR	xc6209b42apr-9mb-sot-89-5-tor
9MB	kc	XC6209F42APR	LVR-IC	LDO, 4.25V±2%, 300mA, +CE	SOT-89-5	32um	VR4	6h	Tor	XC6209F42APR-9MB-SOT-89-5-TOR	xc6209f42apr-9mb-sot-89-5-tor
9MC		XC6209B43APR	LVR-IC	LDO, 4.35V±2%, 150mA, +CE	SOT-89-5	32um	VR4	6h	Tor	XC6209B43APR-9MC-SOT-89-5-TOR	xc6209b43apr-9mc-sot-89-5-tor
9MC	kc	XC6209F43APR	LVR-IC	LDO, 4.35V±2%, 300mA, +CE	SOT-89-5	32um	VR4	6h	Tor	XC6209F43APR-9MC-SOT-89-5-TOR	xc6209f43apr-9mc-sot-89-5-tor
9MD		XC6209B44APR	LVR-IC	LDO, 4.45V±2%, 150mA, +CE	SOT-89-5	32um	VR4	6h	Tor	XC6209B44APR-9MD-SOT-89-5-TOR	xc6209b44apr-9md-sot-89-5-tor
9MD	kc	XC6209F44APR	LVR-IC	LDO, 4.45V±2%, 300mA, +CE	SOT-89-5	32um	VR4	6h	Tor	XC6209F44APR-9MD-SOT-89-5-TOR	xc6209f44apr-9md-sot-89-5-tor
9ME		XC6209B45APR	LVR-IC	LDO, 4.55V±2%, 150mA, +CE	SOT-89-5	32um	VR4	6h	Tor	XC6209B45APR-9ME-SOT-89-5-TOR	xc6209b45apr-9me-sot-89-5-tor
9ME	kc	XC6209F45APR	LVR-IC	LDO, 4.55V±2%, 300mA, +CE	SOT-89-5	32um	VR4	6h	Tor	XC6209F45APR-9ME-SOT-89-5-TOR	xc6209f45apr-9me-sot-89-5-tor
9MF		XC6209B46APR	LVR-IC	LDO, 4.65V±2%, 150mA, +CE	SOT-89-5	32um	VR4	6h	Tor	XC6209B46APR-9MF-SOT-89-5-TOR	xc6209b46apr-9mf-sot-89-5-tor
9MF	kc	XC6209F46APR	LVR-IC	LDO, 4.65V±2%, 300mA, +CE	SOT-89-5	32um	VR4	6h	Tor	XC6209F46APR-9MF-SOT-89-5-TOR	xc6209f46apr-9mf-sot-89-5-tor
9MH		XC6209B47APR	LVR-IC	LDO, 4.75V±2%, 150mA, +CE	SOT-89-5	32um	VR4	6h	Tor	XC6209B47APR-9MH-SOT-89-5-TOR	xc6209b47apr-9mh-sot-89-5-tor
9MH	kc	XC6209F47APR	LVR-IC	LDO, 4.75V±2%, 300mA, +CE	SOT-89-5	32um	VR4	6h	Tor	XC6209F47APR-9MH-SOT-89-5-TOR	xc6209f47apr-9mh-sot-89-5-tor
9MK		XC6209B48APR	LVR-IC	LDO, 4.85V±2%, 150mA, +CE	SOT-89-5	32um	VR4	6h	Tor	XC6209B48APR-9MK-SOT-89-5-TOR	xc6209b48apr-9mk-sot-89-5-tor
9MK	kc	XC6209F48APR	LVR-IC	LDO, 4.85V±2%, 300mA, +CE	SOT-89-5	32um	VR4	6h	Tor	XC6209F48APR-9MK-SOT-89-5-TOR	xc6209f48apr-9mk-sot-89-5-tor
9ML		XC6209B49APR	LVR-IC	LDO, 4.95V±2%, 150mA, +CE	SOT-89-5	32um	VR4	6h	Tor	XC6209B49APR-9ML-SOT-89-5-TOR	xc6209b49apr-9ml-sot-89-5-tor
9ML	kc	XC6209F49APR	LVR-IC	LDO, 4.95V±2%, 300mA, +CE	SOT-89-5	32um	VR4	6h	Tor	XC6209F49APR-9ML-SOT-89-5-TOR	xc6209f49apr-9ml-sot-89-5-tor
9MM		XC6209B50APR	LVR-IC	LDO, 5.05V±2%, 150mA, +CE	SOT-89-5	32um	VR4	6h	Tor	XC6209B50APR-9MM-SOT-89-5-TOR	xc6209b50apr-9mm-sot-89-5-tor
9MM	kc	XC6209F50APR	LVR-IC	LDO, 5.05V±2%, 300mA, +CE	SOT-89-5	32um	VR4	6h	Tor	XC6209F50APR-9MM-SOT-89-5-TOR	xc6209f50apr-9mm-sot-89-5-tor
9MN		XC6209B51APR	LVR-IC	LDO, 5.15V±2%, 150mA, +CE	SOT-89-5	32um	VR4	6h	Tor	XC6209B51APR-9MN-SOT-89-5-TOR	xc6209b51apr-9mn-sot-89-5-tor
9MN	kc	XC6209F51APR	LVR-IC	LDO, 5.15V±2%, 300mA, +CE	SOT-89-5	32um	VR4	6h	Tor	XC6209F51APR-9MN-SOT-89-5-TOR	xc6209f51apr-9mn-sot-89-5-tor
9MP		XC6209B52APR	LVR-IC	LDO, 5.25V±2%, 150mA, +CE	SOT-89-5	32um	VR4	6h	Tor	XC6209B52APR-9MP-SOT-89-5-TOR	xc6209b52apr-9mp-sot-89-5-tor
9MP	kc	XC6209F52APR	LVR-IC	LDO, 5.25V±2%, 300mA, +CE	SOT-89-5	32um	VR4	6h	Tor	XC6209F52APR-9MP-SOT-89-5-TOR	xc6209f52apr-9mp-sot-89-5-tor
9MR		XC6209B53APR	LVR-IC	LDO, 5.35V±2%, 150mA, +CE	SOT-89-5	32um	VR4	6h	Tor	XC6209B53APR-9MR-SOT-89-5-TOR	xc6209b53apr-9mr-sot-89-5-tor
9MR	kc	XC6209F53APR	LVR-IC	LDO, 5.35V±2%, 300mA, +CE	SOT-89-5	32um	VR4	6h	Tor	XC6209F53APR-9MR-SOT-89-5-TOR	xc6209f53apr-9mr-sot-89-5-tor
9MS		XC6209B54APR	LVR-IC	LDO, 5.45V±2%, 150mA, +CE	SOT-89-5	32um	VR4	6h	Tor	XC6209B54APR-9MS-SOT-89-5-TOR	xc6209b54apr-9ms-sot-89-5-tor
9MS	kc	XC6209F54APR	LVR-IC	LDO, 5.45V±2%, 300mA, +CE	SOT-89-5	32um	VR4	6h	Tor	XC6209F54APR-9MS-SOT-89-5-TOR	xc6209f54apr-9ms-sot-89-5-tor
9MT		XC6209B55APR	LVR-IC	LDO, 5.55V±2%, 150mA, +CE	SOT-89-5	32um	VR4	6h	Tor	XC6209B55APR-9MT-SOT-89-5-TOR	xc6209b55apr-9mt-sot-89-5-tor
9MT	kc	XC6209F55APR	LVR-IC	LDO, 5.55V±2%, 300mA, +CE	SOT-89-5	32um	VR4	6h	Tor	XC6209F55APR-9MT-SOT-89-5-TOR	xc6209f55apr-9mt-sot-89-5-tor
9MU		XC6209B56APR	LVR-IC	LDO, 5.65V±2%, 150mA, +CE	SOT-89-5	32um	VR4	6h	Tor	XC6209B56APR-9MU-SOT-89-5-TOR	xc6209b56apr-9mu-sot-89-5-tor
9MU	kc	XC6209F56APR	LVR-IC	LDO, 5.65V±2%, 300mA, +CE	SOT-89-5	32um	VR4	6h	Tor	XC6209F56APR-9MU-SOT-89-5-TOR	xc6209f56apr-9mu-sot-89-5-tor
9MV		XC6209B57APR	LVR-IC	LDO, 5.75V±2%, 150mA, +CE	SOT-89-5	32um	VR4	6h	Tor	XC6209B57APR-9MV-SOT-89-5-TOR	xc6209b57apr-9mv-sot-89-5-tor
9MV	kc	XC6209F57APR	LVR-IC	LDO, 5.75V±2%, 300mA, +CE	SOT-89-5	32um	VR4	6h	Tor	XC6209F57APR-9MV-SOT-89-5-TOR	xc6209f57apr-9mv-sot-89-5-tor
9MX		XC6209B58APR	LVR-IC	LDO, 5.85V±2%, 150mA, +CE	SOT-89-5	32um	VR4	6h	Tor	XC6209B58APR-9MX-SOT-89-5-TOR	xc6209b58apr-9mx-sot-89-5-tor
9MX	kc	XC6209F58APR	LVR-IC	LDO, 5.85V±2%, 300mA, +CE	SOT-89-5	32um	VR4	6h	Tor	XC6209F58APR-9MX-SOT-89-5-TOR	xc6209f58apr-9mx-sot-89-5-tor
9MY		XC6209B59APR	LVR-IC	LDO, 5.95V±2%, 150mA, +CE	SOT-89-5	32um	VR4	6h	Tor	XC6209B59APR-9MY-SOT-89-5-TOR	xc6209b59apr-9my-sot-89-5-tor
9MY	kc	XC6209F59APR	LVR-IC	LDO, 5.95V±2%, 300mA, +CE	SOT-89-5	32um	VR4	6h	Tor	XC6209F59APR-9MY-SOT-89-5-TOR	xc6209f59apr-9my-sot-89-5-tor
9N0		XC6209C31APR	LVR-IC	LDO, 3.15V±2%, 150mA, -CE, PUR	SOT-89-5	32um	VR4	6h	Tor	XC6209C31APR-9N0-SOT-89-5-TOR	xc6209c31apr-9n0-sot-89-5-tor
9N0	kc	XC6209G31APR	LVR-IC	LDO, 3.15V±2%, 300mA, -CE, PUR	SOT-89-5	32um	VR4	6h	Tor	XC6209G31APR-9N0-SOT-89-5-TOR	xc6209g31apr-9n0-sot-89-5-tor
9N1		XC6209C32APR	LVR-IC	LDO, 3.25V±2%, 150mA, -CE, PUR	SOT-89-5	32um	VR4	6h	Tor	XC6209C32APR-9N1-SOT-89-5-TOR	xc6209c32apr-9n1-sot-89-5-tor
9N1	kc	XC6209G32APR	LVR-IC	LDO, 3.25V±2%, 300mA, -CE, PUR	SOT-89-5	32um	VR4	6h	Tor	XC6209G32APR-9N1-SOT-89-5-TOR	xc6209g32apr-9n1-sot-89-5-tor
9N2		XC6209C33APR	LVR-IC	LDO, 3.35V±2%, 150mA, -CE, PUR	SOT-89-5	32um	VR4	6h	Tor	XC6209C33APR-9N2-SOT-89-5-TOR	xc6209c33apr-9n2-sot-89-5-tor
9N2		XC6223C12BPR-G	LVR-IC	LDO, 1.25V±20mV, 300mA, +CE, PDR	SOT-89-5	32um	VR4	6n	Tor	XC6223C12BPR-G-9N2-SOT-89-5-TOR	xc6223c12bpr-g-9n2-sot-89-5-tor
9N2	kc	XC6209G33APR	LVR-IC	LDO, 3.35V±2%, 300mA, -CE, PUR	SOT-89-5	32um	VR4	6h	Tor	XC6209G33APR-9N2-SOT-89-5-TOR	xc6209g33apr-9n2-sot-89-5-tor
9N3		XC6209C34APR	LVR-IC	LDO, 3.45V±2%, 150mA, -CE, PUR	SOT-89-5	32um	VR4	6h	Tor	XC6209C34APR-9N3-SOT-89-5-TOR	xc6209c34apr-9n3-sot-89-5-tor
9N3		XC6223C13BPR-G	LVR-IC	LDO, 1.35V±20mV, 300mA, +CE, PDR	SOT-89-5	32um	VR4	6n	Tor	XC6223C13BPR-G-9N3-SOT-89-5-TOR	xc6223c13bpr-g-9n3-sot-89-5-tor
9N3	kc	XC6209G34APR	LVR-IC	LDO, 3.45V±2%, 300mA, -CE, PUR	SOT-89-5	32um	VR4	6h	Tor	XC6209G34APR-9N3-SOT-89-5-TOR	xc6209g34apr-9n3-sot-89-5-tor
9N4		XC6209C35APR	LVR-IC	LDO, 3.55V±2%, 150mA, -CE, PUR	SOT-89-5	32um	VR4	6h	Tor	XC6209C35APR-9N4-SOT-89-5-TOR	xc6209c35apr-9n4-sot-89-5-tor
9N4		XC6223C14BPR-G	LVR-IC	LDO, 1.45V±20mV, 300mA, +CE, PDR	SOT-89-5	32um	VR4	6n	Tor	XC6223C14BPR-G-9N4-SOT-89-5-TOR	xc6223c14bpr-g-9n4-sot-89-5-tor
9N4	kc	XC6209G35APR	LVR-IC	LDO, 3.55V±2%, 300mA, -CE, PUR	SOT-89-5	32um	VR4	6h	Tor	XC6209G35APR-9N4-SOT-89-5-TOR	xc6209g35apr-9n4-sot-89-5-tor
9N5		XC6209C36APR	LVR-IC	LDO, 3.65V±2%, 150mA, -CE, PUR	SOT-89-5	32um	VR4	6h	Tor	XC6209C36APR-9N5-SOT-89-5-TOR	xc6209c36apr-9n5-sot-89-5-tor
9N5		XC6223C15BPR-G	LVR-IC	LDO, 1.55V±20mV, 300mA, +CE, PDR	SOT-89-5	32um	VR4	6n	Tor	XC6223C15BPR-G-9N5-SOT-89-5-TOR	xc6223c15bpr-g-9n5-sot-89-5-tor
9N5	kc	XC6209G36APR	LVR-IC	LDO, 3.65V±2%, 300mA, -CE, PUR	SOT-89-5	32um	VR4	6h	Tor	XC6209G36APR-9N5-SOT-89-5-TOR	xc6209g36apr-9n5-sot-89-5-tor
9N6		XC6209C37APR	LVR-IC	LDO, 3.75V±2%, 150mA, -CE, PUR	SOT-89-5	32um	VR4	6h	Tor	XC6209C37APR-9N6-SOT-89-5-TOR	xc6209c37apr-9n6-sot-89-5-tor
9N6		XC6223C16BPR-G	LVR-IC	LDO, 1.65V±20mV, 300mA, +CE, PDR	SOT-89-5	32um	VR4	6n	Tor	XC6223C16BPR-G-9N6-SOT-89-5-TOR	xc6223c16bpr-g-9n6-sot-89-5-tor
9N6	kc	XC6209G37APR	LVR-IC	LDO, 3.75V±2%, 300mA, -CE, PUR	SOT-89-5	32um	VR4	6h	Tor	XC6209G37APR-9N6-SOT-89-5-TOR	xc6209g37apr-9n6-sot-89-5-tor
9N7		XC6209C38APR	LVR-IC	LDO, 3.85V±2%, 150mA, -CE, PUR	SOT-89-5	32um	VR4	6h	Tor	XC6209C38APR-9N7-SOT-89-5-TOR	xc6209c38apr-9n7-sot-89-5-tor
9N7		XC6223C17BPR-G	LVR-IC	LDO, 1.75V±20mV, 300mA, +CE, PDR	SOT-89-5	32um	VR4	6n	Tor	XC6223C17BPR-G-9N7-SOT-89-5-TOR	xc6223c17bpr-g-9n7-sot-89-5-tor
9N7	kc	XC6209G38APR	LVR-IC	LDO, 3.85V±2%, 300mA, -CE, PUR	SOT-89-5	32um	VR4	6h	Tor	XC6209G38APR-9N7-SOT-89-5-TOR	xc6209g38apr-9n7-sot-89-5-tor
9N8		XC6209C39APR	LVR-IC	LDO, 3.95V±2%, 150mA, -CE, PUR	SOT-89-5	32um	VR4	6h	Tor	XC6209C39APR-9N8-SOT-89-5-TOR	xc6209c39apr-9n8-sot-89-5-tor
9N8		XC6223C18BPR-G	LVR-IC	LDO, 1.85V±20mV, 300mA, +CE, PDR	SOT-89-5	32um	VR4	6n	Tor	XC6223C18BPR-G-9N8-SOT-89-5-TOR	xc6223c18bpr-g-9n8-sot-89-5-tor
9N8	kc	XC6209G39APR	LVR-IC	LDO, 3.95V±2%, 300mA, -CE, PUR	SOT-89-5	32um	VR4	6h	Tor	XC6209G39APR-9N8-SOT-89-5-TOR	xc6209g39apr-9n8-sot-89-5-tor
9N9		XC6209C40APR	LVR-IC	LDO, 4.05V±2%, 150mA, -CE, PUR	SOT-89-5	32um	VR4	6h	Tor	XC6209C40APR-9N9-SOT-89-5-TOR	xc6209c40apr-9n9-sot-89-5-tor
9N9		XC6223C19BPR-G	LVR-IC	LDO, 1.95V±20mV, 300mA, +CE, PDR	SOT-89-5	32um	VR4	6n	Tor	XC6223C19BPR-G-9N9-SOT-89-5-TOR	xc6223c19bpr-g-9n9-sot-89-5-tor
9N9	kc	XC6209G40APR	LVR-IC	LDO, 4.05V±2%, 300mA, -CE, PUR	SOT-89-5	32um	VR4	6h	Tor	XC6209G40APR-9N9-SOT-89-5-TOR	xc6209g40apr-9n9-sot-89-5-tor
9NA		XC6209C41APR	LVR-IC	LDO, 4.15V±2%, 150mA, -CE, PUR	SOT-89-5	32um	VR4	6h	Tor	XC6209C41APR-9NA-SOT-89-5-TOR	xc6209c41apr-9na-sot-89-5-tor
9NA		XC6223C20BPR-G	LVR-IC	LDO, 2.05V±1%, 300mA, +CE, PDR	SOT-89-5	32um	VR4	6n	Tor	XC6223C20BPR-G-9NA-SOT-89-5-TOR	xc6223c20bpr-g-9na-sot-89-5-tor
9NA	kc	XC6209G41APR	LVR-IC	LDO, 4.15V±2%, 300mA, -CE, PUR	SOT-89-5	32um	VR4	6h	Tor	XC6209G41APR-9NA-SOT-89-5-TOR	xc6209g41apr-9na-sot-89-5-tor
9NB		XC6209C42APR	LVR-IC	LDO, 4.25V±2%, 150mA, -CE, PUR	SOT-89-5	32um	VR4	6h	Tor	XC6209C42APR-9NB-SOT-89-5-TOR	xc6209c42apr-9nb-sot-89-5-tor
9NB		XC6223C21BPR-G	LVR-IC	LDO, 2.15V±1%, 300mA, +CE, PDR	SOT-89-5	32um	VR4	6n	Tor	XC6223C21BPR-G-9NB-SOT-89-5-TOR	xc6223c21bpr-g-9nb-sot-89-5-tor
9NB	kc	XC6209G42APR	LVR-IC	LDO, 4.25V±2%, 300mA, -CE, PUR	SOT-89-5	32um	VR4	6h	Tor	XC6209G42APR-9NB-SOT-89-5-TOR	xc6209g42apr-9nb-sot-89-5-tor
9NC		XC6209C43APR	LVR-IC	LDO, 4.35V±2%, 150mA, -CE, PUR	SOT-89-5	32um	VR4	6h	Tor	XC6209C43APR-9NC-SOT-89-5-TOR	xc6209c43apr-9nc-sot-89-5-tor
9NC		XC6223C22BPR-G	LVR-IC	LDO, 2.25V±1%, 300mA, +CE, PDR	SOT-89-5	32um	VR4	6n	Tor	XC6223C22BPR-G-9NC-SOT-89-5-TOR	xc6223c22bpr-g-9nc-sot-89-5-tor
9NC	kc	XC6209G43APR	LVR-IC	LDO, 4.35V±2%, 300mA, -CE, PUR	SOT-89-5	32um	VR4	6h	Tor	XC6209G43APR-9NC-SOT-89-5-TOR	xc6209g43apr-9nc-sot-89-5-tor
9ND		XC6209C44APR	LVR-IC	LDO, 4.45V±2%, 150mA, -CE, PUR	SOT-89-5	32um	VR4	6h	Tor	XC6209C44APR-9ND-SOT-89-5-TOR	xc6209c44apr-9nd-sot-89-5-tor
9ND		XC6223C23BPR-G	LVR-IC	LDO, 2.35V±1%, 300mA, +CE, PDR	SOT-89-5	32um	VR4	6n	Tor	XC6223C23BPR-G-9ND-SOT-89-5-TOR	xc6223c23bpr-g-9nd-sot-89-5-tor
9ND	kc	XC6209G44APR	LVR-IC	LDO, 4.45V±2%, 300mA, -CE, PUR	SOT-89-5	32um	VR4	6h	Tor	XC6209G44APR-9ND-SOT-89-5-TOR	xc6209g44apr-9nd-sot-89-5-tor
9NE		XC6209C45APR	LVR-IC	LDO, 4.55V±2%, 150mA, -CE, PUR	SOT-89-5	32um	VR4	6h	Tor	XC6209C45APR-9NE-SOT-89-5-TOR	xc6209c45apr-9ne-sot-89-5-tor
9NE		XC6223C24BPR-G	LVR-IC	LDO, 2.45V±1%, 300mA, +CE, PDR	SOT-89-5	32um	VR4	6n	Tor	XC6223C24BPR-G-9NE-SOT-89-5-TOR	xc6223c24bpr-g-9ne-sot-89-5-tor
9NE	kc	XC6209G45APR	LVR-IC	LDO, 4.55V±2%, 300mA, -CE, PUR	SOT-89-5	32um	VR4	6h	Tor	XC6209G45APR-9NE-SOT-89-5-TOR	xc6209g45apr-9ne-sot-89-5-tor
9NF		XC6209C46APR	LVR-IC	LDO, 4.65V±2%, 150mA, -CE, PUR	SOT-89-5	32um	VR4	6h	Tor	XC6209C46APR-9NF-SOT-89-5-TOR	xc6209c46apr-9nf-sot-89-5-tor
9NF		XC6223C25BPR-G	LVR-IC	LDO, 2.55V±1%, 300mA, +CE, PDR	SOT-89-5	32um	VR4	6n	Tor	XC6223C25BPR-G-9NF-SOT-89-5-TOR	xc6223c25bpr-g-9nf-sot-89-5-tor
9NF	kc	XC6209G46APR	LVR-IC	LDO, 4.65V±2%, 300mA, -CE, PUR	SOT-89-5	32um	VR4	6h	Tor	XC6209G46APR-9NF-SOT-89-5-TOR	xc6209g46apr-9nf-sot-89-5-tor
9NH		XC6209C47APR	LVR-IC	LDO, 4.75V±2%, 150mA, -CE, PUR	SOT-89-5	32um	VR4	6h	Tor	XC6209C47APR-9NH-SOT-89-5-TOR	xc6209c47apr-9nh-sot-89-5-tor
9NH		XC6223C26BPR-G	LVR-IC	LDO, 2.65V±1%, 300mA, +CE, PDR	SOT-89-5	32um	VR4	6n	Tor	XC6223C26BPR-G-9NH-SOT-89-5-TOR	xc6223c26bpr-g-9nh-sot-89-5-tor
9NH	kc	XC6209G47APR	LVR-IC	LDO, 4.75V±2%, 300mA, -CE, PUR	SOT-89-5	32um	VR4	6h	Tor	XC6209G47APR-9NH-SOT-89-5-TOR	xc6209g47apr-9nh-sot-89-5-tor
9NK		XC6209C48APR	LVR-IC	LDO, 4.85V±2%, 150mA, -CE, PUR	SOT-89-5	32um	VR4	6h	Tor	XC6209C48APR-9NK-SOT-89-5-TOR	xc6209c48apr-9nk-sot-89-5-tor
9NK		XC6223C27BPR-G	LVR-IC	LDO, 2.75V±1%, 300mA, +CE, PDR	SOT-89-5	32um	VR4	6n	Tor	XC6223C27BPR-G-9NK-SOT-89-5-TOR	xc6223c27bpr-g-9nk-sot-89-5-tor
9NK	kc	XC6209G48APR	LVR-IC	LDO, 4.85V±2%, 300mA, -CE, PUR	SOT-89-5	32um	VR4	6h	Tor	XC6209G48APR-9NK-SOT-89-5-TOR	xc6209g48apr-9nk-sot-89-5-tor
9NL		XC6209C49APR	LVR-IC	LDO, 4.95V±2%, 150mA, -CE, PUR	SOT-89-5	32um	VR4	6h	Tor	XC6209C49APR-9NL-SOT-89-5-TOR	xc6209c49apr-9nl-sot-89-5-tor
9NL		XC6223C28BPR-G	LVR-IC	LDO, 2.85V±1%, 300mA, +CE, PDR	SOT-89-5	32um	VR4	6n	Tor	XC6223C28BPR-G-9NL-SOT-89-5-TOR	xc6223c28bpr-g-9nl-sot-89-5-tor
9NL	kc	XC6209G49APR	LVR-IC	LDO, 4.95V±2%, 300mA, -CE, PUR	SOT-89-5	32um	VR4	6h	Tor	XC6209G49APR-9NL-SOT-89-5-TOR	xc6209g49apr-9nl-sot-89-5-tor
9NM		XC6209C50APR	LVR-IC	LDO, 5.05V±2%, 150mA, -CE, PUR	SOT-89-5	32um	VR4	6h	Tor	XC6209C50APR-9NM-SOT-89-5-TOR	xc6209c50apr-9nm-sot-89-5-tor
9NM		XC6223C29BPR-G	LVR-IC	LDO, 2.95V±1%, 300mA, +CE, PDR	SOT-89-5	32um	VR4	6n	Tor	XC6223C29BPR-G-9NM-SOT-89-5-TOR	xc6223c29bpr-g-9nm-sot-89-5-tor
9NM	kc	XC6209G50APR	LVR-IC	LDO, 5.05V±2%, 300mA, -CE, PUR	SOT-89-5	32um	VR4	6h	Tor	XC6209G50APR-9NM-SOT-89-5-TOR	xc6209g50apr-9nm-sot-89-5-tor
9NN		XC6209C51APR	LVR-IC	LDO, 5.15V±2%, 150mA, -CE, PUR	SOT-89-5	32um	VR4	6h	Tor	XC6209C51APR-9NN-SOT-89-5-TOR	xc6209c51apr-9nn-sot-89-5-tor
9NN		XC6223C30BPR-G	LVR-IC	LDO, 3.05V±1%, 300mA, +CE, PDR	SOT-89-5	32um	VR4	6n	Tor	XC6223C30BPR-G-9NN-SOT-89-5-TOR	xc6223c30bpr-g-9nn-sot-89-5-tor
9NN	kc	XC6209G51APR	LVR-IC	LDO, 5.15V±2%, 300mA, -CE, PUR	SOT-89-5	32um	VR4	6h	Tor	XC6209G51APR-9NN-SOT-89-5-TOR	xc6209g51apr-9nn-sot-89-5-tor
9NP		XC6209C52APR	LVR-IC	LDO, 5.25V±2%, 150mA, -CE, PUR	SOT-89-5	32um	VR4	6h	Tor	XC6209C52APR-9NP-SOT-89-5-TOR	xc6209c52apr-9np-sot-89-5-tor
9NP		XC6223C31BPR-G	LVR-IC	LDO, 3.15V±1%, 300mA, +CE, PDR	SOT-89-5	32um	VR4	6n	Tor	XC6223C31BPR-G-9NP-SOT-89-5-TOR	xc6223c31bpr-g-9np-sot-89-5-tor
9NP	kc	XC6209G52APR	LVR-IC	LDO, 5.25V±2%, 300mA, -CE, PUR	SOT-89-5	32um	VR4	6h	Tor	XC6209G52APR-9NP-SOT-89-5-TOR	xc6209g52apr-9np-sot-89-5-tor
9NR		XC6209C53APR	LVR-IC	LDO, 5.35V±2%, 150mA, -CE, PUR	SOT-89-5	32um	VR4	6h	Tor	XC6209C53APR-9NR-SOT-89-5-TOR	xc6209c53apr-9nr-sot-89-5-tor
9NR		XC6223C32BPR-G	LVR-IC	LDO, 3.25V±1%, 300mA, +CE, PDR	SOT-89-5	32um	VR4	6n	Tor	XC6223C32BPR-G-9NR-SOT-89-5-TOR	xc6223c32bpr-g-9nr-sot-89-5-tor
9NR	kc	XC6209G53APR	LVR-IC	LDO, 5.35V±2%, 300mA, -CE, PUR	SOT-89-5	32um	VR4	6h	Tor	XC6209G53APR-9NR-SOT-89-5-TOR	xc6209g53apr-9nr-sot-89-5-tor
9NS		XC6209C54APR	LVR-IC	LDO, 5.45V±2%, 150mA, -CE, PUR	SOT-89-5	32um	VR4	6h	Tor	XC6209C54APR-9NS-SOT-89-5-TOR	xc6209c54apr-9ns-sot-89-5-tor
9NS		XC6223C33BPR-G	LVR-IC	LDO, 3.35V±1%, 300mA, +CE, PDR	SOT-89-5	32um	VR4	6n	Tor	XC6223C33BPR-G-9NS-SOT-89-5-TOR	xc6223c33bpr-g-9ns-sot-89-5-tor
9NS	kc	XC6209G54APR	LVR-IC	LDO, 5.45V±2%, 300mA, -CE, PUR	SOT-89-5	32um	VR4	6h	Tor	XC6209G54APR-9NS-SOT-89-5-TOR	xc6209g54apr-9ns-sot-89-5-tor
9NT		XC6209C55APR	LVR-IC	LDO, 5.55V±2%, 150mA, -CE, PUR	SOT-89-5	32um	VR4	6h	Tor	XC6209C55APR-9NT-SOT-89-5-TOR	xc6209c55apr-9nt-sot-89-5-tor
9NT		XC6223C34BPR-G	LVR-IC	LDO, 3.45V±1%, 300mA, +CE, PDR	SOT-89-5	32um	VR4	6n	Tor	XC6223C34BPR-G-9NT-SOT-89-5-TOR	xc6223c34bpr-g-9nt-sot-89-5-tor
9NT	kc	XC6209G55APR	LVR-IC	LDO, 5.55V±2%, 300mA, -CE, PUR	SOT-89-5	32um	VR4	6h	Tor	XC6209G55APR-9NT-SOT-89-5-TOR	xc6209g55apr-9nt-sot-89-5-tor
9NU		XC6209C56APR	LVR-IC	LDO, 5.65V±2%, 150mA, -CE, PUR	SOT-89-5	32um	VR4	6h	Tor	XC6209C56APR-9NU-SOT-89-5-TOR	xc6209c56apr-9nu-sot-89-5-tor
9NU		XC6223C35BPR-G	LVR-IC	LDO, 3.55V±1%, 300mA, +CE, PDR	SOT-89-5	32um	VR4	6n	Tor	XC6223C35BPR-G-9NU-SOT-89-5-TOR	xc6223c35bpr-g-9nu-sot-89-5-tor
9NU	kc	XC6209G56APR	LVR-IC	LDO, 5.65V±2%, 300mA, -CE, PUR	SOT-89-5	32um	VR4	6h	Tor	XC6209G56APR-9NU-SOT-89-5-TOR	xc6209g56apr-9nu-sot-89-5-tor
9NV		XC6209C57APR	LVR-IC	LDO, 5.75V±2%, 150mA, -CE, PUR	SOT-89-5	32um	VR4	6h	Tor	XC6209C57APR-9NV-SOT-89-5-TOR	xc6209c57apr-9nv-sot-89-5-tor
9NV		XC6223C36BPR-G	LVR-IC	LDO, 3.65V±1%, 300mA, +CE, PDR	SOT-89-5	32um	VR4	6n	Tor	XC6223C36BPR-G-9NV-SOT-89-5-TOR	xc6223c36bpr-g-9nv-sot-89-5-tor
9NV	kc	XC6209G57APR	LVR-IC	LDO, 5.75V±2%, 300mA, -CE, PUR	SOT-89-5	32um	VR4	6h	Tor	XC6209G57APR-9NV-SOT-89-5-TOR	xc6209g57apr-9nv-sot-89-5-tor
9NX		XC6209C58APR	LVR-IC	LDO, 5.85V±2%, 150mA, -CE, PUR	SOT-89-5	32um	VR4	6h	Tor	XC6209C58APR-9NX-SOT-89-5-TOR	xc6209c58apr-9nx-sot-89-5-tor
9NX		XC6223C37BPR-G	LVR-IC	LDO, 3.75V±1%, 300mA, +CE, PDR	SOT-89-5	32um	VR4	6n	Tor	XC6223C37BPR-G-9NX-SOT-89-5-TOR	xc6223c37bpr-g-9nx-sot-89-5-tor
9NX	kc	XC6209G58APR	LVR-IC	LDO, 5.85V±2%, 300mA, -CE, PUR	SOT-89-5	32um	VR4	6h	Tor	XC6209G58APR-9NX-SOT-89-5-TOR	xc6209g58apr-9nx-sot-89-5-tor
9NY		XC6209C59APR	LVR-IC	LDO, 5.95V±2%, 150mA, -CE, PUR	SOT-89-5	32um	VR4	6h	Tor	XC6209C59APR-9NY-SOT-89-5-TOR	xc6209c59apr-9ny-sot-89-5-tor
9NY		XC6223C38BPR-G	LVR-IC	LDO, 3.85V±1%, 300mA, +CE, PDR	SOT-89-5	32um	VR4	6n	Tor	XC6223C38BPR-G-9NY-SOT-89-5-TOR	xc6223c38bpr-g-9ny-sot-89-5-tor
9NY	kc	XC6209G59APR	LVR-IC	LDO, 5.95V±2%, 300mA, -CE, PUR	SOT-89-5	32um	VR4	6h	Tor	XC6209G59APR-9NY-SOT-89-5-TOR	xc6209g59apr-9ny-sot-89-5-tor
9NZ		XC6223C39BPR-G	LVR-IC	LDO, 3.95V±1%, 300mA, +CE, PDR	SOT-89-5	32um	VR4	6n	Tor	XC6223C39BPR-G-9NZ-SOT-89-5-TOR	xc6223c39bpr-g-9nz-sot-89-5-tor
9P0		XC6209D31APR	LVR-IC	LDO, 3.15V±2%, 150mA, -CE	SOT-89-5	32um	VR4	6h	Tor	XC6209D31APR-9P0-SOT-89-5-TOR	xc6209d31apr-9p0-sot-89-5-tor
9P0	kc	XC6209H31APR	LVR-IC	LDO, 3.15V±2%, 300mA, -CE	SOT-89-5	32um	VR4	6h	Tor	XC6209H31APR-9P0-SOT-89-5-TOR	xc6209h31apr-9p0-sot-89-5-tor
9P1		XC6209D32APR	LVR-IC	LDO, 3.25V±2%, 150mA, -CE	SOT-89-5	32um	VR4	6h	Tor	XC6209D32APR-9P1-SOT-89-5-TOR	xc6209d32apr-9p1-sot-89-5-tor
9P1	kc	XC6209H32APR	LVR-IC	LDO, 3.25V±2%, 300mA, -CE	SOT-89-5	32um	VR4	6h	Tor	XC6209H32APR-9P1-SOT-89-5-TOR	xc6209h32apr-9p1-sot-89-5-tor
9P2		XC6209D33APR	LVR-IC	LDO, 3.35V±2%, 150mA, -CE	SOT-89-5	32um	VR4	6h	Tor	XC6209D33APR-9P2-SOT-89-5-TOR	xc6209d33apr-9p2-sot-89-5-tor
9P2		XC6223D121PR-G	LVR-IC	LDO, 1.2V±20mV, 300mA, +CE, CL, PDR	SOT-89-5	32um	VR4	6n	Tor	XC6223D121PR-G-9P2-SOT-89-5-TOR	xc6223d121pr-g-9p2-sot-89-5-tor
9P2	kc	XC6209H33APR	LVR-IC	LDO, 3.35V±2%, 300mA, -CE	SOT-89-5	32um	VR4	6h	Tor	XC6209H33APR-9P2-SOT-89-5-TOR	xc6209h33apr-9p2-sot-89-5-tor
9P3		XC6209D34APR	LVR-IC	LDO, 3.45V±2%, 150mA, -CE	SOT-89-5	32um	VR4	6h	Tor	XC6209D34APR-9P3-SOT-89-5-TOR	xc6209d34apr-9p3-sot-89-5-tor
9P3		XC6223D131PR-G	LVR-IC	LDO, 1.3V±20mV, 300mA, +CE, CL, PDR	SOT-89-5	32um	VR4	6n	Tor	XC6223D131PR-G-9P3-SOT-89-5-TOR	xc6223d131pr-g-9p3-sot-89-5-tor
9P3	kc	XC6209H34APR	LVR-IC	LDO, 3.45V±2%, 300mA, -CE	SOT-89-5	32um	VR4	6h	Tor	XC6209H34APR-9P3-SOT-89-5-TOR	xc6209h34apr-9p3-sot-89-5-tor
9P4		XC6209D35APR	LVR-IC	LDO, 3.55V±2%, 150mA, -CE	SOT-89-5	32um	VR4	6h	Tor	XC6209D35APR-9P4-SOT-89-5-TOR	xc6209d35apr-9p4-sot-89-5-tor
9P4		XC6223D141PR-G	LVR-IC	LDO, 1.4V±20mV, 300mA, +CE, CL, PDR	SOT-89-5	32um	VR4	6n	Tor	XC6223D141PR-G-9P4-SOT-89-5-TOR	xc6223d141pr-g-9p4-sot-89-5-tor
9P4	kc	XC6209H35APR	LVR-IC	LDO, 3.55V±2%, 300mA, -CE	SOT-89-5	32um	VR4	6h	Tor	XC6209H35APR-9P4-SOT-89-5-TOR	xc6209h35apr-9p4-sot-89-5-tor
9P5		XC6209D36APR	LVR-IC	LDO, 3.65V±2%, 150mA, -CE	SOT-89-5	32um	VR4	6h	Tor	XC6209D36APR-9P5-SOT-89-5-TOR	xc6209d36apr-9p5-sot-89-5-tor
9P5		XC6223D151PR-G	LVR-IC	LDO, 1.5V±20mV, 300mA, +CE, CL, PDR	SOT-89-5	32um	VR4	6n	Tor	XC6223D151PR-G-9P5-SOT-89-5-TOR	xc6223d151pr-g-9p5-sot-89-5-tor
9P5	kc	XC6209H36APR	LVR-IC	LDO, 3.65V±2%, 300mA, -CE	SOT-89-5	32um	VR4	6h	Tor	XC6209H36APR-9P5-SOT-89-5-TOR	xc6209h36apr-9p5-sot-89-5-tor
9P6		XC6209D37APR	LVR-IC	LDO, 3.75V±2%, 150mA, -CE	SOT-89-5	32um	VR4	6h	Tor	XC6209D37APR-9P6-SOT-89-5-TOR	xc6209d37apr-9p6-sot-89-5-tor
9P6		XC6223D161PR-G	LVR-IC	LDO, 1.6V±20mV, 300mA, +CE, CL, PDR	SOT-89-5	32um	VR4	6n	Tor	XC6223D161PR-G-9P6-SOT-89-5-TOR	xc6223d161pr-g-9p6-sot-89-5-tor
9P6	kc	XC6209H37APR	LVR-IC	LDO, 3.75V±2%, 300mA, -CE	SOT-89-5	32um	VR4	6h	Tor	XC6209H37APR-9P6-SOT-89-5-TOR	xc6209h37apr-9p6-sot-89-5-tor
9P7		XC6209D38APR	LVR-IC	LDO, 3.85V±2%, 150mA, -CE	SOT-89-5	32um	VR4	6h	Tor	XC6209D38APR-9P7-SOT-89-5-TOR	xc6209d38apr-9p7-sot-89-5-tor
9P7		XC6223D171PR-G	LVR-IC	LDO, 1.7V±20mV, 300mA, +CE, CL, PDR	SOT-89-5	32um	VR4	6n	Tor	XC6223D171PR-G-9P7-SOT-89-5-TOR	xc6223d171pr-g-9p7-sot-89-5-tor
9P7	kc	XC6209H38APR	LVR-IC	LDO, 3.85V±2%, 300mA, -CE	SOT-89-5	32um	VR4	6h	Tor	XC6209H38APR-9P7-SOT-89-5-TOR	xc6209h38apr-9p7-sot-89-5-tor
9P8		XC6209D39APR	LVR-IC	LDO, 3.95V±2%, 150mA, -CE	SOT-89-5	32um	VR4	6h	Tor	XC6209D39APR-9P8-SOT-89-5-TOR	xc6209d39apr-9p8-sot-89-5-tor
9P8		XC6223D181PR-G	LVR-IC	LDO, 1.8V±20mV, 300mA, +CE, CL, PDR	SOT-89-5	32um	VR4	6n	Tor	XC6223D181PR-G-9P8-SOT-89-5-TOR	xc6223d181pr-g-9p8-sot-89-5-tor
9P8	kc	XC6209H39APR	LVR-IC	LDO, 3.95V±2%, 300mA, -CE	SOT-89-5	32um	VR4	6h	Tor	XC6209H39APR-9P8-SOT-89-5-TOR	xc6209h39apr-9p8-sot-89-5-tor
9P9		XC6209D40APR	LVR-IC	LDO, 4.05V±2%, 150mA, -CE	SOT-89-5	32um	VR4	6h	Tor	XC6209D40APR-9P9-SOT-89-5-TOR	xc6209d40apr-9p9-sot-89-5-tor
9P9		XC6223D191PR-G	LVR-IC	LDO, 1.9V±20mV, 300mA, +CE, CL, PDR	SOT-89-5	32um	VR4	6n	Tor	XC6223D191PR-G-9P9-SOT-89-5-TOR	xc6223d191pr-g-9p9-sot-89-5-tor
9P9	kc	XC6209H40APR	LVR-IC	LDO, 4.05V±2%, 300mA, -CE	SOT-89-5	32um	VR4	6h	Tor	XC6209H40APR-9P9-SOT-89-5-TOR	xc6209h40apr-9p9-sot-89-5-tor
9PA		XC6209D41APR	LVR-IC	LDO, 4.15V±2%, 150mA, -CE	SOT-89-5	32um	VR4	6h	Tor	XC6209D41APR-9PA-SOT-89-5-TOR	xc6209d41apr-9pa-sot-89-5-tor
9PA		XC6223D201PR-G	LVR-IC	LDO, 2.0V±1%, 300mA, +CE, CL, PDR	SOT-89-5	32um	VR4	6n	Tor	XC6223D201PR-G-9PA-SOT-89-5-TOR	xc6223d201pr-g-9pa-sot-89-5-tor
9PA	kc	XC6209H41APR	LVR-IC	LDO, 4.15V±2%, 300mA, -CE	SOT-89-5	32um	VR4	6h	Tor	XC6209H41APR-9PA-SOT-89-5-TOR	xc6209h41apr-9pa-sot-89-5-tor
9PB		XC6209D42APR	LVR-IC	LDO, 4.25V±2%, 150mA, -CE	SOT-89-5	32um	VR4	6h	Tor	XC6209D42APR-9PB-SOT-89-5-TOR	xc6209d42apr-9pb-sot-89-5-tor
9PB		XC6223D211PR-G	LVR-IC	LDO, 2.1V±1%, 300mA, +CE, CL, PDR	SOT-89-5	32um	VR4	6n	Tor	XC6223D211PR-G-9PB-SOT-89-5-TOR	xc6223d211pr-g-9pb-sot-89-5-tor
9PB	kc	XC6209H42APR	LVR-IC	LDO, 4.25V±2%, 300mA, -CE	SOT-89-5	32um	VR4	6h	Tor	XC6209H42APR-9PB-SOT-89-5-TOR	xc6209h42apr-9pb-sot-89-5-tor
9PC		XC6209D43APR	LVR-IC	LDO, 4.35V±2%, 150mA, -CE	SOT-89-5	32um	VR4	6h	Tor	XC6209D43APR-9PC-SOT-89-5-TOR	xc6209d43apr-9pc-sot-89-5-tor
9PC		XC6223D221PR-G	LVR-IC	LDO, 2.2V±1%, 300mA, +CE, CL, PDR	SOT-89-5	32um	VR4	6n	Tor	XC6223D221PR-G-9PC-SOT-89-5-TOR	xc6223d221pr-g-9pc-sot-89-5-tor
9PC	kc	XC6209H43APR	LVR-IC	LDO, 4.35V±2%, 300mA, -CE	SOT-89-5	32um	VR4	6h	Tor	XC6209H43APR-9PC-SOT-89-5-TOR	xc6209h43apr-9pc-sot-89-5-tor
9PD		XC6209D44APR	LVR-IC	LDO, 4.45V±2%, 150mA, -CE	SOT-89-5	32um	VR4	6h	Tor	XC6209D44APR-9PD-SOT-89-5-TOR	xc6209d44apr-9pd-sot-89-5-tor
9PD		XC6223D231PR-G	LVR-IC	LDO, 2.3V±1%, 300mA, +CE, CL, PDR	SOT-89-5	32um	VR4	6n	Tor	XC6223D231PR-G-9PD-SOT-89-5-TOR	xc6223d231pr-g-9pd-sot-89-5-tor
9PD	kc	XC6209H44APR	LVR-IC	LDO, 4.45V±2%, 300mA, -CE	SOT-89-5	32um	VR4	6h	Tor	XC6209H44APR-9PD-SOT-89-5-TOR	xc6209h44apr-9pd-sot-89-5-tor
9PE		XC6209D45APR	LVR-IC	LDO, 4.55V±2%, 150mA, -CE	SOT-89-5	32um	VR4	6h	Tor	XC6209D45APR-9PE-SOT-89-5-TOR	xc6209d45apr-9pe-sot-89-5-tor
9PE		XC6223D241PR-G	LVR-IC	LDO, 2.4V±1%, 300mA, +CE, CL, PDR	SOT-89-5	32um	VR4	6n	Tor	XC6223D241PR-G-9PE-SOT-89-5-TOR	xc6223d241pr-g-9pe-sot-89-5-tor
9PE	kc	XC6209H45APR	LVR-IC	LDO, 4.55V±2%, 300mA, -CE	SOT-89-5	32um	VR4	6h	Tor	XC6209H45APR-9PE-SOT-89-5-TOR	xc6209h45apr-9pe-sot-89-5-tor
9PF		XC6209D46APR	LVR-IC	LDO, 4.65V±2%, 150mA, -CE	SOT-89-5	32um	VR4	6h	Tor	XC6209D46APR-9PF-SOT-89-5-TOR	xc6209d46apr-9pf-sot-89-5-tor
9PF		XC6223D251PR-G	LVR-IC	LDO, 2.5V±1%, 300mA, +CE, CL, PDR	SOT-89-5	32um	VR4	6n	Tor	XC6223D251PR-G-9PF-SOT-89-5-TOR	xc6223d251pr-g-9pf-sot-89-5-tor
9PF	kc	XC6209H46APR	LVR-IC	LDO, 4.65V±2%, 300mA, -CE	SOT-89-5	32um	VR4	6h	Tor	XC6209H46APR-9PF-SOT-89-5-TOR	xc6209h46apr-9pf-sot-89-5-tor
9PH		XC6209D47APR	LVR-IC	LDO, 4.75V±2%, 150mA, -CE	SOT-89-5	32um	VR4	6h	Tor	XC6209D47APR-9PH-SOT-89-5-TOR	xc6209d47apr-9ph-sot-89-5-tor
9PH		XC6223D261PR-G	LVR-IC	LDO, 2.6V±1%, 300mA, +CE, CL, PDR	SOT-89-5	32um	VR4	6n	Tor	XC6223D261PR-G-9PH-SOT-89-5-TOR	xc6223d261pr-g-9ph-sot-89-5-tor
9PH	kc	XC6209H47APR	LVR-IC	LDO, 4.75V±2%, 300mA, -CE	SOT-89-5	32um	VR4	6h	Tor	XC6209H47APR-9PH-SOT-89-5-TOR	xc6209h47apr-9ph-sot-89-5-tor
9PK		XC6209D48APR	LVR-IC	LDO, 4.85V±2%, 150mA, -CE	SOT-89-5	32um	VR4	6h	Tor	XC6209D48APR-9PK-SOT-89-5-TOR	xc6209d48apr-9pk-sot-89-5-tor
9PK		XC6223D271PR-G	LVR-IC	LDO, 2.7V±1%, 300mA, +CE, CL, PDR	SOT-89-5	32um	VR4	6n	Tor	XC6223D271PR-G-9PK-SOT-89-5-TOR	xc6223d271pr-g-9pk-sot-89-5-tor
9PK	kc	XC6209H48APR	LVR-IC	LDO, 4.85V±2%, 300mA, -CE	SOT-89-5	32um	VR4	6h	Tor	XC6209H48APR-9PK-SOT-89-5-TOR	xc6209h48apr-9pk-sot-89-5-tor
9PL		XC6209D49APR	LVR-IC	LDO, 4.95V±2%, 150mA, -CE	SOT-89-5	32um	VR4	6h	Tor	XC6209D49APR-9PL-SOT-89-5-TOR	xc6209d49apr-9pl-sot-89-5-tor
9PL		XC6223D281PR-G	LVR-IC	LDO, 2.8V±1%, 300mA, +CE, CL, PDR	SOT-89-5	32um	VR4	6n	Tor	XC6223D281PR-G-9PL-SOT-89-5-TOR	xc6223d281pr-g-9pl-sot-89-5-tor
9PL	kc	XC6209H49APR	LVR-IC	LDO, 4.95V±2%, 300mA, -CE	SOT-89-5	32um	VR4	6h	Tor	XC6209H49APR-9PL-SOT-89-5-TOR	xc6209h49apr-9pl-sot-89-5-tor
9PM		XC6209D50APR	LVR-IC	LDO, 5.05V±2%, 150mA, -CE	SOT-89-5	32um	VR4	6h	Tor	XC6209D50APR-9PM-SOT-89-5-TOR	xc6209d50apr-9pm-sot-89-5-tor
9PM		XC6223D291PR-G	LVR-IC	LDO, 2.9V±1%, 300mA, +CE, CL, PDR	SOT-89-5	32um	VR4	6n	Tor	XC6223D291PR-G-9PM-SOT-89-5-TOR	xc6223d291pr-g-9pm-sot-89-5-tor
9PM	kc	XC6209H50APR	LVR-IC	LDO, 5.05V±2%, 300mA, -CE	SOT-89-5	32um	VR4	6h	Tor	XC6209H50APR-9PM-SOT-89-5-TOR	xc6209h50apr-9pm-sot-89-5-tor
9PN		XC6209D51APR	LVR-IC	LDO, 5.15V±2%, 150mA, -CE	SOT-89-5	32um	VR4	6h	Tor	XC6209D51APR-9PN-SOT-89-5-TOR	xc6209d51apr-9pn-sot-89-5-tor
9PN		XC6223D301PR-G	LVR-IC	LDO, 3.0V±1%, 300mA, +CE, CL, PDR	SOT-89-5	32um	VR4	6n	Tor	XC6223D301PR-G-9PN-SOT-89-5-TOR	xc6223d301pr-g-9pn-sot-89-5-tor
9PN	kc	XC6209H51APR	LVR-IC	LDO, 5.15V±2%, 300mA, -CE	SOT-89-5	32um	VR4	6h	Tor	XC6209H51APR-9PN-SOT-89-5-TOR	xc6209h51apr-9pn-sot-89-5-tor
9PP		XC6209D52APR	LVR-IC	LDO, 5.25V±2%, 150mA, -CE	SOT-89-5	32um	VR4	6h	Tor	XC6209D52APR-9PP-SOT-89-5-TOR	xc6209d52apr-9pp-sot-89-5-tor
9PP		XC6223D311PR-G	LVR-IC	LDO, 3.1V±1%, 300mA, +CE, CL, PDR	SOT-89-5	32um	VR4	6n	Tor	XC6223D311PR-G-9PP-SOT-89-5-TOR	xc6223d311pr-g-9pp-sot-89-5-tor
9PP	kc	XC6209H52APR	LVR-IC	LDO, 5.25V±2%, 300mA, -CE	SOT-89-5	32um	VR4	6h	Tor	XC6209H52APR-9PP-SOT-89-5-TOR	xc6209h52apr-9pp-sot-89-5-tor
9PR		XC6209D53APR	LVR-IC	LDO, 5.35V±2%, 150mA, -CE	SOT-89-5	32um	VR4	6h	Tor	XC6209D53APR-9PR-SOT-89-5-TOR	xc6209d53apr-9pr-sot-89-5-tor
9PR		XC6223D321PR-G	LVR-IC	LDO, 3.2V±1%, 300mA, +CE, CL, PDR	SOT-89-5	32um	VR4	6n	Tor	XC6223D321PR-G-9PR-SOT-89-5-TOR	xc6223d321pr-g-9pr-sot-89-5-tor
9PR	kc	XC6209H53APR	LVR-IC	LDO, 5.35V±2%, 300mA, -CE	SOT-89-5	32um	VR4	6h	Tor	XC6209H53APR-9PR-SOT-89-5-TOR	xc6209h53apr-9pr-sot-89-5-tor
9PS		XC6209D54APR	LVR-IC	LDO, 5.45V±2%, 150mA, -CE	SOT-89-5	32um	VR4	6h	Tor	XC6209D54APR-9PS-SOT-89-5-TOR	xc6209d54apr-9ps-sot-89-5-tor
9PS		XC6223D331PR-G	LVR-IC	LDO, 3.3V±1%, 300mA, +CE, CL, PDR	SOT-89-5	32um	VR4	6n	Tor	XC6223D331PR-G-9PS-SOT-89-5-TOR	xc6223d331pr-g-9ps-sot-89-5-tor
9PS	kc	XC6209H54APR	LVR-IC	LDO, 5.45V±2%, 300mA, -CE	SOT-89-5	32um	VR4	6h	Tor	XC6209H54APR-9PS-SOT-89-5-TOR	xc6209h54apr-9ps-sot-89-5-tor
9PT		XC6209D55APR	LVR-IC	LDO, 5.55V±2%, 150mA, -CE	SOT-89-5	32um	VR4	6h	Tor	XC6209D55APR-9PT-SOT-89-5-TOR	xc6209d55apr-9pt-sot-89-5-tor
9PT		XC6223D341PR-G	LVR-IC	LDO, 3.4V±1%, 300mA, +CE, CL, PDR	SOT-89-5	32um	VR4	6n	Tor	XC6223D341PR-G-9PT-SOT-89-5-TOR	xc6223d341pr-g-9pt-sot-89-5-tor
9PT	kc	XC6209H55APR	LVR-IC	LDO, 5.55V±2%, 300mA, -CE	SOT-89-5	32um	VR4	6h	Tor	XC6209H55APR-9PT-SOT-89-5-TOR	xc6209h55apr-9pt-sot-89-5-tor
9PU		XC6209D56APR	LVR-IC	LDO, 5.65V±2%, 150mA, -CE	SOT-89-5	32um	VR4	6h	Tor	XC6209D56APR-9PU-SOT-89-5-TOR	xc6209d56apr-9pu-sot-89-5-tor
9PU		XC6223D351PR-G	LVR-IC	LDO, 3.5V±1%, 300mA, +CE, CL, PDR	SOT-89-5	32um	VR4	6n	Tor	XC6223D351PR-G-9PU-SOT-89-5-TOR	xc6223d351pr-g-9pu-sot-89-5-tor
9PU	kc	XC6209H56APR	LVR-IC	LDO, 5.65V±2%, 300mA, -CE	SOT-89-5	32um	VR4	6h	Tor	XC6209H56APR-9PU-SOT-89-5-TOR	xc6209h56apr-9pu-sot-89-5-tor
9PV		XC6209D57APR	LVR-IC	LDO, 5.75V±2%, 150mA, -CE	SOT-89-5	32um	VR4	6h	Tor	XC6209D57APR-9PV-SOT-89-5-TOR	xc6209d57apr-9pv-sot-89-5-tor
9PV		XC6223D361PR-G	LVR-IC	LDO, 3.6V±1%, 300mA, +CE, CL, PDR	SOT-89-5	32um	VR4	6n	Tor	XC6223D361PR-G-9PV-SOT-89-5-TOR	xc6223d361pr-g-9pv-sot-89-5-tor
9PV	kc	XC6209H57APR	LVR-IC	LDO, 5.75V±2%, 300mA, -CE	SOT-89-5	32um	VR4	6h	Tor	XC6209H57APR-9PV-SOT-89-5-TOR	xc6209h57apr-9pv-sot-89-5-tor
9PX		XC6209D58APR	LVR-IC	LDO, 5.85V±2%, 150mA, -CE	SOT-89-5	32um	VR4	6h	Tor	XC6209D58APR-9PX-SOT-89-5-TOR	xc6209d58apr-9px-sot-89-5-tor
9PX		XC6223D371PR-G	LVR-IC	LDO, 3.7V±1%, 300mA, +CE, CL, PDR	SOT-89-5	32um	VR4	6n	Tor	XC6223D371PR-G-9PX-SOT-89-5-TOR	xc6223d371pr-g-9px-sot-89-5-tor
9PX	kc	XC6209H58APR	LVR-IC	LDO, 5.85V±2%, 300mA, -CE	SOT-89-5	32um	VR4	6h	Tor	XC6209H58APR-9PX-SOT-89-5-TOR	xc6209h58apr-9px-sot-89-5-tor
9PY		XC6209D59APR	LVR-IC	LDO, 5.95V±2%, 150mA, -CE	SOT-89-5	32um	VR4	6h	Tor	XC6209D59APR-9PY-SOT-89-5-TOR	xc6209d59apr-9py-sot-89-5-tor
9PY		XC6223D381PR-G	LVR-IC	LDO, 3.8V±1%, 300mA, +CE, CL, PDR	SOT-89-5	32um	VR4	6n	Tor	XC6223D381PR-G-9PY-SOT-89-5-TOR	xc6223d381pr-g-9py-sot-89-5-tor
9PY	kc	XC6209H59APR	LVR-IC	LDO, 5.95V±2%, 300mA, -CE	SOT-89-5	32um	VR4	6h	Tor	XC6209H59APR-9PY-SOT-89-5-TOR	xc6209h59apr-9py-sot-89-5-tor
9PZ		XC6223D391PR-G	LVR-IC	LDO, 3.9V±1%, 300mA, +CE, CL, PDR	SOT-89-5	32um	VR4	6n	Tor	XC6223D391PR-G-9PZ-SOT-89-5-TOR	xc6223d391pr-g-9pz-sot-89-5-tor
9R0		XC6223D401PR-G	LVR-IC	LDO, 4.0V±1%, 300mA, +CE, CL, PDR	SOT-89-5	32um	VR4	6n	Tor	XC6223D401PR-G-9R0-SOT-89-5-TOR	xc6223d401pr-g-9r0-sot-89-5-tor
9S2		XC6223D12BPR-G	LVR-IC	LDO, 1.25V±20mV, 300mA, +CE, CL, PDR	SOT-89-5	32um	VR4	6n	Tor	XC6223D12BPR-G-9S2-SOT-89-5-TOR	xc6223d12bpr-g-9s2-sot-89-5-tor
9S3		XC6223D13BPR-G	LVR-IC	LDO, 1.35V±20mV, 300mA, +CE, CL, PDR	SOT-89-5	32um	VR4	6n	Tor	XC6223D13BPR-G-9S3-SOT-89-5-TOR	xc6223d13bpr-g-9s3-sot-89-5-tor
9S4		XC6223D14BPR-G	LVR-IC	LDO, 1.45V±20mV, 300mA, +CE, CL, PDR	SOT-89-5	32um	VR4	6n	Tor	XC6223D14BPR-G-9S4-SOT-89-5-TOR	xc6223d14bpr-g-9s4-sot-89-5-tor
9S5		XC6223D15BPR-G	LVR-IC	LDO, 1.55V±20mV, 300mA, +CE, CL, PDR	SOT-89-5	32um	VR4	6n	Tor	XC6223D15BPR-G-9S5-SOT-89-5-TOR	xc6223d15bpr-g-9s5-sot-89-5-tor
9S6		XC6223D16BPR-G	LVR-IC	LDO, 1.65V±20mV, 300mA, +CE, CL, PDR	SOT-89-5	32um	VR4	6n	Tor	XC6223D16BPR-G-9S6-SOT-89-5-TOR	xc6223d16bpr-g-9s6-sot-89-5-tor
9S7		XC6223D17BPR-G	LVR-IC	LDO, 1.75V±20mV, 300mA, +CE, CL, PDR	SOT-89-5	32um	VR4	6n	Tor	XC6223D17BPR-G-9S7-SOT-89-5-TOR	xc6223d17bpr-g-9s7-sot-89-5-tor
9S8		XC6223D18BPR-G	LVR-IC	LDO, 1.85V±20mV, 300mA, +CE, CL, PDR	SOT-89-5	32um	VR4	6n	Tor	XC6223D18BPR-G-9S8-SOT-89-5-TOR	xc6223d18bpr-g-9s8-sot-89-5-tor
9S9		XC6223D19BPR-G	LVR-IC	LDO, 1.95V±20mV, 300mA, +CE, CL, PDR	SOT-89-5	32um	VR4	6n	Tor	XC6223D19BPR-G-9S9-SOT-89-5-TOR	xc6223d19bpr-g-9s9-sot-89-5-tor
9SA		XC6223D20BPR-G	LVR-IC	LDO, 2.05V±1%, 300mA, +CE, CL, PDR	SOT-89-5	32um	VR4	6n	Tor	XC6223D20BPR-G-9SA-SOT-89-5-TOR	xc6223d20bpr-g-9sa-sot-89-5-tor
9SB		XC6223D21BPR-G	LVR-IC	LDO, 2.15V±1%, 300mA, +CE, CL, PDR	SOT-89-5	32um	VR4	6n	Tor	XC6223D21BPR-G-9SB-SOT-89-5-TOR	xc6223d21bpr-g-9sb-sot-89-5-tor
9SC		XC6223D22BPR-G	LVR-IC	LDO, 2.25V±1%, 300mA, +CE, CL, PDR	SOT-89-5	32um	VR4	6n	Tor	XC6223D22BPR-G-9SC-SOT-89-5-TOR	xc6223d22bpr-g-9sc-sot-89-5-tor
9SD		XC6223D23BPR-G	LVR-IC	LDO, 2.35V±1%, 300mA, +CE, CL, PDR	SOT-89-5	32um	VR4	6n	Tor	XC6223D23BPR-G-9SD-SOT-89-5-TOR	xc6223d23bpr-g-9sd-sot-89-5-tor
9SE		XC6223D24BPR-G	LVR-IC	LDO, 2.45V±1%, 300mA, +CE, CL, PDR	SOT-89-5	32um	VR4	6n	Tor	XC6223D24BPR-G-9SE-SOT-89-5-TOR	xc6223d24bpr-g-9se-sot-89-5-tor
9SF		XC6223D25BPR-G	LVR-IC	LDO, 2.55V±1%, 300mA, +CE, CL, PDR	SOT-89-5	32um	VR4	6n	Tor	XC6223D25BPR-G-9SF-SOT-89-5-TOR	xc6223d25bpr-g-9sf-sot-89-5-tor
9SH		XC6223D26BPR-G	LVR-IC	LDO, 2.65V±1%, 300mA, +CE, CL, PDR	SOT-89-5	32um	VR4	6n	Tor	XC6223D26BPR-G-9SH-SOT-89-5-TOR	xc6223d26bpr-g-9sh-sot-89-5-tor
9SK		XC6223D27BPR-G	LVR-IC	LDO, 2.75V±1%, 300mA, +CE, CL, PDR	SOT-89-5	32um	VR4	6n	Tor	XC6223D27BPR-G-9SK-SOT-89-5-TOR	xc6223d27bpr-g-9sk-sot-89-5-tor
9SL		XC6223D28BPR-G	LVR-IC	LDO, 2.85V±1%, 300mA, +CE, CL, PDR	SOT-89-5	32um	VR4	6n	Tor	XC6223D28BPR-G-9SL-SOT-89-5-TOR	xc6223d28bpr-g-9sl-sot-89-5-tor
9SM		XC6223D29BPR-G	LVR-IC	LDO, 2.95V±1%, 300mA, +CE, CL, PDR	SOT-89-5	32um	VR4	6n	Tor	XC6223D29BPR-G-9SM-SOT-89-5-TOR	xc6223d29bpr-g-9sm-sot-89-5-tor
9SN		XC6223D30BPR-G	LVR-IC	LDO, 3.05V±1%, 300mA, +CE, CL, PDR	SOT-89-5	32um	VR4	6n	Tor	XC6223D30BPR-G-9SN-SOT-89-5-TOR	xc6223d30bpr-g-9sn-sot-89-5-tor
9SP		XC6223D31BPR-G	LVR-IC	LDO, 3.15V±1%, 300mA, +CE, CL, PDR	SOT-89-5	32um	VR4	6n	Tor	XC6223D31BPR-G-9SP-SOT-89-5-TOR	xc6223d31bpr-g-9sp-sot-89-5-tor
9SR		XC6223D32BPR-G	LVR-IC	LDO, 3.25V±1%, 300mA, +CE, CL, PDR	SOT-89-5	32um	VR4	6n	Tor	XC6223D32BPR-G-9SR-SOT-89-5-TOR	xc6223d32bpr-g-9sr-sot-89-5-tor
9SS		XC6223D33BPR-G	LVR-IC	LDO, 3.35V±1%, 300mA, +CE, CL, PDR	SOT-89-5	32um	VR4	6n	Tor	XC6223D33BPR-G-9SS-SOT-89-5-TOR	xc6223d33bpr-g-9ss-sot-89-5-tor
9ST		XC6223D34BPR-G	LVR-IC	LDO, 3.45V±1%, 300mA, +CE, CL, PDR	SOT-89-5	32um	VR4	6n	Tor	XC6223D34BPR-G-9ST-SOT-89-5-TOR	xc6223d34bpr-g-9st-sot-89-5-tor
9SU		XC6223D35BPR-G	LVR-IC	LDO, 3.55V±1%, 300mA, +CE, CL, PDR	SOT-89-5	32um	VR4	6n	Tor	XC6223D35BPR-G-9SU-SOT-89-5-TOR	xc6223d35bpr-g-9su-sot-89-5-tor
9SV		XC6223D36BPR-G	LVR-IC	LDO, 3.65V±1%, 300mA, +CE, CL, PDR	SOT-89-5	32um	VR4	6n	Tor	XC6223D36BPR-G-9SV-SOT-89-5-TOR	xc6223d36bpr-g-9sv-sot-89-5-tor
9SX		XC6223D37BPR-G	LVR-IC	LDO, 3.75V±1%, 300mA, +CE, CL, PDR	SOT-89-5	32um	VR4	6n	Tor	XC6223D37BPR-G-9SX-SOT-89-5-TOR	xc6223d37bpr-g-9sx-sot-89-5-tor
9SY		XC6223D38BPR-G	LVR-IC	LDO, 3.85V±1%, 300mA, +CE, CL, PDR	SOT-89-5	32um	VR4	6n	Tor	XC6223D38BPR-G-9SY-SOT-89-5-TOR	xc6223d38bpr-g-9sy-sot-89-5-tor
9SZ		XC6223D39BPR-G	LVR-IC	LDO, 3.95V±1%, 300mA, +CE, CL, PDR	SOT-89-5	32um	VR4	6n	Tor	XC6223D39BPR-G-9SZ-SOT-89-5-TOR	xc6223d39bpr-g-9sz-sot-89-5-tor
9T2		XC6223E121PR-G	LVR-IC	LDO, 1.2V±20mV, 300mA, +CE, ICP	SOT-89-5	32um	VR4	6n	Tor	XC6223E121PR-G-9T2-SOT-89-5-TOR	xc6223e121pr-g-9t2-sot-89-5-tor
9T3		XC6223E131PR-G	LVR-IC	LDO, 1.3V±20mV, 300mA, +CE, ICP	SOT-89-5	32um	VR4	6n	Tor	XC6223E131PR-G-9T3-SOT-89-5-TOR	xc6223e131pr-g-9t3-sot-89-5-tor
9T4		XC6223E141PR-G	LVR-IC	LDO, 1.4V±20mV, 300mA, +CE, ICP	SOT-89-5	32um	VR4	6n	Tor	XC6223E141PR-G-9T4-SOT-89-5-TOR	xc6223e141pr-g-9t4-sot-89-5-tor
9T5		XC6223E151PR-G	LVR-IC	LDO, 1.5V±20mV, 300mA, +CE, ICP	SOT-89-5	32um	VR4	6n	Tor	XC6223E151PR-G-9T5-SOT-89-5-TOR	xc6223e151pr-g-9t5-sot-89-5-tor
9T6		XC6223E161PR-G	LVR-IC	LDO, 1.6V±20mV, 300mA, +CE, ICP	SOT-89-5	32um	VR4	6n	Tor	XC6223E161PR-G-9T6-SOT-89-5-TOR	xc6223e161pr-g-9t6-sot-89-5-tor
9T7		XC6223E171PR-G	LVR-IC	LDO, 1.7V±20mV, 300mA, +CE, ICP	SOT-89-5	32um	VR4	6n	Tor	XC6223E171PR-G-9T7-SOT-89-5-TOR	xc6223e171pr-g-9t7-sot-89-5-tor
9T8		XC6223E181PR-G	LVR-IC	LDO, 1.8V±20mV, 300mA, +CE, ICP	SOT-89-5	32um	VR4	6n	Tor	XC6223E181PR-G-9T8-SOT-89-5-TOR	xc6223e181pr-g-9t8-sot-89-5-tor
9T9		XC6223E191PR-G	LVR-IC	LDO, 1.9V±20mV, 300mA, +CE, ICP	SOT-89-5	32um	VR4	6n	Tor	XC6223E191PR-G-9T9-SOT-89-5-TOR	xc6223e191pr-g-9t9-sot-89-5-tor
9TA		XC6223E201PR-G	LVR-IC	LDO, 2.0V±1%, 300mA, +CE, ICP	SOT-89-5	32um	VR4	6n	Tor	XC6223E201PR-G-9TA-SOT-89-5-TOR	xc6223e201pr-g-9ta-sot-89-5-tor
9TB		XC6223E211PR-G	LVR-IC	LDO, 2.1V±1%, 300mA, +CE, ICP	SOT-89-5	32um	VR4	6n	Tor	XC6223E211PR-G-9TB-SOT-89-5-TOR	xc6223e211pr-g-9tb-sot-89-5-tor
9TC		XC6223E221PR-G	LVR-IC	LDO, 2.2V±1%, 300mA, +CE, ICP	SOT-89-5	32um	VR4	6n	Tor	XC6223E221PR-G-9TC-SOT-89-5-TOR	xc6223e221pr-g-9tc-sot-89-5-tor
9TD		XC6223E231PR-G	LVR-IC	LDO, 2.3V±1%, 300mA, +CE, ICP	SOT-89-5	32um	VR4	6n	Tor	XC6223E231PR-G-9TD-SOT-89-5-TOR	xc6223e231pr-g-9td-sot-89-5-tor
9TE		XC6223E241PR-G	LVR-IC	LDO, 2.4V±1%, 300mA, +CE, ICP	SOT-89-5	32um	VR4	6n	Tor	XC6223E241PR-G-9TE-SOT-89-5-TOR	xc6223e241pr-g-9te-sot-89-5-tor
9TF		XC6223E251PR-G	LVR-IC	LDO, 2.5V±1%, 300mA, +CE, ICP	SOT-89-5	32um	VR4	6n	Tor	XC6223E251PR-G-9TF-SOT-89-5-TOR	xc6223e251pr-g-9tf-sot-89-5-tor
9TH		XC6223E261PR-G	LVR-IC	LDO, 2.6V±1%, 300mA, +CE, ICP	SOT-89-5	32um	VR4	6n	Tor	XC6223E261PR-G-9TH-SOT-89-5-TOR	xc6223e261pr-g-9th-sot-89-5-tor
9TK		XC6223E271PR-G	LVR-IC	LDO, 2.7V±1%, 300mA, +CE, ICP	SOT-89-5	32um	VR4	6n	Tor	XC6223E271PR-G-9TK-SOT-89-5-TOR	xc6223e271pr-g-9tk-sot-89-5-tor
9TL		XC6223E281PR-G	LVR-IC	LDO, 2.8V±1%, 300mA, +CE, ICP	SOT-89-5	32um	VR4	6n	Tor	XC6223E281PR-G-9TL-SOT-89-5-TOR	xc6223e281pr-g-9tl-sot-89-5-tor
9TM		XC6223E291PR-G	LVR-IC	LDO, 2.9V±1%, 300mA, +CE, ICP	SOT-89-5	32um	VR4	6n	Tor	XC6223E291PR-G-9TM-SOT-89-5-TOR	xc6223e291pr-g-9tm-sot-89-5-tor
9TN		XC6223E301PR-G	LVR-IC	LDO, 3.0V±1%, 300mA, +CE, ICP	SOT-89-5	32um	VR4	6n	Tor	XC6223E301PR-G-9TN-SOT-89-5-TOR	xc6223e301pr-g-9tn-sot-89-5-tor
9TP		XC6223E311PR-G	LVR-IC	LDO, 3.1V±1%, 300mA, +CE, ICP	SOT-89-5	32um	VR4	6n	Tor	XC6223E311PR-G-9TP-SOT-89-5-TOR	xc6223e311pr-g-9tp-sot-89-5-tor
9TR		XC6223E321PR-G	LVR-IC	LDO, 3.2V±1%, 300mA, +CE, ICP	SOT-89-5	32um	VR4	6n	Tor	XC6223E321PR-G-9TR-SOT-89-5-TOR	xc6223e321pr-g-9tr-sot-89-5-tor
9TS		XC6223E331PR-G	LVR-IC	LDO, 3.3V±1%, 300mA, +CE, ICP	SOT-89-5	32um	VR4	6n	Tor	XC6223E331PR-G-9TS-SOT-89-5-TOR	xc6223e331pr-g-9ts-sot-89-5-tor
9TT		XC6223E341PR-G	LVR-IC	LDO, 3.4V±1%, 300mA, +CE, ICP	SOT-89-5	32um	VR4	6n	Tor	XC6223E341PR-G-9TT-SOT-89-5-TOR	xc6223e341pr-g-9tt-sot-89-5-tor
9TU		XC6223E351PR-G	LVR-IC	LDO, 3.5V±1%, 300mA, +CE, ICP	SOT-89-5	32um	VR4	6n	Tor	XC6223E351PR-G-9TU-SOT-89-5-TOR	xc6223e351pr-g-9tu-sot-89-5-tor
9TV		XC6223E361PR-G	LVR-IC	LDO, 3.6V±1%, 300mA, +CE, ICP	SOT-89-5	32um	VR4	6n	Tor	XC6223E361PR-G-9TV-SOT-89-5-TOR	xc6223e361pr-g-9tv-sot-89-5-tor
9TX		XC6223E371PR-G	LVR-IC	LDO, 3.7V±1%, 300mA, +CE, ICP	SOT-89-5	32um	VR4	6n	Tor	XC6223E371PR-G-9TX-SOT-89-5-TOR	xc6223e371pr-g-9tx-sot-89-5-tor
9TY		XC6223E381PR-G	LVR-IC	LDO, 3.8V±1%, 300mA, +CE, ICP	SOT-89-5	32um	VR4	6n	Tor	XC6223E381PR-G-9TY-SOT-89-5-TOR	xc6223e381pr-g-9ty-sot-89-5-tor
9TZ		XC6223E391PR-G	LVR-IC	LDO, 3.9V±1%, 300mA, +CE, ICP	SOT-89-5	32um	VR4	6n	Tor	XC6223E391PR-G-9TZ-SOT-89-5-TOR	xc6223e391pr-g-9tz-sot-89-5-tor
9U0		XC6223E401PR-G	LVR-IC	LDO, 4.0V±1%, 300mA, +CE, ICP	SOT-89-5	32um	VR4	6n	Tor	XC6223E401PR-G-9U0-SOT-89-5-TOR	xc6223e401pr-g-9u0-sot-89-5-tor
9V2		XC6223E12BPR-G	LVR-IC	LDO, 1.25V±20mV, 300mA, +CE, ICP	SOT-89-5	32um	VR4	6n	Tor	XC6223E12BPR-G-9V2-SOT-89-5-TOR	xc6223e12bpr-g-9v2-sot-89-5-tor
9V3		XC6223E13BPR-G	LVR-IC	LDO, 1.35V±20mV, 300mA, +CE, ICP	SOT-89-5	32um	VR4	6n	Tor	XC6223E13BPR-G-9V3-SOT-89-5-TOR	xc6223e13bpr-g-9v3-sot-89-5-tor
9V4		XC6223E14BPR-G	LVR-IC	LDO, 1.45V±20mV, 300mA, +CE, ICP	SOT-89-5	32um	VR4	6n	Tor	XC6223E14BPR-G-9V4-SOT-89-5-TOR	xc6223e14bpr-g-9v4-sot-89-5-tor
9V5		XC6223E15BPR-G	LVR-IC	LDO, 1.55V±20mV, 300mA, +CE, ICP	SOT-89-5	32um	VR4	6n	Tor	XC6223E15BPR-G-9V5-SOT-89-5-TOR	xc6223e15bpr-g-9v5-sot-89-5-tor
9V6		XC6223E16BPR-G	LVR-IC	LDO, 1.65V±20mV, 300mA, +CE, ICP	SOT-89-5	32um	VR4	6n	Tor	XC6223E16BPR-G-9V6-SOT-89-5-TOR	xc6223e16bpr-g-9v6-sot-89-5-tor
9V7		XC6223E17BPR-G	LVR-IC	LDO, 1.75V±20mV, 300mA, +CE, ICP	SOT-89-5	32um	VR4	6n	Tor	XC6223E17BPR-G-9V7-SOT-89-5-TOR	xc6223e17bpr-g-9v7-sot-89-5-tor
9V8		XC6209A092PR	LVR-IC	LDO, 0.9V±2%, 150mA, +CE, PDR	SOT-89-5	32um	VR4	6h	Tor	XC6209A092PR-9V8-SOT-89-5-TOR	xc6209a092pr-9v8-sot-89-5-tor
9V8		XC6223E18BPR-G	LVR-IC	LDO, 1.85V±20mV, 300mA, +CE, ICP	SOT-89-5	32um	VR4	6n	Tor	XC6223E18BPR-G-9V8-SOT-89-5-TOR	xc6223e18bpr-g-9v8-sot-89-5-tor
9V8	kc	XC6209E092PR	LVR-IC	LDO, 0.9V±2%, 300mA, +CE, PDR	SOT-89-5	32um	VR4	6h	Tor	XC6209E092PR-9V8-SOT-89-5-TOR	xc6209e092pr-9v8-sot-89-5-tor
9V9		XC6209A102PR	LVR-IC	LDO, 1.0V±2%, 150mA, +CE, PDR	SOT-89-5	32um	VR4	6h	Tor	XC6209A102PR-9V9-SOT-89-5-TOR	xc6209a102pr-9v9-sot-89-5-tor
9V9		XC6223E19BPR-G	LVR-IC	LDO, 1.95V±20mV, 300mA, +CE, ICP	SOT-89-5	32um	VR4	6n	Tor	XC6223E19BPR-G-9V9-SOT-89-5-TOR	xc6223e19bpr-g-9v9-sot-89-5-tor
9V9	kc	XC6209E102PR	LVR-IC	LDO, 1.0V±2%, 300mA, +CE, PDR	SOT-89-5	32um	VR4	6h	Tor	XC6209E102PR-9V9-SOT-89-5-TOR	xc6209e102pr-9v9-sot-89-5-tor
9VA		XC6209A112PR	LVR-IC	LDO, 1.1V±2%, 150mA, +CE, PDR	SOT-89-5	32um	VR4	6h	Tor	XC6209A112PR-9VA-SOT-89-5-TOR	xc6209a112pr-9va-sot-89-5-tor
9VA		XC6223E20BPR-G	LVR-IC	LDO, 2.05V±1%, 300mA, +CE, ICP	SOT-89-5	32um	VR4	6n	Tor	XC6223E20BPR-G-9VA-SOT-89-5-TOR	xc6223e20bpr-g-9va-sot-89-5-tor
9VA	kc	XC6209E112PR	LVR-IC	LDO, 1.1V±2%, 300mA, +CE, PDR	SOT-89-5	32um	VR4	6h	Tor	XC6209E112PR-9VA-SOT-89-5-TOR	xc6209e112pr-9va-sot-89-5-tor
9VB		XC6209A122PR	LVR-IC	LDO, 1.2V±2%, 150mA, +CE, PDR	SOT-89-5	32um	VR4	6h	Tor	XC6209A122PR-9VB-SOT-89-5-TOR	xc6209a122pr-9vb-sot-89-5-tor
9VB		XC6223E21BPR-G	LVR-IC	LDO, 2.15V±1%, 300mA, +CE, ICP	SOT-89-5	32um	VR4	6n	Tor	XC6223E21BPR-G-9VB-SOT-89-5-TOR	xc6223e21bpr-g-9vb-sot-89-5-tor
9VB	kc	XC6209E122PR	LVR-IC	LDO, 1.2V±2%, 300mA, +CE, PDR	SOT-89-5	32um	VR4	6h	Tor	XC6209E122PR-9VB-SOT-89-5-TOR	xc6209e122pr-9vb-sot-89-5-tor
9VC		XC6209A132PR	LVR-IC	LDO, 1.3V±2%, 150mA, +CE, PDR	SOT-89-5	32um	VR4	6h	Tor	XC6209A132PR-9VC-SOT-89-5-TOR	xc6209a132pr-9vc-sot-89-5-tor
9VC		XC6223E22BPR-G	LVR-IC	LDO, 2.25V±1%, 300mA, +CE, ICP	SOT-89-5	32um	VR4	6n	Tor	XC6223E22BPR-G-9VC-SOT-89-5-TOR	xc6223e22bpr-g-9vc-sot-89-5-tor
9VC	kc	XC6209E132PR	LVR-IC	LDO, 1.3V±2%, 300mA, +CE, PDR	SOT-89-5	32um	VR4	6h	Tor	XC6209E132PR-9VC-SOT-89-5-TOR	xc6209e132pr-9vc-sot-89-5-tor
9VD		XC6209A142PR	LVR-IC	LDO, 1.4V±2%, 150mA, +CE, PDR	SOT-89-5	32um	VR4	6h	Tor	XC6209A142PR-9VD-SOT-89-5-TOR	xc6209a142pr-9vd-sot-89-5-tor
9VD		XC6223E23BPR-G	LVR-IC	LDO, 2.35V±1%, 300mA, +CE, ICP	SOT-89-5	32um	VR4	6n	Tor	XC6223E23BPR-G-9VD-SOT-89-5-TOR	xc6223e23bpr-g-9vd-sot-89-5-tor
9VD	kc	XC6209E142PR	LVR-IC	LDO, 1.4V±2%, 300mA, +CE, PDR	SOT-89-5	32um	VR4	6h	Tor	XC6209E142PR-9VD-SOT-89-5-TOR	xc6209e142pr-9vd-sot-89-5-tor
9VE		XC6209A152PR	LVR-IC	LDO, 1.5V±2%, 150mA, +CE, PDR	SOT-89-5	32um	VR4	6h	Tor	XC6209A152PR-9VE-SOT-89-5-TOR	xc6209a152pr-9ve-sot-89-5-tor
9VE		XC6223E24BPR-G	LVR-IC	LDO, 2.45V±1%, 300mA, +CE, ICP	SOT-89-5	32um	VR4	6n	Tor	XC6223E24BPR-G-9VE-SOT-89-5-TOR	xc6223e24bpr-g-9ve-sot-89-5-tor
9VE	kc	XC6209E152PR	LVR-IC	LDO, 1.5V±2%, 300mA, +CE, PDR	SOT-89-5	32um	VR4	6h	Tor	XC6209E152PR-9VE-SOT-89-5-TOR	xc6209e152pr-9ve-sot-89-5-tor
9VF		XC6209A162PR	LVR-IC	LDO, 1.6V±2%, 150mA, +CE, PDR	SOT-89-5	32um	VR4	6h	Tor	XC6209A162PR-9VF-SOT-89-5-TOR	xc6209a162pr-9vf-sot-89-5-tor
9VF		XC6223E25BPR-G	LVR-IC	LDO, 2.55V±1%, 300mA, +CE, ICP	SOT-89-5	32um	VR4	6n	Tor	XC6223E25BPR-G-9VF-SOT-89-5-TOR	xc6223e25bpr-g-9vf-sot-89-5-tor
9VF	kc	XC6209E162PR	LVR-IC	LDO, 1.6V±2%, 300mA, +CE, PDR	SOT-89-5	32um	VR4	6h	Tor	XC6209E162PR-9VF-SOT-89-5-TOR	xc6209e162pr-9vf-sot-89-5-tor
9VH		XC6209A172PR	LVR-IC	LDO, 1.7V±2%, 150mA, +CE, PDR	SOT-89-5	32um	VR4	6h	Tor	XC6209A172PR-9VH-SOT-89-5-TOR	xc6209a172pr-9vh-sot-89-5-tor
9VH		XC6223E26BPR-G	LVR-IC	LDO, 2.65V±1%, 300mA, +CE, ICP	SOT-89-5	32um	VR4	6n	Tor	XC6223E26BPR-G-9VH-SOT-89-5-TOR	xc6223e26bpr-g-9vh-sot-89-5-tor
9VH	kc	XC6209E172PR	LVR-IC	LDO, 1.7V±2%, 300mA, +CE, PDR	SOT-89-5	32um	VR4	6h	Tor	XC6209E172PR-9VH-SOT-89-5-TOR	xc6209e172pr-9vh-sot-89-5-tor
9VK		XC6209A182PR	LVR-IC	LDO, 1.8V±2%, 150mA, +CE, PDR	SOT-89-5	32um	VR4	6h	Tor	XC6209A182PR-9VK-SOT-89-5-TOR	xc6209a182pr-9vk-sot-89-5-tor
9VK		XC6223E27BPR-G	LVR-IC	LDO, 2.75V±1%, 300mA, +CE, ICP	SOT-89-5	32um	VR4	6n	Tor	XC6223E27BPR-G-9VK-SOT-89-5-TOR	xc6223e27bpr-g-9vk-sot-89-5-tor
9VK	kc	XC6209E182PR	LVR-IC	LDO, 1.8V±2%, 300mA, +CE, PDR	SOT-89-5	32um	VR4	6h	Tor	XC6209E182PR-9VK-SOT-89-5-TOR	xc6209e182pr-9vk-sot-89-5-tor
9VL		XC6209A192PR	LVR-IC	LDO, 1.9V±2%, 150mA, +CE, PDR	SOT-89-5	32um	VR4	6h	Tor	XC6209A192PR-9VL-SOT-89-5-TOR	xc6209a192pr-9vl-sot-89-5-tor
9VL		XC6223E28BPR-G	LVR-IC	LDO, 2.85V±1%, 300mA, +CE, ICP	SOT-89-5	32um	VR4	6n	Tor	XC6223E28BPR-G-9VL-SOT-89-5-TOR	xc6223e28bpr-g-9vl-sot-89-5-tor
9VL	kc	XC6209E192PR	LVR-IC	LDO, 1.9V±2%, 300mA, +CE, PDR	SOT-89-5	32um	VR4	6h	Tor	XC6209E192PR-9VL-SOT-89-5-TOR	xc6209e192pr-9vl-sot-89-5-tor
9VM		XC6209A202PR	LVR-IC	LDO, 2.0V±2%, 150mA, +CE, PDR	SOT-89-5	32um	VR4	6h	Tor	XC6209A202PR-9VM-SOT-89-5-TOR	xc6209a202pr-9vm-sot-89-5-tor
9VM		XC6223E29BPR-G	LVR-IC	LDO, 2.95V±1%, 300mA, +CE, ICP	SOT-89-5	32um	VR4	6n	Tor	XC6223E29BPR-G-9VM-SOT-89-5-TOR	xc6223e29bpr-g-9vm-sot-89-5-tor
9VM	kc	XC6209E202PR	LVR-IC	LDO, 2.0V±2%, 300mA, +CE, PDR	SOT-89-5	32um	VR4	6h	Tor	XC6209E202PR-9VM-SOT-89-5-TOR	xc6209e202pr-9vm-sot-89-5-tor
9VN		XC6209A212PR	LVR-IC	LDO, 2.1V±2%, 150mA, +CE, PDR	SOT-89-5	32um	VR4	6h	Tor	XC6209A212PR-9VN-SOT-89-5-TOR	xc6209a212pr-9vn-sot-89-5-tor
9VN		XC6223E30BPR-G	LVR-IC	LDO, 3.05V±1%, 300mA, +CE, ICP	SOT-89-5	32um	VR4	6n	Tor	XC6223E30BPR-G-9VN-SOT-89-5-TOR	xc6223e30bpr-g-9vn-sot-89-5-tor
9VN	kc	XC6209E212PR	LVR-IC	LDO, 2.1V±2%, 300mA, +CE, PDR	SOT-89-5	32um	VR4	6h	Tor	XC6209E212PR-9VN-SOT-89-5-TOR	xc6209e212pr-9vn-sot-89-5-tor
9VP		XC6209A222PR	LVR-IC	LDO, 2.2V±2%, 150mA, +CE, PDR	SOT-89-5	32um	VR4	6h	Tor	XC6209A222PR-9VP-SOT-89-5-TOR	xc6209a222pr-9vp-sot-89-5-tor
9VP		XC6223E31BPR-G	LVR-IC	LDO, 3.15V±1%, 300mA, +CE, ICP	SOT-89-5	32um	VR4	6n	Tor	XC6223E31BPR-G-9VP-SOT-89-5-TOR	xc6223e31bpr-g-9vp-sot-89-5-tor
9VP	kc	XC6209E222PR	LVR-IC	LDO, 2.2V±2%, 300mA, +CE, PDR	SOT-89-5	32um	VR4	6h	Tor	XC6209E222PR-9VP-SOT-89-5-TOR	xc6209e222pr-9vp-sot-89-5-tor
9VR		XC6209A232PR	LVR-IC	LDO, 2.3V±2%, 150mA, +CE, PDR	SOT-89-5	32um	VR4	6h	Tor	XC6209A232PR-9VR-SOT-89-5-TOR	xc6209a232pr-9vr-sot-89-5-tor
9VR		XC6223E32BPR-G	LVR-IC	LDO, 3.25V±1%, 300mA, +CE, ICP	SOT-89-5	32um	VR4	6n	Tor	XC6223E32BPR-G-9VR-SOT-89-5-TOR	xc6223e32bpr-g-9vr-sot-89-5-tor
9VR	kc	XC6209E232PR	LVR-IC	LDO, 2.3V±2%, 300mA, +CE, PDR	SOT-89-5	32um	VR4	6h	Tor	XC6209E232PR-9VR-SOT-89-5-TOR	xc6209e232pr-9vr-sot-89-5-tor
9VS		XC6209A242PR	LVR-IC	LDO, 2.4V±2%, 150mA, +CE, PDR	SOT-89-5	32um	VR4	6h	Tor	XC6209A242PR-9VS-SOT-89-5-TOR	xc6209a242pr-9vs-sot-89-5-tor
9VS		XC6223E33BPR-G	LVR-IC	LDO, 3.35V±1%, 300mA, +CE, ICP	SOT-89-5	32um	VR4	6n	Tor	XC6223E33BPR-G-9VS-SOT-89-5-TOR	xc6223e33bpr-g-9vs-sot-89-5-tor
9VS	kc	XC6209E242PR	LVR-IC	LDO, 2.4V±2%, 300mA, +CE, PDR	SOT-89-5	32um	VR4	6h	Tor	XC6209E242PR-9VS-SOT-89-5-TOR	xc6209e242pr-9vs-sot-89-5-tor
9VT		XC6209A252PR	LVR-IC	LDO, 2.5V±2%, 150mA, +CE, PDR	SOT-89-5	32um	VR4	6h	Tor	XC6209A252PR-9VT-SOT-89-5-TOR	xc6209a252pr-9vt-sot-89-5-tor
9VT		XC6223E34BPR-G	LVR-IC	LDO, 3.45V±1%, 300mA, +CE, ICP	SOT-89-5	32um	VR4	6n	Tor	XC6223E34BPR-G-9VT-SOT-89-5-TOR	xc6223e34bpr-g-9vt-sot-89-5-tor
9VT	kc	XC6209E252PR	LVR-IC	LDO, 2.5V±2%, 300mA, +CE, PDR	SOT-89-5	32um	VR4	6h	Tor	XC6209E252PR-9VT-SOT-89-5-TOR	xc6209e252pr-9vt-sot-89-5-tor
9VU		XC6209A262PR	LVR-IC	LDO, 2.6V±2%, 150mA, +CE, PDR	SOT-89-5	32um	VR4	6h	Tor	XC6209A262PR-9VU-SOT-89-5-TOR	xc6209a262pr-9vu-sot-89-5-tor
9VU		XC6223E35BPR-G	LVR-IC	LDO, 3.55V±1%, 300mA, +CE, ICP	SOT-89-5	32um	VR4	6n	Tor	XC6223E35BPR-G-9VU-SOT-89-5-TOR	xc6223e35bpr-g-9vu-sot-89-5-tor
9VU	kc	XC6209E262PR	LVR-IC	LDO, 2.6V±2%, 300mA, +CE, PDR	SOT-89-5	32um	VR4	6h	Tor	XC6209E262PR-9VU-SOT-89-5-TOR	xc6209e262pr-9vu-sot-89-5-tor
9VV		XC6209A272PR	LVR-IC	LDO, 2.7V±2%, 150mA, +CE, PDR	SOT-89-5	32um	VR4	6h	Tor	XC6209A272PR-9VV-SOT-89-5-TOR	xc6209a272pr-9vv-sot-89-5-tor
9VV		XC6223E36BPR-G	LVR-IC	LDO, 3.65V±1%, 300mA, +CE, ICP	SOT-89-5	32um	VR4	6n	Tor	XC6223E36BPR-G-9VV-SOT-89-5-TOR	xc6223e36bpr-g-9vv-sot-89-5-tor
9VV	kc	XC6209E272PR	LVR-IC	LDO, 2.7V±2%, 300mA, +CE, PDR	SOT-89-5	32um	VR4	6h	Tor	XC6209E272PR-9VV-SOT-89-5-TOR	xc6209e272pr-9vv-sot-89-5-tor
9VX		XC6209A282PR	LVR-IC	LDO, 2.8V±2%, 150mA, +CE, PDR	SOT-89-5	32um	VR4	6h	Tor	XC6209A282PR-9VX-SOT-89-5-TOR	xc6209a282pr-9vx-sot-89-5-tor
9VX		XC6223E37BPR-G	LVR-IC	LDO, 3.75V±1%, 300mA, +CE, ICP	SOT-89-5	32um	VR4	6n	Tor	XC6223E37BPR-G-9VX-SOT-89-5-TOR	xc6223e37bpr-g-9vx-sot-89-5-tor
9VX	kc	XC6209E282PR	LVR-IC	LDO, 2.8V±2%, 300mA, +CE, PDR	SOT-89-5	32um	VR4	6h	Tor	XC6209E282PR-9VX-SOT-89-5-TOR	xc6209e282pr-9vx-sot-89-5-tor
9VY		XC6209A292PR	LVR-IC	LDO, 2.9V±2%, 150mA, +CE, PDR	SOT-89-5	32um	VR4	6h	Tor	XC6209A292PR-9VY-SOT-89-5-TOR	xc6209a292pr-9vy-sot-89-5-tor
9VY		XC6223E38BPR-G	LVR-IC	LDO, 3.85V±1%, 300mA, +CE, ICP	SOT-89-5	32um	VR4	6n	Tor	XC6223E38BPR-G-9VY-SOT-89-5-TOR	xc6223e38bpr-g-9vy-sot-89-5-tor
9VY	kc	XC6209E292PR	LVR-IC	LDO, 2.9V±2%, 300mA, +CE, PDR	SOT-89-5	32um	VR4	6h	Tor	XC6209E292PR-9VY-SOT-89-5-TOR	xc6209e292pr-9vy-sot-89-5-tor
9VZ		XC6209A302PR	LVR-IC	LDO, 3.0V±2%, 150mA, +CE, PDR	SOT-89-5	32um	VR4	6h	Tor	XC6209A302PR-9VZ-SOT-89-5-TOR	xc6209a302pr-9vz-sot-89-5-tor
9VZ		XC6223E39BPR-G	LVR-IC	LDO, 3.95V±1%, 300mA, +CE, ICP	SOT-89-5	32um	VR4	6n	Tor	XC6223E39BPR-G-9VZ-SOT-89-5-TOR	xc6223e39bpr-g-9vz-sot-89-5-tor
9VZ	kc	XC6209E302PR	LVR-IC	LDO, 3.0V±2%, 300mA, +CE, PDR	SOT-89-5	32um	VR4	6h	Tor	XC6209E302PR-9VZ-SOT-89-5-TOR	xc6209e302pr-9vz-sot-89-5-tor
9X2		XC6223F121PR-G	LVR-IC	LDO, 1.2V±20mV, 300mA, +CE, CL, ICP	SOT-89-5	32um	VR4	6n	Tor	XC6223F121PR-G-9X2-SOT-89-5-TOR	xc6223f121pr-g-9x2-sot-89-5-tor
9X3		XC6223F131PR-G	LVR-IC	LDO, 1.3V±20mV, 300mA, +CE, CL, ICP	SOT-89-5	32um	VR4	6n	Tor	XC6223F131PR-G-9X3-SOT-89-5-TOR	xc6223f131pr-g-9x3-sot-89-5-tor
9X4		XC6223F141PR-G	LVR-IC	LDO, 1.4V±20mV, 300mA, +CE, CL, ICP	SOT-89-5	32um	VR4	6n	Tor	XC6223F141PR-G-9X4-SOT-89-5-TOR	xc6223f141pr-g-9x4-sot-89-5-tor
9X5		XC6223F151PR-G	LVR-IC	LDO, 1.5V±20mV, 300mA, +CE, CL, ICP	SOT-89-5	32um	VR4	6n	Tor	XC6223F151PR-G-9X5-SOT-89-5-TOR	xc6223f151pr-g-9x5-sot-89-5-tor
9X6		XC6223F161PR-G	LVR-IC	LDO, 1.6V±20mV, 300mA, +CE, CL, ICP	SOT-89-5	32um	VR4	6n	Tor	XC6223F161PR-G-9X6-SOT-89-5-TOR	xc6223f161pr-g-9x6-sot-89-5-tor
9X7		XC6223F171PR-G	LVR-IC	LDO, 1.7V±20mV, 300mA, +CE, CL, ICP	SOT-89-5	32um	VR4	6n	Tor	XC6223F171PR-G-9X7-SOT-89-5-TOR	xc6223f171pr-g-9x7-sot-89-5-tor
9X8		XC6209B092PR	LVR-IC	LDO, 0.9V±2%, 150mA, +CE	SOT-89-5	32um	VR4	6h	Tor	XC6209B092PR-9X8-SOT-89-5-TOR	xc6209b092pr-9x8-sot-89-5-tor
9X8		XC6223F181PR-G	LVR-IC	LDO, 1.8V±20mV, 300mA, +CE, CL, ICP	SOT-89-5	32um	VR4	6n	Tor	XC6223F181PR-G-9X8-SOT-89-5-TOR	xc6223f181pr-g-9x8-sot-89-5-tor
9X8	kc	XC6209F092PR	LVR-IC	LDO, 0.9V±2%, 300mA, +CE	SOT-89-5	32um	VR4	6h	Tor	XC6209F092PR-9X8-SOT-89-5-TOR	xc6209f092pr-9x8-sot-89-5-tor
9X9		XC6209B102PR	LVR-IC	LDO, 1.0V±2%, 150mA, +CE	SOT-89-5	32um	VR4	6h	Tor	XC6209B102PR-9X9-SOT-89-5-TOR	xc6209b102pr-9x9-sot-89-5-tor
9X9		XC6223F191PR-G	LVR-IC	LDO, 1.9V±20mV, 300mA, +CE, CL, ICP	SOT-89-5	32um	VR4	6n	Tor	XC6223F191PR-G-9X9-SOT-89-5-TOR	xc6223f191pr-g-9x9-sot-89-5-tor
9X9	kc	XC6209F102PR	LVR-IC	LDO, 1.0V±2%, 300mA, +CE	SOT-89-5	32um	VR4	6h	Tor	XC6209F102PR-9X9-SOT-89-5-TOR	xc6209f102pr-9x9-sot-89-5-tor
9XA		XC6209B112PR	LVR-IC	LDO, 1.1V±2%, 150mA, +CE	SOT-89-5	32um	VR4	6h	Tor	XC6209B112PR-9XA-SOT-89-5-TOR	xc6209b112pr-9xa-sot-89-5-tor
9XA		XC6223F201PR-G	LVR-IC	LDO, 2.0V±1%, 300mA, +CE, CL, ICP	SOT-89-5	32um	VR4	6n	Tor	XC6223F201PR-G-9XA-SOT-89-5-TOR	xc6223f201pr-g-9xa-sot-89-5-tor
9XA	kc	XC6209F112PR	LVR-IC	LDO, 1.1V±2%, 300mA, +CE	SOT-89-5	32um	VR4	6h	Tor	XC6209F112PR-9XA-SOT-89-5-TOR	xc6209f112pr-9xa-sot-89-5-tor
9XB		XC6209B122PR	LVR-IC	LDO, 1.2V±2%, 150mA, +CE	SOT-89-5	32um	VR4	6h	Tor	XC6209B122PR-9XB-SOT-89-5-TOR	xc6209b122pr-9xb-sot-89-5-tor
9XB		XC6223F211PR-G	LVR-IC	LDO, 2.1V±1%, 300mA, +CE, CL, ICP	SOT-89-5	32um	VR4	6n	Tor	XC6223F211PR-G-9XB-SOT-89-5-TOR	xc6223f211pr-g-9xb-sot-89-5-tor
9XB	kc	XC6209F122PR	LVR-IC	LDO, 1.2V±2%, 300mA, +CE	SOT-89-5	32um	VR4	6h	Tor	XC6209F122PR-9XB-SOT-89-5-TOR	xc6209f122pr-9xb-sot-89-5-tor
9XC		XC6209B132PR	LVR-IC	LDO, 1.3V±2%, 150mA, +CE	SOT-89-5	32um	VR4	6h	Tor	XC6209B132PR-9XC-SOT-89-5-TOR	xc6209b132pr-9xc-sot-89-5-tor
9XC		XC6223F221PR-G	LVR-IC	LDO, 2.2V±1%, 300mA, +CE, CL, ICP	SOT-89-5	32um	VR4	6n	Tor	XC6223F221PR-G-9XC-SOT-89-5-TOR	xc6223f221pr-g-9xc-sot-89-5-tor
9XC	kc	XC6209F132PR	LVR-IC	LDO, 1.3V±2%, 300mA, +CE	SOT-89-5	32um	VR4	6h	Tor	XC6209F132PR-9XC-SOT-89-5-TOR	xc6209f132pr-9xc-sot-89-5-tor
9XD		XC6209B142PR	LVR-IC	LDO, 1.4V±2%, 150mA, +CE	SOT-89-5	32um	VR4	6h	Tor	XC6209B142PR-9XD-SOT-89-5-TOR	xc6209b142pr-9xd-sot-89-5-tor
9XD		XC6223F231PR-G	LVR-IC	LDO, 2.3V±1%, 300mA, +CE, CL, ICP	SOT-89-5	32um	VR4	6n	Tor	XC6223F231PR-G-9XD-SOT-89-5-TOR	xc6223f231pr-g-9xd-sot-89-5-tor
9XD	kc	XC6209F142PR	LVR-IC	LDO, 1.4V±2%, 300mA, +CE	SOT-89-5	32um	VR4	6h	Tor	XC6209F142PR-9XD-SOT-89-5-TOR	xc6209f142pr-9xd-sot-89-5-tor
9XE		XC6209B152PR	LVR-IC	LDO, 1.5V±2%, 150mA, +CE	SOT-89-5	32um	VR4	6h	Tor	XC6209B152PR-9XE-SOT-89-5-TOR	xc6209b152pr-9xe-sot-89-5-tor
9XE		XC6223F241PR-G	LVR-IC	LDO, 2.4V±1%, 300mA, +CE, CL, ICP	SOT-89-5	32um	VR4	6n	Tor	XC6223F241PR-G-9XE-SOT-89-5-TOR	xc6223f241pr-g-9xe-sot-89-5-tor
9XE	kc	XC6209F152PR	LVR-IC	LDO, 1.5V±2%, 300mA, +CE	SOT-89-5	32um	VR4	6h	Tor	XC6209F152PR-9XE-SOT-89-5-TOR	xc6209f152pr-9xe-sot-89-5-tor
9XF		XC6209B162PR	LVR-IC	LDO, 1.6V±2%, 150mA, +CE	SOT-89-5	32um	VR4	6h	Tor	XC6209B162PR-9XF-SOT-89-5-TOR	xc6209b162pr-9xf-sot-89-5-tor
9XF		XC6223F251PR-G	LVR-IC	LDO, 2.5V±1%, 300mA, +CE, CL, ICP	SOT-89-5	32um	VR4	6n	Tor	XC6223F251PR-G-9XF-SOT-89-5-TOR	xc6223f251pr-g-9xf-sot-89-5-tor
9XF	kc	XC6209F162PR	LVR-IC	LDO, 1.6V±2%, 300mA, +CE	SOT-89-5	32um	VR4	6h	Tor	XC6209F162PR-9XF-SOT-89-5-TOR	xc6209f162pr-9xf-sot-89-5-tor
9XH		XC6209B172PR	LVR-IC	LDO, 1.7V±2%, 150mA, +CE	SOT-89-5	32um	VR4	6h	Tor	XC6209B172PR-9XH-SOT-89-5-TOR	xc6209b172pr-9xh-sot-89-5-tor
9XH		XC6223F261PR-G	LVR-IC	LDO, 2.6V±1%, 300mA, +CE, CL, ICP	SOT-89-5	32um	VR4	6n	Tor	XC6223F261PR-G-9XH-SOT-89-5-TOR	xc6223f261pr-g-9xh-sot-89-5-tor
9XH	kc	XC6209F172PR	LVR-IC	LDO, 1.7V±2%, 300mA, +CE	SOT-89-5	32um	VR4	6h	Tor	XC6209F172PR-9XH-SOT-89-5-TOR	xc6209f172pr-9xh-sot-89-5-tor
9XK		XC6209B182PR	LVR-IC	LDO, 1.8V±2%, 150mA, +CE	SOT-89-5	32um	VR4	6h	Tor	XC6209B182PR-9XK-SOT-89-5-TOR	xc6209b182pr-9xk-sot-89-5-tor
9XK		XC6223F271PR-G	LVR-IC	LDO, 2.7V±1%, 300mA, +CE, CL, ICP	SOT-89-5	32um	VR4	6n	Tor	XC6223F271PR-G-9XK-SOT-89-5-TOR	xc6223f271pr-g-9xk-sot-89-5-tor
9XK	kc	XC6209F182PR	LVR-IC	LDO, 1.8V±2%, 300mA, +CE	SOT-89-5	32um	VR4	6h	Tor	XC6209F182PR-9XK-SOT-89-5-TOR	xc6209f182pr-9xk-sot-89-5-tor
9XL		XC6209B192PR	LVR-IC	LDO, 1.9V±2%, 150mA, +CE	SOT-89-5	32um	VR4	6h	Tor	XC6209B192PR-9XL-SOT-89-5-TOR	xc6209b192pr-9xl-sot-89-5-tor
9XL		XC6223F281PR-G	LVR-IC	LDO, 2.8V±1%, 300mA, +CE, CL, ICP	SOT-89-5	32um	VR4	6n	Tor	XC6223F281PR-G-9XL-SOT-89-5-TOR	xc6223f281pr-g-9xl-sot-89-5-tor
9XL	kc	XC6209F192PR	LVR-IC	LDO, 1.9V±2%, 300mA, +CE	SOT-89-5	32um	VR4	6h	Tor	XC6209F192PR-9XL-SOT-89-5-TOR	xc6209f192pr-9xl-sot-89-5-tor
9XM		XC6209B202PR	LVR-IC	LDO, 2.0V±2%, 150mA, +CE	SOT-89-5	32um	VR4	6h	Tor	XC6209B202PR-9XM-SOT-89-5-TOR	xc6209b202pr-9xm-sot-89-5-tor
9XM		XC6223F291PR-G	LVR-IC	LDO, 2.9V±1%, 300mA, +CE, CL, ICP	SOT-89-5	32um	VR4	6n	Tor	XC6223F291PR-G-9XM-SOT-89-5-TOR	xc6223f291pr-g-9xm-sot-89-5-tor
9XM	kc	XC6209F202PR	LVR-IC	LDO, 2.0V±2%, 300mA, +CE	SOT-89-5	32um	VR4	6h	Tor	XC6209F202PR-9XM-SOT-89-5-TOR	xc6209f202pr-9xm-sot-89-5-tor
9XN		XC6209B212PR	LVR-IC	LDO, 2.1V±2%, 150mA, +CE	SOT-89-5	32um	VR4	6h	Tor	XC6209B212PR-9XN-SOT-89-5-TOR	xc6209b212pr-9xn-sot-89-5-tor
9XN		XC6223F301PR-G	LVR-IC	LDO, 3.0V±1%, 300mA, +CE, CL, ICP	SOT-89-5	32um	VR4	6n	Tor	XC6223F301PR-G-9XN-SOT-89-5-TOR	xc6223f301pr-g-9xn-sot-89-5-tor
9XN	kc	XC6209F212PR	LVR-IC	LDO, 2.1V±2%, 300mA, +CE	SOT-89-5	32um	VR4	6h	Tor	XC6209F212PR-9XN-SOT-89-5-TOR	xc6209f212pr-9xn-sot-89-5-tor
9XP		XC6209B222PR	LVR-IC	LDO, 2.2V±2%, 150mA, +CE	SOT-89-5	32um	VR4	6h	Tor	XC6209B222PR-9XP-SOT-89-5-TOR	xc6209b222pr-9xp-sot-89-5-tor
9XP		XC6223F311PR-G	LVR-IC	LDO, 3.1V±1%, 300mA, +CE, CL, ICP	SOT-89-5	32um	VR4	6n	Tor	XC6223F311PR-G-9XP-SOT-89-5-TOR	xc6223f311pr-g-9xp-sot-89-5-tor
9XP	kc	XC6209F222PR	LVR-IC	LDO, 2.2V±2%, 300mA, +CE	SOT-89-5	32um	VR4	6h	Tor	XC6209F222PR-9XP-SOT-89-5-TOR	xc6209f222pr-9xp-sot-89-5-tor
9XR		XC6209B232PR	LVR-IC	LDO, 2.3V±2%, 150mA, +CE	SOT-89-5	32um	VR4	6h	Tor	XC6209B232PR-9XR-SOT-89-5-TOR	xc6209b232pr-9xr-sot-89-5-tor
9XR		XC6223F321PR-G	LVR-IC	LDO, 3.2V±1%, 300mA, +CE, CL, ICP	SOT-89-5	32um	VR4	6n	Tor	XC6223F321PR-G-9XR-SOT-89-5-TOR	xc6223f321pr-g-9xr-sot-89-5-tor
9XR	kc	XC6209F232PR	LVR-IC	LDO, 2.3V±2%, 300mA, +CE	SOT-89-5	32um	VR4	6h	Tor	XC6209F232PR-9XR-SOT-89-5-TOR	xc6209f232pr-9xr-sot-89-5-tor
9XS		XC6209B242PR	LVR-IC	LDO, 2.4V±2%, 150mA, +CE	SOT-89-5	32um	VR4	6h	Tor	XC6209B242PR-9XS-SOT-89-5-TOR	xc6209b242pr-9xs-sot-89-5-tor
9XS		XC6223F331PR-G	LVR-IC	LDO, 3.3V±1%, 300mA, +CE, CL, ICP	SOT-89-5	32um	VR4	6n	Tor	XC6223F331PR-G-9XS-SOT-89-5-TOR	xc6223f331pr-g-9xs-sot-89-5-tor
9XS	kc	XC6209F242PR	LVR-IC	LDO, 2.4V±2%, 300mA, +CE	SOT-89-5	32um	VR4	6h	Tor	XC6209F242PR-9XS-SOT-89-5-TOR	xc6209f242pr-9xs-sot-89-5-tor
9XT		XC6209B252PR	LVR-IC	LDO, 2.5V±2%, 150mA, +CE	SOT-89-5	32um	VR4	6h	Tor	XC6209B252PR-9XT-SOT-89-5-TOR	xc6209b252pr-9xt-sot-89-5-tor
9XT		XC6223F341PR-G	LVR-IC	LDO, 3.4V±1%, 300mA, +CE, CL, ICP	SOT-89-5	32um	VR4	6n	Tor	XC6223F341PR-G-9XT-SOT-89-5-TOR	xc6223f341pr-g-9xt-sot-89-5-tor
9XT	kc	XC6209F252PR	LVR-IC	LDO, 2.5V±2%, 300mA, +CE	SOT-89-5	32um	VR4	6h	Tor	XC6209F252PR-9XT-SOT-89-5-TOR	xc6209f252pr-9xt-sot-89-5-tor
9XU		XC6209B262PR	LVR-IC	LDO, 2.6V±2%, 150mA, +CE	SOT-89-5	32um	VR4	6h	Tor	XC6209B262PR-9XU-SOT-89-5-TOR	xc6209b262pr-9xu-sot-89-5-tor
9XU		XC6223F351PR-G	LVR-IC	LDO, 3.5V±1%, 300mA, +CE, CL, ICP	SOT-89-5	32um	VR4	6n	Tor	XC6223F351PR-G-9XU-SOT-89-5-TOR	xc6223f351pr-g-9xu-sot-89-5-tor
9XU	kc	XC6209F262PR	LVR-IC	LDO, 2.6V±2%, 300mA, +CE	SOT-89-5	32um	VR4	6h	Tor	XC6209F262PR-9XU-SOT-89-5-TOR	xc6209f262pr-9xu-sot-89-5-tor
9XV		XC6209B272PR	LVR-IC	LDO, 2.7V±2%, 150mA, +CE	SOT-89-5	32um	VR4	6h	Tor	XC6209B272PR-9XV-SOT-89-5-TOR	xc6209b272pr-9xv-sot-89-5-tor
9XV		XC6223F361PR-G	LVR-IC	LDO, 3.6V±1%, 300mA, +CE, CL, ICP	SOT-89-5	32um	VR4	6n	Tor	XC6223F361PR-G-9XV-SOT-89-5-TOR	xc6223f361pr-g-9xv-sot-89-5-tor
9XV	kc	XC6209F272PR	LVR-IC	LDO, 2.7V±2%, 300mA, +CE	SOT-89-5	32um	VR4	6h	Tor	XC6209F272PR-9XV-SOT-89-5-TOR	xc6209f272pr-9xv-sot-89-5-tor
9XX		XC6209B282PR	LVR-IC	LDO, 2.8V±2%, 150mA, +CE	SOT-89-5	32um	VR4	6h	Tor	XC6209B282PR-9XX-SOT-89-5-TOR	xc6209b282pr-9xx-sot-89-5-tor
9XX		XC6223F371PR-G	LVR-IC	LDO, 3.7V±1%, 300mA, +CE, CL, ICP	SOT-89-5	32um	VR4	6n	Tor	XC6223F371PR-G-9XX-SOT-89-5-TOR	xc6223f371pr-g-9xx-sot-89-5-tor
9XX	kc	XC6209F282PR	LVR-IC	LDO, 2.8V±2%, 300mA, +CE	SOT-89-5	32um	VR4	6h	Tor	XC6209F282PR-9XX-SOT-89-5-TOR	xc6209f282pr-9xx-sot-89-5-tor
9XY		XC6209B292PR	LVR-IC	LDO, 2.9V±2%, 150mA, +CE	SOT-89-5	32um	VR4	6h	Tor	XC6209B292PR-9XY-SOT-89-5-TOR	xc6209b292pr-9xy-sot-89-5-tor
9XY		XC6223F381PR-G	LVR-IC	LDO, 3.8V±1%, 300mA, +CE, CL, ICP	SOT-89-5	32um	VR4	6n	Tor	XC6223F381PR-G-9XY-SOT-89-5-TOR	xc6223f381pr-g-9xy-sot-89-5-tor
9XY	kc	XC6209F292PR	LVR-IC	LDO, 2.9V±2%, 300mA, +CE	SOT-89-5	32um	VR4	6h	Tor	XC6209F292PR-9XY-SOT-89-5-TOR	xc6209f292pr-9xy-sot-89-5-tor
9XZ		XC6209B302PR	LVR-IC	LDO, 3.0V±2%, 150mA, +CE	SOT-89-5	32um	VR4	6h	Tor	XC6209B302PR-9XZ-SOT-89-5-TOR	xc6209b302pr-9xz-sot-89-5-tor
9XZ		XC6223F391PR-G	LVR-IC	LDO, 3.9V±1%, 300mA, +CE, CL, ICP	SOT-89-5	32um	VR4	6n	Tor	XC6223F391PR-G-9XZ-SOT-89-5-TOR	xc6223f391pr-g-9xz-sot-89-5-tor
9XZ	kc	XC6209F302PR	LVR-IC	LDO, 3.0V±2%, 300mA, +CE	SOT-89-5	32um	VR4	6h	Tor	XC6209F302PR-9XZ-SOT-89-5-TOR	xc6209f302pr-9xz-sot-89-5-tor
9Y0		XC6223F401PR-G	LVR-IC	LDO, 4.0V±1%, 300mA, +CE, CL, ICP	SOT-89-5	32um	VR4	6n	Tor	XC6223F401PR-G-9Y0-SOT-89-5-TOR	xc6223f401pr-g-9y0-sot-89-5-tor
9Y8		XC6209C092PR	LVR-IC	LDO, 0.9V±2%, 150mA, -CE, PUR	SOT-89-5	32um	VR4	6h	Tor	XC6209C092PR-9Y8-SOT-89-5-TOR	xc6209c092pr-9y8-sot-89-5-tor
9Y8	kc	XC6209G092PR	LVR-IC	LDO, 0.9V±2%, 300mA, -CE, PUR	SOT-89-5	32um	VR4	6h	Tor	XC6209G092PR-9Y8-SOT-89-5-TOR	xc6209g092pr-9y8-sot-89-5-tor
9Y9		XC6209C102PR	LVR-IC	LDO, 1.0V±2%, 150mA, -CE, PUR	SOT-89-5	32um	VR4	6h	Tor	XC6209C102PR-9Y9-SOT-89-5-TOR	xc6209c102pr-9y9-sot-89-5-tor
9Y9	kc	XC6209G102PR	LVR-IC	LDO, 1.0V±2%, 300mA, -CE, PUR	SOT-89-5	32um	VR4	6h	Tor	XC6209G102PR-9Y9-SOT-89-5-TOR	xc6209g102pr-9y9-sot-89-5-tor
9YA		XC6209C112PR	LVR-IC	LDO, 1.1V±2%, 150mA, -CE, PUR	SOT-89-5	32um	VR4	6h	Tor	XC6209C112PR-9YA-SOT-89-5-TOR	xc6209c112pr-9ya-sot-89-5-tor
9YA	kc	XC6209G112PR	LVR-IC	LDO, 1.1V±2%, 300mA, -CE, PUR	SOT-89-5	32um	VR4	6h	Tor	XC6209G112PR-9YA-SOT-89-5-TOR	xc6209g112pr-9ya-sot-89-5-tor
9YB		XC6209C122PR	LVR-IC	LDO, 1.2V±2%, 150mA, -CE, PUR	SOT-89-5	32um	VR4	6h	Tor	XC6209C122PR-9YB-SOT-89-5-TOR	xc6209c122pr-9yb-sot-89-5-tor
9YB	kc	XC6209G122PR	LVR-IC	LDO, 1.2V±2%, 300mA, -CE, PUR	SOT-89-5	32um	VR4	6h	Tor	XC6209G122PR-9YB-SOT-89-5-TOR	xc6209g122pr-9yb-sot-89-5-tor
9YC		XC6209C132PR	LVR-IC	LDO, 1.3V±2%, 150mA, -CE, PUR	SOT-89-5	32um	VR4	6h	Tor	XC6209C132PR-9YC-SOT-89-5-TOR	xc6209c132pr-9yc-sot-89-5-tor
9YC	kc	XC6209G132PR	LVR-IC	LDO, 1.3V±2%, 300mA, -CE, PUR	SOT-89-5	32um	VR4	6h	Tor	XC6209G132PR-9YC-SOT-89-5-TOR	xc6209g132pr-9yc-sot-89-5-tor
9YD		XC6209C142PR	LVR-IC	LDO, 1.4V±2%, 150mA, -CE, PUR	SOT-89-5	32um	VR4	6h	Tor	XC6209C142PR-9YD-SOT-89-5-TOR	xc6209c142pr-9yd-sot-89-5-tor
9YD	kc	XC6209G142PR	LVR-IC	LDO, 1.4V±2%, 300mA, -CE, PUR	SOT-89-5	32um	VR4	6h	Tor	XC6209G142PR-9YD-SOT-89-5-TOR	xc6209g142pr-9yd-sot-89-5-tor
9YE		XC6209C152PR	LVR-IC	LDO, 1.5V±2%, 150mA, -CE, PUR	SOT-89-5	32um	VR4	6h	Tor	XC6209C152PR-9YE-SOT-89-5-TOR	xc6209c152pr-9ye-sot-89-5-tor
9YE	kc	XC6209G152PR	LVR-IC	LDO, 1.5V±2%, 300mA, -CE, PUR	SOT-89-5	32um	VR4	6h	Tor	XC6209G152PR-9YE-SOT-89-5-TOR	xc6209g152pr-9ye-sot-89-5-tor
9YF		XC6209C162PR	LVR-IC	LDO, 1.6V±2%, 150mA, -CE, PUR	SOT-89-5	32um	VR4	6h	Tor	XC6209C162PR-9YF-SOT-89-5-TOR	xc6209c162pr-9yf-sot-89-5-tor
9YF	kc	XC6209G162PR	LVR-IC	LDO, 1.6V±2%, 300mA, -CE, PUR	SOT-89-5	32um	VR4	6h	Tor	XC6209G162PR-9YF-SOT-89-5-TOR	xc6209g162pr-9yf-sot-89-5-tor
9YH		XC6209C172PR	LVR-IC	LDO, 1.7V±2%, 150mA, -CE, PUR	SOT-89-5	32um	VR4	6h	Tor	XC6209C172PR-9YH-SOT-89-5-TOR	xc6209c172pr-9yh-sot-89-5-tor
9YH	kc	XC6209G172PR	LVR-IC	LDO, 1.7V±2%, 300mA, -CE, PUR	SOT-89-5	32um	VR4	6h	Tor	XC6209G172PR-9YH-SOT-89-5-TOR	xc6209g172pr-9yh-sot-89-5-tor
9YK		XC6209C182PR	LVR-IC	LDO, 1.8V±2%, 150mA, -CE, PUR	SOT-89-5	32um	VR4	6h	Tor	XC6209C182PR-9YK-SOT-89-5-TOR	xc6209c182pr-9yk-sot-89-5-tor
9YK	kc	XC6209G182PR	LVR-IC	LDO, 1.8V±2%, 300mA, -CE, PUR	SOT-89-5	32um	VR4	6h	Tor	XC6209G182PR-9YK-SOT-89-5-TOR	xc6209g182pr-9yk-sot-89-5-tor
9YL		XC6209C192PR	LVR-IC	LDO, 1.9V±2%, 150mA, -CE, PUR	SOT-89-5	32um	VR4	6h	Tor	XC6209C192PR-9YL-SOT-89-5-TOR	xc6209c192pr-9yl-sot-89-5-tor
9YL	kc	XC6209G192PR	LVR-IC	LDO, 1.9V±2%, 300mA, -CE, PUR	SOT-89-5	32um	VR4	6h	Tor	XC6209G192PR-9YL-SOT-89-5-TOR	xc6209g192pr-9yl-sot-89-5-tor
9YM		XC6209C202PR	LVR-IC	LDO, 2.0V±2%, 150mA, -CE, PUR	SOT-89-5	32um	VR4	6h	Tor	XC6209C202PR-9YM-SOT-89-5-TOR	xc6209c202pr-9ym-sot-89-5-tor
9YM	kc	XC6209G202PR	LVR-IC	LDO, 2.0V±2%, 300mA, -CE, PUR	SOT-89-5	32um	VR4	6h	Tor	XC6209G202PR-9YM-SOT-89-5-TOR	xc6209g202pr-9ym-sot-89-5-tor
9YN		XC6209C212PR	LVR-IC	LDO, 2.1V±2%, 150mA, -CE, PUR	SOT-89-5	32um	VR4	6h	Tor	XC6209C212PR-9YN-SOT-89-5-TOR	xc6209c212pr-9yn-sot-89-5-tor
9YN	kc	XC6209G212PR	LVR-IC	LDO, 2.1V±2%, 300mA, -CE, PUR	SOT-89-5	32um	VR4	6h	Tor	XC6209G212PR-9YN-SOT-89-5-TOR	xc6209g212pr-9yn-sot-89-5-tor
9YP		XC6209C222PR	LVR-IC	LDO, 2.2V±2%, 150mA, -CE, PUR	SOT-89-5	32um	VR4	6h	Tor	XC6209C222PR-9YP-SOT-89-5-TOR	xc6209c222pr-9yp-sot-89-5-tor
9YP	kc	XC6209G222PR	LVR-IC	LDO, 2.2V±2%, 300mA, -CE, PUR	SOT-89-5	32um	VR4	6h	Tor	XC6209G222PR-9YP-SOT-89-5-TOR	xc6209g222pr-9yp-sot-89-5-tor
9YR		XC6209C232PR	LVR-IC	LDO, 2.3V±2%, 150mA, -CE, PUR	SOT-89-5	32um	VR4	6h	Tor	XC6209C232PR-9YR-SOT-89-5-TOR	xc6209c232pr-9yr-sot-89-5-tor
9YR	kc	XC6209G232PR	LVR-IC	LDO, 2.3V±2%, 300mA, -CE, PUR	SOT-89-5	32um	VR4	6h	Tor	XC6209G232PR-9YR-SOT-89-5-TOR	xc6209g232pr-9yr-sot-89-5-tor
9YS		XC6209C242PR	LVR-IC	LDO, 2.4V±2%, 150mA, -CE, PUR	SOT-89-5	32um	VR4	6h	Tor	XC6209C242PR-9YS-SOT-89-5-TOR	xc6209c242pr-9ys-sot-89-5-tor
9YS	kc	XC6209G242PR	LVR-IC	LDO, 2.4V±2%, 300mA, -CE, PUR	SOT-89-5	32um	VR4	6h	Tor	XC6209G242PR-9YS-SOT-89-5-TOR	xc6209g242pr-9ys-sot-89-5-tor
9YT		XC6209C252PR	LVR-IC	LDO, 2.5V±2%, 150mA, -CE, PUR	SOT-89-5	32um	VR4	6h	Tor	XC6209C252PR-9YT-SOT-89-5-TOR	xc6209c252pr-9yt-sot-89-5-tor
9YT	kc	XC6209G252PR	LVR-IC	LDO, 2.5V±2%, 300mA, -CE, PUR	SOT-89-5	32um	VR4	6h	Tor	XC6209G252PR-9YT-SOT-89-5-TOR	xc6209g252pr-9yt-sot-89-5-tor
9YU		XC6209C262PR	LVR-IC	LDO, 2.6V±2%, 150mA, -CE, PUR	SOT-89-5	32um	VR4	6h	Tor	XC6209C262PR-9YU-SOT-89-5-TOR	xc6209c262pr-9yu-sot-89-5-tor
9YU	kc	XC6209G262PR	LVR-IC	LDO, 2.6V±2%, 300mA, -CE, PUR	SOT-89-5	32um	VR4	6h	Tor	XC6209G262PR-9YU-SOT-89-5-TOR	xc6209g262pr-9yu-sot-89-5-tor
9YV		XC6209C272PR	LVR-IC	LDO, 2.7V±2%, 150mA, -CE, PUR	SOT-89-5	32um	VR4	6h	Tor	XC6209C272PR-9YV-SOT-89-5-TOR	xc6209c272pr-9yv-sot-89-5-tor
9YV	kc	XC6209G272PR	LVR-IC	LDO, 2.7V±2%, 300mA, -CE, PUR	SOT-89-5	32um	VR4	6h	Tor	XC6209G272PR-9YV-SOT-89-5-TOR	xc6209g272pr-9yv-sot-89-5-tor
9YX		XC6209C282PR	LVR-IC	LDO, 2.8V±2%, 150mA, -CE, PUR	SOT-89-5	32um	VR4	6h	Tor	XC6209C282PR-9YX-SOT-89-5-TOR	xc6209c282pr-9yx-sot-89-5-tor
9YX	kc	XC6209G282PR	LVR-IC	LDO, 2.8V±2%, 300mA, -CE, PUR	SOT-89-5	32um	VR4	6h	Tor	XC6209G282PR-9YX-SOT-89-5-TOR	xc6209g282pr-9yx-sot-89-5-tor
9YY		XC6209C292PR	LVR-IC	LDO, 2.9V±2%, 150mA, -CE, PUR	SOT-89-5	32um	VR4	6h	Tor	XC6209C292PR-9YY-SOT-89-5-TOR	xc6209c292pr-9yy-sot-89-5-tor
9YY	kc	XC6209G292PR	LVR-IC	LDO, 2.9V±2%, 300mA, -CE, PUR	SOT-89-5	32um	VR4	6h	Tor	XC6209G292PR-9YY-SOT-89-5-TOR	xc6209g292pr-9yy-sot-89-5-tor
9YZ		XC6209C302PR	LVR-IC	LDO, 3.0V±2%, 150mA, -CE, PUR	SOT-89-5	32um	VR4	6h	Tor	XC6209C302PR-9YZ-SOT-89-5-TOR	xc6209c302pr-9yz-sot-89-5-tor
9YZ	kc	XC6209G302PR	LVR-IC	LDO, 3.0V±2%, 300mA, -CE, PUR	SOT-89-5	32um	VR4	6h	Tor	XC6209G302PR-9YZ-SOT-89-5-TOR	xc6209g302pr-9yz-sot-89-5-tor
9Z2		XC6223F12BPR-G	LVR-IC	LDO, 1.25V±20mV, 300mA, +CE, CL, ICP	SOT-89-5	32um	VR4	6n	Tor	XC6223F12BPR-G-9Z2-SOT-89-5-TOR	xc6223f12bpr-g-9z2-sot-89-5-tor
9Z3		XC6223F13BPR-G	LVR-IC	LDO, 1.35V±20mV, 300mA, +CE, CL, ICP	SOT-89-5	32um	VR4	6n	Tor	XC6223F13BPR-G-9Z3-SOT-89-5-TOR	xc6223f13bpr-g-9z3-sot-89-5-tor
9Z4		XC6223F14BPR-G	LVR-IC	LDO, 1.45V±20mV, 300mA, +CE, CL, ICP	SOT-89-5	32um	VR4	6n	Tor	XC6223F14BPR-G-9Z4-SOT-89-5-TOR	xc6223f14bpr-g-9z4-sot-89-5-tor
9Z5		XC6223F15BPR-G	LVR-IC	LDO, 1.55V±20mV, 300mA, +CE, CL, ICP	SOT-89-5	32um	VR4	6n	Tor	XC6223F15BPR-G-9Z5-SOT-89-5-TOR	xc6223f15bpr-g-9z5-sot-89-5-tor
9Z6		XC6223F16BPR-G	LVR-IC	LDO, 1.65V±20mV, 300mA, +CE, CL, ICP	SOT-89-5	32um	VR4	6n	Tor	XC6223F16BPR-G-9Z6-SOT-89-5-TOR	xc6223f16bpr-g-9z6-sot-89-5-tor
9Z7		XC6223F17BPR-G	LVR-IC	LDO, 1.75V±20mV, 300mA, +CE, CL, ICP	SOT-89-5	32um	VR4	6n	Tor	XC6223F17BPR-G-9Z7-SOT-89-5-TOR	xc6223f17bpr-g-9z7-sot-89-5-tor
9Z8		XC6209D092PR	LVR-IC	LDO, 0.9V±2%, 150mA, -CE	SOT-89-5	32um	VR4	6h	Tor	XC6209D092PR-9Z8-SOT-89-5-TOR	xc6209d092pr-9z8-sot-89-5-tor
9Z8		XC6223F18BPR-G	LVR-IC	LDO, 1.85V±20mV, 300mA, +CE, CL, ICP	SOT-89-5	32um	VR4	6n	Tor	XC6223F18BPR-G-9Z8-SOT-89-5-TOR	xc6223f18bpr-g-9z8-sot-89-5-tor
9Z8	kc	XC6209H092PR	LVR-IC	LDO, 0.9V±2%, 300mA, -CE	SOT-89-5	32um	VR4	6h	Tor	XC6209H092PR-9Z8-SOT-89-5-TOR	xc6209h092pr-9z8-sot-89-5-tor
9Z9		XC6209D102PR	LVR-IC	LDO, 1.0V±2%, 150mA, -CE	SOT-89-5	32um	VR4	6h	Tor	XC6209D102PR-9Z9-SOT-89-5-TOR	xc6209d102pr-9z9-sot-89-5-tor
9Z9		XC6223F19BPR-G	LVR-IC	LDO, 1.95V±20mV, 300mA, +CE, CL, ICP	SOT-89-5	32um	VR4	6n	Tor	XC6223F19BPR-G-9Z9-SOT-89-5-TOR	xc6223f19bpr-g-9z9-sot-89-5-tor
9Z9	kc	XC6209H102PR	LVR-IC	LDO, 1.0V±2%, 300mA, -CE	SOT-89-5	32um	VR4	6h	Tor	XC6209H102PR-9Z9-SOT-89-5-TOR	xc6209h102pr-9z9-sot-89-5-tor
9ZA		XC6209D112PR	LVR-IC	LDO, 1.1V±2%, 150mA, -CE	SOT-89-5	32um	VR4	6h	Tor	XC6209D112PR-9ZA-SOT-89-5-TOR	xc6209d112pr-9za-sot-89-5-tor
9ZA		XC6223F20BPR-G	LVR-IC	LDO, 2.05V±1%, 300mA, +CE, CL, ICP	SOT-89-5	32um	VR4	6n	Tor	XC6223F20BPR-G-9ZA-SOT-89-5-TOR	xc6223f20bpr-g-9za-sot-89-5-tor
9ZA	kc	XC6209H112PR	LVR-IC	LDO, 1.1V±2%, 300mA, -CE	SOT-89-5	32um	VR4	6h	Tor	XC6209H112PR-9ZA-SOT-89-5-TOR	xc6209h112pr-9za-sot-89-5-tor
9ZB		XC6209D122PR	LVR-IC	LDO, 1.2V±2%, 150mA, -CE	SOT-89-5	32um	VR4	6h	Tor	XC6209D122PR-9ZB-SOT-89-5-TOR	xc6209d122pr-9zb-sot-89-5-tor
9ZB		XC6223F21BPR-G	LVR-IC	LDO, 2.15V±1%, 300mA, +CE, CL, ICP	SOT-89-5	32um	VR4	6n	Tor	XC6223F21BPR-G-9ZB-SOT-89-5-TOR	xc6223f21bpr-g-9zb-sot-89-5-tor
9ZB	kc	XC6209H122PR	LVR-IC	LDO, 1.2V±2%, 300mA, -CE	SOT-89-5	32um	VR4	6h	Tor	XC6209H122PR-9ZB-SOT-89-5-TOR	xc6209h122pr-9zb-sot-89-5-tor
9ZC		XC6209D132PR	LVR-IC	LDO, 1.3V±2%, 150mA, -CE	SOT-89-5	32um	VR4	6h	Tor	XC6209D132PR-9ZC-SOT-89-5-TOR	xc6209d132pr-9zc-sot-89-5-tor
9ZC		XC6223F22BPR-G	LVR-IC	LDO, 2.25V±1%, 300mA, +CE, CL, ICP	SOT-89-5	32um	VR4	6n	Tor	XC6223F22BPR-G-9ZC-SOT-89-5-TOR	xc6223f22bpr-g-9zc-sot-89-5-tor
9ZC	kc	XC6209H132PR	LVR-IC	LDO, 1.3V±2%, 300mA, -CE	SOT-89-5	32um	VR4	6h	Tor	XC6209H132PR-9ZC-SOT-89-5-TOR	xc6209h132pr-9zc-sot-89-5-tor
9ZD		XC6209D142PR	LVR-IC	LDO, 1.4V±2%, 150mA, -CE	SOT-89-5	32um	VR4	6h	Tor	XC6209D142PR-9ZD-SOT-89-5-TOR	xc6209d142pr-9zd-sot-89-5-tor
9ZD		XC6223F23BPR-G	LVR-IC	LDO, 2.35V±1%, 300mA, +CE, CL, ICP	SOT-89-5	32um	VR4	6n	Tor	XC6223F23BPR-G-9ZD-SOT-89-5-TOR	xc6223f23bpr-g-9zd-sot-89-5-tor
9ZD	kc	XC6209H142PR	LVR-IC	LDO, 1.4V±2%, 300mA, -CE	SOT-89-5	32um	VR4	6h	Tor	XC6209H142PR-9ZD-SOT-89-5-TOR	xc6209h142pr-9zd-sot-89-5-tor
9ZE		XC6209D152PR	LVR-IC	LDO, 1.5V±2%, 150mA, -CE	SOT-89-5	32um	VR4	6h	Tor	XC6209D152PR-9ZE-SOT-89-5-TOR	xc6209d152pr-9ze-sot-89-5-tor
9ZE		XC6223F24BPR-G	LVR-IC	LDO, 2.45V±1%, 300mA, +CE, CL, ICP	SOT-89-5	32um	VR4	6n	Tor	XC6223F24BPR-G-9ZE-SOT-89-5-TOR	xc6223f24bpr-g-9ze-sot-89-5-tor
9ZE	kc	XC6209H152PR	LVR-IC	LDO, 1.5V±2%, 300mA, -CE	SOT-89-5	32um	VR4	6h	Tor	XC6209H152PR-9ZE-SOT-89-5-TOR	xc6209h152pr-9ze-sot-89-5-tor
9ZF		XC6209D162PR	LVR-IC	LDO, 1.6V±2%, 150mA, -CE	SOT-89-5	32um	VR4	6h	Tor	XC6209D162PR-9ZF-SOT-89-5-TOR	xc6209d162pr-9zf-sot-89-5-tor
9ZF		XC6223F25BPR-G	LVR-IC	LDO, 2.55V±1%, 300mA, +CE, CL, ICP	SOT-89-5	32um	VR4	6n	Tor	XC6223F25BPR-G-9ZF-SOT-89-5-TOR	xc6223f25bpr-g-9zf-sot-89-5-tor
9ZF	kc	XC6209H162PR	LVR-IC	LDO, 1.6V±2%, 300mA, -CE	SOT-89-5	32um	VR4	6h	Tor	XC6209H162PR-9ZF-SOT-89-5-TOR	xc6209h162pr-9zf-sot-89-5-tor
9ZH		XC6209D172PR	LVR-IC	LDO, 1.7V±2%, 150mA, -CE	SOT-89-5	32um	VR4	6h	Tor	XC6209D172PR-9ZH-SOT-89-5-TOR	xc6209d172pr-9zh-sot-89-5-tor
9ZH		XC6223F26BPR-G	LVR-IC	LDO, 2.65V±1%, 300mA, +CE, CL, ICP	SOT-89-5	32um	VR4	6n	Tor	XC6223F26BPR-G-9ZH-SOT-89-5-TOR	xc6223f26bpr-g-9zh-sot-89-5-tor
9ZH	kc	XC6209H172PR	LVR-IC	LDO, 1.7V±2%, 300mA, -CE	SOT-89-5	32um	VR4	6h	Tor	XC6209H172PR-9ZH-SOT-89-5-TOR	xc6209h172pr-9zh-sot-89-5-tor
9ZK		XC6209D182PR	LVR-IC	LDO, 1.8V±2%, 150mA, -CE	SOT-89-5	32um	VR4	6h	Tor	XC6209D182PR-9ZK-SOT-89-5-TOR	xc6209d182pr-9zk-sot-89-5-tor
9ZK		XC6223F27BPR-G	LVR-IC	LDO, 2.75V±1%, 300mA, +CE, CL, ICP	SOT-89-5	32um	VR4	6n	Tor	XC6223F27BPR-G-9ZK-SOT-89-5-TOR	xc6223f27bpr-g-9zk-sot-89-5-tor
9ZK	kc	XC6209H182PR	LVR-IC	LDO, 1.8V±2%, 300mA, -CE	SOT-89-5	32um	VR4	6h	Tor	XC6209H182PR-9ZK-SOT-89-5-TOR	xc6209h182pr-9zk-sot-89-5-tor
9ZL		XC6209D192PR	LVR-IC	LDO, 1.9V±2%, 150mA, -CE	SOT-89-5	32um	VR4	6h	Tor	XC6209D192PR-9ZL-SOT-89-5-TOR	xc6209d192pr-9zl-sot-89-5-tor
9ZL		XC6223F28BPR-G	LVR-IC	LDO, 2.85V±1%, 300mA, +CE, CL, ICP	SOT-89-5	32um	VR4	6n	Tor	XC6223F28BPR-G-9ZL-SOT-89-5-TOR	xc6223f28bpr-g-9zl-sot-89-5-tor
9ZL	kc	XC6209H192PR	LVR-IC	LDO, 1.9V±2%, 300mA, -CE	SOT-89-5	32um	VR4	6h	Tor	XC6209H192PR-9ZL-SOT-89-5-TOR	xc6209h192pr-9zl-sot-89-5-tor
9ZM		XC6209D202PR	LVR-IC	LDO, 2.0V±2%, 150mA, -CE	SOT-89-5	32um	VR4	6h	Tor	XC6209D202PR-9ZM-SOT-89-5-TOR	xc6209d202pr-9zm-sot-89-5-tor
9ZM		XC6223F29BPR-G	LVR-IC	LDO, 2.95V±1%, 300mA, +CE, CL, ICP	SOT-89-5	32um	VR4	6n	Tor	XC6223F29BPR-G-9ZM-SOT-89-5-TOR	xc6223f29bpr-g-9zm-sot-89-5-tor
9ZM	kc	XC6209H202PR	LVR-IC	LDO, 2.0V±2%, 300mA, -CE	SOT-89-5	32um	VR4	6h	Tor	XC6209H202PR-9ZM-SOT-89-5-TOR	xc6209h202pr-9zm-sot-89-5-tor
9ZN		XC6209D212PR	LVR-IC	LDO, 2.1V±2%, 150mA, -CE	SOT-89-5	32um	VR4	6h	Tor	XC6209D212PR-9ZN-SOT-89-5-TOR	xc6209d212pr-9zn-sot-89-5-tor
9ZN		XC6223F30BPR-G	LVR-IC	LDO, 3.05V±1%, 300mA, +CE, CL, ICP	SOT-89-5	32um	VR4	6n	Tor	XC6223F30BPR-G-9ZN-SOT-89-5-TOR	xc6223f30bpr-g-9zn-sot-89-5-tor
9ZN	kc	XC6209H212PR	LVR-IC	LDO, 2.1V±2%, 300mA, -CE	SOT-89-5	32um	VR4	6h	Tor	XC6209H212PR-9ZN-SOT-89-5-TOR	xc6209h212pr-9zn-sot-89-5-tor
9ZP		XC6209D222PR	LVR-IC	LDO, 2.2V±2%, 150mA, -CE	SOT-89-5	32um	VR4	6h	Tor	XC6209D222PR-9ZP-SOT-89-5-TOR	xc6209d222pr-9zp-sot-89-5-tor
9ZP		XC6223F31BPR-G	LVR-IC	LDO, 3.15V±1%, 300mA, +CE, CL, ICP	SOT-89-5	32um	VR4	6n	Tor	XC6223F31BPR-G-9ZP-SOT-89-5-TOR	xc6223f31bpr-g-9zp-sot-89-5-tor
9ZP	kc	XC6209H222PR	LVR-IC	LDO, 2.2V±2%, 300mA, -CE	SOT-89-5	32um	VR4	6h	Tor	XC6209H222PR-9ZP-SOT-89-5-TOR	xc6209h222pr-9zp-sot-89-5-tor
9ZR		XC6209D232PR	LVR-IC	LDO, 2.3V±2%, 150mA, -CE	SOT-89-5	32um	VR4	6h	Tor	XC6209D232PR-9ZR-SOT-89-5-TOR	xc6209d232pr-9zr-sot-89-5-tor
9ZR		XC6223F32BPR-G	LVR-IC	LDO, 3.25V±1%, 300mA, +CE, CL, ICP	SOT-89-5	32um	VR4	6n	Tor	XC6223F32BPR-G-9ZR-SOT-89-5-TOR	xc6223f32bpr-g-9zr-sot-89-5-tor
9ZR	kc	XC6209H232PR	LVR-IC	LDO, 2.3V±2%, 300mA, -CE	SOT-89-5	32um	VR4	6h	Tor	XC6209H232PR-9ZR-SOT-89-5-TOR	xc6209h232pr-9zr-sot-89-5-tor
9ZS		XC6209D242PR	LVR-IC	LDO, 2.4V±2%, 150mA, -CE	SOT-89-5	32um	VR4	6h	Tor	XC6209D242PR-9ZS-SOT-89-5-TOR	xc6209d242pr-9zs-sot-89-5-tor
9ZS		XC6223F33BPR-G	LVR-IC	LDO, 3.35V±1%, 300mA, +CE, CL, ICP	SOT-89-5	32um	VR4	6n	Tor	XC6223F33BPR-G-9ZS-SOT-89-5-TOR	xc6223f33bpr-g-9zs-sot-89-5-tor
9ZS	kc	XC6209H242PR	LVR-IC	LDO, 2.4V±2%, 300mA, -CE	SOT-89-5	32um	VR4	6h	Tor	XC6209H242PR-9ZS-SOT-89-5-TOR	xc6209h242pr-9zs-sot-89-5-tor
9ZT		XC6209D252PR	LVR-IC	LDO, 2.5V±2%, 150mA, -CE	SOT-89-5	32um	VR4	6h	Tor	XC6209D252PR-9ZT-SOT-89-5-TOR	xc6209d252pr-9zt-sot-89-5-tor
9ZT		XC6223F34BPR-G	LVR-IC	LDO, 3.45V±1%, 300mA, +CE, CL, ICP	SOT-89-5	32um	VR4	6n	Tor	XC6223F34BPR-G-9ZT-SOT-89-5-TOR	xc6223f34bpr-g-9zt-sot-89-5-tor
9ZT	kc	XC6209H252PR	LVR-IC	LDO, 2.5V±2%, 300mA, -CE	SOT-89-5	32um	VR4	6h	Tor	XC6209H252PR-9ZT-SOT-89-5-TOR	xc6209h252pr-9zt-sot-89-5-tor
9ZU		XC6209D262PR	LVR-IC	LDO, 2.6V±2%, 150mA, -CE	SOT-89-5	32um	VR4	6h	Tor	XC6209D262PR-9ZU-SOT-89-5-TOR	xc6209d262pr-9zu-sot-89-5-tor
9ZU		XC6223F35BPR-G	LVR-IC	LDO, 3.55V±1%, 300mA, +CE, CL, ICP	SOT-89-5	32um	VR4	6n	Tor	XC6223F35BPR-G-9ZU-SOT-89-5-TOR	xc6223f35bpr-g-9zu-sot-89-5-tor
9ZU	kc	XC6209H262PR	LVR-IC	LDO, 2.6V±2%, 300mA, -CE	SOT-89-5	32um	VR4	6h	Tor	XC6209H262PR-9ZU-SOT-89-5-TOR	xc6209h262pr-9zu-sot-89-5-tor
9ZV		XC6209D272PR	LVR-IC	LDO, 2.7V±2%, 150mA, -CE	SOT-89-5	32um	VR4	6h	Tor	XC6209D272PR-9ZV-SOT-89-5-TOR	xc6209d272pr-9zv-sot-89-5-tor
9ZV		XC6223F36BPR-G	LVR-IC	LDO, 3.65V±1%, 300mA, +CE, CL, ICP	SOT-89-5	32um	VR4	6n	Tor	XC6223F36BPR-G-9ZV-SOT-89-5-TOR	xc6223f36bpr-g-9zv-sot-89-5-tor
9ZV	kc	XC6209H272PR	LVR-IC	LDO, 2.7V±2%, 300mA, -CE	SOT-89-5	32um	VR4	6h	Tor	XC6209H272PR-9ZV-SOT-89-5-TOR	xc6209h272pr-9zv-sot-89-5-tor
9ZX		XC6209D282PR	LVR-IC	LDO, 2.8V±2%, 150mA, -CE	SOT-89-5	32um	VR4	6h	Tor	XC6209D282PR-9ZX-SOT-89-5-TOR	xc6209d282pr-9zx-sot-89-5-tor
9ZX		XC6223F37BPR-G	LVR-IC	LDO, 3.75V±1%, 300mA, +CE, CL, ICP	SOT-89-5	32um	VR4	6n	Tor	XC6223F37BPR-G-9ZX-SOT-89-5-TOR	xc6223f37bpr-g-9zx-sot-89-5-tor
9ZX	kc	XC6209H282PR	LVR-IC	LDO, 2.8V±2%, 300mA, -CE	SOT-89-5	32um	VR4	6h	Tor	XC6209H282PR-9ZX-SOT-89-5-TOR	xc6209h282pr-9zx-sot-89-5-tor
9ZY		XC6209D292PR	LVR-IC	LDO, 2.9V±2%, 150mA, -CE	SOT-89-5	32um	VR4	6h	Tor	XC6209D292PR-9ZY-SOT-89-5-TOR	xc6209d292pr-9zy-sot-89-5-tor
9ZY		XC6223F38BPR-G	LVR-IC	LDO, 3.85V±1%, 300mA, +CE, CL, ICP	SOT-89-5	32um	VR4	6n	Tor	XC6223F38BPR-G-9ZY-SOT-89-5-TOR	xc6223f38bpr-g-9zy-sot-89-5-tor
9ZY	kc	XC6209H292PR	LVR-IC	LDO, 2.9V±2%, 300mA, -CE	SOT-89-5	32um	VR4	6h	Tor	XC6209H292PR-9ZY-SOT-89-5-TOR	xc6209h292pr-9zy-sot-89-5-tor
9ZZ		XC6209D302PR	LVR-IC	LDO, 3.0V±2%, 150mA, -CE	SOT-89-5	32um	VR4	6h	Tor	XC6209D302PR-9ZZ-SOT-89-5-TOR	xc6209d302pr-9zz-sot-89-5-tor
9ZZ		XC6223F39BPR-G	LVR-IC	LDO, 3.95V±1%, 300mA, +CE, CL, ICP	SOT-89-5	32um	VR4	6n	Tor	XC6223F39BPR-G-9ZZ-SOT-89-5-TOR	xc6223f39bpr-g-9zz-sot-89-5-tor
9ZZ	kc	XC6209H302PR	LVR-IC	LDO, 3.0V±2%, 300mA, -CE	SOT-89-5	32um	VR4	6h	Tor	XC6209H302PR-9ZZ-SOT-89-5-TOR	xc6209h302pr-9zz-sot-89-5-tor
A07B		RP111H071B	LVR-IC	LDO, 0.7V±0.8%, 500mA, +CE	SOT-89-5	32sa	VR6a	6h	Ric	RP111H071B-A07B-SOT-89-5-RIC	rp111h071b-a07b-sot-89-5-ric
A07D		RP111H071D	LVR-IC	LDO, 0.7V±0.8%, 500mA, +CE, CL	SOT-89-5	32sa	VR6a	6h	Ric	RP111H071D-A07D-SOT-89-5-RIC	rp111h071d-a07d-sot-89-5-ric
A08B		RP111H081B	LVR-IC	LDO, 0.8V±0.8%, 500mA, +CE	SOT-89-5	32sa	VR6a	6h	Ric	RP111H081B-A08B-SOT-89-5-RIC	rp111h081b-a08b-sot-89-5-ric
A08D		RP111H081D	LVR-IC	LDO, 0.8V±0.8%, 500mA, +CE, CL	SOT-89-5	32sa	VR6a	6h	Ric	RP111H081D-A08D-SOT-89-5-RIC	rp111h081d-a08d-sot-89-5-ric
A09B		RP111H091B	LVR-IC	LDO, 0.9V±0.8%, 500mA, +CE	SOT-89-5	32sa	VR6a	6h	Ric	RP111H091B-A09B-SOT-89-5-RIC	rp111h091b-a09b-sot-89-5-ric
A09D		RP111H091D	LVR-IC	LDO, 0.9V±0.8%, 500mA, +CE, CL	SOT-89-5	32sa	VR6a	6h	Ric	RP111H091D-A09D-SOT-89-5-RIC	rp111h091d-a09d-sot-89-5-ric
A10B		RP111H101B	LVR-IC	LDO, 1.0V±0.8%, 500mA, +CE	SOT-89-5	32sa	VR6a	6h	Ric	RP111H101B-A10B-SOT-89-5-RIC	rp111h101b-a10b-sot-89-5-ric
A10D		RP111H101D	LVR-IC	LDO, 1.0V±0.8%, 500mA, +CE, CL	SOT-89-5	32sa	VR6a	6h	Ric	RP111H101D-A10D-SOT-89-5-RIC	rp111h101d-a10d-sot-89-5-ric
A11B		RP111H111B	LVR-IC	LDO, 1.1V±0.8%, 500mA, +CE	SOT-89-5	32sa	VR6a	6h	Ric	RP111H111B-A11B-SOT-89-5-RIC	rp111h111b-a11b-sot-89-5-ric
A11D		RP111H111D	LVR-IC	LDO, 1.1V±0.8%, 500mA, +CE, CL	SOT-89-5	32sa	VR6a	6h	Ric	RP111H111D-A11D-SOT-89-5-RIC	rp111h111d-a11d-sot-89-5-ric
A12B		RP111H121B	LVR-IC	LDO, 1.2V±0.8%, 500mA, +CE	SOT-89-5	32sa	VR6a	6h	Ric	RP111H121B-A12B-SOT-89-5-RIC	rp111h121b-a12b-sot-89-5-ric
A12D		RP111H121D	LVR-IC	LDO, 1.2V±0.8%, 500mA, +CE, CL	SOT-89-5	32sa	VR6a	6h	Ric	RP111H121D-A12D-SOT-89-5-RIC	rp111h121d-a12d-sot-89-5-ric
A13B		RP111H131B	LVR-IC	LDO, 1.3V±0.8%, 500mA, +CE	SOT-89-5	32sa	VR6a	6h	Ric	RP111H131B-A13B-SOT-89-5-RIC	rp111h131b-a13b-sot-89-5-ric
A13D		RP111H131D	LVR-IC	LDO, 1.3V±0.8%, 500mA, +CE, CL	SOT-89-5	32sa	VR6a	6h	Ric	RP111H131D-A13D-SOT-89-5-RIC	rp111h131d-a13d-sot-89-5-ric
A14B		RP111H141B	LVR-IC	LDO, 1.4V±0.8%, 500mA, +CE	SOT-89-5	32sa	VR6a	6h	Ric	RP111H141B-A14B-SOT-89-5-RIC	rp111h141b-a14b-sot-89-5-ric
A14D		RP111H141D	LVR-IC	LDO, 1.4V±0.8%, 500mA, +CE, CL	SOT-89-5	32sa	VR6a	6h	Ric	RP111H141D-A14D-SOT-89-5-RIC	rp111h141d-a14d-sot-89-5-ric
A15B		RP111H151B	LVR-IC	LDO, 1.5V±0.8%, 500mA, +CE	SOT-89-5	32sa	VR6a	6h	Ric	RP111H151B-A15B-SOT-89-5-RIC	rp111h151b-a15b-sot-89-5-ric
A15D		RP111H151D	LVR-IC	LDO, 1.5V±0.8%, 500mA, +CE, CL	SOT-89-5	32sa	VR6a	6h	Ric	RP111H151D-A15D-SOT-89-5-RIC	rp111h151d-a15d-sot-89-5-ric
A16B		RP111H161B	LVR-IC	LDO, 1.6V±0.8%, 500mA, +CE	SOT-89-5	32sa	VR6a	6h	Ric	RP111H161B-A16B-SOT-89-5-RIC	rp111h161b-a16b-sot-89-5-ric
A16D		RP111H161D	LVR-IC	LDO, 1.6V±0.8%, 500mA, +CE, CL	SOT-89-5	32sa	VR6a	6h	Ric	RP111H161D-A16D-SOT-89-5-RIC	rp111h161d-a16d-sot-89-5-ric
A17B		RP111H171B	LVR-IC	LDO, 1.7V±0.8%, 500mA, +CE	SOT-89-5	32sa	VR6a	6h	Ric	RP111H171B-A17B-SOT-89-5-RIC	rp111h171b-a17b-sot-89-5-ric
A17D		RP111H171D	LVR-IC	LDO, 1.7V±0.8%, 500mA, +CE, CL	SOT-89-5	32sa	VR6a	6h	Ric	RP111H171D-A17D-SOT-89-5-RIC	rp111h171d-a17d-sot-89-5-ric
A18B		RP111H181B	LVR-IC	LDO, 1.8V±0.8%, 500mA, +CE	SOT-89-5	32sa	VR6a	6h	Ric	RP111H181B-A18B-SOT-89-5-RIC	rp111h181b-a18b-sot-89-5-ric
A18D		RP111H181D	LVR-IC	LDO, 1.8V±0.8%, 500mA, +CE, CL	SOT-89-5	32sa	VR6a	6h	Ric	RP111H181D-A18D-SOT-89-5-RIC	rp111h181d-a18d-sot-89-5-ric
A19B		RP111H191B	LVR-IC	LDO, 1.9V±0.8%, 500mA, +CE	SOT-89-5	32sa	VR6a	6h	Ric	RP111H191B-A19B-SOT-89-5-RIC	rp111h191b-a19b-sot-89-5-ric
A19D		RP111H191D	LVR-IC	LDO, 1.9V±0.8%, 500mA, +CE, CL	SOT-89-5	32sa	VR6a	6h	Ric	RP111H191D-A19D-SOT-89-5-RIC	rp111h191d-a19d-sot-89-5-ric
A20	ka	XC6371C201P	DC-DC-IC	PWM step-up, 100kHz, 2.0V±2.5%, 100mA, +CE	SOT-89-5	32gb	DC3	6h	Tor	XC6371C201P-A20-SOT-89-5-TOR	xc6371c201p-a20-sot-89-5-tor
A20B		RP111H201B	LVR-IC	LDO, 2.0V±0.8%, 500mA, +CE	SOT-89-5	32sa	VR6a	6h	Ric	RP111H201B-A20B-SOT-89-5-RIC	rp111h201b-a20b-sot-89-5-ric
A20D		RP111H201D	LVR-IC	LDO, 2.0V±0.8%, 500mA, +CE, CL	SOT-89-5	32sa	VR6a	6h	Ric	RP111H201D-A20D-SOT-89-5-RIC	rp111h201d-a20d-sot-89-5-ric
A21	ka	XC6371C211P	DC-DC-IC	PWM step-up, 100kHz, 2.1V±2.5%, 100mA, +CE	SOT-89-5	32gb	DC3	6h	Tor	XC6371C211P-A21-SOT-89-5-TOR	xc6371c211p-a21-sot-89-5-tor
A21B		RP111H211B	LVR-IC	LDO, 2.1V±0.8%, 500mA, +CE	SOT-89-5	32sa	VR6a	6h	Ric	RP111H211B-A21B-SOT-89-5-RIC	rp111h211b-a21b-sot-89-5-ric
A21D		RP111H211D	LVR-IC	LDO, 2.1V±0.8%, 500mA, +CE, CL	SOT-89-5	32sa	VR6a	6h	Ric	RP111H211D-A21D-SOT-89-5-RIC	rp111h211d-a21d-sot-89-5-ric
A22	ka	XC6371C221P	DC-DC-IC	PWM step-up, 100kHz, 2.2V±2.5%, 100mA, +CE	SOT-89-5	32gb	DC3	6h	Tor	XC6371C221P-A22-SOT-89-5-TOR	xc6371c221p-a22-sot-89-5-tor
A22B		RP111H221B	LVR-IC	LDO, 2.2V±0.8%, 500mA, +CE	SOT-89-5	32sa	VR6a	6h	Ric	RP111H221B-A22B-SOT-89-5-RIC	rp111h221b-a22b-sot-89-5-ric
A22D		RP111H221D	LVR-IC	LDO, 2.2V±0.8%, 500mA, +CE, CL	SOT-89-5	32sa	VR6a	6h	Ric	RP111H221D-A22D-SOT-89-5-RIC	rp111h221d-a22d-sot-89-5-ric
A23	ka	XC6371C231P	DC-DC-IC	PWM step-up, 100kHz, 2.3V±2.5%, 100mA, +CE	SOT-89-5	32gb	DC3	6h	Tor	XC6371C231P-A23-SOT-89-5-TOR	xc6371c231p-a23-sot-89-5-tor
A23B		RP111H231B	LVR-IC	LDO, 2.3V±0.8%, 500mA, +CE	SOT-89-5	32sa	VR6a	6h	Ric	RP111H231B-A23B-SOT-89-5-RIC	rp111h231b-a23b-sot-89-5-ric
A23D		RP111H231D	LVR-IC	LDO, 2.3V±0.8%, 500mA, +CE, CL	SOT-89-5	32sa	VR6a	6h	Ric	RP111H231D-A23D-SOT-89-5-RIC	rp111h231d-a23d-sot-89-5-ric
A24	ka	XC6371C241P	DC-DC-IC	PWM step-up, 100kHz, 2.4V±2.5%, 100mA, +CE	SOT-89-5	32gb	DC3	6h	Tor	XC6371C241P-A24-SOT-89-5-TOR	xc6371c241p-a24-sot-89-5-tor
A24B		RP111H241B	LVR-IC	LDO, 2.4V±0.8%, 500mA, +CE	SOT-89-5	32sa	VR6a	6h	Ric	RP111H241B-A24B-SOT-89-5-RIC	rp111h241b-a24b-sot-89-5-ric
A24D		RP111H241D	LVR-IC	LDO, 2.4V±0.8%, 500mA, +CE, CL	SOT-89-5	32sa	VR6a	6h	Ric	RP111H241D-A24D-SOT-89-5-RIC	rp111h241d-a24d-sot-89-5-ric
A25	ka	XC6371C251P	DC-DC-IC	PWM step-up, 100kHz, 2.5V±2.5%, 100mA, +CE	SOT-89-5	32gb	DC3	6h	Tor	XC6371C251P-A25-SOT-89-5-TOR	xc6371c251p-a25-sot-89-5-tor
A25B		RP111H251B	LVR-IC	LDO, 2.5V±0.8%, 500mA, +CE	SOT-89-5	32sa	VR6a	6h	Ric	RP111H251B-A25B-SOT-89-5-RIC	rp111h251b-a25b-sot-89-5-ric
A25D		RP111H251D	LVR-IC	LDO, 2.5V±0.8%, 500mA, +CE, CL	SOT-89-5	32sa	VR6a	6h	Ric	RP111H251D-A25D-SOT-89-5-RIC	rp111h251d-a25d-sot-89-5-ric
A26	ka	XC6371C261P	DC-DC-IC	PWM step-up, 100kHz, 2.6V±2.5%, 100mA, +CE	SOT-89-5	32gb	DC3	6h	Tor	XC6371C261P-A26-SOT-89-5-TOR	xc6371c261p-a26-sot-89-5-tor
A26B		RP111H261B	LVR-IC	LDO, 2.6V±0.8%, 500mA, +CE	SOT-89-5	32sa	VR6a	6h	Ric	RP111H261B-A26B-SOT-89-5-RIC	rp111h261b-a26b-sot-89-5-ric
A26D		RP111H261D	LVR-IC	LDO, 2.6V±0.8%, 500mA, +CE, CL	SOT-89-5	32sa	VR6a	6h	Ric	RP111H261D-A26D-SOT-89-5-RIC	rp111h261d-a26d-sot-89-5-ric
A27	ka	XC6371C271P	DC-DC-IC	PWM step-up, 100kHz, 2.7V±2.5%, 100mA, +CE	SOT-89-5	32gb	DC3	6h	Tor	XC6371C271P-A27-SOT-89-5-TOR	xc6371c271p-a27-sot-89-5-tor
A27B		RP111H271B	LVR-IC	LDO, 2.7V±0.8%, 500mA, +CE	SOT-89-5	32sa	VR6a	6h	Ric	RP111H271B-A27B-SOT-89-5-RIC	rp111h271b-a27b-sot-89-5-ric
A27D		RP111H271D	LVR-IC	LDO, 2.7V±0.8%, 500mA, +CE, CL	SOT-89-5	32sa	VR6a	6h	Ric	RP111H271D-A27D-SOT-89-5-RIC	rp111h271d-a27d-sot-89-5-ric
A28	ka	XC6371C281P	DC-DC-IC	PWM step-up, 100kHz, 2.8V±2.5%, 100mA, +CE	SOT-89-5	32gb	DC3	6h	Tor	XC6371C281P-A28-SOT-89-5-TOR	xc6371c281p-a28-sot-89-5-tor
A28B		RP111H281B	LVR-IC	LDO, 2.8V±0.8%, 500mA, +CE	SOT-89-5	32sa	VR6a	6h	Ric	RP111H281B-A28B-SOT-89-5-RIC	rp111h281b-a28b-sot-89-5-ric
A28D		RP111H281D	LVR-IC	LDO, 2.8V±0.8%, 500mA, +CE, CL	SOT-89-5	32sa	VR6a	6h	Ric	RP111H281D-A28D-SOT-89-5-RIC	rp111h281d-a28d-sot-89-5-ric
A29	ka	XC6371C291P	DC-DC-IC	PWM step-up, 100kHz, 2.9V±2.5%, 100mA, +CE	SOT-89-5	32gb	DC3	6h	Tor	XC6371C291P-A29-SOT-89-5-TOR	xc6371c291p-a29-sot-89-5-tor
A29B		RP111H291B	LVR-IC	LDO, 2.9V±0.8%, 500mA, +CE	SOT-89-5	32sa	VR6a	6h	Ric	RP111H291B-A29B-SOT-89-5-RIC	rp111h291b-a29b-sot-89-5-ric
A29D		RP111H291D	LVR-IC	LDO, 2.9V±0.8%, 500mA, +CE, CL	SOT-89-5	32sa	VR6a	6h	Ric	RP111H291D-A29D-SOT-89-5-RIC	rp111h291d-a29d-sot-89-5-ric
A2A	ka	XC6371C202P	DC-DC-IC	PWM step-up, 180kHz, 2.0V±2.5%, 100mA, +CE	SOT-89-5	32gb	DC3	6h	Tor	XC6371C202P-A2A-SOT-89-5-TOR	xc6371c202p-a2a-sot-89-5-tor
A2B	ka	XC6371C212P	DC-DC-IC	PWM step-up, 180kHz, 2.1V±2.5%, 100mA, +CE	SOT-89-5	32gb	DC3	6h	Tor	XC6371C212P-A2B-SOT-89-5-TOR	xc6371c212p-a2b-sot-89-5-tor
A2C	ka	XC6371C222P	DC-DC-IC	PWM step-up, 180kHz, 2.2V±2.5%, 100mA, +CE	SOT-89-5	32gb	DC3	6h	Tor	XC6371C222P-A2C-SOT-89-5-TOR	xc6371c222p-a2c-sot-89-5-tor
A2D	ka	XC6371C232P	DC-DC-IC	PWM step-up, 180kHz, 2.3V±2.5%, 100mA, +CE	SOT-89-5	32gb	DC3	6h	Tor	XC6371C232P-A2D-SOT-89-5-TOR	xc6371c232p-a2d-sot-89-5-tor
A2E	ka	XC6371C242P	DC-DC-IC	PWM step-up, 180kHz, 2.4V±2.5%, 100mA, +CE	SOT-89-5	32gb	DC3	6h	Tor	XC6371C242P-A2E-SOT-89-5-TOR	xc6371c242p-a2e-sot-89-5-tor
A2F	ka	XC6371C252P	DC-DC-IC	PWM step-up, 180kHz, 2.5V±2.5%, 100mA, +CE	SOT-89-5	32gb	DC3	6h	Tor	XC6371C252P-A2F-SOT-89-5-TOR	xc6371c252p-a2f-sot-89-5-tor
A2H	ka	XC6371C262P	DC-DC-IC	PWM step-up, 180kHz, 2.6V±2.5%, 100mA, +CE	SOT-89-5	32gb	DC3	6h	Tor	XC6371C262P-A2H-SOT-89-5-TOR	xc6371c262p-a2h-sot-89-5-tor
A2K	ka	XC6371C272P	DC-DC-IC	PWM step-up, 180kHz, 2.7V±2.5%, 100mA, +CE	SOT-89-5	32gb	DC3	6h	Tor	XC6371C272P-A2K-SOT-89-5-TOR	xc6371c272p-a2k-sot-89-5-tor
A2L	ka	XC6371C282P	DC-DC-IC	PWM step-up, 180kHz, 2.8V±2.5%, 100mA, +CE	SOT-89-5	32gb	DC3	6h	Tor	XC6371C282P-A2L-SOT-89-5-TOR	xc6371c282p-a2l-sot-89-5-tor
A2M	ka	XC6371C292P	DC-DC-IC	PWM step-up, 180kHz, 2.9V±2.5%, 100mA, +CE	SOT-89-5	32gb	DC3	6h	Tor	XC6371C292P-A2M-SOT-89-5-TOR	xc6371c292p-a2m-sot-89-5-tor
A30	ka	XC6371C301P	DC-DC-IC	PWM step-up, 100kHz, 3.0V±2.5%, 100mA, +CE	SOT-89-5	32gb	DC3	6h	Tor	XC6371C301P-A30-SOT-89-5-TOR	xc6371c301p-a30-sot-89-5-tor
A30B		RP111H301B	LVR-IC	LDO, 3.0V±0.8%, 500mA, +CE	SOT-89-5	32sa	VR6a	6h	Ric	RP111H301B-A30B-SOT-89-5-RIC	rp111h301b-a30b-sot-89-5-ric
A30D		RP111H301D	LVR-IC	LDO, 3.0V±0.8%, 500mA, +CE, CL	SOT-89-5	32sa	VR6a	6h	Ric	RP111H301D-A30D-SOT-89-5-RIC	rp111h301d-a30d-sot-89-5-ric
A31	ka	XC6371C311P	DC-DC-IC	PWM step-up, 100kHz, 3.1V±2.5%, 100mA, +CE	SOT-89-5	32gb	DC3	6h	Tor	XC6371C311P-A31-SOT-89-5-TOR	xc6371c311p-a31-sot-89-5-tor
A31B		RP111H311B	LVR-IC	LDO, 3.1V±0.8%, 500mA, +CE	SOT-89-5	32sa	VR6a	6h	Ric	RP111H311B-A31B-SOT-89-5-RIC	rp111h311b-a31b-sot-89-5-ric
A31D		RP111H311D	LVR-IC	LDO, 3.1V±0.8%, 500mA, +CE, CL	SOT-89-5	32sa	VR6a	6h	Ric	RP111H311D-A31D-SOT-89-5-RIC	rp111h311d-a31d-sot-89-5-ric
A32	ka	XC6371C321P	DC-DC-IC	PWM step-up, 100kHz, 3.2V±2.5%, 100mA, +CE	SOT-89-5	32gb	DC3	6h	Tor	XC6371C321P-A32-SOT-89-5-TOR	xc6371c321p-a32-sot-89-5-tor
A32B		RP111H321B	LVR-IC	LDO, 3.2V±0.8%, 500mA, +CE	SOT-89-5	32sa	VR6a	6h	Ric	RP111H321B-A32B-SOT-89-5-RIC	rp111h321b-a32b-sot-89-5-ric
A32D		RP111H321D	LVR-IC	LDO, 3.2V±0.8%, 500mA, +CE, CL	SOT-89-5	32sa	VR6a	6h	Ric	RP111H321D-A32D-SOT-89-5-RIC	rp111h321d-a32d-sot-89-5-ric
A33	ka	XC6371C331P	DC-DC-IC	PWM step-up, 100kHz, 3.3V±2.5%, 100mA, +CE	SOT-89-5	32gb	DC3	6h	Tor	XC6371C331P-A33-SOT-89-5-TOR	xc6371c331p-a33-sot-89-5-tor
A33B		RP111H331B	LVR-IC	LDO, 3.3V±0.8%, 500mA, +CE	SOT-89-5	32sa	VR6a	6h	Ric	RP111H331B-A33B-SOT-89-5-RIC	rp111h331b-a33b-sot-89-5-ric
A33D		RP111H331D	LVR-IC	LDO, 3.3V±0.8%, 500mA, +CE, CL	SOT-89-5	32sa	VR6a	6h	Ric	RP111H331D-A33D-SOT-89-5-RIC	rp111h331d-a33d-sot-89-5-ric
A34	ka	XC6371C341P	DC-DC-IC	PWM step-up, 100kHz, 3.4V±2.5%, 100mA, +CE	SOT-89-5	32gb	DC3	6h	Tor	XC6371C341P-A34-SOT-89-5-TOR	xc6371c341p-a34-sot-89-5-tor
A34B		RP111H341B	LVR-IC	LDO, 3.4V±0.8%, 500mA, +CE	SOT-89-5	32sa	VR6a	6h	Ric	RP111H341B-A34B-SOT-89-5-RIC	rp111h341b-a34b-sot-89-5-ric
A34D		RP111H341D	LVR-IC	LDO, 3.4V±0.8%, 500mA, +CE, CL	SOT-89-5	32sa	VR6a	6h	Ric	RP111H341D-A34D-SOT-89-5-RIC	rp111h341d-a34d-sot-89-5-ric
A35	ka	XC6371C351P	DC-DC-IC	PWM step-up, 100kHz, 3.5V±2.5%, 100mA, +CE	SOT-89-5	32gb	DC3	6h	Tor	XC6371C351P-A35-SOT-89-5-TOR	xc6371c351p-a35-sot-89-5-tor
A35B		RP111H351B	LVR-IC	LDO, 3.5V±0.8%, 500mA, +CE	SOT-89-5	32sa	VR6a	6h	Ric	RP111H351B-A35B-SOT-89-5-RIC	rp111h351b-a35b-sot-89-5-ric
A35D		RP111H351D	LVR-IC	LDO, 3.5V±0.8%, 500mA, +CE, CL	SOT-89-5	32sa	VR6a	6h	Ric	RP111H351D-A35D-SOT-89-5-RIC	rp111h351d-a35d-sot-89-5-ric
A36	ka	XC6371C361P	DC-DC-IC	PWM step-up, 100kHz, 3.6V±2.5%, 100mA, +CE	SOT-89-5	32gb	DC3	6h	Tor	XC6371C361P-A36-SOT-89-5-TOR	xc6371c361p-a36-sot-89-5-tor
A36B		RP111H361B	LVR-IC	LDO, 3.6V±0.8%, 500mA, +CE	SOT-89-5	32sa	VR6a	6h	Ric	RP111H361B-A36B-SOT-89-5-RIC	rp111h361b-a36b-sot-89-5-ric
A36D		RP111H361D	LVR-IC	LDO, 3.6V±0.8%, 500mA, +CE, CL	SOT-89-5	32sa	VR6a	6h	Ric	RP111H361D-A36D-SOT-89-5-RIC	rp111h361d-a36d-sot-89-5-ric
A37	ka	XC6371C371P	DC-DC-IC	PWM step-up, 100kHz, 3.7V±2.5%, 100mA, +CE	SOT-89-5	32gb	DC3	6h	Tor	XC6371C371P-A37-SOT-89-5-TOR	xc6371c371p-a37-sot-89-5-tor
A37B		RP111H071B5	LVR-IC	LDO, 0.75V±0.8%, 500mA, +CE	SOT-89-5	32sa	VR6a	6h	Ric	RP111H071B5-A37B-SOT-89-5-RIC	rp111h071b5-a37b-sot-89-5-ric
A37D		RP111H071D5	LVR-IC	LDO, 0.75V±0.8%, 500mA, +CE, CL	SOT-89-5	32sa	VR6a	6h	Ric	RP111H071D5-A37D-SOT-89-5-RIC	rp111h071d5-a37d-sot-89-5-ric
A38	ka	XC6371C381P	DC-DC-IC	PWM step-up, 100kHz, 3.8V±2.5%, 100mA, +CE	SOT-89-5	32gb	DC3	6h	Tor	XC6371C381P-A38-SOT-89-5-TOR	xc6371c381p-a38-sot-89-5-tor
A38B		RP111H121B5	LVR-IC	LDO, 1.25V±0.8%, 500mA, +CE	SOT-89-5	32sa	VR6a	6h	Ric	RP111H121B5-A38B-SOT-89-5-RIC	rp111h121b5-a38b-sot-89-5-ric
A38D		RP111H121D5	LVR-IC	LDO, 1.25V±0.8%, 500mA, +CE, CL	SOT-89-5	32sa	VR6a	6h	Ric	RP111H121D5-A38D-SOT-89-5-RIC	rp111h121d5-a38d-sot-89-5-ric
A39	ka	XC6371C391P	DC-DC-IC	PWM step-up, 100kHz, 3.9V±2.5%, 100mA, +CE	SOT-89-5	32gb	DC3	6h	Tor	XC6371C391P-A39-SOT-89-5-TOR	xc6371c391p-a39-sot-89-5-tor
A39B		RP111H181B5	LVR-IC	LDO, 1.85V±0.8%, 500mA, +CE	SOT-89-5	32sa	VR6a	6h	Ric	RP111H181B5-A39B-SOT-89-5-RIC	rp111h181b5-a39b-sot-89-5-ric
A39D		RP111H181D5	LVR-IC	LDO, 1.85V±0.8%, 500mA, +CE, CL	SOT-89-5	32sa	VR6a	6h	Ric	RP111H181D5-A39D-SOT-89-5-RIC	rp111h181d5-a39d-sot-89-5-ric
A3A	ka	XC6371C302P	DC-DC-IC	PWM step-up, 180kHz, 3.0V±2.5%, 100mA, +CE	SOT-89-5	32gb	DC3	6h	Tor	XC6371C302P-A3A-SOT-89-5-TOR	xc6371c302p-a3a-sot-89-5-tor
A3B	ka	XC6371C312P	DC-DC-IC	PWM step-up, 180kHz, 3.1V±2.5%, 100mA, +CE	SOT-89-5	32gb	DC3	6h	Tor	XC6371C312P-A3B-SOT-89-5-TOR	xc6371c312p-a3b-sot-89-5-tor
A3C	ka	XC6371C322P	DC-DC-IC	PWM step-up, 180kHz, 3.2V±2.5%, 100mA, +CE	SOT-89-5	32gb	DC3	6h	Tor	XC6371C322P-A3C-SOT-89-5-TOR	xc6371c322p-a3c-sot-89-5-tor
A3D	ka	XC6371C332P	DC-DC-IC	PWM step-up, 180kHz, 3.3V±2.5%, 100mA, +CE	SOT-89-5	32gb	DC3	6h	Tor	XC6371C332P-A3D-SOT-89-5-TOR	xc6371c332p-a3d-sot-89-5-tor
A3E	ka	XC6371C342P	DC-DC-IC	PWM step-up, 180kHz, 3.4V±2.5%, 100mA, +CE	SOT-89-5	32gb	DC3	6h	Tor	XC6371C342P-A3E-SOT-89-5-TOR	xc6371c342p-a3e-sot-89-5-tor
A3F	ka	XC6371C352P	DC-DC-IC	PWM step-up, 180kHz, 3.5V±2.5%, 100mA, +CE	SOT-89-5	32gb	DC3	6h	Tor	XC6371C352P-A3F-SOT-89-5-TOR	xc6371c352p-a3f-sot-89-5-tor
A3H	ka	XC6371C362P	DC-DC-IC	PWM step-up, 180kHz, 3.6V±2.5%, 100mA, +CE	SOT-89-5	32gb	DC3	6h	Tor	XC6371C362P-A3H-SOT-89-5-TOR	xc6371c362p-a3h-sot-89-5-tor
A3K	ka	XC6371C372P	DC-DC-IC	PWM step-up, 180kHz, 3.7V±2.5%, 100mA, +CE	SOT-89-5	32gb	DC3	6h	Tor	XC6371C372P-A3K-SOT-89-5-TOR	xc6371c372p-a3k-sot-89-5-tor
A3L	ka	XC6371C382P	DC-DC-IC	PWM step-up, 180kHz, 3.8V±2.5%, 100mA, +CE	SOT-89-5	32gb	DC3	6h	Tor	XC6371C382P-A3L-SOT-89-5-TOR	xc6371c382p-a3l-sot-89-5-tor
A3M	ka	XC6371C392P	DC-DC-IC	PWM step-up, 180kHz, 3.9V±2.5%, 100mA, +CE	SOT-89-5	32gb	DC3	6h	Tor	XC6371C392P-A3M-SOT-89-5-TOR	xc6371c392p-a3m-sot-89-5-tor
A40	ka	XC6371C401P	DC-DC-IC	PWM step-up, 100kHz, 4.0V±2.5%, 100mA, +CE	SOT-89-5	32gb	DC3	6h	Tor	XC6371C401P-A40-SOT-89-5-TOR	xc6371c401p-a40-sot-89-5-tor
A40B		RP111H281B5	LVR-IC	LDO, 2.85V±0.8%, 500mA, +CE	SOT-89-5	32sa	VR6a	6h	Ric	RP111H281B5-A40B-SOT-89-5-RIC	rp111h281b5-a40b-sot-89-5-ric
A40D		RP111H281D5	LVR-IC	LDO, 2.85V±0.8%, 500mA, +CE, CL	SOT-89-5	32sa	VR6a	6h	Ric	RP111H281D5-A40D-SOT-89-5-RIC	rp111h281d5-a40d-sot-89-5-ric
A41	ka	XC6371C411P	DC-DC-IC	PWM step-up, 100kHz, 4.1V±2.5%, 100mA, +CE	SOT-89-5	32gb	DC3	6h	Tor	XC6371C411P-A41-SOT-89-5-TOR	xc6371c411p-a41-sot-89-5-tor
A41B		RP111H101B5	LVR-IC	LDO, 1.05V±0.8%, 500mA, +CE	SOT-89-5	32sa	VR6a	6h	Ric	RP111H101B5-A41B-SOT-89-5-RIC	rp111h101b5-a41b-sot-89-5-ric
A41D		RP111H101D5	LVR-IC	LDO, 1.05V±0.8%, 500mA, +CE, CL	SOT-89-5	32sa	VR6a	6h	Ric	RP111H101D5-A41D-SOT-89-5-RIC	rp111h101d5-a41d-sot-89-5-ric
A42	ka	XC6371C421P	DC-DC-IC	PWM step-up, 100kHz, 4.2V±2.5%, 100mA, +CE	SOT-89-5	32gb	DC3	6h	Tor	XC6371C421P-A42-SOT-89-5-TOR	xc6371c421p-a42-sot-89-5-tor
A43	ka	XC6371C431P	DC-DC-IC	PWM step-up, 100kHz, 4.3V±2.5%, 100mA, +CE	SOT-89-5	32gb	DC3	6h	Tor	XC6371C431P-A43-SOT-89-5-TOR	xc6371c431p-a43-sot-89-5-tor
A44	ka	XC6371C441P	DC-DC-IC	PWM step-up, 100kHz, 4.4V±2.5%, 100mA, +CE	SOT-89-5	32gb	DC3	6h	Tor	XC6371C441P-A44-SOT-89-5-TOR	xc6371c441p-a44-sot-89-5-tor
A45	ka	XC6371C451P	DC-DC-IC	PWM step-up, 100kHz, 4.5V±2.5%, 100mA, +CE	SOT-89-5	32gb	DC3	6h	Tor	XC6371C451P-A45-SOT-89-5-TOR	xc6371c451p-a45-sot-89-5-tor
A46	ka	XC6371C461P	DC-DC-IC	PWM step-up, 100kHz, 4.6V±2.5%, 100mA, +CE	SOT-89-5	32gb	DC3	6h	Tor	XC6371C461P-A46-SOT-89-5-TOR	xc6371c461p-a46-sot-89-5-tor
A47	ka	XC6371C471P	DC-DC-IC	PWM step-up, 100kHz, 4.7V±2.5%, 100mA, +CE	SOT-89-5	32gb	DC3	6h	Tor	XC6371C471P-A47-SOT-89-5-TOR	xc6371c471p-a47-sot-89-5-tor
A48	ka	XC6371C481P	DC-DC-IC	PWM step-up, 100kHz, 4.8V±2.5%, 100mA, +CE	SOT-89-5	32gb	DC3	6h	Tor	XC6371C481P-A48-SOT-89-5-TOR	xc6371c481p-a48-sot-89-5-tor
A49	ka	XC6371C491P	DC-DC-IC	PWM step-up, 100kHz, 4.9V±2.5%, 100mA, +CE	SOT-89-5	32gb	DC3	6h	Tor	XC6371C491P-A49-SOT-89-5-TOR	xc6371c491p-a49-sot-89-5-tor
A4A	ka	XC6371C402P	DC-DC-IC	PWM step-up, 180kHz, 4.0V±2.5%, 100mA, +CE	SOT-89-5	32gb	DC3	6h	Tor	XC6371C402P-A4A-SOT-89-5-TOR	xc6371c402p-a4a-sot-89-5-tor
A4B	ka	XC6371C412P	DC-DC-IC	PWM step-up, 180kHz, 4.1V±2.5%, 100mA, +CE	SOT-89-5	32gb	DC3	6h	Tor	XC6371C412P-A4B-SOT-89-5-TOR	xc6371c412p-a4b-sot-89-5-tor
A4C	ka	XC6371C422P	DC-DC-IC	PWM step-up, 180kHz, 4.2V±2.5%, 100mA, +CE	SOT-89-5	32gb	DC3	6h	Tor	XC6371C422P-A4C-SOT-89-5-TOR	xc6371c422p-a4c-sot-89-5-tor
A4D	ka	XC6371C432P	DC-DC-IC	PWM step-up, 180kHz, 4.3V±2.5%, 100mA, +CE	SOT-89-5	32gb	DC3	6h	Tor	XC6371C432P-A4D-SOT-89-5-TOR	xc6371c432p-a4d-sot-89-5-tor
A4E	ka	XC6371C442P	DC-DC-IC	PWM step-up, 180kHz, 4.4V±2.5%, 100mA, +CE	SOT-89-5	32gb	DC3	6h	Tor	XC6371C442P-A4E-SOT-89-5-TOR	xc6371c442p-a4e-sot-89-5-tor
A4F	ka	XC6371C452P	DC-DC-IC	PWM step-up, 180kHz, 4.5V±2.5%, 100mA, +CE	SOT-89-5	32gb	DC3	6h	Tor	XC6371C452P-A4F-SOT-89-5-TOR	xc6371c452p-a4f-sot-89-5-tor
A4H	ka	XC6371C462P	DC-DC-IC	PWM step-up, 180kHz, 4.6V±2.5%, 100mA, +CE	SOT-89-5	32gb	DC3	6h	Tor	XC6371C462P-A4H-SOT-89-5-TOR	xc6371c462p-a4h-sot-89-5-tor
A4K	ka	XC6371C472P	DC-DC-IC	PWM step-up, 180kHz, 4.7V±2.5%, 100mA, +CE	SOT-89-5	32gb	DC3	6h	Tor	XC6371C472P-A4K-SOT-89-5-TOR	xc6371c472p-a4k-sot-89-5-tor
A4L	ka	XC6371C482P	DC-DC-IC	PWM step-up, 180kHz, 4.8V±2.5%, 100mA, +CE	SOT-89-5	32gb	DC3	6h	Tor	XC6371C482P-A4L-SOT-89-5-TOR	xc6371c482p-a4l-sot-89-5-tor
A4M	ka	XC6371C492P	DC-DC-IC	PWM step-up, 180kHz, 4.9V±2.5%, 100mA, +CE	SOT-89-5	32gb	DC3	6h	Tor	XC6371C492P-A4M-SOT-89-5-TOR	xc6371c492p-a4m-sot-89-5-tor
A50	ka	XC6371C501P	DC-DC-IC	PWM step-up, 100kHz, 5.0V±2.5%, 100mA, +CE	SOT-89-5	32gb	DC3	6h	Tor	XC6371C501P-A50-SOT-89-5-TOR	xc6371c501p-a50-sot-89-5-tor
A51	ka	XC6371C511P	DC-DC-IC	PWM step-up, 100kHz, 5.1V±2.5%, 100mA, +CE	SOT-89-5	32gb	DC3	6h	Tor	XC6371C511P-A51-SOT-89-5-TOR	xc6371c511p-a51-sot-89-5-tor
A52	ka	XC6371C521P	DC-DC-IC	PWM step-up, 100kHz, 5.2V±2.5%, 100mA, +CE	SOT-89-5	32gb	DC3	6h	Tor	XC6371C521P-A52-SOT-89-5-TOR	xc6371c521p-a52-sot-89-5-tor
A53	ka	XC6371C531P	DC-DC-IC	PWM step-up, 100kHz, 5.3V±2.5%, 100mA, +CE	SOT-89-5	32gb	DC3	6h	Tor	XC6371C531P-A53-SOT-89-5-TOR	xc6371c531p-a53-sot-89-5-tor
A54	ka	XC6371C541P	DC-DC-IC	PWM step-up, 100kHz, 5.4V±2.5%, 100mA, +CE	SOT-89-5	32gb	DC3	6h	Tor	XC6371C541P-A54-SOT-89-5-TOR	xc6371c541p-a54-sot-89-5-tor
A55	ka	XC6371C551P	DC-DC-IC	PWM step-up, 100kHz, 5.5V±2.5%, 100mA, +CE	SOT-89-5	32gb	DC3	6h	Tor	XC6371C551P-A55-SOT-89-5-TOR	xc6371c551p-a55-sot-89-5-tor
A56	ka	XC6371C561P	DC-DC-IC	PWM step-up, 100kHz, 5.6V±2.5%, 100mA, +CE	SOT-89-5	32gb	DC3	6h	Tor	XC6371C561P-A56-SOT-89-5-TOR	xc6371c561p-a56-sot-89-5-tor
A57	ka	XC6371C571P	DC-DC-IC	PWM step-up, 100kHz, 5.7V±2.5%, 100mA, +CE	SOT-89-5	32gb	DC3	6h	Tor	XC6371C571P-A57-SOT-89-5-TOR	xc6371c571p-a57-sot-89-5-tor
A58	ka	XC6371C581P	DC-DC-IC	PWM step-up, 100kHz, 5.8V±2.5%, 100mA, +CE	SOT-89-5	32gb	DC3	6h	Tor	XC6371C581P-A58-SOT-89-5-TOR	xc6371c581p-a58-sot-89-5-tor
A59	ka	XC6371C591P	DC-DC-IC	PWM step-up, 100kHz, 5.9V±2.5%, 100mA, +CE	SOT-89-5	32gb	DC3	6h	Tor	XC6371C591P-A59-SOT-89-5-TOR	xc6371c591p-a59-sot-89-5-tor
A5A	ka	XC6371C502P	DC-DC-IC	PWM step-up, 180kHz, 5.0V±2.5%, 100mA, +CE	SOT-89-5	32gb	DC3	6h	Tor	XC6371C502P-A5A-SOT-89-5-TOR	xc6371c502p-a5a-sot-89-5-tor
A5B	ka	XC6371C512P	DC-DC-IC	PWM step-up, 180kHz, 5.1V±2.5%, 100mA, +CE	SOT-89-5	32gb	DC3	6h	Tor	XC6371C512P-A5B-SOT-89-5-TOR	xc6371c512p-a5b-sot-89-5-tor
A5C	ka	XC6371C522P	DC-DC-IC	PWM step-up, 180kHz, 5.2V±2.5%, 100mA, +CE	SOT-89-5	32gb	DC3	6h	Tor	XC6371C522P-A5C-SOT-89-5-TOR	xc6371c522p-a5c-sot-89-5-tor
A5D	ka	XC6371C532P	DC-DC-IC	PWM step-up, 180kHz, 5.3V±2.5%, 100mA, +CE	SOT-89-5	32gb	DC3	6h	Tor	XC6371C532P-A5D-SOT-89-5-TOR	xc6371c532p-a5d-sot-89-5-tor
A5E	ka	XC6371C542P	DC-DC-IC	PWM step-up, 180kHz, 5.4V±2.5%, 100mA, +CE	SOT-89-5	32gb	DC3	6h	Tor	XC6371C542P-A5E-SOT-89-5-TOR	xc6371c542p-a5e-sot-89-5-tor
A5F	ka	XC6371C552P	DC-DC-IC	PWM step-up, 180kHz, 5.5V±2.5%, 100mA, +CE	SOT-89-5	32gb	DC3	6h	Tor	XC6371C552P-A5F-SOT-89-5-TOR	xc6371c552p-a5f-sot-89-5-tor
A5H	ka	XC6371C562P	DC-DC-IC	PWM step-up, 180kHz, 5.6V±2.5%, 100mA, +CE	SOT-89-5	32gb	DC3	6h	Tor	XC6371C562P-A5H-SOT-89-5-TOR	xc6371c562p-a5h-sot-89-5-tor
A5K	ka	XC6371C572P	DC-DC-IC	PWM step-up, 180kHz, 5.7V±2.5%, 100mA, +CE	SOT-89-5	32gb	DC3	6h	Tor	XC6371C572P-A5K-SOT-89-5-TOR	xc6371c572p-a5k-sot-89-5-tor
A5L	ka	XC6371C582P	DC-DC-IC	PWM step-up, 180kHz, 5.8V±2.5%, 100mA, +CE	SOT-89-5	32gb	DC3	6h	Tor	XC6371C582P-A5L-SOT-89-5-TOR	xc6371c582p-a5l-sot-89-5-tor
A5M	ka	XC6371C592P	DC-DC-IC	PWM step-up, 180kHz, 5.9V±2.5%, 100mA, +CE	SOT-89-5	32gb	DC3	6h	Tor	XC6371C592P-A5M-SOT-89-5-TOR	xc6371c592p-a5m-sot-89-5-tor
A60	ka	XC6371C601P	DC-DC-IC	PWM step-up, 100kHz, 6.0V±2.5%, 100mA, +CE	SOT-89-5	32gb	DC3	6h	Tor	XC6371C601P-A60-SOT-89-5-TOR	xc6371c601p-a60-sot-89-5-tor
A61	ka	XC6371C611P	DC-DC-IC	PWM step-up, 100kHz, 6.1V±2.5%, 100mA, +CE	SOT-89-5	32gb	DC3	6h	Tor	XC6371C611P-A61-SOT-89-5-TOR	xc6371c611p-a61-sot-89-5-tor
A62	ka	XC6371C621P	DC-DC-IC	PWM step-up, 100kHz, 6.2V±2.5%, 100mA, +CE	SOT-89-5	32gb	DC3	6h	Tor	XC6371C621P-A62-SOT-89-5-TOR	xc6371c621p-a62-sot-89-5-tor
A63	ka	XC6371C631P	DC-DC-IC	PWM step-up, 100kHz, 6.3V±2.5%, 100mA, +CE	SOT-89-5	32gb	DC3	6h	Tor	XC6371C631P-A63-SOT-89-5-TOR	xc6371c631p-a63-sot-89-5-tor
A64	ka	XC6371C641P	DC-DC-IC	PWM step-up, 100kHz, 6.4V±2.5%, 100mA, +CE	SOT-89-5	32gb	DC3	6h	Tor	XC6371C641P-A64-SOT-89-5-TOR	xc6371c641p-a64-sot-89-5-tor
A65	ka	XC6371C651P	DC-DC-IC	PWM step-up, 100kHz, 6.5V±2.5%, 100mA, +CE	SOT-89-5	32gb	DC3	6h	Tor	XC6371C651P-A65-SOT-89-5-TOR	xc6371c651p-a65-sot-89-5-tor
A66	ka	XC6371C661P	DC-DC-IC	PWM step-up, 100kHz, 6.6V±2.5%, 100mA, +CE	SOT-89-5	32gb	DC3	6h	Tor	XC6371C661P-A66-SOT-89-5-TOR	xc6371c661p-a66-sot-89-5-tor
A67	ka	XC6371C671P	DC-DC-IC	PWM step-up, 100kHz, 6.7V±2.5%, 100mA, +CE	SOT-89-5	32gb	DC3	6h	Tor	XC6371C671P-A67-SOT-89-5-TOR	xc6371c671p-a67-sot-89-5-tor
A68	ka	XC6371C681P	DC-DC-IC	PWM step-up, 100kHz, 6.8V±2.5%, 100mA, +CE	SOT-89-5	32gb	DC3	6h	Tor	XC6371C681P-A68-SOT-89-5-TOR	xc6371c681p-a68-sot-89-5-tor
A69	ka	XC6371C691P	DC-DC-IC	PWM step-up, 100kHz, 6.9V±2.5%, 100mA, +CE	SOT-89-5	32gb	DC3	6h	Tor	XC6371C691P-A69-SOT-89-5-TOR	xc6371c691p-a69-sot-89-5-tor
A6A	ka	XC6371C602P	DC-DC-IC	PWM step-up, 180kHz, 6.0V±2.5%, 100mA, +CE	SOT-89-5	32gb	DC3	6h	Tor	XC6371C602P-A6A-SOT-89-5-TOR	xc6371c602p-a6a-sot-89-5-tor
A6B	ka	XC6371C612P	DC-DC-IC	PWM step-up, 180kHz, 6.1V±2.5%, 100mA, +CE	SOT-89-5	32gb	DC3	6h	Tor	XC6371C612P-A6B-SOT-89-5-TOR	xc6371c612p-a6b-sot-89-5-tor
A6C	ka	XC6371C622P	DC-DC-IC	PWM step-up, 180kHz, 6.2V±2.5%, 100mA, +CE	SOT-89-5	32gb	DC3	6h	Tor	XC6371C622P-A6C-SOT-89-5-TOR	xc6371c622p-a6c-sot-89-5-tor
A6D	ka	XC6371C632P	DC-DC-IC	PWM step-up, 180kHz, 6.3V±2.5%, 100mA, +CE	SOT-89-5	32gb	DC3	6h	Tor	XC6371C632P-A6D-SOT-89-5-TOR	xc6371c632p-a6d-sot-89-5-tor
A6E	ka	XC6371C642P	DC-DC-IC	PWM step-up, 180kHz, 6.4V±2.5%, 100mA, +CE	SOT-89-5	32gb	DC3	6h	Tor	XC6371C642P-A6E-SOT-89-5-TOR	xc6371c642p-a6e-sot-89-5-tor
A6F	ka	XC6371C652P	DC-DC-IC	PWM step-up, 180kHz, 6.5V±2.5%, 100mA, +CE	SOT-89-5	32gb	DC3	6h	Tor	XC6371C652P-A6F-SOT-89-5-TOR	xc6371c652p-a6f-sot-89-5-tor
A6H	ka	XC6371C662P	DC-DC-IC	PWM step-up, 180kHz, 6.6V±2.5%, 100mA, +CE	SOT-89-5	32gb	DC3	6h	Tor	XC6371C662P-A6H-SOT-89-5-TOR	xc6371c662p-a6h-sot-89-5-tor
A6K	ka	XC6371C672P	DC-DC-IC	PWM step-up, 180kHz, 6.7V±2.5%, 100mA, +CE	SOT-89-5	32gb	DC3	6h	Tor	XC6371C672P-A6K-SOT-89-5-TOR	xc6371c672p-a6k-sot-89-5-tor
A6L	ka	XC6371C682P	DC-DC-IC	PWM step-up, 180kHz, 6.8V±2.5%, 100mA, +CE	SOT-89-5	32gb	DC3	6h	Tor	XC6371C682P-A6L-SOT-89-5-TOR	xc6371c682p-a6l-sot-89-5-tor
A6M	ka	XC6371C692P	DC-DC-IC	PWM step-up, 180kHz, 6.9V±2.5%, 100mA, +CE	SOT-89-5	32gb	DC3	6h	Tor	XC6371C692P-A6M-SOT-89-5-TOR	xc6371c692p-a6m-sot-89-5-tor
A70	ka	XC6371C701P	DC-DC-IC	PWM step-up, 100kHz, 7.0V±2.5%, 100mA, +CE	SOT-89-5	32gb	DC3	6h	Tor	XC6371C701P-A70-SOT-89-5-TOR	xc6371c701p-a70-sot-89-5-tor
A7A	ka	XC6371C702P	DC-DC-IC	PWM step-up, 180kHz, 7.0V±2.5%, 100mA, +CE	SOT-89-5	32gb	DC3	6h	Tor	XC6371C702P-A7A-SOT-89-5-TOR	xc6371c702p-a7a-sot-89-5-tor
AA8		XC9260A08CPR-G	DC-DC-IC	PWM step-down, 0.8V±2%, 1.5A, 1.2MHz, +CE	SOT-89-5	32zq	DC1	6n	Tor	XC9260A08CPR-G-AA8-SOT-89-5-TOR	xc9260a08cpr-g-aa8-sot-89-5-tor
AA9		XC9260A09CPR-G	DC-DC-IC	PWM step-down, 0.9V±2%, 1.5A, 1.2MHz, +CE	SOT-89-5	32zq	DC1	6n	Tor	XC9260A09CPR-G-AA9-SOT-89-5-TOR	xc9260a09cpr-g-aa9-sot-89-5-tor
AAL		XC9260A0LCPR-G	DC-DC-IC	PWM step-down, 0.85V±2%, 1.5A, 1.2MHz, +CE	SOT-89-5	32zq	DC1	6n	Tor	XC9260A0LCPR-G-AAL-SOT-89-5-TOR	xc9260a0lcpr-g-aal-sot-89-5-tor
AAM		XC9260A0MCPR-G	DC-DC-IC	PWM step-down, 0.95V±2%, 1.5A, 1.2MHz, +CE	SOT-89-5	32zq	DC1	6n	Tor	XC9260A0MCPR-G-AAM-SOT-89-5-TOR	xc9260a0mcpr-g-aam-sot-89-5-tor
AB0		XC9260A10CPR-G	DC-DC-IC	PWM step-down, 1.0V±2%, 1.5A, 1.2MHz, +CE	SOT-89-5	32zq	DC1	6n	Tor	XC9260A10CPR-G-AB0-SOT-89-5-TOR	xc9260a10cpr-g-ab0-sot-89-5-tor
AB1		XC9260A11CPR-G	DC-DC-IC	PWM step-down, 1.1V±2%, 1.5A, 1.2MHz, +CE	SOT-89-5	32zq	DC1	6n	Tor	XC9260A11CPR-G-AB1-SOT-89-5-TOR	xc9260a11cpr-g-ab1-sot-89-5-tor
AB2		XC9260A12CPR-G	DC-DC-IC	PWM step-down, 1.2V±2%, 1.5A, 1.2MHz, +CE	SOT-89-5	32zq	DC1	6n	Tor	XC9260A12CPR-G-AB2-SOT-89-5-TOR	xc9260a12cpr-g-ab2-sot-89-5-tor
AB3		XC9260A13CPR-G	DC-DC-IC	PWM step-down, 1.3V±2%, 1.5A, 1.2MHz, +CE	SOT-89-5	32zq	DC1	6n	Tor	XC9260A13CPR-G-AB3-SOT-89-5-TOR	xc9260a13cpr-g-ab3-sot-89-5-tor
AB4		XC9260A14CPR-G	DC-DC-IC	PWM step-down, 1.4V±2%, 1.5A, 1.2MHz, +CE	SOT-89-5	32zq	DC1	6n	Tor	XC9260A14CPR-G-AB4-SOT-89-5-TOR	xc9260a14cpr-g-ab4-sot-89-5-tor
AB5		XC9260A15CPR-G	DC-DC-IC	PWM step-down, 1.5V±2%, 1.5A, 1.2MHz, +CE	SOT-89-5	32zq	DC1	6n	Tor	XC9260A15CPR-G-AB5-SOT-89-5-TOR	xc9260a15cpr-g-ab5-sot-89-5-tor
AB6		XC9260A16CPR-G	DC-DC-IC	PWM step-down, 1.6V±2%, 1.5A, 1.2MHz, +CE	SOT-89-5	32zq	DC1	6n	Tor	XC9260A16CPR-G-AB6-SOT-89-5-TOR	xc9260a16cpr-g-ab6-sot-89-5-tor
AB7		XC9260A17CPR-G	DC-DC-IC	PWM step-down, 1.7V±2%, 1.5A, 1.2MHz, +CE	SOT-89-5	32zq	DC1	6n	Tor	XC9260A17CPR-G-AB7-SOT-89-5-TOR	xc9260a17cpr-g-ab7-sot-89-5-tor
AB8		XC9260A18CPR-G	DC-DC-IC	PWM step-down, 1.8V±2%, 1.5A, 1.2MHz, +CE	SOT-89-5	32zq	DC1	6n	Tor	XC9260A18CPR-G-AB8-SOT-89-5-TOR	xc9260a18cpr-g-ab8-sot-89-5-tor
AB9		XC9260A19CPR-G	DC-DC-IC	PWM step-down, 1.9V±2%, 1.5A, 1.2MHz, +CE	SOT-89-5	32zq	DC1	6n	Tor	XC9260A19CPR-G-AB9-SOT-89-5-TOR	xc9260a19cpr-g-ab9-sot-89-5-tor
ABA		XC9260A1ACPR-G	DC-DC-IC	PWM step-down, 1.05V±2%, 1.5A, 1.2MHz, +CE	SOT-89-5	32zq	DC1	6n	Tor	XC9260A1ACPR-G-ABA-SOT-89-5-TOR	xc9260a1acpr-g-aba-sot-89-5-tor
ABB		XC9260A1BCPR-G	DC-DC-IC	PWM step-down, 1.15V±2%, 1.5A, 1.2MHz, +CE	SOT-89-5	32zq	DC1	6n	Tor	XC9260A1BCPR-G-ABB-SOT-89-5-TOR	xc9260a1bcpr-g-abb-sot-89-5-tor
ABC		XC9260A1CCPR-G	DC-DC-IC	PWM step-down, 1.25V±2%, 1.5A, 1.2MHz, +CE	SOT-89-5	32zq	DC1	6n	Tor	XC9260A1CCPR-G-ABC-SOT-89-5-TOR	xc9260a1ccpr-g-abc-sot-89-5-tor
ABD		XC9260A1DCPR-G	DC-DC-IC	PWM step-down, 1.35VV±2%, 1.5A, 1.2MHz, +CE	SOT-89-5	32zq	DC1	6n	Tor	XC9260A1DCPR-G-ABD-SOT-89-5-TOR	xc9260a1dcpr-g-abd-sot-89-5-tor
ABE		XC9260A1ECPR-G	DC-DC-IC	PWM step-down, 1.45V±2%, 1.5A, 1.2MHz, +CE	SOT-89-5	32zq	DC1	6n	Tor	XC9260A1ECPR-G-ABE-SOT-89-5-TOR	xc9260a1ecpr-g-abe-sot-89-5-tor
ABF		XC9260A1FCPR-G	DC-DC-IC	PWM step-down, 1.55V±2%, 1.5A, 1.2MHz, +CE	SOT-89-5	32zq	DC1	6n	Tor	XC9260A1FCPR-G-ABF-SOT-89-5-TOR	xc9260a1fcpr-g-abf-sot-89-5-tor
ABH		XC9260A1HCPR-G	DC-DC-IC	PWM step-down, 1.65V±2%, 1.5A, 1.2MHz, +CE	SOT-89-5	32zq	DC1	6n	Tor	XC9260A1HCPR-G-ABH-SOT-89-5-TOR	xc9260a1hcpr-g-abh-sot-89-5-tor
ABK		XC9260A1KCPR-G	DC-DC-IC	PWM step-down, 1.75V±2%, 1.5A, 1.2MHz, +CE	SOT-89-5	32zq	DC1	6n	Tor	XC9260A1KCPR-G-ABK-SOT-89-5-TOR	xc9260a1kcpr-g-abk-sot-89-5-tor
ABL		XC9260A1LCPR-G	DC-DC-IC	PWM step-down, 1.85V±2%, 1.5A, 1.2MHz, +CE	SOT-89-5	32zq	DC1	6n	Tor	XC9260A1LCPR-G-ABL-SOT-89-5-TOR	xc9260a1lcpr-g-abl-sot-89-5-tor
ABM		XC9260A1MCPR-G	DC-DC-IC	PWM step-down, 1.95V±2%, 1.5A, 1.2MHz, +CE	SOT-89-5	32zq	DC1	6n	Tor	XC9260A1MCPR-G-ABM-SOT-89-5-TOR	xc9260a1mcpr-g-abm-sot-89-5-tor
AC0		XC6373C200P	DC-DC-IC	PWM step-up, 30kHz, 2.0V±2.5%, 100mA, +CE	SOT-89-5	32gb	DC3	6h	Tor	XC6373C200P-AC0-SOT-89-5-TOR	xc6373c200p-ac0-sot-89-5-tor
AC0		XC9260A20CPR-G	DC-DC-IC	PWM step-down, 2.0V±2%, 1.5A, 1.2MHz, +CE	SOT-89-5	32zq	DC1	6n	Tor	XC9260A20CPR-G-AC0-SOT-89-5-TOR	xc9260a20cpr-g-ac0-sot-89-5-tor
AC0	ka	XC6371C200P	DC-DC-IC	PWM step-up, 50kHz, 2.0V±2.5%, 100mA, +CE	SOT-89-5	32gb	DC3	6h	Tor	XC6371C200P-AC0-SOT-89-5-TOR	xc6371c200p-ac0-sot-89-5-tor
AC0	kd	XC6373C200P	DC-DC-IC	PWM step-up, 30kHz, 2.0V±2.5%, 100mA, +CE	SOT-89-5	32gb	DC3	6h	Tor	XC6373C200P-AC0-SOT-89-5-TOR	xc6373c200p-ac0-sot-89-5-tor
AC1		XC6373C210P	DC-DC-IC	PWM step-up, 30kHz, 2.1V±2.5%, 100mA, +CE	SOT-89-5	32gb	DC3	6h	Tor	XC6373C210P-AC1-SOT-89-5-TOR	xc6373c210p-ac1-sot-89-5-tor
AC1		XC9260A21CPR-G	DC-DC-IC	PWM step-down, 2.1V±2%, 1.5A, 1.2MHz, +CE	SOT-89-5	32zq	DC1	6n	Tor	XC9260A21CPR-G-AC1-SOT-89-5-TOR	xc9260a21cpr-g-ac1-sot-89-5-tor
AC1	ka	XC6371C210P	DC-DC-IC	PWM step-up, 50kHz, 2.1V±2.5%, 100mA, +CE	SOT-89-5	32gb	DC3	6h	Tor	XC6371C210P-AC1-SOT-89-5-TOR	xc6371c210p-ac1-sot-89-5-tor
AC1	kd	XC6373C210P	DC-DC-IC	PWM step-up, 30kHz, 2.1V±2.5%, 100mA, +CE	SOT-89-5	32gb	DC3	6h	Tor	XC6373C210P-AC1-SOT-89-5-TOR	xc6373c210p-ac1-sot-89-5-tor
AC2		XC6373C220P	DC-DC-IC	PWM step-up, 30kHz, 2.2V±2.5%, 100mA, +CE	SOT-89-5	32gb	DC3	6h	Tor	XC6373C220P-AC2-SOT-89-5-TOR	xc6373c220p-ac2-sot-89-5-tor
AC2		XC9260A22CPR-G	DC-DC-IC	PWM step-down, 2.2V±2%, 1.5A, 1.2MHz, +CE	SOT-89-5	32zq	DC1	6n	Tor	XC9260A22CPR-G-AC2-SOT-89-5-TOR	xc9260a22cpr-g-ac2-sot-89-5-tor
AC2	ka	XC6371C220P	DC-DC-IC	PWM step-up, 50kHz, 2.2V±2.5%, 100mA, +CE	SOT-89-5	32gb	DC3	6h	Tor	XC6371C220P-AC2-SOT-89-5-TOR	xc6371c220p-ac2-sot-89-5-tor
AC2	kd	XC6373C220P	DC-DC-IC	PWM step-up, 30kHz, 2.2V±2.5%, 100mA, +CE	SOT-89-5	32gb	DC3	6h	Tor	XC6373C220P-AC2-SOT-89-5-TOR	xc6373c220p-ac2-sot-89-5-tor
AC3		XC6373C230P	DC-DC-IC	PWM step-up, 30kHz, 2.3V±2.5%, 100mA, +CE	SOT-89-5	32gb	DC3	6h	Tor	XC6373C230P-AC3-SOT-89-5-TOR	xc6373c230p-ac3-sot-89-5-tor
AC3		XC9260A23CPR-G	DC-DC-IC	PWM step-down, 2.3V±2%, 1.5A, 1.2MHz, +CE	SOT-89-5	32zq	DC1	6n	Tor	XC9260A23CPR-G-AC3-SOT-89-5-TOR	xc9260a23cpr-g-ac3-sot-89-5-tor
AC3	ka	XC6371C230P	DC-DC-IC	PWM step-up, 50kHz, 2.3V±2.5%, 100mA, +CE	SOT-89-5	32gb	DC3	6h	Tor	XC6371C230P-AC3-SOT-89-5-TOR	xc6371c230p-ac3-sot-89-5-tor
AC3	kd	XC6373C230P	DC-DC-IC	PWM step-up, 30kHz, 2.3V±2.5%, 100mA, +CE	SOT-89-5	32gb	DC3	6h	Tor	XC6373C230P-AC3-SOT-89-5-TOR	xc6373c230p-ac3-sot-89-5-tor
AC4		XC6373C240P	DC-DC-IC	PWM step-up, 30kHz, 2.4V±2.5%, 100mA, +CE	SOT-89-5	32gb	DC3	6h	Tor	XC6373C240P-AC4-SOT-89-5-TOR	xc6373c240p-ac4-sot-89-5-tor
AC4		XC9260A24CPR-G	DC-DC-IC	PWM step-down, 2.4V±2%, 1.5A, 1.2MHz, +CE	SOT-89-5	32zq	DC1	6n	Tor	XC9260A24CPR-G-AC4-SOT-89-5-TOR	xc9260a24cpr-g-ac4-sot-89-5-tor
AC4	ka	XC6371C240P	DC-DC-IC	PWM step-up, 50kHz, 2.4V±2.5%, 100mA, +CE	SOT-89-5	32gb	DC3	6h	Tor	XC6371C240P-AC4-SOT-89-5-TOR	xc6371c240p-ac4-sot-89-5-tor
AC4	kd	XC6373C240P	DC-DC-IC	PWM step-up, 30kHz, 2.4V±2.5%, 100mA, +CE	SOT-89-5	32gb	DC3	6h	Tor	XC6373C240P-AC4-SOT-89-5-TOR	xc6373c240p-ac4-sot-89-5-tor
AC5		XC6373C250P	DC-DC-IC	PWM step-up, 30kHz, 2.5V±2.5%, 100mA, +CE	SOT-89-5	32gb	DC3	6h	Tor	XC6373C250P-AC5-SOT-89-5-TOR	xc6373c250p-ac5-sot-89-5-tor
AC5		XC9260A25CPR-G	DC-DC-IC	PWM step-down, 2.5V±2%, 1.5A, 1.2MHz, +CE	SOT-89-5	32zq	DC1	6n	Tor	XC9260A25CPR-G-AC5-SOT-89-5-TOR	xc9260a25cpr-g-ac5-sot-89-5-tor
AC5	ka	XC6371C250P	DC-DC-IC	PWM step-up, 50kHz, 2.5V±2.5%, 100mA, +CE	SOT-89-5	32gb	DC3	6h	Tor	XC6371C250P-AC5-SOT-89-5-TOR	xc6371c250p-ac5-sot-89-5-tor
AC5	kd	XC6373C250P	DC-DC-IC	PWM step-up, 30kHz, 2.5V±2.5%, 100mA, +CE	SOT-89-5	32gb	DC3	6h	Tor	XC6373C250P-AC5-SOT-89-5-TOR	xc6373c250p-ac5-sot-89-5-tor
AC6		XC6373C260P	DC-DC-IC	PWM step-up, 30kHz, 2.6V±2.5%, 100mA, +CE	SOT-89-5	32gb	DC3	6h	Tor	XC6373C260P-AC6-SOT-89-5-TOR	xc6373c260p-ac6-sot-89-5-tor
AC6		XC9260A26CPR-G	DC-DC-IC	PWM step-down, 2.6V±2%, 1.5A, 1.2MHz, +CE	SOT-89-5	32zq	DC1	6n	Tor	XC9260A26CPR-G-AC6-SOT-89-5-TOR	xc9260a26cpr-g-ac6-sot-89-5-tor
AC6	ka	XC6371C260P	DC-DC-IC	PWM step-up, 50kHz, 2.6V±2.5%, 100mA, +CE	SOT-89-5	32gb	DC3	6h	Tor	XC6371C260P-AC6-SOT-89-5-TOR	xc6371c260p-ac6-sot-89-5-tor
AC6	kd	XC6373C260P	DC-DC-IC	PWM step-up, 30kHz, 2.6V±2.5%, 100mA, +CE	SOT-89-5	32gb	DC3	6h	Tor	XC6373C260P-AC6-SOT-89-5-TOR	xc6373c260p-ac6-sot-89-5-tor
AC7		XC6373C270P	DC-DC-IC	PWM step-up, 30kHz, 2.7V±2.5%, 100mA, +CE	SOT-89-5	32gb	DC3	6h	Tor	XC6373C270P-AC7-SOT-89-5-TOR	xc6373c270p-ac7-sot-89-5-tor
AC7		XC9260A27CPR-G	DC-DC-IC	PWM step-down, 2.7V±2%, 1.5A, 1.2MHz, +CE	SOT-89-5	32zq	DC1	6n	Tor	XC9260A27CPR-G-AC7-SOT-89-5-TOR	xc9260a27cpr-g-ac7-sot-89-5-tor
AC7	ka	XC6371C270P	DC-DC-IC	PWM step-up, 50kHz, 2.7V±2.5%, 100mA, +CE	SOT-89-5	32gb	DC3	6h	Tor	XC6371C270P-AC7-SOT-89-5-TOR	xc6371c270p-ac7-sot-89-5-tor
AC7	kd	XC6373C270P	DC-DC-IC	PWM step-up, 30kHz, 2.7V±2.5%, 100mA, +CE	SOT-89-5	32gb	DC3	6h	Tor	XC6373C270P-AC7-SOT-89-5-TOR	xc6373c270p-ac7-sot-89-5-tor
AC8		XC6373C280P	DC-DC-IC	PWM step-up, 30kHz, 2.8V±2.5%, 100mA, +CE	SOT-89-5	32gb	DC3	6h	Tor	XC6373C280P-AC8-SOT-89-5-TOR	xc6373c280p-ac8-sot-89-5-tor
AC8		XC9260A28CPR-G	DC-DC-IC	PWM step-down, 2.8V±2%, 1.5A, 1.2MHz, +CE	SOT-89-5	32zq	DC1	6n	Tor	XC9260A28CPR-G-AC8-SOT-89-5-TOR	xc9260a28cpr-g-ac8-sot-89-5-tor
AC8	ka	XC6371C280P	DC-DC-IC	PWM step-up, 50kHz, 2.8V±2.5%, 100mA, +CE	SOT-89-5	32gb	DC3	6h	Tor	XC6371C280P-AC8-SOT-89-5-TOR	xc6371c280p-ac8-sot-89-5-tor
AC8	kd	XC6373C280P	DC-DC-IC	PWM step-up, 30kHz, 2.8V±2.5%, 100mA, +CE	SOT-89-5	32gb	DC3	6h	Tor	XC6373C280P-AC8-SOT-89-5-TOR	xc6373c280p-ac8-sot-89-5-tor
AC9		XC6373C290P	DC-DC-IC	PWM step-up, 30kHz, 2.9V±2.5%, 100mA, +CE	SOT-89-5	32gb	DC3	6h	Tor	XC6373C290P-AC9-SOT-89-5-TOR	xc6373c290p-ac9-sot-89-5-tor
AC9		XC9260A29CPR-G	DC-DC-IC	PWM step-down, 2.9V±2%, 1.5A, 1.2MHz, +CE	SOT-89-5	32zq	DC1	6n	Tor	XC9260A29CPR-G-AC9-SOT-89-5-TOR	xc9260a29cpr-g-ac9-sot-89-5-tor
AC9	ka	XC6371C290P	DC-DC-IC	PWM step-up, 50kHz, 2.9V±2.5%, 100mA, +CE	SOT-89-5	32gb	DC3	6h	Tor	XC6371C290P-AC9-SOT-89-5-TOR	xc6371c290p-ac9-sot-89-5-tor
AC9	kd	XC6373C290P	DC-DC-IC	PWM step-up, 30kHz, 2.9V±2.5%, 100mA, +CE	SOT-89-5	32gb	DC3	6h	Tor	XC6373C290P-AC9-SOT-89-5-TOR	xc6373c290p-ac9-sot-89-5-tor
ACA		XC9260A2ACPR-G	DC-DC-IC	PWM step-down, 2.05V±2%, 1.5A, 1.2MHz, +CE	SOT-89-5	32zq	DC1	6n	Tor	XC9260A2ACPR-G-ACA-SOT-89-5-TOR	xc9260a2acpr-g-aca-sot-89-5-tor
ACB		XC9260A2BCPR-G	DC-DC-IC	PWM step-down, 2.15V±2%, 1.5A, 1.2MHz, +CE	SOT-89-5	32zq	DC1	6n	Tor	XC9260A2BCPR-G-ACB-SOT-89-5-TOR	xc9260a2bcpr-g-acb-sot-89-5-tor
ACC		XC9260A2CCPR-G	DC-DC-IC	PWM step-down, 2.25V±2%, 1.5A, 1.2MHz, +CE	SOT-89-5	32zq	DC1	6n	Tor	XC9260A2CCPR-G-ACC-SOT-89-5-TOR	xc9260a2ccpr-g-acc-sot-89-5-tor
ACD		XC9260A2DCPR-G	DC-DC-IC	PWM step-down, 2.35V±2%, 1.5A, 1.2MHz, +CE	SOT-89-5	32zq	DC1	6n	Tor	XC9260A2DCPR-G-ACD-SOT-89-5-TOR	xc9260a2dcpr-g-acd-sot-89-5-tor
ACE		XC9260A2ECPR-G	DC-DC-IC	PWM step-down, 2.45V±2%, 1.5A, 1.2MHz, +CE	SOT-89-5	32zq	DC1	6n	Tor	XC9260A2ECPR-G-ACE-SOT-89-5-TOR	xc9260a2ecpr-g-ace-sot-89-5-tor
ACF		XC9260A2FCPR-G	DC-DC-IC	PWM step-down, 2.55V±2%, 1.5A, 1.2MHz, +CE	SOT-89-5	32zq	DC1	6n	Tor	XC9260A2FCPR-G-ACF-SOT-89-5-TOR	xc9260a2fcpr-g-acf-sot-89-5-tor
ACH		XC9260A2HCPR-G	DC-DC-IC	PWM step-down, 2.65V±2%, 1.5A, 1.2MHz, +CE	SOT-89-5	32zq	DC1	6n	Tor	XC9260A2HCPR-G-ACH-SOT-89-5-TOR	xc9260a2hcpr-g-ach-sot-89-5-tor
ACK		XC9260A2KCPR-G	DC-DC-IC	PWM step-down, 2.75V±2%, 1.5A, 1.2MHz, +CE	SOT-89-5	32zq	DC1	6n	Tor	XC9260A2KCPR-G-ACK-SOT-89-5-TOR	xc9260a2kcpr-g-ack-sot-89-5-tor
ACL		XC9260A2LCPR-G	DC-DC-IC	PWM step-down, 2.85V±2%, 1.5A, 1.2MHz, +CE	SOT-89-5	32zq	DC1	6n	Tor	XC9260A2LCPR-G-ACL-SOT-89-5-TOR	xc9260a2lcpr-g-acl-sot-89-5-tor
ACM		XC9260A2MCPR-G	DC-DC-IC	PWM step-down, 2.95V±2%, 1.5A, 1.2MHz, +CE	SOT-89-5	32zq	DC1	6n	Tor	XC9260A2MCPR-G-ACM-SOT-89-5-TOR	xc9260a2mcpr-g-acm-sot-89-5-tor
AD0		XC6373C300P	DC-DC-IC	PWM step-up, 30kHz, 3.0V±2.5%, 100mA, +CE	SOT-89-5	32gb	DC3	6h	Tor	XC6373C300P-AD0-SOT-89-5-TOR	xc6373c300p-ad0-sot-89-5-tor
AD0		XC9260A30CPR-G	DC-DC-IC	PWM step-down, 3.0V±2%, 1.5A, 1.2MHz, +CE	SOT-89-5	32zq	DC1	6n	Tor	XC9260A30CPR-G-AD0-SOT-89-5-TOR	xc9260a30cpr-g-ad0-sot-89-5-tor
AD0	ka	XC6371C300P	DC-DC-IC	PWM step-up, 50kHz, 3.0V±2.5%, 100mA, +CE	SOT-89-5	32gb	DC3	6h	Tor	XC6371C300P-AD0-SOT-89-5-TOR	xc6371c300p-ad0-sot-89-5-tor
AD0	kd	XC6373C300P	DC-DC-IC	PWM step-up, 30kHz, 3.0V±2.5%, 100mA, +CE	SOT-89-5	32gb	DC3	6h	Tor	XC6373C300P-AD0-SOT-89-5-TOR	xc6373c300p-ad0-sot-89-5-tor
AD1		XC6373C310P	DC-DC-IC	PWM step-up, 30kHz, 3.1V±2.5%, 100mA, +CE	SOT-89-5	32gb	DC3	6h	Tor	XC6373C310P-AD1-SOT-89-5-TOR	xc6373c310p-ad1-sot-89-5-tor
AD1		XC9260A31CPR-G	DC-DC-IC	PWM step-down, 3.1V±2%, 1.5A, 1.2MHz, +CE	SOT-89-5	32zq	DC1	6n	Tor	XC9260A31CPR-G-AD1-SOT-89-5-TOR	xc9260a31cpr-g-ad1-sot-89-5-tor
AD1	ka	XC6371C310P	DC-DC-IC	PWM step-up, 50kHz, 3.1V±2.5%, 100mA, +CE	SOT-89-5	32gb	DC3	6h	Tor	XC6371C310P-AD1-SOT-89-5-TOR	xc6371c310p-ad1-sot-89-5-tor
AD1	kd	XC6373C310P	DC-DC-IC	PWM step-up, 30kHz, 3.1V±2.5%, 100mA, +CE	SOT-89-5	32gb	DC3	6h	Tor	XC6373C310P-AD1-SOT-89-5-TOR	xc6373c310p-ad1-sot-89-5-tor
AD2		XC6373C320P	DC-DC-IC	PWM step-up, 30kHz, 3.2V±2.5%, 100mA, +CE	SOT-89-5	32gb	DC3	6h	Tor	XC6373C320P-AD2-SOT-89-5-TOR	xc6373c320p-ad2-sot-89-5-tor
AD2		XC9260A32CPR-G	DC-DC-IC	PWM step-down, 3.2V±2%, 1.5A, 1.2MHz, +CE	SOT-89-5	32zq	DC1	6n	Tor	XC9260A32CPR-G-AD2-SOT-89-5-TOR	xc9260a32cpr-g-ad2-sot-89-5-tor
AD2	ka	XC6371C320P	DC-DC-IC	PWM step-up, 50kHz, 3.2V±2.5%, 100mA, +CE	SOT-89-5	32gb	DC3	6h	Tor	XC6371C320P-AD2-SOT-89-5-TOR	xc6371c320p-ad2-sot-89-5-tor
AD2	kd	XC6373C320P	DC-DC-IC	PWM step-up, 30kHz, 3.2V±2.5%, 100mA, +CE	SOT-89-5	32gb	DC3	6h	Tor	XC6373C320P-AD2-SOT-89-5-TOR	xc6373c320p-ad2-sot-89-5-tor
AD3		XC6373C330P	DC-DC-IC	PWM step-up, 30kHz, 3.3V±2.5%, 100mA, +CE	SOT-89-5	32gb	DC3	6h	Tor	XC6373C330P-AD3-SOT-89-5-TOR	xc6373c330p-ad3-sot-89-5-tor
AD3		XC9260A33CPR-G	DC-DC-IC	PWM step-down, 3.3V±2%, 1.5A, 1.2MHz, +CE	SOT-89-5	32zq	DC1	6n	Tor	XC9260A33CPR-G-AD3-SOT-89-5-TOR	xc9260a33cpr-g-ad3-sot-89-5-tor
AD3	ka	XC6371C330P	DC-DC-IC	PWM step-up, 50kHz, 3.3V±2.5%, 100mA, +CE	SOT-89-5	32gb	DC3	6h	Tor	XC6371C330P-AD3-SOT-89-5-TOR	xc6371c330p-ad3-sot-89-5-tor
AD3	kd	XC6373C330P	DC-DC-IC	PWM step-up, 30kHz, 3.3V±2.5%, 100mA, +CE	SOT-89-5	32gb	DC3	6h	Tor	XC6373C330P-AD3-SOT-89-5-TOR	xc6373c330p-ad3-sot-89-5-tor
AD4		XC6373C340P	DC-DC-IC	PWM step-up, 30kHz, 3.4V±2.5%, 100mA, +CE	SOT-89-5	32gb	DC3	6h	Tor	XC6373C340P-AD4-SOT-89-5-TOR	xc6373c340p-ad4-sot-89-5-tor
AD4		XC9260A34CPR-G	DC-DC-IC	PWM step-down, 3.4V±2%, 1.5A, 1.2MHz, +CE	SOT-89-5	32zq	DC1	6n	Tor	XC9260A34CPR-G-AD4-SOT-89-5-TOR	xc9260a34cpr-g-ad4-sot-89-5-tor
AD4	ka	XC6371C340P	DC-DC-IC	PWM step-up, 50kHz, 3.4V±2.5%, 100mA, +CE	SOT-89-5	32gb	DC3	6h	Tor	XC6371C340P-AD4-SOT-89-5-TOR	xc6371c340p-ad4-sot-89-5-tor
AD4	kd	XC6373C340P	DC-DC-IC	PWM step-up, 30kHz, 3.4V±2.5%, 100mA, +CE	SOT-89-5	32gb	DC3	6h	Tor	XC6373C340P-AD4-SOT-89-5-TOR	xc6373c340p-ad4-sot-89-5-tor
AD5		XC6373C350P	DC-DC-IC	PWM step-up, 30kHz, 3.5V±2.5%, 100mA, +CE	SOT-89-5	32gb	DC3	6h	Tor	XC6373C350P-AD5-SOT-89-5-TOR	xc6373c350p-ad5-sot-89-5-tor
AD5		XC9260A35CPR-G	DC-DC-IC	PWM step-down, 3.5V±2%, 1.5A, 1.2MHz, +CE	SOT-89-5	32zq	DC1	6n	Tor	XC9260A35CPR-G-AD5-SOT-89-5-TOR	xc9260a35cpr-g-ad5-sot-89-5-tor
AD5	ka	XC6371C350P	DC-DC-IC	PWM step-up, 50kHz, 3.5V±2.5%, 100mA, +CE	SOT-89-5	32gb	DC3	6h	Tor	XC6371C350P-AD5-SOT-89-5-TOR	xc6371c350p-ad5-sot-89-5-tor
AD5	kd	XC6373C350P	DC-DC-IC	PWM step-up, 30kHz, 3.5V±2.5%, 100mA, +CE	SOT-89-5	32gb	DC3	6h	Tor	XC6373C350P-AD5-SOT-89-5-TOR	xc6373c350p-ad5-sot-89-5-tor
AD6		XC6373C360P	DC-DC-IC	PWM step-up, 30kHz, 3.6V±2.5%, 100mA, +CE	SOT-89-5	32gb	DC3	6h	Tor	XC6373C360P-AD6-SOT-89-5-TOR	xc6373c360p-ad6-sot-89-5-tor
AD6		XC9260A36CPR-G	DC-DC-IC	PWM step-down, 3.6V±2%, 1.5A, 1.2MHz, +CE	SOT-89-5	32zq	DC1	6n	Tor	XC9260A36CPR-G-AD6-SOT-89-5-TOR	xc9260a36cpr-g-ad6-sot-89-5-tor
AD6	ka	XC6371C360P	DC-DC-IC	PWM step-up, 50kHz, 3.6V±2.5%, 100mA, +CE	SOT-89-5	32gb	DC3	6h	Tor	XC6371C360P-AD6-SOT-89-5-TOR	xc6371c360p-ad6-sot-89-5-tor
AD6	kd	XC6373C360P	DC-DC-IC	PWM step-up, 30kHz, 3.6V±2.5%, 100mA, +CE	SOT-89-5	32gb	DC3	6h	Tor	XC6373C360P-AD6-SOT-89-5-TOR	xc6373c360p-ad6-sot-89-5-tor
AD7		XC6373C370P	DC-DC-IC	PWM step-up, 30kHz, 3.7V±2.5%, 100mA, +CE	SOT-89-5	32gb	DC3	6h	Tor	XC6373C370P-AD7-SOT-89-5-TOR	xc6373c370p-ad7-sot-89-5-tor
AD7	ka	XC6371C370P	DC-DC-IC	PWM step-up, 50kHz, 3.7V±2.5%, 100mA, +CE	SOT-89-5	32gb	DC3	6h	Tor	XC6371C370P-AD7-SOT-89-5-TOR	xc6371c370p-ad7-sot-89-5-tor
AD7	kd	XC6373C370P	DC-DC-IC	PWM step-up, 30kHz, 3.7V±2.5%, 100mA, +CE	SOT-89-5	32gb	DC3	6h	Tor	XC6373C370P-AD7-SOT-89-5-TOR	xc6373c370p-ad7-sot-89-5-tor
AD8		XC6373C380P	DC-DC-IC	PWM step-up, 30kHz, 3.8V±2.5%, 100mA, +CE	SOT-89-5	32gb	DC3	6h	Tor	XC6373C380P-AD8-SOT-89-5-TOR	xc6373c380p-ad8-sot-89-5-tor
AD8	ka	XC6371C380P	DC-DC-IC	PWM step-up, 50kHz, 3.8V±2.5%, 100mA, +CE	SOT-89-5	32gb	DC3	6h	Tor	XC6371C380P-AD8-SOT-89-5-TOR	xc6371c380p-ad8-sot-89-5-tor
AD8	kd	XC6373C380P	DC-DC-IC	PWM step-up, 30kHz, 3.8V±2.5%, 100mA, +CE	SOT-89-5	32gb	DC3	6h	Tor	XC6373C380P-AD8-SOT-89-5-TOR	xc6373c380p-ad8-sot-89-5-tor
AD9		XC6373C390P	DC-DC-IC	PWM step-up, 30kHz, 3.9V±2.5%, 100mA, +CE	SOT-89-5	32gb	DC3	6h	Tor	XC6373C390P-AD9-SOT-89-5-TOR	xc6373c390p-ad9-sot-89-5-tor
AD9	ka	XC6371C390P	DC-DC-IC	PWM step-up, 50kHz, 3.9V±2.5%, 100mA, +CE	SOT-89-5	32gb	DC3	6h	Tor	XC6371C390P-AD9-SOT-89-5-TOR	xc6371c390p-ad9-sot-89-5-tor
AD9	kd	XC6373C390P	DC-DC-IC	PWM step-up, 30kHz, 3.9V±2.5%, 100mA, +CE	SOT-89-5	32gb	DC3	6h	Tor	XC6373C390P-AD9-SOT-89-5-TOR	xc6373c390p-ad9-sot-89-5-tor
ADA		XC9260A3ACPR-G	DC-DC-IC	PWM step-down, 3.05V±2%, 1.5A, 1.2MHz, +CE	SOT-89-5	32zq	DC1	6n	Tor	XC9260A3ACPR-G-ADA-SOT-89-5-TOR	xc9260a3acpr-g-ada-sot-89-5-tor
ADB		XC9260A3BCPR-G	DC-DC-IC	PWM step-down, 3.15V±2%, 1.5A, 1.2MHz, +CE	SOT-89-5	32zq	DC1	6n	Tor	XC9260A3BCPR-G-ADB-SOT-89-5-TOR	xc9260a3bcpr-g-adb-sot-89-5-tor
ADC		XC9260A3CCPR-G	DC-DC-IC	PWM step-down, 3.25V±2%, 1.5A, 1.2MHz, +CE	SOT-89-5	32zq	DC1	6n	Tor	XC9260A3CCPR-G-ADC-SOT-89-5-TOR	xc9260a3ccpr-g-adc-sot-89-5-tor
ADD		XC9260A3DCPR-G	DC-DC-IC	PWM step-down, 3.35V±2%, 1.5A, 1.2MHz, +CE	SOT-89-5	32zq	DC1	6n	Tor	XC9260A3DCPR-G-ADD-SOT-89-5-TOR	xc9260a3dcpr-g-add-sot-89-5-tor
ADE		XC9260A3ECPR-G	DC-DC-IC	PWM step-down, 3.45V±2%, 1.5A, 1.2MHz, +CE	SOT-89-5	32zq	DC1	6n	Tor	XC9260A3ECPR-G-ADE-SOT-89-5-TOR	xc9260a3ecpr-g-ade-sot-89-5-tor
ADF		XC9260A3FCPR-G	DC-DC-IC	PWM step-down, 3.55V±2%, 1.5A, 1.2MHz, +CE	SOT-89-5	32zq	DC1	6n	Tor	XC9260A3FCPR-G-ADF-SOT-89-5-TOR	xc9260a3fcpr-g-adf-sot-89-5-tor
AE0		XC6373C400P	DC-DC-IC	PWM step-up, 30kHz, 4.0V±2.5%, 100mA, +CE	SOT-89-5	32gb	DC3	6h	Tor	XC6373C400P-AE0-SOT-89-5-TOR	xc6373c400p-ae0-sot-89-5-tor
AE0	ka	XC6371C400P	DC-DC-IC	PWM step-up, 50kHz, 4.0V±2.5%, 100mA, +CE	SOT-89-5	32gb	DC3	6h	Tor	XC6371C400P-AE0-SOT-89-5-TOR	xc6371c400p-ae0-sot-89-5-tor
AE0	kd	XC6373C400P	DC-DC-IC	PWM step-up, 30kHz, 4.0V±2.5%, 100mA, +CE	SOT-89-5	32gb	DC3	6h	Tor	XC6373C400P-AE0-SOT-89-5-TOR	xc6373c400p-ae0-sot-89-5-tor
AE1		XC6373C410P	DC-DC-IC	PWM step-up, 30kHz, 4.1V±2.5%, 100mA, +CE	SOT-89-5	32gb	DC3	6h	Tor	XC6373C410P-AE1-SOT-89-5-TOR	xc6373c410p-ae1-sot-89-5-tor
AE1	ka	XC6371C410P	DC-DC-IC	PWM step-up, 50kHz, 4.1V±2.5%, 100mA, +CE	SOT-89-5	32gb	DC3	6h	Tor	XC6371C410P-AE1-SOT-89-5-TOR	xc6371c410p-ae1-sot-89-5-tor
AE1	kd	XC6373C410P	DC-DC-IC	PWM step-up, 30kHz, 4.1V±2.5%, 100mA, +CE	SOT-89-5	32gb	DC3	6h	Tor	XC6373C410P-AE1-SOT-89-5-TOR	xc6373c410p-ae1-sot-89-5-tor
AE2		XC6373C420P	DC-DC-IC	PWM step-up, 30kHz, 4.2V±2.5%, 100mA, +CE	SOT-89-5	32gb	DC3	6h	Tor	XC6373C420P-AE2-SOT-89-5-TOR	xc6373c420p-ae2-sot-89-5-tor
AE2	ka	XC6371C420P	DC-DC-IC	PWM step-up, 50kHz, 4.2V±2.5%, 100mA, +CE	SOT-89-5	32gb	DC3	6h	Tor	XC6371C420P-AE2-SOT-89-5-TOR	xc6371c420p-ae2-sot-89-5-tor
AE2	kd	XC6373C420P	DC-DC-IC	PWM step-up, 30kHz, 4.2V±2.5%, 100mA, +CE	SOT-89-5	32gb	DC3	6h	Tor	XC6373C420P-AE2-SOT-89-5-TOR	xc6373c420p-ae2-sot-89-5-tor
AE3		XC6373C430P	DC-DC-IC	PWM step-up, 30kHz, 4.3V±2.5%, 100mA, +CE	SOT-89-5	32gb	DC3	6h	Tor	XC6373C430P-AE3-SOT-89-5-TOR	xc6373c430p-ae3-sot-89-5-tor
AE3	ka	XC6371C430P	DC-DC-IC	PWM step-up, 50kHz, 4.3V±2.5%, 100mA, +CE	SOT-89-5	32gb	DC3	6h	Tor	XC6371C430P-AE3-SOT-89-5-TOR	xc6371c430p-ae3-sot-89-5-tor
AE3	kd	XC6373C430P	DC-DC-IC	PWM step-up, 30kHz, 4.3V±2.5%, 100mA, +CE	SOT-89-5	32gb	DC3	6h	Tor	XC6373C430P-AE3-SOT-89-5-TOR	xc6373c430p-ae3-sot-89-5-tor
AE4		XC6373C440P	DC-DC-IC	PWM step-up, 30kHz, 4.4V±2.5%, 100mA, +CE	SOT-89-5	32gb	DC3	6h	Tor	XC6373C440P-AE4-SOT-89-5-TOR	xc6373c440p-ae4-sot-89-5-tor
AE4	ka	XC6371C440P	DC-DC-IC	PWM step-up, 50kHz, 4.4V±2.5%, 100mA, +CE	SOT-89-5	32gb	DC3	6h	Tor	XC6371C440P-AE4-SOT-89-5-TOR	xc6371c440p-ae4-sot-89-5-tor
AE4	kd	XC6373C440P	DC-DC-IC	PWM step-up, 30kHz, 4.4V±2.5%, 100mA, +CE	SOT-89-5	32gb	DC3	6h	Tor	XC6373C440P-AE4-SOT-89-5-TOR	xc6373c440p-ae4-sot-89-5-tor
AE5		XC6373C450P	DC-DC-IC	PWM step-up, 30kHz, 4.5V±2.5%, 100mA, +CE	SOT-89-5	32gb	DC3	6h	Tor	XC6373C450P-AE5-SOT-89-5-TOR	xc6373c450p-ae5-sot-89-5-tor
AE5	ka	XC6371C450P	DC-DC-IC	PWM step-up, 50kHz, 4.5V±2.5%, 100mA, +CE	SOT-89-5	32gb	DC3	6h	Tor	XC6371C450P-AE5-SOT-89-5-TOR	xc6371c450p-ae5-sot-89-5-tor
AE5	kd	XC6373C450P	DC-DC-IC	PWM step-up, 30kHz, 4.5V±2.5%, 100mA, +CE	SOT-89-5	32gb	DC3	6h	Tor	XC6373C450P-AE5-SOT-89-5-TOR	xc6373c450p-ae5-sot-89-5-tor
AE6		XC6373C460P	DC-DC-IC	PWM step-up, 30kHz, 4.6V±2.5%, 100mA, +CE	SOT-89-5	32gb	DC3	6h	Tor	XC6373C460P-AE6-SOT-89-5-TOR	xc6373c460p-ae6-sot-89-5-tor
AE6	ka	XC6371C460P	DC-DC-IC	PWM step-up, 50kHz, 4.6V±2.5%, 100mA, +CE	SOT-89-5	32gb	DC3	6h	Tor	XC6371C460P-AE6-SOT-89-5-TOR	xc6371c460p-ae6-sot-89-5-tor
AE6	kd	XC6373C460P	DC-DC-IC	PWM step-up, 30kHz, 4.6V±2.5%, 100mA, +CE	SOT-89-5	32gb	DC3	6h	Tor	XC6373C460P-AE6-SOT-89-5-TOR	xc6373c460p-ae6-sot-89-5-tor
AE7		XC6373C470P	DC-DC-IC	PWM step-up, 30kHz, 4.7V±2.5%, 100mA, +CE	SOT-89-5	32gb	DC3	6h	Tor	XC6373C470P-AE7-SOT-89-5-TOR	xc6373c470p-ae7-sot-89-5-tor
AE7	ka	XC6371C470P	DC-DC-IC	PWM step-up, 50kHz, 4.7V±2.5%, 100mA, +CE	SOT-89-5	32gb	DC3	6h	Tor	XC6371C470P-AE7-SOT-89-5-TOR	xc6371c470p-ae7-sot-89-5-tor
AE7	kd	XC6373C470P	DC-DC-IC	PWM step-up, 30kHz, 4.7V±2.5%, 100mA, +CE	SOT-89-5	32gb	DC3	6h	Tor	XC6373C470P-AE7-SOT-89-5-TOR	xc6373c470p-ae7-sot-89-5-tor
AE8		XC6373C480P	DC-DC-IC	PWM step-up, 30kHz, 4.8V±2.5%, 100mA, +CE	SOT-89-5	32gb	DC3	6h	Tor	XC6373C480P-AE8-SOT-89-5-TOR	xc6373c480p-ae8-sot-89-5-tor
AE8		XC9260A08DPR-G	DC-DC-IC	PWM step-down, 0.8V±2%, 1.5A, 3.0MHz, +CE	SOT-89-5	32zq	DC1	6n	Tor	XC9260A08DPR-G-AE8-SOT-89-5-TOR	xc9260a08dpr-g-ae8-sot-89-5-tor
AE8	ka	XC6371C480P	DC-DC-IC	PWM step-up, 50kHz, 4.8V±2.5%, 100mA, +CE	SOT-89-5	32gb	DC3	6h	Tor	XC6371C480P-AE8-SOT-89-5-TOR	xc6371c480p-ae8-sot-89-5-tor
AE8	kd	XC6373C480P	DC-DC-IC	PWM step-up, 30kHz, 4.8V±2.5%, 100mA, +CE	SOT-89-5	32gb	DC3	6h	Tor	XC6373C480P-AE8-SOT-89-5-TOR	xc6373c480p-ae8-sot-89-5-tor
AE9		XC6373C490P	DC-DC-IC	PWM step-up, 30kHz, 4.9V±2.5%, 100mA, +CE	SOT-89-5	32gb	DC3	6h	Tor	XC6373C490P-AE9-SOT-89-5-TOR	xc6373c490p-ae9-sot-89-5-tor
AE9		XC9260A09DPR-G	DC-DC-IC	PWM step-down, 0.9V±2%, 1.5A, 3.0MHz, +CE	SOT-89-5	32zq	DC1	6n	Tor	XC9260A09DPR-G-AE9-SOT-89-5-TOR	xc9260a09dpr-g-ae9-sot-89-5-tor
AE9	ka	XC6371C490P	DC-DC-IC	PWM step-up, 50kHz, 4.9V±2.5%, 100mA, +CE	SOT-89-5	32gb	DC3	6h	Tor	XC6371C490P-AE9-SOT-89-5-TOR	xc6371c490p-ae9-sot-89-5-tor
AE9	kd	XC6373C490P	DC-DC-IC	PWM step-up, 30kHz, 4.9V±2.5%, 100mA, +CE	SOT-89-5	32gb	DC3	6h	Tor	XC6373C490P-AE9-SOT-89-5-TOR	xc6373c490p-ae9-sot-89-5-tor
AEL		XC9260A0LDPR-G	DC-DC-IC	PWM step-down, 0.85V±2%, 1.5A, 3.0MHz, +CE	SOT-89-5	32zq	DC1	6n	Tor	XC9260A0LDPR-G-AEL-SOT-89-5-TOR	xc9260a0ldpr-g-ael-sot-89-5-tor
AEM		XC9260A0MDPR-G	DC-DC-IC	PWM step-down, 0.95V±2%, 1.5A, 3.0MHz, +CE	SOT-89-5	32zq	DC1	6n	Tor	XC9260A0MDPR-G-AEM-SOT-89-5-TOR	xc9260a0mdpr-g-aem-sot-89-5-tor
AF0		XC6373C500P	DC-DC-IC	PWM step-up, 30kHz, 5.0V±2.5%, 100mA, +CE	SOT-89-5	32gb	DC3	6h	Tor	XC6373C500P-AF0-SOT-89-5-TOR	xc6373c500p-af0-sot-89-5-tor
AF0		XC9260A10DPR-G	DC-DC-IC	PWM step-down, 1.0V±2%, 1.5A, 3.0MHz, +CE	SOT-89-5	32zq	DC1	6n	Tor	XC9260A10DPR-G-AF0-SOT-89-5-TOR	xc9260a10dpr-g-af0-sot-89-5-tor
AF0	ka	XC6371C500P	DC-DC-IC	PWM step-up, 50kHz, 5.0V±2.5%, 100mA, +CE	SOT-89-5	32gb	DC3	6h	Tor	XC6371C500P-AF0-SOT-89-5-TOR	xc6371c500p-af0-sot-89-5-tor
AF0	kd	XC6373C500P	DC-DC-IC	PWM step-up, 30kHz, 5.0V±2.5%, 100mA, +CE	SOT-89-5	32gb	DC3	6h	Tor	XC6373C500P-AF0-SOT-89-5-TOR	xc6373c500p-af0-sot-89-5-tor
AF1		XC6373C510P	DC-DC-IC	PWM step-up, 30kHz, 5.1V±2.5%, 100mA, +CE	SOT-89-5	32gb	DC3	6h	Tor	XC6373C510P-AF1-SOT-89-5-TOR	xc6373c510p-af1-sot-89-5-tor
AF1		XC9260A11DPR-G	DC-DC-IC	PWM step-down, 1.1V±2%, 1.5A, 3.0MHz, +CE	SOT-89-5	32zq	DC1	6n	Tor	XC9260A11DPR-G-AF1-SOT-89-5-TOR	xc9260a11dpr-g-af1-sot-89-5-tor
AF1	ka	XC6371C510P	DC-DC-IC	PWM step-up, 50kHz, 5.1V±2.5%, 100mA, +CE	SOT-89-5	32gb	DC3	6h	Tor	XC6371C510P-AF1-SOT-89-5-TOR	xc6371c510p-af1-sot-89-5-tor
AF1	kd	XC6373C510P	DC-DC-IC	PWM step-up, 30kHz, 5.1V±2.5%, 100mA, +CE	SOT-89-5	32gb	DC3	6h	Tor	XC6373C510P-AF1-SOT-89-5-TOR	xc6373c510p-af1-sot-89-5-tor
AF2		XC6373C520P	DC-DC-IC	PWM step-up, 30kHz, 5.2V±2.5%, 100mA, +CE	SOT-89-5	32gb	DC3	6h	Tor	XC6373C520P-AF2-SOT-89-5-TOR	xc6373c520p-af2-sot-89-5-tor
AF2		XC9260A12DPR-G	DC-DC-IC	PWM step-down, 1.2V±2%, 1.5A, 3.0MHz, +CE	SOT-89-5	32zq	DC1	6n	Tor	XC9260A12DPR-G-AF2-SOT-89-5-TOR	xc9260a12dpr-g-af2-sot-89-5-tor
AF2	ka	XC6371C520P	DC-DC-IC	PWM step-up, 50kHz, 5.2V±2.5%, 100mA, +CE	SOT-89-5	32gb	DC3	6h	Tor	XC6371C520P-AF2-SOT-89-5-TOR	xc6371c520p-af2-sot-89-5-tor
AF2	kd	XC6373C520P	DC-DC-IC	PWM step-up, 30kHz, 5.2V±2.5%, 100mA, +CE	SOT-89-5	32gb	DC3	6h	Tor	XC6373C520P-AF2-SOT-89-5-TOR	xc6373c520p-af2-sot-89-5-tor
AF3		XC6373C530P	DC-DC-IC	PWM step-up, 30kHz, 5.3V±2.5%, 100mA, +CE	SOT-89-5	32gb	DC3	6h	Tor	XC6373C530P-AF3-SOT-89-5-TOR	xc6373c530p-af3-sot-89-5-tor
AF3		XC9260A13DPR-G	DC-DC-IC	PWM step-down, 1.3V±2%, 1.5A, 3.0MHz, +CE	SOT-89-5	32zq	DC1	6n	Tor	XC9260A13DPR-G-AF3-SOT-89-5-TOR	xc9260a13dpr-g-af3-sot-89-5-tor
AF3	ka	XC6371C530P	DC-DC-IC	PWM step-up, 50kHz, 5.3V±2.5%, 100mA, +CE	SOT-89-5	32gb	DC3	6h	Tor	XC6371C530P-AF3-SOT-89-5-TOR	xc6371c530p-af3-sot-89-5-tor
AF3	kd	XC6373C530P	DC-DC-IC	PWM step-up, 30kHz, 5.3V±2.5%, 100mA, +CE	SOT-89-5	32gb	DC3	6h	Tor	XC6373C530P-AF3-SOT-89-5-TOR	xc6373c530p-af3-sot-89-5-tor
AF4		XC6373C540P	DC-DC-IC	PWM step-up, 30kHz, 5.4V±2.5%, 100mA, +CE	SOT-89-5	32gb	DC3	6h	Tor	XC6373C540P-AF4-SOT-89-5-TOR	xc6373c540p-af4-sot-89-5-tor
AF4		XC9260A14DPR-G	DC-DC-IC	PWM step-down, 1.4V±2%, 1.5A, 3.0MHz, +CE	SOT-89-5	32zq	DC1	6n	Tor	XC9260A14DPR-G-AF4-SOT-89-5-TOR	xc9260a14dpr-g-af4-sot-89-5-tor
AF4	ka	XC6371C540P	DC-DC-IC	PWM step-up, 50kHz, 5.4V±2.5%, 100mA, +CE	SOT-89-5	32gb	DC3	6h	Tor	XC6371C540P-AF4-SOT-89-5-TOR	xc6371c540p-af4-sot-89-5-tor
AF4	kd	XC6373C540P	DC-DC-IC	PWM step-up, 30kHz, 5.4V±2.5%, 100mA, +CE	SOT-89-5	32gb	DC3	6h	Tor	XC6373C540P-AF4-SOT-89-5-TOR	xc6373c540p-af4-sot-89-5-tor
AF5		XC6373C550P	DC-DC-IC	PWM step-up, 30kHz, 5.5V±2.5%, 100mA, +CE	SOT-89-5	32gb	DC3	6h	Tor	XC6373C550P-AF5-SOT-89-5-TOR	xc6373c550p-af5-sot-89-5-tor
AF5		XC9260A15DPR-G	DC-DC-IC	PWM step-down, 1.5V±2%, 1.5A, 3.0MHz, +CE	SOT-89-5	32zq	DC1	6n	Tor	XC9260A15DPR-G-AF5-SOT-89-5-TOR	xc9260a15dpr-g-af5-sot-89-5-tor
AF5	ka	XC6371C550P	DC-DC-IC	PWM step-up, 50kHz, 5.5V±2.5%, 100mA, +CE	SOT-89-5	32gb	DC3	6h	Tor	XC6371C550P-AF5-SOT-89-5-TOR	xc6371c550p-af5-sot-89-5-tor
AF5	kd	XC6373C550P	DC-DC-IC	PWM step-up, 30kHz, 5.5V±2.5%, 100mA, +CE	SOT-89-5	32gb	DC3	6h	Tor	XC6373C550P-AF5-SOT-89-5-TOR	xc6373c550p-af5-sot-89-5-tor
AF6		XC6373C560P	DC-DC-IC	PWM step-up, 30kHz, 5.6V±2.5%, 100mA, +CE	SOT-89-5	32gb	DC3	6h	Tor	XC6373C560P-AF6-SOT-89-5-TOR	xc6373c560p-af6-sot-89-5-tor
AF6		XC9260A16DPR-G	DC-DC-IC	PWM step-down, 1.6V±2%, 1.5A, 3.0MHz, +CE	SOT-89-5	32zq	DC1	6n	Tor	XC9260A16DPR-G-AF6-SOT-89-5-TOR	xc9260a16dpr-g-af6-sot-89-5-tor
AF6	ka	XC6371C560P	DC-DC-IC	PWM step-up, 50kHz, 5.6V±2.5%, 100mA, +CE	SOT-89-5	32gb	DC3	6h	Tor	XC6371C560P-AF6-SOT-89-5-TOR	xc6371c560p-af6-sot-89-5-tor
AF6	kd	XC6373C560P	DC-DC-IC	PWM step-up, 30kHz, 5.6V±2.5%, 100mA, +CE	SOT-89-5	32gb	DC3	6h	Tor	XC6373C560P-AF6-SOT-89-5-TOR	xc6373c560p-af6-sot-89-5-tor
AF7		XC6373C570P	DC-DC-IC	PWM step-up, 30kHz, 5.7V±2.5%, 100mA, +CE	SOT-89-5	32gb	DC3	6h	Tor	XC6373C570P-AF7-SOT-89-5-TOR	xc6373c570p-af7-sot-89-5-tor
AF7		XC9260A17DPR-G	DC-DC-IC	PWM step-down, 1.7V±2%, 1.5A, 3.0MHz, +CE	SOT-89-5	32zq	DC1	6n	Tor	XC9260A17DPR-G-AF7-SOT-89-5-TOR	xc9260a17dpr-g-af7-sot-89-5-tor
AF7	ka	XC6371C570P	DC-DC-IC	PWM step-up, 50kHz, 5.7V±2.5%, 100mA, +CE	SOT-89-5	32gb	DC3	6h	Tor	XC6371C570P-AF7-SOT-89-5-TOR	xc6371c570p-af7-sot-89-5-tor
AF7	kd	XC6373C570P	DC-DC-IC	PWM step-up, 30kHz, 5.7V±2.5%, 100mA, +CE	SOT-89-5	32gb	DC3	6h	Tor	XC6373C570P-AF7-SOT-89-5-TOR	xc6373c570p-af7-sot-89-5-tor
AF8		XC6373C580P	DC-DC-IC	PWM step-up, 30kHz, 5.8V±2.5%, 100mA, +CE	SOT-89-5	32gb	DC3	6h	Tor	XC6373C580P-AF8-SOT-89-5-TOR	xc6373c580p-af8-sot-89-5-tor
AF8		XC9260A18DPR-G	DC-DC-IC	PWM step-down, 1.8V±2%, 1.5A, 3.0MHz, +CE	SOT-89-5	32zq	DC1	6n	Tor	XC9260A18DPR-G-AF8-SOT-89-5-TOR	xc9260a18dpr-g-af8-sot-89-5-tor
AF8	ka	XC6371C580P	DC-DC-IC	PWM step-up, 50kHz, 5.8V±2.5%, 100mA, +CE	SOT-89-5	32gb	DC3	6h	Tor	XC6371C580P-AF8-SOT-89-5-TOR	xc6371c580p-af8-sot-89-5-tor
AF8	kd	XC6373C580P	DC-DC-IC	PWM step-up, 30kHz, 5.8V±2.5%, 100mA, +CE	SOT-89-5	32gb	DC3	6h	Tor	XC6373C580P-AF8-SOT-89-5-TOR	xc6373c580p-af8-sot-89-5-tor
AF9		XC6373C590P	DC-DC-IC	PWM step-up, 30kHz, 5.9V±2.5%, 100mA, +CE	SOT-89-5	32gb	DC3	6h	Tor	XC6373C590P-AF9-SOT-89-5-TOR	xc6373c590p-af9-sot-89-5-tor
AF9		XC9260A19DPR-G	DC-DC-IC	PWM step-down, 1.9V±2%, 1.5A, 3.0MHz, +CE	SOT-89-5	32zq	DC1	6n	Tor	XC9260A19DPR-G-AF9-SOT-89-5-TOR	xc9260a19dpr-g-af9-sot-89-5-tor
AF9	ka	XC6371C590P	DC-DC-IC	PWM step-up, 50kHz, 5.9V±2.5%, 100mA, +CE	SOT-89-5	32gb	DC3	6h	Tor	XC6371C590P-AF9-SOT-89-5-TOR	xc6371c590p-af9-sot-89-5-tor
AF9	kd	XC6373C590P	DC-DC-IC	PWM step-up, 30kHz, 5.9V±2.5%, 100mA, +CE	SOT-89-5	32gb	DC3	6h	Tor	XC6373C590P-AF9-SOT-89-5-TOR	xc6373c590p-af9-sot-89-5-tor
AFA		XC9260A1ADPR-G	DC-DC-IC	PWM step-down, 1.05V±2%, 1.5A, 3.0MHz, +CE	SOT-89-5	32zq	DC1	6n	Tor	XC9260A1ADPR-G-AFA-SOT-89-5-TOR	xc9260a1adpr-g-afa-sot-89-5-tor
AFB		XC9260A1BDPR-G	DC-DC-IC	PWM step-down, 1.15V±2%, 1.5A, 3.0MHz, +CE	SOT-89-5	32zq	DC1	6n	Tor	XC9260A1BDPR-G-AFB-SOT-89-5-TOR	xc9260a1bdpr-g-afb-sot-89-5-tor
AFC		XC9260A1CDPR-G	DC-DC-IC	PWM step-down, 1.25V±2%, 1.5A, 3.0MHz, +CE	SOT-89-5	32zq	DC1	6n	Tor	XC9260A1CDPR-G-AFC-SOT-89-5-TOR	xc9260a1cdpr-g-afc-sot-89-5-tor
AFD		XC9260A1DDPR-G	DC-DC-IC	PWM step-down, 1.35VV±2%, 1.5A, 3.0MHz, +CE	SOT-89-5	32zq	DC1	6n	Tor	XC9260A1DDPR-G-AFD-SOT-89-5-TOR	xc9260a1ddpr-g-afd-sot-89-5-tor
AFE		XC9260A1EDPR-G	DC-DC-IC	PWM step-down, 1.45V±2%, 1.5A, 3.0MHz, +CE	SOT-89-5	32zq	DC1	6n	Tor	XC9260A1EDPR-G-AFE-SOT-89-5-TOR	xc9260a1edpr-g-afe-sot-89-5-tor
AFF		XC9260A1FDPR-G	DC-DC-IC	PWM step-down, 1.55V±2%, 1.5A, 3.0MHz, +CE	SOT-89-5	32zq	DC1	6n	Tor	XC9260A1FDPR-G-AFF-SOT-89-5-TOR	xc9260a1fdpr-g-aff-sot-89-5-tor
AFH		XC9260A1HDPR-G	DC-DC-IC	PWM step-down, 1.65V±2%, 1.5A, 3.0MHz, +CE	SOT-89-5	32zq	DC1	6n	Tor	XC9260A1HDPR-G-AFH-SOT-89-5-TOR	xc9260a1hdpr-g-afh-sot-89-5-tor
AFK		XC9260A1KDPR-G	DC-DC-IC	PWM step-down, 1.75V±2%, 1.5A, 3.0MHz, +CE	SOT-89-5	32zq	DC1	6n	Tor	XC9260A1KDPR-G-AFK-SOT-89-5-TOR	xc9260a1kdpr-g-afk-sot-89-5-tor
AFL		XC9260A1LDPR-G	DC-DC-IC	PWM step-down, 1.85V±2%, 1.5A, 3.0MHz, +CE	SOT-89-5	32zq	DC1	6n	Tor	XC9260A1LDPR-G-AFL-SOT-89-5-TOR	xc9260a1ldpr-g-afl-sot-89-5-tor
AFM		XC9260A1MDPR-G	DC-DC-IC	PWM step-down, 1.95V±2%, 1.5A, 3.0MHz, +CE	SOT-89-5	32zq	DC1	6n	Tor	XC9260A1MDPR-G-AFM-SOT-89-5-TOR	xc9260a1mdpr-g-afm-sot-89-5-tor
AH0		XC6373C600P	DC-DC-IC	PWM step-up, 30kHz, 6.0V±2.5%, 100mA, +CE	SOT-89-5	32gb	DC3	6h	Tor	XC6373C600P-AH0-SOT-89-5-TOR	xc6373c600p-ah0-sot-89-5-tor
AH0	ka	XC6371C600P	DC-DC-IC	PWM step-up, 50kHz, 6.0V±2.5%, 100mA, +CE	SOT-89-5	32gb	DC3	6h	Tor	XC6371C600P-AH0-SOT-89-5-TOR	xc6371c600p-ah0-sot-89-5-tor
AH0	kd	XC6373C600P	DC-DC-IC	PWM step-up, 30kHz, 6.0V±2.5%, 100mA, +CE	SOT-89-5	32gb	DC3	6h	Tor	XC6373C600P-AH0-SOT-89-5-TOR	xc6373c600p-ah0-sot-89-5-tor
AH1		XC6373C610P	DC-DC-IC	PWM step-up, 30kHz, 6.1V±2.5%, 100mA, +CE	SOT-89-5	32gb	DC3	6h	Tor	XC6373C610P-AH1-SOT-89-5-TOR	xc6373c610p-ah1-sot-89-5-tor
AH1	ka	XC6371C610P	DC-DC-IC	PWM step-up, 50kHz, 6.1V±2.5%, 100mA, +CE	SOT-89-5	32gb	DC3	6h	Tor	XC6371C610P-AH1-SOT-89-5-TOR	xc6371c610p-ah1-sot-89-5-tor
AH1	kd	XC6373C610P	DC-DC-IC	PWM step-up, 30kHz, 6.1V±2.5%, 100mA, +CE	SOT-89-5	32gb	DC3	6h	Tor	XC6373C610P-AH1-SOT-89-5-TOR	xc6373c610p-ah1-sot-89-5-tor
AH2		XC6373C620P	DC-DC-IC	PWM step-up, 30kHz, 6.2V±2.5%, 100mA, +CE	SOT-89-5	32gb	DC3	6h	Tor	XC6373C620P-AH2-SOT-89-5-TOR	xc6373c620p-ah2-sot-89-5-tor
AH2	ka	XC6371C620P	DC-DC-IC	PWM step-up, 50kHz, 6.2V±2.5%, 100mA, +CE	SOT-89-5	32gb	DC3	6h	Tor	XC6371C620P-AH2-SOT-89-5-TOR	xc6371c620p-ah2-sot-89-5-tor
AH2	kd	XC6373C620P	DC-DC-IC	PWM step-up, 30kHz, 6.2V±2.5%, 100mA, +CE	SOT-89-5	32gb	DC3	6h	Tor	XC6373C620P-AH2-SOT-89-5-TOR	xc6373c620p-ah2-sot-89-5-tor
AH3		XC6373C630P	DC-DC-IC	PWM step-up, 30kHz, 6.3V±2.5%, 100mA, +CE	SOT-89-5	32gb	DC3	6h	Tor	XC6373C630P-AH3-SOT-89-5-TOR	xc6373c630p-ah3-sot-89-5-tor
AH3	ka	XC6371C630P	DC-DC-IC	PWM step-up, 50kHz, 6.3V±2.5%, 100mA, +CE	SOT-89-5	32gb	DC3	6h	Tor	XC6371C630P-AH3-SOT-89-5-TOR	xc6371c630p-ah3-sot-89-5-tor
AH3	kd	XC6373C630P	DC-DC-IC	PWM step-up, 30kHz, 6.3V±2.5%, 100mA, +CE	SOT-89-5	32gb	DC3	6h	Tor	XC6373C630P-AH3-SOT-89-5-TOR	xc6373c630p-ah3-sot-89-5-tor
AH4		XC6373C640P	DC-DC-IC	PWM step-up, 30kHz, 6.4V±2.5%, 100mA, +CE	SOT-89-5	32gb	DC3	6h	Tor	XC6373C640P-AH4-SOT-89-5-TOR	xc6373c640p-ah4-sot-89-5-tor
AH4	ka	XC6371C640P	DC-DC-IC	PWM step-up, 50kHz, 6.4V±2.5%, 100mA, +CE	SOT-89-5	32gb	DC3	6h	Tor	XC6371C640P-AH4-SOT-89-5-TOR	xc6371c640p-ah4-sot-89-5-tor
AH4	kd	XC6373C640P	DC-DC-IC	PWM step-up, 30kHz, 6.4V±2.5%, 100mA, +CE	SOT-89-5	32gb	DC3	6h	Tor	XC6373C640P-AH4-SOT-89-5-TOR	xc6373c640p-ah4-sot-89-5-tor
AH5		XC6373C650P	DC-DC-IC	PWM step-up, 30kHz, 6.5V±2.5%, 100mA, +CE	SOT-89-5	32gb	DC3	6h	Tor	XC6373C650P-AH5-SOT-89-5-TOR	xc6373c650p-ah5-sot-89-5-tor
AH5	ka	XC6371C650P	DC-DC-IC	PWM step-up, 50kHz, 6.5V±2.5%, 100mA, +CE	SOT-89-5	32gb	DC3	6h	Tor	XC6371C650P-AH5-SOT-89-5-TOR	xc6371c650p-ah5-sot-89-5-tor
AH5	kd	XC6373C650P	DC-DC-IC	PWM step-up, 30kHz, 6.5V±2.5%, 100mA, +CE	SOT-89-5	32gb	DC3	6h	Tor	XC6373C650P-AH5-SOT-89-5-TOR	xc6373c650p-ah5-sot-89-5-tor
AH6		XC6373C660P	DC-DC-IC	PWM step-up, 30kHz, 6.6V±2.5%, 100mA, +CE	SOT-89-5	32gb	DC3	6h	Tor	XC6373C660P-AH6-SOT-89-5-TOR	xc6373c660p-ah6-sot-89-5-tor
AH6	ka	XC6371C660P	DC-DC-IC	PWM step-up, 50kHz, 6.6V±2.5%, 100mA, +CE	SOT-89-5	32gb	DC3	6h	Tor	XC6371C660P-AH6-SOT-89-5-TOR	xc6371c660p-ah6-sot-89-5-tor
AH6	kd	XC6373C660P	DC-DC-IC	PWM step-up, 30kHz, 6.6V±2.5%, 100mA, +CE	SOT-89-5	32gb	DC3	6h	Tor	XC6373C660P-AH6-SOT-89-5-TOR	xc6373c660p-ah6-sot-89-5-tor
AH7		XC6373C670P	DC-DC-IC	PWM step-up, 30kHz, 6.7V±2.5%, 100mA, +CE	SOT-89-5	32gb	DC3	6h	Tor	XC6373C670P-AH7-SOT-89-5-TOR	xc6373c670p-ah7-sot-89-5-tor
AH7	ka	XC6371C670P	DC-DC-IC	PWM step-up, 50kHz, 6.7V±2.5%, 100mA, +CE	SOT-89-5	32gb	DC3	6h	Tor	XC6371C670P-AH7-SOT-89-5-TOR	xc6371c670p-ah7-sot-89-5-tor
AH7	kd	XC6373C670P	DC-DC-IC	PWM step-up, 30kHz, 6.7V±2.5%, 100mA, +CE	SOT-89-5	32gb	DC3	6h	Tor	XC6373C670P-AH7-SOT-89-5-TOR	xc6373c670p-ah7-sot-89-5-tor
AH8		XC6373C680P	DC-DC-IC	PWM step-up, 30kHz, 6.8V±2.5%, 100mA, +CE	SOT-89-5	32gb	DC3	6h	Tor	XC6373C680P-AH8-SOT-89-5-TOR	xc6373c680p-ah8-sot-89-5-tor
AH8	ka	XC6371C680P	DC-DC-IC	PWM step-up, 50kHz, 6.8V±2.5%, 100mA, +CE	SOT-89-5	32gb	DC3	6h	Tor	XC6371C680P-AH8-SOT-89-5-TOR	xc6371c680p-ah8-sot-89-5-tor
AH8	kd	XC6373C680P	DC-DC-IC	PWM step-up, 30kHz, 6.8V±2.5%, 100mA, +CE	SOT-89-5	32gb	DC3	6h	Tor	XC6373C680P-AH8-SOT-89-5-TOR	xc6373c680p-ah8-sot-89-5-tor
AH9		XC6373C690P	DC-DC-IC	PWM step-up, 30kHz, 6.9V±2.5%, 100mA, +CE	SOT-89-5	32gb	DC3	6h	Tor	XC6373C690P-AH9-SOT-89-5-TOR	xc6373c690p-ah9-sot-89-5-tor
AH9	ka	XC6371C690P	DC-DC-IC	PWM step-up, 50kHz, 6.9V±2.5%, 100mA, +CE	SOT-89-5	32gb	DC3	6h	Tor	XC6371C690P-AH9-SOT-89-5-TOR	xc6371c690p-ah9-sot-89-5-tor
AH9	kd	XC6373C690P	DC-DC-IC	PWM step-up, 30kHz, 6.9V±2.5%, 100mA, +CE	SOT-89-5	32gb	DC3	6h	Tor	XC6373C690P-AH9-SOT-89-5-TOR	xc6373c690p-ah9-sot-89-5-tor
AK0		XC6373C700P	DC-DC-IC	PWM step-up, 30kHz, 7.0V±2.5%, 100mA, +CE	SOT-89-5	32gb	DC3	6h	Tor	XC6373C700P-AK0-SOT-89-5-TOR	xc6373c700p-ak0-sot-89-5-tor
AK0	ka	XC6371C700P	DC-DC-IC	PWM step-up, 50kHz, 7.0V±2.5%, 100mA, +CE	SOT-89-5	32gb	DC3	6h	Tor	XC6371C700P-AK0-SOT-89-5-TOR	xc6371c700p-ak0-sot-89-5-tor
AK0	kd	XC6373C700P	DC-DC-IC	PWM step-up, 30kHz, 7.0V±2.5%, 100mA, +CE	SOT-89-5	32gb	DC3	6h	Tor	XC6373C700P-AK0-SOT-89-5-TOR	xc6373c700p-ak0-sot-89-5-tor
AL0		XC9260A20DPR-G	DC-DC-IC	PWM step-down, 2.0V±2%, 1.5A, 3.0MHz, +CE	SOT-89-5	32zq	DC1	6n	Tor	XC9260A20DPR-G-AL0-SOT-89-5-TOR	xc9260a20dpr-g-al0-sot-89-5-tor
AL1		XC9260A21DPR-G	DC-DC-IC	PWM step-down, 2.1V±2%, 1.5A, 3.0MHz, +CE	SOT-89-5	32zq	DC1	6n	Tor	XC9260A21DPR-G-AL1-SOT-89-5-TOR	xc9260a21dpr-g-al1-sot-89-5-tor
AL2		XC9260A22DPR-G	DC-DC-IC	PWM step-down, 2.2V±2%, 1.5A, 3.0MHz, +CE	SOT-89-5	32zq	DC1	6n	Tor	XC9260A22DPR-G-AL2-SOT-89-5-TOR	xc9260a22dpr-g-al2-sot-89-5-tor
AL3		XC9260A23DPR-G	DC-DC-IC	PWM step-down, 2.3V±2%, 1.5A, 3.0MHz, +CE	SOT-89-5	32zq	DC1	6n	Tor	XC9260A23DPR-G-AL3-SOT-89-5-TOR	xc9260a23dpr-g-al3-sot-89-5-tor
AL4		XC9260A24DPR-G	DC-DC-IC	PWM step-down, 2.4V±2%, 1.5A, 3.0MHz, +CE	SOT-89-5	32zq	DC1	6n	Tor	XC9260A24DPR-G-AL4-SOT-89-5-TOR	xc9260a24dpr-g-al4-sot-89-5-tor
AL5		XC9260A25DPR-G	DC-DC-IC	PWM step-down, 2.5V±2%, 1.5A, 3.0MHz, +CE	SOT-89-5	32zq	DC1	6n	Tor	XC9260A25DPR-G-AL5-SOT-89-5-TOR	xc9260a25dpr-g-al5-sot-89-5-tor
AL6		XC9260A26DPR-G	DC-DC-IC	PWM step-down, 2.6V±2%, 1.5A, 3.0MHz, +CE	SOT-89-5	32zq	DC1	6n	Tor	XC9260A26DPR-G-AL6-SOT-89-5-TOR	xc9260a26dpr-g-al6-sot-89-5-tor
AL7		XC9260A27DPR-G	DC-DC-IC	PWM step-down, 2.7V±2%, 1.5A, 3.0MHz, +CE	SOT-89-5	32zq	DC1	6n	Tor	XC9260A27DPR-G-AL7-SOT-89-5-TOR	xc9260a27dpr-g-al7-sot-89-5-tor
AL8		XC9260A28DPR-G	DC-DC-IC	PWM step-down, 2.8V±2%, 1.5A, 3.0MHz, +CE	SOT-89-5	32zq	DC1	6n	Tor	XC9260A28DPR-G-AL8-SOT-89-5-TOR	xc9260a28dpr-g-al8-sot-89-5-tor
AL9		XC9260A29DPR-G	DC-DC-IC	PWM step-down, 2.9V±2%, 1.5A, 3.0MHz, +CE	SOT-89-5	32zq	DC1	6n	Tor	XC9260A29DPR-G-AL9-SOT-89-5-TOR	xc9260a29dpr-g-al9-sot-89-5-tor
ALA		XC9260A2ADPR-G	DC-DC-IC	PWM step-down, 2.05V±2%, 1.5A, 3.0MHz, +CE	SOT-89-5	32zq	DC1	6n	Tor	XC9260A2ADPR-G-ALA-SOT-89-5-TOR	xc9260a2adpr-g-ala-sot-89-5-tor
ALB		XC9260A2BDPR-G	DC-DC-IC	PWM step-down, 2.15V±2%, 1.5A, 3.0MHz, +CE	SOT-89-5	32zq	DC1	6n	Tor	XC9260A2BDPR-G-ALB-SOT-89-5-TOR	xc9260a2bdpr-g-alb-sot-89-5-tor
ALC		XC9260A2CDPR-G	DC-DC-IC	PWM step-down, 2.25V±2%, 1.5A, 3.0MHz, +CE	SOT-89-5	32zq	DC1	6n	Tor	XC9260A2CDPR-G-ALC-SOT-89-5-TOR	xc9260a2cdpr-g-alc-sot-89-5-tor
ALD		XC9260A2DDPR-G	DC-DC-IC	PWM step-down, 2.35V±2%, 1.5A, 3.0MHz, +CE	SOT-89-5	32zq	DC1	6n	Tor	XC9260A2DDPR-G-ALD-SOT-89-5-TOR	xc9260a2ddpr-g-ald-sot-89-5-tor
ALE		XC9260A2EDPR-G	DC-DC-IC	PWM step-down, 2.45V±2%, 1.5A, 3.0MHz, +CE	SOT-89-5	32zq	DC1	6n	Tor	XC9260A2EDPR-G-ALE-SOT-89-5-TOR	xc9260a2edpr-g-ale-sot-89-5-tor
ALF		XC9260A2FDPR-G	DC-DC-IC	PWM step-down, 2.55V±2%, 1.5A, 3.0MHz, +CE	SOT-89-5	32zq	DC1	6n	Tor	XC9260A2FDPR-G-ALF-SOT-89-5-TOR	xc9260a2fdpr-g-alf-sot-89-5-tor
ALH		XC9260A2HDPR-G	DC-DC-IC	PWM step-down, 2.65V±2%, 1.5A, 3.0MHz, +CE	SOT-89-5	32zq	DC1	6n	Tor	XC9260A2HDPR-G-ALH-SOT-89-5-TOR	xc9260a2hdpr-g-alh-sot-89-5-tor
ALK		XC9260A2KDPR-G	DC-DC-IC	PWM step-down, 2.75V±2%, 1.5A, 3.0MHz, +CE	SOT-89-5	32zq	DC1	6n	Tor	XC9260A2KDPR-G-ALK-SOT-89-5-TOR	xc9260a2kdpr-g-alk-sot-89-5-tor
ALL		XC9260A2LDPR-G	DC-DC-IC	PWM step-down, 2.85V±2%, 1.5A, 3.0MHz, +CE	SOT-89-5	32zq	DC1	6n	Tor	XC9260A2LDPR-G-ALL-SOT-89-5-TOR	xc9260a2ldpr-g-all-sot-89-5-tor
ALM		XC9260A2MDPR-G	DC-DC-IC	PWM step-down, 2.95V±2%, 1.5A, 3.0MHz, +CE	SOT-89-5	32zq	DC1	6n	Tor	XC9260A2MDPR-G-ALM-SOT-89-5-TOR	xc9260a2mdpr-g-alm-sot-89-5-tor
AM0		XC9260A30DPR-G	DC-DC-IC	PWM step-down, 3.0V±2%, 1.5A, 3.0MHz, +CE	SOT-89-5	32zq	DC1	6n	Tor	XC9260A30DPR-G-AM0-SOT-89-5-TOR	xc9260a30dpr-g-am0-sot-89-5-tor
AM1		XC9260A31DPR-G	DC-DC-IC	PWM step-down, 3.1V±2%, 1.5A, 3.0MHz, +CE	SOT-89-5	32zq	DC1	6n	Tor	XC9260A31DPR-G-AM1-SOT-89-5-TOR	xc9260a31dpr-g-am1-sot-89-5-tor
AM2		XC9260A32DPR-G	DC-DC-IC	PWM step-down, 3.2V±2%, 1.5A, 3.0MHz, +CE	SOT-89-5	32zq	DC1	6n	Tor	XC9260A32DPR-G-AM2-SOT-89-5-TOR	xc9260a32dpr-g-am2-sot-89-5-tor
AM3		XC9260A33DPR-G	DC-DC-IC	PWM step-down, 3.3V±2%, 1.5A, 3.0MHz, +CE	SOT-89-5	32zq	DC1	6n	Tor	XC9260A33DPR-G-AM3-SOT-89-5-TOR	xc9260a33dpr-g-am3-sot-89-5-tor
AM4		XC9260A34DPR-G	DC-DC-IC	PWM step-down, 3.4V±2%, 1.5A, 3.0MHz, +CE	SOT-89-5	32zq	DC1	6n	Tor	XC9260A34DPR-G-AM4-SOT-89-5-TOR	xc9260a34dpr-g-am4-sot-89-5-tor
AM5		XC9260A35DPR-G	DC-DC-IC	PWM step-down, 3.5V±2%, 1.5A, 3.0MHz, +CE	SOT-89-5	32zq	DC1	6n	Tor	XC9260A35DPR-G-AM5-SOT-89-5-TOR	xc9260a35dpr-g-am5-sot-89-5-tor
AM6		XC9260A36DPR-G	DC-DC-IC	PWM step-down, 3.6V±2%, 1.5A, 3.0MHz, +CE	SOT-89-5	32zq	DC1	6n	Tor	XC9260A36DPR-G-AM6-SOT-89-5-TOR	xc9260a36dpr-g-am6-sot-89-5-tor
AMA		XC9260A3ADPR-G	DC-DC-IC	PWM step-down, 3.05V±2%, 1.5A, 3.0MHz, +CE	SOT-89-5	32zq	DC1	6n	Tor	XC9260A3ADPR-G-AMA-SOT-89-5-TOR	xc9260a3adpr-g-ama-sot-89-5-tor
AMB		XC9260A3BDPR-G	DC-DC-IC	PWM step-down, 3.15V±2%, 1.5A, 3.0MHz, +CE	SOT-89-5	32zq	DC1	6n	Tor	XC9260A3BDPR-G-AMB-SOT-89-5-TOR	xc9260a3bdpr-g-amb-sot-89-5-tor
AMC		XC9260A3CDPR-G	DC-DC-IC	PWM step-down, 3.25V±2%, 1.5A, 3.0MHz, +CE	SOT-89-5	32zq	DC1	6n	Tor	XC9260A3CDPR-G-AMC-SOT-89-5-TOR	xc9260a3cdpr-g-amc-sot-89-5-tor
AMD		XC9260A3DDPR-G	DC-DC-IC	PWM step-down, 3.35V±2%, 1.5A, 3.0MHz, +CE	SOT-89-5	32zq	DC1	6n	Tor	XC9260A3DDPR-G-AMD-SOT-89-5-TOR	xc9260a3ddpr-g-amd-sot-89-5-tor
AME		XC9260A3EDPR-G	DC-DC-IC	PWM step-down, 3.45V±2%, 1.5A, 3.0MHz, +CE	SOT-89-5	32zq	DC1	6n	Tor	XC9260A3EDPR-G-AME-SOT-89-5-TOR	xc9260a3edpr-g-ame-sot-89-5-tor
AMF		XC9260A3FDPR-G	DC-DC-IC	PWM step-down, 3.55V±2%, 1.5A, 3.0MHz, +CE	SOT-89-5	32zq	DC1	6n	Tor	XC9260A3FDPR-G-AMF-SOT-89-5-TOR	xc9260a3fdpr-g-amf-sot-89-5-tor
AN8		XC9261A08CPR-G	DC-DC-IC	PWM/PFM step-down, 0.8V±2%, 1.5A, 1.2MHz, +CE	SOT-89-5	32zq	DC1	6n	Tor	XC9261A08CPR-G-AN8-SOT-89-5-TOR	xc9261a08cpr-g-an8-sot-89-5-tor
AN9		XC9261A09CPR-G	DC-DC-IC	PWM/PFM step-down, 0.9V±2%, 1.5A, 1.2MHz, +CE	SOT-89-5	32zq	DC1	6n	Tor	XC9261A09CPR-G-AN9-SOT-89-5-TOR	xc9261a09cpr-g-an9-sot-89-5-tor
ANL		XC9261A0LCPR-G	DC-DC-IC	PWM/PFM step-down, 0.85V±2%, 1.5A, 1.2MHz, +CE	SOT-89-5	32zq	DC1	6n	Tor	XC9261A0LCPR-G-ANL-SOT-89-5-TOR	xc9261a0lcpr-g-anl-sot-89-5-tor
ANM		XC9261A0MCPR-G	DC-DC-IC	PWM/PFM step-down, 0.95V±2%, 1.5A, 1.2MHz, +CE	SOT-89-5	32zq	DC1	6n	Tor	XC9261A0MCPR-G-ANM-SOT-89-5-TOR	xc9261a0mcpr-g-anm-sot-89-5-tor
AP0		XC9261A10CPR-G	DC-DC-IC	PWM/PFM step-down, 1.0V±2%, 1.5A, 1.2MHz, +CE	SOT-89-5	32zq	DC1	6n	Tor	XC9261A10CPR-G-AP0-SOT-89-5-TOR	xc9261a10cpr-g-ap0-sot-89-5-tor
AP1		XC9261A11CPR-G	DC-DC-IC	PWM/PFM step-down, 1.1V±2%, 1.5A, 1.2MHz, +CE	SOT-89-5	32zq	DC1	6n	Tor	XC9261A11CPR-G-AP1-SOT-89-5-TOR	xc9261a11cpr-g-ap1-sot-89-5-tor
AP2		XC9261A12CPR-G	DC-DC-IC	PWM/PFM step-down, 1.2V±2%, 1.5A, 1.2MHz, +CE	SOT-89-5	32zq	DC1	6n	Tor	XC9261A12CPR-G-AP2-SOT-89-5-TOR	xc9261a12cpr-g-ap2-sot-89-5-tor
AP3		XC9261A13CPR-G	DC-DC-IC	PWM/PFM step-down, 1.3V±2%, 1.5A, 1.2MHz, +CE	SOT-89-5	32zq	DC1	6n	Tor	XC9261A13CPR-G-AP3-SOT-89-5-TOR	xc9261a13cpr-g-ap3-sot-89-5-tor
AP4		XC9261A14CPR-G	DC-DC-IC	PWM/PFM step-down, 1.4V±2%, 1.5A, 1.2MHz, +CE	SOT-89-5	32zq	DC1	6n	Tor	XC9261A14CPR-G-AP4-SOT-89-5-TOR	xc9261a14cpr-g-ap4-sot-89-5-tor
AP5		XC9261A15CPR-G	DC-DC-IC	PWM/PFM step-down, 1 5V±2%, 1 5A, 1 2MHz, +CE	SOT-89-5	32zq	DC1	6n	Tor	XC9261A15CPR-G-AP5-SOT-89-5-TOR	xc9261a15cpr-g-ap5-sot-89-5-tor
AP6		XC9261A16CPR-G	DC-DC-IC	PWM/PFM step-down, 1.6V±2%, 1.5A, 1.2MHz, +CE	SOT-89-5	32zq	DC1	6n	Tor	XC9261A16CPR-G-AP6-SOT-89-5-TOR	xc9261a16cpr-g-ap6-sot-89-5-tor
AP7		XC9261A17CPR-G	DC-DC-IC	PWM/PFM step-down, 1.7V±2%, 1.5A, 1.2MHz, +CE	SOT-89-5	32zq	DC1	6n	Tor	XC9261A17CPR-G-AP7-SOT-89-5-TOR	xc9261a17cpr-g-ap7-sot-89-5-tor
AP8		XC9261A18CPR-G	DC-DC-IC	PWM/PFM step-down, 1.8V±2%, 1.5A, 1.2MHz, +CE	SOT-89-5	32zq	DC1	6n	Tor	XC9261A18CPR-G-AP8-SOT-89-5-TOR	xc9261a18cpr-g-ap8-sot-89-5-tor
AP9		XC9261A19CPR-G	DC-DC-IC	PWM/PFM step-down, 1.9V±2%, 1.5A, 1.2MHz, +CE	SOT-89-5	32zq	DC1	6n	Tor	XC9261A19CPR-G-AP9-SOT-89-5-TOR	xc9261a19cpr-g-ap9-sot-89-5-tor
APA		XC9261A1ACPR-G	DC-DC-IC	PWM/PFM step-down, 1.05V±2%, 1.5A, 1.2MHz, +CE	SOT-89-5	32zq	DC1	6n	Tor	XC9261A1ACPR-G-APA-SOT-89-5-TOR	xc9261a1acpr-g-apa-sot-89-5-tor
APB		XC9261A1BCPR-G	DC-DC-IC	PWM/PFM step-down, 1.15V±2%, 1.5A, 1.2MHz, +CE	SOT-89-5	32zq	DC1	6n	Tor	XC9261A1BCPR-G-APB-SOT-89-5-TOR	xc9261a1bcpr-g-apb-sot-89-5-tor
APC		XC9261A1CCPR-G	DC-DC-IC	PWM/PFM step-down, 1.25V±2%, 1.5A, 1.2MHz, +CE	SOT-89-5	32zq	DC1	6n	Tor	XC9261A1CCPR-G-APC-SOT-89-5-TOR	xc9261a1ccpr-g-apc-sot-89-5-tor
APD		XC9261A1DCPR-G	DC-DC-IC	PWM/PFM step-down, 1.35VV±2%, 1.5A, 1.2MHz, +CE	SOT-89-5	32zq	DC1	6n	Tor	XC9261A1DCPR-G-APD-SOT-89-5-TOR	xc9261a1dcpr-g-apd-sot-89-5-tor
APE		XC9261A1ECPR-G	DC-DC-IC	PWM/PFM step-down, 1.45V±2%, 1.5A, 1.2MHz, +CE	SOT-89-5	32zq	DC1	6n	Tor	XC9261A1ECPR-G-APE-SOT-89-5-TOR	xc9261a1ecpr-g-ape-sot-89-5-tor
APF		XC9261A1FCPR-G	DC-DC-IC	PWM/PFM step-down, 1.55V±2%, 1.5A, 1.2MHz, +CE	SOT-89-5	32zq	DC1	6n	Tor	XC9261A1FCPR-G-APF-SOT-89-5-TOR	xc9261a1fcpr-g-apf-sot-89-5-tor
APH		XC9261A1HCPR-G	DC-DC-IC	PWM/PFM step-down, 1.65V±2%, 1.5A, 1.2MHz, +CE	SOT-89-5	32zq	DC1	6n	Tor	XC9261A1HCPR-G-APH-SOT-89-5-TOR	xc9261a1hcpr-g-aph-sot-89-5-tor
APK		XC9261A1KCPR-G	DC-DC-IC	PWM/PFM step-down, 1.75V±2%, 1.5A, 1.2MHz, +CE	SOT-89-5	32zq	DC1	6n	Tor	XC9261A1KCPR-G-APK-SOT-89-5-TOR	xc9261a1kcpr-g-apk-sot-89-5-tor
APL		XC9261A1LCPR-G	DC-DC-IC	PWM/PFM step-down, 1.85V±2%, 1.5A, 1.2MHz, +CE	SOT-89-5	32zq	DC1	6n	Tor	XC9261A1LCPR-G-APL-SOT-89-5-TOR	xc9261a1lcpr-g-apl-sot-89-5-tor
APM		XC9261A1MCPR-G	DC-DC-IC	PWM/PFM step-down, 1.95V±2%, 1.5A, 1.2MHz, +CE	SOT-89-5	32zq	DC1	6n	Tor	XC9261A1MCPR-G-APM-SOT-89-5-TOR	xc9261a1mcpr-g-apm-sot-89-5-tor
AR0		XC9261A20CPR-G	DC-DC-IC	PWM/PFM step-down, 2.0V±2%, 1.5A, 1.2MHz, +CE	SOT-89-5	32zq	DC1	6n	Tor	XC9261A20CPR-G-AR0-SOT-89-5-TOR	xc9261a20cpr-g-ar0-sot-89-5-tor
AR1		XC9261A21CPR-G	DC-DC-IC	PWM/PFM step-down, 2.1V±2%, 1.5A, 1.2MHz, +CE	SOT-89-5	32zq	DC1	6n	Tor	XC9261A21CPR-G-AR1-SOT-89-5-TOR	xc9261a21cpr-g-ar1-sot-89-5-tor
AR2		XC9261A22CPR-G	DC-DC-IC	PWM/PFM step-down, 2.2V±2%, 1.5A, 1.2MHz, +CE	SOT-89-5	32zq	DC1	6n	Tor	XC9261A22CPR-G-AR2-SOT-89-5-TOR	xc9261a22cpr-g-ar2-sot-89-5-tor
AR3		XC9261A23CPR-G	DC-DC-IC	PWM/PFM step-down, 2.3V±2%, 1.5A, 1.2MHz, +CE	SOT-89-5	32zq	DC1	6n	Tor	XC9261A23CPR-G-AR3-SOT-89-5-TOR	xc9261a23cpr-g-ar3-sot-89-5-tor
AR4		XC9261A24CPR-G	DC-DC-IC	PWM/PFM step-down, 2.4V±2%, 1.5A, 1.2MHz, +CE	SOT-89-5	32zq	DC1	6n	Tor	XC9261A24CPR-G-AR4-SOT-89-5-TOR	xc9261a24cpr-g-ar4-sot-89-5-tor
AR5		XC9261A25CPR-G	DC-DC-IC	PWM/PFM step-down, 2.5V±2%, 1.5A, 1.2MHz, +CE	SOT-89-5	32zq	DC1	6n	Tor	XC9261A25CPR-G-AR5-SOT-89-5-TOR	xc9261a25cpr-g-ar5-sot-89-5-tor
AR6		XC9261A26CPR-G	DC-DC-IC	PWM/PFM step-down, 2.6V±2%, 1.5A, 1.2MHz, +CE	SOT-89-5	32zq	DC1	6n	Tor	XC9261A26CPR-G-AR6-SOT-89-5-TOR	xc9261a26cpr-g-ar6-sot-89-5-tor
AR7		XC9261A27CPR-G	DC-DC-IC	PWM/PFM step-down, 2.7V±2%, 1.5A, 1.2MHz, +CE	SOT-89-5	32zq	DC1	6n	Tor	XC9261A27CPR-G-AR7-SOT-89-5-TOR	xc9261a27cpr-g-ar7-sot-89-5-tor
AR8		XC9261A28CPR-G	DC-DC-IC	PWM/PFM step-down, 2.8V±2%, 1.5A, 1.2MHz, +CE	SOT-89-5	32zq	DC1	6n	Tor	XC9261A28CPR-G-AR8-SOT-89-5-TOR	xc9261a28cpr-g-ar8-sot-89-5-tor
AR9		XC9261A29CPR-G	DC-DC-IC	PWM/PFM step-down, 2.9V±2%, 1.5A, 1.2MHz, +CE	SOT-89-5	32zq	DC1	6n	Tor	XC9261A29CPR-G-AR9-SOT-89-5-TOR	xc9261a29cpr-g-ar9-sot-89-5-tor
ARA		XC9261A2ACPR-G	DC-DC-IC	PWM/PFM step-down, 2.05V±2%, 1.5A, 1.2MHz, +CE	SOT-89-5	32zq	DC1	6n	Tor	XC9261A2ACPR-G-ARA-SOT-89-5-TOR	xc9261a2acpr-g-ara-sot-89-5-tor
ARB		XC9261A2BCPR-G	DC-DC-IC	PWM/PFM step-down, 2.15V±2%, 1.5A, 1.2MHz, +CE	SOT-89-5	32zq	DC1	6n	Tor	XC9261A2BCPR-G-ARB-SOT-89-5-TOR	xc9261a2bcpr-g-arb-sot-89-5-tor
ARC		XC9261A2CCPR-G	DC-DC-IC	PWM/PFM step-down, 2.25V±2%, 1.5A, 1.2MHz, +CE	SOT-89-5	32zq	DC1	6n	Tor	XC9261A2CCPR-G-ARC-SOT-89-5-TOR	xc9261a2ccpr-g-arc-sot-89-5-tor
ARD		XC9261A2DCPR-G	DC-DC-IC	PWM/PFM step-down, 2.35V±2%, 1.5A, 1.2MHz, +CE	SOT-89-5	32zq	DC1	6n	Tor	XC9261A2DCPR-G-ARD-SOT-89-5-TOR	xc9261a2dcpr-g-ard-sot-89-5-tor
ARE		XC9261A2ECPR-G	DC-DC-IC	PWM/PFM step-down, 2.45V±2%, 1.5A, 1.2MHz, +CE	SOT-89-5	32zq	DC1	6n	Tor	XC9261A2ECPR-G-ARE-SOT-89-5-TOR	xc9261a2ecpr-g-are-sot-89-5-tor
ARF		XC9261A2FCPR-G	DC-DC-IC	PWM/PFM step-down, 2.55V±2%, 1.5A, 1.2MHz, +CE	SOT-89-5	32zq	DC1	6n	Tor	XC9261A2FCPR-G-ARF-SOT-89-5-TOR	xc9261a2fcpr-g-arf-sot-89-5-tor
ARH		XC9261A2HCPR-G	DC-DC-IC	PWM/PFM step-down, 2.65V±2%, 1.5A, 1.2MHz, +CE	SOT-89-5	32zq	DC1	6n	Tor	XC9261A2HCPR-G-ARH-SOT-89-5-TOR	xc9261a2hcpr-g-arh-sot-89-5-tor
ARK		XC9261A2KCPR-G	DC-DC-IC	PWM/PFM step-down, 2.75V±2%, 1.5A, 1.2MHz, +CE	SOT-89-5	32zq	DC1	6n	Tor	XC9261A2KCPR-G-ARK-SOT-89-5-TOR	xc9261a2kcpr-g-ark-sot-89-5-tor
ARL		XC9261A2LCPR-G	DC-DC-IC	PWM/PFM step-down, 2.85V±2%, 1.5A, 1.2MHz, +CE	SOT-89-5	32zq	DC1	6n	Tor	XC9261A2LCPR-G-ARL-SOT-89-5-TOR	xc9261a2lcpr-g-arl-sot-89-5-tor
ARM		XC9261A2MCPR-G	DC-DC-IC	PWM/PFM step-down, 2.95V±2%, 1.5A, 1.2MHz, +CE	SOT-89-5	32zq	DC1	6n	Tor	XC9261A2MCPR-G-ARM-SOT-89-5-TOR	xc9261a2mcpr-g-arm-sot-89-5-tor
AT 1		XC9261A31CPR-G	DC-DC-IC	PWM/PFM step-down, 3.1V±2%, 1.5A, 1.2MHz, +CE	SOT-89-5	32zq	DC1	6n	Tor	XC9261A31CPR-G-AT 1-SOT-89-5-TOR	xc9261a31cpr-g-at 1-sot-89-5-tor
AT0		XC9261A30CPR-G	DC-DC-IC	PWM/PFM step-down, 3.0V±2%, 1.5A, 1.2MHz, +CE	SOT-89-5	32zq	DC1	6n	Tor	XC9261A30CPR-G-AT0-SOT-89-5-TOR	xc9261a30cpr-g-at0-sot-89-5-tor
AT2		XC9261A32CPR-G	DC-DC-IC	PWM/PFM step-down, 3.2V±2%, 1.5A, 1.2MHz, +CE	SOT-89-5	32zq	DC1	6n	Tor	XC9261A32CPR-G-AT2-SOT-89-5-TOR	xc9261a32cpr-g-at2-sot-89-5-tor
AT3		XC9261A33CPR-G	DC-DC-IC	PWM/PFM step-down, 3.3V±2%, 1.5A, 1.2MHz, +CE	SOT-89-5	32zq	DC1	6n	Tor	XC9261A33CPR-G-AT3-SOT-89-5-TOR	xc9261a33cpr-g-at3-sot-89-5-tor
AT4		XC9261A34CPR-G	DC-DC-IC	PWM/PFM step-down, 3.4V±2%, 1.5A, 1.2MHz, +CE	SOT-89-5	32zq	DC1	6n	Tor	XC9261A34CPR-G-AT4-SOT-89-5-TOR	xc9261a34cpr-g-at4-sot-89-5-tor
AT5		XC9261A35CPR-G	DC-DC-IC	PWM/PFM step-down, 3.5V±2%, 1.5A, 1.2MHz, +CE	SOT-89-5	32zq	DC1	6n	Tor	XC9261A35CPR-G-AT5-SOT-89-5-TOR	xc9261a35cpr-g-at5-sot-89-5-tor
AT6		XC9261A36CPR-G	DC-DC-IC	PWM/PFM step-down, 3.6V±2%, 1.5A, 1.2MHz, +CE	SOT-89-5	32zq	DC1	6n	Tor	XC9261A36CPR-G-AT6-SOT-89-5-TOR	xc9261a36cpr-g-at6-sot-89-5-tor
ATA		XC9261A3ACPR-G	DC-DC-IC	PWM/PFM step-down, 3.05V±2%, 1.5A, 1.2MHz, +CE	SOT-89-5	32zq	DC1	6n	Tor	XC9261A3ACPR-G-ATA-SOT-89-5-TOR	xc9261a3acpr-g-ata-sot-89-5-tor
ATB		XC9261A3BCPR-G	DC-DC-IC	PWM/PFM step-down, 3.15V±2%, 1.5A, 1.2MHz, +CE	SOT-89-5	32zq	DC1	6n	Tor	XC9261A3BCPR-G-ATB-SOT-89-5-TOR	xc9261a3bcpr-g-atb-sot-89-5-tor
ATC		XC9261A3CCPR-G	DC-DC-IC	PWM/PFM step-down, 3.25V±2%, 1.5A, 1.2MHz, +CE	SOT-89-5	32zq	DC1	6n	Tor	XC9261A3CCPR-G-ATC-SOT-89-5-TOR	xc9261a3ccpr-g-atc-sot-89-5-tor
ATD		XC9261A3DCPR-G	DC-DC-IC	PWM/PFM step-down, 3.35V±2%, 1.5A, 1.2MHz, +CE	SOT-89-5	32zq	DC1	6n	Tor	XC9261A3DCPR-G-ATD-SOT-89-5-TOR	xc9261a3dcpr-g-atd-sot-89-5-tor
ATE		XC9261A3ECPR-G	DC-DC-IC	PWM/PFM step-down, 3.45V±2%, 1.5A, 1.2MHz, +CE	SOT-89-5	32zq	DC1	6n	Tor	XC9261A3ECPR-G-ATE-SOT-89-5-TOR	xc9261a3ecpr-g-ate-sot-89-5-tor
ATF		XC9261A3FCPR-G	DC-DC-IC	PWM/PFM step-down, 3.55V±2%, 1.5A, 1.2MHz, +CE	SOT-89-5	32zq	DC1	6n	Tor	XC9261A3FCPR-G-ATF-SOT-89-5-TOR	xc9261a3fcpr-g-atf-sot-89-5-tor
AU8		XC9261A08DPR-G	DC-DC-IC	PWM/PFM step-down, 0.8V±2%, 1.5A, 3.0MHz, +CE	SOT-89-5	32zq	DC1	6n	Tor	XC9261A08DPR-G-AU8-SOT-89-5-TOR	xc9261a08dpr-g-au8-sot-89-5-tor
AU9		XC9261A09DPR-G	DC-DC-IC	PWM/PFM step-down, 0.9V±2%, 1.5A, 3.0MHz, +CE	SOT-89-5	32zq	DC1	6n	Tor	XC9261A09DPR-G-AU9-SOT-89-5-TOR	xc9261a09dpr-g-au9-sot-89-5-tor
AUL		XC9261A0LDPR-G	DC-DC-IC	PWM/PFM step-down, 0.85V±2%, 1.5A, 3.0MHz, +CE	SOT-89-5	32zq	DC1	6n	Tor	XC9261A0LDPR-G-AUL-SOT-89-5-TOR	xc9261a0ldpr-g-aul-sot-89-5-tor
AUM		XC9261A0MDPR-G	DC-DC-IC	PWM/PFM step-down, 0.95V±2%, 1.5A, 3.0MHz, +CE	SOT-89-5	32zq	DC1	6n	Tor	XC9261A0MDPR-G-AUM-SOT-89-5-TOR	xc9261a0mdpr-g-aum-sot-89-5-tor
AV0		XC9261A10DPR-G	DC-DC-IC	PWM/PFM step-down, 1.0V±2%, 1.5A, 3.0MHz, +CE	SOT-89-5	32zq	DC1	6n	Tor	XC9261A10DPR-G-AV0-SOT-89-5-TOR	xc9261a10dpr-g-av0-sot-89-5-tor
AV1		XC9261A11DPR-G	DC-DC-IC	PWM/PFM step-down, 1.1V±2%, 1.5A, 3.0MHz, +CE	SOT-89-5	32zq	DC1	6n	Tor	XC9261A11DPR-G-AV1-SOT-89-5-TOR	xc9261a11dpr-g-av1-sot-89-5-tor
AV2		XC9261A12DPR-G	DC-DC-IC	PWM/PFM step-down, 1.2V±2%, 1.5A, 3.0MHz, +CE	SOT-89-5	32zq	DC1	6n	Tor	XC9261A12DPR-G-AV2-SOT-89-5-TOR	xc9261a12dpr-g-av2-sot-89-5-tor
AV3		XC9261A13DPR-G	DC-DC-IC	PWM/PFM step-down, 1.3V±2%, 1.5A, 3.0MHz, +CE	SOT-89-5	32zq	DC1	6n	Tor	XC9261A13DPR-G-AV3-SOT-89-5-TOR	xc9261a13dpr-g-av3-sot-89-5-tor
AV4		XC9261A14DPR-G	DC-DC-IC	PWM/PFM step-down, 1.4V±2%, 1.5A, 3.0MHz, +CE	SOT-89-5	32zq	DC1	6n	Tor	XC9261A14DPR-G-AV4-SOT-89-5-TOR	xc9261a14dpr-g-av4-sot-89-5-tor
AV5		XC9261A15DPR-G	DC-DC-IC	PWM/PFM step-down, 1.5V±2%, 1.5A, 3.0MHz, +CE	SOT-89-5	32zq	DC1	6n	Tor	XC9261A15DPR-G-AV5-SOT-89-5-TOR	xc9261a15dpr-g-av5-sot-89-5-tor
AV6		XC9261A16DPR-G	DC-DC-IC	PWM/PFM step-down, 1.6V±2%, 1.5A, 3.0MHz, +CE	SOT-89-5	32zq	DC1	6n	Tor	XC9261A16DPR-G-AV6-SOT-89-5-TOR	xc9261a16dpr-g-av6-sot-89-5-tor
AV7		XC9261A17DPR-G	DC-DC-IC	PWM/PFM step-down, 1.7V±2%, 1.5A, 3.0MHz, +CE	SOT-89-5	32zq	DC1	6n	Tor	XC9261A17DPR-G-AV7-SOT-89-5-TOR	xc9261a17dpr-g-av7-sot-89-5-tor
AV8		XC9261A18DPR-G	DC-DC-IC	PWM/PFM step-down, 1.8V±2%, 1.5A, 3.0MHz, +CE	SOT-89-5	32zq	DC1	6n	Tor	XC9261A18DPR-G-AV8-SOT-89-5-TOR	xc9261a18dpr-g-av8-sot-89-5-tor
AV9		XC9261A19DPR-G	DC-DC-IC	PWM/PFM step-down, 1.9V±2%, 1.5A, 3.0MHz, +CE	SOT-89-5	32zq	DC1	6n	Tor	XC9261A19DPR-G-AV9-SOT-89-5-TOR	xc9261a19dpr-g-av9-sot-89-5-tor
AVA		XC9261A1ADPR-G	DC-DC-IC	PWM/PFM step-down, 1.05V±2%, 1.5A, 3.0MHz, +CE	SOT-89-5	32zq	DC1	6n	Tor	XC9261A1ADPR-G-AVA-SOT-89-5-TOR	xc9261a1adpr-g-ava-sot-89-5-tor
AVB		XC9261A1BDPR-G	DC-DC-IC	PWM/PFM step-down, 1.15V±2%, 1.5A, 3.0MHz, +CE	SOT-89-5	32zq	DC1	6n	Tor	XC9261A1BDPR-G-AVB-SOT-89-5-TOR	xc9261a1bdpr-g-avb-sot-89-5-tor
AVC		XC9261A1CDPR-G	DC-DC-IC	PWM/PFM step-down, 1.25V±2%, 1.5A, 3.0MHz, +CE	SOT-89-5	32zq	DC1	6n	Tor	XC9261A1CDPR-G-AVC-SOT-89-5-TOR	xc9261a1cdpr-g-avc-sot-89-5-tor
AVD		XC9261A1DDPR-G	DC-DC-IC	PWM/PFM step-down, 1.35VV±2%, 1.5A, 3.0MHz, +CE	SOT-89-5	32zq	DC1	6n	Tor	XC9261A1DDPR-G-AVD-SOT-89-5-TOR	xc9261a1ddpr-g-avd-sot-89-5-tor
AVE		XC9261A1EDPR-G	DC-DC-IC	PWM/PFM step-down, 1.45V±2%, 1.5A, 3.0MHz, +CE	SOT-89-5	32zq	DC1	6n	Tor	XC9261A1EDPR-G-AVE-SOT-89-5-TOR	xc9261a1edpr-g-ave-sot-89-5-tor
AVF		XC9261A1FDPR-G	DC-DC-IC	PWM/PFM step-down, 1.55V±2%, 1.5A, 3.0MHz, +CE	SOT-89-5	32zq	DC1	6n	Tor	XC9261A1FDPR-G-AVF-SOT-89-5-TOR	xc9261a1fdpr-g-avf-sot-89-5-tor
AVH		XC9261A1HDPR-G	DC-DC-IC	PWM/PFM step-down, 1.65V±2%, 1.5A, 3.0MHz, +CE	SOT-89-5	32zq	DC1	6n	Tor	XC9261A1HDPR-G-AVH-SOT-89-5-TOR	xc9261a1hdpr-g-avh-sot-89-5-tor
AVK		XC9261A1KDPR-G	DC-DC-IC	PWM/PFM step-down, 1.75V±2%, 1.5A, 3.0MHz, +CE	SOT-89-5	32zq	DC1	6n	Tor	XC9261A1KDPR-G-AVK-SOT-89-5-TOR	xc9261a1kdpr-g-avk-sot-89-5-tor
AVL		XC9261A1LDPR-G	DC-DC-IC	PWM/PFM step-down, 1 85V±2%, 1 5A, 3.0MHz, +CE	SOT-89-5	32zq	DC1	6n	Tor	XC9261A1LDPR-G-AVL-SOT-89-5-TOR	xc9261a1ldpr-g-avl-sot-89-5-tor
AVM		XC9261A1MDPR-G	DC-DC-IC	PWM/PFM step-down, 1.95V±2%, 1.5A, 3.0MHz, +CE	SOT-89-5	32zq	DC1	6n	Tor	XC9261A1MDPR-G-AVM-SOT-89-5-TOR	xc9261a1mdpr-g-avm-sot-89-5-tor
AX0		XC9261A20DPR-G	DC-DC-IC	PWM/PFM step-down, 2.0V±2%, 1.5A, 3.0MHz, +CE	SOT-89-5	32zq	DC1	6n	Tor	XC9261A20DPR-G-AX0-SOT-89-5-TOR	xc9261a20dpr-g-ax0-sot-89-5-tor
AX1		XC9261A21DPR-G	DC-DC-IC	PWM/PFM step-down, 2.1V±2%, 1.5A, 3.0MHz, +CE	SOT-89-5	32zq	DC1	6n	Tor	XC9261A21DPR-G-AX1-SOT-89-5-TOR	xc9261a21dpr-g-ax1-sot-89-5-tor
AX2		XC9261A22DPR-G	DC-DC-IC	PWM/PFM step-down, 2.2V±2%, 1.5A, 3.0MHz, +CE	SOT-89-5	32zq	DC1	6n	Tor	XC9261A22DPR-G-AX2-SOT-89-5-TOR	xc9261a22dpr-g-ax2-sot-89-5-tor
AX3		XC9261A23DPR-G	DC-DC-IC	PWM/PFM step-down, 2.3V±2%, 1.5A, 3.0MHz, +CE	SOT-89-5	32zq	DC1	6n	Tor	XC9261A23DPR-G-AX3-SOT-89-5-TOR	xc9261a23dpr-g-ax3-sot-89-5-tor
AX4		XC9261A24DPR-G	DC-DC-IC	PWM/PFM step-down, 2.4V±2%, 1.5A, 3.0MHz, +CE	SOT-89-5	32zq	DC1	6n	Tor	XC9261A24DPR-G-AX4-SOT-89-5-TOR	xc9261a24dpr-g-ax4-sot-89-5-tor
AX5		XC9261A25DPR-G	DC-DC-IC	PWM/PFM step-down, 2.5V±2%, 1.5A, 3.0MHz, +CE	SOT-89-5	32zq	DC1	6n	Tor	XC9261A25DPR-G-AX5-SOT-89-5-TOR	xc9261a25dpr-g-ax5-sot-89-5-tor
AX6		XC9261A26DPR-G	DC-DC-IC	PWM/PFM step-down, 2.6V±2%, 1.5A, 3.0MHz, +CE	SOT-89-5	32zq	DC1	6n	Tor	XC9261A26DPR-G-AX6-SOT-89-5-TOR	xc9261a26dpr-g-ax6-sot-89-5-tor
AX7		XC9261A27DPR-G	DC-DC-IC	PWM/PFM step-down, 2.7V±2%, 1.5A, 3.0MHz, +CE	SOT-89-5	32zq	DC1	6n	Tor	XC9261A27DPR-G-AX7-SOT-89-5-TOR	xc9261a27dpr-g-ax7-sot-89-5-tor
AX8		XC9261A28DPR-G	DC-DC-IC	PWM/PFM step-down, 2.8V±2%, 1.5A, 3.0MHz, +CE	SOT-89-5	32zq	DC1	6n	Tor	XC9261A28DPR-G-AX8-SOT-89-5-TOR	xc9261a28dpr-g-ax8-sot-89-5-tor
AX9		XC9261A29DPR-G	DC-DC-IC	PWM/PFM step-down, 2.9V±2%, 1.5A, 3.0MHz, +CE	SOT-89-5	32zq	DC1	6n	Tor	XC9261A29DPR-G-AX9-SOT-89-5-TOR	xc9261a29dpr-g-ax9-sot-89-5-tor
AXA		XC9261A2ADPR-G	DC-DC-IC	PWM/PFM step-down, 2.05V±2%, 1.5A, 3.0MHz, +CE	SOT-89-5	32zq	DC1	6n	Tor	XC9261A2ADPR-G-AXA-SOT-89-5-TOR	xc9261a2adpr-g-axa-sot-89-5-tor
AXB		XC9261A2BDPR-G	DC-DC-IC	PWM/PFM step-down, 2.15V±2%, 1.5A, 3.0MHz, +CE	SOT-89-5	32zq	DC1	6n	Tor	XC9261A2BDPR-G-AXB-SOT-89-5-TOR	xc9261a2bdpr-g-axb-sot-89-5-tor
AXC		XC9261A2CDPR-G	DC-DC-IC	PWM/PFM step-down, 2.25V±2%, 1.5A, 3.0MHz, +CE	SOT-89-5	32zq	DC1	6n	Tor	XC9261A2CDPR-G-AXC-SOT-89-5-TOR	xc9261a2cdpr-g-axc-sot-89-5-tor
AXD		XC9261A2DDPR-G	DC-DC-IC	PWM/PFM step-down, 2.35V±2%, 1.5A, 3.0MHz, +CE	SOT-89-5	32zq	DC1	6n	Tor	XC9261A2DDPR-G-AXD-SOT-89-5-TOR	xc9261a2ddpr-g-axd-sot-89-5-tor
AXE		XC9261A2EDPR-G	DC-DC-IC	PWM/PFM step-down, 2.45V±2%, 1.5A, 3.0MHz, +CE	SOT-89-5	32zq	DC1	6n	Tor	XC9261A2EDPR-G-AXE-SOT-89-5-TOR	xc9261a2edpr-g-axe-sot-89-5-tor
AXF		XC9261A2FDPR-G	DC-DC-IC	PWM/PFM step-down, 2.55V±2%, 1.5A, 3.0MHz, +CE	SOT-89-5	32zq	DC1	6n	Tor	XC9261A2FDPR-G-AXF-SOT-89-5-TOR	xc9261a2fdpr-g-axf-sot-89-5-tor
AXH		XC9261A2HDPR-G	DC-DC-IC	PWM/PFM step-down, 2.65V±2%, 1.5A, 3.0MHz, +CE	SOT-89-5	32zq	DC1	6n	Tor	XC9261A2HDPR-G-AXH-SOT-89-5-TOR	xc9261a2hdpr-g-axh-sot-89-5-tor
AXK		XC9261A2KDPR-G	DC-DC-IC	PWM/PFM step-down, 2.75V±2%, 1.5A, 3.0MHz, +CE	SOT-89-5	32zq	DC1	6n	Tor	XC9261A2KDPR-G-AXK-SOT-89-5-TOR	xc9261a2kdpr-g-axk-sot-89-5-tor
AXL		XC9261A2LDPR-G	DC-DC-IC	PWM/PFM step-down, 2.85V±2%, 1.5A, 3.0MHz, +CE	SOT-89-5	32zq	DC1	6n	Tor	XC9261A2LDPR-G-AXL-SOT-89-5-TOR	xc9261a2ldpr-g-axl-sot-89-5-tor
AXM		XC9261A2MDPR-G	DC-DC-IC	PWM/PFM step-down, 2.95V±2%, 1.5A, 3.0MHz, +CE	SOT-89-5	32zq	DC1	6n	Tor	XC9261A2MDPR-G-AXM-SOT-89-5-TOR	xc9261a2mdpr-g-axm-sot-89-5-tor
AY0		XC9261A30DPR-G	DC-DC-IC	PWM/PFM step-down, 3.0V±2%, 1.5A, 3.0MHz, +CE	SOT-89-5	32zq	DC1	6n	Tor	XC9261A30DPR-G-AY0-SOT-89-5-TOR	xc9261a30dpr-g-ay0-sot-89-5-tor
AY1		XC9261A31DPR-G	DC-DC-IC	PWM/PFM step-down, 3.1V±2%, 1.5A, 3.0MHz, +CE	SOT-89-5	32zq	DC1	6n	Tor	XC9261A31DPR-G-AY1-SOT-89-5-TOR	xc9261a31dpr-g-ay1-sot-89-5-tor
AY2		XC9261A32DPR-G	DC-DC-IC	PWM/PFM step-down, 3.2V±2%, 1.5A, 3.0MHz, +CE	SOT-89-5	32zq	DC1	6n	Tor	XC9261A32DPR-G-AY2-SOT-89-5-TOR	xc9261a32dpr-g-ay2-sot-89-5-tor
AY3		XC9261A33DPR-G	DC-DC-IC	PWM/PFM step-down, 3.3V±2%, 1.5A, 3.0MHz, +CE	SOT-89-5	32zq	DC1	6n	Tor	XC9261A33DPR-G-AY3-SOT-89-5-TOR	xc9261a33dpr-g-ay3-sot-89-5-tor
AY4		XC9261A34DPR-G	DC-DC-IC	PWM/PFM step-down, 3.4V±2%, 1.5A, 3.0MHz, +CE	SOT-89-5	32zq	DC1	6n	Tor	XC9261A34DPR-G-AY4-SOT-89-5-TOR	xc9261a34dpr-g-ay4-sot-89-5-tor
AY5		XC9261A35DPR-G	DC-DC-IC	PWM/PFM step-down, 3.5V±2%, 1.5A, 3.0MHz, +CE	SOT-89-5	32zq	DC1	6n	Tor	XC9261A35DPR-G-AY5-SOT-89-5-TOR	xc9261a35dpr-g-ay5-sot-89-5-tor
AY6		XC9261A36DPR-G	DC-DC-IC	PWM/PFM step-down, 3.6V±2%, 1.5A, 3.0MHz, +CE	SOT-89-5	32zq	DC1	6n	Tor	XC9261A36DPR-G-AY6-SOT-89-5-TOR	xc9261a36dpr-g-ay6-sot-89-5-tor
AYA		XC9261A3ADPR-G	DC-DC-IC	PWM/PFM step-down, 3.05V±2%, 1.5A, 3.0MHz, +CE	SOT-89-5	32zq	DC1	6n	Tor	XC9261A3ADPR-G-AYA-SOT-89-5-TOR	xc9261a3adpr-g-aya-sot-89-5-tor
AYB		XC9261A3BDPR-G	DC-DC-IC	PWM/PFM step-down, 3.15V±2%, 1.5A, 3.0MHz, +CE	SOT-89-5	32zq	DC1	6n	Tor	XC9261A3BDPR-G-AYB-SOT-89-5-TOR	xc9261a3bdpr-g-ayb-sot-89-5-tor
AYC		XC9261A3CDPR-G	DC-DC-IC	PWM/PFM step-down, 3.25V±2%, 1.5A, 3.0MHz, +CE	SOT-89-5	32zq	DC1	6n	Tor	XC9261A3CDPR-G-AYC-SOT-89-5-TOR	xc9261a3cdpr-g-ayc-sot-89-5-tor
AYD		XC9261A3DDPR-G	DC-DC-IC	PWM/PFM step-down, 3.35V±2%, 1.5A, 3.0MHz, +CE	SOT-89-5	32zq	DC1	6n	Tor	XC9261A3DDPR-G-AYD-SOT-89-5-TOR	xc9261a3ddpr-g-ayd-sot-89-5-tor
AYE		XC9261A3EDPR-G	DC-DC-IC	PWM/PFM step-down, 3.45V±2%, 1.5A, 3.0MHz, +CE	SOT-89-5	32zq	DC1	6n	Tor	XC9261A3EDPR-G-AYE-SOT-89-5-TOR	xc9261a3edpr-g-aye-sot-89-5-tor
AYF		XC9261A3FDPR-G	DC-DC-IC	PWM/PFM step-down, 3.55V±2%, 1.5A, 3.0MHz, +CE	SOT-89-5	32zq	DC1	6n	Tor	XC9261A3FDPR-G-AYF-SOT-89-5-TOR	xc9261a3fdpr-g-ayf-sot-89-5-tor
B018		R1516H018B	LVR-IC	LDO, 1. 8 V ±1%, 150mA, +CE	SOT-89-5	32wg	VR4	6h	Ric	R1516H018B-B018-SOT-89-5-RIC	r1516h018b-b018-sot-89-5-ric
B019		R1516H019B	LVR-IC	LDO, 1. 9 V ±1%, 150mA, +CE	SOT-89-5	32wg	VR4	6h	Ric	R1516H019B-B019-SOT-89-5-RIC	r1516h019b-b019-sot-89-5-ric
B020		R1516H020B	LVR-IC	LDO, 2.0 V ±1%, 150mA, +CE	SOT-89-5	32wg	VR4	6h	Ric	R1516H020B-B020-SOT-89-5-RIC	r1516h020b-b020-sot-89-5-ric
B021		R1516H021B	LVR-IC	LDO, 2.1V±1%, 150mA, +CE	SOT-89-5	32wg	VR4	6h	Ric	R1516H021B-B021-SOT-89-5-RIC	r1516h021b-b021-sot-89-5-ric
B022		R1516H022B	LVR-IC	LDO, 2.2 V ±1%, 150mA, +CE	SOT-89-5	32wg	VR4	6h	Ric	R1516H022B-B022-SOT-89-5-RIC	r1516h022b-b022-sot-89-5-ric
B023		R1516H023B	LVR-IC	LDO, 2.3 V ±1%, 150mA, +CE	SOT-89-5	32wg	VR4	6h	Ric	R1516H023B-B023-SOT-89-5-RIC	r1516h023b-b023-sot-89-5-ric
B024		R1516H024B	LVR-IC	LDO, 2.4V ±1%, 150mA, +CE	SOT-89-5	32wg	VR4	6h	Ric	R1516H024B-B024-SOT-89-5-RIC	r1516h024b-b024-sot-89-5-ric
B025		R1516H025B	LVR-IC	LDO, 2.5 V ±1%, 150mA, +CE	SOT-89-5	32wg	VR4	6h	Ric	R1516H025B-B025-SOT-89-5-RIC	r1516h025b-b025-sot-89-5-ric
B026		R1516H026B	LVR-IC	LDO, 2.6 V ±1%, 150mA, +CE	SOT-89-5	32wg	VR4	6h	Ric	R1516H026B-B026-SOT-89-5-RIC	r1516h026b-b026-sot-89-5-ric
B027		R1516H027B	LVR-IC	LDO, 2.7 V ±1%, 150mA, +CE	SOT-89-5	32wg	VR4	6h	Ric	R1516H027B-B027-SOT-89-5-RIC	r1516h027b-b027-sot-89-5-ric
B028		R1516H028B	LVR-IC	LDO, 2.8 V ±1%, 150mA, +CE	SOT-89-5	32wg	VR4	6h	Ric	R1516H028B-B028-SOT-89-5-RIC	r1516h028b-b028-sot-89-5-ric
B029		R1516H029B	LVR-IC	LDO, 2.9 V ±1%, 150mA, +CE	SOT-89-5	32wg	VR4	6h	Ric	R1516H029B-B029-SOT-89-5-RIC	r1516h029b-b029-sot-89-5-ric
B030		R1516H030B	LVR-IC	LDO, 3.0 V ±1%, 150mA, +CE	SOT-89-5	32wg	VR4	6h	Ric	R1516H030B-B030-SOT-89-5-RIC	r1516h030b-b030-sot-89-5-ric
B031		R1516H031B	LVR-IC	LDO, 3.1V±1%, 150mA, +CE	SOT-89-5	32wg	VR4	6h	Ric	R1516H031B-B031-SOT-89-5-RIC	r1516h031b-b031-sot-89-5-ric
B032		R1516H032B	LVR-IC	LDO, 3.2 V ±1%, 150mA, +CE	SOT-89-5	32wg	VR4	6h	Ric	R1516H032B-B032-SOT-89-5-RIC	r1516h032b-b032-sot-89-5-ric
B033		R1516H033B	LVR-IC	LDO, 3.3 V ±1%, 150mA, +CE	SOT-89-5	32wg	VR4	6h	Ric	R1516H033B-B033-SOT-89-5-RIC	r1516h033b-b033-sot-89-5-ric
B034		R1516H034B	LVR-IC	LDO, 3.4V ±1%, 150mA, +CE	SOT-89-5	32wg	VR4	6h	Ric	R1516H034B-B034-SOT-89-5-RIC	r1516h034b-b034-sot-89-5-ric
B035		R1516H035B	LVR-IC	LDO, 3.5 V ±1%, 150mA, +CE	SOT-89-5	32wg	VR4	6h	Ric	R1516H035B-B035-SOT-89-5-RIC	r1516h035b-b035-sot-89-5-ric
B036		R1516H036B	LVR-IC	LDO, 3.6 V ±1%, 150mA, +CE	SOT-89-5	32wg	VR4	6h	Ric	R1516H036B-B036-SOT-89-5-RIC	r1516h036b-b036-sot-89-5-ric
B037		R1516H037B	LVR-IC	LDO, 3.7 V ±1%, 150mA, +CE	SOT-89-5	32wg	VR4	6h	Ric	R1516H037B-B037-SOT-89-5-RIC	r1516h037b-b037-sot-89-5-ric
B038		R1516H038B	LVR-IC	LDO, 3.8 V ±1%, 150mA, +CE	SOT-89-5	32wg	VR4	6h	Ric	R1516H038B-B038-SOT-89-5-RIC	r1516h038b-b038-sot-89-5-ric
B039		R1516H039B	LVR-IC	LDO, 3.9 V ±1%, 150mA, +CE	SOT-89-5	32wg	VR4	6h	Ric	R1516H039B-B039-SOT-89-5-RIC	r1516h039b-b039-sot-89-5-ric
B040		R1516H040B	LVR-IC	LDO, 4.0V±1%, 150mA, +CE	SOT-89-5	32wg	VR4	6h	Ric	R1516H040B-B040-SOT-89-5-RIC	r1516h040b-b040-sot-89-5-ric
B041		R1516H041B	LVR-IC	LDO, 4.1V±1%, 150mA, +CE	SOT-89-5	32wg	VR4	6h	Ric	R1516H041B-B041-SOT-89-5-RIC	r1516h041b-b041-sot-89-5-ric
B042		R1516H042B	LVR-IC	LDO, 4.2V±1%, 150mA, +CE	SOT-89-5	32wg	VR4	6h	Ric	R1516H042B-B042-SOT-89-5-RIC	r1516h042b-b042-sot-89-5-ric
B043		R1516H043B	LVR-IC	LDO, 4.3V±1%, 150mA, +CE	SOT-89-5	32wg	VR4	6h	Ric	R1516H043B-B043-SOT-89-5-RIC	r1516h043b-b043-sot-89-5-ric
B044		R1516H044B	LVR-IC	LDO, 4.4V±1%, 150mA, +CE	SOT-89-5	32wg	VR4	6h	Ric	R1516H044B-B044-SOT-89-5-RIC	r1516h044b-b044-sot-89-5-ric
B045		R1516H045B	LVR-IC	LDO, 4.5V±1%, 150mA, +CE	SOT-89-5	32wg	VR4	6h	Ric	R1516H045B-B045-SOT-89-5-RIC	r1516h045b-b045-sot-89-5-ric
B046		R1516H046B	LVR-IC	LDO, 4.6V±1%, 150mA, +CE	SOT-89-5	32wg	VR4	6h	Ric	R1516H046B-B046-SOT-89-5-RIC	r1516h046b-b046-sot-89-5-ric
B047		R1516H047B	LVR-IC	LDO, 4.7V±1%, 150mA, +CE	SOT-89-5	32wg	VR4	6h	Ric	R1516H047B-B047-SOT-89-5-RIC	r1516h047b-b047-sot-89-5-ric
B048		R1516H048B	LVR-IC	LDO, 4.8V±1%, 150mA, +CE	SOT-89-5	32wg	VR4	6h	Ric	R1516H048B-B048-SOT-89-5-RIC	r1516h048b-b048-sot-89-5-ric
B049		R1516H049B	LVR-IC	LDO, 4.9V±1%, 150mA, +CE	SOT-89-5	32wg	VR4	6h	Ric	R1516H049B-B049-SOT-89-5-RIC	r1516h049b-b049-sot-89-5-ric
B050		R1516H050B	LVR-IC	LDO, 5.0 V ±1%, 150mA, +CE	SOT-89-5	32wg	VR4	6h	Ric	R1516H050B-B050-SOT-89-5-RIC	r1516h050b-b050-sot-89-5-ric
B051		R1516H051B	LVR-IC	LDO, 5.1V±1%, 150mA, +CE	SOT-89-5	32wg	VR4	6h	Ric	R1516H051B-B051-SOT-89-5-RIC	r1516h051b-b051-sot-89-5-ric
B052		R1516H052B	LVR-IC	LDO, 5.2 V ±1%, 150mA, +CE	SOT-89-5	32wg	VR4	6h	Ric	R1516H052B-B052-SOT-89-5-RIC	r1516h052b-b052-sot-89-5-ric
B053		R1516H053B	LVR-IC	LDO, 5.3 V ±1%, 150mA, +CE	SOT-89-5	32wg	VR4	6h	Ric	R1516H053B-B053-SOT-89-5-RIC	r1516h053b-b053-sot-89-5-ric
B054		R1516H054B	LVR-IC	LDO, 5.4V ±1%, 150mA, +CE	SOT-89-5	32wg	VR4	6h	Ric	R1516H054B-B054-SOT-89-5-RIC	r1516h054b-b054-sot-89-5-ric
B055		R1516H055B	LVR-IC	LDO, 5.5 V ±1%, 150mA, +CE	SOT-89-5	32wg	VR4	6h	Ric	R1516H055B-B055-SOT-89-5-RIC	r1516h055b-b055-sot-89-5-ric
B056		R1516H056B	LVR-IC	LDO, 5.6 V ±1%, 150mA, +CE	SOT-89-5	32wg	VR4	6h	Ric	R1516H056B-B056-SOT-89-5-RIC	r1516h056b-b056-sot-89-5-ric
B057		R1516H057B	LVR-IC	LDO, 5.7 V ±1%, 150mA, +CE	SOT-89-5	32wg	VR4	6h	Ric	R1516H057B-B057-SOT-89-5-RIC	r1516h057b-b057-sot-89-5-ric
B058		R1516H058B	LVR-IC	LDO, 5.8 V ±1%, 150mA, +CE	SOT-89-5	32wg	VR4	6h	Ric	R1516H058B-B058-SOT-89-5-RIC	r1516h058b-b058-sot-89-5-ric
B059		R1516H059B	LVR-IC	LDO, 5.9 V ±1%, 150mA, +CE	SOT-89-5	32wg	VR4	6h	Ric	R1516H059B-B059-SOT-89-5-RIC	r1516h059b-b059-sot-89-5-ric
B060		R1516H060B	LVR-IC	LDO, 6.0 V ±1%, 150mA, +CE	SOT-89-5	32wg	VR4	6h	Ric	R1516H060B-B060-SOT-89-5-RIC	r1516h060b-b060-sot-89-5-ric
B061		R1516H061B	LVR-IC	LDO, 6.1V±1%, 150mA, +CE	SOT-89-5	32wg	VR4	6h	Ric	R1516H061B-B061-SOT-89-5-RIC	r1516h061b-b061-sot-89-5-ric
B062		R1516H062B	LVR-IC	LDO, 6.2 V ±1%, 150mA, +CE	SOT-89-5	32wg	VR4	6h	Ric	R1516H062B-B062-SOT-89-5-RIC	r1516h062b-b062-sot-89-5-ric
BA8		XC9260B08CPR-G	DC-DC-IC	PWM step-down, 0.8V±2%, 1.5A, 1.2MHz, +CE, CL	SOT-89-5	32zq	DC1	6n	Tor	XC9260B08CPR-G-BA8-SOT-89-5-TOR	xc9260b08cpr-g-ba8-sot-89-5-tor
BA9		XC9260B09CPR-G	DC-DC-IC	PWM step-down, 0.9V±2%, 1.5A, 1.2MHz, +CE, CL	SOT-89-5	32zq	DC1	6n	Tor	XC9260B09CPR-G-BA9-SOT-89-5-TOR	xc9260b09cpr-g-ba9-sot-89-5-tor
BAL		XC9260B0LCPR-G	DC-DC-IC	PWM step-down, 0.85V±2%, 1.5A, 1.2MHz, +CE, CL	SOT-89-5	32zq	DC1	6n	Tor	XC9260B0LCPR-G-BAL-SOT-89-5-TOR	xc9260b0lcpr-g-bal-sot-89-5-tor
BAM		XC9260B0MCPR-G	DC-DC-IC	PWM step-down, 0.95V±2%, 1.5A, 1.2MHz, +CE, CL	SOT-89-5	32zq	DC1	6n	Tor	XC9260B0MCPR-G-BAM-SOT-89-5-TOR	xc9260b0mcpr-g-bam-sot-89-5-tor
BB0		XC9260B10CPR-G	DC-DC-IC	PWM step-down, 1.0V±2%, 1.5A, 1.2MHz, +CE, CL	SOT-89-5	32zq	DC1	6n	Tor	XC9260B10CPR-G-BB0-SOT-89-5-TOR	xc9260b10cpr-g-bb0-sot-89-5-tor
BB1		XC9260B11CPR-G	DC-DC-IC	PWM step-down, 1.1V±2%, 1.5A, 1.2MHz, +CE, CL	SOT-89-5	32zq	DC1	6n	Tor	XC9260B11CPR-G-BB1-SOT-89-5-TOR	xc9260b11cpr-g-bb1-sot-89-5-tor
BB2		XC9260B12CPR-G	DC-DC-IC	PWM step-down, 1.2V±2%, 1.5A, 1.2MHz, +CE, CL	SOT-89-5	32zq	DC1	6n	Tor	XC9260B12CPR-G-BB2-SOT-89-5-TOR	xc9260b12cpr-g-bb2-sot-89-5-tor
BB3		XC9260B13CPR-G	DC-DC-IC	PWM step-down, 1.3V±2%, 1.5A, 1.2MHz, +CE, CL	SOT-89-5	32zq	DC1	6n	Tor	XC9260B13CPR-G-BB3-SOT-89-5-TOR	xc9260b13cpr-g-bb3-sot-89-5-tor
BB4		XC9260B14CPR-G	DC-DC-IC	PWM step-down, 1.4V±2%, 1.5A, 1.2MHz, +CE, CL	SOT-89-5	32zq	DC1	6n	Tor	XC9260B14CPR-G-BB4-SOT-89-5-TOR	xc9260b14cpr-g-bb4-sot-89-5-tor
BB5		XC9260B15CPR-G	DC-DC-IC	PWM step-down, 1.5V±2%, 1.5A, 1.2MHz, +CE, CL	SOT-89-5	32zq	DC1	6n	Tor	XC9260B15CPR-G-BB5-SOT-89-5-TOR	xc9260b15cpr-g-bb5-sot-89-5-tor
BB6		XC9260B16CPR-G	DC-DC-IC	PWM step-down, 1.6V±2%, 1.5A, 1.2MHz, +CE, CL	SOT-89-5	32zq	DC1	6n	Tor	XC9260B16CPR-G-BB6-SOT-89-5-TOR	xc9260b16cpr-g-bb6-sot-89-5-tor
BB7		XC9260B17CPR-G	DC-DC-IC	PWM step-down, 1.7V±2%, 1.5A, 1.2MHz, +CE, CL	SOT-89-5	32zq	DC1	6n	Tor	XC9260B17CPR-G-BB7-SOT-89-5-TOR	xc9260b17cpr-g-bb7-sot-89-5-tor
BB8		XC9260B18CPR-G	DC-DC-IC	PWM step-down, 1.8V±2%, 1.5A, 1.2MHz, +CE, CL	SOT-89-5	32zq	DC1	6n	Tor	XC9260B18CPR-G-BB8-SOT-89-5-TOR	xc9260b18cpr-g-bb8-sot-89-5-tor
BB9		XC9260B19CPR-G	DC-DC-IC	PWM step-down, 1.9V±2%, 1.5A, 1.2MHz, +CE, CL	SOT-89-5	32zq	DC1	6n	Tor	XC9260B19CPR-G-BB9-SOT-89-5-TOR	xc9260b19cpr-g-bb9-sot-89-5-tor
BBA		XC9260B1ACPR-G	DC-DC-IC	PWM step-down, 1.05V±2%, 1.5A, 1.2MHz, +CE, CL	SOT-89-5	32zq	DC1	6n	Tor	XC9260B1ACPR-G-BBA-SOT-89-5-TOR	xc9260b1acpr-g-bba-sot-89-5-tor
BBB		XC9260B1BCPR-G	DC-DC-IC	PWM step-down, 1.15V±2%, 1.5A, 1.2MHz, +CE, CL	SOT-89-5	32zq	DC1	6n	Tor	XC9260B1BCPR-G-BBB-SOT-89-5-TOR	xc9260b1bcpr-g-bbb-sot-89-5-tor
BBC		XC9260B1CCPR-G	DC-DC-IC	PWM step-down, 1.25V±2%, 1.5A, 1.2MHz, +CE, CL	SOT-89-5	32zq	DC1	6n	Tor	XC9260B1CCPR-G-BBC-SOT-89-5-TOR	xc9260b1ccpr-g-bbc-sot-89-5-tor
BBD		XC9260B1DCPR-G	DC-DC-IC	PWM step-down, 1.35VV±2%, 1.5A, 1.2MHz, +CE, CL	SOT-89-5	32zq	DC1	6n	Tor	XC9260B1DCPR-G-BBD-SOT-89-5-TOR	xc9260b1dcpr-g-bbd-sot-89-5-tor
BBE		XC9260B1ECPR-G	DC-DC-IC	PWM step-down, 1.45V±2%, 1.5A, 1.2MHz, +CE, CL	SOT-89-5	32zq	DC1	6n	Tor	XC9260B1ECPR-G-BBE-SOT-89-5-TOR	xc9260b1ecpr-g-bbe-sot-89-5-tor
BBF		XC9260B1FCPR-G	DC-DC-IC	PWM step-down, 1.55V±2%, 1.5A, 1.2MHz, +CE, CL	SOT-89-5	32zq	DC1	6n	Tor	XC9260B1FCPR-G-BBF-SOT-89-5-TOR	xc9260b1fcpr-g-bbf-sot-89-5-tor
BBH		XC9260B1HCPR-G	DC-DC-IC	PWM step-down, 1.65V±2%, 1.5A, 1.2MHz, +CE, CL	SOT-89-5	32zq	DC1	6n	Tor	XC9260B1HCPR-G-BBH-SOT-89-5-TOR	xc9260b1hcpr-g-bbh-sot-89-5-tor
BBK		XC9260B1KCPR-G	DC-DC-IC	PWM step-down, 1.75V±2%, 1.5A, 1.2MHz, +CE, CL	SOT-89-5	32zq	DC1	6n	Tor	XC9260B1KCPR-G-BBK-SOT-89-5-TOR	xc9260b1kcpr-g-bbk-sot-89-5-tor
BBL		XC9260B1LCPR-G	DC-DC-IC	PWM step-down, 1.85V±2%, 1.5A, 1.2MHz, +CE, CL	SOT-89-5	32zq	DC1	6n	Tor	XC9260B1LCPR-G-BBL-SOT-89-5-TOR	xc9260b1lcpr-g-bbl-sot-89-5-tor
BBM		XC9260B1MCPR-G	DC-DC-IC	PWM step-down, 1.95V±2%, 1.5A, 1.2MHz, +CE, CL	SOT-89-5	32zq	DC1	6n	Tor	XC9260B1MCPR-G-BBM-SOT-89-5-TOR	xc9260b1mcpr-g-bbm-sot-89-5-tor
BC0		XC9260B20CPR-G	DC-DC-IC	PWM step-down, 2.0V±2%, 1.5A, 1.2MHz, +CE, CL	SOT-89-5	32zq	DC1	6n	Tor	XC9260B20CPR-G-BC0-SOT-89-5-TOR	xc9260b20cpr-g-bc0-sot-89-5-tor
BC1		XC9260B21CPR-G	DC-DC-IC	PWM step-down, 2.1V±2%, 1.5A, 1.2MHz, +CE, CL	SOT-89-5	32zq	DC1	6n	Tor	XC9260B21CPR-G-BC1-SOT-89-5-TOR	xc9260b21cpr-g-bc1-sot-89-5-tor
BC2		XC9260B22CPR-G	DC-DC-IC	PWM step-down, 2.2V±2%, 1.5A, 1.2MHz, +CE, CL	SOT-89-5	32zq	DC1	6n	Tor	XC9260B22CPR-G-BC2-SOT-89-5-TOR	xc9260b22cpr-g-bc2-sot-89-5-tor
BC3		XC9260B23CPR-G	DC-DC-IC	PWM step-down, 2.3V±2%, 1.5A, 1.2MHz, +CE, CL	SOT-89-5	32zq	DC1	6n	Tor	XC9260B23CPR-G-BC3-SOT-89-5-TOR	xc9260b23cpr-g-bc3-sot-89-5-tor
BC4		XC9260B24CPR-G	DC-DC-IC	PWM step-down, 2.4V±2%, 1.5A, 1.2MHz, +CE, CL	SOT-89-5	32zq	DC1	6n	Tor	XC9260B24CPR-G-BC4-SOT-89-5-TOR	xc9260b24cpr-g-bc4-sot-89-5-tor
BC5		XC9260B25CPR-G	DC-DC-IC	PWM step-down, 2.5V±2%, 1.5A, 1.2MHz, +CE, CL	SOT-89-5	32zq	DC1	6n	Tor	XC9260B25CPR-G-BC5-SOT-89-5-TOR	xc9260b25cpr-g-bc5-sot-89-5-tor
BC6		XC9260B26CPR-G	DC-DC-IC	PWM step-down, 2.6V±2%, 1.5A, 1.2MHz, +CE, CL	SOT-89-5	32zq	DC1	6n	Tor	XC9260B26CPR-G-BC6-SOT-89-5-TOR	xc9260b26cpr-g-bc6-sot-89-5-tor
BC7		XC9260B27CPR-G	DC-DC-IC	PWM step-down, 2.7V±2%, 1.5A, 1.2MHz, +CE, CL	SOT-89-5	32zq	DC1	6n	Tor	XC9260B27CPR-G-BC7-SOT-89-5-TOR	xc9260b27cpr-g-bc7-sot-89-5-tor
BC8		XC9260B28CPR-G	DC-DC-IC	PWM step-down, 2.8V±2%, 1.5A, 1.2MHz, +CE, CL	SOT-89-5	32zq	DC1	6n	Tor	XC9260B28CPR-G-BC8-SOT-89-5-TOR	xc9260b28cpr-g-bc8-sot-89-5-tor
BC9		XC9260B29CPR-G	DC-DC-IC	PWM step-down, 2.9V±2%, 1.5A, 1.2MHz, +CE, CL	SOT-89-5	32zq	DC1	6n	Tor	XC9260B29CPR-G-BC9-SOT-89-5-TOR	xc9260b29cpr-g-bc9-sot-89-5-tor
BCA		XC9260B2ACPR-G	DC-DC-IC	PWM step-down, 2.05V±2%, 1.5A, 1.2MHz, +CE, CL	SOT-89-5	32zq	DC1	6n	Tor	XC9260B2ACPR-G-BCA-SOT-89-5-TOR	xc9260b2acpr-g-bca-sot-89-5-tor
BCB		XC9260B2BCPR-G	DC-DC-IC	PWM step-down, 2.15V±2%, 1.5A, 1.2MHz, +CE, CL	SOT-89-5	32zq	DC1	6n	Tor	XC9260B2BCPR-G-BCB-SOT-89-5-TOR	xc9260b2bcpr-g-bcb-sot-89-5-tor
BCC		XC9260B2CCPR-G	DC-DC-IC	PWM step-down, 2.25V±2%, 1.5A, 1.2MHz, +CE, CL	SOT-89-5	32zq	DC1	6n	Tor	XC9260B2CCPR-G-BCC-SOT-89-5-TOR	xc9260b2ccpr-g-bcc-sot-89-5-tor
BCD		XC9260B2DCPR-G	DC-DC-IC	PWM step-down, 2.35V±2%, 1.5A, 1.2MHz, +CE, CL	SOT-89-5	32zq	DC1	6n	Tor	XC9260B2DCPR-G-BCD-SOT-89-5-TOR	xc9260b2dcpr-g-bcd-sot-89-5-tor
BCE		XC9260B2ECPR-G	DC-DC-IC	PWM step-down, 2.45V±2%, 1.5A, 1.2MHz, +CE, CL	SOT-89-5	32zq	DC1	6n	Tor	XC9260B2ECPR-G-BCE-SOT-89-5-TOR	xc9260b2ecpr-g-bce-sot-89-5-tor
BCF		XC9260B2FCPR-G	DC-DC-IC	PWM step-down, 2.55V±2%, 1.5A, 1.2MHz, +CE, CL	SOT-89-5	32zq	DC1	6n	Tor	XC9260B2FCPR-G-BCF-SOT-89-5-TOR	xc9260b2fcpr-g-bcf-sot-89-5-tor
BCH		XC9260B2HCPR-G	DC-DC-IC	PWM step-down, 2.65V±2%, 1.5A, 1.2MHz, +CE, CL	SOT-89-5	32zq	DC1	6n	Tor	XC9260B2HCPR-G-BCH-SOT-89-5-TOR	xc9260b2hcpr-g-bch-sot-89-5-tor
BCK		S-814A20AUC-BCKT2	LVR-IC	LDO, 2.0V±2%, 150mA, +CE	SOT-89-5	32vr4	VR4	6n	Sii	S-814A20AUC-BCKT2-BCK-SOT-89-5-SII	s-814a20auc-bckt2-bck-sot-89-5-sii
BCK		XC9260B2KCPR-G	DC-DC-IC	PWM step-down, 2.75V±2%, 1.5A, 1.2MHz, +CE, CL	SOT-89-5	32zq	DC1	6n	Tor	XC9260B2KCPR-G-BCK-SOT-89-5-TOR	xc9260b2kcpr-g-bck-sot-89-5-tor
BCL		S-814A21AUC-BCLT2	LVR-IC	LDO, 2.1V±2%, 150mA, +CE	SOT-89-5	32vr4	VR4	6n	Sii	S-814A21AUC-BCLT2-BCL-SOT-89-5-SII	s-814a21auc-bclt2-bcl-sot-89-5-sii
BCL		XC9260B2LCPR-G	DC-DC-IC	PWM step-down, 2.85V±2%, 1.5A, 1.2MHz, +CE, CL	SOT-89-5	32zq	DC1	6n	Tor	XC9260B2LCPR-G-BCL-SOT-89-5-TOR	xc9260b2lcpr-g-bcl-sot-89-5-tor
BCM		S-814A22AUC-BCMT2	LVR-IC	LDO, 2.2V±2%, 150mA, +CE	SOT-89-5	32vr4	VR4	6n	Sii	S-814A22AUC-BCMT2-BCM-SOT-89-5-SII	s-814a22auc-bcmt2-bcm-sot-89-5-sii
BCM		XC9260B2MCPR-G	DC-DC-IC	PWM step-down, 2.95V±2%, 1.5A, 1.2MHz, +CE, CL	SOT-89-5	32zq	DC1	6n	Tor	XC9260B2MCPR-G-BCM-SOT-89-5-TOR	xc9260b2mcpr-g-bcm-sot-89-5-tor
BCN		S-814A23AUC-BCNT2	LVR-IC	LDO, 2.3V±2%, 150mA, +CE	SOT-89-5	32vr4	VR4	6n	Sii	S-814A23AUC-BCNT2-BCN-SOT-89-5-SII	s-814a23auc-bcnt2-bcn-sot-89-5-sii
BCO		S-814A24AUC-BCOT2	LVR-IC	LDO, 2.4V±2%, 150mA, +CE	SOT-89-5	32vr4	VR4	6n	Sii	S-814A24AUC-BCOT2-BCO-SOT-89-5-SII	s-814a24auc-bcot2-bco-sot-89-5-sii
BCP		S-814A25AUC-BCPT2	LVR-IC	LDO, 2.5V±2%, 150mA, +CE	SOT-89-5	32vr4	VR4	6n	Sii	S-814A25AUC-BCPT2-BCP-SOT-89-5-SII	s-814a25auc-bcpt2-bcp-sot-89-5-sii
BCQ		S-814A26AUC-BCQT2	LVR-IC	LDO, 2.6V±2%, 150mA, +CE	SOT-89-5	32vr4	VR4	6n	Sii	S-814A26AUC-BCQT2-BCQ-SOT-89-5-SII	s-814a26auc-bcqt2-bcq-sot-89-5-sii
BCR		S-814A27AUC-BCRT2	LVR-IC	LDO, 2.7V±2%, 150mA, +CE	SOT-89-5	32vr4	VR4	6n	Sii	S-814A27AUC-BCRT2-BCR-SOT-89-5-SII	s-814a27auc-bcrt2-bcr-sot-89-5-sii
BCS		S-814A28AUC-BCST2	LVR-IC	LDO, 2.8V±2%, 150mA, +CE	SOT-89-5	32vr4	VR4	6n	Sii	S-814A28AUC-BCST2-BCS-SOT-89-5-SII	s-814a28auc-bcst2-bcs-sot-89-5-sii
BCT		S-814A29AUC-BCTT2	LVR-IC	LDO, 2.9V±2%, 150mA, +CE	SOT-89-5	32vr4	VR4	6n	Sii	S-814A29AUC-BCTT2-BCT-SOT-89-5-SII	s-814a29auc-bctt2-bct-sot-89-5-sii
BCU		S-814A30AUC-BCUT2	LVR-IC	LDO, 3.0V±2%, 150mA, +CE	SOT-89-5	32vr4	VR4	6n	Sii	S-814A30AUC-BCUT2-BCU-SOT-89-5-SII	s-814a30auc-bcut2-bcu-sot-89-5-sii
BCV		S-814A31AUC-BCVT2	LVR-IC	LDO, 3.1V±2%, 150mA, +CE	SOT-89-5	32vr4	VR4	6n	Sii	S-814A31AUC-BCVT2-BCV-SOT-89-5-SII	s-814a31auc-bcvt2-bcv-sot-89-5-sii
BCW		S-814A32AUC-BCWT2	LVR-IC	LDO, 3.2V±2%, 150mA, +CE	SOT-89-5	32vr4	VR4	6n	Sii	S-814A32AUC-BCWT2-BCW-SOT-89-5-SII	s-814a32auc-bcwt2-bcw-sot-89-5-sii
BCX		S-814A33AUC-BCXT2	LVR-IC	LDO, 3.3V±2%, 150mA, +CE	SOT-89-5	32vr4	VR4	6n	Sii	S-814A33AUC-BCXT2-BCX-SOT-89-5-SII	s-814a33auc-bcxt2-bcx-sot-89-5-sii
BCY		S-814A34AUC-BCYT2	LVR-IC	LDO, 3.4V±2%, 150mA, +CE	SOT-89-5	32vr4	VR4	6n	Sii	S-814A34AUC-BCYT2-BCY-SOT-89-5-SII	s-814a34auc-bcyt2-bcy-sot-89-5-sii
BCZ		S-814A35AUC-BCZT2	LVR-IC	LDO, 3.5V±2%, 150mA, +CE	SOT-89-5	32vr4	VR4	6n	Sii	S-814A35AUC-BCZT2-BCZ-SOT-89-5-SII	s-814a35auc-bczt2-bcz-sot-89-5-sii
BD0		XC9260B30CPR-G	DC-DC-IC	PWM step-down, 3.0V±2%, 1.5A, 1.2MHz, +CE, CL	SOT-89-5	32zq	DC1	6n	Tor	XC9260B30CPR-G-BD0-SOT-89-5-TOR	xc9260b30cpr-g-bd0-sot-89-5-tor
BD1		XC9260B31CPR-G	DC-DC-IC	PWM step-down, 3.1V±2%, 1.5A, 1.2MHz, +CE, CL	SOT-89-5	32zq	DC1	6n	Tor	XC9260B31CPR-G-BD1-SOT-89-5-TOR	xc9260b31cpr-g-bd1-sot-89-5-tor
BD2		XC9260B32CPR-G	DC-DC-IC	PWM step-down, 3.2V±2%, 1.5A, 1.2MHz, +CE, CL	SOT-89-5	32zq	DC1	6n	Tor	XC9260B32CPR-G-BD2-SOT-89-5-TOR	xc9260b32cpr-g-bd2-sot-89-5-tor
BD3		XC9260B33CPR-G	DC-DC-IC	PWM step-down, 3.3V±2%, 1.5A, 1.2MHz, +CE, CL	SOT-89-5	32zq	DC1	6n	Tor	XC9260B33CPR-G-BD3-SOT-89-5-TOR	xc9260b33cpr-g-bd3-sot-89-5-tor
BD4		XC9260B34CPR-G	DC-DC-IC	PWM step-down, 3.4V±2%, 1.5A, 1.2MHz, +CE, CL	SOT-89-5	32zq	DC1	6n	Tor	XC9260B34CPR-G-BD4-SOT-89-5-TOR	xc9260b34cpr-g-bd4-sot-89-5-tor
BD5		XC9260B35CPR-G	DC-DC-IC	PWM step-down, 3.5V±2%, 1.5A, 1.2MHz, +CE, CL	SOT-89-5	32zq	DC1	6n	Tor	XC9260B35CPR-G-BD5-SOT-89-5-TOR	xc9260b35cpr-g-bd5-sot-89-5-tor
BD6		XC9260B36CPR-G	DC-DC-IC	PWM step-down, 3.6V±2%, 1.5A, 1.2MHz, +CE, CL	SOT-89-5	32zq	DC1	6n	Tor	XC9260B36CPR-G-BD6-SOT-89-5-TOR	xc9260b36cpr-g-bd6-sot-89-5-tor
BDA		S-814A36AUC-BDAT2	LVR-IC	LDO, 3.6V±2%, 150mA, +CE	SOT-89-5	32vr4	VR4	6n	Sii	S-814A36AUC-BDAT2-BDA-SOT-89-5-SII	s-814a36auc-bdat2-bda-sot-89-5-sii
BDA		XC9260B3ACPR-G	DC-DC-IC	PWM step-down, 3.05V±2%, 1.5A, 1.2MHz, +CE, CL	SOT-89-5	32zq	DC1	6n	Tor	XC9260B3ACPR-G-BDA-SOT-89-5-TOR	xc9260b3acpr-g-bda-sot-89-5-tor
BDB		S-814A37AUC-BDBT2	LVR-IC	LDO, 3.7V±2%, 150mA, +CE	SOT-89-5	32vr4	VR4	6n	Sii	S-814A37AUC-BDBT2-BDB-SOT-89-5-SII	s-814a37auc-bdbt2-bdb-sot-89-5-sii
BDB		XC9260B3BCPR-G	DC-DC-IC	PWM step-down, 3.15V±2%, 1.5A, 1.2MHz, +CE, CL	SOT-89-5	32zq	DC1	6n	Tor	XC9260B3BCPR-G-BDB-SOT-89-5-TOR	xc9260b3bcpr-g-bdb-sot-89-5-tor
BDC		S-814A38AUC-BDCT2	LVR-IC	LDO, 3.8V±2%, 150mA, +CE	SOT-89-5	32vr4	VR4	6n	Sii	S-814A38AUC-BDCT2-BDC-SOT-89-5-SII	s-814a38auc-bdct2-bdc-sot-89-5-sii
BDC		XC9260B3CCPR-G	DC-DC-IC	PWM step-down, 3.25V±2%, 1.5A, 1.2MHz, +CE, CL	SOT-89-5	32zq	DC1	6n	Tor	XC9260B3CCPR-G-BDC-SOT-89-5-TOR	xc9260b3ccpr-g-bdc-sot-89-5-tor
BDD		S-814A39AUC-BDDT2	LVR-IC	LDO, 3.9V±2%, 150mA, +CE	SOT-89-5	32vr4	VR4	6n	Sii	S-814A39AUC-BDDT2-BDD-SOT-89-5-SII	s-814a39auc-bddt2-bdd-sot-89-5-sii
BDD		XC9260B3DCPR-G	DC-DC-IC	PWM step-down, 3.35V±2%, 1.5A, 1.2MHz, +CE, CL	SOT-89-5	32zq	DC1	6n	Tor	XC9260B3DCPR-G-BDD-SOT-89-5-TOR	xc9260b3dcpr-g-bdd-sot-89-5-tor
BDE		S-814A40AUC-BDET2	LVR-IC	LDO, 4.0V±2%, 150mA, +CE	SOT-89-5	32vr4	VR4	6n	Sii	S-814A40AUC-BDET2-BDE-SOT-89-5-SII	s-814a40auc-bdet2-bde-sot-89-5-sii
BDE		XC9260B3ECPR-G	DC-DC-IC	PWM step-down, 3.45V±2%, 1.5A, 1.2MHz, +CE, CL	SOT-89-5	32zq	DC1	6n	Tor	XC9260B3ECPR-G-BDE-SOT-89-5-TOR	xc9260b3ecpr-g-bde-sot-89-5-tor
BDF		S-814A41AUC-BDFT2	LVR-IC	LDO, 4.1V±2%, 150mA, +CE	SOT-89-5	32vr4	VR4	6n	Sii	S-814A41AUC-BDFT2-BDF-SOT-89-5-SII	s-814a41auc-bdft2-bdf-sot-89-5-sii
BDF		XC9260B3FCPR-G	DC-DC-IC	PWM step-down, 3.55V±2%, 1.5A, 1.2MHz, +CE, CL	SOT-89-5	32zq	DC1	6n	Tor	XC9260B3FCPR-G-BDF-SOT-89-5-TOR	xc9260b3fcpr-g-bdf-sot-89-5-tor
BDG		S-814A42AUC-BDGT2	LVR-IC	LDO, 4.2V±2%, 150mA, +CE	SOT-89-5	32vr4	VR4	6n	Sii	S-814A42AUC-BDGT2-BDG-SOT-89-5-SII	s-814a42auc-bdgt2-bdg-sot-89-5-sii
BDH		S-814A43AUC-BDHT2	LVR-IC	LDO, 4.3V±2%, 150mA, +CE	SOT-89-5	32vr4	VR4	6n	Sii	S-814A43AUC-BDHT2-BDH-SOT-89-5-SII	s-814a43auc-bdht2-bdh-sot-89-5-sii
BDI		S-814A44AUC-BDIT2	LVR-IC	LDO, 4.4V±2%, 150mA, +CE	SOT-89-5	32vr4	VR4	6n	Sii	S-814A44AUC-BDIT2-BDI-SOT-89-5-SII	s-814a44auc-bdit2-bdi-sot-89-5-sii
BDJ		S-814A45AUC-BDJT2	LVR-IC	LDO, 4.5V±2%, 150mA, +CE	SOT-89-5	32vr4	VR4	6n	Sii	S-814A45AUC-BDJT2-BDJ-SOT-89-5-SII	s-814a45auc-bdjt2-bdj-sot-89-5-sii
BDK		S-814A46AUC-BDKT2	LVR-IC	LDO, 4.6V±2%, 150mA, +CE	SOT-89-5	32vr4	VR4	6n	Sii	S-814A46AUC-BDKT2-BDK-SOT-89-5-SII	s-814a46auc-bdkt2-bdk-sot-89-5-sii
BDL		S-814A47AUC-BDLT2	LVR-IC	LDO, 4.7V±2%, 150mA, +CE	SOT-89-5	32vr4	VR4	6n	Sii	S-814A47AUC-BDLT2-BDL-SOT-89-5-SII	s-814a47auc-bdlt2-bdl-sot-89-5-sii
BDM		S-814A48AUC-BDMT2	LVR-IC	LDO, 4.8V±2%, 150mA, +CE	SOT-89-5	32vr4	VR4	6n	Sii	S-814A48AUC-BDMT2-BDM-SOT-89-5-SII	s-814a48auc-bdmt2-bdm-sot-89-5-sii
BDN		S-814A49AUC-BDNT2	LVR-IC	LDO, 4.9V±2%, 150mA, +CE	SOT-89-5	32vr4	VR4	6n	Sii	S-814A49AUC-BDNT2-BDN-SOT-89-5-SII	s-814a49auc-bdnt2-bdn-sot-89-5-sii
BDO		S-814A50AUC-BDOT2	LVR-IC	LDO, 5.0V±2%, 150mA, +CE	SOT-89-5	32vr4	VR4	6n	Sii	S-814A50AUC-BDOT2-BDO-SOT-89-5-SII	s-814a50auc-bdot2-bdo-sot-89-5-sii
BDP		S-814A51AUC-BDPT2	LVR-IC	LDO, 5.1V±2%, 150mA, +CE	SOT-89-5	32vr4	VR4	6n	Sii	S-814A51AUC-BDPT2-BDP-SOT-89-5-SII	s-814a51auc-bdpt2-bdp-sot-89-5-sii
BDQ		S-814A52AUC-BDQT2	LVR-IC	LDO, 5.2V±2%, 150mA, +CE	SOT-89-5	32vr4	VR4	6n	Sii	S-814A52AUC-BDQT2-BDQ-SOT-89-5-SII	s-814a52auc-bdqt2-bdq-sot-89-5-sii
BDR		S-814A53AUC-BDRT2	LVR-IC	LDO, 5.3V±2%, 150mA, +CE	SOT-89-5	32vr4	VR4	6n	Sii	S-814A53AUC-BDRT2-BDR-SOT-89-5-SII	s-814a53auc-bdrt2-bdr-sot-89-5-sii
BDS		S-814A54AUC-BDST2	LVR-IC	LDO, 5.4V±2%, 150mA, +CE	SOT-89-5	32vr4	VR4	6n	Sii	S-814A54AUC-BDST2-BDS-SOT-89-5-SII	s-814a54auc-bdst2-bds-sot-89-5-sii
BDT		S-814A55AUC-BDTT2	LVR-IC	LDO, 5.5V±2%, 150mA, +CE	SOT-89-5	32vr4	VR4	6n	Sii	S-814A55AUC-BDTT2-BDT-SOT-89-5-SII	s-814a55auc-bdtt2-bdt-sot-89-5-sii
BDU		S-814A56AUC-BDUT2	LVR-IC	LDO, 5.6V±2%, 150mA, +CE	SOT-89-5	32vr4	VR4	6n	Sii	S-814A56AUC-BDUT2-BDU-SOT-89-5-SII	s-814a56auc-bdut2-bdu-sot-89-5-sii
BDV		S-814A57AUC-BDVT2	LVR-IC	LDO, 5.7V±2%, 150mA, +CE	SOT-89-5	32vr4	VR4	6n	Sii	S-814A57AUC-BDVT2-BDV-SOT-89-5-SII	s-814a57auc-bdvt2-bdv-sot-89-5-sii
BDW		S-814A58AUC-BDWT2	LVR-IC	LDO, 5.8V±2%, 150mA, +CE	SOT-89-5	32vr4	VR4	6n	Sii	S-814A58AUC-BDWT2-BDW-SOT-89-5-SII	s-814a58auc-bdwt2-bdw-sot-89-5-sii
BDX		S-814A59AUC-BDXT2	LVR-IC	LDO, 5.9V±2%, 150mA, +CE	SOT-89-5	32vr4	VR4	6n	Sii	S-814A59AUC-BDXT2-BDX-SOT-89-5-SII	s-814a59auc-bdxt2-bdx-sot-89-5-sii
BDY		S-814A60AUC-BDYT2	LVR-IC	LDO, 6.0V±2%, 150mA, +CE	SOT-89-5	32vr4	VR4	6n	Sii	S-814A60AUC-BDYT2-BDY-SOT-89-5-SII	s-814a60auc-bdyt2-bdy-sot-89-5-sii
BE8		XC9260B08DPR-G	DC-DC-IC	PWM step-down, 0.8V±2%, 1.5A, 3.0MHz, +CE, CL	SOT-89-5	32zq	DC1	6n	Tor	XC9260B08DPR-G-BE8-SOT-89-5-TOR	xc9260b08dpr-g-be8-sot-89-5-tor
BE9		XC9260B09DPR-G	DC-DC-IC	PWM step-down, 0.9V±2%, 1.5A, 3.0MHz, +CE, CL	SOT-89-5	32zq	DC1	6n	Tor	XC9260B09DPR-G-BE9-SOT-89-5-TOR	xc9260b09dpr-g-be9-sot-89-5-tor
BEL		XC9260B0LDPR-G	DC-DC-IC	PWM step-down, 0.85V±2%, 1.5A, 3.0MHz, +CE, CL	SOT-89-5	32zq	DC1	6n	Tor	XC9260B0LDPR-G-BEL-SOT-89-5-TOR	xc9260b0ldpr-g-bel-sot-89-5-tor
BEM		XC9260B0MDPR-G	DC-DC-IC	PWM step-down, 0.95V±2%, 1.5A, 3.0MHz, +CE, CL	SOT-89-5	32zq	DC1	6n	Tor	XC9260B0MDPR-G-BEM-SOT-89-5-TOR	xc9260b0mdpr-g-bem-sot-89-5-tor
BF0		XC9260B10DPR-G	DC-DC-IC	PWM step-down, 1.0V±2%, 1.5A, 3.0MHz, +CE, CL	SOT-89-5	32zq	DC1	6n	Tor	XC9260B10DPR-G-BF0-SOT-89-5-TOR	xc9260b10dpr-g-bf0-sot-89-5-tor
BF1		XC9260B11DPR-G	DC-DC-IC	PWM step-down, 1.1V±2%, 1.5A, 3.0MHz, +CE, CL	SOT-89-5	32zq	DC1	6n	Tor	XC9260B11DPR-G-BF1-SOT-89-5-TOR	xc9260b11dpr-g-bf1-sot-89-5-tor
BF2		XC9260B12DPR-G	DC-DC-IC	PWM step-down, 1.2V±2%, 1.5A, 3.0MHz, +CE, CL	SOT-89-5	32zq	DC1	6n	Tor	XC9260B12DPR-G-BF2-SOT-89-5-TOR	xc9260b12dpr-g-bf2-sot-89-5-tor
BF3		XC9260B13DPR-G	DC-DC-IC	PWM step-down, 1.3V±2%, 1.5A, 3.0MHz, +CE, CL	SOT-89-5	32zq	DC1	6n	Tor	XC9260B13DPR-G-BF3-SOT-89-5-TOR	xc9260b13dpr-g-bf3-sot-89-5-tor
BF4		XC9260B14DPR-G	DC-DC-IC	PWM step-down, 1.4V±2%, 1.5A, 3.0MHz, +CE, CL	SOT-89-5	32zq	DC1	6n	Tor	XC9260B14DPR-G-BF4-SOT-89-5-TOR	xc9260b14dpr-g-bf4-sot-89-5-tor
BF5		XC9260B15DPR-G	DC-DC-IC	PWM step-down, 1.5V±2%, 1.5A, 3.0MHz, +CE, CL	SOT-89-5	32zq	DC1	6n	Tor	XC9260B15DPR-G-BF5-SOT-89-5-TOR	xc9260b15dpr-g-bf5-sot-89-5-tor
BF6		XC9260B16DPR-G	DC-DC-IC	PWM step-down, 1.6V±2%, 1.5A, 3.0MHz, +CE, CL	SOT-89-5	32zq	DC1	6n	Tor	XC9260B16DPR-G-BF6-SOT-89-5-TOR	xc9260b16dpr-g-bf6-sot-89-5-tor
BF7		XC9260B17DPR-G	DC-DC-IC	PWM step-down, 1.7V±2%, 1.5A, 3.0MHz, +CE, CL	SOT-89-5	32zq	DC1	6n	Tor	XC9260B17DPR-G-BF7-SOT-89-5-TOR	xc9260b17dpr-g-bf7-sot-89-5-tor
BF8		XC9260B18DPR-G	DC-DC-IC	PWM step-down, 1.8V±2%, 1.5A, 3.0MHz, +CE, CL	SOT-89-5	32zq	DC1	6n	Tor	XC9260B18DPR-G-BF8-SOT-89-5-TOR	xc9260b18dpr-g-bf8-sot-89-5-tor
BF9		XC9260B19DPR-G	DC-DC-IC	PWM step-down, 1.9V±2%, 1.5A, 3.0MHz, +CE, CL	SOT-89-5	32zq	DC1	6n	Tor	XC9260B19DPR-G-BF9-SOT-89-5-TOR	xc9260b19dpr-g-bf9-sot-89-5-tor
BFA		XC9260B1ADPR-G	DC-DC-IC	PWM step-down, 1.05V±2%, 1.5A, 3.0MHz, +CE, CL	SOT-89-5	32zq	DC1	6n	Tor	XC9260B1ADPR-G-BFA-SOT-89-5-TOR	xc9260b1adpr-g-bfa-sot-89-5-tor
BFB		XC9260B1BDPR-G	DC-DC-IC	PWM step-down, 1.15V±2%, 1.5A, 3.0MHz, +CE, CL	SOT-89-5	32zq	DC1	6n	Tor	XC9260B1BDPR-G-BFB-SOT-89-5-TOR	xc9260b1bdpr-g-bfb-sot-89-5-tor
BFC		XC9260B1CDPR-G	DC-DC-IC	PWM step-down, 1.25V±2%, 1.5A, 3.0MHz, +CE, CL	SOT-89-5	32zq	DC1	6n	Tor	XC9260B1CDPR-G-BFC-SOT-89-5-TOR	xc9260b1cdpr-g-bfc-sot-89-5-tor
BFD		XC9260B1DDPR-G	DC-DC-IC	PWM step-down, 1.35VV±2%, 1.5A, 3.0MHz, +CE, CL	SOT-89-5	32zq	DC1	6n	Tor	XC9260B1DDPR-G-BFD-SOT-89-5-TOR	xc9260b1ddpr-g-bfd-sot-89-5-tor
BFE		XC9260B1EDPR-G	DC-DC-IC	PWM step-down, 1.45V±2%, 1.5A, 3.0MHz, +CE, CL	SOT-89-5	32zq	DC1	6n	Tor	XC9260B1EDPR-G-BFE-SOT-89-5-TOR	xc9260b1edpr-g-bfe-sot-89-5-tor
BFF		XC9260B1FDPR-G	DC-DC-IC	PWM step-down, 1.55V±2%, 1.5A, 3.0MHz, +CE, CL	SOT-89-5	32zq	DC1	6n	Tor	XC9260B1FDPR-G-BFF-SOT-89-5-TOR	xc9260b1fdpr-g-bff-sot-89-5-tor
BFH		XC9260B1HDPR-G	DC-DC-IC	PWM step-down, 1.65V±2%, 1.5A, 3.0MHz, +CE, CL	SOT-89-5	32zq	DC1	6n	Tor	XC9260B1HDPR-G-BFH-SOT-89-5-TOR	xc9260b1hdpr-g-bfh-sot-89-5-tor
BFK		XC9260B1KDPR-G	DC-DC-IC	PWM step-down, 1.75V±2%, 1.5A, 3.0MHz, +CE, CL	SOT-89-5	32zq	DC1	6n	Tor	XC9260B1KDPR-G-BFK-SOT-89-5-TOR	xc9260b1kdpr-g-bfk-sot-89-5-tor
BFL		XC9260B1LDPR-G	DC-DC-IC	PWM step-down, 1.85V±2%, 1.5A, 3.0MHz, +CE, CL	SOT-89-5	32zq	DC1	6n	Tor	XC9260B1LDPR-G-BFL-SOT-89-5-TOR	xc9260b1ldpr-g-bfl-sot-89-5-tor
BFM		XC9260B1MDPR-G	DC-DC-IC	PWM step-down, 1.95V±2%, 1.5A, 3.0MHz, +CE, CL	SOT-89-5	32zq	DC1	6n	Tor	XC9260B1MDPR-G-BFM-SOT-89-5-TOR	xc9260b1mdpr-g-bfm-sot-89-5-tor
BGA		S-818A20AUC-BGAT2	LVR-IC	LDO, 2.0V±2%, 200mA, +CE	SOT-89-5	32vr4	VR4	6n	Sii	S-818A20AUC-BGAT2-BGA-SOT-89-5-SII	s-818a20auc-bgat2-bga-sot-89-5-sii
BGB		S-818A21AUC-BGBT2	LVR-IC	LDO, 2.1V±2%, 200mA, +CE	SOT-89-5	32vr4	VR4	6n	Sii	S-818A21AUC-BGBT2-BGB-SOT-89-5-SII	s-818a21auc-bgbt2-bgb-sot-89-5-sii
BGC		S-818A22AUC-BGCT2	LVR-IC	LDO, 2.2V±2%, 200mA, +CE	SOT-89-5	32vr4	VR4	6n	Sii	S-818A22AUC-BGCT2-BGC-SOT-89-5-SII	s-818a22auc-bgct2-bgc-sot-89-5-sii
BGD		S-818A23AUC-BGDT2	LVR-IC	LDO, 2.3V±2%, 200mA, +CE	SOT-89-5	32vr4	VR4	6n	Sii	S-818A23AUC-BGDT2-BGD-SOT-89-5-SII	s-818a23auc-bgdt2-bgd-sot-89-5-sii
BGE		S-818A24AUC-BGET2	LVR-IC	LDO, 2.4V±2%, 200mA, +CE	SOT-89-5	32vr4	VR4	6n	Sii	S-818A24AUC-BGET2-BGE-SOT-89-5-SII	s-818a24auc-bget2-bge-sot-89-5-sii
BGF		S-818A25AUC-BGFT2	LVR-IC	LDO, 2.5V±2%, 200mA, +CE	SOT-89-5	32vr4	VR4	6n	Sii	S-818A25AUC-BGFT2-BGF-SOT-89-5-SII	s-818a25auc-bgft2-bgf-sot-89-5-sii
BGG		S-818A26AUC-BGGT2	LVR-IC	LDO, 2.6V±2%, 200mA, +CE	SOT-89-5	32vr4	VR4	6n	Sii	S-818A26AUC-BGGT2-BGG-SOT-89-5-SII	s-818a26auc-bggt2-bgg-sot-89-5-sii
BGH		S-818A27AUC-BGHT2	LVR-IC	LDO, 2.7V±2%, 200mA, +CE	SOT-89-5	32vr4	VR4	6n	Sii	S-818A27AUC-BGHT2-BGH-SOT-89-5-SII	s-818a27auc-bght2-bgh-sot-89-5-sii
BGI		S-818A28AUC-BGIT2	LVR-IC	LDO, 2.8V±2%, 200mA, +CE	SOT-89-5	32vr4	VR4	6n	Sii	S-818A28AUC-BGIT2-BGI-SOT-89-5-SII	s-818a28auc-bgit2-bgi-sot-89-5-sii
BGJ		S-818A29AUC-BGJT2	LVR-IC	LDO, 2.9V±2%, 200mA, +CE	SOT-89-5	32vr4	VR4	6n	Sii	S-818A29AUC-BGJT2-BGJ-SOT-89-5-SII	s-818a29auc-bgjt2-bgj-sot-89-5-sii
BGK		S-818A30AUC-BGKT2	LVR-IC	LDO, 3.0V±2%, 200mA, +CE	SOT-89-5	32vr4	VR4	6n	Sii	S-818A30AUC-BGKT2-BGK-SOT-89-5-SII	s-818a30auc-bgkt2-bgk-sot-89-5-sii
BGL		S-818A31AUC-BGLT2	LVR-IC	LDO, 3.1V±2%, 200mA, +CE	SOT-89-5	32vr4	VR4	6n	Sii	S-818A31AUC-BGLT2-BGL-SOT-89-5-SII	s-818a31auc-bglt2-bgl-sot-89-5-sii
BGM		S-818A32AUC-BGMT2	LVR-IC	LDO, 3.2V±2%, 200mA, +CE	SOT-89-5	32vr4	VR4	6n	Sii	S-818A32AUC-BGMT2-BGM-SOT-89-5-SII	s-818a32auc-bgmt2-bgm-sot-89-5-sii
BGN		S-818A33AUC-BGNT2	LVR-IC	LDO, 3.3V±2%, 200mA, +CE	SOT-89-5	32vr4	VR4	6n	Sii	S-818A33AUC-BGNT2-BGN-SOT-89-5-SII	s-818a33auc-bgnt2-bgn-sot-89-5-sii
BGO		S-818A34AUC-BGOT2	LVR-IC	LDO, 3.4V±2%, 200mA, +CE	SOT-89-5	32vr4	VR4	6n	Sii	S-818A34AUC-BGOT2-BGO-SOT-89-5-SII	s-818a34auc-bgot2-bgo-sot-89-5-sii
BGP		S-818A35AUC-BGPT2	LVR-IC	LDO, 3.5V±2%, 200mA, +CE	SOT-89-5	32vr4	VR4	6n	Sii	S-818A35AUC-BGPT2-BGP-SOT-89-5-SII	s-818a35auc-bgpt2-bgp-sot-89-5-sii
BGQ		S-818A36AUC-BGQT2	LVR-IC	LDO, 3.6V±2%, 200mA, +CE	SOT-89-5	32vr4	VR4	6n	Sii	S-818A36AUC-BGQT2-BGQ-SOT-89-5-SII	s-818a36auc-bgqt2-bgq-sot-89-5-sii
BGR		S-818A37AUC-BGRT2	LVR-IC	LDO, 3.7V±2%, 200mA, +CE	SOT-89-5	32vr4	VR4	6n	Sii	S-818A37AUC-BGRT2-BGR-SOT-89-5-SII	s-818a37auc-bgrt2-bgr-sot-89-5-sii
BGS		S-818A38AUC-BGST2	LVR-IC	LDO, 3.8V±2%, 200mA, +CE	SOT-89-5	32vr4	VR4	6n	Sii	S-818A38AUC-BGST2-BGS-SOT-89-5-SII	s-818a38auc-bgst2-bgs-sot-89-5-sii
BGT		S-818A39AUC-BGTT2	LVR-IC	LDO, 3.9V±2%, 200mA, +CE	SOT-89-5	32vr4	VR4	6n	Sii	S-818A39AUC-BGTT2-BGT-SOT-89-5-SII	s-818a39auc-bgtt2-bgt-sot-89-5-sii
BGU		S-818A40AUC-BGUT2	LVR-IC	LDO, 4.0V±2%, 200mA, +CE	SOT-89-5	32vr4	VR4	6n	Sii	S-818A40AUC-BGUT2-BGU-SOT-89-5-SII	s-818a40auc-bgut2-bgu-sot-89-5-sii
BGV		S-818A41AUC-BGVT2	LVR-IC	LDO, 4.1V±2%, 200mA, +CE	SOT-89-5	32vr4	VR4	6n	Sii	S-818A41AUC-BGVT2-BGV-SOT-89-5-SII	s-818a41auc-bgvt2-bgv-sot-89-5-sii
BGW		S-818A42AUC-BGWT2	LVR-IC	LDO, 4.2V±2%, 200mA, +CE	SOT-89-5	32vr4	VR4	6n	Sii	S-818A42AUC-BGWT2-BGW-SOT-89-5-SII	s-818a42auc-bgwt2-bgw-sot-89-5-sii
BGX		S-818A43AUC-BGXT2	LVR-IC	LDO, 4.3V±2%, 200mA, +CE	SOT-89-5	32vr4	VR4	6n	Sii	S-818A43AUC-BGXT2-BGX-SOT-89-5-SII	s-818a43auc-bgxt2-bgx-sot-89-5-sii
BGY		S-818A44AUC-BGYT2	LVR-IC	LDO, 4.4V±2%, 200mA, +CE	SOT-89-5	32vr4	VR4	6n	Sii	S-818A44AUC-BGYT2-BGY-SOT-89-5-SII	s-818a44auc-bgyt2-bgy-sot-89-5-sii
BGZ		S-818A45AUC-BGZT2	LVR-IC	LDO, 4.5V±2%, 200mA, +CE	SOT-89-5	32vr4	VR4	6n	Sii	S-818A45AUC-BGZT2-BGZ-SOT-89-5-SII	s-818a45auc-bgzt2-bgz-sot-89-5-sii
BHA		S-818A46AUC-BHAT2	LVR-IC	LDO, 4.6V±2%, 200mA, +CE	SOT-89-5	32vr4	VR4	6n	Sii	S-818A46AUC-BHAT2-BHA-SOT-89-5-SII	s-818a46auc-bhat2-bha-sot-89-5-sii
BHB		S-818A47AUC-BHBT2	LVR-IC	LDO, 4.7V±2%, 200mA, +CE	SOT-89-5	32vr4	VR4	6n	Sii	S-818A47AUC-BHBT2-BHB-SOT-89-5-SII	s-818a47auc-bhbt2-bhb-sot-89-5-sii
BHC		S-818A48AUC-BHCT2	LVR-IC	LDO, 4.8V±2%, 200mA, +CE	SOT-89-5	32vr4	VR4	6n	Sii	S-818A48AUC-BHCT2-BHC-SOT-89-5-SII	s-818a48auc-bhct2-bhc-sot-89-5-sii
BHD		S-818A49AUC-BHDT2	LVR-IC	LDO, 4.9V±2%, 200mA, +CE	SOT-89-5	32vr4	VR4	6n	Sii	S-818A49AUC-BHDT2-BHD-SOT-89-5-SII	s-818a49auc-bhdt2-bhd-sot-89-5-sii
BHE		S-818A50AUC-BHET2	LVR-IC	LDO, 5.0V±2%, 200mA, +CE	SOT-89-5	32vr4	VR4	6n	Sii	S-818A50AUC-BHET2-BHE-SOT-89-5-SII	s-818a50auc-bhet2-bhe-sot-89-5-sii
BHF		S-818A51AUC-BHFT2	LVR-IC	LDO, 5.1V±2%, 200mA, +CE	SOT-89-5	32vr4	VR4	6n	Sii	S-818A51AUC-BHFT2-BHF-SOT-89-5-SII	s-818a51auc-bhft2-bhf-sot-89-5-sii
BHG		S-818A52AUC-BHGT2	LVR-IC	LDO, 5.2V±2%, 200mA, +CE	SOT-89-5	32vr4	VR4	6n	Sii	S-818A52AUC-BHGT2-BHG-SOT-89-5-SII	s-818a52auc-bhgt2-bhg-sot-89-5-sii
BHH		S-818A53AUC-BHHT2	LVR-IC	LDO, 5.3V±2%, 200mA, +CE	SOT-89-5	32vr4	VR4	6n	Sii	S-818A53AUC-BHHT2-BHH-SOT-89-5-SII	s-818a53auc-bhht2-bhh-sot-89-5-sii
BHI		S-818A54AUC-BHIT2	LVR-IC	LDO, 5.4V±2%, 200mA, +CE	SOT-89-5	32vr4	VR4	6n	Sii	S-818A54AUC-BHIT2-BHI-SOT-89-5-SII	s-818a54auc-bhit2-bhi-sot-89-5-sii
BHJ		S-818A55AUC-BHJT2	LVR-IC	LDO, 5.5V±2%, 200mA, +CE	SOT-89-5	32vr4	VR4	6n	Sii	S-818A55AUC-BHJT2-BHJ-SOT-89-5-SII	s-818a55auc-bhjt2-bhj-sot-89-5-sii
BHK		S-818A56AUC-BHKT2	LVR-IC	LDO, 5.6V±2%, 200mA, +CE	SOT-89-5	32vr4	VR4	6n	Sii	S-818A56AUC-BHKT2-BHK-SOT-89-5-SII	s-818a56auc-bhkt2-bhk-sot-89-5-sii
BHL		S-818A57AUC-BHLT2	LVR-IC	LDO, 5.7V±2%, 200mA, +CE	SOT-89-5	32vr4	VR4	6n	Sii	S-818A57AUC-BHLT2-BHL-SOT-89-5-SII	s-818a57auc-bhlt2-bhl-sot-89-5-sii
BHM		S-818A58AUC-BHMT2	LVR-IC	LDO, 5.8V±2%, 200mA, +CE	SOT-89-5	32vr4	VR4	6n	Sii	S-818A58AUC-BHMT2-BHM-SOT-89-5-SII	s-818a58auc-bhmt2-bhm-sot-89-5-sii
BHN		S-818A59AUC-BHNT2	LVR-IC	LDO, 5.9V±2%, 200mA, +CE	SOT-89-5	32vr4	VR4	6n	Sii	S-818A59AUC-BHNT2-BHN-SOT-89-5-SII	s-818a59auc-bhnt2-bhn-sot-89-5-sii
BHO		S-818A60AUC-BHOT2	LVR-IC	LDO, 6.0V±2%, 200mA, +CE	SOT-89-5	32vr4	VR4	6n	Sii	S-818A60AUC-BHOT2-BHO-SOT-89-5-SII	s-818a60auc-bhot2-bho-sot-89-5-sii
BL0		XC9260B20DPR-G	DC-DC-IC	PWM step-down, 2.0V±2%, 1.5A, 3.0MHz, +CE, CL	SOT-89-5	32zq	DC1	6n	Tor	XC9260B20DPR-G-BL0-SOT-89-5-TOR	xc9260b20dpr-g-bl0-sot-89-5-tor
BL1		XC9260B21DPR-G	DC-DC-IC	PWM step-down, 2.1V±2%, 1.5A, 3.0MHz, +CE, CL	SOT-89-5	32zq	DC1	6n	Tor	XC9260B21DPR-G-BL1-SOT-89-5-TOR	xc9260b21dpr-g-bl1-sot-89-5-tor
BL2		XC9260B22DPR-G	DC-DC-IC	PWM step-down, 2.2V±2%, 1.5A, 3.0MHz, +CE, CL	SOT-89-5	32zq	DC1	6n	Tor	XC9260B22DPR-G-BL2-SOT-89-5-TOR	xc9260b22dpr-g-bl2-sot-89-5-tor
BL3		XC9260B23DPR-G	DC-DC-IC	PWM step-down, 2.3V±2%, 1.5A, 3.0MHz, +CE, CL	SOT-89-5	32zq	DC1	6n	Tor	XC9260B23DPR-G-BL3-SOT-89-5-TOR	xc9260b23dpr-g-bl3-sot-89-5-tor
BL4		XC9260B24DPR-G	DC-DC-IC	PWM step-down, 2.4V±2%, 1.5A, 3.0MHz, +CE, CL	SOT-89-5	32zq	DC1	6n	Tor	XC9260B24DPR-G-BL4-SOT-89-5-TOR	xc9260b24dpr-g-bl4-sot-89-5-tor
BL5		XC9260B25DPR-G	DC-DC-IC	PWM step-down, 2.5V±2%, 1.5A, 3.0MHz, +CE, CL	SOT-89-5	32zq	DC1	6n	Tor	XC9260B25DPR-G-BL5-SOT-89-5-TOR	xc9260b25dpr-g-bl5-sot-89-5-tor
BL6		XC9260B26DPR-G	DC-DC-IC	PWM step-down, 2.6V±2%, 1.5A, 3.0MHz, +CE, CL	SOT-89-5	32zq	DC1	6n	Tor	XC9260B26DPR-G-BL6-SOT-89-5-TOR	xc9260b26dpr-g-bl6-sot-89-5-tor
BL7		XC9260B27DPR-G	DC-DC-IC	PWM step-down, 2.7V±2%, 1.5A, 3.0MHz, +CE, CL	SOT-89-5	32zq	DC1	6n	Tor	XC9260B27DPR-G-BL7-SOT-89-5-TOR	xc9260b27dpr-g-bl7-sot-89-5-tor
BL8		XC9260B28DPR-G	DC-DC-IC	PWM step-down, 2.8V±2%, 1.5A, 3.0MHz, +CE, CL	SOT-89-5	32zq	DC1	6n	Tor	XC9260B28DPR-G-BL8-SOT-89-5-TOR	xc9260b28dpr-g-bl8-sot-89-5-tor
BL9		XC9260B29DPR-G	DC-DC-IC	PWM step-down, 2.9V±2%, 1.5A, 3.0MHz, +CE, CL	SOT-89-5	32zq	DC1	6n	Tor	XC9260B29DPR-G-BL9-SOT-89-5-TOR	xc9260b29dpr-g-bl9-sot-89-5-tor
BLA		XC9260B2ADPR-G	DC-DC-IC	PWM step-down, 2.05V±2%, 1.5A, 3.0MHz, +CE, CL	SOT-89-5	32zq	DC1	6n	Tor	XC9260B2ADPR-G-BLA-SOT-89-5-TOR	xc9260b2adpr-g-bla-sot-89-5-tor
BLB		XC9260B2BDPR-G	DC-DC-IC	PWM step-down, 2.15V±2%, 1.5A, 3.0MHz, +CE, CL	SOT-89-5	32zq	DC1	6n	Tor	XC9260B2BDPR-G-BLB-SOT-89-5-TOR	xc9260b2bdpr-g-blb-sot-89-5-tor
BLC		XC9260B2CDPR-G	DC-DC-IC	PWM step-down, 2.25V±2%, 1.5A, 3.0MHz, +CE, CL	SOT-89-5	32zq	DC1	6n	Tor	XC9260B2CDPR-G-BLC-SOT-89-5-TOR	xc9260b2cdpr-g-blc-sot-89-5-tor
BLD		XC9260B2DDPR-G	DC-DC-IC	PWM step-down, 2.35V±2%, 1.5A, 3.0MHz, +CE, CL	SOT-89-5	32zq	DC1	6n	Tor	XC9260B2DDPR-G-BLD-SOT-89-5-TOR	xc9260b2ddpr-g-bld-sot-89-5-tor
BLE		XC9260B2EDPR-G	DC-DC-IC	PWM step-down, 2.45V±2%, 1.5A, 3.0MHz, +CE, CL	SOT-89-5	32zq	DC1	6n	Tor	XC9260B2EDPR-G-BLE-SOT-89-5-TOR	xc9260b2edpr-g-ble-sot-89-5-tor
BLF		XC9260B2FDPR-G	DC-DC-IC	PWM step-down, 2.55V±2%, 1.5A, 3.0MHz, +CE, CL	SOT-89-5	32zq	DC1	6n	Tor	XC9260B2FDPR-G-BLF-SOT-89-5-TOR	xc9260b2fdpr-g-blf-sot-89-5-tor
BLH		XC9260B2HDPR-G	DC-DC-IC	PWM step-down, 2.65V±2%, 1.5A, 3.0MHz, +CE, CL	SOT-89-5	32zq	DC1	6n	Tor	XC9260B2HDPR-G-BLH-SOT-89-5-TOR	xc9260b2hdpr-g-blh-sot-89-5-tor
BLK		XC9260B2KDPR-G	DC-DC-IC	PWM step-down, 2.75V±2%, 1.5A, 3.0MHz, +CE, CL	SOT-89-5	32zq	DC1	6n	Tor	XC9260B2KDPR-G-BLK-SOT-89-5-TOR	xc9260b2kdpr-g-blk-sot-89-5-tor
BLL		XC9260B2LDPR-G	DC-DC-IC	PWM step-down, 2.85V±2%, 1.5A, 3.0MHz, +CE, CL	SOT-89-5	32zq	DC1	6n	Tor	XC9260B2LDPR-G-BLL-SOT-89-5-TOR	xc9260b2ldpr-g-bll-sot-89-5-tor
BLM		XC9260B2MDPR-G	DC-DC-IC	PWM step-down, 2.95V±2%, 1.5A, 3.0MHz, +CE, CL	SOT-89-5	32zq	DC1	6n	Tor	XC9260B2MDPR-G-BLM-SOT-89-5-TOR	xc9260b2mdpr-g-blm-sot-89-5-tor
BM0		XC9260B30DPR-G	DC-DC-IC	PWM step-down, 3.0V±2%, 1.5A, 3.0MHz, +CE, CL	SOT-89-5	32zq	DC1	6n	Tor	XC9260B30DPR-G-BM0-SOT-89-5-TOR	xc9260b30dpr-g-bm0-sot-89-5-tor
BM1		XC9260B31DPR-G	DC-DC-IC	PWM step-down, 3.1V±2%, 1.5A, 3.0MHz, +CE, CL	SOT-89-5	32zq	DC1	6n	Tor	XC9260B31DPR-G-BM1-SOT-89-5-TOR	xc9260b31dpr-g-bm1-sot-89-5-tor
BM2		XC9260B32DPR-G	DC-DC-IC	PWM step-down, 3.2V±2%, 1.5A, 3.0MHz, +CE, CL	SOT-89-5	32zq	DC1	6n	Tor	XC9260B32DPR-G-BM2-SOT-89-5-TOR	xc9260b32dpr-g-bm2-sot-89-5-tor
BM3		XC9260B33DPR-G	DC-DC-IC	PWM step-down, 3.3V±2%, 1.5A, 3.0MHz, +CE, CL	SOT-89-5	32zq	DC1	6n	Tor	XC9260B33DPR-G-BM3-SOT-89-5-TOR	xc9260b33dpr-g-bm3-sot-89-5-tor
BM4		XC9260B34DPR-G	DC-DC-IC	PWM step-down, 3.4V±2%, 1.5A, 3.0MHz, +CE, CL	SOT-89-5	32zq	DC1	6n	Tor	XC9260B34DPR-G-BM4-SOT-89-5-TOR	xc9260b34dpr-g-bm4-sot-89-5-tor
BM5		XC9260B35DPR-G	DC-DC-IC	PWM step-down, 3.5V±2%, 1.5A, 3.0MHz, +CE, CL	SOT-89-5	32zq	DC1	6n	Tor	XC9260B35DPR-G-BM5-SOT-89-5-TOR	xc9260b35dpr-g-bm5-sot-89-5-tor
BM6		XC9260B36DPR-G	DC-DC-IC	PWM step-down, 3.6V±2%, 1.5A, 3.0MHz, +CE, CL	SOT-89-5	32zq	DC1	6n	Tor	XC9260B36DPR-G-BM6-SOT-89-5-TOR	xc9260b36dpr-g-bm6-sot-89-5-tor
BMA		XC9260B3ADPR-G	DC-DC-IC	PWM step-down, 3.05V±2%, 1.5A, 3.0MHz, +CE, CL	SOT-89-5	32zq	DC1	6n	Tor	XC9260B3ADPR-G-BMA-SOT-89-5-TOR	xc9260b3adpr-g-bma-sot-89-5-tor
BMB		XC9260B3BDPR-G	DC-DC-IC	PWM step-down, 3.15V±2%, 1.5A, 3.0MHz, +CE, CL	SOT-89-5	32zq	DC1	6n	Tor	XC9260B3BDPR-G-BMB-SOT-89-5-TOR	xc9260b3bdpr-g-bmb-sot-89-5-tor
BMC		XC9260B3CDPR-G	DC-DC-IC	PWM step-down, 3.25V±2%, 1.5A, 3.0MHz, +CE, CL	SOT-89-5	32zq	DC1	6n	Tor	XC9260B3CDPR-G-BMC-SOT-89-5-TOR	xc9260b3cdpr-g-bmc-sot-89-5-tor
BMD		XC9260B3DDPR-G	DC-DC-IC	PWM step-down, 3.35V±2%, 1.5A, 3.0MHz, +CE, CL	SOT-89-5	32zq	DC1	6n	Tor	XC9260B3DDPR-G-BMD-SOT-89-5-TOR	xc9260b3ddpr-g-bmd-sot-89-5-tor
BME		XC9260B3EDPR-G	DC-DC-IC	PWM step-down, 3.45V±2%, 1.5A, 3.0MHz, +CE, CL	SOT-89-5	32zq	DC1	6n	Tor	XC9260B3EDPR-G-BME-SOT-89-5-TOR	xc9260b3edpr-g-bme-sot-89-5-tor
BMF		XC9260B3FDPR-G	DC-DC-IC	PWM step-down, 3.55V±2%, 1.5A, 3.0MHz, +CE, CL	SOT-89-5	32zq	DC1	6n	Tor	XC9260B3FDPR-G-BMF-SOT-89-5-TOR	xc9260b3fdpr-g-bmf-sot-89-5-tor
BN8		XC9261B08CPR-G	DC-DC-IC	PWM/PFM step-down, 0.8V±2%, 1.5A, 1.2MHz, +CE, CL	SOT-89-5	32zq	DC1	6n	Tor	XC9261B08CPR-G-BN8-SOT-89-5-TOR	xc9261b08cpr-g-bn8-sot-89-5-tor
BN9		XC9261B09CPR-G	DC-DC-IC	PWM/PFM step-down, 0.9V±2%, 1.5A, 1.2MHz, +CE, CL	SOT-89-5	32zq	DC1	6n	Tor	XC9261B09CPR-G-BN9-SOT-89-5-TOR	xc9261b09cpr-g-bn9-sot-89-5-tor
BNL		XC9261B0LCPR-G	DC-DC-IC	PWM/PFM step-down, 0.85V±2%, 1.5A, 1.2MHz, +CE, CL	SOT-89-5	32zq	DC1	6n	Tor	XC9261B0LCPR-G-BNL-SOT-89-5-TOR	xc9261b0lcpr-g-bnl-sot-89-5-tor
BNM		XC9261B0MCPR-G	DC-DC-IC	PWM/PFM step-down, 0.95V±2%, 1.5A, 1.2MHz, +CE, CL	SOT-89-5	32zq	DC1	6n	Tor	XC9261B0MCPR-G-BNM-SOT-89-5-TOR	xc9261b0mcpr-g-bnm-sot-89-5-tor
BP0		XC9261B10CPR-G	DC-DC-IC	PWM/PFM step-down, 1 0V±2%, 1 5A, 1 2MHz, +CE, CL	SOT-89-5	32zq	DC1	6n	Tor	XC9261B10CPR-G-BP0-SOT-89-5-TOR	xc9261b10cpr-g-bp0-sot-89-5-tor
BP1		XC9261B11CPR-G	DC-DC-IC	PWM/PFM step-down, 1.1V±2%, 1.5A, 1.2MHz, +CE, CL	SOT-89-5	32zq	DC1	6n	Tor	XC9261B11CPR-G-BP1-SOT-89-5-TOR	xc9261b11cpr-g-bp1-sot-89-5-tor
BP2		XC9261B12CPR-G	DC-DC-IC	PWM/PFM step-down, 1.2V±2%, 1.5A, 1.2MHz, +CE, CL	SOT-89-5	32zq	DC1	6n	Tor	XC9261B12CPR-G-BP2-SOT-89-5-TOR	xc9261b12cpr-g-bp2-sot-89-5-tor
BP3		XC9261B13CPR-G	DC-DC-IC	PWM/PFM step-down, 1.3V±2%, 1.5A, 1.2MHz, +CE, CL	SOT-89-5	32zq	DC1	6n	Tor	XC9261B13CPR-G-BP3-SOT-89-5-TOR	xc9261b13cpr-g-bp3-sot-89-5-tor
BP4		XC9261B14CPR-G	DC-DC-IC	PWM/PFM step-down, 1.4V±2%, 1.5A, 1.2MHz, +CE, CL	SOT-89-5	32zq	DC1	6n	Tor	XC9261B14CPR-G-BP4-SOT-89-5-TOR	xc9261b14cpr-g-bp4-sot-89-5-tor
BP5		XC9261B15CPR-G	DC-DC-IC	PWM/PFM step-down, 1.5V±2%, 1.5A, 1.2MHz, +CE, CL	SOT-89-5	32zq	DC1	6n	Tor	XC9261B15CPR-G-BP5-SOT-89-5-TOR	xc9261b15cpr-g-bp5-sot-89-5-tor
BP6		XC9261B16CPR-G	DC-DC-IC	PWM/PFM step-down, 1.6V±2%, 1.5A, 1.2MHz, +CE, CL	SOT-89-5	32zq	DC1	6n	Tor	XC9261B16CPR-G-BP6-SOT-89-5-TOR	xc9261b16cpr-g-bp6-sot-89-5-tor
BP7		XC9261B17CPR-G	DC-DC-IC	PWM/PFM step-down, 1.7V±2%, 1.5A, 1.2MHz, +CE, CL	SOT-89-5	32zq	DC1	6n	Tor	XC9261B17CPR-G-BP7-SOT-89-5-TOR	xc9261b17cpr-g-bp7-sot-89-5-tor
BP8		XC9261B18CPR-G	DC-DC-IC	PWM/PFM step-down, 1.8V±2%, 1.5A, 1.2MHz, +CE, CL	SOT-89-5	32zq	DC1	6n	Tor	XC9261B18CPR-G-BP8-SOT-89-5-TOR	xc9261b18cpr-g-bp8-sot-89-5-tor
BP9		XC9261B19CPR-G	DC-DC-IC	PWM/PFM step-down, 1.9V±2%, 1.5A, 1.2MHz, +CE, CL	SOT-89-5	32zq	DC1	6n	Tor	XC9261B19CPR-G-BP9-SOT-89-5-TOR	xc9261b19cpr-g-bp9-sot-89-5-tor
BPA		XC9261B1ACPR-G	DC-DC-IC	PWM/PFM step-down, 1.05V±2%, 1.5A, 1.2MHz, +CE, CL	SOT-89-5	32zq	DC1	6n	Tor	XC9261B1ACPR-G-BPA-SOT-89-5-TOR	xc9261b1acpr-g-bpa-sot-89-5-tor
BPB		XC9261B1BCPR-G	DC-DC-IC	PWM/PFM step-down, 1.15V±2%, 1.5A, 1.2MHz, +CE, CL	SOT-89-5	32zq	DC1	6n	Tor	XC9261B1BCPR-G-BPB-SOT-89-5-TOR	xc9261b1bcpr-g-bpb-sot-89-5-tor
BPC		XC9261B1CCPR-G	DC-DC-IC	PWM/PFM step-down, 1.25V±2%, 1.5A, 1.2MHz, +CE, CL	SOT-89-5	32zq	DC1	6n	Tor	XC9261B1CCPR-G-BPC-SOT-89-5-TOR	xc9261b1ccpr-g-bpc-sot-89-5-tor
BPD		XC9261B1DCPR-G	DC-DC-IC	PWM/PFM step-down, 1.35VV±2%, 1.5A, 1.2MHz, +CE, CL	SOT-89-5	32zq	DC1	6n	Tor	XC9261B1DCPR-G-BPD-SOT-89-5-TOR	xc9261b1dcpr-g-bpd-sot-89-5-tor
BPE		XC9261B1ECPR-G	DC-DC-IC	PWM/PFM step-down, 1.45V±2%, 1.5A, 1.2MHz, +CE, CL	SOT-89-5	32zq	DC1	6n	Tor	XC9261B1ECPR-G-BPE-SOT-89-5-TOR	xc9261b1ecpr-g-bpe-sot-89-5-tor
BPF		XC9261B1FCPR-G	DC-DC-IC	PWM/PFM step-down, 1.55V±2%, 1.5A, 1.2MHz, +CE, CL	SOT-89-5	32zq	DC1	6n	Tor	XC9261B1FCPR-G-BPF-SOT-89-5-TOR	xc9261b1fcpr-g-bpf-sot-89-5-tor
BPH		XC9261B1HCPR-G	DC-DC-IC	PWM/PFM step-down, 1.65V±2%, 1.5A, 1.2MHz, +CE, CL	SOT-89-5	32zq	DC1	6n	Tor	XC9261B1HCPR-G-BPH-SOT-89-5-TOR	xc9261b1hcpr-g-bph-sot-89-5-tor
BPK		XC9261B1KCPR-G	DC-DC-IC	PWM/PFM step-down, 1.75V±2%, 1.5A, 1.2MHz, +CE, CL	SOT-89-5	32zq	DC1	6n	Tor	XC9261B1KCPR-G-BPK-SOT-89-5-TOR	xc9261b1kcpr-g-bpk-sot-89-5-tor
BPL		XC9261B1LCPR-G	DC-DC-IC	PWM/PFM step-down, 1.85V±2%, 1.5A, 1.2MHz, +CE, CL	SOT-89-5	32zq	DC1	6n	Tor	XC9261B1LCPR-G-BPL-SOT-89-5-TOR	xc9261b1lcpr-g-bpl-sot-89-5-tor
BPM		XC9261B1MCPR-G	DC-DC-IC	PWM/PFM step-down, 1.95V±2%, 1.5A, 1.2MHz, +CE, CL	SOT-89-5	32zq	DC1	6n	Tor	XC9261B1MCPR-G-BPM-SOT-89-5-TOR	xc9261b1mcpr-g-bpm-sot-89-5-tor
BR0		XC9261B20CPR-G	DC-DC-IC	PWM/PFM step-down, 2.0V±2%, 1.5A, 1.2MHz, +CE, CL	SOT-89-5	32zq	DC1	6n	Tor	XC9261B20CPR-G-BR0-SOT-89-5-TOR	xc9261b20cpr-g-br0-sot-89-5-tor
BR1		XC9261B21CPR-G	DC-DC-IC	PWM/PFM step-down, 2.1V±2%, 1.5A, 1.2MHz, +CE, CL	SOT-89-5	32zq	DC1	6n	Tor	XC9261B21CPR-G-BR1-SOT-89-5-TOR	xc9261b21cpr-g-br1-sot-89-5-tor
BR2		XC9261B22CPR-G	DC-DC-IC	PWM/PFM step-down, 2.2V±2%, 1.5A, 1.2MHz, +CE, CL	SOT-89-5	32zq	DC1	6n	Tor	XC9261B22CPR-G-BR2-SOT-89-5-TOR	xc9261b22cpr-g-br2-sot-89-5-tor
BR3		XC9261B23CPR-G	DC-DC-IC	PWM/PFM step-down, 2.3V±2%, 1.5A, 1.2MHz, +CE, CL	SOT-89-5	32zq	DC1	6n	Tor	XC9261B23CPR-G-BR3-SOT-89-5-TOR	xc9261b23cpr-g-br3-sot-89-5-tor
BR4		XC9261B24CPR-G	DC-DC-IC	PWM/PFM step-down, 2.4V±2%, 1.5A, 1.2MHz, +CE, CL	SOT-89-5	32zq	DC1	6n	Tor	XC9261B24CPR-G-BR4-SOT-89-5-TOR	xc9261b24cpr-g-br4-sot-89-5-tor
BR5		XC9261B25CPR-G	DC-DC-IC	PWM/PFM step-down, 2.5V±2%, 1.5A, 1.2MHz, +CE, CL	SOT-89-5	32zq	DC1	6n	Tor	XC9261B25CPR-G-BR5-SOT-89-5-TOR	xc9261b25cpr-g-br5-sot-89-5-tor
BR6		XC9261B26CPR-G	DC-DC-IC	PWM/PFM step-down, 2.6V±2%, 1.5A, 1.2MHz, +CE, CL	SOT-89-5	32zq	DC1	6n	Tor	XC9261B26CPR-G-BR6-SOT-89-5-TOR	xc9261b26cpr-g-br6-sot-89-5-tor
BR7		XC9261B27CPR-G	DC-DC-IC	PWM/PFM step-down, 2.7V±2%, 1.5A, 1.2MHz, +CE, CL	SOT-89-5	32zq	DC1	6n	Tor	XC9261B27CPR-G-BR7-SOT-89-5-TOR	xc9261b27cpr-g-br7-sot-89-5-tor
BR8		XC9261B28CPR-G	DC-DC-IC	PWM/PFM step-down, 2.8V±2%, 1.5A, 1.2MHz, +CE, CL	SOT-89-5	32zq	DC1	6n	Tor	XC9261B28CPR-G-BR8-SOT-89-5-TOR	xc9261b28cpr-g-br8-sot-89-5-tor
BR9		XC9261B29CPR-G	DC-DC-IC	PWM/PFM step-down, 2.9V±2%, 1.5A, 1.2MHz, +CE, CL	SOT-89-5	32zq	DC1	6n	Tor	XC9261B29CPR-G-BR9-SOT-89-5-TOR	xc9261b29cpr-g-br9-sot-89-5-tor
BRA		XC9261B2ACPR-G	DC-DC-IC	PWM/PFM step-down, 2.05V±2%, 1.5A, 1.2MHz, +CE, CL	SOT-89-5	32zq	DC1	6n	Tor	XC9261B2ACPR-G-BRA-SOT-89-5-TOR	xc9261b2acpr-g-bra-sot-89-5-tor
BRB		XC9261B2BCPR-G	DC-DC-IC	PWM/PFM step-down, 2.15V±2%, 1.5A, 1.2MHz, +CE, CL	SOT-89-5	32zq	DC1	6n	Tor	XC9261B2BCPR-G-BRB-SOT-89-5-TOR	xc9261b2bcpr-g-brb-sot-89-5-tor
BRC		XC9261B2CCPR-G	DC-DC-IC	PWM/PFM step-down, 2.25V±2%, 1.5A, 1.2MHz, +CE, CL	SOT-89-5	32zq	DC1	6n	Tor	XC9261B2CCPR-G-BRC-SOT-89-5-TOR	xc9261b2ccpr-g-brc-sot-89-5-tor
BRD		XC9261B2DCPR-G	DC-DC-IC	PWM/PFM step-down, 2.35V±2%, 1.5A, 1.2MHz, +CE, CL	SOT-89-5	32zq	DC1	6n	Tor	XC9261B2DCPR-G-BRD-SOT-89-5-TOR	xc9261b2dcpr-g-brd-sot-89-5-tor
BRE		XC9261B2ECPR-G	DC-DC-IC	PWM/PFM step-down, 2.45V±2%, 1.5A, 1.2MHz, +CE, CL	SOT-89-5	32zq	DC1	6n	Tor	XC9261B2ECPR-G-BRE-SOT-89-5-TOR	xc9261b2ecpr-g-bre-sot-89-5-tor
BRF		XC9261B2FCPR-G	DC-DC-IC	PWM/PFM step-down, 2.55V±2%, 1.5A, 1.2MHz, +CE, CL	SOT-89-5	32zq	DC1	6n	Tor	XC9261B2FCPR-G-BRF-SOT-89-5-TOR	xc9261b2fcpr-g-brf-sot-89-5-tor
BRH		XC9261B2HCPR-G	DC-DC-IC	PWM/PFM step-down, 2.65V±2%, 1.5A, 1.2MHz, +CE, CL	SOT-89-5	32zq	DC1	6n	Tor	XC9261B2HCPR-G-BRH-SOT-89-5-TOR	xc9261b2hcpr-g-brh-sot-89-5-tor
BRK		XC9261B2KCPR-G	DC-DC-IC	PWM/PFM step-down, 2.75V±2%, 1.5A, 1.2MHz, +CE, CL	SOT-89-5	32zq	DC1	6n	Tor	XC9261B2KCPR-G-BRK-SOT-89-5-TOR	xc9261b2kcpr-g-brk-sot-89-5-tor
BRL		XC9261B2LCPR-G	DC-DC-IC	PWM/PFM step-down, 2.85V±2%, 1.5A, 1.2MHz, +CE, CL	SOT-89-5	32zq	DC1	6n	Tor	XC9261B2LCPR-G-BRL-SOT-89-5-TOR	xc9261b2lcpr-g-brl-sot-89-5-tor
BRM		XC9261B2MCPR-G	DC-DC-IC	PWM/PFM step-down, 2.95V±2%, 1.5A, 1.2MHz, +CE, CL	SOT-89-5	32zq	DC1	6n	Tor	XC9261B2MCPR-G-BRM-SOT-89-5-TOR	xc9261b2mcpr-g-brm-sot-89-5-tor
BT0		XC9261B30CPR-G	DC-DC-IC	PWM/PFM step-down, 3.0V±2%, 1.5A, 1.2MHz, +CE, CL	SOT-89-5	32zq	DC1	6n	Tor	XC9261B30CPR-G-BT0-SOT-89-5-TOR	xc9261b30cpr-g-bt0-sot-89-5-tor
BT1		XC9261B31CPR-G	DC-DC-IC	PWM/PFM step-down, 3.1V±2%, 1.5A, 1.2MHz, +CE, CL	SOT-89-5	32zq	DC1	6n	Tor	XC9261B31CPR-G-BT1-SOT-89-5-TOR	xc9261b31cpr-g-bt1-sot-89-5-tor
BT2		XC9261B32CPR-G	DC-DC-IC	PWM/PFM step-down, 3.2V±2%, 1.5A, 1.2MHz, +CE, CL	SOT-89-5	32zq	DC1	6n	Tor	XC9261B32CPR-G-BT2-SOT-89-5-TOR	xc9261b32cpr-g-bt2-sot-89-5-tor
BT3		XC9261B33CPR-G	DC-DC-IC	PWM/PFM step-down, 3.3V±2%, 1.5A, 1.2MHz, +CE, CL	SOT-89-5	32zq	DC1	6n	Tor	XC9261B33CPR-G-BT3-SOT-89-5-TOR	xc9261b33cpr-g-bt3-sot-89-5-tor
BT4		XC9261B34CPR-G	DC-DC-IC	PWM/PFM step-down, 3.4V±2%, 1.5A, 1.2MHz, +CE, CL	SOT-89-5	32zq	DC1	6n	Tor	XC9261B34CPR-G-BT4-SOT-89-5-TOR	xc9261b34cpr-g-bt4-sot-89-5-tor
BT5		XC9261B35CPR-G	DC-DC-IC	PWM/PFM step-down, 3.5V±2%, 1.5A, 1.2MHz, +CE, CL	SOT-89-5	32zq	DC1	6n	Tor	XC9261B35CPR-G-BT5-SOT-89-5-TOR	xc9261b35cpr-g-bt5-sot-89-5-tor
BT6		XC9261B36CPR-G	DC-DC-IC	PWM/PFM step-down, 3.6V±2%, 1.5A, 1.2MHz, +CE, CL	SOT-89-5	32zq	DC1	6n	Tor	XC9261B36CPR-G-BT6-SOT-89-5-TOR	xc9261b36cpr-g-bt6-sot-89-5-tor
BTA		XC9261B3ACPR-G	DC-DC-IC	PWM/PFM step-down, 3.05V±2%, 1.5A, 1.2MHz, +CE, CL	SOT-89-5	32zq	DC1	6n	Tor	XC9261B3ACPR-G-BTA-SOT-89-5-TOR	xc9261b3acpr-g-bta-sot-89-5-tor
BTB		XC9261B3BCPR-G	DC-DC-IC	PWM/PFM step-down, 3.15V±2%, 1.5A, 1.2MHz, +CE, CL	SOT-89-5	32zq	DC1	6n	Tor	XC9261B3BCPR-G-BTB-SOT-89-5-TOR	xc9261b3bcpr-g-btb-sot-89-5-tor
BTC		XC9261B3CCPR-G	DC-DC-IC	PWM/PFM step-down, 3.25V±2%, 1.5A, 1.2MHz, +CE, CL	SOT-89-5	32zq	DC1	6n	Tor	XC9261B3CCPR-G-BTC-SOT-89-5-TOR	xc9261b3ccpr-g-btc-sot-89-5-tor
BTD		XC9261B3DCPR-G	DC-DC-IC	PWM/PFM step-down, 3.35V±2%, 1.5A, 1.2MHz, +CE, CL	SOT-89-5	32zq	DC1	6n	Tor	XC9261B3DCPR-G-BTD-SOT-89-5-TOR	xc9261b3dcpr-g-btd-sot-89-5-tor
BTE		XC9261B3ECPR-G	DC-DC-IC	PWM/PFM step-down, 3.45V±2%, 1.5A, 1.2MHz, +CE, CL	SOT-89-5	32zq	DC1	6n	Tor	XC9261B3ECPR-G-BTE-SOT-89-5-TOR	xc9261b3ecpr-g-bte-sot-89-5-tor
BTF		XC9261B3FCPR-G	DC-DC-IC	PWM/PFM step-down, 3.55V±2%, 1.5A, 1.2MHz, +CE, CL	SOT-89-5	32zq	DC1	6n	Tor	XC9261B3FCPR-G-BTF-SOT-89-5-TOR	xc9261b3fcpr-g-btf-sot-89-5-tor
BU8		XC9261B08DPR-G	DC-DC-IC	PWM/PFM step-down, 0.8V±2%, 1.5A, 3.0MHz, +CE, CL	SOT-89-5	32zq	DC1	6n	Tor	XC9261B08DPR-G-BU8-SOT-89-5-TOR	xc9261b08dpr-g-bu8-sot-89-5-tor
BU9		XC9261B09DPR-G	DC-DC-IC	PWM/PFM step-down, 0.9V±2%, 1.5A, 3.0MHz, +CE, CL	SOT-89-5	32zq	DC1	6n	Tor	XC9261B09DPR-G-BU9-SOT-89-5-TOR	xc9261b09dpr-g-bu9-sot-89-5-tor
BUL		XC9261B0LDPR-G	DC-DC-IC	PWM/PFM step-down, 0.85V±2%, 1.5A, 3.0MHz, +CE, CL	SOT-89-5	32zq	DC1	6n	Tor	XC9261B0LDPR-G-BUL-SOT-89-5-TOR	xc9261b0ldpr-g-bul-sot-89-5-tor
BUM		XC9261B0MDPR-G	DC-DC-IC	PWM/PFM step-down, 0.95V±2%, 1.5A, 3.0MHz, +CE, CL	SOT-89-5	32zq	DC1	6n	Tor	XC9261B0MDPR-G-BUM-SOT-89-5-TOR	xc9261b0mdpr-g-bum-sot-89-5-tor
BV0		XC9261B10DPR-G	DC-DC-IC	PWM/PFM step-down, 1.0V±2%, 1.5A, 3.0MHz, +CE, CL	SOT-89-5	32zq	DC1	6n	Tor	XC9261B10DPR-G-BV0-SOT-89-5-TOR	xc9261b10dpr-g-bv0-sot-89-5-tor
BV1		XC9261B11DPR-G	DC-DC-IC	PWM/PFM step-down, 1.1V±2%, 1.5A, 3.0MHz, +CE, CL	SOT-89-5	32zq	DC1	6n	Tor	XC9261B11DPR-G-BV1-SOT-89-5-TOR	xc9261b11dpr-g-bv1-sot-89-5-tor
BV2		XC9261B12DPR-G	DC-DC-IC	PWM/PFM step-down, 1.2V±2%, 1.5A, 3.0MHz, +CE, CL	SOT-89-5	32zq	DC1	6n	Tor	XC9261B12DPR-G-BV2-SOT-89-5-TOR	xc9261b12dpr-g-bv2-sot-89-5-tor
BV3		XC9261B13DPR-G	DC-DC-IC	PWM/PFM step-down, 1.3V±2%, 1.5A, 3.0MHz, +CE, CL	SOT-89-5	32zq	DC1	6n	Tor	XC9261B13DPR-G-BV3-SOT-89-5-TOR	xc9261b13dpr-g-bv3-sot-89-5-tor
BV4		XC9261B14DPR-G	DC-DC-IC	PWM/PFM step-down, 1.4V±2%, 1.5A, 3.0MHz, +CE, CL	SOT-89-5	32zq	DC1	6n	Tor	XC9261B14DPR-G-BV4-SOT-89-5-TOR	xc9261b14dpr-g-bv4-sot-89-5-tor
BV5		XC9261B15DPR-G	DC-DC-IC	PWM/PFM step-down, 1.5V±2%, 1.5A, 3.0MHz, +CE, CL	SOT-89-5	32zq	DC1	6n	Tor	XC9261B15DPR-G-BV5-SOT-89-5-TOR	xc9261b15dpr-g-bv5-sot-89-5-tor
BV6		XC9261B16DPR-G	DC-DC-IC	PWM/PFM step-down, 1.6V±2%, 1.5A, 3.0MHz, +CE, CL	SOT-89-5	32zq	DC1	6n	Tor	XC9261B16DPR-G-BV6-SOT-89-5-TOR	xc9261b16dpr-g-bv6-sot-89-5-tor
BV7		XC9261B17DPR-G	DC-DC-IC	PWM/PFM step-down, 1.7V±2%, 1.5A, 3.0MHz, +CE, CL	SOT-89-5	32zq	DC1	6n	Tor	XC9261B17DPR-G-BV7-SOT-89-5-TOR	xc9261b17dpr-g-bv7-sot-89-5-tor
BV8		XC9261B18DPR-G	DC-DC-IC	PWM/PFM step-down, 1.8V±2%, 1.5A, 3.0MHz, +CE, CL	SOT-89-5	32zq	DC1	6n	Tor	XC9261B18DPR-G-BV8-SOT-89-5-TOR	xc9261b18dpr-g-bv8-sot-89-5-tor
BV9		XC9261B19DPR-G	DC-DC-IC	PWM/PFM step-down, 1.9V±2%, 1.5A, 3.0MHz, +CE, CL	SOT-89-5	32zq	DC1	6n	Tor	XC9261B19DPR-G-BV9-SOT-89-5-TOR	xc9261b19dpr-g-bv9-sot-89-5-tor
BVA		XC9261B1ADPR-G	DC-DC-IC	PWM/PFM step-down, 1.05V±2%, 1.5A, 3.0MHz, +CE, CL	SOT-89-5	32zq	DC1	6n	Tor	XC9261B1ADPR-G-BVA-SOT-89-5-TOR	xc9261b1adpr-g-bva-sot-89-5-tor
BVB		XC9261B1BDPR-G	DC-DC-IC	PWM/PFM step-down, 1.15V±2%, 1.5A, 3.0MHz, +CE, CL	SOT-89-5	32zq	DC1	6n	Tor	XC9261B1BDPR-G-BVB-SOT-89-5-TOR	xc9261b1bdpr-g-bvb-sot-89-5-tor
BVC		XC9261B1CDPR-G	DC-DC-IC	PWM/PFM step-down, 1.25V±2%, 1.5A, 3.0MHz, +CE, CL	SOT-89-5	32zq	DC1	6n	Tor	XC9261B1CDPR-G-BVC-SOT-89-5-TOR	xc9261b1cdpr-g-bvc-sot-89-5-tor
BVD		XC9261B1DDPR-G	DC-DC-IC	PWM/PFM step-down, 1.35VV±2%, 1.5A, 3.0MHz, +CE, CL	SOT-89-5	32zq	DC1	6n	Tor	XC9261B1DDPR-G-BVD-SOT-89-5-TOR	xc9261b1ddpr-g-bvd-sot-89-5-tor
BVE		XC9261B1EDPR-G	DC-DC-IC	PWM/PFM step-down, 1.45V±2%, 1.5A, 3.0MHz, +CE, CL	SOT-89-5	32zq	DC1	6n	Tor	XC9261B1EDPR-G-BVE-SOT-89-5-TOR	xc9261b1edpr-g-bve-sot-89-5-tor
BVF		XC9261B1FDPR-G	DC-DC-IC	PWM/PFM step-down, 1.55V±2%, 1.5A, 3.0MHz, +CE, CL	SOT-89-5	32zq	DC1	6n	Tor	XC9261B1FDPR-G-BVF-SOT-89-5-TOR	xc9261b1fdpr-g-bvf-sot-89-5-tor
BVH		XC9261B1HDPR-G	DC-DC-IC	PWM/PFM step-down, 1.65V±2%, 1.5A, 3.0MHz, +CE, CL	SOT-89-5	32zq	DC1	6n	Tor	XC9261B1HDPR-G-BVH-SOT-89-5-TOR	xc9261b1hdpr-g-bvh-sot-89-5-tor
BVK		XC9261B1KDPR-G	DC-DC-IC	PWM/PFM step-down, 1.75V±2%, 1.5A, 3.0MHz, +CE, CL	SOT-89-5	32zq	DC1	6n	Tor	XC9261B1KDPR-G-BVK-SOT-89-5-TOR	xc9261b1kdpr-g-bvk-sot-89-5-tor
BVL		XC9261B1LDPR-G	DC-DC-IC	PWM/PFM step-down, 1.85V±2%, 1.5A, 3.0MHz, +CE, CL	SOT-89-5	32zq	DC1	6n	Tor	XC9261B1LDPR-G-BVL-SOT-89-5-TOR	xc9261b1ldpr-g-bvl-sot-89-5-tor
BVM		XC9261B1MDPR-G	DC-DC-IC	PWM/PFM step-down, 1.95V±2%, 1.5A, 3.0MHz, +CE, CL	SOT-89-5	32zq	DC1	6n	Tor	XC9261B1MDPR-G-BVM-SOT-89-5-TOR	xc9261b1mdpr-g-bvm-sot-89-5-tor
BX0		XC9261B20DPR-G	DC-DC-IC	PWM/PFM step-down, 2.0V±2%, 1.5A, 3.0MHz, +CE, CL	SOT-89-5	32zq	DC1	6n	Tor	XC9261B20DPR-G-BX0-SOT-89-5-TOR	xc9261b20dpr-g-bx0-sot-89-5-tor
BX1		XC9261B21DPR-G	DC-DC-IC	PWM/PFM step-down, 2.1V±2%, 1.5A, 3.0MHz, +CE, CL	SOT-89-5	32zq	DC1	6n	Tor	XC9261B21DPR-G-BX1-SOT-89-5-TOR	xc9261b21dpr-g-bx1-sot-89-5-tor
BX2		XC9261B22DPR-G	DC-DC-IC	PWM/PFM step-down, 2.2V±2%, 1.5A, 3.0MHz, +CE, CL	SOT-89-5	32zq	DC1	6n	Tor	XC9261B22DPR-G-BX2-SOT-89-5-TOR	xc9261b22dpr-g-bx2-sot-89-5-tor
BX3		XC9261B23DPR-G	DC-DC-IC	PWM/PFM step-down, 2.3V±2%, 1.5A, 3.0MHz, +CE, CL	SOT-89-5	32zq	DC1	6n	Tor	XC9261B23DPR-G-BX3-SOT-89-5-TOR	xc9261b23dpr-g-bx3-sot-89-5-tor
BX4		XC9261B24DPR-G	DC-DC-IC	PWM/PFM step-down, 2.4V±2%, 1.5A, 3.0MHz, +CE, CL	SOT-89-5	32zq	DC1	6n	Tor	XC9261B24DPR-G-BX4-SOT-89-5-TOR	xc9261b24dpr-g-bx4-sot-89-5-tor
BX5		XC9261B25DPR-G	DC-DC-IC	PWM/PFM step-down, 2.5V±2%, 1.5A, 3.0MHz, +CE, CL	SOT-89-5	32zq	DC1	6n	Tor	XC9261B25DPR-G-BX5-SOT-89-5-TOR	xc9261b25dpr-g-bx5-sot-89-5-tor
BX6		XC9261B26DPR-G	DC-DC-IC	PWM/PFM step-down, 2.6V±2%, 1.5A, 3.0MHz, +CE, CL	SOT-89-5	32zq	DC1	6n	Tor	XC9261B26DPR-G-BX6-SOT-89-5-TOR	xc9261b26dpr-g-bx6-sot-89-5-tor
BX7		XC9261B27DPR-G	DC-DC-IC	PWM/PFM step-down, 2.7V±2%, 1.5A, 3.0MHz, +CE, CL	SOT-89-5	32zq	DC1	6n	Tor	XC9261B27DPR-G-BX7-SOT-89-5-TOR	xc9261b27dpr-g-bx7-sot-89-5-tor
BX8		XC9261B28DPR-G	DC-DC-IC	PWM/PFM step-down, 2.8V±2%, 1.5A, 3.0MHz, +CE, CL	SOT-89-5	32zq	DC1	6n	Tor	XC9261B28DPR-G-BX8-SOT-89-5-TOR	xc9261b28dpr-g-bx8-sot-89-5-tor
BX9		XC9261B29DPR-G	DC-DC-IC	PWM/PFM step-down, 2.9V±2%, 1.5A, 3.0MHz, +CE, CL	SOT-89-5	32zq	DC1	6n	Tor	XC9261B29DPR-G-BX9-SOT-89-5-TOR	xc9261b29dpr-g-bx9-sot-89-5-tor
BXA		XC9261B2ADPR-G	DC-DC-IC	PWM/PFM step-down, 2.05V±2%, 1.5A, 3.0MHz, +CE, CL	SOT-89-5	32zq	DC1	6n	Tor	XC9261B2ADPR-G-BXA-SOT-89-5-TOR	xc9261b2adpr-g-bxa-sot-89-5-tor
BXB		XC9261B2BDPR-G	DC-DC-IC	PWM/PFM step-down, 2.15V±2%, 1.5A, 3.0MHz, +CE, CL	SOT-89-5	32zq	DC1	6n	Tor	XC9261B2BDPR-G-BXB-SOT-89-5-TOR	xc9261b2bdpr-g-bxb-sot-89-5-tor
BXC		XC9261B2CDPR-G	DC-DC-IC	PWM/PFM step-down, 2.25V±2%, 1.5A, 3.0MHz, +CE, CL	SOT-89-5	32zq	DC1	6n	Tor	XC9261B2CDPR-G-BXC-SOT-89-5-TOR	xc9261b2cdpr-g-bxc-sot-89-5-tor
BXD		XC9261B2DDPR-G	DC-DC-IC	PWM/PFM step-down, 2.35V±2%, 1.5A, 3.0MHz, +CE, CL	SOT-89-5	32zq	DC1	6n	Tor	XC9261B2DDPR-G-BXD-SOT-89-5-TOR	xc9261b2ddpr-g-bxd-sot-89-5-tor
BXE		XC9261B2EDPR-G	DC-DC-IC	PWM/PFM step-down, 2.45V±2%, 1.5A, 3.0MHz, +CE, CL	SOT-89-5	32zq	DC1	6n	Tor	XC9261B2EDPR-G-BXE-SOT-89-5-TOR	xc9261b2edpr-g-bxe-sot-89-5-tor
BXF		XC9261B2FDPR-G	DC-DC-IC	PWM/PFM step-down, 2.55V±2%, 1.5A, 3.0MHz, +CE, CL	SOT-89-5	32zq	DC1	6n	Tor	XC9261B2FDPR-G-BXF-SOT-89-5-TOR	xc9261b2fdpr-g-bxf-sot-89-5-tor
BXH		XC9261B2HDPR-G	DC-DC-IC	PWM/PFM step-down, 2.65V±2%, 1.5A, 3.0MHz, +CE, CL	SOT-89-5	32zq	DC1	6n	Tor	XC9261B2HDPR-G-BXH-SOT-89-5-TOR	xc9261b2hdpr-g-bxh-sot-89-5-tor
BXK		XC9261B2KDPR-G	DC-DC-IC	PWM/PFM step-down, 2.75V±2%, 1.5A, 3.0MHz, +CE, CL	SOT-89-5	32zq	DC1	6n	Tor	XC9261B2KDPR-G-BXK-SOT-89-5-TOR	xc9261b2kdpr-g-bxk-sot-89-5-tor
BXL		XC9261B2LDPR-G	DC-DC-IC	PWM/PFM step-down, 2.85V±2%, 1.5A, 3.0MHz, +CE, CL	SOT-89-5	32zq	DC1	6n	Tor	XC9261B2LDPR-G-BXL-SOT-89-5-TOR	xc9261b2ldpr-g-bxl-sot-89-5-tor
BXM		XC9261B2MDPR-G	DC-DC-IC	PWM/PFM step-down, 2.95V±2%, 1.5A, 3.0MHz, +CE, CL	SOT-89-5	32zq	DC1	6n	Tor	XC9261B2MDPR-G-BXM-SOT-89-5-TOR	xc9261b2mdpr-g-bxm-sot-89-5-tor
BY0		XC9261B30DPR-G	DC-DC-IC	PWM/PFM step-down, 3.0V±2%, 1.5A, 3.0MHz, +CE, CL	SOT-89-5	32zq	DC1	6n	Tor	XC9261B30DPR-G-BY0-SOT-89-5-TOR	xc9261b30dpr-g-by0-sot-89-5-tor
BY1		XC9261B31DPR-G	DC-DC-IC	PWM/PFM step-down, 3.1V±2%, 1.5A, 3.0MHz, +CE, CL	SOT-89-5	32zq	DC1	6n	Tor	XC9261B31DPR-G-BY1-SOT-89-5-TOR	xc9261b31dpr-g-by1-sot-89-5-tor
BY2		XC9261B32DPR-G	DC-DC-IC	PWM/PFM step-down, 3.2V±2%, 1.5A, 3.0MHz, +CE, CL	SOT-89-5	32zq	DC1	6n	Tor	XC9261B32DPR-G-BY2-SOT-89-5-TOR	xc9261b32dpr-g-by2-sot-89-5-tor
BY3		XC9261B33DPR-G	DC-DC-IC	PWM/PFM step-down, 3.3V±2%, 1.5A, 3.0MHz, +CE, CL	SOT-89-5	32zq	DC1	6n	Tor	XC9261B33DPR-G-BY3-SOT-89-5-TOR	xc9261b33dpr-g-by3-sot-89-5-tor
BY4		XC9261B34DPR-G	DC-DC-IC	PWM/PFM step-down, 3.4V±2%, 1.5A, 3.0MHz, +CE, CL	SOT-89-5	32zq	DC1	6n	Tor	XC9261B34DPR-G-BY4-SOT-89-5-TOR	xc9261b34dpr-g-by4-sot-89-5-tor
BY5		XC9261B35DPR-G	DC-DC-IC	PWM/PFM step-down, 3.5V±2%, 1.5A, 3.0MHz, +CE, CL	SOT-89-5	32zq	DC1	6n	Tor	XC9261B35DPR-G-BY5-SOT-89-5-TOR	xc9261b35dpr-g-by5-sot-89-5-tor
BY6		XC9261B36DPR-G	DC-DC-IC	PWM/PFM step-down, 3.6V±2%, 1.5A, 3.0MHz, +CE, CL	SOT-89-5	32zq	DC1	6n	Tor	XC9261B36DPR-G-BY6-SOT-89-5-TOR	xc9261b36dpr-g-by6-sot-89-5-tor
BYA		XC9261B3ADPR-G	DC-DC-IC	PWM/PFM step-down, 3.05V±2%, 1.5A, 3.0MHz, +CE, CL	SOT-89-5	32zq	DC1	6n	Tor	XC9261B3ADPR-G-BYA-SOT-89-5-TOR	xc9261b3adpr-g-bya-sot-89-5-tor
BYB		XC9261B3BDPR-G	DC-DC-IC	PWM/PFM step-down, 3.15V±2%, 1.5A, 3.0MHz, +CE, CL	SOT-89-5	32zq	DC1	6n	Tor	XC9261B3BDPR-G-BYB-SOT-89-5-TOR	xc9261b3bdpr-g-byb-sot-89-5-tor
BYC		XC9261B3CDPR-G	DC-DC-IC	PWM/PFM step-down, 3.25V±2%, 1.5A, 3.0MHz, +CE, CL	SOT-89-5	32zq	DC1	6n	Tor	XC9261B3CDPR-G-BYC-SOT-89-5-TOR	xc9261b3cdpr-g-byc-sot-89-5-tor
BYD		XC9261B3DDPR-G	DC-DC-IC	PWM/PFM step-down, 3.35V±2%, 1.5A, 3.0MHz, +CE, CL	SOT-89-5	32zq	DC1	6n	Tor	XC9261B3DDPR-G-BYD-SOT-89-5-TOR	xc9261b3ddpr-g-byd-sot-89-5-tor
BYE		XC9261B3EDPR-G	DC-DC-IC	PWM/PFM step-down, 3.45V±2%, 1.5A, 3.0MHz, +CE, CL	SOT-89-5	32zq	DC1	6n	Tor	XC9261B3EDPR-G-BYE-SOT-89-5-TOR	xc9261b3edpr-g-bye-sot-89-5-tor
BYF		XC9261B3FDPR-G	DC-DC-IC	PWM/PFM step-down, 3.55V±2%, 1.5A, 3.0MHz, +CE, CL	SOT-89-5	32zq	DC1	6n	Tor	XC9261B3FDPR-G-BYF-SOT-89-5-TOR	xc9261b3fdpr-g-byf-sot-89-5-tor
C00B		RP132H001B	LVR-IC	LDO, Adj. 0.8..5.5V±1%, 1A, +CE	SOT-89-5	32vri	VR16	6h	Ric	RP132H001B-C00B-SOT-89-5-RIC	rp132h001b-c00b-sot-89-5-ric
C00D		RP132H001D	LVR-IC	LDO, Adj. 0.8..5.5V±1%, 1A, +CE, CL	SOT-89-5	32vri	VR16	6h	Ric	RP132H001D-C00D-SOT-89-5-RIC	rp132h001d-c00d-sot-89-5-ric
C01B		RP132H121B5	LVR-IC	LDO, 1.25V±1%, 1A, +CE, CL	SOT-89-5	32vy	VR4	6h	Ric	RP132H121B5-C01B-SOT-89-5-RIC	rp132h121b5-c01b-sot-89-5-ric
C01C		R1130H001C	LVR-IC	LDO, Adjustable 1.5..5V±2%, 300mA, -CE	SOT-89-5	32vrp		6h	Ric	R1130H001C-C01C-SOT-89-5-RIC	r1130h001c-c01c-sot-89-5-ric
C01D		RP132H121D5	LVR-IC	LDO, 1.25V±1%, 1A, +CE, CL	SOT-89-5	32vy	VR4	6h	Ric	RP132H121D5-C01D-SOT-89-5-RIC	rp132h121d5-c01d-sot-89-5-ric
C02B		RP132H181B5	LVR-IC	LDO, 1.85V±1%, 1A, +CE	SOT-89-5	32vy	VR4	6h	Ric	RP132H181B5-C02B-SOT-89-5-RIC	rp132h181b5-c02b-sot-89-5-ric
C02D		RP132H181D5	LVR-IC	LDO, 1.85V±1%, 1A, +CE, CL	SOT-89-5	32vy	VR4	6h	Ric	RP132H181D5-C02D-SOT-89-5-RIC	rp132h181d5-c02d-sot-89-5-ric
C03B		RP132H281B5	LVR-IC	LDO, 2.85V±1%, 1A, +CE	SOT-89-5	32vy	VR4	6h	Ric	RP132H281B5-C03B-SOT-89-5-RIC	rp132h281b5-c03b-sot-89-5-ric
C03D		RP132H281D5	LVR-IC	LDO, 2.85V±1%, 1A, +CE, CL	SOT-89-5	32vy	VR4	6h	Ric	RP132H281D5-C03D-SOT-89-5-RIC	rp132h281d5-c03d-sot-89-5-ric
C08B		RP132H081B	LVR-IC	LDO, 0.8 V ±1%, 1A, +CE	SOT-89-5	32vy	VR4	6h	Ric	RP132H081B-C08B-SOT-89-5-RIC	rp132h081b-c08b-sot-89-5-ric
C08D		RP132H081D	LVR-IC	LDO, 0.8V±1%, 1A, +CE, CL	SOT-89-5	32vy	VR4	6h	Ric	RP132H081D-C08D-SOT-89-5-RIC	rp132h081d-c08d-sot-89-5-ric
C09B		RP132H091B	LVR-IC	LDO, 0.9 V ±1%, 1A, +CE	SOT-89-5	32vy	VR4	6h	Ric	RP132H091B-C09B-SOT-89-5-RIC	rp132h091b-c09b-sot-89-5-ric
C09D		RP132H091D	LVR-IC	LDO, 0.9V±1%, 1A, +CE, CL	SOT-89-5	32vy	VR4	6h	Ric	RP132H091D-C09D-SOT-89-5-RIC	rp132h091d-c09d-sot-89-5-ric
C10B		RP132H101B	LVR-IC	LDO, 1.0V±1%, 1A, +CE	SOT-89-5	32vy	VR4	6h	Ric	RP132H101B-C10B-SOT-89-5-RIC	rp132h101b-c10b-sot-89-5-ric
C10D		RP132H101D	LVR-IC	LDO, 1.0V±1%, 1A, +CE, CL	SOT-89-5	32vy	VR4	6h	Ric	RP132H101D-C10D-SOT-89-5-RIC	rp132h101d-c10d-sot-89-5-ric
C11B		RP132H111B	LVR-IC	LDO, 1.1V±1%, 1A, +CE	SOT-89-5	32vy	VR4	6h	Ric	RP132H111B-C11B-SOT-89-5-RIC	rp132h111b-c11b-sot-89-5-ric
C11D		RP132H111D	LVR-IC	LDO, 1.1V±1%, 1A, +CE, CL	SOT-89-5	32vy	VR4	6h	Ric	RP132H111D-C11D-SOT-89-5-RIC	rp132h111d-c11d-sot-89-5-ric
C12B		RP132H121B	LVR-IC	LDO, 1. 2 V ±1%, 1A, +CE	SOT-89-5	32vy	VR4	6h	Ric	RP132H121B-C12B-SOT-89-5-RIC	rp132h121b-c12b-sot-89-5-ric
C12D		RP132H121D	LVR-IC	LDO, 1. 2 V ±1%, 1A, +CE	SOT-89-5	32vy	VR4	6h	Ric	RP132H121D-C12D-SOT-89-5-RIC	rp132h121d-c12d-sot-89-5-ric
C13B		RP132H131B	LVR-IC	LDO, 1. 3 V ±1%, 1A, +CE	SOT-89-5	32vy	VR4	6h	Ric	RP132H131B-C13B-SOT-89-5-RIC	rp132h131b-c13b-sot-89-5-ric
C13D		RP132H131D	LVR-IC	LDO, 1. 3 V ±1%, 1A, +CE, CL	SOT-89-5	32vy	VR4	6h	Ric	RP132H131D-C13D-SOT-89-5-RIC	rp132h131d-c13d-sot-89-5-ric
C14B		RP132H141B	LVR-IC	LDO, 1. 4V ±1%, 1A, +CE	SOT-89-5	32vy	VR4	6h	Ric	RP132H141B-C14B-SOT-89-5-RIC	rp132h141b-c14b-sot-89-5-ric
C14D		RP132H141D	LVR-IC	LDO, 1.4V±1%, 1A, +CE, CL	SOT-89-5	32vy	VR4	6h	Ric	RP132H141D-C14D-SOT-89-5-RIC	rp132h141d-c14d-sot-89-5-ric
C15A		R1130H151A	LVR-IC	LDO, 1.5V±2%, 300mA, -CE	SOT-89-5	32vz	VR4	6h	Ric	R1130H151A-C15A-SOT-89-5-RIC	r1130h151a-c15a-sot-89-5-ric
C15B		R1130H151B	LVR-IC	LDO, 1.5V±2%, 300mA, +CE	SOT-89-5	32vz	VR4	6h	Ric	R1130H151B-C15B-SOT-89-5-RIC	r1130h151b-c15b-sot-89-5-ric
C15B		RP132H151B	LVR-IC	LDO, 1. 5 V ±1%, 1A, +CE	SOT-89-5	32vy	VR4	6h	Ric	RP132H151B-C15B-SOT-89-5-RIC	rp132h151b-c15b-sot-89-5-ric
C15D		RP132H151D	LVR-IC	LDO, 1.5V±1%, 1A, +CE, CL	SOT-89-5	32vy	VR4	6h	Ric	RP132H151D-C15D-SOT-89-5-RIC	rp132h151d-c15d-sot-89-5-ric
C16A		R1130H161A	LVR-IC	LDO, 1.6V±2%, 300mA, -CE	SOT-89-5	32vz	VR4	6h	Ric	R1130H161A-C16A-SOT-89-5-RIC	r1130h161a-c16a-sot-89-5-ric
C16B		R1130H161B	LVR-IC	LDO, 1.6V±2%, 300mA, +CE	SOT-89-5	32vz	VR4	6h	Ric	R1130H161B-C16B-SOT-89-5-RIC	r1130h161b-c16b-sot-89-5-ric
C16B		RP132H161B	LVR-IC	LDO, 1. 6 V ±1%, 1A, +CE	SOT-89-5	32vy	VR4	6h	Ric	RP132H161B-C16B-SOT-89-5-RIC	rp132h161b-c16b-sot-89-5-ric
C16D		RP132H161D	LVR-IC	LDO, 1. 6 V ±1%, 1A, +CE, CL	SOT-89-5	32vy	VR4	6h	Ric	RP132H161D-C16D-SOT-89-5-RIC	rp132h161d-c16d-sot-89-5-ric
C17A		R1130H171A	LVR-IC	LDO, 1.7V±2%, 300mA, -CE	SOT-89-5	32vz	VR4	6h	Ric	R1130H171A-C17A-SOT-89-5-RIC	r1130h171a-c17a-sot-89-5-ric
C17B		R1130H171B	LVR-IC	LDO, 1.7V±2%, 300mA, +CE	SOT-89-5	32vz	VR4	6h	Ric	R1130H171B-C17B-SOT-89-5-RIC	r1130h171b-c17b-sot-89-5-ric
C17B		RP132H171B	LVR-IC	LDO, 1. 7 V ±1%, 1A, +CE	SOT-89-5	32vy	VR4	6h	Ric	RP132H171B-C17B-SOT-89-5-RIC	rp132h171b-c17b-sot-89-5-ric
C17D		RP132H171D	LVR-IC	LDO, 1.7V±1%, 1A, +CE, CL	SOT-89-5	32vy	VR4	6h	Ric	RP132H171D-C17D-SOT-89-5-RIC	rp132h171d-c17d-sot-89-5-ric
C18A		R1130H181A	LVR-IC	LDO, 1.8V±2%, 300mA, -CE	SOT-89-5	32vz	VR4	6h	Ric	R1130H181A-C18A-SOT-89-5-RIC	r1130h181a-c18a-sot-89-5-ric
C18B		R1130H181B	LVR-IC	LDO, 1.8V±2%, 300mA, +CE	SOT-89-5	32vz	VR4	6h	Ric	R1130H181B-C18B-SOT-89-5-RIC	r1130h181b-c18b-sot-89-5-ric
C18B		RP132H181B	LVR-IC	LDO, 1. 8 V ±1%, 1A, +CE	SOT-89-5	32vy	VR4	6h	Ric	RP132H181B-C18B-SOT-89-5-RIC	rp132h181b-c18b-sot-89-5-ric
C18D		RP132H181D	LVR-IC	LDO, 1.8V±1%, 1A, +CE, CL	SOT-89-5	32vy	VR4	6h	Ric	RP132H181D-C18D-SOT-89-5-RIC	rp132h181d-c18d-sot-89-5-ric
C19A		R1130H191A	LVR-IC	LDO, 1.9V±2%, 300mA, -CE	SOT-89-5	32vz	VR4	6h	Ric	R1130H191A-C19A-SOT-89-5-RIC	r1130h191a-c19a-sot-89-5-ric
C19B		R1130H191B	LVR-IC	LDO, 1.9V±2%, 300mA, +CE	SOT-89-5	32vz	VR4	6h	Ric	R1130H191B-C19B-SOT-89-5-RIC	r1130h191b-c19b-sot-89-5-ric
C19B		RP132H191B	LVR-IC	LDO, 1. 9 V ±1%, 1A, +CE	SOT-89-5	32vy	VR4	6h	Ric	RP132H191B-C19B-SOT-89-5-RIC	rp132h191b-c19b-sot-89-5-ric
C19D		RP132H191D	LVR-IC	LDO, 1.9V±1%, 1A, +CE, CL	SOT-89-5	32vy	VR4	6h	Ric	RP132H191D-C19D-SOT-89-5-RIC	rp132h191d-c19d-sot-89-5-ric
C20	kb	XC6381C201P	DC-DC-IC	PFM step-up, 2.0V±2.5%, 400mA, 155kHz, +CE	SOT-89-5	32gb	DC3	6u	Tor	XC6381C201P-C20-SOT-89-5-TOR	xc6381c201p-c20-sot-89-5-tor
C20A		R1130H201A	LVR-IC	LDO, 2.0V±2%, 300mA, -CE	SOT-89-5	32vz	VR4	6h	Ric	R1130H201A-C20A-SOT-89-5-RIC	r1130h201a-c20a-sot-89-5-ric
C20B		R1130H201B	LVR-IC	LDO, 2.0V±2%, 300mA, +CE	SOT-89-5	32vz	VR4	6h	Ric	R1130H201B-C20B-SOT-89-5-RIC	r1130h201b-c20b-sot-89-5-ric
C20B		RP132H201B	LVR-IC	LDO, 2.0 V ±1%, 1A, +CE	SOT-89-5	32vy	VR4	6h	Ric	RP132H201B-C20B-SOT-89-5-RIC	rp132h201b-c20b-sot-89-5-ric
C20D		RP132H201D	LVR-IC	LDO, 1.0V±1%, 1A, +CE, CL	SOT-89-5	32vy	VR4	6h	Ric	RP132H201D-C20D-SOT-89-5-RIC	rp132h201d-c20d-sot-89-5-ric
C21	kb	XC6381C211P	DC-DC-IC	PFM step-up, 2.1V±2.5%, 400mA, 155kHz, +CE	SOT-89-5	32gb	DC3	6u	Tor	XC6381C211P-C21-SOT-89-5-TOR	xc6381c211p-c21-sot-89-5-tor
C21A		R1130H211A	LVR-IC	LDO, 2.1V±2%, 300mA, -CE	SOT-89-5	32vz	VR4	6h	Ric	R1130H211A-C21A-SOT-89-5-RIC	r1130h211a-c21a-sot-89-5-ric
C21B		R1130H211B	LVR-IC	LDO, 2.1V±2%, 300mA, +CE	SOT-89-5	32vz	VR4	6h	Ric	R1130H211B-C21B-SOT-89-5-RIC	r1130h211b-c21b-sot-89-5-ric
C21B		RP132H211B	LVR-IC	LDO, 2.1V±1%, 1A, +CE	SOT-89-5	32vy	VR4	6h	Ric	RP132H211B-C21B-SOT-89-5-RIC	rp132h211b-c21b-sot-89-5-ric
C21D		RP132H211D	LVR-IC	LDO, 2.1V±1%, 1A, +CE, CL	SOT-89-5	32vy	VR4	6h	Ric	RP132H211D-C21D-SOT-89-5-RIC	rp132h211d-c21d-sot-89-5-ric
C22	kb	XC6381C221P	DC-DC-IC	PFM step-up, 2.2V±2.5%, 400mA, 155kHz, +CE	SOT-89-5	32gb	DC3	6u	Tor	XC6381C221P-C22-SOT-89-5-TOR	xc6381c221p-c22-sot-89-5-tor
C22A		R1130H221A	LVR-IC	LDO, 2.2V±2%, 300mA, -CE	SOT-89-5	32vz	VR4	6h	Ric	R1130H221A-C22A-SOT-89-5-RIC	r1130h221a-c22a-sot-89-5-ric
C22B		R1130H221B	LVR-IC	LDO, 2.2V±2%, 300mA, +CE	SOT-89-5	32vz	VR4	6h	Ric	R1130H221B-C22B-SOT-89-5-RIC	r1130h221b-c22b-sot-89-5-ric
C22B		RP132H221B	LVR-IC	LDO, 2.2 V ±1%, 1A, +CE	SOT-89-5	32vy	VR4	6h	Ric	RP132H221B-C22B-SOT-89-5-RIC	rp132h221b-c22b-sot-89-5-ric
C22D		RP132H221D	LVR-IC	LDO, 2.2V±1%, 1A, +CE, CL	SOT-89-5	32vy	VR4	6h	Ric	RP132H221D-C22D-SOT-89-5-RIC	rp132h221d-c22d-sot-89-5-ric
C23	kb	XC6381C231P	DC-DC-IC	PFM step-up, 2.3V±2.5%, 400mA, 155kHz, +CE	SOT-89-5	32gb	DC3	6u	Tor	XC6381C231P-C23-SOT-89-5-TOR	xc6381c231p-c23-sot-89-5-tor
C23A		R1130H231A	LVR-IC	LDO, 2.3V±2%, 300mA, -CE	SOT-89-5	32vz	VR4	6h	Ric	R1130H231A-C23A-SOT-89-5-RIC	r1130h231a-c23a-sot-89-5-ric
C23B		R1130H231B	LVR-IC	LDO, 2.3V±2%, 300mA, +CE	SOT-89-5	32vz	VR4	6h	Ric	R1130H231B-C23B-SOT-89-5-RIC	r1130h231b-c23b-sot-89-5-ric
C23B		RP132H231B	LVR-IC	LDO, 2.3 V ±1%, 1A, +CE	SOT-89-5	32vy	VR4	6h	Ric	RP132H231B-C23B-SOT-89-5-RIC	rp132h231b-c23b-sot-89-5-ric
C23D		RP132H231D	LVR-IC	LDO, 2.3 V ±1%, 1A, +CE, CL	SOT-89-5	32vy	VR4	6h	Ric	RP132H231D-C23D-SOT-89-5-RIC	rp132h231d-c23d-sot-89-5-ric
C24	kb	XC6381C241P	DC-DC-IC	PFM step-up, 2.4V±2.5%, 400mA, 155kHz, +CE	SOT-89-5	32gb	DC3	6u	Tor	XC6381C241P-C24-SOT-89-5-TOR	xc6381c241p-c24-sot-89-5-tor
C24A		R1130H241A	LVR-IC	LDO, 2.4V±2%, 300mA, -CE	SOT-89-5	32vz	VR4	6h	Ric	R1130H241A-C24A-SOT-89-5-RIC	r1130h241a-c24a-sot-89-5-ric
C24B		R1130H241B	LVR-IC	LDO, 2.4V±2%, 300mA, +CE	SOT-89-5	32vz	VR4	6h	Ric	R1130H241B-C24B-SOT-89-5-RIC	r1130h241b-c24b-sot-89-5-ric
C24B		RP132H241B	LVR-IC	LDO, 2.4V ±1%, 1A, +CE	SOT-89-5	32vy	VR4	6h	Ric	RP132H241B-C24B-SOT-89-5-RIC	rp132h241b-c24b-sot-89-5-ric
C24D		RP132H241D	LVR-IC	LDO, 2.4V±1%, 1A, +CE, CL	SOT-89-5	32vy	VR4	6h	Ric	RP132H241D-C24D-SOT-89-5-RIC	rp132h241d-c24d-sot-89-5-ric
C25	kb	XC6381C251P	DC-DC-IC	PFM step-up, 2.5V±2.5%, 400mA, 155kHz, +CE	SOT-89-5	32gb	DC3	6u	Tor	XC6381C251P-C25-SOT-89-5-TOR	xc6381c251p-c25-sot-89-5-tor
C25A		R1130H251A	LVR-IC	LDO, 2.5V±2%, 300mA, -CE	SOT-89-5	32vz	VR4	6h	Ric	R1130H251A-C25A-SOT-89-5-RIC	r1130h251a-c25a-sot-89-5-ric
C25B		R1130H251B	LVR-IC	LDO, 2.5V±2%, 300mA, +CE	SOT-89-5	32vz	VR4	6h	Ric	R1130H251B-C25B-SOT-89-5-RIC	r1130h251b-c25b-sot-89-5-ric
C25B		RP132H251B	LVR-IC	LDO, 2.5 V ±1%, 1A, +CE	SOT-89-5	32vy	VR4	6h	Ric	RP132H251B-C25B-SOT-89-5-RIC	rp132h251b-c25b-sot-89-5-ric
C25D		RP132H251D	LVR-IC	LDO, 2.5 V ±1%, 1A, +CE, CL	SOT-89-5	32vy	VR4	6h	Ric	RP132H251D-C25D-SOT-89-5-RIC	rp132h251d-c25d-sot-89-5-ric
C26	kb	XC6381C261P	DC-DC-IC	PFM step-up, 2.6V±2.5%, 400mA, 155kHz, +CE	SOT-89-5	32gb	DC3	6u	Tor	XC6381C261P-C26-SOT-89-5-TOR	xc6381c261p-c26-sot-89-5-tor
C26A		R1130H261A	LVR-IC	LDO, 2.6V±2%, 300mA, -CE	SOT-89-5	32vz	VR4	6h	Ric	R1130H261A-C26A-SOT-89-5-RIC	r1130h261a-c26a-sot-89-5-ric
C26B		R1130H261B	LVR-IC	LDO, 2.6V±2%, 300mA, +CE	SOT-89-5	32vz	VR4	6h	Ric	R1130H261B-C26B-SOT-89-5-RIC	r1130h261b-c26b-sot-89-5-ric
C26B		RP132H261B	LVR-IC	LDO, 2.6 V ±1%, 1A, +CE	SOT-89-5	32vy	VR4	6h	Ric	RP132H261B-C26B-SOT-89-5-RIC	rp132h261b-c26b-sot-89-5-ric
C26D		RP132H261D	LVR-IC	LDO, 2.6V±1%, 1A, +CE, CL	SOT-89-5	32vy	VR4	6h	Ric	RP132H261D-C26D-SOT-89-5-RIC	rp132h261d-c26d-sot-89-5-ric
C27	kb	XC6381C271P	DC-DC-IC	PFM step-up, 2.7V±2.5%, 400mA, 155kHz, +CE	SOT-89-5	32gb	DC3	6u	Tor	XC6381C271P-C27-SOT-89-5-TOR	xc6381c271p-c27-sot-89-5-tor
C27A		R1130H271A	LVR-IC	LDO, 2.7V±2%, 300mA, -CE	SOT-89-5	32vz	VR4	6h	Ric	R1130H271A-C27A-SOT-89-5-RIC	r1130h271a-c27a-sot-89-5-ric
C27B		R1130H271B	LVR-IC	LDO, 2.7V±2%, 300mA, +CE	SOT-89-5	32vz	VR4	6h	Ric	R1130H271B-C27B-SOT-89-5-RIC	r1130h271b-c27b-sot-89-5-ric
C27B		RP132H271B	LVR-IC	LDO, 2.7 V ±1%, 1A, +CE	SOT-89-5	32vy	VR4	6h	Ric	RP132H271B-C27B-SOT-89-5-RIC	rp132h271b-c27b-sot-89-5-ric
C27D		RP132H271D	LVR-IC	LDO, 2.7 V ±1%, 1A, +CE, CL	SOT-89-5	32vy	VR4	6h	Ric	RP132H271D-C27D-SOT-89-5-RIC	rp132h271d-c27d-sot-89-5-ric
C28	kb	XC6381C281P	DC-DC-IC	PFM step-up, 2.8V±2.5%, 400mA, 155kHz, +CE	SOT-89-5	32gb	DC3	6u	Tor	XC6381C281P-C28-SOT-89-5-TOR	xc6381c281p-c28-sot-89-5-tor
C28A		R1130H281A	LVR-IC	LDO, 2.8V±2%, 300mA, -CE	SOT-89-5	32vz	VR4	6h	Ric	R1130H281A-C28A-SOT-89-5-RIC	r1130h281a-c28a-sot-89-5-ric
C28B		R1130H281B	LVR-IC	LDO, 2.8V±2%, 300mA, +CE	SOT-89-5	32vz	VR4	6h	Ric	R1130H281B-C28B-SOT-89-5-RIC	r1130h281b-c28b-sot-89-5-ric
C28B		RP132H281B	LVR-IC	LDO, 2.8 V ±1%, 1A, +CE	SOT-89-5	32vy	VR4	6h	Ric	RP132H281B-C28B-SOT-89-5-RIC	rp132h281b-c28b-sot-89-5-ric
C28D		RP132H281D	LVR-IC	LDO, 2.8V±1%, 1A, +CE, CL	SOT-89-5	32vy	VR4	6h	Ric	RP132H281D-C28D-SOT-89-5-RIC	rp132h281d-c28d-sot-89-5-ric
C29	kb	XC6381C291P	DC-DC-IC	PFM step-up, 2.9V±2.5%, 400mA, 155kHz, +CE	SOT-89-5	32gb	DC3	6u	Tor	XC6381C291P-C29-SOT-89-5-TOR	xc6381c291p-c29-sot-89-5-tor
C29A		R1130H291A	LVR-IC	LDO, 2.9V±2%, 300mA, -CE	SOT-89-5	32vz	VR4	6h	Ric	R1130H291A-C29A-SOT-89-5-RIC	r1130h291a-c29a-sot-89-5-ric
C29B		R1130H291B	LVR-IC	LDO, 2.9V±2%, 300mA, +CE	SOT-89-5	32vz	VR4	6h	Ric	R1130H291B-C29B-SOT-89-5-RIC	r1130h291b-c29b-sot-89-5-ric
C29B		RP132H291B	LVR-IC	LDO, 2.9 V ±1%, 1A, +CE	SOT-89-5	32vy	VR4	6h	Ric	RP132H291B-C29B-SOT-89-5-RIC	rp132h291b-c29b-sot-89-5-ric
C29D		RP132H291D	LVR-IC	LDO, 2.9 V ±1%, 1A, +CE, CL	SOT-89-5	32vy	VR4	6h	Ric	RP132H291D-C29D-SOT-89-5-RIC	rp132h291d-c29d-sot-89-5-ric
C30	kb	XC6381C301P	DC-DC-IC	PFM step-up, 3.0V±2.5%, 400mA, 155kHz, +CE	SOT-89-5	32gb	DC3	6u	Tor	XC6381C301P-C30-SOT-89-5-TOR	xc6381c301p-c30-sot-89-5-tor
C30A		R1130H301A	LVR-IC	LDO, 3.0V±2%, 300mA, -CE	SOT-89-5	32vz	VR4	6h	Ric	R1130H301A-C30A-SOT-89-5-RIC	r1130h301a-c30a-sot-89-5-ric
C30B		R1130H301B	LVR-IC	LDO, 3.0V±2%, 300mA, +CE	SOT-89-5	32vz	VR4	6h	Ric	R1130H301B-C30B-SOT-89-5-RIC	r1130h301b-c30b-sot-89-5-ric
C30B		RP132H301B	LVR-IC	LDO, 3.0 V ±1%, 1A, +CE	SOT-89-5	32vy	VR4	6h	Ric	RP132H301B-C30B-SOT-89-5-RIC	rp132h301b-c30b-sot-89-5-ric
C30D		RP132H301D	LVR-IC	LDO, 3.0V±1%, 1A, +CE, CL	SOT-89-5	32vy	VR4	6h	Ric	RP132H301D-C30D-SOT-89-5-RIC	rp132h301d-c30d-sot-89-5-ric
C31	kb	XC6381C311P	DC-DC-IC	PFM step-up, 3.1V±2.5%, 400mA, 155kHz, +CE	SOT-89-5	32gb	DC3	6u	Tor	XC6381C311P-C31-SOT-89-5-TOR	xc6381c311p-c31-sot-89-5-tor
C31A		R1130H311A	LVR-IC	LDO, 3.1V±2%, 300mA, -CE	SOT-89-5	32vz	VR4	6h	Ric	R1130H311A-C31A-SOT-89-5-RIC	r1130h311a-c31a-sot-89-5-ric
C31B		R1130H311B	LVR-IC	LDO, 3.1V±2%, 300mA, +CE	SOT-89-5	32vz	VR4	6h	Ric	R1130H311B-C31B-SOT-89-5-RIC	r1130h311b-c31b-sot-89-5-ric
C31B		RP132H311B	LVR-IC	LDO, 3.1V±1%, 1A, +CE	SOT-89-5	32vy	VR4	6h	Ric	RP132H311B-C31B-SOT-89-5-RIC	rp132h311b-c31b-sot-89-5-ric
C31D		RP132H311D	LVR-IC	LDO, 3.1V±1%, 1A, +CE, CL	SOT-89-5	32vy	VR4	6h	Ric	RP132H311D-C31D-SOT-89-5-RIC	rp132h311d-c31d-sot-89-5-ric
C32	kb	XC6381C321P	DC-DC-IC	PFM step-up, 3.2V±2.5%, 400mA, 155kHz, +CE	SOT-89-5	32gb	DC3	6u	Tor	XC6381C321P-C32-SOT-89-5-TOR	xc6381c321p-c32-sot-89-5-tor
C32A		R1130H321A	LVR-IC	LDO, 3.2V±2%, 300mA, -CE	SOT-89-5	32vz	VR4	6h	Ric	R1130H321A-C32A-SOT-89-5-RIC	r1130h321a-c32a-sot-89-5-ric
C32B		R1130H321B	LVR-IC	LDO, 3.2V±2%, 300mA, +CE	SOT-89-5	32vz	VR4	6h	Ric	R1130H321B-C32B-SOT-89-5-RIC	r1130h321b-c32b-sot-89-5-ric
C32B		RP132H321B	LVR-IC	LDO, 3.2 V ±1%, 1A, +CE	SOT-89-5	32vy	VR4	6h	Ric	RP132H321B-C32B-SOT-89-5-RIC	rp132h321b-c32b-sot-89-5-ric
C32D		RP132H321D	LVR-IC	LDO, 3.2 V ±1%, 1A, +CE, CL	SOT-89-5	32vy	VR4	6h	Ric	RP132H321D-C32D-SOT-89-5-RIC	rp132h321d-c32d-sot-89-5-ric
C33	kb	XC6381C331P	DC-DC-IC	PFM step-up, 3.3V±2.5%, 400mA, 155kHz, +CE	SOT-89-5	32gb	DC3	6u	Tor	XC6381C331P-C33-SOT-89-5-TOR	xc6381c331p-c33-sot-89-5-tor
C33A		R1130H331A	LVR-IC	LDO, 3.3V±2%, 300mA, -CE	SOT-89-5	32vz	VR4	6h	Ric	R1130H331A-C33A-SOT-89-5-RIC	r1130h331a-c33a-sot-89-5-ric
C33B		R1130H331B	LVR-IC	LDO, 3.3V±2%, 300mA, +CE	SOT-89-5	32vz	VR4	6h	Ric	R1130H331B-C33B-SOT-89-5-RIC	r1130h331b-c33b-sot-89-5-ric
C33B		RP132H331B	LVR-IC	LDO, 3.3 V ±1%, 1A, +CE	SOT-89-5	32vy	VR4	6h	Ric	RP132H331B-C33B-SOT-89-5-RIC	rp132h331b-c33b-sot-89-5-ric
C33D		RP132H331D	LVR-IC	LDO, 3.3V±1%, 1A, +CE, CL	SOT-89-5	32vy	VR4	6h	Ric	RP132H331D-C33D-SOT-89-5-RIC	rp132h331d-c33d-sot-89-5-ric
C34	kb	XC6381C341P	DC-DC-IC	PFM step-up, 3.4V±2.5%, 400mA, 155kHz, +CE	SOT-89-5	32gb	DC3	6u	Tor	XC6381C341P-C34-SOT-89-5-TOR	xc6381c341p-c34-sot-89-5-tor
C34A		R1130H341A	LVR-IC	LDO, 3.4V±2%, 300mA, -CE	SOT-89-5	32vz	VR4	6h	Ric	R1130H341A-C34A-SOT-89-5-RIC	r1130h341a-c34a-sot-89-5-ric
C34B		R1130H341B	LVR-IC	LDO, 3.4V±2%, 300mA, +CE	SOT-89-5	32vz	VR4	6h	Ric	R1130H341B-C34B-SOT-89-5-RIC	r1130h341b-c34b-sot-89-5-ric
C34B		RP132H341B	LVR-IC	LDO, 3.4V ±1%, 1A, +CE	SOT-89-5	32vy	VR4	6h	Ric	RP132H341B-C34B-SOT-89-5-RIC	rp132h341b-c34b-sot-89-5-ric
C34D		RP132H341D	LVR-IC	LDO, 3.4V ±1%, 1A, +CE, CL	SOT-89-5	32vy	VR4	6h	Ric	RP132H341D-C34D-SOT-89-5-RIC	rp132h341d-c34d-sot-89-5-ric
C35	kb	XC6381C351P	DC-DC-IC	PFM step-up, 3.5V±2.5%, 400mA, 155kHz, +CE	SOT-89-5	32gb	DC3	6u	Tor	XC6381C351P-C35-SOT-89-5-TOR	xc6381c351p-c35-sot-89-5-tor
C35A		R1130H351A	LVR-IC	LDO, 3.5V±2%, 300mA, -CE	SOT-89-5	32vz	VR4	6h	Ric	R1130H351A-C35A-SOT-89-5-RIC	r1130h351a-c35a-sot-89-5-ric
C35B		R1130H351B	LVR-IC	LDO, 3.5V±2%, 300mA, +CE	SOT-89-5	32vz	VR4	6h	Ric	R1130H351B-C35B-SOT-89-5-RIC	r1130h351b-c35b-sot-89-5-ric
C35B		RP132H351B	LVR-IC	LDO, 3.5 V ±1%, 1A, +CE	SOT-89-5	32vy	VR4	6h	Ric	RP132H351B-C35B-SOT-89-5-RIC	rp132h351b-c35b-sot-89-5-ric
C35D		RP132H351D	LVR-IC	LDO, 3.5V±1%, 1A, +CE, CL	SOT-89-5	32vy	VR4	6h	Ric	RP132H351D-C35D-SOT-89-5-RIC	rp132h351d-c35d-sot-89-5-ric
C36	kb	XC6381C361P	DC-DC-IC	PFM step-up, 3.6V±2.5%, 400mA, 155kHz, +CE	SOT-89-5	32gb	DC3	6u	Tor	XC6381C361P-C36-SOT-89-5-TOR	xc6381c361p-c36-sot-89-5-tor
C36A		R1130H361A	LVR-IC	LDO, 3.6V±2%, 300mA, -CE	SOT-89-5	32vz	VR4	6h	Ric	R1130H361A-C36A-SOT-89-5-RIC	r1130h361a-c36a-sot-89-5-ric
C36B		R1130H361B	LVR-IC	LDO, 3.6V±2%, 300mA, +CE	SOT-89-5	32vz	VR4	6h	Ric	R1130H361B-C36B-SOT-89-5-RIC	r1130h361b-c36b-sot-89-5-ric
C36B		RP132H361B	LVR-IC	LDO, 3.6 V ±1%, 1A, +CE	SOT-89-5	32vy	VR4	6h	Ric	RP132H361B-C36B-SOT-89-5-RIC	rp132h361b-c36b-sot-89-5-ric
C36D		RP132H361D	LVR-IC	LDO, 3.6 V ±1%, 1A, +CE, CL	SOT-89-5	32vy	VR4	6h	Ric	RP132H361D-C36D-SOT-89-5-RIC	rp132h361d-c36d-sot-89-5-ric
C37	kb	XC6381C371P	DC-DC-IC	PFM step-up, 3.7V±2.5%, 400mA, 155kHz, +CE	SOT-89-5	32gb	DC3	6u	Tor	XC6381C371P-C37-SOT-89-5-TOR	xc6381c371p-c37-sot-89-5-tor
C37A		R1130H371A	LVR-IC	LDO, 3.7V±2%, 300mA, -CE	SOT-89-5	32vz	VR4	6h	Ric	R1130H371A-C37A-SOT-89-5-RIC	r1130h371a-c37a-sot-89-5-ric
C37B		R1130H371B	LVR-IC	LDO, 3.7V±2%, 300mA, +CE	SOT-89-5	32vz	VR4	6h	Ric	R1130H371B-C37B-SOT-89-5-RIC	r1130h371b-c37b-sot-89-5-ric
C37B		RP132H371B	LVR-IC	LDO, 3.7 V ±1%, 1A, +CE	SOT-89-5	32vy	VR4	6h	Ric	RP132H371B-C37B-SOT-89-5-RIC	rp132h371b-c37b-sot-89-5-ric
C37D		RP132H371D	LVR-IC	LDO, 3.7V±1%, 1A, +CE, CL	SOT-89-5	32vy	VR4	6h	Ric	RP132H371D-C37D-SOT-89-5-RIC	rp132h371d-c37d-sot-89-5-ric
C38	kb	XC6381C381P	DC-DC-IC	PFM step-up, 3.8V±2.5%, 400mA, 155kHz, +CE	SOT-89-5	32gb	DC3	6u	Tor	XC6381C381P-C38-SOT-89-5-TOR	xc6381c381p-c38-sot-89-5-tor
C38A		R1130H381A	LVR-IC	LDO, 3.8V±2%, 300mA, -CE	SOT-89-5	32vz	VR4	6h	Ric	R1130H381A-C38A-SOT-89-5-RIC	r1130h381a-c38a-sot-89-5-ric
C38B		R1130H381B	LVR-IC	LDO, 3.8V±2%, 300mA, +CE	SOT-89-5	32vz	VR4	6h	Ric	R1130H381B-C38B-SOT-89-5-RIC	r1130h381b-c38b-sot-89-5-ric
C38B		RP132H381B	LVR-IC	LDO, 3.8 V ±1%, 1A, +CE	SOT-89-5	32vy	VR4	6h	Ric	RP132H381B-C38B-SOT-89-5-RIC	rp132h381b-c38b-sot-89-5-ric
C38D		RP132H381D	LVR-IC	LDO, 3.8 V ±1%, 1A, +CE, CL	SOT-89-5	32vy	VR4	6h	Ric	RP132H381D-C38D-SOT-89-5-RIC	rp132h381d-c38d-sot-89-5-ric
C39	kb	XC6381C391P	DC-DC-IC	PFM step-up, 3.9V±2.5%, 400mA, 155kHz, +CE	SOT-89-5	32gb	DC3	6u	Tor	XC6381C391P-C39-SOT-89-5-TOR	xc6381c391p-c39-sot-89-5-tor
C39A		R1130H391A	LVR-IC	LDO, 3.9V±2%, 300mA, -CE	SOT-89-5	32vz	VR4	6h	Ric	R1130H391A-C39A-SOT-89-5-RIC	r1130h391a-c39a-sot-89-5-ric
C39B		R1130H391B	LVR-IC	LDO, 3.9V±2%, 300mA, +CE	SOT-89-5	32vz	VR4	6h	Ric	R1130H391B-C39B-SOT-89-5-RIC	r1130h391b-c39b-sot-89-5-ric
C39B		RP132H391B	LVR-IC	LDO, 3.9 V ±1%, 1A, +CE	SOT-89-5	32vy	VR4	6h	Ric	RP132H391B-C39B-SOT-89-5-RIC	rp132h391b-c39b-sot-89-5-ric
C39D		RP132H391D	LVR-IC	LDO, 3.9V±1%, 1A, +CE, CL	SOT-89-5	32vy	VR4	6h	Ric	RP132H391D-C39D-SOT-89-5-RIC	rp132h391d-c39d-sot-89-5-ric
C40	kb	XC6381C401P	DC-DC-IC	PFM step-up, 4.0V±2.5%, 400mA, 155kHz, +CE	SOT-89-5	32gb	DC3	6u	Tor	XC6381C401P-C40-SOT-89-5-TOR	xc6381c401p-c40-sot-89-5-tor
C40A		R1130H401A	LVR-IC	LDO, 4.0V±2%, 300mA, -CE	SOT-89-5	32vz	VR4	6h	Ric	R1130H401A-C40A-SOT-89-5-RIC	r1130h401a-c40a-sot-89-5-ric
C40B		R1130H401B	LVR-IC	LDO, 4.0V±2%, 300mA, +CE	SOT-89-5	32vz	VR4	6h	Ric	R1130H401B-C40B-SOT-89-5-RIC	r1130h401b-c40b-sot-89-5-ric
C40B		RP132H401B	LVR-IC	LDO, 4.0V±1%, 1A, +CE	SOT-89-5	32vy	VR4	6h	Ric	RP132H401B-C40B-SOT-89-5-RIC	rp132h401b-c40b-sot-89-5-ric
C40D		RP132H401D	LVR-IC	LDO, 4.0V±1%, 1A, +CE, CL	SOT-89-5	32vy	VR4	6h	Ric	RP132H401D-C40D-SOT-89-5-RIC	rp132h401d-c40d-sot-89-5-ric
C41	kb	XC6381C411P	DC-DC-IC	PFM step-up, 4.1V±2.5%, 400mA, 155kHz, +CE	SOT-89-5	32gb	DC3	6u	Tor	XC6381C411P-C41-SOT-89-5-TOR	xc6381c411p-c41-sot-89-5-tor
C41A		R1130H411A	LVR-IC	LDO, 4.1V±2%, 300mA, -CE	SOT-89-5	32vz	VR4	6h	Ric	R1130H411A-C41A-SOT-89-5-RIC	r1130h411a-c41a-sot-89-5-ric
C41B		R1130H411B	LVR-IC	LDO, 4.1V±2%, 300mA, +CE	SOT-89-5	32vz	VR4	6h	Ric	R1130H411B-C41B-SOT-89-5-RIC	r1130h411b-c41b-sot-89-5-ric
C41B		RP132H411B	LVR-IC	LDO, 4.1V±1%, 1A, +CE	SOT-89-5	32vy	VR4	6h	Ric	RP132H411B-C41B-SOT-89-5-RIC	rp132h411b-c41b-sot-89-5-ric
C41D		RP132H411D	LVR-IC	LDO, 4.1V±1%, 1A, +CE, CL	SOT-89-5	32vy	VR4	6h	Ric	RP132H411D-C41D-SOT-89-5-RIC	rp132h411d-c41d-sot-89-5-ric
C42	kb	XC6381C421P	DC-DC-IC	PFM step-up, 4.2V±2.5%, 400mA, 155kHz, +CE	SOT-89-5	32gb	DC3	6u	Tor	XC6381C421P-C42-SOT-89-5-TOR	xc6381c421p-c42-sot-89-5-tor
C42A		R1130H421A	LVR-IC	LDO, 4.2V±2%, 300mA, -CE	SOT-89-5	32vz	VR4	6h	Ric	R1130H421A-C42A-SOT-89-5-RIC	r1130h421a-c42a-sot-89-5-ric
C42B		R1130H421B	LVR-IC	LDO, 4.2V±2%, 300mA, +CE	SOT-89-5	32vz	VR4	6h	Ric	R1130H421B-C42B-SOT-89-5-RIC	r1130h421b-c42b-sot-89-5-ric
C42B		RP132H421B	LVR-IC	LDO, 4.2V±1%, 1A, +CE	SOT-89-5	32vy	VR4	6h	Ric	RP132H421B-C42B-SOT-89-5-RIC	rp132h421b-c42b-sot-89-5-ric
C42D		RP132H421D	LVR-IC	LDO, 4.2V±1%, 1A, +CE, CL	SOT-89-5	32vy	VR4	6h	Ric	RP132H421D-C42D-SOT-89-5-RIC	rp132h421d-c42d-sot-89-5-ric
C43	kb	XC6381C431P	DC-DC-IC	PFM step-up, 4.3V±2.5%, 400mA, 155kHz, +CE	SOT-89-5	32gb	DC3	6u	Tor	XC6381C431P-C43-SOT-89-5-TOR	xc6381c431p-c43-sot-89-5-tor
C43A		R1130H431A	LVR-IC	LDO, 4.3V±2%, 300mA, -CE	SOT-89-5	32vz	VR4	6h	Ric	R1130H431A-C43A-SOT-89-5-RIC	r1130h431a-c43a-sot-89-5-ric
C43B		R1130H431B	LVR-IC	LDO, 4.3V±2%, 300mA, +CE	SOT-89-5	32vz	VR4	6h	Ric	R1130H431B-C43B-SOT-89-5-RIC	r1130h431b-c43b-sot-89-5-ric
C43B		RP132H431B	LVR-IC	LDO, 4.3V±1%, 1A, +CE	SOT-89-5	32vy	VR4	6h	Ric	RP132H431B-C43B-SOT-89-5-RIC	rp132h431b-c43b-sot-89-5-ric
C43D		RP132H431D	LVR-IC	LDO, 4.3V±1%, 1A, +CE, CL	SOT-89-5	32vy	VR4	6h	Ric	RP132H431D-C43D-SOT-89-5-RIC	rp132h431d-c43d-sot-89-5-ric
C44	kb	XC6381C441P	DC-DC-IC	PFM step-up, 4.4V±2.5%, 400mA, 155kHz, +CE	SOT-89-5	32gb	DC3	6u	Tor	XC6381C441P-C44-SOT-89-5-TOR	xc6381c441p-c44-sot-89-5-tor
C44A		R1130H441A	LVR-IC	LDO, 4.4V±2%, 300mA, -CE	SOT-89-5	32vz	VR4	6h	Ric	R1130H441A-C44A-SOT-89-5-RIC	r1130h441a-c44a-sot-89-5-ric
C44B		R1130H441B	LVR-IC	LDO, 4.4V±2%, 300mA, +CE	SOT-89-5	32vz	VR4	6h	Ric	R1130H441B-C44B-SOT-89-5-RIC	r1130h441b-c44b-sot-89-5-ric
C44B		RP132H441B	LVR-IC	LDO, 4.4V±1%, 1A, +CE	SOT-89-5	32vy	VR4	6h	Ric	RP132H441B-C44B-SOT-89-5-RIC	rp132h441b-c44b-sot-89-5-ric
C44D		RP132H441D	LVR-IC	LDO, 4.4V±1%, 1A, +CE, CL	SOT-89-5	32vy	VR4	6h	Ric	RP132H441D-C44D-SOT-89-5-RIC	rp132h441d-c44d-sot-89-5-ric
C45	kb	XC6381C451P	DC-DC-IC	PFM step-up, 4.5V±2.5%, 400mA, 155kHz, +CE	SOT-89-5	32gb	DC3	6u	Tor	XC6381C451P-C45-SOT-89-5-TOR	xc6381c451p-c45-sot-89-5-tor
C45A		R1130H451A	LVR-IC	LDO, 4.5V±2%, 300mA, -CE	SOT-89-5	32vz	VR4	6h	Ric	R1130H451A-C45A-SOT-89-5-RIC	r1130h451a-c45a-sot-89-5-ric
C45B		R1130H451B	LVR-IC	LDO, 4.5V±2%, 300mA, +CE	SOT-89-5	32vz	VR4	6h	Ric	R1130H451B-C45B-SOT-89-5-RIC	r1130h451b-c45b-sot-89-5-ric
C45B		RP132H451B	LVR-IC	LDO, 4.5V±1%, 1A, +CE	SOT-89-5	32vy	VR4	6h	Ric	RP132H451B-C45B-SOT-89-5-RIC	rp132h451b-c45b-sot-89-5-ric
C45D		RP132H451D	LVR-IC	LDO, 4.5V±1%, 1A, +CE, CL	SOT-89-5	32vy	VR4	6h	Ric	RP132H451D-C45D-SOT-89-5-RIC	rp132h451d-c45d-sot-89-5-ric
C46	kb	XC6381C461P	DC-DC-IC	PFM step-up, 4.6V±2.5%, 400mA, 155kHz, +CE	SOT-89-5	32gb	DC3	6u	Tor	XC6381C461P-C46-SOT-89-5-TOR	xc6381c461p-c46-sot-89-5-tor
C46A		R1130H461A	LVR-IC	LDO, 4.6V±2%, 300mA, -CE	SOT-89-5	32vz	VR4	6h	Ric	R1130H461A-C46A-SOT-89-5-RIC	r1130h461a-c46a-sot-89-5-ric
C46B		R1130H461B	LVR-IC	LDO, 4.6V±2%, 300mA, +CE	SOT-89-5	32vz	VR4	6h	Ric	R1130H461B-C46B-SOT-89-5-RIC	r1130h461b-c46b-sot-89-5-ric
C46B		RP132H461B	LVR-IC	LDO, 4.6V±1%, 1A, +CE	SOT-89-5	32vy	VR4	6h	Ric	RP132H461B-C46B-SOT-89-5-RIC	rp132h461b-c46b-sot-89-5-ric
C46D		RP132H461D	LVR-IC	LDO, 4.6V±1%, 1A, +CE, CL	SOT-89-5	32vy	VR4	6h	Ric	RP132H461D-C46D-SOT-89-5-RIC	rp132h461d-c46d-sot-89-5-ric
C47	kb	XC6381C471P	DC-DC-IC	PFM step-up, 4.7V±2.5%, 400mA, 155kHz, +CE	SOT-89-5	32gb	DC3	6u	Tor	XC6381C471P-C47-SOT-89-5-TOR	xc6381c471p-c47-sot-89-5-tor
C47A		R1130H471A	LVR-IC	LDO, 4.7V±2%, 300mA, -CE	SOT-89-5	32vz	VR4	6h	Ric	R1130H471A-C47A-SOT-89-5-RIC	r1130h471a-c47a-sot-89-5-ric
C47B		R1130H471B	LVR-IC	LDO, 4.7V±2%, 300mA, +CE	SOT-89-5	32vz	VR4	6h	Ric	R1130H471B-C47B-SOT-89-5-RIC	r1130h471b-c47b-sot-89-5-ric
C47B		RP132H471B	LVR-IC	LDO, 4.7V±1%, 1A, +CE	SOT-89-5	32vy	VR4	6h	Ric	RP132H471B-C47B-SOT-89-5-RIC	rp132h471b-c47b-sot-89-5-ric
C47D		RP132H471D	LVR-IC	LDO, 4.7V±1%, 1A, +CE, CL	SOT-89-5	32vy	VR4	6h	Ric	RP132H471D-C47D-SOT-89-5-RIC	rp132h471d-c47d-sot-89-5-ric
C48	kb	XC6381C481P	DC-DC-IC	PFM step-up, 4.8V±2.5%, 400mA, 155kHz, +CE	SOT-89-5	32gb	DC3	6u	Tor	XC6381C481P-C48-SOT-89-5-TOR	xc6381c481p-c48-sot-89-5-tor
C48A		R1130H481A	LVR-IC	LDO, 4.8V±2%, 300mA, -CE	SOT-89-5	32vz	VR4	6h	Ric	R1130H481A-C48A-SOT-89-5-RIC	r1130h481a-c48a-sot-89-5-ric
C48B		R1130H481B	LVR-IC	LDO, 4.8V±2%, 300mA, +CE	SOT-89-5	32vz	VR4	6h	Ric	R1130H481B-C48B-SOT-89-5-RIC	r1130h481b-c48b-sot-89-5-ric
C48B		RP132H481B	LVR-IC	LDO, 4.8V±1%, 1A, +CE	SOT-89-5	32vy	VR4	6h	Ric	RP132H481B-C48B-SOT-89-5-RIC	rp132h481b-c48b-sot-89-5-ric
C48D		RP132H481D	LVR-IC	LDO, 4.8V±1%, 1A, +CE, CL	SOT-89-5	32vy	VR4	6h	Ric	RP132H481D-C48D-SOT-89-5-RIC	rp132h481d-c48d-sot-89-5-ric
C49	kb	XC6381C491P	DC-DC-IC	PFM step-up, 4.9V±2.5%, 400mA, 155kHz, +CE	SOT-89-5	32gb	DC3	6u	Tor	XC6381C491P-C49-SOT-89-5-TOR	xc6381c491p-c49-sot-89-5-tor
C49A		R1130H491A	LVR-IC	LDO, 4.9V±2%, 300mA, -CE	SOT-89-5	32vz	VR4	6h	Ric	R1130H491A-C49A-SOT-89-5-RIC	r1130h491a-c49a-sot-89-5-ric
C49B		R1130H491B	LVR-IC	LDO, 4.9V±2%, 300mA, +CE	SOT-89-5	32vz	VR4	6h	Ric	R1130H491B-C49B-SOT-89-5-RIC	r1130h491b-c49b-sot-89-5-ric
C49B		RP132H491B	LVR-IC	LDO, 4.9V±1%, 1A, +CE	SOT-89-5	32vy	VR4	6h	Ric	RP132H491B-C49B-SOT-89-5-RIC	rp132h491b-c49b-sot-89-5-ric
C49D		RP132H491D	LVR-IC	LDO, 4.9V±1%, 1A, +CE, CL	SOT-89-5	32vy	VR4	6h	Ric	RP132H491D-C49D-SOT-89-5-RIC	rp132h491d-c49d-sot-89-5-ric
C4N		S-812C33BUC-C4NT2G	LVR-IC	3.3V±2%, 50mA, +CE	SOT-89-5	32rz	VR4	6s	Sii	S-812C33BUC-C4NT2G-C4N-SOT-89-5-SII	s-812c33buc-c4nt2g-c4n-sot-89-5-sii
C50	kb	XC6381C501P	DC-DC-IC	PFM step-up, 5.0V±2.5%, 400mA, 155kHz, +CE	SOT-89-5	32gb	DC3	6u	Tor	XC6381C501P-C50-SOT-89-5-TOR	xc6381c501p-c50-sot-89-5-tor
C50A		R1130H501A	LVR-IC	LDO, 5.0V±2%, 300mA, -CE	SOT-89-5	32vz	VR4	6h	Ric	R1130H501A-C50A-SOT-89-5-RIC	r1130h501a-c50a-sot-89-5-ric
C50B		R1130H501B	LVR-IC	LDO, 5.0V±2%, 300mA, +CE	SOT-89-5	32vz	VR4	6h	Ric	R1130H501B-C50B-SOT-89-5-RIC	r1130h501b-c50b-sot-89-5-ric
C50B		RP132H501B	LVR-IC	LDO, 5.0 V ±1%, 1A, +CE	SOT-89-5	32vy	VR4	6h	Ric	RP132H501B-C50B-SOT-89-5-RIC	rp132h501b-c50b-sot-89-5-ric
C50D		RP132H501D	LVR-IC	LDO, 5.0 V ±1%, 1A, +CE, CL	SOT-89-5	32vy	VR4	6h	Ric	RP132H501D-C50D-SOT-89-5-RIC	rp132h501d-c50d-sot-89-5-ric
C51	kb	XC6381C511P	DC-DC-IC	PFM step-up, 5.1V±2.5%, 400mA, 155kHz, +CE	SOT-89-5	32gb	DC3	6u	Tor	XC6381C511P-C51-SOT-89-5-TOR	xc6381c511p-c51-sot-89-5-tor
C51B		RP132H511B	LVR-IC	LDO, 5.1V±1%, 1A, +CE	SOT-89-5	32vy	VR4	6h	Ric	RP132H511B-C51B-SOT-89-5-RIC	rp132h511b-c51b-sot-89-5-ric
C51D		RP132H511D	LVR-IC	LDO, 5.1V±1%, 1A, +CE, CL	SOT-89-5	32vy	VR4	6h	Ric	RP132H511D-C51D-SOT-89-5-RIC	rp132h511d-c51d-sot-89-5-ric
C52	kb	XC6381C521P	DC-DC-IC	PFM step-up, 5.2V±2.5%, 400mA, 155kHz, +CE	SOT-89-5	32gb	DC3	6u	Tor	XC6381C521P-C52-SOT-89-5-TOR	xc6381c521p-c52-sot-89-5-tor
C52B		RP132H521B	LVR-IC	LDO, 5.2 V ±1%, 1A, +CE	SOT-89-5	32vy	VR4	6h	Ric	RP132H521B-C52B-SOT-89-5-RIC	rp132h521b-c52b-sot-89-5-ric
C52D		RP132H521D	LVR-IC	LDO, 5.2V±1%, 1A, +CE, CL	SOT-89-5	32vy	VR4	6h	Ric	RP132H521D-C52D-SOT-89-5-RIC	rp132h521d-c52d-sot-89-5-ric
C53	kb	XC6381C531P	DC-DC-IC	PFM step-up, 5.3V±2.5%, 400mA, 155kHz, +CE	SOT-89-5	32gb	DC3	6u	Tor	XC6381C531P-C53-SOT-89-5-TOR	xc6381c531p-c53-sot-89-5-tor
C53B		RP132H531B	LVR-IC	LDO, 5.3 V ±1%, 1A, +CE	SOT-89-5	32vy	VR4	6h	Ric	RP132H531B-C53B-SOT-89-5-RIC	rp132h531b-c53b-sot-89-5-ric
C53D		RP132H531D	LVR-IC	LDO, 5.3V±1%, 1A, +CE, CL	SOT-89-5	32vy	VR4	6h	Ric	RP132H531D-C53D-SOT-89-5-RIC	rp132h531d-c53d-sot-89-5-ric
C54	kb	XC6381C541P	DC-DC-IC	PFM step-up, 5.4V±2.5%, 400mA, 155kHz, +CE	SOT-89-5	32gb	DC3	6u	Tor	XC6381C541P-C54-SOT-89-5-TOR	xc6381c541p-c54-sot-89-5-tor
C54B		RP132H541B	LVR-IC	LDO, 5.4V ±1%, 1A, +CE	SOT-89-5	32vy	VR4	6h	Ric	RP132H541B-C54B-SOT-89-5-RIC	rp132h541b-c54b-sot-89-5-ric
C54D		RP132H541D	LVR-IC	LDO, 5.4V±1%, 1A, +CE, CL	SOT-89-5	32vy	VR4	6h	Ric	RP132H541D-C54D-SOT-89-5-RIC	rp132h541d-c54d-sot-89-5-ric
C55	kb	XC6381C551P	DC-DC-IC	PFM step-up, 5.5V±2.5%, 400mA, 155kHz, +CE	SOT-89-5	32gb	DC3	6u	Tor	XC6381C551P-C55-SOT-89-5-TOR	xc6381c551p-c55-sot-89-5-tor
C55B		RP132H551B	LVR-IC	LDO, 5.5 V ±1%, 1A, +CE	SOT-89-5	32vy	VR4	6h	Ric	RP132H551B-C55B-SOT-89-5-RIC	rp132h551b-c55b-sot-89-5-ric
C55D		RP132H551D	LVR-IC	LDO, 5.5V±1%, 1A, +CE, CL	SOT-89-5	32vy	VR4	6h	Ric	RP132H551D-C55D-SOT-89-5-RIC	rp132h551d-c55d-sot-89-5-ric
C56	kb	XC6381C561P	DC-DC-IC	PFM step-up, 5.6V±2.5%, 400mA, 155kHz, +CE	SOT-89-5	32gb	DC3	6u	Tor	XC6381C561P-C56-SOT-89-5-TOR	xc6381c561p-c56-sot-89-5-tor
C57	kb	XC6381C571P	DC-DC-IC	PFM step-up, 5.7V±2.5%, 400mA, 155kHz, +CE	SOT-89-5	32gb	DC3	6u	Tor	XC6381C571P-C57-SOT-89-5-TOR	xc6381c571p-c57-sot-89-5-tor
C58	kb	XC6381C581P	DC-DC-IC	PFM step-up, 5.8V±2.5%, 400mA, 155kHz, +CE	SOT-89-5	32gb	DC3	6u	Tor	XC6381C581P-C58-SOT-89-5-TOR	xc6381c581p-c58-sot-89-5-tor
C59	kb	XC6381C591P	DC-DC-IC	PFM step-up, 5.9V±2.5%, 400mA, 155kHz, +CE	SOT-89-5	32gb	DC3	6u	Tor	XC6381C591P-C59-SOT-89-5-TOR	xc6381c591p-c59-sot-89-5-tor
C5E		S-812C50BUC-C5ET2G	LVR-IC	5.0V±2%, 50mA, +CE	SOT-89-5	32rz	VR4	6s	Sii	S-812C50BUC-C5ET2G-C5E-SOT-89-5-SII	s-812c50buc-c5et2g-c5e-sot-89-5-sii
C60	kb	XC6381C601P	DC-DC-IC	PFM step-up, 6.0V±2.5%, 400mA, 155kHz, +CE	SOT-89-5	32gb	DC3	6u	Tor	XC6381C601P-C60-SOT-89-5-TOR	xc6381c601p-c60-sot-89-5-tor
C61	kb	XC6381C611P	DC-DC-IC	PFM step-up, 6.1V±2.5%, 400mA, 155kHz, +CE	SOT-89-5	32gb	DC3	6u	Tor	XC6381C611P-C61-SOT-89-5-TOR	xc6381c611p-c61-sot-89-5-tor
C62	kb	XC6381C621P	DC-DC-IC	PFM step-up, 6.2V±2.5%, 400mA, 155kHz, +CE	SOT-89-5	32gb	DC3	6u	Tor	XC6381C621P-C62-SOT-89-5-TOR	xc6381c621p-c62-sot-89-5-tor
C63	kb	XC6381C631P	DC-DC-IC	PFM step-up, 6.3V±2.5%, 400mA, 155kHz, +CE	SOT-89-5	32gb	DC3	6u	Tor	XC6381C631P-C63-SOT-89-5-TOR	xc6381c631p-c63-sot-89-5-tor
C64	kb	XC6381C641P	DC-DC-IC	PFM step-up, 6.4V±2.5%, 400mA, 155kHz, +CE	SOT-89-5	32gb	DC3	6u	Tor	XC6381C641P-C64-SOT-89-5-TOR	xc6381c641p-c64-sot-89-5-tor
C65	kb	XC6381C651P	DC-DC-IC	PFM step-up, 6.5V±2.5%, 400mA, 155kHz, +CE	SOT-89-5	32gb	DC3	6u	Tor	XC6381C651P-C65-SOT-89-5-TOR	xc6381c651p-c65-sot-89-5-tor
C66	kb	XC6381C661P	DC-DC-IC	PFM step-up, 6.6V±2.5%, 400mA, 155kHz, +CE	SOT-89-5	32gb	DC3	6u	Tor	XC6381C661P-C66-SOT-89-5-TOR	xc6381c661p-c66-sot-89-5-tor
C67	kb	XC6381C671P	DC-DC-IC	PFM step-up, 6.7V±2.5%, 400mA, 155kHz, +CE	SOT-89-5	32gb	DC3	6u	Tor	XC6381C671P-C67-SOT-89-5-TOR	xc6381c671p-c67-sot-89-5-tor
C68	kb	XC6381C681P	DC-DC-IC	PFM step-up, 6.8V±2.5%, 400mA, 155kHz, +CE	SOT-89-5	32gb	DC3	6u	Tor	XC6381C681P-C68-SOT-89-5-TOR	xc6381c681p-c68-sot-89-5-tor
C69	kb	XC6381C691P	DC-DC-IC	PFM step-up, 6.9V±2.5%, 400mA, 155kHz, +CE	SOT-89-5	32gb	DC3	6u	Tor	XC6381C691P-C69-SOT-89-5-TOR	xc6381c691p-c69-sot-89-5-tor
C70	kb	XC6381C701P	DC-DC-IC	PFM step-up, 7.0V±2.5%, 400mA, 155kHz, +CE	SOT-89-5	32gb	DC3	6u	Tor	XC6381C701P-C70-SOT-89-5-TOR	xc6381c701p-c70-sot-89-5-tor
CB-		XC62GR2112P	LVR-IC	2.1V±2%, 150mA, +CE	SOT-89-5	32ex	VR4	6h	Tor	XC62GR2112P-CB--SOT-89-5-TOR	xc62gr2112p-cb--sot-89-5-tor
CB-	ka	XC62GP2112P	LVR-IC	2.1V±2%, 150mA, -CE	SOT-89-5	32ex	VR4	6h	Tor	XC62GP2112P-CB--SOT-89-5-TOR	xc62gp2112p-cb--sot-89-5-tor
CB+		XC62GR2122P	LVR-IC	2.1V±2%, 150mA, +CE, HS response	SOT-89-5	32ex	VR4	6h	Tor	XC62GR2122P-CB+-SOT-89-5-TOR	xc62gr2122p-cb+-sot-89-5-tor
CB+	ka	XC62GP2122P	LVR-IC	2.1V±2%, 150mA, -CE, HS response	SOT-89-5	32ex	VR4	6h	Tor	XC62GP2122P-CB+-SOT-89-5-TOR	xc62gp2122p-cb+-sot-89-5-tor
CC-		XC62GR2212P	LVR-IC	2.2V±2%, 150mA, +CE	SOT-89-5	32ex	VR4	6h	Tor	XC62GR2212P-CC--SOT-89-5-TOR	xc62gr2212p-cc--sot-89-5-tor
CC-	ka	XC62GP2212P	LVR-IC	2.2V±2%, 150mA, -CE	SOT-89-5	32ex	VR4	6h	Tor	XC62GP2212P-CC--SOT-89-5-TOR	xc62gp2212p-cc--sot-89-5-tor
CC+		XC62GR2222P	LVR-IC	2.2V±2%, 150mA, +CE, HS response	SOT-89-5	32ex	VR4	6h	Tor	XC62GR2222P-CC+-SOT-89-5-TOR	xc62gr2222p-cc+-sot-89-5-tor
CC+	ka	XC62GP2222P	LVR-IC	2.2V±2%, 150mA, -CE, HS response	SOT-89-5	32ex	VR4	6h	Tor	XC62GP2222P-CC+-SOT-89-5-TOR	xc62gp2222p-cc+-sot-89-5-tor
CD-		XC62GR2312P	LVR-IC	2.3V±2%, 150mA, +CE	SOT-89-5	32ex	VR4	6h	Tor	XC62GR2312P-CD--SOT-89-5-TOR	xc62gr2312p-cd--sot-89-5-tor
CD-	ka	XC62GP2312P	LVR-IC	2.3V±2%, 150mA, -CE	SOT-89-5	32ex	VR4	6h	Tor	XC62GP2312P-CD--SOT-89-5-TOR	xc62gp2312p-cd--sot-89-5-tor
CD+		XC62GR2322P	LVR-IC	2.3V±2%, 150mA, +CE, HS response	SOT-89-5	32ex	VR4	6h	Tor	XC62GR2322P-CD+-SOT-89-5-TOR	xc62gr2322p-cd+-sot-89-5-tor
CD+	ka	XC62GP2322P	LVR-IC	2.3V±2%, 150mA, -CE, HS response	SOT-89-5	32ex	VR4	6h	Tor	XC62GP2322P-CD+-SOT-89-5-TOR	xc62gp2322p-cd+-sot-89-5-tor
CE-		XC62GR2412P	LVR-IC	2.4V±2%, 150mA, +CE	SOT-89-5	32ex	VR4	6h	Tor	XC62GR2412P-CE--SOT-89-5-TOR	xc62gr2412p-ce--sot-89-5-tor
CE-	ka	XC62GP2412P	LVR-IC	2.4V±2%, 150mA, -CE	SOT-89-5	32ex	VR4	6h	Tor	XC62GP2412P-CE--SOT-89-5-TOR	xc62gp2412p-ce--sot-89-5-tor
CE+		XC62GR2422P	LVR-IC	2.4V±2%, 150mA, +CE, HS response	SOT-89-5	32ex	VR4	6h	Tor	XC62GR2422P-CE+-SOT-89-5-TOR	xc62gr2422p-ce+-sot-89-5-tor
CE+	ka	XC62GP2422P	LVR-IC	2.4V±2%, 150mA, -CE, HS response	SOT-89-5	32ex	VR4	6h	Tor	XC62GP2422P-CE+-SOT-89-5-TOR	xc62gp2422p-ce+-sot-89-5-tor
CF-		XC62GR2512P	LVR-IC	2.5V±2%, 150mA, +CE	SOT-89-5	32ex	VR4	6h	Tor	XC62GR2512P-CF--SOT-89-5-TOR	xc62gr2512p-cf--sot-89-5-tor
CF-	ka	XC62GP2512P	LVR-IC	2.5V±2%, 150mA, -CE	SOT-89-5	32ex	VR4	6h	Tor	XC62GP2512P-CF--SOT-89-5-TOR	xc62gp2512p-cf--sot-89-5-tor
CF+		XC62GR2522P	LVR-IC	2.5V±2%, 150mA, +CE, HS response	SOT-89-5	32ex	VR4	6h	Tor	XC62GR2522P-CF+-SOT-89-5-TOR	xc62gr2522p-cf+-sot-89-5-tor
CF+	ka	XC62GP2522P	LVR-IC	2.5V±2%, 150mA, -CE, HS response	SOT-89-5	32ex	VR4	6h	Tor	XC62GP2522P-CF+-SOT-89-5-TOR	xc62gp2522p-cf+-sot-89-5-tor
CH-		XC62GR2612P	LVR-IC	2.6V±2%, 150mA, +CE	SOT-89-5	32ex	VR4	6h	Tor	XC62GR2612P-CH--SOT-89-5-TOR	xc62gr2612p-ch--sot-89-5-tor
CH-	ka	XC62GP2612P	LVR-IC	2.6V±2%, 150mA, -CE	SOT-89-5	32ex	VR4	6h	Tor	XC62GP2612P-CH--SOT-89-5-TOR	xc62gp2612p-ch--sot-89-5-tor
CH+		XC62GR2622P	LVR-IC	2.6V±2%, 150mA, +CE, HS response	SOT-89-5	32ex	VR4	6h	Tor	XC62GR2622P-CH+-SOT-89-5-TOR	xc62gr2622p-ch+-sot-89-5-tor
CH+	ka	XC62GP2622P	LVR-IC	2.6V±2%, 150mA, -CE, HS response	SOT-89-5	32ex	VR4	6h	Tor	XC62GP2622P-CH+-SOT-89-5-TOR	xc62gp2622p-ch+-sot-89-5-tor
CK-		XC62GR2712P	LVR-IC	2.7V±2%, 150mA, +CE	SOT-89-5	32ex	VR4	6h	Tor	XC62GR2712P-CK--SOT-89-5-TOR	xc62gr2712p-ck--sot-89-5-tor
CK-	ka	XC62GP2712P	LVR-IC	2.7V±2%, 150mA, -CE	SOT-89-5	32ex	VR4	6h	Tor	XC62GP2712P-CK--SOT-89-5-TOR	xc62gp2712p-ck--sot-89-5-tor
CK+		XC62GR2722P	LVR-IC	2.7V±2%, 150mA, +CE, HS response	SOT-89-5	32ex	VR4	6h	Tor	XC62GR2722P-CK+-SOT-89-5-TOR	xc62gr2722p-ck+-sot-89-5-tor
CK+	ka	XC62GP2722P	LVR-IC	2.7V±2%, 150mA, -CE, HS response	SOT-89-5	32ex	VR4	6h	Tor	XC62GP2722P-CK+-SOT-89-5-TOR	xc62gp2722p-ck+-sot-89-5-tor
CL-		XC62GR2812P	LVR-IC	2.8V±2%, 150mA, +CE	SOT-89-5	32ex	VR4	6h	Tor	XC62GR2812P-CL--SOT-89-5-TOR	xc62gr2812p-cl--sot-89-5-tor
CL-	ka	XC62GP2812P	LVR-IC	2.8V±2%, 150mA, -CE	SOT-89-5	32ex	VR4	6h	Tor	XC62GP2812P-CL--SOT-89-5-TOR	xc62gp2812p-cl--sot-89-5-tor
CL+		XC62GR2822P	LVR-IC	2.8V±2%, 150mA, +CE, HS response	SOT-89-5	32ex	VR4	6h	Tor	XC62GR2822P-CL+-SOT-89-5-TOR	xc62gr2822p-cl+-sot-89-5-tor
CL+	ka	XC62GP2822P	LVR-IC	2.8V±2%, 150mA, -CE, HS response	SOT-89-5	32ex	VR4	6h	Tor	XC62GP2822P-CL+-SOT-89-5-TOR	xc62gp2822p-cl+-sot-89-5-tor
CM-		XC62GR2912P	LVR-IC	2.9V±2%, 150mA, +CE	SOT-89-5	32ex	VR4	6h	Tor	XC62GR2912P-CM--SOT-89-5-TOR	xc62gr2912p-cm--sot-89-5-tor
CM-	ka	XC62GP2912P	LVR-IC	2.9V±2%, 150mA, -CE	SOT-89-5	32ex	VR4	6h	Tor	XC62GP2912P-CM--SOT-89-5-TOR	xc62gp2912p-cm--sot-89-5-tor
CM+		XC62GR2922P	LVR-IC	2.9V±2%, 150mA, +CE, HS response	SOT-89-5	32ex	VR4	6h	Tor	XC62GR2922P-CM+-SOT-89-5-TOR	xc62gr2922p-cm+-sot-89-5-tor
CM+	ka	XC62GP2922P	LVR-IC	2.9V±2%, 150mA, -CE, HS response	SOT-89-5	32ex	VR4	6h	Tor	XC62GP2922P-CM+-SOT-89-5-TOR	xc62gp2922p-cm+-sot-89-5-tor
D0		AP131-41Y	LVR-IC	LDO, 4.1V±2%, 300mA, +CE	SOT-89-5L	32vrx	VR4	6j	Ana	AP131-41Y-D0-SOT-89-5L-ANA	ap131-41y-d0-sot-89-5l-ana
D0		ELM89202A	LVR-IC	LDO, 2.0V±2%, 300mA, -CE	SOT-89-5	32gw	VR4	6n	Elm	ELM89202A-D0-SOT-89-5-ELM	elm89202a-d0-sot-89-5-elm
D00F		RP115H071B5	LVR-IC	LDO, 0.75V±1%, 500mA, +CE	SOT-89-5	32sa	VR6a	6h	Ric	RP115H071B5-D00F-SOT-89-5-RIC	rp115h071b5-d00f-sot-89-5-ric
D00G		RP115H071D5	LVR-IC	LDO, 0.75V±1%, 500mA, +CE, CL	SOT-89-5	32sa	VR6a	6h	Ric	RP115H071D5-D00G-SOT-89-5-RIC	rp115h071d5-d00g-sot-89-5-ric
D01F		RP115H121B5	LVR-IC	LDO, 1.25V±1%, 500mA, +CE	SOT-89-5	32sa	VR6a	6h	Ric	RP115H121B5-D01F-SOT-89-5-RIC	rp115h121b5-d01f-sot-89-5-ric
D01G		RP115H121D5	LVR-IC	LDO, 1.25V±1%, 500mA, +CE, CL	SOT-89-5	32sa	VR6a	6h	Ric	RP115H121D5-D01G-SOT-89-5-RIC	rp115h121d5-d01g-sot-89-5-ric
D02A		R1150H002A	LVR/Vdet-IC	LDO, 3.3V±2%, 150mA, Vdet=2.5V, -Reset ODO	SOT-89-5	32ya	VR15	6h	Ric	R1150H002A-D02A-SOT-89-5-RIC	r1150h002a-d02a-sot-89-5-ric
D02B		R1150H002B	LVR/Vdet-IC	LDO, 3.3V±2%, 150mA, Vdet=2.5V, -Reset ODO	SOT-89-5	32yb	VR14	6h	Ric	R1150H002B-D02B-SOT-89-5-RIC	r1150h002b-d02b-sot-89-5-ric
D02D		R1150H002D	LVR/Vdet-IC	LDO, 3.3V±2%, 150mA, Vdet=2.5V, -Reset ODO	SOT-89-5	32yc	VR13	6h	Ric	R1150H002D-D02D-SOT-89-5-RIC	r1150h002d-d02d-sot-89-5-ric
D02F		RP115H181B5	LVR-IC	LDO, 1.85V±1%, 500mA, +CE	SOT-89-5	32sa	VR6a	6h	Ric	RP115H181B5-D02F-SOT-89-5-RIC	rp115h181b5-d02f-sot-89-5-ric
D02G		RP115H181D5	LVR-IC	LDO, 1.85V±1%, 500mA, +CE, CL	SOT-89-5	32sa	VR6a	6h	Ric	RP115H181D5-D02G-SOT-89-5-RIC	rp115h181d5-d02g-sot-89-5-ric
D03A		R1150H003A	LVR/Vdet-IC	LDO, 5.0V±2%, 150mA, Vdet=4.3V, -Reset ODO	SOT-89-5	32ya	VR15	6h	Ric	R1150H003A-D03A-SOT-89-5-RIC	r1150h003a-d03a-sot-89-5-ric
D03B		R1150H003B	LVR/Vdet-IC	LDO, 5.0V±2%, 150mA, Vdet=4.3V, -Reset ODO	SOT-89-5	32yb	VR14	6h	Ric	R1150H003B-D03B-SOT-89-5-RIC	r1150h003b-d03b-sot-89-5-ric
D03F		RP115H281B5	LVR-IC	LDO, 2.85V±1%, 500mA, +CE	SOT-89-5	32sa	VR6a	6h	Ric	RP115H281B5-D03F-SOT-89-5-RIC	rp115h281b5-d03f-sot-89-5-ric
D03G		RP115H281D5	LVR-IC	LDO, 2.85V±1%, 500mA, +CE, CL	SOT-89-5	32sa	VR6a	6h	Ric	RP115H281D5-D03G-SOT-89-5-RIC	rp115h281d5-d03g-sot-89-5-ric
D04B		R1150H004B	LVR/Vdet-IC	LDO, 2.5V±2%, 150mA, Vdet=2.3V, -Reset ODO	SOT-89-5	32yb	VR14	6h	Ric	R1150H004B-D04B-SOT-89-5-RIC	r1150h004b-d04b-sot-89-5-ric
D04F		RP115H131B5	LVR-IC	LDO, 1.35V±1%, 500mA, +CE	SOT-89-5	32sa	VR6a	6h	Ric	RP115H131B5-D04F-SOT-89-5-RIC	rp115h131b5-d04f-sot-89-5-ric
D04G		RP115H131D5	LVR-IC	LDO, 1.35V±1%, 500mA, +CE, CL	SOT-89-5	32sa	VR6a	6h	Ric	RP115H131D5-D04G-SOT-89-5-RIC	rp115h131d5-d04g-sot-89-5-ric
D05B		R1150H005B	LVR/Vdet-IC	LDO, 3.3V±2%, 150mA, Vdet=2.9V, -Reset ODO	SOT-89-5	32yb	VR14	6h	Ric	R1150H005B-D05B-SOT-89-5-RIC	r1150h005b-d05b-sot-89-5-ric
D05F		RP115H111B5	LVR-IC	LDO, 1.15V±1%, 500mA, +CE	SOT-89-5	32sa	VR6a	6h	Ric	RP115H111B5-D05F-SOT-89-5-RIC	rp115h111b5-d05f-sot-89-5-ric
D05G		RP115H111D5	LVR-IC	LDO, 1.15V±1%, 500mA, +CE, CL	SOT-89-5	32sa	VR6a	6h	Ric	RP115H111D5-D05G-SOT-89-5-RIC	rp115h111d5-d05g-sot-89-5-ric
D06A		R1150H006A	LVR/Vdet-IC	LDO, 5.0V±2%, 150mA, Vdet=4.5V, -Reset ODO	SOT-89-5	32ya	VR15	6h	Ric	R1150H006A-D06A-SOT-89-5-RIC	r1150h006a-d06a-sot-89-5-ric
D06B		R1150H006B	LVR/Vdet-IC	LDO, 5.0V±2%, 150mA, Vdet=4.5V, -Reset ODO	SOT-89-5	32yb	VR14	6h	Ric	R1150H006B-D06B-SOT-89-5-RIC	r1150h006b-d06b-sot-89-5-ric
D07C		R1150H007C	LVR/Vdet-IC	LDO, 3.5V±2%, 150mA, Vdet=3.1V, -Reset ODO	SOT-89-5	32yc	VR13	6h	Ric	R1150H007C-D07C-SOT-89-5-RIC	r1150h007c-d07c-sot-89-5-ric
D07F		RP115H071B	LVR-IC	LDO, 0.7V±1%, 500mA, +CE	SOT-89-5	32sa	VR6a	6h	Ric	RP115H071B-D07F-SOT-89-5-RIC	rp115h071b-d07f-sot-89-5-ric
D07G		RP115H071D	LVR-IC	LDO, 0.7V±1%, 500mA, +CE, CL	SOT-89-5	32sa	VR6a	6h	Ric	RP115H071D-D07G-SOT-89-5-RIC	rp115h071d-d07g-sot-89-5-ric
D08C		R1150H008C	LVR/Vdet-IC	LDO, 3.3V±2%, 150mA, Vdet=4.2V, -Reset ODO	SOT-89-5	32yc	VR13	6h	Ric	R1150H008C-D08C-SOT-89-5-RIC	r1150h008c-d08c-sot-89-5-ric
D08F		RP115H081B	LVR-IC	LDO, 0.8V±1%, 500mA, +CE	SOT-89-5	32sa	VR6a	6h	Ric	RP115H081B-D08F-SOT-89-5-RIC	rp115h081b-d08f-sot-89-5-ric
D08G		RP115H081D	LVR-IC	LDO, 0.8V±1%, 500mA, +CE, CL	SOT-89-5	32sa	VR6a	6h	Ric	RP115H081D-D08G-SOT-89-5-RIC	rp115h081d-d08g-sot-89-5-ric
D09C		R1150H009C	LVR/Vdet-IC	LDO, 5.0V±2%, 150mA, Vdet=4.1V, -Reset ODO	SOT-89-5	32yc	VR13	6h	Ric	R1150H009C-D09C-SOT-89-5-RIC	r1150h009c-d09c-sot-89-5-ric
D09F		RP115H091B	LVR-IC	LDO, 0.9V±1%, 500mA, +CE	SOT-89-5	32sa	VR6a	6h	Ric	RP115H091B-D09F-SOT-89-5-RIC	rp115h091b-d09f-sot-89-5-ric
D09G		RP115H091D	LVR-IC	LDO, 0.9V±1%, 500mA, +CE, CL	SOT-89-5	32sa	VR6a	6h	Ric	RP115H091D-D09G-SOT-89-5-RIC	rp115h091d-d09g-sot-89-5-ric
D1		AP131-42Y	LVR-IC	LDO, 4.2V±2%, 300mA, +CE	SOT-89-5L	32vrx	VR4	6j	Ana	AP131-42Y-D1-SOT-89-5L-ANA	ap131-42y-d1-sot-89-5l-ana
D1		ELM89212A	LVR-IC	LDO, 2.1V±2%, 300mA, -CE	SOT-89-5	32gw	VR4	6n	Elm	ELM89212A-D1-SOT-89-5-ELM	elm89212a-d1-sot-89-5-elm
D10A		R1150H010A	LVR/Vdet-IC	LDO, 3.0V±2%, 150mA, Vdet=4.2V, -Reset ODO	SOT-89-5	32ya	VR15	6h	Ric	R1150H010A-D10A-SOT-89-5-RIC	r1150h010a-d10a-sot-89-5-ric
D10F		RP115H101B	LVR-IC	LDO, 1.0V±1%, 500mA, +CE	SOT-89-5	32sa	VR6a	6h	Ric	RP115H101B-D10F-SOT-89-5-RIC	rp115h101b-d10f-sot-89-5-ric
D10G		RP115H101D	LVR-IC	LDO, 1.0V±1%, 500mA, +CE, CL	SOT-89-5	32sa	VR6a	6h	Ric	RP115H101D-D10G-SOT-89-5-RIC	rp115h101d-d10g-sot-89-5-ric
D11A		R1150H011A	LVR/Vdet-IC	LDO, 7.0V±2%, 150mA, Vdet=2.8V, -Reset ODO	SOT-89-5	32ya	VR15	6h	Ric	R1150H011A-D11A-SOT-89-5-RIC	r1150h011a-d11a-sot-89-5-ric
D11F		RP115H111B	LVR-IC	LDO, 1.1V±1%, 500mA, +CE	SOT-89-5	32sa	VR6a	6h	Ric	RP115H111B-D11F-SOT-89-5-RIC	rp115h111b-d11f-sot-89-5-ric
D11G		RP115H111D	LVR-IC	LDO, 1.1V±1%, 500mA, +CE, CL	SOT-89-5	32sa	VR6a	6h	Ric	RP115H111D-D11G-SOT-89-5-RIC	rp115h111d-d11g-sot-89-5-ric
D12A		R1150H012A	LVR/Vdet-IC	LDO, 12.0V±2%, 150mA, Vdet=4.7V, -Reset ODO	SOT-89-5	32ya	VR15	6h	Ric	R1150H012A-D12A-SOT-89-5-RIC	r1150h012a-d12a-sot-89-5-ric
D12F		RP115H121B	LVR-IC	LDO, 1.2V±1%, 500mA, +CE	SOT-89-5	32sa	VR6a	6h	Ric	RP115H121B-D12F-SOT-89-5-RIC	rp115h121b-d12f-sot-89-5-ric
D12G		RP115H121D	LVR-IC	LDO, 1.2V±1%, 500mA, +CE, CL	SOT-89-5	32sa	VR6a	6h	Ric	RP115H121D-D12G-SOT-89-5-RIC	rp115h121d-d12g-sot-89-5-ric
D13A		R1150H013A	LVR/Vdet-IC	LDO, 7.5V±2%, 150mA, Vdet=4.3V, -Reset ODO	SOT-89-5	32ya	VR15	6h	Ric	R1150H013A-D13A-SOT-89-5-RIC	r1150h013a-d13a-sot-89-5-ric
D13F		RP115H131B	LVR-IC	LDO, 1.3V±1%, 500mA, +CE	SOT-89-5	32sa	VR6a	6h	Ric	RP115H131B-D13F-SOT-89-5-RIC	rp115h131b-d13f-sot-89-5-ric
D13G		RP115H131D	LVR-IC	LDO, 1.3V±1%, 500mA, +CE, CL	SOT-89-5	32sa	VR6a	6h	Ric	RP115H131D-D13G-SOT-89-5-RIC	rp115h131d-d13g-sot-89-5-ric
D14A		R1150H014A	LVR/Vdet-IC	LDO, 7.5V±2%, 150mA, Vdet=4.7V, -Reset ODO	SOT-89-5	32ya	VR15	6h	Ric	R1150H014A-D14A-SOT-89-5-RIC	r1150h014a-d14a-sot-89-5-ric
D14F		RP115H141B	LVR-IC	LDO, 1.4V±1%, 500mA, +CE	SOT-89-5	32sa	VR6a	6h	Ric	RP115H141B-D14F-SOT-89-5-RIC	rp115h141b-d14f-sot-89-5-ric
D14G		RP115H141D	LVR-IC	LDO, 1.4V±1%, 500mA, +CE, CL	SOT-89-5	32sa	VR6a	6h	Ric	RP115H141D-D14G-SOT-89-5-RIC	rp115h141d-d14g-sot-89-5-ric
D15A		R1150H015A	LVR/Vdet-IC	LDO, 3.0V±2%, 150mA, Vdet=2.5V, -Reset ODO	SOT-89-5	32ya	VR15	6h	Ric	R1150H015A-D15A-SOT-89-5-RIC	r1150h015a-d15a-sot-89-5-ric
D15F		RP115H151B	LVR-IC	LDO, 1.5V±1%, 500mA, +CE	SOT-89-5	32sa	VR6a	6h	Ric	RP115H151B-D15F-SOT-89-5-RIC	rp115h151b-d15f-sot-89-5-ric
D15G		RP115H151D	LVR-IC	LDO, 1.5V±1%, 500mA, +CE, CL	SOT-89-5	32sa	VR6a	6h	Ric	RP115H151D-D15G-SOT-89-5-RIC	rp115h151d-d15g-sot-89-5-ric
D16D		R1150H016D	LVR/Vdet-IC	LDO, 5.0V±2%, 150mA, Vdet=3.5V, -Reset ODO	SOT-89-5	32yc	VR13	6h	Ric	R1150H016D-D16D-SOT-89-5-RIC	r1150h016d-d16d-sot-89-5-ric
D16F		RP115H161B	LVR-IC	LDO, 1.6V±1%, 500mA, +CE	SOT-89-5	32sa	VR6a	6h	Ric	RP115H161B-D16F-SOT-89-5-RIC	rp115h161b-d16f-sot-89-5-ric
D16G		RP115H161D	LVR-IC	LDO, 1.6V±1%, 500mA, +CE, CL	SOT-89-5	32sa	VR6a	6h	Ric	RP115H161D-D16G-SOT-89-5-RIC	rp115h161d-d16g-sot-89-5-ric
D17D		R1150H017D	LVR/Vdet-IC	LDO, 3.3V±2%, 150mA, Vdet=2.9V, -Reset ODO	SOT-89-5	32yc	VR13	6h	Ric	R1150H017D-D17D-SOT-89-5-RIC	r1150h017d-d17d-sot-89-5-ric
D17F		RP115H171B	LVR-IC	LDO, 1.7V±1%, 500mA, +CE	SOT-89-5	32sa	VR6a	6h	Ric	RP115H171B-D17F-SOT-89-5-RIC	rp115h171b-d17f-sot-89-5-ric
D17G		RP115H171D	LVR-IC	LDO, 1.7V±1%, 500mA, +CE, CL	SOT-89-5	32sa	VR6a	6h	Ric	RP115H171D-D17G-SOT-89-5-RIC	rp115h171d-d17g-sot-89-5-ric
D18D		R1150H018D	LVR/Vdet-IC	LDO, 5.0V±2%, 150mA, Vdet=3.0V, -Reset ODO	SOT-89-5	32yc	VR13	6h	Ric	R1150H018D-D18D-SOT-89-5-RIC	r1150h018d-d18d-sot-89-5-ric
D18F		RP115H181B	LVR-IC	LDO, 1.8V±1%, 500mA, +CE	SOT-89-5	32sa	VR6a	6h	Ric	RP115H181B-D18F-SOT-89-5-RIC	rp115h181b-d18f-sot-89-5-ric
D18G		RP115H181D	LVR-IC	LDO, 1.8V±1%, 500mA, +CE, CL	SOT-89-5	32sa	VR6a	6h	Ric	RP115H181D-D18G-SOT-89-5-RIC	rp115h181d-d18g-sot-89-5-ric
D19A		R1150H019A	LVR/Vdet-IC	LDO, 14.0V±2%, 150mA, Vdet=15.0V, -Reset ODO	SOT-89-5	32ya	VR15	6h	Ric	R1150H019A-D19A-SOT-89-5-RIC	r1150h019a-d19a-sot-89-5-ric
D19F		RP115H191B	LVR-IC	LDO, 1.9V±1%, 500mA, +CE	SOT-89-5	32sa	VR6a	6h	Ric	RP115H191B-D19F-SOT-89-5-RIC	rp115h191b-d19f-sot-89-5-ric
D19G		RP115H191D	LVR-IC	LDO, 1.9V±1%, 500mA, +CE, CL	SOT-89-5	32sa	VR6a	6h	Ric	RP115H191D-D19G-SOT-89-5-RIC	rp115h191d-d19g-sot-89-5-ric
D2		AP131-43Y	LVR-IC	LDO, 4.3V±2%, 300mA, +CE	SOT-89-5L	32vrx	VR4	6j	Ana	AP131-43Y-D2-SOT-89-5L-ANA	ap131-43y-d2-sot-89-5l-ana
D2		ELM89222A	LVR-IC	LDO, 2.2V±2%, 300mA, -CE	SOT-89-5	32gw	VR4	6n	Elm	ELM89222A-D2-SOT-89-5-ELM	elm89222a-d2-sot-89-5-elm
D20C		R1150H020C	LVR/Vdet-IC	LDO, 5.0V±2%, 150mA, Vdet=4.2V, -Reset ODO	SOT-89-5	32yc	VR13	6h	Ric	R1150H020C-D20C-SOT-89-5-RIC	r1150h020c-d20c-sot-89-5-ric
D20D		R1150H020D	LVR/Vdet-IC	LDO, 5.0V±2%, 150mA, Vdet=4.2V, -Reset ODO	SOT-89-5	32yc	VR13	6h	Ric	R1150H020D-D20D-SOT-89-5-RIC	r1150h020d-d20d-sot-89-5-ric
D20F		RP115H201B	LVR-IC	LDO, 2.0V±1%, 500mA, +CE	SOT-89-5	32sa	VR6a	6h	Ric	RP115H201B-D20F-SOT-89-5-RIC	rp115h201b-d20f-sot-89-5-ric
D20G		RP115H201D	LVR-IC	LDO, 2.0V±1%, 500mA, +CE, CL	SOT-89-5	32sa	VR6a	6h	Ric	RP115H201D-D20G-SOT-89-5-RIC	rp115h201d-d20g-sot-89-5-ric
D21A		R1150H021A	LVR/Vdet-IC	LDO, 3.6V±2%, 150mA, Vdet=4.3V, -Reset ODO	SOT-89-5	32ya	VR15	6h	Ric	R1150H021A-D21A-SOT-89-5-RIC	r1150h021a-d21a-sot-89-5-ric
D21B		R1150H021B	LVR/Vdet-IC	LDO, 3.6V±2%, 150mA, Vdet=4.3V, -Reset ODO	SOT-89-5	32yb	VR14	6h	Ric	R1150H021B-D21B-SOT-89-5-RIC	r1150h021b-d21b-sot-89-5-ric
D21F		RP115H211B	LVR-IC	LDO, 2.1V±1%, 500mA, +CE	SOT-89-5	32sa	VR6a	6h	Ric	RP115H211B-D21F-SOT-89-5-RIC	rp115h211b-d21f-sot-89-5-ric
D21G		RP115H211D	LVR-IC	LDO, 2.1V±1%, 500mA, +CE, CL	SOT-89-5	32sa	VR6a	6h	Ric	RP115H211D-D21G-SOT-89-5-RIC	rp115h211d-d21g-sot-89-5-ric
D22D		R1150H022D	LVR/Vdet-IC	LDO, 3.3V±2%, 150mA, Vdet=2.8V, -Reset ODO	SOT-89-5	32yc	VR13	6h	Ric	R1150H022D-D22D-SOT-89-5-RIC	r1150h022d-d22d-sot-89-5-ric
D22F		RP115H221B	LVR-IC	LDO, 2.2V±1%, 500mA, +CE	SOT-89-5	32sa	VR6a	6h	Ric	RP115H221B-D22F-SOT-89-5-RIC	rp115h221b-d22f-sot-89-5-ric
D22G		RP115H221D	LVR-IC	LDO, 2.2V±1%, 500mA, +CE, CL	SOT-89-5	32sa	VR6a	6h	Ric	RP115H221D-D22G-SOT-89-5-RIC	rp115h221d-d22g-sot-89-5-ric
D23A		R1150H023A	LVR/Vdet-IC	LDO, 12.0V±2%, 150mA, Vdet=4.2V, -Reset ODO	SOT-89-5	32ya	VR15	6h	Ric	R1150H023A-D23A-SOT-89-5-RIC	r1150h023a-d23a-sot-89-5-ric
D23F		RP115H231B	LVR-IC	LDO, 2.3V±1%, 500mA, +CE	SOT-89-5	32sa	VR6a	6h	Ric	RP115H231B-D23F-SOT-89-5-RIC	rp115h231b-d23f-sot-89-5-ric
D23G		RP115H231D	LVR-IC	LDO, 2.3V±1%, 500mA, +CE, CL	SOT-89-5	32sa	VR6a	6h	Ric	RP115H231D-D23G-SOT-89-5-RIC	rp115h231d-d23g-sot-89-5-ric
D24B		R1150H024B	LVR/Vdet-IC	LDO, 3.3V±2%, 150mA, Vdet=3.6V, -Reset ODO	SOT-89-5	32yb	VR14	6h	Ric	R1150H024B-D24B-SOT-89-5-RIC	r1150h024b-d24b-sot-89-5-ric
D24F		RP115H241B	LVR-IC	LDO, 2.4V±1%, 500mA, +CE	SOT-89-5	32sa	VR6a	6h	Ric	RP115H241B-D24F-SOT-89-5-RIC	rp115h241b-d24f-sot-89-5-ric
D24G		RP115H241D	LVR-IC	LDO, 2.4V±1%, 500mA, +CE, CL	SOT-89-5	32sa	VR6a	6h	Ric	RP115H241D-D24G-SOT-89-5-RIC	rp115h241d-d24g-sot-89-5-ric
D25B		R1150H025B	LVR/Vdet-IC	LDO, 4.0V±2%, 150mA, Vdet=5.0V, -Reset ODO	SOT-89-5	32yb	VR14	6h	Ric	R1150H025B-D25B-SOT-89-5-RIC	r1150h025b-d25b-sot-89-5-ric
D25F		RP115H251B	LVR-IC	LDO, 2.5V±1%, 500mA, +CE	SOT-89-5	32sa	VR6a	6h	Ric	RP115H251B-D25F-SOT-89-5-RIC	rp115h251b-d25f-sot-89-5-ric
D25G		RP115H251D	LVR-IC	LDO, 2.5V±1%, 500mA, +CE, CL	SOT-89-5	32sa	VR6a	6h	Ric	RP115H251D-D25G-SOT-89-5-RIC	rp115h251d-d25g-sot-89-5-ric
D26D		R1150H026D	LVR/Vdet-IC	LDO, 3.3V±2%, 150mA, Vdet=2.3V, -Reset ODO	SOT-89-5	32yc	VR13	6h	Ric	R1150H026D-D26D-SOT-89-5-RIC	r1150h026d-d26d-sot-89-5-ric
D26F		RP115H261B	LVR-IC	LDO, 2.6V±1%, 500mA, +CE	SOT-89-5	32sa	VR6a	6h	Ric	RP115H261B-D26F-SOT-89-5-RIC	rp115h261b-d26f-sot-89-5-ric
D26G		RP115H261D	LVR-IC	LDO, 2.6V±1%, 500mA, +CE, CL	SOT-89-5	32sa	VR6a	6h	Ric	RP115H261D-D26G-SOT-89-5-RIC	rp115h261d-d26g-sot-89-5-ric
D27A		R1150H027A	LVR/Vdet-IC	LDO, 3.6V±2%, 150mA, Vdet=9.0V, -Reset ODO	SOT-89-5	32ya	VR15	6h	Ric	R1150H027A-D27A-SOT-89-5-RIC	r1150h027a-d27a-sot-89-5-ric
D27F		RP115H271B	LVR-IC	LDO, 2.7V±1%, 500mA, +CE	SOT-89-5	32sa	VR6a	6h	Ric	RP115H271B-D27F-SOT-89-5-RIC	rp115h271b-d27f-sot-89-5-ric
D27G		RP115H271D	LVR-IC	LDO, 2.7V±1%, 500mA, +CE, CL	SOT-89-5	32sa	VR6a	6h	Ric	RP115H271D-D27G-SOT-89-5-RIC	rp115h271d-d27g-sot-89-5-ric
D28D		R1150H028D	LVR/Vdet-IC	LDO, 5.0V±2%, 150mA, Vdet=2.1V, -Reset ODO	SOT-89-5	32yc	VR13	6h	Ric	R1150H028D-D28D-SOT-89-5-RIC	r1150h028d-d28d-sot-89-5-ric
D28F		RP115H281B	LVR-IC	LDO, 2.8V±1%, 500mA, +CE	SOT-89-5	32sa	VR6a	6h	Ric	RP115H281B-D28F-SOT-89-5-RIC	rp115h281b-d28f-sot-89-5-ric
D28G		RP115H281D	LVR-IC	LDO, 2.8V±1%, 500mA, +CE, CL	SOT-89-5	32sa	VR6a	6h	Ric	RP115H281D-D28G-SOT-89-5-RIC	rp115h281d-d28g-sot-89-5-ric
D29A		R1150H029A	LVR/Vdet-IC	LDO, 3.6V±2%, 150mA, Vdet=7.8V, -Reset ODO	SOT-89-5	32ya	VR15	6h	Ric	R1150H029A-D29A-SOT-89-5-RIC	r1150h029a-d29a-sot-89-5-ric
D29F		RP115H291B	LVR-IC	LDO, 2.9V±1%, 500mA, +CE	SOT-89-5	32sa	VR6a	6h	Ric	RP115H291B-D29F-SOT-89-5-RIC	rp115h291b-d29f-sot-89-5-ric
D29G		RP115H291D	LVR-IC	LDO, 2.9V±1%, 500mA, +CE, CL	SOT-89-5	32sa	VR6a	6h	Ric	RP115H291D-D29G-SOT-89-5-RIC	rp115h291d-d29g-sot-89-5-ric
D3		AP131-44Y	LVR-IC	LDO, 4.4V±2%, 300mA, +CE	SOT-89-5L	32vrx	VR4	6j	Ana	AP131-44Y-D3-SOT-89-5L-ANA	ap131-44y-d3-sot-89-5l-ana
D3		ELM89232A	LVR-IC	LDO, 2.3V±2%, 300mA, -CE	SOT-89-5	32gw	VR4	6n	Elm	ELM89232A-D3-SOT-89-5-ELM	elm89232a-d3-sot-89-5-elm
D30D		R1150H030D	LVR/Vdet-IC	LDO, 3.3V±2%, 150mA, Vdet=2.2V, -Reset ODO	SOT-89-5	32yc	VR13	6h	Ric	R1150H030D-D30D-SOT-89-5-RIC	r1150h030d-d30d-sot-89-5-ric
D30F		RP115H301B	LVR-IC	LDO, 3.0V±1%, 500mA, +CE	SOT-89-5	32sa	VR6a	6h	Ric	RP115H301B-D30F-SOT-89-5-RIC	rp115h301b-d30f-sot-89-5-ric
D30G		RP115H301D	LVR-IC	LDO, 3.0V±1%, 500mA, +CE, CL	SOT-89-5	32sa	VR6a	6h	Ric	RP115H301D-D30G-SOT-89-5-RIC	rp115h301d-d30g-sot-89-5-ric
D31D		R1150H031D	LVR/Vdet-IC	LDO, 3.3V±2%, 150mA, Vdet=2.0V, -Reset ODO	SOT-89-5	32yc	VR13	6h	Ric	R1150H031D-D31D-SOT-89-5-RIC	r1150h031d-d31d-sot-89-5-ric
D31F		RP115H311B	LVR-IC	LDO, 3.1V±1%, 500mA, +CE	SOT-89-5	32sa	VR6a	6h	Ric	RP115H311B-D31F-SOT-89-5-RIC	rp115h311b-d31f-sot-89-5-ric
D31G		RP115H311D	LVR-IC	LDO, 3.1V±1%, 500mA, +CE, CL	SOT-89-5	32sa	VR6a	6h	Ric	RP115H311D-D31G-SOT-89-5-RIC	rp115h311d-d31g-sot-89-5-ric
D32D		R1150H032D	LVR/Vdet-IC	LDO, 3.4V±2%, 150mA, Vdet=2.0V, -Reset ODO	SOT-89-5	32yc	VR13	6h	Ric	R1150H032D-D32D-SOT-89-5-RIC	r1150h032d-d32d-sot-89-5-ric
D32F		RP115H321B	LVR-IC	LDO, 3.2V±1%, 500mA, +CE	SOT-89-5	32sa	VR6a	6h	Ric	RP115H321B-D32F-SOT-89-5-RIC	rp115h321b-d32f-sot-89-5-ric
D32G		RP115H321D	LVR-IC	LDO, 3.2V±1%, 500mA, +CE, CL	SOT-89-5	32sa	VR6a	6h	Ric	RP115H321D-D32G-SOT-89-5-RIC	rp115h321d-d32g-sot-89-5-ric
D33A		R1150H033A	LVR/Vdet-IC	LDO, 3.1V±2%, 150mA, Vdet=4.5V, -Reset ODO	SOT-89-5	32ya	VR15	6h	Ric	R1150H033A-D33A-SOT-89-5-RIC	r1150h033a-d33a-sot-89-5-ric
D33F		RP115H331B	LVR-IC	LDO, 3.3V±1%, 500mA, +CE	SOT-89-5	32sa	VR6a	6h	Ric	RP115H331B-D33F-SOT-89-5-RIC	rp115h331b-d33f-sot-89-5-ric
D33G		RP115H331D	LVR-IC	LDO, 3.3V±1%, 500mA, +CE, CL	SOT-89-5	32sa	VR6a	6h	Ric	RP115H331D-D33G-SOT-89-5-RIC	rp115h331d-d33g-sot-89-5-ric
D34C		R1150H034C	LVR/Vdet-IC	LDO, 5.0V±2%, 150mA, Vdet=13.0V, -Reset ODO	SOT-89-5	32yc	VR13	6h	Ric	R1150H034C-D34C-SOT-89-5-RIC	r1150h034c-d34c-sot-89-5-ric
D34F		RP115H341B	LVR-IC	LDO, 3.4V±1%, 500mA, +CE	SOT-89-5	32sa	VR6a	6h	Ric	RP115H341B-D34F-SOT-89-5-RIC	rp115h341b-d34f-sot-89-5-ric
D34G		RP115H341D	LVR-IC	LDO, 3.4V±1%, 500mA, +CE, CL	SOT-89-5	32sa	VR6a	6h	Ric	RP115H341D-D34G-SOT-89-5-RIC	rp115h341d-d34g-sot-89-5-ric
D35B		R1150H035B	LVR/Vdet-IC	LDO, 3.3V±2%, 150mA, Vdet=3.8V, -Reset ODO	SOT-89-5	32yb	VR14	6h	Ric	R1150H035B-D35B-SOT-89-5-RIC	r1150h035b-d35b-sot-89-5-ric
D35F		RP115H351B	LVR-IC	LDO, 3.5V±1%, 500mA, +CE	SOT-89-5	32sa	VR6a	6h	Ric	RP115H351B-D35F-SOT-89-5-RIC	rp115h351b-d35f-sot-89-5-ric
D35G		RP115H351D	LVR-IC	LDO, 3.5V±1%, 500mA, +CE, CL	SOT-89-5	32sa	VR6a	6h	Ric	RP115H351D-D35G-SOT-89-5-RIC	rp115h351d-d35g-sot-89-5-ric
D36B		R1150H036B	LVR/Vdet-IC	LDO, 3.3V±2%, 150mA, Vdet=5.6V, -Reset ODO	SOT-89-5	32yb	VR14	6h	Ric	R1150H036B-D36B-SOT-89-5-RIC	r1150h036b-d36b-sot-89-5-ric
D36F		RP115H361B	LVR-IC	LDO, 3.6V±1%, 500mA, +CE	SOT-89-5	32sa	VR6a	6h	Ric	RP115H361B-D36F-SOT-89-5-RIC	rp115h361b-d36f-sot-89-5-ric
D36G		RP115H361D	LVR-IC	LDO, 3.6V±1%, 500mA, +CE, CL	SOT-89-5	32sa	VR6a	6h	Ric	RP115H361D-D36G-SOT-89-5-RIC	rp115h361d-d36g-sot-89-5-ric
D37B		R1150H037B	LVR/Vdet-IC	LDO, 2.5V±2%, 150mA, Vdet=4.1V, -Reset ODO	SOT-89-5	32yb	VR14	6h	Ric	R1150H037B-D37B-SOT-89-5-RIC	r1150h037b-d37b-sot-89-5-ric
D37F		RP115H371B	LVR-IC	LDO, 3.7V±1%, 500mA, +CE	SOT-89-5	32sa	VR6a	6h	Ric	RP115H371B-D37F-SOT-89-5-RIC	rp115h371b-d37f-sot-89-5-ric
D37G		RP115H371D	LVR-IC	LDO, 3.7V±1%, 500mA, +CE, CL	SOT-89-5	32sa	VR6a	6h	Ric	RP115H371D-D37G-SOT-89-5-RIC	rp115h371d-d37g-sot-89-5-ric
D38B		R1150H038B	LVR/Vdet-IC	LDO, 5.0V±2%, 150mA, Vdet=2.3V, -Reset ODO	SOT-89-5	32yb	VR14	6h	Ric	R1150H038B-D38B-SOT-89-5-RIC	r1150h038b-d38b-sot-89-5-ric
D38F		RP115H381B	LVR-IC	LDO, 3.8V±1%, 500mA, +CE	SOT-89-5	32sa	VR6a	6h	Ric	RP115H381B-D38F-SOT-89-5-RIC	rp115h381b-d38f-sot-89-5-ric
D38G		RP115H381D	LVR-IC	LDO, 3.8V±1%, 500mA, +CE, CL	SOT-89-5	32sa	VR6a	6h	Ric	RP115H381D-D38G-SOT-89-5-RIC	rp115h381d-d38g-sot-89-5-ric
D39A		R1150H039A	LVR/Vdet-IC	LDO, 3.3V±2%, 150mA, Vdet=6.8V, -Reset ODO	SOT-89-5	32ya	VR15	6h	Ric	R1150H039A-D39A-SOT-89-5-RIC	r1150h039a-d39a-sot-89-5-ric
D39F		RP115H391B	LVR-IC	LDO, 3.9V±1%, 500mA, +CE	SOT-89-5	32sa	VR6a	6h	Ric	RP115H391B-D39F-SOT-89-5-RIC	rp115h391b-d39f-sot-89-5-ric
D39G		RP115H391D	LVR-IC	LDO, 3.9V±1%, 500mA, +CE, CL	SOT-89-5	32sa	VR6a	6h	Ric	RP115H391D-D39G-SOT-89-5-RIC	rp115h391d-d39g-sot-89-5-ric
D4		AP131-45Y	LVR-IC	LDO, 4.5V±2%, 300mA, +CE	SOT-89-5L	32vrx	VR4	6j	Ana	AP131-45Y-D4-SOT-89-5L-ANA	ap131-45y-d4-sot-89-5l-ana
D4		ELM89242A	LVR-IC	LDO, 2.4V±2%, 300mA, -CE	SOT-89-5	32gw	VR4	6n	Elm	ELM89242A-D4-SOT-89-5-ELM	elm89242a-d4-sot-89-5-elm
D40A		R1150H040A	LVR/Vdet-IC	LDO, 3.3V±2%, 150mA, Vdet=5.0V, -Reset ODO	SOT-89-5	32ya	VR15	6h	Ric	R1150H040A-D40A-SOT-89-5-RIC	r1150h040a-d40a-sot-89-5-ric
D40F		RP115H401B	LVR-IC	LDO, 4.0V±1%, 500mA, +CE	SOT-89-5	32sa	VR6a	6h	Ric	RP115H401B-D40F-SOT-89-5-RIC	rp115h401b-d40f-sot-89-5-ric
D40G		RP115H401D	LVR-IC	LDO, 4.0V±1%, 500mA, +CE, CL	SOT-89-5	32sa	VR6a	6h	Ric	RP115H401D-D40G-SOT-89-5-RIC	rp115h401d-d40g-sot-89-5-ric
D41C		R1150H041C	LVR/Vdet-IC	LDO, 7.0V±2%, 150mA, Vdet=7.5V, -Reset ODO	SOT-89-5	32yc	VR13	6h	Ric	R1150H041C-D41C-SOT-89-5-RIC	r1150h041c-d41c-sot-89-5-ric
D41F		RP115H411B	LVR-IC	LDO, 4.1V±1%, 500mA, +CE	SOT-89-5	32sa	VR6a	6h	Ric	RP115H411B-D41F-SOT-89-5-RIC	rp115h411b-d41f-sot-89-5-ric
D41G		RP115H411D	LVR-IC	LDO, 4.1V±1%, 500mA, +CE, CL	SOT-89-5	32sa	VR6a	6h	Ric	RP115H411D-D41G-SOT-89-5-RIC	rp115h411d-d41g-sot-89-5-ric
D42A		R1150H042A	LVR/Vdet-IC	LDO, 5.6V±2%, 150mA, Vdet=4.5V, -Reset ODO	SOT-89-5	32ya	VR15	6h	Ric	R1150H042A-D42A-SOT-89-5-RIC	r1150h042a-d42a-sot-89-5-ric
D42F		RP115H421B	LVR-IC	LDO, 4.2V±1%, 500mA, +CE	SOT-89-5	32sa	VR6a	6h	Ric	RP115H421B-D42F-SOT-89-5-RIC	rp115h421b-d42f-sot-89-5-ric
D42G		RP115H421D	LVR-IC	LDO, 4.2V±1%, 500mA, +CE, CL	SOT-89-5	32sa	VR6a	6h	Ric	RP115H421D-D42G-SOT-89-5-RIC	rp115h421d-d42g-sot-89-5-ric
D43A		R1150H043A	LVR/Vdet-IC	LDO, 9.0V±2%, 150mA, Vdet=9.9V, -Reset ODO	SOT-89-5	32ya	VR15	6h	Ric	R1150H043A-D43A-SOT-89-5-RIC	r1150h043a-d43a-sot-89-5-ric
D43F		RP115H431B	LVR-IC	LDO, 4.3V±1%, 500mA, +CE	SOT-89-5	32sa	VR6a	6h	Ric	RP115H431B-D43F-SOT-89-5-RIC	rp115h431b-d43f-sot-89-5-ric
D43G		RP115H431D	LVR-IC	LDO, 4.3V±1%, 500mA, +CE, CL	SOT-89-5	32sa	VR6a	6h	Ric	RP115H431D-D43G-SOT-89-5-RIC	rp115h431d-d43g-sot-89-5-ric
D44A		R1150H044A	LVR/Vdet-IC	LDO, 8.0V±2%, 150mA, Vdet=8.9V, -Reset ODO	SOT-89-5	32ya	VR15	6h	Ric	R1150H044A-D44A-SOT-89-5-RIC	r1150h044a-d44a-sot-89-5-ric
D45A		R1150H045A	LVR/Vdet-IC	LDO, 5.0V±2%, 150mA, Vdet=5.6V, -Reset ODO	SOT-89-5	32ya	VR15	6h	Ric	R1150H045A-D45A-SOT-89-5-RIC	r1150h045a-d45a-sot-89-5-ric
D46A		R1150H046A	LVR/Vdet-IC	LDO, 5.6V±2%, 150mA, Vdet=3.0V, -Reset ODO	SOT-89-5	32ya	VR15	6h	Ric	R1150H046A-D46A-SOT-89-5-RIC	r1150h046a-d46a-sot-89-5-ric
D47A		R1150H047A	LVR/Vdet-IC	LDO, 12.0V±2%, 150mA, Vdet=5.0V, -Reset ODO	SOT-89-5	32ya	VR15	6h	Ric	R1150H047A-D47A-SOT-89-5-RIC	r1150h047a-d47a-sot-89-5-ric
D48A		R1150H048A	LVR/Vdet-IC	LDO, 5.0V±2%, 150mA, Vdet=7.5V, -Reset ODO	SOT-89-5	32ya	VR15	6h	Ric	R1150H048A-D48A-SOT-89-5-RIC	r1150h048a-d48a-sot-89-5-ric
D49A		R1150H049A	LVR/Vdet-IC	LDO, 2.85V±2%, 150mA, Vdet=4.5V, -Reset ODO	SOT-89-5	32ya	VR15	6h	Ric	R1150H049A-D49A-SOT-89-5-RIC	r1150h049a-d49a-sot-89-5-ric
D5		AP131-46Y	LVR-IC	LDO, 4.6V±2%, 300mA, +CE	SOT-89-5L	32vrx	VR4	6j	Ana	AP131-46Y-D5-SOT-89-5L-ANA	ap131-46y-d5-sot-89-5l-ana
D5		ELM89252A	LVR-IC	LDO, 2.5V±2%, 300mA, -CE	SOT-89-5	32gw	VR4	6n	Elm	ELM89252A-D5-SOT-89-5-ELM	elm89252a-d5-sot-89-5-elm
D50A		R1150H050A	LVR/Vdet-IC	LDO, 5.4V±2%, 150mA, Vdet=3.0V, -Reset ODO	SOT-89-5	32ya	VR15	6h	Ric	R1150H050A-D50A-SOT-89-5-RIC	r1150h050a-d50a-sot-89-5-ric
D6		AP131-47Y	LVR-IC	LDO, 4.7V±2%, 300mA, +CE	SOT-89-5L	32vrx	VR4	6j	Ana	AP131-47Y-D6-SOT-89-5L-ANA	ap131-47y-d6-sot-89-5l-ana
D6		ELM89262A	LVR-IC	LDO, 2.6V±2%, 300mA, -CE	SOT-89-5	32gw	VR4	6n	Elm	ELM89262A-D6-SOT-89-5-ELM	elm89262a-d6-sot-89-5-elm
D7		AP131-48Y	LVR-IC	LDO, 4.8V±2%, 300mA, +CE	SOT-89-5L	32vrx	VR4	6j	Ana	AP131-48Y-D7-SOT-89-5L-ANA	ap131-48y-d7-sot-89-5l-ana
D7		ELM89272A	LVR-IC	LDO, 2.7V±2%, 300mA, -CE	SOT-89-5	32gw	VR4	6n	Elm	ELM89272A-D7-SOT-89-5-ELM	elm89272a-d7-sot-89-5-elm
D8		AP131-49Y	LVR-IC	LDO, 4.9V±2%, 300mA, +CE	SOT-89-5L	32vrx	VR4	6j	Ana	AP131-49Y-D8-SOT-89-5L-ANA	ap131-49y-d8-sot-89-5l-ana
D8		ELM89282A	LVR-IC	LDO, 2.8V±2%, 300mA, -CE	SOT-89-5	32gw	VR4	6n	Elm	ELM89282A-D8-SOT-89-5-ELM	elm89282a-d8-sot-89-5-elm
D9		AP131-50Y	LVR-IC	LDO, 5.0V±2%, 300mA, +CE	SOT-89-5L	32vrx	VR4	6j	Ana	AP131-50Y-D9-SOT-89-5L-ANA	ap131-50y-d9-sot-89-5l-ana
D9		ELM89292A	LVR-IC	LDO, 2.9V±2%, 300mA, -CE	SOT-89-5	32gw	VR4	6n	Elm	ELM89292A-D9-SOT-89-5-ELM	elm89292a-d9-sot-89-5-elm
DA		AP131-15Y	LVR-IC	LDO, 1.5V±2%, 300mA, +CE	SOT-89-5L	32vrx	VR4	6j	Ana	AP131-15Y-DA-SOT-89-5L-ANA	ap131-15y-da-sot-89-5l-ana
DA-		XC62GR3012P	LVR-IC	3.0V±2%, 150mA, +CE	SOT-89-5	32ex	VR4	6h	Tor	XC62GR3012P-DA--SOT-89-5-TOR	xc62gr3012p-da--sot-89-5-tor
DA-	ka	XC62GP3012P	LVR-IC	3.0V±2%, 150mA, -CE	SOT-89-5	32ex	VR4	6h	Tor	XC62GP3012P-DA--SOT-89-5-TOR	xc62gp3012p-da--sot-89-5-tor
DA+		XC62GR3022P	LVR-IC	3.0V±2%, 150mA, +CE, HS response	SOT-89-5	32ex	VR4	6h	Tor	XC62GR3022P-DA+-SOT-89-5-TOR	xc62gr3022p-da+-sot-89-5-tor
DA+	ka	XC62GP3022P	LVR-IC	3.0V±2%, 150mA, -CE, HS response	SOT-89-5	32ex	VR4	6h	Tor	XC62GP3022P-DA+-SOT-89-5-TOR	xc62gp3022p-da+-sot-89-5-tor
DB		AP131-16Y	LVR-IC	LDO, 1.6V±2%, 300mA, +CE	SOT-89-5L	32vrx	VR4	6j	Ana	AP131-16Y-DB-SOT-89-5L-ANA	ap131-16y-db-sot-89-5l-ana
DB-		XC62GR3112P	LVR-IC	3.1V±2%, 150mA, +CE	SOT-89-5	32ex	VR4	6h	Tor	XC62GR3112P-DB--SOT-89-5-TOR	xc62gr3112p-db--sot-89-5-tor
DB-	ka	XC62GP3112P	LVR-IC	3.1V±2%, 150mA, -CE	SOT-89-5	32ex	VR4	6h	Tor	XC62GP3112P-DB--SOT-89-5-TOR	xc62gp3112p-db--sot-89-5-tor
DB+		XC62GR3122P	LVR-IC	3.1V±2%, 150mA, +CE, HS response	SOT-89-5	32ex	VR4	6h	Tor	XC62GR3122P-DB+-SOT-89-5-TOR	xc62gr3122p-db+-sot-89-5-tor
DB+	ka	XC62GP3122P	LVR-IC	3.1V±2%, 150mA, -CE, HS response	SOT-89-5	32ex	VR4	6h	Tor	XC62GP3122P-DB+-SOT-89-5-TOR	xc62gp3122p-db+-sot-89-5-tor
DC		AP131-17Y	LVR-IC	LDO, 1.7V±2%, 300mA, +CE	SOT-89-5L	32vrx	VR4	6j	Ana	AP131-17Y-DC-SOT-89-5L-ANA	ap131-17y-dc-sot-89-5l-ana
DC-		XC62GR3212P	LVR-IC	3.2V±2%, 150mA, +CE	SOT-89-5	32ex	VR4	6h	Tor	XC62GR3212P-DC--SOT-89-5-TOR	xc62gr3212p-dc--sot-89-5-tor
DC-	ka	XC62GP3212P	LVR-IC	3.2V±2%, 150mA, -CE	SOT-89-5	32ex	VR4	6h	Tor	XC62GP3212P-DC--SOT-89-5-TOR	xc62gp3212p-dc--sot-89-5-tor
DC+		XC62GR3222P	LVR-IC	3.2V±2%, 150mA, +CE, HS response	SOT-89-5	32ex	VR4	6h	Tor	XC62GR3222P-DC+-SOT-89-5-TOR	xc62gr3222p-dc+-sot-89-5-tor
DC+	ka	XC62GP3222P	LVR-IC	3.2V±2%, 150mA, -CE, HS response	SOT-89-5	32ex	VR4	6h	Tor	XC62GP3222P-DC+-SOT-89-5-TOR	xc62gp3222p-dc+-sot-89-5-tor
DD		AP131-18Y	LVR-IC	LDO, 1.8V±2%, 300mA, +CE	SOT-89-5L	32vrx	VR4	6j	Ana	AP131-18Y-DD-SOT-89-5L-ANA	ap131-18y-dd-sot-89-5l-ana
DD-		XC62GR3312P	LVR-IC	3.3V±2%, 150mA, +CE	SOT-89-5	32ex	VR4	6h	Tor	XC62GR3312P-DD--SOT-89-5-TOR	xc62gr3312p-dd--sot-89-5-tor
DD-	ka	XC62GP3312P	LVR-IC	3.3V±2%, 150mA, -CE	SOT-89-5	32ex	VR4	6h	Tor	XC62GP3312P-DD--SOT-89-5-TOR	xc62gp3312p-dd--sot-89-5-tor
DD+		XC62GR3322P	LVR-IC	3.3V±2%, 150mA, +CE, HS response	SOT-89-5	32ex	VR4	6h	Tor	XC62GR3322P-DD+-SOT-89-5-TOR	xc62gr3322p-dd+-sot-89-5-tor
DD+	ka	XC62GP3322P	LVR-IC	3.3V±2%, 150mA, -CE, HS response	SOT-89-5	32ex	VR4	6h	Tor	XC62GP3322P-DD+-SOT-89-5-TOR	xc62gp3322p-dd+-sot-89-5-tor
DE		AP131-19Y	LVR-IC	LDO, 1.9V±2%, 300mA, +CE	SOT-89-5L	32vrx	VR4	6j	Ana	AP131-19Y-DE-SOT-89-5L-ANA	ap131-19y-de-sot-89-5l-ana
DE-		XC62GR3412P	LVR-IC	3.4V±2%, 150mA, +CE	SOT-89-5	32ex	VR4	6h	Tor	XC62GR3412P-DE--SOT-89-5-TOR	xc62gr3412p-de--sot-89-5-tor
DE-	ka	XC62GP3412P	LVR-IC	3.4V±2%, 150mA, -CE	SOT-89-5	32ex	VR4	6h	Tor	XC62GP3412P-DE--SOT-89-5-TOR	xc62gp3412p-de--sot-89-5-tor
DE+		XC62GR3422P	LVR-IC	3.4V±2%, 150mA, +CE, HS response	SOT-89-5	32ex	VR4	6h	Tor	XC62GR3422P-DE+-SOT-89-5-TOR	xc62gr3422p-de+-sot-89-5-tor
DE+	ka	XC62GP3422P	LVR-IC	3.4V±2%, 150mA, -CE, HS response	SOT-89-5	32ex	VR4	6h	Tor	XC62GP3422P-DE+-SOT-89-5-TOR	xc62gp3422p-de+-sot-89-5-tor
DF		AP131-20Y	LVR-IC	LDO, 2.0V±2%, 300mA, +CE	SOT-89-5L	32vrx	VR4	6j	Ana	AP131-20Y-DF-SOT-89-5L-ANA	ap131-20y-df-sot-89-5l-ana
DF-		XC62GR3512P	LVR-IC	3.5V±2%, 150mA, +CE	SOT-89-5	32ex	VR4	6h	Tor	XC62GR3512P-DF--SOT-89-5-TOR	xc62gr3512p-df--sot-89-5-tor
DF-	ka	XC62GP3512P	LVR-IC	3.5V±2%, 150mA, -CE	SOT-89-5	32ex	VR4	6h	Tor	XC62GP3512P-DF--SOT-89-5-TOR	xc62gp3512p-df--sot-89-5-tor
DF+		XC62GR3522P	LVR-IC	3.5V±2%, 150mA, +CE, HS response	SOT-89-5	32ex	VR4	6h	Tor	XC62GR3522P-DF+-SOT-89-5-TOR	xc62gr3522p-df+-sot-89-5-tor
DF+	ka	XC62GP3522P	LVR-IC	3.5V±2%, 150mA, -CE, HS response	SOT-89-5	32ex	VR4	6h	Tor	XC62GP3522P-DF+-SOT-89-5-TOR	xc62gp3522p-df+-sot-89-5-tor
DG		AP131-21Y	LVR-IC	LDO, 2.1V±2%, 300mA, +CE	SOT-89-5L	32vrx	VR4	6j	Ana	AP131-21Y-DG-SOT-89-5L-ANA	ap131-21y-dg-sot-89-5l-ana
DH		AP131-22Y	LVR-IC	LDO, 2.2V±2%, 300mA, +CE	SOT-89-5L	32vrx	VR4	6j	Ana	AP131-22Y-DH-SOT-89-5L-ANA	ap131-22y-dh-sot-89-5l-ana
DH-		XC62GR3612P	LVR-IC	3.6V±2%, 150mA, +CE	SOT-89-5	32ex	VR4	6h	Tor	XC62GR3612P-DH--SOT-89-5-TOR	xc62gr3612p-dh--sot-89-5-tor
DH-	ka	XC62GP3612P	LVR-IC	3.6V±2%, 150mA, -CE	SOT-89-5	32ex	VR4	6h	Tor	XC62GP3612P-DH--SOT-89-5-TOR	xc62gp3612p-dh--sot-89-5-tor
DH+		XC62GR3622P	LVR-IC	3.6V±2%, 150mA, +CE, HS response	SOT-89-5	32ex	VR4	6h	Tor	XC62GR3622P-DH+-SOT-89-5-TOR	xc62gr3622p-dh+-sot-89-5-tor
DH+	ka	XC62GP3622P	LVR-IC	3.6V±2%, 150mA, -CE, HS response	SOT-89-5	32ex	VR4	6h	Tor	XC62GP3622P-DH+-SOT-89-5-TOR	xc62gp3622p-dh+-sot-89-5-tor
DI		AP131-23Y	LVR-IC	LDO, 2.3V±2%, 300mA, +CE	SOT-89-5L	32vrx	VR4	6j	Ana	AP131-23Y-DI-SOT-89-5L-ANA	ap131-23y-di-sot-89-5l-ana
DJ		AP131-24Y	LVR-IC	LDO, 2.4V±2%, 300mA, +CE	SOT-89-5L	32vrx	VR4	6j	Ana	AP131-24Y-DJ-SOT-89-5L-ANA	ap131-24y-dj-sot-89-5l-ana
DK		AP131-25Y	LVR-IC	LDO, 2.5V±2%, 300mA, +CE	SOT-89-5L	32vrx	VR4	6j	Ana	AP131-25Y-DK-SOT-89-5L-ANA	ap131-25y-dk-sot-89-5l-ana
DK-		XC62GR3712P	LVR-IC	3.7V±2%, 150mA, +CE	SOT-89-5	32ex	VR4	6h	Tor	XC62GR3712P-DK--SOT-89-5-TOR	xc62gr3712p-dk--sot-89-5-tor
DK-	ka	XC62GP3712P	LVR-IC	3.7V±2%, 150mA, -CE	SOT-89-5	32ex	VR4	6h	Tor	XC62GP3712P-DK--SOT-89-5-TOR	xc62gp3712p-dk--sot-89-5-tor
DK+		XC62GR3722P	LVR-IC	3.7V±2%, 150mA, +CE, HS response	SOT-89-5	32ex	VR4	6h	Tor	XC62GR3722P-DK+-SOT-89-5-TOR	xc62gr3722p-dk+-sot-89-5-tor
DK+	ka	XC62GP3722P	LVR-IC	3.7V±2%, 150mA, -CE, HS response	SOT-89-5	32ex	VR4	6h	Tor	XC62GP3722P-DK+-SOT-89-5-TOR	xc62gp3722p-dk+-sot-89-5-tor
DL		AP131-26Y	LVR-IC	LDO, 2.6V±2%, 300mA, +CE	SOT-89-5L	32vrx	VR4	6j	Ana	AP131-26Y-DL-SOT-89-5L-ANA	ap131-26y-dl-sot-89-5l-ana
DL-		XC62GR3812P	LVR-IC	3.8V±2%, 150mA, +CE	SOT-89-5	32ex	VR4	6h	Tor	XC62GR3812P-DL--SOT-89-5-TOR	xc62gr3812p-dl--sot-89-5-tor
DL-	ka	XC62GP3812P	LVR-IC	3.8V±2%, 150mA, -CE	SOT-89-5	32ex	VR4	6h	Tor	XC62GP3812P-DL--SOT-89-5-TOR	xc62gp3812p-dl--sot-89-5-tor
DL+		XC62GR3822P	LVR-IC	3.8V±2%, 150mA, +CE, HS response	SOT-89-5	32ex	VR4	6h	Tor	XC62GR3822P-DL+-SOT-89-5-TOR	xc62gr3822p-dl+-sot-89-5-tor
DL+	ka	XC62GP3822P	LVR-IC	3.8V±2%, 150mA, -CE, HS response	SOT-89-5	32ex	VR4	6h	Tor	XC62GP3822P-DL+-SOT-89-5-TOR	xc62gp3822p-dl+-sot-89-5-tor
DM		AP131-27Y	LVR-IC	LDO, 2.7V±2%, 300mA, +CE	SOT-89-5L	32vrx	VR4	6j	Ana	AP131-27Y-DM-SOT-89-5L-ANA	ap131-27y-dm-sot-89-5l-ana
DM-		XC62GR3912P	LVR-IC	3.9V±2%, 150mA, +CE	SOT-89-5	32ex	VR4	6h	Tor	XC62GR3912P-DM--SOT-89-5-TOR	xc62gr3912p-dm--sot-89-5-tor
DM-	ka	XC62GP3912P	LVR-IC	3.9V±2%, 150mA, -CE	SOT-89-5	32ex	VR4	6h	Tor	XC62GP3912P-DM--SOT-89-5-TOR	xc62gp3912p-dm--sot-89-5-tor
DM+		XC62GR3922P	LVR-IC	3.9V±2%, 150mA, +CE, HS response	SOT-89-5	32ex	VR4	6h	Tor	XC62GR3922P-DM+-SOT-89-5-TOR	xc62gr3922p-dm+-sot-89-5-tor
DM+	ka	XC62GP3922P	LVR-IC	3.9V±2%, 150mA, -CE, HS response	SOT-89-5	32ex	VR4	6h	Tor	XC62GP3922P-DM+-SOT-89-5-TOR	xc62gp3922p-dm+-sot-89-5-tor
DN		AP131-28Y	LVR-IC	LDO, 2.8V±2%, 300mA, +CE	SOT-89-5L	32vrx	VR4	6j	Ana	AP131-28Y-DN-SOT-89-5L-ANA	ap131-28y-dn-sot-89-5l-ana
DO		AP131-29Y	LVR-IC	LDO, 2.9V±2%, 300mA, +CE	SOT-89-5L	32vrx	VR4	6j	Ana	AP131-29Y-DO-SOT-89-5L-ANA	ap131-29y-do-sot-89-5l-ana
DP		AP131-30Y	LVR-IC	LDO, 3.0V±2%, 300mA, +CE	SOT-89-5L	32vrx	VR4	6j	Ana	AP131-30Y-DP-SOT-89-5L-ANA	ap131-30y-dp-sot-89-5l-ana
DQ		AP131-31Y	LVR-IC	LDO, 3.1V±2%, 300mA, +CE	SOT-89-5L	32vrx	VR4	6j	Ana	AP131-31Y-DQ-SOT-89-5L-ANA	ap131-31y-dq-sot-89-5l-ana
DR		AP131-32Y	LVR-IC	LDO, 3.2V±2%, 300mA, +CE	SOT-89-5L	32vrx	VR4	6j	Ana	AP131-32Y-DR-SOT-89-5L-ANA	ap131-32y-dr-sot-89-5l-ana
DS		AP131-33Y	LVR-IC	LDO, 3.3V±2%, 300mA, +CE	SOT-89-5L	32vrx	VR4	6j	Ana	AP131-33Y-DS-SOT-89-5L-ANA	ap131-33y-ds-sot-89-5l-ana
DT		AP131-34Y	LVR-IC	LDO, 3.4V±2%, 300mA, +CE	SOT-89-5L	32vrx	VR4	6j	Ana	AP131-34Y-DT-SOT-89-5L-ANA	ap131-34y-dt-sot-89-5l-ana
DU		AP131-35Y	LVR-IC	LDO, 3.5V±2%, 300mA, +CE	SOT-89-5L	32vrx	VR4	6j	Ana	AP131-35Y-DU-SOT-89-5L-ANA	ap131-35y-du-sot-89-5l-ana
DV		AP131-36Y	LVR-IC	LDO, 3.6V±2%, 300mA, +CE	SOT-89-5L	32vrx	VR4	6j	Ana	AP131-36Y-DV-SOT-89-5L-ANA	ap131-36y-dv-sot-89-5l-ana
DW		AP131-37Y	LVR-IC	LDO, 3.7V±2%, 300mA, +CE	SOT-89-5L	32vrx	VR4	6j	Ana	AP131-37Y-DW-SOT-89-5L-ANA	ap131-37y-dw-sot-89-5l-ana
DX		AP131-38Y	LVR-IC	LDO, 3.8V±2%, 300mA, +CE	SOT-89-5L	32vrx	VR4	6j	Ana	AP131-38Y-DX-SOT-89-5L-ANA	ap131-38y-dx-sot-89-5l-ana
DY		AP131-39Y	LVR-IC	LDO, 3.9V±2%, 300mA, +CE	SOT-89-5L	32vrx	VR4	6j	Ana	AP131-39Y-DY-SOT-89-5L-ANA	ap131-39y-dy-sot-89-5l-ana
DZ		AP131-40Y	LVR-IC	LDO, 4.0V±2%, 300mA, +CE	SOT-89-5L	32vrx	VR4	6j	Ana	AP131-40Y-DZ-SOT-89-5L-ANA	ap131-40y-dz-sot-89-5l-ana
E0		ELM89302A	LVR-IC	LDO, 3.0V±2%, 300mA, -CE	SOT-89-5	32gw	VR4	6n	Elm	ELM89302A-E0-SOT-89-5-ELM	elm89302a-e0-sot-89-5-elm
E1		ELM89312A	LVR-IC	LDO, 3.1V±2%, 300mA, -CE	SOT-89-5	32gw	VR4	6n	Elm	ELM89312A-E1-SOT-89-5-ELM	elm89312a-e1-sot-89-5-elm
E15A		R1170H151A	LVR-IC	LDO, 1.5V±2%, 800mA, -CE	SOT-89-5	32vy	VR4	6h	Ric	R1170H151A-E15A-SOT-89-5-RIC	r1170h151a-e15a-sot-89-5-ric
E15B		R1170H151B	LVR-IC	LDO, 1.5V±2%, 800mA, +CE	SOT-89-5	32vy	VR4	6h	Ric	R1170H151B-E15B-SOT-89-5-RIC	r1170h151b-e15b-sot-89-5-ric
E16A		R1170H161A	LVR-IC	LDO, 1.6V±2%, 800mA, -CE	SOT-89-5	32vy	VR4	6h	Ric	R1170H161A-E16A-SOT-89-5-RIC	r1170h161a-e16a-sot-89-5-ric
E16B		R1170H161B	LVR-IC	LDO, 1.6V±2%, 800mA, +CE	SOT-89-5	32vy	VR4	6h	Ric	R1170H161B-E16B-SOT-89-5-RIC	r1170h161b-e16b-sot-89-5-ric
E17A		R1170H171A	LVR-IC	LDO, 1.7V±2%, 800mA, -CE	SOT-89-5	32vy	VR4	6h	Ric	R1170H171A-E17A-SOT-89-5-RIC	r1170h171a-e17a-sot-89-5-ric
E17B		R1170H171B	LVR-IC	LDO, 1.7V±2%, 800mA, +CE	SOT-89-5	32vy	VR4	6h	Ric	R1170H171B-E17B-SOT-89-5-RIC	r1170h171b-e17b-sot-89-5-ric
E18A		R1170H181A	LVR-IC	LDO, 1.8V±2%, 800mA, -CE	SOT-89-5	32vy	VR4	6h	Ric	R1170H181A-E18A-SOT-89-5-RIC	r1170h181a-e18a-sot-89-5-ric
E18B		R1170H181B	LVR-IC	LDO, 1.8V±2%, 800mA, +CE	SOT-89-5	32vy	VR4	6h	Ric	R1170H181B-E18B-SOT-89-5-RIC	r1170h181b-e18b-sot-89-5-ric
E19A		R1170H191A	LVR-IC	LDO, 1.9V±2%, 800mA, -CE	SOT-89-5	32vy	VR4	6h	Ric	R1170H191A-E19A-SOT-89-5-RIC	r1170h191a-e19a-sot-89-5-ric
E19B		R1170H191B	LVR-IC	LDO, 1.9V±2%, 800mA, +CE	SOT-89-5	32vy	VR4	6h	Ric	R1170H191B-E19B-SOT-89-5-RIC	r1170h191b-e19b-sot-89-5-ric
E2		ELM89322A	LVR-IC	LDO, 3.2V±2%, 300mA, -CE	SOT-89-5	32gw	VR4	6n	Elm	ELM89322A-E2-SOT-89-5-ELM	elm89322a-e2-sot-89-5-elm
E20A		R1170H201A	LVR-IC	LDO, 2.0V±2%, 800mA, -CE	SOT-89-5	32vy	VR4	6h	Ric	R1170H201A-E20A-SOT-89-5-RIC	r1170h201a-e20a-sot-89-5-ric
E20B		R1170H201B	LVR-IC	LDO, 2.0V±2%, 800mA, +CE	SOT-89-5	32vy	VR4	6h	Ric	R1170H201B-E20B-SOT-89-5-RIC	r1170h201b-e20b-sot-89-5-ric
E21A		R1170H211A	LVR-IC	LDO, 2.1V±2%, 800mA, -CE	SOT-89-5	32vy	VR4	6h	Ric	R1170H211A-E21A-SOT-89-5-RIC	r1170h211a-e21a-sot-89-5-ric
E21B		R1170H211B	LVR-IC	LDO, 2.1V±2%, 800mA, +CE	SOT-89-5	32vy	VR4	6h	Ric	R1170H211B-E21B-SOT-89-5-RIC	r1170h211b-e21b-sot-89-5-ric
E22A		R1170H221A	LVR-IC	LDO, 2.2V±2%, 800mA, -CE	SOT-89-5	32vy	VR4	6h	Ric	R1170H221A-E22A-SOT-89-5-RIC	r1170h221a-e22a-sot-89-5-ric
E22B		R1170H221B	LVR-IC	LDO, 2.2V±2%, 800mA, +CE	SOT-89-5	32vy	VR4	6h	Ric	R1170H221B-E22B-SOT-89-5-RIC	r1170h221b-e22b-sot-89-5-ric
E23A		R1170H231A	LVR-IC	LDO, 2.3V±2%, 800mA, -CE	SOT-89-5	32vy	VR4	6h	Ric	R1170H231A-E23A-SOT-89-5-RIC	r1170h231a-e23a-sot-89-5-ric
E23B		R1170H231B	LVR-IC	LDO, 2.3V±2%, 800mA, +CE	SOT-89-5	32vy	VR4	6h	Ric	R1170H231B-E23B-SOT-89-5-RIC	r1170h231b-e23b-sot-89-5-ric
E24A		R1170H241A	LVR-IC	LDO, 2.4V±2%, 800mA, -CE	SOT-89-5	32vy	VR4	6h	Ric	R1170H241A-E24A-SOT-89-5-RIC	r1170h241a-e24a-sot-89-5-ric
E24B		R1170H241B	LVR-IC	LDO, 2.4V±2%, 800mA, +CE	SOT-89-5	32vy	VR4	6h	Ric	R1170H241B-E24B-SOT-89-5-RIC	r1170h241b-e24b-sot-89-5-ric
E25A		R1170H251A	LVR-IC	LDO, 2.5V±2%, 800mA, -CE	SOT-89-5	32vy	VR4	6h	Ric	R1170H251A-E25A-SOT-89-5-RIC	r1170h251a-e25a-sot-89-5-ric
E25B		R1170H251B	LVR-IC	LDO, 2.5V±2%, 800mA, +CE	SOT-89-5	32vy	VR4	6h	Ric	R1170H251B-E25B-SOT-89-5-RIC	r1170h251b-e25b-sot-89-5-ric
E26A		R1170H261A	LVR-IC	LDO, 2.6V±2%, 800mA, -CE	SOT-89-5	32vy	VR4	6h	Ric	R1170H261A-E26A-SOT-89-5-RIC	r1170h261a-e26a-sot-89-5-ric
E26B		R1170H261B	LVR-IC	LDO, 2.6V±2%, 800mA, +CE	SOT-89-5	32vy	VR4	6h	Ric	R1170H261B-E26B-SOT-89-5-RIC	r1170h261b-e26b-sot-89-5-ric
E27A		R1170H271A	LVR-IC	LDO, 2.7V±2%, 800mA, -CE	SOT-89-5	32vy	VR4	6h	Ric	R1170H271A-E27A-SOT-89-5-RIC	r1170h271a-e27a-sot-89-5-ric
E27B		R1170H271B	LVR-IC	LDO, 2.7V±2%, 800mA, +CE	SOT-89-5	32vy	VR4	6h	Ric	R1170H271B-E27B-SOT-89-5-RIC	r1170h271b-e27b-sot-89-5-ric
E28A		R1170H281A	LVR-IC	LDO, 2.8V±2%, 800mA, -CE	SOT-89-5	32vy	VR4	6h	Ric	R1170H281A-E28A-SOT-89-5-RIC	r1170h281a-e28a-sot-89-5-ric
E28B		R1170H281B	LVR-IC	LDO, 2.8V±2%, 800mA, +CE	SOT-89-5	32vy	VR4	6h	Ric	R1170H281B-E28B-SOT-89-5-RIC	r1170h281b-e28b-sot-89-5-ric
E29A		R1170H291A	LVR-IC	LDO, 2.9V±2%, 800mA, -CE	SOT-89-5	32vy	VR4	6h	Ric	R1170H291A-E29A-SOT-89-5-RIC	r1170h291a-e29a-sot-89-5-ric
E29B		R1170H291B	LVR-IC	LDO, 2.9V±2%, 800mA, +CE	SOT-89-5	32vy	VR4	6h	Ric	R1170H291B-E29B-SOT-89-5-RIC	r1170h291b-e29b-sot-89-5-ric
E3		ELM89332A	LVR-IC	LDO, 3.3V±2%, 300mA, -CE	SOT-89-5	32gw	VR4	6n	Elm	ELM89332A-E3-SOT-89-5-ELM	elm89332a-e3-sot-89-5-elm
E30A		R1170H301A	LVR-IC	LDO, 3.0V±2%, 800mA, -CE	SOT-89-5	32vy	VR4	6h	Ric	R1170H301A-E30A-SOT-89-5-RIC	r1170h301a-e30a-sot-89-5-ric
E30B		R1170H301B	LVR-IC	LDO, 3.0V±2%, 800mA, +CE	SOT-89-5	32vy	VR4	6h	Ric	R1170H301B-E30B-SOT-89-5-RIC	r1170h301b-e30b-sot-89-5-ric
E31A		R1170H311A	LVR-IC	LDO, 3.1V±2%, 800mA, -CE	SOT-89-5	32vy	VR4	6h	Ric	R1170H311A-E31A-SOT-89-5-RIC	r1170h311a-e31a-sot-89-5-ric
E31B		R1170H311B	LVR-IC	LDO, 3.1V±2%, 800mA, +CE	SOT-89-5	32vy	VR4	6h	Ric	R1170H311B-E31B-SOT-89-5-RIC	r1170h311b-e31b-sot-89-5-ric
E32A		R1170H321A	LVR-IC	LDO, 3.2V±2%, 800mA, -CE	SOT-89-5	32vy	VR4	6h	Ric	R1170H321A-E32A-SOT-89-5-RIC	r1170h321a-e32a-sot-89-5-ric
E32B		R1170H321B	LVR-IC	LDO, 3.2V±2%, 800mA, +CE	SOT-89-5	32vy	VR4	6h	Ric	R1170H321B-E32B-SOT-89-5-RIC	r1170h321b-e32b-sot-89-5-ric
E33A		R1170H331A	LVR-IC	LDO, 3.3V±2%, 800mA, -CE	SOT-89-5	32vy	VR4	6h	Ric	R1170H331A-E33A-SOT-89-5-RIC	r1170h331a-e33a-sot-89-5-ric
E33B		R1170H331B	LVR-IC	LDO, 3.3V±2%, 800mA, +CE	SOT-89-5	32vy	VR4	6h	Ric	R1170H331B-E33B-SOT-89-5-RIC	r1170h331b-e33b-sot-89-5-ric
E34A		R1170H341A	LVR-IC	LDO, 3.4V±2%, 800mA, -CE	SOT-89-5	32vy	VR4	6h	Ric	R1170H341A-E34A-SOT-89-5-RIC	r1170h341a-e34a-sot-89-5-ric
E34B		R1170H341B	LVR-IC	LDO, 3.4V±2%, 800mA, +CE	SOT-89-5	32vy	VR4	6h	Ric	R1170H341B-E34B-SOT-89-5-RIC	r1170h341b-e34b-sot-89-5-ric
E35A		R1170H351A	LVR-IC	LDO, 3.5V±2%, 800mA, -CE	SOT-89-5	32vy	VR4	6h	Ric	R1170H351A-E35A-SOT-89-5-RIC	r1170h351a-e35a-sot-89-5-ric
E35B		R1170H351B	LVR-IC	LDO, 3.5V±2%, 800mA, +CE	SOT-89-5	32vy	VR4	6h	Ric	R1170H351B-E35B-SOT-89-5-RIC	r1170h351b-e35b-sot-89-5-ric
E36A		R1170H361A	LVR-IC	LDO, 3.6V±2%, 800mA, -CE	SOT-89-5	32vy	VR4	6h	Ric	R1170H361A-E36A-SOT-89-5-RIC	r1170h361a-e36a-sot-89-5-ric
E36B		R1170H361B	LVR-IC	LDO, 3.6V±2%, 800mA, +CE	SOT-89-5	32vy	VR4	6h	Ric	R1170H361B-E36B-SOT-89-5-RIC	r1170h361b-e36b-sot-89-5-ric
E37A		R1170H371A	LVR-IC	LDO, 3.7V±2%, 800mA, -CE	SOT-89-5	32vy	VR4	6h	Ric	R1170H371A-E37A-SOT-89-5-RIC	r1170h371a-e37a-sot-89-5-ric
E37B		R1170H371B	LVR-IC	LDO, 3.7V±2%, 800mA, +CE	SOT-89-5	32vy	VR4	6h	Ric	R1170H371B-E37B-SOT-89-5-RIC	r1170h371b-e37b-sot-89-5-ric
E38A		R1170H381A	LVR-IC	LDO, 3.8V±2%, 800mA, -CE	SOT-89-5	32vy	VR4	6h	Ric	R1170H381A-E38A-SOT-89-5-RIC	r1170h381a-e38a-sot-89-5-ric
E38B		R1170H381B	LVR-IC	LDO, 3.8V±2%, 800mA, +CE	SOT-89-5	32vy	VR4	6h	Ric	R1170H381B-E38B-SOT-89-5-RIC	r1170h381b-e38b-sot-89-5-ric
E39A		R1170H391A	LVR-IC	LDO, 3.9V±2%, 800mA, -CE	SOT-89-5	32vy	VR4	6h	Ric	R1170H391A-E39A-SOT-89-5-RIC	r1170h391a-e39a-sot-89-5-ric
E39B		R1170H391B	LVR-IC	LDO, 3.9V±2%, 800mA, +CE	SOT-89-5	32vy	VR4	6h	Ric	R1170H391B-E39B-SOT-89-5-RIC	r1170h391b-e39b-sot-89-5-ric
E4		ELM89342A	LVR-IC	LDO, 3.4V±2%, 300mA, -CE	SOT-89-5	32gw	VR4	6n	Elm	ELM89342A-E4-SOT-89-5-ELM	elm89342a-e4-sot-89-5-elm
E40A		R1170H401A	LVR-IC	LDO, 4.0V±2%, 800mA, -CE	SOT-89-5	32vy	VR4	6h	Ric	R1170H401A-E40A-SOT-89-5-RIC	r1170h401a-e40a-sot-89-5-ric
E40B		R1170H401B	LVR-IC	LDO, 4.0V±2%, 800mA, +CE	SOT-89-5	32vy	VR4	6h	Ric	R1170H401B-E40B-SOT-89-5-RIC	r1170h401b-e40b-sot-89-5-ric
E41A		R1170H411A	LVR-IC	LDO, 4.1V±2%, 800mA, -CE	SOT-89-5	32vy	VR4	6h	Ric	R1170H411A-E41A-SOT-89-5-RIC	r1170h411a-e41a-sot-89-5-ric
E41B		R1170H411B	LVR-IC	LDO, 4.1V±2%, 800mA, +CE	SOT-89-5	32vy	VR4	6h	Ric	R1170H411B-E41B-SOT-89-5-RIC	r1170h411b-e41b-sot-89-5-ric
E42A		R1170H421A	LVR-IC	LDO, 4.2V±2%, 800mA, -CE	SOT-89-5	32vy	VR4	6h	Ric	R1170H421A-E42A-SOT-89-5-RIC	r1170h421a-e42a-sot-89-5-ric
E42B		R1170H421B	LVR-IC	LDO, 4.2V±2%, 800mA, +CE	SOT-89-5	32vy	VR4	6h	Ric	R1170H421B-E42B-SOT-89-5-RIC	r1170h421b-e42b-sot-89-5-ric
E43A		R1170H431A	LVR-IC	LDO, 4.3V±2%, 800mA, -CE	SOT-89-5	32vy	VR4	6h	Ric	R1170H431A-E43A-SOT-89-5-RIC	r1170h431a-e43a-sot-89-5-ric
E43B		R1170H431B	LVR-IC	LDO, 4.3V±2%, 800mA, +CE	SOT-89-5	32vy	VR4	6h	Ric	R1170H431B-E43B-SOT-89-5-RIC	r1170h431b-e43b-sot-89-5-ric
E44A		R1170H441A	LVR-IC	LDO, 4.4V±2%, 800mA, -CE	SOT-89-5	32vy	VR4	6h	Ric	R1170H441A-E44A-SOT-89-5-RIC	r1170h441a-e44a-sot-89-5-ric
E44B		R1170H441B	LVR-IC	LDO, 4.4V±2%, 800mA, +CE	SOT-89-5	32vy	VR4	6h	Ric	R1170H441B-E44B-SOT-89-5-RIC	r1170h441b-e44b-sot-89-5-ric
E45A		R1170H451A	LVR-IC	LDO, 4.5V±2%, 800mA, -CE	SOT-89-5	32vy	VR4	6h	Ric	R1170H451A-E45A-SOT-89-5-RIC	r1170h451a-e45a-sot-89-5-ric
E45B		R1170H451B	LVR-IC	LDO, 4.5V±2%, 800mA, +CE	SOT-89-5	32vy	VR4	6h	Ric	R1170H451B-E45B-SOT-89-5-RIC	r1170h451b-e45b-sot-89-5-ric
E46A		R1170H461A	LVR-IC	LDO, 4.6V±2%, 800mA, -CE	SOT-89-5	32vy	VR4	6h	Ric	R1170H461A-E46A-SOT-89-5-RIC	r1170h461a-e46a-sot-89-5-ric
E46B		R1170H461B	LVR-IC	LDO, 4.6V±2%, 800mA, +CE	SOT-89-5	32vy	VR4	6h	Ric	R1170H461B-E46B-SOT-89-5-RIC	r1170h461b-e46b-sot-89-5-ric
E47A		R1170H471A	LVR-IC	LDO, 4.7V±2%, 800mA, -CE	SOT-89-5	32vy	VR4	6h	Ric	R1170H471A-E47A-SOT-89-5-RIC	r1170h471a-e47a-sot-89-5-ric
E47B		R1170H471B	LVR-IC	LDO, 4.7V±2%, 800mA, +CE	SOT-89-5	32vy	VR4	6h	Ric	R1170H471B-E47B-SOT-89-5-RIC	r1170h471b-e47b-sot-89-5-ric
E48A		R1170H481A	LVR-IC	LDO, 4.8V±2%, 800mA, -CE	SOT-89-5	32vy	VR4	6h	Ric	R1170H481A-E48A-SOT-89-5-RIC	r1170h481a-e48a-sot-89-5-ric
E48B		R1170H481B	LVR-IC	LDO, 4.8V±2%, 800mA, +CE	SOT-89-5	32vy	VR4	6h	Ric	R1170H481B-E48B-SOT-89-5-RIC	r1170h481b-e48b-sot-89-5-ric
E49A		R1170H491A	LVR-IC	LDO, 4.9V±2%, 800mA, -CE	SOT-89-5	32vy	VR4	6h	Ric	R1170H491A-E49A-SOT-89-5-RIC	r1170h491a-e49a-sot-89-5-ric
E49B		R1170H491B	LVR-IC	LDO, 4.9V±2%, 800mA, +CE	SOT-89-5	32vy	VR4	6h	Ric	R1170H491B-E49B-SOT-89-5-RIC	r1170h491b-e49b-sot-89-5-ric
E5		ELM89352A	LVR-IC	LDO, 3.5V±2%, 300mA, -CE	SOT-89-5	32gw	VR4	6n	Elm	ELM89352A-E5-SOT-89-5-ELM	elm89352a-e5-sot-89-5-elm
E50A		R1170H501A	LVR-IC	LDO, 5.0V±2%, 800mA, -CE	SOT-89-5	32vy	VR4	6h	Ric	R1170H501A-E50A-SOT-89-5-RIC	r1170h501a-e50a-sot-89-5-ric
E50B		R1170H501B	LVR-IC	LDO, 5.0V±2%, 800mA, +CE	SOT-89-5	32vy	VR4	6h	Ric	R1170H501B-E50B-SOT-89-5-RIC	r1170h501b-e50b-sot-89-5-ric
E6		ELM89362A	LVR-IC	LDO, 3.6V±2%, 300mA, -CE	SOT-89-5	32gw	VR4	6n	Elm	ELM89362A-E6-SOT-89-5-ELM	elm89362a-e6-sot-89-5-elm
E7		ELM89372A	LVR-IC	LDO, 3.7V±2%, 300mA, -CE	SOT-89-5	32gw	VR4	6n	Elm	ELM89372A-E7-SOT-89-5-ELM	elm89372a-e7-sot-89-5-elm
E8		ELM89382A	LVR-IC	LDO, 3.8V±2%, 300mA, -CE	SOT-89-5	32gw	VR4	6n	Elm	ELM89382A-E8-SOT-89-5-ELM	elm89382a-e8-sot-89-5-elm
E9		ELM89392A	LVR-IC	LDO, 3.9V±2%, 300mA, -CE	SOT-89-5	32gw	VR4	6n	Elm	ELM89392A-E9-SOT-89-5-ELM	elm89392a-e9-sot-89-5-elm
EA-		XC62GR4012P	LVR-IC	4.0V±2%, 150mA, +CE	SOT-89-5	32ex	VR4	6h	Tor	XC62GR4012P-EA--SOT-89-5-TOR	xc62gr4012p-ea--sot-89-5-tor
EA-	ka	XC62GP4012P	LVR-IC	4.0V±2%, 150mA, -CE	SOT-89-5	32ex	VR4	6h	Tor	XC62GP4012P-EA--SOT-89-5-TOR	xc62gp4012p-ea--sot-89-5-tor
EA+		XC62GR4022P	LVR-IC	4.0V±2%, 150mA, +CE, HS response	SOT-89-5	32ex	VR4	6h	Tor	XC62GR4022P-EA+-SOT-89-5-TOR	xc62gr4022p-ea+-sot-89-5-tor
EA+	ka	XC62GP4022P	LVR-IC	4.0V±2%, 150mA, -CE, HS response	SOT-89-5	32ex	VR4	6h	Tor	XC62GP4022P-EA+-SOT-89-5-TOR	xc62gp4022p-ea+-sot-89-5-tor
EB-		XC62GR4112P	LVR-IC	4.1V±2%, 150mA, +CE	SOT-89-5	32ex	VR4	6h	Tor	XC62GR4112P-EB--SOT-89-5-TOR	xc62gr4112p-eb--sot-89-5-tor
EB-	ka	XC62GP4112P	LVR-IC	4.1V±2%, 150mA, -CE	SOT-89-5	32ex	VR4	6h	Tor	XC62GP4112P-EB--SOT-89-5-TOR	xc62gp4112p-eb--sot-89-5-tor
EB+		XC62GR4122P	LVR-IC	4.1V±2%, 150mA, +CE, HS response	SOT-89-5	32ex	VR4	6h	Tor	XC62GR4122P-EB+-SOT-89-5-TOR	xc62gr4122p-eb+-sot-89-5-tor
EB+	ka	XC62GP4122P	LVR-IC	4.1V±2%, 150mA, -CE, HS response	SOT-89-5	32ex	VR4	6h	Tor	XC62GP4122P-EB+-SOT-89-5-TOR	xc62gp4122p-eb+-sot-89-5-tor
EC-		XC62GR4212P	LVR-IC	4.2V±2%, 150mA, +CE	SOT-89-5	32ex	VR4	6h	Tor	XC62GR4212P-EC--SOT-89-5-TOR	xc62gr4212p-ec--sot-89-5-tor
EC-	ka	XC62GP4212P	LVR-IC	4.2V±2%, 150mA, -CE	SOT-89-5	32ex	VR4	6h	Tor	XC62GP4212P-EC--SOT-89-5-TOR	xc62gp4212p-ec--sot-89-5-tor
EC+		XC62GR4222P	LVR-IC	4.2V±2%, 150mA, +CE, HS response	SOT-89-5	32ex	VR4	6h	Tor	XC62GR4222P-EC+-SOT-89-5-TOR	xc62gr4222p-ec+-sot-89-5-tor
EC+	ka	XC62GP4222P	LVR-IC	4.2V±2%, 150mA, -CE, HS response	SOT-89-5	32ex	VR4	6h	Tor	XC62GP4222P-EC+-SOT-89-5-TOR	xc62gp4222p-ec+-sot-89-5-tor
ED-		XC62GR4312P	LVR-IC	4.3V±2%, 150mA, +CE	SOT-89-5	32ex	VR4	6h	Tor	XC62GR4312P-ED--SOT-89-5-TOR	xc62gr4312p-ed--sot-89-5-tor
ED-	ka	XC62GP4312P	LVR-IC	4.3V±2%, 150mA, -CE	SOT-89-5	32ex	VR4	6h	Tor	XC62GP4312P-ED--SOT-89-5-TOR	xc62gp4312p-ed--sot-89-5-tor
ED+		XC62GR4322P	LVR-IC	4.3V±2%, 150mA, +CE, HS response	SOT-89-5	32ex	VR4	6h	Tor	XC62GR4322P-ED+-SOT-89-5-TOR	xc62gr4322p-ed+-sot-89-5-tor
ED+	ka	XC62GP4322P	LVR-IC	4.3V±2%, 150mA, -CE, HS response	SOT-89-5	32ex	VR4	6h	Tor	XC62GP4322P-ED+-SOT-89-5-TOR	xc62gp4322p-ed+-sot-89-5-tor
EE-		XC62GR4412P	LVR-IC	4.4V±2%, 150mA, +CE	SOT-89-5	32ex	VR4	6h	Tor	XC62GR4412P-EE--SOT-89-5-TOR	xc62gr4412p-ee--sot-89-5-tor
EE-	ka	XC62GP4412P	LVR-IC	4.4V±2%, 150mA, -CE	SOT-89-5	32ex	VR4	6h	Tor	XC62GP4412P-EE--SOT-89-5-TOR	xc62gp4412p-ee--sot-89-5-tor
EE+		XC62GR4422P	LVR-IC	4.4V±2%, 150mA, +CE, HS response	SOT-89-5	32ex	VR4	6h	Tor	XC62GR4422P-EE+-SOT-89-5-TOR	xc62gr4422p-ee+-sot-89-5-tor
EE+	ka	XC62GP4422P	LVR-IC	4.4V±2%, 150mA, -CE, HS response	SOT-89-5	32ex	VR4	6h	Tor	XC62GP4422P-EE+-SOT-89-5-TOR	xc62gp4422p-ee+-sot-89-5-tor
EF-		XC62GR4512P	LVR-IC	4.5V±2%, 150mA, +CE	SOT-89-5	32ex	VR4	6h	Tor	XC62GR4512P-EF--SOT-89-5-TOR	xc62gr4512p-ef--sot-89-5-tor
EF-	ka	XC62GP4512P	LVR-IC	4.5V±2%, 150mA, -CE	SOT-89-5	32ex	VR4	6h	Tor	XC62GP4512P-EF--SOT-89-5-TOR	xc62gp4512p-ef--sot-89-5-tor
EF+		XC62GR4522P	LVR-IC	4.5V±2%, 150mA, +CE, HS response	SOT-89-5	32ex	VR4	6h	Tor	XC62GR4522P-EF+-SOT-89-5-TOR	xc62gr4522p-ef+-sot-89-5-tor
EF+	ka	XC62GP4522P	LVR-IC	4.5V±2%, 150mA, -CE, HS response	SOT-89-5	32ex	VR4	6h	Tor	XC62GP4522P-EF+-SOT-89-5-TOR	xc62gp4522p-ef+-sot-89-5-tor
EH-		XC62GR4612P	LVR-IC	4.6V±2%, 150mA, +CE	SOT-89-5	32ex	VR4	6h	Tor	XC62GR4612P-EH--SOT-89-5-TOR	xc62gr4612p-eh--sot-89-5-tor
EH-	ka	XC62GP4612P	LVR-IC	4.6V±2%, 150mA, -CE	SOT-89-5	32ex	VR4	6h	Tor	XC62GP4612P-EH--SOT-89-5-TOR	xc62gp4612p-eh--sot-89-5-tor
EH+		XC62GR4622P	LVR-IC	4.6V±2%, 150mA, +CE, HS response	SOT-89-5	32ex	VR4	6h	Tor	XC62GR4622P-EH+-SOT-89-5-TOR	xc62gr4622p-eh+-sot-89-5-tor
EH+	ka	XC62GP4622P	LVR-IC	4.6V±2%, 150mA, -CE, HS response	SOT-89-5	32ex	VR4	6h	Tor	XC62GP4622P-EH+-SOT-89-5-TOR	xc62gp4622p-eh+-sot-89-5-tor
EH13		AIC1731-13CX5	LVR-IC	LDO, 1.3V±2%, 300mA, +CE	SOT-89-5	32vrx	VR7	6j	Aic	AIC1731-13CX5-EH13-SOT-89-5-AIC	aic1731-13cx5-eh13-sot-89-5-aic
EH13G		AIC1731-13CX5G	LVR-IC	LDO, 1.3V±2%, 300mA, +CE	SOT-89-5	32vrx	VR7	6j	Aic	AIC1731-13CX5G-EH13G-SOT-89-5-AIC	aic1731-13cx5g-eh13g-sot-89-5-aic
EH13P		AIC1731-13CX5P	LVR-IC	LDO, 1.3V±2%, 300mA, +CE	SOT-89-5	32vrx	VR7	6j	Aic	AIC1731-13CX5P-EH13P-SOT-89-5-AIC	aic1731-13cx5p-eh13p-sot-89-5-aic
EH15		AIC1731-15CX5	LVR-IC	LDO, 1.5V±2%, 300mA, +CE	SOT-89-5	32vrx	VR7	6j	Aic	AIC1731-15CX5-EH15-SOT-89-5-AIC	aic1731-15cx5-eh15-sot-89-5-aic
EH15G		AIC1731-15CX5G	LVR-IC	LDO, 1.5V±2%, 300mA, +CE	SOT-89-5	32vrx	VR7	6j	Aic	AIC1731-15CX5G-EH15G-SOT-89-5-AIC	aic1731-15cx5g-eh15g-sot-89-5-aic
EH15P		AIC1731-15CX5P	LVR-IC	LDO, 1.5V±2%, 300mA, +CE	SOT-89-5	32vrx	VR7	6j	Aic	AIC1731-15CX5P-EH15P-SOT-89-5-AIC	aic1731-15cx5p-eh15p-sot-89-5-aic
EH18		AIC1731-18CX5	LVR-IC	LDO, 1.8V±2%, 300mA, +CE	SOT-89-5	32vrx	VR7	6j	Aic	AIC1731-18CX5-EH18-SOT-89-5-AIC	aic1731-18cx5-eh18-sot-89-5-aic
EH18G		AIC1731-18CX5G	LVR-IC	LDO, 1.8V±2%, 300mA, +CE	SOT-89-5	32vrx	VR7	6j	Aic	AIC1731-18CX5G-EH18G-SOT-89-5-AIC	aic1731-18cx5g-eh18g-sot-89-5-aic
EH18P		AIC1731-18CX5P	LVR-IC	LDO, 1.8V±2%, 300mA, +CE	SOT-89-5	32vrx	VR7	6j	Aic	AIC1731-18CX5P-EH18P-SOT-89-5-AIC	aic1731-18cx5p-eh18p-sot-89-5-aic
EH25		AIC1731-25CX5	LVR-IC	LDO, 2.5V±2%, 300mA, +CE	SOT-89-5	32vrx	VR7	6j	Aic	AIC1731-25CX5-EH25-SOT-89-5-AIC	aic1731-25cx5-eh25-sot-89-5-aic
EH25G		AIC1731-25CX5G	LVR-IC	LDO, 2.5V±2%, 300mA, +CE	SOT-89-5	32vrx	VR7	6j	Aic	AIC1731-25CX5G-EH25G-SOT-89-5-AIC	aic1731-25cx5g-eh25g-sot-89-5-aic
EH25P		AIC1731-25CX5P	LVR-IC	LDO, 2.5V±2%, 300mA, +CE	SOT-89-5	32vrx	VR7	6j	Aic	AIC1731-25CX5P-EH25P-SOT-89-5-AIC	aic1731-25cx5p-eh25p-sot-89-5-aic
EH28		AIC1731-28CX5	LVR-IC	LDO, 2.8V±2%, 300mA, +CE	SOT-89-5	32vrx	VR7	6j	Aic	AIC1731-28CX5-EH28-SOT-89-5-AIC	aic1731-28cx5-eh28-sot-89-5-aic
EH28G		AIC1731-28CX5G	LVR-IC	LDO, 2.8V±2%, 300mA, +CE	SOT-89-5	32vrx	VR7	6j	Aic	AIC1731-28CX5G-EH28G-SOT-89-5-AIC	aic1731-28cx5g-eh28g-sot-89-5-aic
EH28P		AIC1731-28CX5P	LVR-IC	LDO, 2.8V±2%, 300mA, +CE	SOT-89-5	32vrx	VR7	6j	Aic	AIC1731-28CX5P-EH28P-SOT-89-5-AIC	aic1731-28cx5p-eh28p-sot-89-5-aic
EH30		AIC1731-30CX5	LVR-IC	LDO, 3.0V±2%, 300mA, +CE	SOT-89-5	32vrx	VR7	6j	Aic	AIC1731-30CX5-EH30-SOT-89-5-AIC	aic1731-30cx5-eh30-sot-89-5-aic
EH30G		AIC1731-30CX5G	LVR-IC	LDO, 3.0V±2%, 300mA, +CE	SOT-89-5	32vrx	VR7	6j	Aic	AIC1731-30CX5G-EH30G-SOT-89-5-AIC	aic1731-30cx5g-eh30g-sot-89-5-aic
EH30P		AIC1731-30CX5P	LVR-IC	LDO, 3.0V±2%, 300mA, +CE	SOT-89-5	32vrx	VR7	6j	Aic	AIC1731-30CX5P-EH30P-SOT-89-5-AIC	aic1731-30cx5p-eh30p-sot-89-5-aic
EH33		AIC1731-33CX5	LVR-IC	LDO, 3.3V±2%, 300mA, +CE	SOT-89-5	32vrx	VR7	6j	Aic	AIC1731-33CX5-EH33-SOT-89-5-AIC	aic1731-33cx5-eh33-sot-89-5-aic
EH33G		AIC1731-33CX5G	LVR-IC	LDO, 3.3V±2%, 300mA, +CE	SOT-89-5	32vrx	VR7	6j	Aic	AIC1731-33CX5G-EH33G-SOT-89-5-AIC	aic1731-33cx5g-eh33g-sot-89-5-aic
EH33P		AIC1731-33CX5P	LVR-IC	LDO, 3.3V±2%, 300mA, +CE	SOT-89-5	32vrx	VR7	6j	Aic	AIC1731-33CX5P-EH33P-SOT-89-5-AIC	aic1731-33cx5p-eh33p-sot-89-5-aic
EI13		AIC1733-13CX5	LVR-IC	LDO, 1.3V±2%, 500mA, +CE	SOT-89-5	32vrx	VR7	6j	Aic	AIC1733-13CX5-EI13-SOT-89-5-AIC	aic1733-13cx5-ei13-sot-89-5-aic
EI13G		AIC1733-13CX5G	LVR-IC	LDO, 1.3V±2%, 500mA, +CE	SOT-89-5	32vrx	VR7	6j	Aic	AIC1733-13CX5G-EI13G-SOT-89-5-AIC	aic1733-13cx5g-ei13g-sot-89-5-aic
EI13P		AIC1733-13CX5P	LVR-IC	LDO, 1.3V±2%, 500mA, +CE	SOT-89-5	32vrx	VR7	6j	Aic	AIC1733-13CX5P-EI13P-SOT-89-5-AIC	aic1733-13cx5p-ei13p-sot-89-5-aic
EI15		AIC1733-15CX5	LVR-IC	LDO, 1.5V±2%, 500mA, +CE	SOT-89-5	32vrx	VR7	6j	Aic	AIC1733-15CX5-EI15-SOT-89-5-AIC	aic1733-15cx5-ei15-sot-89-5-aic
EI15G		AIC1733-15CX5G	LVR-IC	LDO, 1.5V±2%, 500mA, +CE	SOT-89-5	32vrx	VR7	6j	Aic	AIC1733-15CX5G-EI15G-SOT-89-5-AIC	aic1733-15cx5g-ei15g-sot-89-5-aic
EI15P		AIC1733-15CX5P	LVR-IC	LDO, 1.5V±2%, 500mA, +CE	SOT-89-5	32vrx	VR7	6j	Aic	AIC1733-15CX5P-EI15P-SOT-89-5-AIC	aic1733-15cx5p-ei15p-sot-89-5-aic
EI18		AIC1733-18CX5	LVR-IC	LDO, 1.8V±2%, 500mA, +CE	SOT-89-5	32vrx	VR7	6j	Aic	AIC1733-18CX5-EI18-SOT-89-5-AIC	aic1733-18cx5-ei18-sot-89-5-aic
EI18G		AIC1733-18CX5G	LVR-IC	LDO, 1.8V±2%, 500mA, +CE	SOT-89-5	32vrx	VR7	6j	Aic	AIC1733-18CX5G-EI18G-SOT-89-5-AIC	aic1733-18cx5g-ei18g-sot-89-5-aic
EI18P		AIC1733-18CX5P	LVR-IC	LDO, 1.8V±2%, 500mA, +CE	SOT-89-5	32vrx	VR7	6j	Aic	AIC1733-18CX5P-EI18P-SOT-89-5-AIC	aic1733-18cx5p-ei18p-sot-89-5-aic
EI25		AIC1733-25CX5	LVR-IC	LDO, 2.5V±2%, 500mA, +CE	SOT-89-5	32vrx	VR7	6j	Aic	AIC1733-25CX5-EI25-SOT-89-5-AIC	aic1733-25cx5-ei25-sot-89-5-aic
EI25G		AIC1733-25CX5G	LVR-IC	LDO, 2.5V±2%, 500mA, +CE	SOT-89-5	32vrx	VR7	6j	Aic	AIC1733-25CX5G-EI25G-SOT-89-5-AIC	aic1733-25cx5g-ei25g-sot-89-5-aic
EI25P		AIC1733-25CX5P	LVR-IC	LDO, 2.5V±2%, 500mA, +CE	SOT-89-5	32vrx	VR7	6j	Aic	AIC1733-25CX5P-EI25P-SOT-89-5-AIC	aic1733-25cx5p-ei25p-sot-89-5-aic
EI28		AIC1733-28CX5	LVR-IC	LDO, 2.8V±2%, 500mA, +CE	SOT-89-5	32vrx	VR7	6j	Aic	AIC1733-28CX5-EI28-SOT-89-5-AIC	aic1733-28cx5-ei28-sot-89-5-aic
EI28G		AIC1733-28CX5G	LVR-IC	LDO, 2.8V±2%, 500mA, +CE	SOT-89-5	32vrx	VR7	6j	Aic	AIC1733-28CX5G-EI28G-SOT-89-5-AIC	aic1733-28cx5g-ei28g-sot-89-5-aic
EI28P		AIC1733-28CX5P	LVR-IC	LDO, 2.8V±2%, 500mA, +CE	SOT-89-5	32vrx	VR7	6j	Aic	AIC1733-28CX5P-EI28P-SOT-89-5-AIC	aic1733-28cx5p-ei28p-sot-89-5-aic
EI30		AIC1733-30CX5	LVR-IC	LDO, 3.0V±2%, 500mA, +CE	SOT-89-5	32vrx	VR7	6j	Aic	AIC1733-30CX5-EI30-SOT-89-5-AIC	aic1733-30cx5-ei30-sot-89-5-aic
EI30G		AIC1733-30CX5G	LVR-IC	LDO, 3.0V±2%, 500mA, +CE	SOT-89-5	32vrx	VR7	6j	Aic	AIC1733-30CX5G-EI30G-SOT-89-5-AIC	aic1733-30cx5g-ei30g-sot-89-5-aic
EI30P		AIC1733-30CX5P	LVR-IC	LDO, 3.0V±2%, 500mA, +CE	SOT-89-5	32vrx	VR7	6j	Aic	AIC1733-30CX5P-EI30P-SOT-89-5-AIC	aic1733-30cx5p-ei30p-sot-89-5-aic
EI33		AIC1733-33CX5	LVR-IC	LDO, 3.3V±2%, 500mA, +CE	SOT-89-5	32vrx	VR7	6j	Aic	AIC1733-33CX5-EI33-SOT-89-5-AIC	aic1733-33cx5-ei33-sot-89-5-aic
EI33G		AIC1733-33CX5G	LVR-IC	LDO, 3.3V±2%, 500mA, +CE	SOT-89-5	32vrx	VR7	6j	Aic	AIC1733-33CX5G-EI33G-SOT-89-5-AIC	aic1733-33cx5g-ei33g-sot-89-5-aic
EI33P		AIC1733-33CX5P	LVR-IC	LDO, 3.3V±2%, 500mA, +CE	SOT-89-5	32vrx	VR7	6j	Aic	AIC1733-33CX5P-EI33P-SOT-89-5-AIC	aic1733-33cx5p-ei33p-sot-89-5-aic
EK-		XC62GR4712P	LVR-IC	4.7V±2%, 150mA, +CE	SOT-89-5	32ex	VR4	6h	Tor	XC62GR4712P-EK--SOT-89-5-TOR	xc62gr4712p-ek--sot-89-5-tor
EK-	ka	XC62GP4712P	LVR-IC	4.7V±2%, 150mA, -CE	SOT-89-5	32ex	VR4	6h	Tor	XC62GP4712P-EK--SOT-89-5-TOR	xc62gp4712p-ek--sot-89-5-tor
EK+		XC62GR4722P	LVR-IC	4.7V±2%, 150mA, +CE, HS response	SOT-89-5	32ex	VR4	6h	Tor	XC62GR4722P-EK+-SOT-89-5-TOR	xc62gr4722p-ek+-sot-89-5-tor
EK+	ka	XC62GP4722P	LVR-IC	4.7V±2%, 150mA, -CE, HS response	SOT-89-5	32ex	VR4	6h	Tor	XC62GP4722P-EK+-SOT-89-5-TOR	xc62gp4722p-ek+-sot-89-5-tor
EL-		XC62GR4812P	LVR-IC	4.8V±2%, 150mA, +CE	SOT-89-5	32ex	VR4	6h	Tor	XC62GR4812P-EL--SOT-89-5-TOR	xc62gr4812p-el--sot-89-5-tor
EL-	ka	XC62GP4812P	LVR-IC	4.8V±2%, 150mA, -CE	SOT-89-5	32ex	VR4	6h	Tor	XC62GP4812P-EL--SOT-89-5-TOR	xc62gp4812p-el--sot-89-5-tor
EL+		XC62GR4822P	LVR-IC	4.8V±2%, 150mA, +CE, HS response	SOT-89-5	32ex	VR4	6h	Tor	XC62GR4822P-EL+-SOT-89-5-TOR	xc62gr4822p-el+-sot-89-5-tor
EL+	ka	XC62GP4822P	LVR-IC	4.8V±2%, 150mA, -CE, HS response	SOT-89-5	32ex	VR4	6h	Tor	XC62GP4822P-EL+-SOT-89-5-TOR	xc62gp4822p-el+-sot-89-5-tor
EM-		XC62GR4912P	LVR-IC	4.9V±2%, 150mA, +CE	SOT-89-5	32ex	VR4	6h	Tor	XC62GR4912P-EM--SOT-89-5-TOR	xc62gr4912p-em--sot-89-5-tor
EM-	ka	XC62GP4912P	LVR-IC	4.9V±2%, 150mA, -CE	SOT-89-5	32ex	VR4	6h	Tor	XC62GP4912P-EM--SOT-89-5-TOR	xc62gp4912p-em--sot-89-5-tor
EM+		XC62GR4922P	LVR-IC	4.9V±2%, 150mA, +CE, HS response	SOT-89-5	32ex	VR4	6h	Tor	XC62GR4922P-EM+-SOT-89-5-TOR	xc62gr4922p-em+-sot-89-5-tor
EM+	ka	XC62GP4922P	LVR-IC	4.9V±2%, 150mA, -CE, HS response	SOT-89-5	32ex	VR4	6h	Tor	XC62GP4922P-EM+-SOT-89-5-TOR	xc62gp4922p-em+-sot-89-5-tor
ET		AP1602BY	DC-DC-IC	Step-up DC-DC converter for NiMH battery charge (3.3V)	SOT-89-5	32st		6j	Ana	AP1602BY-ET-SOT-89-5-ANA	ap1602by-et-sot-89-5-ana
EZ		AP1602AY	DC-DC-IC	Step-up DC-DC converter for NiMH battery charge (3.3V)	SOT-89-5	32sr		6j	Ana	AP1602AY-EZ-SOT-89-5-ANA	ap1602ay-ez-sot-89-5-ana
F0		ELM89402A	LVR-IC	LDO, 4.0V±2%, 300mA, -CE	SOT-89-5	32gw	VR4	6n	Elm	ELM89402A-F0-SOT-89-5-ELM	elm89402a-f0-sot-89-5-elm
FA		ELM99202B	LVR-IC	LDO, 2.0V±2%, 300mA, -CE	SOT-89-5	32vrt	VR1	6n	Elm	ELM99202B-FA-SOT-89-5-ELM	elm99202b-fa-sot-89-5-elm
FA-		XC62GR5012P	LVR-IC	5.0V±2%, 150mA, +CE	SOT-89-5	32ex	VR4	6h	Tor	XC62GR5012P-FA--SOT-89-5-TOR	xc62gr5012p-fa--sot-89-5-tor
FA-	ka	XC62GP5012P	LVR-IC	5.0V±2%, 150mA, -CE	SOT-89-5	32ex	VR4	6h	Tor	XC62GP5012P-FA--SOT-89-5-TOR	xc62gp5012p-fa--sot-89-5-tor
FA+		XC62GR5022P	LVR-IC	5.0V±2%, 150mA, +CE, HS response	SOT-89-5	32ex	VR4	6h	Tor	XC62GR5022P-FA+-SOT-89-5-TOR	xc62gr5022p-fa+-sot-89-5-tor
FA+	ka	XC62GP5022P	LVR-IC	5.0V±2%, 150mA, -CE, HS response	SOT-89-5	32ex	VR4	6h	Tor	XC62GP5022P-FA+-SOT-89-5-TOR	xc62gp5022p-fa+-sot-89-5-tor
FB		ELM99212B	LVR-IC	LDO, 2.1V±2%, 300mA, -CE	SOT-89-5	32vrt	VR1	6n	Elm	ELM99212B-FB-SOT-89-5-ELM	elm99212b-fb-sot-89-5-elm
FC		ELM99222B	LVR-IC	LDO, 2.2V±2%, 300mA, -CE	SOT-89-5	32vrt	VR1	6n	Elm	ELM99222B-FC-SOT-89-5-ELM	elm99222b-fc-sot-89-5-elm
FD		ELM99232B	LVR-IC	LDO, 2.3V±2%, 300mA, -CE	SOT-89-5	32vrt	VR1	6n	Elm	ELM99232B-FD-SOT-89-5-ELM	elm99232b-fd-sot-89-5-elm
FE		ELM99242B	LVR-IC	LDO, 2.4V±2%, 300mA, -CE	SOT-89-5	32vrt	VR1	6n	Elm	ELM99242B-FE-SOT-89-5-ELM	elm99242b-fe-sot-89-5-elm
FF		ELM99252B	LVR-IC	LDO, 2.5V±2%, 300mA, -CE	SOT-89-5	32vrt	VR1	6n	Elm	ELM99252B-FF-SOT-89-5-ELM	elm99252b-ff-sot-89-5-elm
FG		ELM99262B	LVR-IC	LDO, 2.6V±2%, 300mA, -CE	SOT-89-5	32vrt	VR1	6n	Elm	ELM99262B-FG-SOT-89-5-ELM	elm99262b-fg-sot-89-5-elm
FH		ELM99272B	LVR-IC	LDO, 2.7V±2%, 300mA, -CE	SOT-89-5	32vrt	VR1	6n	Elm	ELM99272B-FH-SOT-89-5-ELM	elm99272b-fh-sot-89-5-elm
FI11G		AIC1747-11GX5N	LVR-IC	LDO, 1.1V±2%, 300mA, +CE	SOT-89-5	32cx	VR4	6j	Aic	AIC1747-11GX5N-FI11G-SOT-89-5-AIC	aic1747-11gx5n-fi11g-sot-89-5-aic
FI11P		AIC1747-11PX5N	LVR-IC	LDO, 1.1V±2%, 300mA, +CE	SOT-89-5	32cx	VR4	6j	Aic	AIC1747-11PX5N-FI11P-SOT-89-5-AIC	aic1747-11px5n-fi11p-sot-89-5-aic
FI12G		AIC1747-12GX5N	LVR-IC	LDO, 1.2V±2%, 300mA, +CE	SOT-89-5	32cx	VR4	6j	Aic	AIC1747-12GX5N-FI12G-SOT-89-5-AIC	aic1747-12gx5n-fi12g-sot-89-5-aic
FI12P		AIC1747-12PX5N	LVR-IC	LDO, 1.2V±2%, 300mA, +CE	SOT-89-5	32cx	VR4	6j	Aic	AIC1747-12PX5N-FI12P-SOT-89-5-AIC	aic1747-12px5n-fi12p-sot-89-5-aic
FI13G		AIC1747-13GX5N	LVR-IC	LDO, 1.3V±2%, 300mA, +CE	SOT-89-5	32cx	VR4	6j	Aic	AIC1747-13GX5N-FI13G-SOT-89-5-AIC	aic1747-13gx5n-fi13g-sot-89-5-aic
FI13P		AIC1747-13PX5N	LVR-IC	LDO, 1.3V±2%, 300mA, +CE	SOT-89-5	32cx	VR4	6j	Aic	AIC1747-13PX5N-FI13P-SOT-89-5-AIC	aic1747-13px5n-fi13p-sot-89-5-aic
FI15G		AIC1747-15GX5N	LVR-IC	LDO, 1.5V±2%, 300mA, +CE	SOT-89-5	32cx	VR4	6j	Aic	AIC1747-15GX5N-FI15G-SOT-89-5-AIC	aic1747-15gx5n-fi15g-sot-89-5-aic
FI15P		AIC1747-15PX5N	LVR-IC	LDO, 1.5V±2%, 300mA, +CE	SOT-89-5	32cx	VR4	6j	Aic	AIC1747-15PX5N-FI15P-SOT-89-5-AIC	aic1747-15px5n-fi15p-sot-89-5-aic
FI18G		AIC1747-18GX5N	LVR-IC	LDO, 1.8V±2%, 300mA, +CE	SOT-89-5	32cx	VR4	6j	Aic	AIC1747-18GX5N-FI18G-SOT-89-5-AIC	aic1747-18gx5n-fi18g-sot-89-5-aic
FI18P		AIC1747-18PX5N	LVR-IC	LDO, 1.8V±2%, 300mA, +CE	SOT-89-5	32cx	VR4	6j	Aic	AIC1747-18PX5N-FI18P-SOT-89-5-AIC	aic1747-18px5n-fi18p-sot-89-5-aic
FI20G		AIC1747-20GX5N	LVR-IC	LDO, 2.0V±2%, 300mA, +CE	SOT-89-5	32cx	VR4	6j	Aic	AIC1747-20GX5N-FI20G-SOT-89-5-AIC	aic1747-20gx5n-fi20g-sot-89-5-aic
FI20P		AIC1747-20PX5N	LVR-IC	LDO, 2.0V±2%, 300mA, +CE	SOT-89-5	32cx	VR4	6j	Aic	AIC1747-20PX5N-FI20P-SOT-89-5-AIC	aic1747-20px5n-fi20p-sot-89-5-aic
FI25G		AIC1747-25GX5N	LVR-IC	LDO, 2.5V±2%, 300mA, +CE	SOT-89-5	32cx	VR4	6j	Aic	AIC1747-25GX5N-FI25G-SOT-89-5-AIC	aic1747-25gx5n-fi25g-sot-89-5-aic
FI25P		AIC1747-25PX5N	LVR-IC	LDO, 2.5V±2%, 300mA, +CE	SOT-89-5	32cx	VR4	6j	Aic	AIC1747-25PX5N-FI25P-SOT-89-5-AIC	aic1747-25px5n-fi25p-sot-89-5-aic
FI27G		AIC1747-27GX5N	LVR-IC	LDO, 2.7V±2%, 300mA, +CE	SOT-89-5	32cx	VR4	6j	Aic	AIC1747-27GX5N-FI27G-SOT-89-5-AIC	aic1747-27gx5n-fi27g-sot-89-5-aic
FI27P		AIC1747-27PX5N	LVR-IC	LDO, 2.7V±2%, 300mA, +CE	SOT-89-5	32cx	VR4	6j	Aic	AIC1747-27PX5N-FI27P-SOT-89-5-AIC	aic1747-27px5n-fi27p-sot-89-5-aic
FI2JG		AIC1747-285GX5N	LVR-IC	LDO, 2.85V±2%, 300mA, +CE	SOT-89-5	32cx	VR4	6j	Aic	AIC1747-285GX5N-FI2JG-SOT-89-5-AIC	aic1747-285gx5n-fi2jg-sot-89-5-aic
FI2JP		AIC1747-285PX5N	LVR-IC	LDO, 2.85V±2%, 300mA, +CE	SOT-89-5	32cx	VR4	6j	Aic	AIC1747-285PX5N-FI2JP-SOT-89-5-AIC	aic1747-285px5n-fi2jp-sot-89-5-aic
FI30G		AIC1747-30GX5N	LVR-IC	LDO, 3.0V±2%, 300mA, +CE	SOT-89-5	32cx	VR4	6j	Aic	AIC1747-30GX5N-FI30G-SOT-89-5-AIC	aic1747-30gx5n-fi30g-sot-89-5-aic
FI30P		AIC1747-30PX5N	LVR-IC	LDO, 3.0V±2%, 300mA, +CE	SOT-89-5	32cx	VR4	6j	Aic	AIC1747-30PX5N-FI30P-SOT-89-5-AIC	aic1747-30px5n-fi30p-sot-89-5-aic
FI33G		AIC1747-33GX5N	LVR-IC	LDO, 3.3V±2%, 300mA, +CE	SOT-89-5	32cx	VR4	6j	Aic	AIC1747-33GX5N-FI33G-SOT-89-5-AIC	aic1747-33gx5n-fi33g-sot-89-5-aic
FI33P		AIC1747-33PX5N	LVR-IC	LDO, 3.3V±2%, 300mA, +CE	SOT-89-5	32cx	VR4	6j	Aic	AIC1747-33PX5N-FI33P-SOT-89-5-AIC	aic1747-33px5n-fi33p-sot-89-5-aic
FI35G		AIC1747-35GX5N	LVR-IC	LDO, 3.5V±2%, 300mA, +CE	SOT-89-5	32cx	VR4	6j	Aic	AIC1747-35GX5N-FI35G-SOT-89-5-AIC	aic1747-35gx5n-fi35g-sot-89-5-aic
FI35P		AIC1747-35PX5N	LVR-IC	LDO, 3.5V±2%, 300mA, +CE	SOT-89-5	32cx	VR4	6j	Aic	AIC1747-35PX5N-FI35P-SOT-89-5-AIC	aic1747-35px5n-fi35p-sot-89-5-aic
FI37G		AIC1747-37GX5N	LVR-IC	LDO, 3.7V±2%, 300mA, +CE	SOT-89-5	32cx	VR4	6j	Aic	AIC1747-37GX5N-FI37G-SOT-89-5-AIC	aic1747-37gx5n-fi37g-sot-89-5-aic
FI37P		AIC1747-37PX5N	LVR-IC	LDO, 3.7V±2%, 300mA, +CE	SOT-89-5	32cx	VR4	6j	Aic	AIC1747-37PX5N-FI37P-SOT-89-5-AIC	aic1747-37px5n-fi37p-sot-89-5-aic
FI38G		AIC1747-38GX5N	LVR-IC	LDO, 3.8V±2%, 300mA, +CE	SOT-89-5	32cx	VR4	6j	Aic	AIC1747-38GX5N-FI38G-SOT-89-5-AIC	aic1747-38gx5n-fi38g-sot-89-5-aic
FI38P		AIC1747-38PX5N	LVR-IC	LDO, 3.8V±2%, 300mA, +CE	SOT-89-5	32cx	VR4	6j	Aic	AIC1747-38PX5N-FI38P-SOT-89-5-AIC	aic1747-38px5n-fi38p-sot-89-5-aic
FJ		ELM99282B	LVR-IC	LDO, 2.8V±2%, 300mA, -CE	SOT-89-5	32vrt	VR1	6n	Elm	ELM99282B-FJ-SOT-89-5-ELM	elm99282b-fj-sot-89-5-elm
FK		ELM99292B	LVR-IC	LDO, 2.9V±2%, 300mA, -CE	SOT-89-5	32vrt	VR1	6n	Elm	ELM99292B-FK-SOT-89-5-ELM	elm99292b-fk-sot-89-5-elm
FR0		XC6901D091PR-G	LVR-IC	-0.9V±1.5%, 200mA, +CE, CL	SOT-89-5	32ex	VR7	6n	Tor	XC6901D091PR-G-FR0-SOT-89-5-TOR	xc6901d091pr-g-fr0-sot-89-5-tor
FR1		XC6901D101PR-G	LVR-IC	-1.0V±1.5%, 200mA, +CE, CL	SOT-89-5	32ex	VR7	6n	Tor	XC6901D101PR-G-FR1-SOT-89-5-TOR	xc6901d101pr-g-fr1-sot-89-5-tor
FR11G		AIC1746-11GX5N	LVR-IC	LDO, 1.1V±2%, 150mA, +CE	SOT-89-5	32cx	VR4	6j	Aic	AIC1746-11GX5N-FR11G-SOT-89-5-AIC	aic1746-11gx5n-fr11g-sot-89-5-aic
FR11P		AIC1746-11PX5N	LVR-IC	LDO, 1.1V±2%, 150mA, +CE	SOT-89-5	32cx	VR4	6j	Aic	AIC1746-11PX5N-FR11P-SOT-89-5-AIC	aic1746-11px5n-fr11p-sot-89-5-aic
FR12G		AIC1746-12GX5N	LVR-IC	LDO, 1.2V±2%, 150mA, +CE	SOT-89-5	32cx	VR4	6j	Aic	AIC1746-12GX5N-FR12G-SOT-89-5-AIC	aic1746-12gx5n-fr12g-sot-89-5-aic
FR12P		AIC1746-12PX5N	LVR-IC	LDO, 1.2V±2%, 150mA, +CE	SOT-89-5	32cx	VR4	6j	Aic	AIC1746-12PX5N-FR12P-SOT-89-5-AIC	aic1746-12px5n-fr12p-sot-89-5-aic
FR13G		AIC1746-13GX5N	LVR-IC	LDO, 1.3V±2%, 150mA, +CE	SOT-89-5	32cx	VR4	6j	Aic	AIC1746-13GX5N-FR13G-SOT-89-5-AIC	aic1746-13gx5n-fr13g-sot-89-5-aic
FR13P		AIC1746-13PX5N	LVR-IC	LDO, 1.3V±2%, 150mA, +CE	SOT-89-5	32cx	VR4	6j	Aic	AIC1746-13PX5N-FR13P-SOT-89-5-AIC	aic1746-13px5n-fr13p-sot-89-5-aic
FR15G		AIC1746-15GX5N	LVR-IC	LDO, 1.5V±2%, 150mA, +CE	SOT-89-5	32cx	VR4	6j	Aic	AIC1746-15GX5N-FR15G-SOT-89-5-AIC	aic1746-15gx5n-fr15g-sot-89-5-aic
FR15P		AIC1746-15PX5N	LVR-IC	LDO, 1.5V±2%, 150mA, +CE	SOT-89-5	32cx	VR4	6j	Aic	AIC1746-15PX5N-FR15P-SOT-89-5-AIC	aic1746-15px5n-fr15p-sot-89-5-aic
FR18G		AIC1746-18GX5N	LVR-IC	LDO, 1.8V±2%, 150mA, +CE	SOT-89-5	32cx	VR4	6j	Aic	AIC1746-18GX5N-FR18G-SOT-89-5-AIC	aic1746-18gx5n-fr18g-sot-89-5-aic
FR18P		AIC1746-18PX5N	LVR-IC	LDO, 1.8V±2%, 150mA, +CE	SOT-89-5	32cx	VR4	6j	Aic	AIC1746-18PX5N-FR18P-SOT-89-5-AIC	aic1746-18px5n-fr18p-sot-89-5-aic
FR2		XC6901D111PR-G	LVR-IC	-1.1V±1.5%, 200mA, +CE, CL	SOT-89-5	32ex	VR7	6n	Tor	XC6901D111PR-G-FR2-SOT-89-5-TOR	xc6901d111pr-g-fr2-sot-89-5-tor
FR20G		AIC1746-20GX5N	LVR-IC	LDO, 2.0V±2%, 150mA, +CE	SOT-89-5	32cx	VR4	6j	Aic	AIC1746-20GX5N-FR20G-SOT-89-5-AIC	aic1746-20gx5n-fr20g-sot-89-5-aic
FR20P		AIC1746-20PX5N	LVR-IC	LDO, 2.0V±2%, 150mA, +CE	SOT-89-5	32cx	VR4	6j	Aic	AIC1746-20PX5N-FR20P-SOT-89-5-AIC	aic1746-20px5n-fr20p-sot-89-5-aic
FR25G		AIC1746-25GX5N	LVR-IC	LDO, 2.5V±2%, 150mA, +CE	SOT-89-5	32cx	VR4	6j	Aic	AIC1746-25GX5N-FR25G-SOT-89-5-AIC	aic1746-25gx5n-fr25g-sot-89-5-aic
FR25P		AIC1746-25PX5N	LVR-IC	LDO, 2.5V±2%, 150mA, +CE	SOT-89-5	32cx	VR4	6j	Aic	AIC1746-25PX5N-FR25P-SOT-89-5-AIC	aic1746-25px5n-fr25p-sot-89-5-aic
FR27G		AIC1746-27GX5N	LVR-IC	LDO, 2.7V±2%, 150mA, +CE	SOT-89-5	32cx	VR4	6j	Aic	AIC1746-27GX5N-FR27G-SOT-89-5-AIC	aic1746-27gx5n-fr27g-sot-89-5-aic
FR27P		AIC1746-27PX5N	LVR-IC	LDO, 2.7V±2%, 150mA, +CE	SOT-89-5	32cx	VR4	6j	Aic	AIC1746-27PX5N-FR27P-SOT-89-5-AIC	aic1746-27px5n-fr27p-sot-89-5-aic
FR2JG		AIC1746-285GX5N	LVR-IC	LDO, 2.85V±2%, 150mA, +CE	SOT-89-5	32cx	VR4	6j	Aic	AIC1746-285GX5N-FR2JG-SOT-89-5-AIC	aic1746-285gx5n-fr2jg-sot-89-5-aic
FR2JP		AIC1746-285PX5N	LVR-IC	LDO, 2.85V±2%, 150mA, +CE	SOT-89-5	32cx	VR4	6j	Aic	AIC1746-285PX5N-FR2JP-SOT-89-5-AIC	aic1746-285px5n-fr2jp-sot-89-5-aic
FR3		XC6901D121PR-G	LVR-IC	-1.2V±1.5%, 200mA, +CE, CL	SOT-89-5	32ex	VR7	6n	Tor	XC6901D121PR-G-FR3-SOT-89-5-TOR	xc6901d121pr-g-fr3-sot-89-5-tor
FR30G		AIC1746-30GX5N	LVR-IC	LDO, 3.0V±2%, 150mA, +CE	SOT-89-5	32cx	VR4	6j	Aic	AIC1746-30GX5N-FR30G-SOT-89-5-AIC	aic1746-30gx5n-fr30g-sot-89-5-aic
FR30P		AIC1746-30PX5N	LVR-IC	LDO, 3.0V±2%, 150mA, +CE	SOT-89-5	32cx	VR4	6j	Aic	AIC1746-30PX5N-FR30P-SOT-89-5-AIC	aic1746-30px5n-fr30p-sot-89-5-aic
FR33G		AIC1746-33GX5N	LVR-IC	LDO, 3.3V±2%, 150mA, +CE	SOT-89-5	32cx	VR4	6j	Aic	AIC1746-33GX5N-FR33G-SOT-89-5-AIC	aic1746-33gx5n-fr33g-sot-89-5-aic
FR33P		AIC1746-33PX5N	LVR-IC	LDO, 3.3V±2%, 150mA, +CE	SOT-89-5	32cx	VR4	6j	Aic	AIC1746-33PX5N-FR33P-SOT-89-5-AIC	aic1746-33px5n-fr33p-sot-89-5-aic
FR35G		AIC1746-35GX5N	LVR-IC	LDO, 3.5V±2%, 150mA, +CE	SOT-89-5	32cx	VR4	6j	Aic	AIC1746-35GX5N-FR35G-SOT-89-5-AIC	aic1746-35gx5n-fr35g-sot-89-5-aic
FR35P		AIC1746-35PX5N	LVR-IC	LDO, 3.5V±2%, 150mA, +CE	SOT-89-5	32cx	VR4	6j	Aic	AIC1746-35PX5N-FR35P-SOT-89-5-AIC	aic1746-35px5n-fr35p-sot-89-5-aic
FR37G		AIC1746-37GX5N	LVR-IC	LDO, 3.7V±2%, 150mA, +CE	SOT-89-5	32cx	VR4	6j	Aic	AIC1746-37GX5N-FR37G-SOT-89-5-AIC	aic1746-37gx5n-fr37g-sot-89-5-aic
FR37P		AIC1746-37PX5N	LVR-IC	LDO, 3.7V±2%, 150mA, +CE	SOT-89-5	32cx	VR4	6j	Aic	AIC1746-37PX5N-FR37P-SOT-89-5-AIC	aic1746-37px5n-fr37p-sot-89-5-aic
FR38G		AIC1746-38GX5N	LVR-IC	LDO, 3.8V±2%, 150mA, +CE	SOT-89-5	32cx	VR4	6j	Aic	AIC1746-38GX5N-FR38G-SOT-89-5-AIC	aic1746-38gx5n-fr38g-sot-89-5-aic
FR38P		AIC1746-38PX5N	LVR-IC	LDO, 3.8V±2%, 150mA, +CE	SOT-89-5	32cx	VR4	6j	Aic	AIC1746-38PX5N-FR38P-SOT-89-5-AIC	aic1746-38px5n-fr38p-sot-89-5-aic
FR4		XC6901D131PR-G	LVR-IC	-1.3V±1.5%, 200mA, +CE, CL	SOT-89-5	32ex	VR7	6n	Tor	XC6901D131PR-G-FR4-SOT-89-5-TOR	xc6901d131pr-g-fr4-sot-89-5-tor
FR5		XC6901D141PR-G	LVR-IC	-1.4V±1.5%, 200mA, +CE, CL	SOT-89-5	32ex	VR7	6n	Tor	XC6901D141PR-G-FR5-SOT-89-5-TOR	xc6901d141pr-g-fr5-sot-89-5-tor
FR6		XC6901D151PR-G	LVR-IC	-1.5V±1.5%, 200mA, +CE, CL	SOT-89-5	32ex	VR7	6n	Tor	XC6901D151PR-G-FR6-SOT-89-5-TOR	xc6901d151pr-g-fr6-sot-89-5-tor
FR7		XC6901D161PR-G	LVR-IC	-1.6V±1.5%, 200mA, +CE, CL	SOT-89-5	32ex	VR7	6n	Tor	XC6901D161PR-G-FR7-SOT-89-5-TOR	xc6901d161pr-g-fr7-sot-89-5-tor
FR8		XC6901D171PR-G	LVR-IC	-1.7V±1.5%, 200mA, +CE, CL	SOT-89-5	32ex	VR7	6n	Tor	XC6901D171PR-G-FR8-SOT-89-5-TOR	xc6901d171pr-g-fr8-sot-89-5-tor
FR9		XC6901D181PR-G	LVR-IC	-1.8V±1.5%, 200mA, +CE, CL	SOT-89-5	32ex	VR7	6n	Tor	XC6901D181PR-G-FR9-SOT-89-5-TOR	xc6901d181pr-g-fr9-sot-89-5-tor
FRA		XC6901D191PR-G	LVR-IC	-1.9V±1.5%, 200mA, +CE, CL	SOT-89-5	32ex	VR7	6n	Tor	XC6901D191PR-G-FRA-SOT-89-5-TOR	xc6901d191pr-g-fra-sot-89-5-tor
FRB		XC6901D201PR-G	LVR-IC	-2.0V±1.5%, 200mA, +CE, CL	SOT-89-5	32ex	VR7	6n	Tor	XC6901D201PR-G-FRB-SOT-89-5-TOR	xc6901d201pr-g-frb-sot-89-5-tor
FRC		XC6901D211PR-G	LVR-IC	-2.1V±1.5%, 200mA, +CE, CL	SOT-89-5	32ex	VR7	6n	Tor	XC6901D211PR-G-FRC-SOT-89-5-TOR	xc6901d211pr-g-frc-sot-89-5-tor
FRD		XC6901D221PR-G	LVR-IC	-2.2V±1.5%, 200mA, +CE, CL	SOT-89-5	32ex	VR7	6n	Tor	XC6901D221PR-G-FRD-SOT-89-5-TOR	xc6901d221pr-g-frd-sot-89-5-tor
FRE		XC6901D231PR-G	LVR-IC	-2.3V±1.5%, 200mA, +CE, CL	SOT-89-5	32ex	VR7	6n	Tor	XC6901D231PR-G-FRE-SOT-89-5-TOR	xc6901d231pr-g-fre-sot-89-5-tor
FRF		XC6901D241PR-G	LVR-IC	-2.4V±1.5%, 200mA, +CE, CL	SOT-89-5	32ex	VR7	6n	Tor	XC6901D241PR-G-FRF-SOT-89-5-TOR	xc6901d241pr-g-frf-sot-89-5-tor
FRH		XC6901D251PR-G	LVR-IC	-2.5V±1.5%, 200mA, +CE, CL	SOT-89-5	32ex	VR7	6n	Tor	XC6901D251PR-G-FRH-SOT-89-5-TOR	xc6901d251pr-g-frh-sot-89-5-tor
FRK		XC6901D261PR-G	LVR-IC	-2.6V±1.5%, 200mA, +CE, CL	SOT-89-5	32ex	VR7	6n	Tor	XC6901D261PR-G-FRK-SOT-89-5-TOR	xc6901d261pr-g-frk-sot-89-5-tor
FRL		XC6901D271PR-G	LVR-IC	-2.7V±1.5%, 200mA, +CE, CL	SOT-89-5	32ex	VR7	6n	Tor	XC6901D271PR-G-FRL-SOT-89-5-TOR	xc6901d271pr-g-frl-sot-89-5-tor
FRM		XC6901D281PR-G	LVR-IC	-2.8V±1.5%, 200mA, +CE, CL	SOT-89-5	32ex	VR7	6n	Tor	XC6901D281PR-G-FRM-SOT-89-5-TOR	xc6901d281pr-g-frm-sot-89-5-tor
FRN		XC6901D291PR-G	LVR-IC	-2.9V±1.5%, 200mA, +CE, CL	SOT-89-5	32ex	VR7	6n	Tor	XC6901D291PR-G-FRN-SOT-89-5-TOR	xc6901d291pr-g-frn-sot-89-5-tor
FRP		XC6901D301PR-G	LVR-IC	-3.0V±1.5%, 200mA, +CE, CL	SOT-89-5	32ex	VR7	6n	Tor	XC6901D301PR-G-FRP-SOT-89-5-TOR	xc6901d301pr-g-frp-sot-89-5-tor
FRR		XC6901D311PR-G	LVR-IC	-3.1V±1.5%, 200mA, +CE, CL	SOT-89-5	32ex	VR7	6n	Tor	XC6901D311PR-G-FRR-SOT-89-5-TOR	xc6901d311pr-g-frr-sot-89-5-tor
FRS		XC6901D321PR-G	LVR-IC	-3.2V±1.5%, 200mA, +CE, CL	SOT-89-5	32ex	VR7	6n	Tor	XC6901D321PR-G-FRS-SOT-89-5-TOR	xc6901d321pr-g-frs-sot-89-5-tor
FRT		XC6901D331PR-G	LVR-IC	-3.3V±1.5%, 200mA, +CE, CL	SOT-89-5	32ex	VR7	6n	Tor	XC6901D331PR-G-FRT-SOT-89-5-TOR	xc6901d331pr-g-frt-sot-89-5-tor
FRU		XC6901D341PR-G	LVR-IC	-3.4V±1.5%, 200mA, +CE, CL	SOT-89-5	32ex	VR7	6n	Tor	XC6901D341PR-G-FRU-SOT-89-5-TOR	xc6901d341pr-g-fru-sot-89-5-tor
FRV		XC6901D351PR-G	LVR-IC	-3.5V±1.5%, 200mA, +CE, CL	SOT-89-5	32ex	VR7	6n	Tor	XC6901D351PR-G-FRV-SOT-89-5-TOR	xc6901d351pr-g-frv-sot-89-5-tor
FRX		XC6901D361PR-G	LVR-IC	-3.6V±1.5%, 200mA, +CE, CL	SOT-89-5	32ex	VR7	6n	Tor	XC6901D361PR-G-FRX-SOT-89-5-TOR	xc6901d361pr-g-frx-sot-89-5-tor
FRY		XC6901D371PR-G	LVR-IC	-3.7V±1.5%, 200mA, +CE, CL	SOT-89-5	32ex	VR7	6n	Tor	XC6901D371PR-G-FRY-SOT-89-5-TOR	xc6901d371pr-g-fry-sot-89-5-tor
FRZ		XC6901D381PR-G	LVR-IC	-3.8V±1.5%, 200mA, +CE, CL	SOT-89-5	32ex	VR7	6n	Tor	XC6901D381PR-G-FRZ-SOT-89-5-TOR	xc6901d381pr-g-frz-sot-89-5-tor
FS0		XC6901D391PR-G	LVR-IC	-3.9V±1.5%, 200mA, +CE, CL	SOT-89-5	32ex	VR7	6n	Tor	XC6901D391PR-G-FS0-SOT-89-5-TOR	xc6901d391pr-g-fs0-sot-89-5-tor
FS1		XC6901D401PR-G	LVR-IC	-4.0V±1.5%, 200mA, +CE, CL	SOT-89-5	32ex	VR7	6n	Tor	XC6901D401PR-G-FS1-SOT-89-5-TOR	xc6901d401pr-g-fs1-sot-89-5-tor
FS2		XC6901D411PR-G	LVR-IC	-4.1V±1.5%, 200mA, +CE, CL	SOT-89-5	32ex	VR7	6n	Tor	XC6901D411PR-G-FS2-SOT-89-5-TOR	xc6901d411pr-g-fs2-sot-89-5-tor
FS3		XC6901D421PR-G	LVR-IC	-4.2V±1.5%, 200mA, +CE, CL	SOT-89-5	32ex	VR7	6n	Tor	XC6901D421PR-G-FS3-SOT-89-5-TOR	xc6901d421pr-g-fs3-sot-89-5-tor
FS4		XC6901D431PR-G	LVR-IC	-4.3V±1.5%, 200mA, +CE, CL	SOT-89-5	32ex	VR7	6n	Tor	XC6901D431PR-G-FS4-SOT-89-5-TOR	xc6901d431pr-g-fs4-sot-89-5-tor
FS5		XC6901D441PR-G	LVR-IC	-4.4V±1.5%, 200mA, +CE, CL	SOT-89-5	32ex	VR7	6n	Tor	XC6901D441PR-G-FS5-SOT-89-5-TOR	xc6901d441pr-g-fs5-sot-89-5-tor
FS6		XC6901D451PR-G	LVR-IC	-4.5V±1.5%, 200mA, +CE, CL	SOT-89-5	32ex	VR7	6n	Tor	XC6901D451PR-G-FS6-SOT-89-5-TOR	xc6901d451pr-g-fs6-sot-89-5-tor
FS7		XC6901D461PR-G	LVR-IC	-4.6V±1.5%, 200mA, +CE, CL	SOT-89-5	32ex	VR7	6n	Tor	XC6901D461PR-G-FS7-SOT-89-5-TOR	xc6901d461pr-g-fs7-sot-89-5-tor
FS8		XC6901D471PR-G	LVR-IC	-4.7V±1.5%, 200mA, +CE, CL	SOT-89-5	32ex	VR7	6n	Tor	XC6901D471PR-G-FS8-SOT-89-5-TOR	xc6901d471pr-g-fs8-sot-89-5-tor
FS9		XC6901D481PR-G	LVR-IC	-4.8V±1.5%, 200mA, +CE, CL	SOT-89-5	32ex	VR7	6n	Tor	XC6901D481PR-G-FS9-SOT-89-5-TOR	xc6901d481pr-g-fs9-sot-89-5-tor
FSA		XC6901D491PR-G	LVR-IC	-4.9V±1.5%, 200mA, +CE, CL	SOT-89-5	32ex	VR7	6n	Tor	XC6901D491PR-G-FSA-SOT-89-5-TOR	xc6901d491pr-g-fsa-sot-89-5-tor
FSB		XC6901D501PR-G	LVR-IC	-5.0V±1.5%, 200mA, +CE, CL	SOT-89-5	32ex	VR7	6n	Tor	XC6901D501PR-G-FSB-SOT-89-5-TOR	xc6901d501pr-g-fsb-sot-89-5-tor
FSC		XC6901D511PR-G	LVR-IC	-5.1V±1.5%, 200mA, +CE, CL	SOT-89-5	32ex	VR7	6n	Tor	XC6901D511PR-G-FSC-SOT-89-5-TOR	xc6901d511pr-g-fsc-sot-89-5-tor
FSD		XC6901D521PR-G	LVR-IC	-5.2V±1.5%, 200mA, +CE, CL	SOT-89-5	32ex	VR7	6n	Tor	XC6901D521PR-G-FSD-SOT-89-5-TOR	xc6901d521pr-g-fsd-sot-89-5-tor
FSE		XC6901D531PR-G	LVR-IC	-5.3V±1.5%, 200mA, +CE, CL	SOT-89-5	32ex	VR7	6n	Tor	XC6901D531PR-G-FSE-SOT-89-5-TOR	xc6901d531pr-g-fse-sot-89-5-tor
FSF		XC6901D541PR-G	LVR-IC	-5.4V±1.5%, 200mA, +CE, CL	SOT-89-5	32ex	VR7	6n	Tor	XC6901D541PR-G-FSF-SOT-89-5-TOR	xc6901d541pr-g-fsf-sot-89-5-tor
FSH		XC6901D551PR-G	LVR-IC	-5.5V±1.5%, 200mA, +CE, CL	SOT-89-5	32ex	VR7	6n	Tor	XC6901D551PR-G-FSH-SOT-89-5-TOR	xc6901d551pr-g-fsh-sot-89-5-tor
FSK		XC6901D561PR-G	LVR-IC	-5.6V±1.5%, 200mA, +CE, CL	SOT-89-5	32ex	VR7	6n	Tor	XC6901D561PR-G-FSK-SOT-89-5-TOR	xc6901d561pr-g-fsk-sot-89-5-tor
FSL		XC6901D571PR-G	LVR-IC	-5.7V±1.5%, 200mA, +CE, CL	SOT-89-5	32ex	VR7	6n	Tor	XC6901D571PR-G-FSL-SOT-89-5-TOR	xc6901d571pr-g-fsl-sot-89-5-tor
FSM		XC6901D581PR-G	LVR-IC	-5.8V±1.5%, 200mA, +CE, CL	SOT-89-5	32ex	VR7	6n	Tor	XC6901D581PR-G-FSM-SOT-89-5-TOR	xc6901d581pr-g-fsm-sot-89-5-tor
FSN		XC6901D591PR-G	LVR-IC	-5.9V±1.5%, 200mA, +CE, CL	SOT-89-5	32ex	VR7	6n	Tor	XC6901D591PR-G-FSN-SOT-89-5-TOR	xc6901d591pr-g-fsn-sot-89-5-tor
FSP		XC6901D601PR-G	LVR-IC	-6.0V±1.5%, 200mA, +CE, CL	SOT-89-5	32ex	VR7	6n	Tor	XC6901D601PR-G-FSP-SOT-89-5-TOR	xc6901d601pr-g-fsp-sot-89-5-tor
FSR		XC6901D611PR-G	LVR-IC	-6.1V±1.5%, 200mA, +CE, CL	SOT-89-5	32ex	VR7	6n	Tor	XC6901D611PR-G-FSR-SOT-89-5-TOR	xc6901d611pr-g-fsr-sot-89-5-tor
FSS		XC6901D621PR-G	LVR-IC	-6.2V±1.5%, 200mA, +CE, CL	SOT-89-5	32ex	VR7	6n	Tor	XC6901D621PR-G-FSS-SOT-89-5-TOR	xc6901d621pr-g-fss-sot-89-5-tor
FST		XC6901D631PR-G	LVR-IC	-6.3V±1.5%, 200mA, +CE, CL	SOT-89-5	32ex	VR7	6n	Tor	XC6901D631PR-G-FST-SOT-89-5-TOR	xc6901d631pr-g-fst-sot-89-5-tor
FSU		XC6901D641PR-G	LVR-IC	-6.4V±1.5%, 200mA, +CE, CL	SOT-89-5	32ex	VR7	6n	Tor	XC6901D641PR-G-FSU-SOT-89-5-TOR	xc6901d641pr-g-fsu-sot-89-5-tor
FSV		XC6901D651PR-G	LVR-IC	-6.5V±1.5%, 200mA, +CE, CL	SOT-89-5	32ex	VR7	6n	Tor	XC6901D651PR-G-FSV-SOT-89-5-TOR	xc6901d651pr-g-fsv-sot-89-5-tor
FSX		XC6901D661PR-G	LVR-IC	-6.6V±1.5%, 200mA, +CE, CL	SOT-89-5	32ex	VR7	6n	Tor	XC6901D661PR-G-FSX-SOT-89-5-TOR	xc6901d661pr-g-fsx-sot-89-5-tor
FSY		XC6901D671PR-G	LVR-IC	-6.7V±1.5%, 200mA, +CE, CL	SOT-89-5	32ex	VR7	6n	Tor	XC6901D671PR-G-FSY-SOT-89-5-TOR	xc6901d671pr-g-fsy-sot-89-5-tor
FSZ		XC6901D681PR-G	LVR-IC	-6.8V±1.5%, 200mA, +CE, CL	SOT-89-5	32ex	VR7	6n	Tor	XC6901D681PR-G-FSZ-SOT-89-5-TOR	xc6901d681pr-g-fsz-sot-89-5-tor
FT0		XC6901D691PR-G	LVR-IC	-6.9V±1.5%, 200mA, +CE, CL	SOT-89-5	32ex	VR7	6n	Tor	XC6901D691PR-G-FT0-SOT-89-5-TOR	xc6901d691pr-g-ft0-sot-89-5-tor
FT1		XC6901D701PR-G	LVR-IC	-7.0V±1.5%, 200mA, +CE, CL	SOT-89-5	32ex	VR7	6n	Tor	XC6901D701PR-G-FT1-SOT-89-5-TOR	xc6901d701pr-g-ft1-sot-89-5-tor
FT2		XC6901D711PR-G	LVR-IC	-7.1V±1.5%, 200mA, +CE, CL	SOT-89-5	32ex	VR7	6n	Tor	XC6901D711PR-G-FT2-SOT-89-5-TOR	xc6901d711pr-g-ft2-sot-89-5-tor
FT3		XC6901D721PR-G	LVR-IC	-7.2V±1.5%, 200mA, +CE, CL	SOT-89-5	32ex	VR7	6n	Tor	XC6901D721PR-G-FT3-SOT-89-5-TOR	xc6901d721pr-g-ft3-sot-89-5-tor
FT4		XC6901D731PR-G	LVR-IC	-7.3V±1.5%, 200mA, +CE, CL	SOT-89-5	32ex	VR7	6n	Tor	XC6901D731PR-G-FT4-SOT-89-5-TOR	xc6901d731pr-g-ft4-sot-89-5-tor
FT5		XC6901D741PR-G	LVR-IC	-7.4V±1.5%, 200mA, +CE, CL	SOT-89-5	32ex	VR7	6n	Tor	XC6901D741PR-G-FT5-SOT-89-5-TOR	xc6901d741pr-g-ft5-sot-89-5-tor
FT6		XC6901D751PR-G	LVR-IC	-7.5V±1.5%, 200mA, +CE, CL	SOT-89-5	32ex	VR7	6n	Tor	XC6901D751PR-G-FT6-SOT-89-5-TOR	xc6901d751pr-g-ft6-sot-89-5-tor
FT7		XC6901D761PR-G	LVR-IC	-7.6V±1.5%, 200mA, +CE, CL	SOT-89-5	32ex	VR7	6n	Tor	XC6901D761PR-G-FT7-SOT-89-5-TOR	xc6901d761pr-g-ft7-sot-89-5-tor
FT8		XC6901D771PR-G	LVR-IC	-7.7V±1.5%, 200mA, +CE, CL	SOT-89-5	32ex	VR7	6n	Tor	XC6901D771PR-G-FT8-SOT-89-5-TOR	xc6901d771pr-g-ft8-sot-89-5-tor
FT9		XC6901D781PR-G	LVR-IC	-7.8V±1.5%, 200mA, +CE, CL	SOT-89-5	32ex	VR7	6n	Tor	XC6901D781PR-G-FT9-SOT-89-5-TOR	xc6901d781pr-g-ft9-sot-89-5-tor
FTA		XC6901D791PR-G	LVR-IC	-7.9V±1.5%, 200mA, +CE, CL	SOT-89-5	32ex	VR7	6n	Tor	XC6901D791PR-G-FTA-SOT-89-5-TOR	xc6901d791pr-g-fta-sot-89-5-tor
FTB		XC6901D801PR-G	LVR-IC	-8.0V±1.5%, 200mA, +CE, CL	SOT-89-5	32ex	VR7	6n	Tor	XC6901D801PR-G-FTB-SOT-89-5-TOR	xc6901d801pr-g-ftb-sot-89-5-tor
FTC		XC6901D811PR-G	LVR-IC	-8.1V±1.5%, 200mA, +CE, CL	SOT-89-5	32ex	VR7	6n	Tor	XC6901D811PR-G-FTC-SOT-89-5-TOR	xc6901d811pr-g-ftc-sot-89-5-tor
FTD		XC6901D821PR-G	LVR-IC	-8.2V±1.5%, 200mA, +CE, CL	SOT-89-5	32ex	VR7	6n	Tor	XC6901D821PR-G-FTD-SOT-89-5-TOR	xc6901d821pr-g-ftd-sot-89-5-tor
FTE		XC6901D831PR-G	LVR-IC	-8.3V±1.5%, 200mA, +CE, CL	SOT-89-5	32ex	VR7	6n	Tor	XC6901D831PR-G-FTE-SOT-89-5-TOR	xc6901d831pr-g-fte-sot-89-5-tor
FTF		XC6901D841PR-G	LVR-IC	-8.4V±1.5%, 200mA, +CE, CL	SOT-89-5	32ex	VR7	6n	Tor	XC6901D841PR-G-FTF-SOT-89-5-TOR	xc6901d841pr-g-ftf-sot-89-5-tor
FTH		XC6901D851PR-G	LVR-IC	-8.5V±1.5%, 200mA, +CE, CL	SOT-89-5	32ex	VR7	6n	Tor	XC6901D851PR-G-FTH-SOT-89-5-TOR	xc6901d851pr-g-fth-sot-89-5-tor
FTK		XC6901D861PR-G	LVR-IC	-8.6V±1.5%, 200mA, +CE, CL	SOT-89-5	32ex	VR7	6n	Tor	XC6901D861PR-G-FTK-SOT-89-5-TOR	xc6901d861pr-g-ftk-sot-89-5-tor
FTL		XC6901D871PR-G	LVR-IC	-8.7V±1.5%, 200mA, +CE, CL	SOT-89-5	32ex	VR7	6n	Tor	XC6901D871PR-G-FTL-SOT-89-5-TOR	xc6901d871pr-g-ftl-sot-89-5-tor
FTM		XC6901D881PR-G	LVR-IC	-8.8V±1.5%, 200mA, +CE, CL	SOT-89-5	32ex	VR7	6n	Tor	XC6901D881PR-G-FTM-SOT-89-5-TOR	xc6901d881pr-g-ftm-sot-89-5-tor
FTN		XC6901D891PR-G	LVR-IC	-8.9V±1.5%, 200mA, +CE, CL	SOT-89-5	32ex	VR7	6n	Tor	XC6901D891PR-G-FTN-SOT-89-5-TOR	xc6901d891pr-g-ftn-sot-89-5-tor
FTP		XC6901D901PR-G	LVR-IC	-9.0V±1.5%, 200mA, +CE, CL	SOT-89-5	32ex	VR7	6n	Tor	XC6901D901PR-G-FTP-SOT-89-5-TOR	xc6901d901pr-g-ftp-sot-89-5-tor
FTR		XC6901D911PR-G	LVR-IC	-9.1V±1.5%, 200mA, +CE, CL	SOT-89-5	32ex	VR7	6n	Tor	XC6901D911PR-G-FTR-SOT-89-5-TOR	xc6901d911pr-g-ftr-sot-89-5-tor
FTS		XC6901D921PR-G	LVR-IC	-9.2V±1.5%, 200mA, +CE, CL	SOT-89-5	32ex	VR7	6n	Tor	XC6901D921PR-G-FTS-SOT-89-5-TOR	xc6901d921pr-g-fts-sot-89-5-tor
FTT		XC6901D931PR-G	LVR-IC	-9.3V±1.5%, 200mA, +CE, CL	SOT-89-5	32ex	VR7	6n	Tor	XC6901D931PR-G-FTT-SOT-89-5-TOR	xc6901d931pr-g-ftt-sot-89-5-tor
FTU		XC6901D941PR-G	LVR-IC	-9.4V±1.5%, 200mA, +CE, CL	SOT-89-5	32ex	VR7	6n	Tor	XC6901D941PR-G-FTU-SOT-89-5-TOR	xc6901d941pr-g-ftu-sot-89-5-tor
FTV		XC6901D951PR-G	LVR-IC	-9.5V±1.5%, 200mA, +CE, CL	SOT-89-5	32ex	VR7	6n	Tor	XC6901D951PR-G-FTV-SOT-89-5-TOR	xc6901d951pr-g-ftv-sot-89-5-tor
FTX		XC6901D961PR-G	LVR-IC	-9.6V±1.5%, 200mA, +CE, CL	SOT-89-5	32ex	VR7	6n	Tor	XC6901D961PR-G-FTX-SOT-89-5-TOR	xc6901d961pr-g-ftx-sot-89-5-tor
FTY		XC6901D971PR-G	LVR-IC	-9.7V±1.5%, 200mA, +CE, CL	SOT-89-5	32ex	VR7	6n	Tor	XC6901D971PR-G-FTY-SOT-89-5-TOR	xc6901d971pr-g-fty-sot-89-5-tor
FTZ		XC6901D981PR-G	LVR-IC	-9.8V±1.5%, 200mA, +CE, CL	SOT-89-5	32ex	VR7	6n	Tor	XC6901D981PR-G-FTZ-SOT-89-5-TOR	xc6901d981pr-g-ftz-sot-89-5-tor
FU0		XC6901D991PR-G	LVR-IC	-9.9V±1.5%, 200mA, +CE, CL	SOT-89-5	32ex	VR7	6n	Tor	XC6901D991PR-G-FU0-SOT-89-5-TOR	xc6901d991pr-g-fu0-sot-89-5-tor
FU1		XC6901DA01PR-G	LVR-IC	-10.0V±1.5%, 200mA, +CE, CL	SOT-89-5	32ex	VR7	6n	Tor	XC6901DA01PR-G-FU1-SOT-89-5-TOR	xc6901da01pr-g-fu1-sot-89-5-tor
FU2		XC6901DA11PR-G	LVR-IC	-10.1V±1.5%, 200mA, +CE, CL	SOT-89-5	32ex	VR7	6n	Tor	XC6901DA11PR-G-FU2-SOT-89-5-TOR	xc6901da11pr-g-fu2-sot-89-5-tor
FU3		XC6901DA21PR-G	LVR-IC	-10.2V±1.5%, 200mA, +CE, CL	SOT-89-5	32ex	VR7	6n	Tor	XC6901DA21PR-G-FU3-SOT-89-5-TOR	xc6901da21pr-g-fu3-sot-89-5-tor
FU4		XC6901DA31PR-G	LVR-IC	-10.3V±1.5%, 200mA, +CE, CL	SOT-89-5	32ex	VR7	6n	Tor	XC6901DA31PR-G-FU4-SOT-89-5-TOR	xc6901da31pr-g-fu4-sot-89-5-tor
FU5		XC6901DA41PR-G	LVR-IC	-10.4V±1.5%, 200mA, +CE, CL	SOT-89-5	32ex	VR7	6n	Tor	XC6901DA41PR-G-FU5-SOT-89-5-TOR	xc6901da41pr-g-fu5-sot-89-5-tor
FU6		XC6901DA51PR-G	LVR-IC	-10.5V±1.5%, 200mA, +CE, CL	SOT-89-5	32ex	VR7	6n	Tor	XC6901DA51PR-G-FU6-SOT-89-5-TOR	xc6901da51pr-g-fu6-sot-89-5-tor
FU7		XC6901DA61PR-G	LVR-IC	-10.6V±1.5%, 200mA, +CE, CL	SOT-89-5	32ex	VR7	6n	Tor	XC6901DA61PR-G-FU7-SOT-89-5-TOR	xc6901da61pr-g-fu7-sot-89-5-tor
FU8		XC6901DA71PR-G	LVR-IC	-10.7V±1.5%, 200mA, +CE, CL	SOT-89-5	32ex	VR7	6n	Tor	XC6901DA71PR-G-FU8-SOT-89-5-TOR	xc6901da71pr-g-fu8-sot-89-5-tor
FU9		XC6901DA81PR-G	LVR-IC	-10.8V±1.5%, 200mA, +CE, CL	SOT-89-5	32ex	VR7	6n	Tor	XC6901DA81PR-G-FU9-SOT-89-5-TOR	xc6901da81pr-g-fu9-sot-89-5-tor
FUA		XC6901DA91PR-G	LVR-IC	-10.9V±1.5%, 200mA, +CE, CL	SOT-89-5	32ex	VR7	6n	Tor	XC6901DA91PR-G-FUA-SOT-89-5-TOR	xc6901da91pr-g-fua-sot-89-5-tor
FUB		XC6901DB01PR-G	LVR-IC	-11.0V±1.5%, 200mA, +CE, CL	SOT-89-5	32ex	VR7	6n	Tor	XC6901DB01PR-G-FUB-SOT-89-5-TOR	xc6901db01pr-g-fub-sot-89-5-tor
FUC		XC6901DB11PR-G	LVR-IC	-11.1V±1.5%, 200mA, +CE, CL	SOT-89-5	32ex	VR7	6n	Tor	XC6901DB11PR-G-FUC-SOT-89-5-TOR	xc6901db11pr-g-fuc-sot-89-5-tor
FUD		XC6901DB21PR-G	LVR-IC	-11.2V±1.5%, 200mA, +CE, CL	SOT-89-5	32ex	VR7	6n	Tor	XC6901DB21PR-G-FUD-SOT-89-5-TOR	xc6901db21pr-g-fud-sot-89-5-tor
FUE		XC6901DB31PR-G	LVR-IC	-11.3V±1.5%, 200mA, +CE, CL	SOT-89-5	32ex	VR7	6n	Tor	XC6901DB31PR-G-FUE-SOT-89-5-TOR	xc6901db31pr-g-fue-sot-89-5-tor
FUF		XC6901DB41PR-G	LVR-IC	-11.4V±1.5%, 200mA, +CE, CL	SOT-89-5	32ex	VR7	6n	Tor	XC6901DB41PR-G-FUF-SOT-89-5-TOR	xc6901db41pr-g-fuf-sot-89-5-tor
FUH		XC6901DB51PR-G	LVR-IC	-11.5V±1.5%, 200mA, +CE, CL	SOT-89-5	32ex	VR7	6n	Tor	XC6901DB51PR-G-FUH-SOT-89-5-TOR	xc6901db51pr-g-fuh-sot-89-5-tor
FUK		XC6901DB61PR-G	LVR-IC	-11.6V±1.5%, 200mA, +CE, CL	SOT-89-5	32ex	VR7	6n	Tor	XC6901DB61PR-G-FUK-SOT-89-5-TOR	xc6901db61pr-g-fuk-sot-89-5-tor
FUL		XC6901DB71PR-G	LVR-IC	-11.7V±1.5%, 200mA, +CE, CL	SOT-89-5	32ex	VR7	6n	Tor	XC6901DB71PR-G-FUL-SOT-89-5-TOR	xc6901db71pr-g-ful-sot-89-5-tor
FUM		XC6901DB81PR-G	LVR-IC	-11.8V±1.5%, 200mA, +CE, CL	SOT-89-5	32ex	VR7	6n	Tor	XC6901DB81PR-G-FUM-SOT-89-5-TOR	xc6901db81pr-g-fum-sot-89-5-tor
FUN		XC6901DB91PR-G	LVR-IC	-11.9V±1.5%, 200mA, +CE, CL	SOT-89-5	32ex	VR7	6n	Tor	XC6901DB91PR-G-FUN-SOT-89-5-TOR	xc6901db91pr-g-fun-sot-89-5-tor
FUP		XC6901DC01PR-G	LVR-IC	-12.0V±1.5%, 200mA, +CE, CL	SOT-89-5	32ex	VR7	6n	Tor	XC6901DC01PR-G-FUP-SOT-89-5-TOR	xc6901dc01pr-g-fup-sot-89-5-tor
G0		ELM89203A	LVR-IC	LDO, 2.0V±2%, 300mA, +CE	SOT-89-5	32gw	VR4	6n	Elm	ELM89203A-G0-SOT-89-5-ELM	elm89203a-g0-sot-89-5-elm
G001		R1154H001C	LVR-IC	LDO, Adjustable, 150mA, +CE	SOT-89-5	32vrr	VR16	6h	Ric	R1154H001C-G001-SOT-89-5-RIC	r1154h001c-g001-sot-89-5-ric
G025		R1154H025B	LVR-IC	LDO, 2.5V±2%, 150mA, +CE	SOT-89-5	32vrq	VR4	6h	Ric	R1154H025B-G025-SOT-89-5-RIC	r1154h025b-g025-sot-89-5-ric
G026		R1154H026B	LVR-IC	LDO, 2.6V±2%, 150mA, +CE	SOT-89-5	32vrq	VR4	6h	Ric	R1154H026B-G026-SOT-89-5-RIC	r1154h026b-g026-sot-89-5-ric
G027		R1154H027B	LVR-IC	LDO, 2.7V±2%, 150mA, +CE	SOT-89-5	32vrq	VR4	6h	Ric	R1154H027B-G027-SOT-89-5-RIC	r1154h027b-g027-sot-89-5-ric
G028		R1154H028B	LVR-IC	LDO, 2.8V±2%, 150mA, +CE	SOT-89-5	32vrq	VR4	6h	Ric	R1154H028B-G028-SOT-89-5-RIC	r1154h028b-g028-sot-89-5-ric
G029		R1154H029B	LVR-IC	LDO, 2.9V±2%, 150mA, +CE	SOT-89-5	32vrq	VR4	6h	Ric	R1154H029B-G029-SOT-89-5-RIC	r1154h029b-g029-sot-89-5-ric
G030		R1154H030B	LVR-IC	LDO, 3.0V±2%, 150mA, +CE	SOT-89-5	32vrq	VR4	6h	Ric	R1154H030B-G030-SOT-89-5-RIC	r1154h030b-g030-sot-89-5-ric
G031		R1154H031B	LVR-IC	LDO, 3.1V±2%, 150mA, +CE	SOT-89-5	32vrq	VR4	6h	Ric	R1154H031B-G031-SOT-89-5-RIC	r1154h031b-g031-sot-89-5-ric
G032		R1154H032B	LVR-IC	LDO, 3.2V±2%, 150mA, +CE	SOT-89-5	32vrq	VR4	6h	Ric	R1154H032B-G032-SOT-89-5-RIC	r1154h032b-g032-sot-89-5-ric
G033		R1154H033B	LVR-IC	LDO, 3.3V±2%, 150mA, +CE	SOT-89-5	32vrq	VR4	6h	Ric	R1154H033B-G033-SOT-89-5-RIC	r1154h033b-g033-sot-89-5-ric
G034		R1154H034B	LVR-IC	LDO, 3.4V±2%, 150mA, +CE	SOT-89-5	32vrq	VR4	6h	Ric	R1154H034B-G034-SOT-89-5-RIC	r1154h034b-g034-sot-89-5-ric
G035		R1154H035B	LVR-IC	LDO, 3.5V±2%, 150mA, +CE	SOT-89-5	32vrq	VR4	6h	Ric	R1154H035B-G035-SOT-89-5-RIC	r1154h035b-g035-sot-89-5-ric
G036		R1154H036B	LVR-IC	LDO, 3.6V±2%, 150mA, +CE	SOT-89-5	32vrq	VR4	6h	Ric	R1154H036B-G036-SOT-89-5-RIC	r1154h036b-g036-sot-89-5-ric
G037		R1154H037B	LVR-IC	LDO, 3.7V±2%, 150mA, +CE	SOT-89-5	32vrq	VR4	6h	Ric	R1154H037B-G037-SOT-89-5-RIC	r1154h037b-g037-sot-89-5-ric
G038		R1154H038B	LVR-IC	LDO, 3.8V±2%, 150mA, +CE	SOT-89-5	32vrq	VR4	6h	Ric	R1154H038B-G038-SOT-89-5-RIC	r1154h038b-g038-sot-89-5-ric
G039		R1154H039B	LVR-IC	LDO, 3.9V±2%, 150mA, +CE	SOT-89-5	32vrq	VR4	6h	Ric	R1154H039B-G039-SOT-89-5-RIC	r1154h039b-g039-sot-89-5-ric
G040		R1154H040B	LVR-IC	LDO, 4.0V±2%, 150mA, +CE	SOT-89-5	32vrq	VR4	6h	Ric	R1154H040B-G040-SOT-89-5-RIC	r1154h040b-g040-sot-89-5-ric
G041		R1154H041B	LVR-IC	LDO, 4.1V±2%, 150mA, +CE	SOT-89-5	32vrq	VR4	6h	Ric	R1154H041B-G041-SOT-89-5-RIC	r1154h041b-g041-sot-89-5-ric
G042		R1154H042B	LVR-IC	LDO, 4.2V±2%, 150mA, +CE	SOT-89-5	32vrq	VR4	6h	Ric	R1154H042B-G042-SOT-89-5-RIC	r1154h042b-g042-sot-89-5-ric
G043		R1154H043B	LVR-IC	LDO, 4.3V±2%, 150mA, +CE	SOT-89-5	32vrq	VR4	6h	Ric	R1154H043B-G043-SOT-89-5-RIC	r1154h043b-g043-sot-89-5-ric
G044		R1154H044B	LVR-IC	LDO, 4.4V±2%, 150mA, +CE	SOT-89-5	32vrq	VR4	6h	Ric	R1154H044B-G044-SOT-89-5-RIC	r1154h044b-g044-sot-89-5-ric
G045		R1154H045B	LVR-IC	LDO, 4.5V±2%, 150mA, +CE	SOT-89-5	32vrq	VR4	6h	Ric	R1154H045B-G045-SOT-89-5-RIC	r1154h045b-g045-sot-89-5-ric
G046		R1154H046B	LVR-IC	LDO, 4.6V±2%, 150mA, +CE	SOT-89-5	32vrq	VR4	6h	Ric	R1154H046B-G046-SOT-89-5-RIC	r1154h046b-g046-sot-89-5-ric
G047		R1154H047B	LVR-IC	LDO, 4.7V±2%, 150mA, +CE	SOT-89-5	32vrq	VR4	6h	Ric	R1154H047B-G047-SOT-89-5-RIC	r1154h047b-g047-sot-89-5-ric
G048		R1154H048B	LVR-IC	LDO, 4.8V±2%, 150mA, +CE	SOT-89-5	32vrq	VR4	6h	Ric	R1154H048B-G048-SOT-89-5-RIC	r1154h048b-g048-sot-89-5-ric
G049		R1154H049B	LVR-IC	LDO, 4.9V±2%, 150mA, +CE	SOT-89-5	32vrq	VR4	6h	Ric	R1154H049B-G049-SOT-89-5-RIC	r1154h049b-g049-sot-89-5-ric
G050		R1154H050B	LVR-IC	LDO, 5.0V±2%, 150mA, +CE	SOT-89-5	32vrq	VR4	6h	Ric	R1154H050B-G050-SOT-89-5-RIC	r1154h050b-g050-sot-89-5-ric
G051		R1154H051B	LVR-IC	LDO, 5.1V±2%, 150mA, +CE	SOT-89-5	32vrq	VR4	6h	Ric	R1154H051B-G051-SOT-89-5-RIC	r1154h051b-g051-sot-89-5-ric
G052		R1154H052B	LVR-IC	LDO, 5.2V±2%, 150mA, +CE	SOT-89-5	32vrq	VR4	6h	Ric	R1154H052B-G052-SOT-89-5-RIC	r1154h052b-g052-sot-89-5-ric
G053		R1154H053B	LVR-IC	LDO, 5.3V±2%, 150mA, +CE	SOT-89-5	32vrq	VR4	6h	Ric	R1154H053B-G053-SOT-89-5-RIC	r1154h053b-g053-sot-89-5-ric
G054		R1154H054B	LVR-IC	LDO, 5.4V±2%, 150mA, +CE	SOT-89-5	32vrq	VR4	6h	Ric	R1154H054B-G054-SOT-89-5-RIC	r1154h054b-g054-sot-89-5-ric
G055		R1154H055B	LVR-IC	LDO, 5.5V±2%, 150mA, +CE	SOT-89-5	32vrq	VR4	6h	Ric	R1154H055B-G055-SOT-89-5-RIC	r1154h055b-g055-sot-89-5-ric
G056		R1154H056B	LVR-IC	LDO, 5.6V±2%, 150mA, +CE	SOT-89-5	32vrq	VR4	6h	Ric	R1154H056B-G056-SOT-89-5-RIC	r1154h056b-g056-sot-89-5-ric
G057		R1154H057B	LVR-IC	LDO, 5.7V±2%, 150mA, +CE	SOT-89-5	32vrq	VR4	6h	Ric	R1154H057B-G057-SOT-89-5-RIC	r1154h057b-g057-sot-89-5-ric
G058		R1154H058B	LVR-IC	LDO, 5.8V±2%, 150mA, +CE	SOT-89-5	32vrq	VR4	6h	Ric	R1154H058B-G058-SOT-89-5-RIC	r1154h058b-g058-sot-89-5-ric
G059		R1154H059B	LVR-IC	LDO, 5.9V±2%, 150mA, +CE	SOT-89-5	32vrq	VR4	6h	Ric	R1154H059B-G059-SOT-89-5-RIC	r1154h059b-g059-sot-89-5-ric
G060		R1154H060B	LVR-IC	LDO, 6.0V±2%, 150mA, +CE	SOT-89-5	32vrq	VR4	6h	Ric	R1154H060B-G060-SOT-89-5-RIC	r1154h060b-g060-sot-89-5-ric
G061		R1154H061B	LVR-IC	LDO, 6.1V±2%, 150mA, +CE	SOT-89-5	32vrq	VR4	6h	Ric	R1154H061B-G061-SOT-89-5-RIC	r1154h061b-g061-sot-89-5-ric
G062		R1154H062B	LVR-IC	LDO, 6.2V±2%, 150mA, +CE	SOT-89-5	32vrq	VR4	6h	Ric	R1154H062B-G062-SOT-89-5-RIC	r1154h062b-g062-sot-89-5-ric
G063		R1154H063B	LVR-IC	LDO, 6.3V±2%, 150mA, +CE	SOT-89-5	32vrq	VR4	6h	Ric	R1154H063B-G063-SOT-89-5-RIC	r1154h063b-g063-sot-89-5-ric
G064		R1154H064B	LVR-IC	LDO, 6.4V±2%, 150mA, +CE	SOT-89-5	32vrq	VR4	6h	Ric	R1154H064B-G064-SOT-89-5-RIC	r1154h064b-g064-sot-89-5-ric
G065		R1154H065B	LVR-IC	LDO, 6.5V±2%, 150mA, +CE	SOT-89-5	32vrq	VR4	6h	Ric	R1154H065B-G065-SOT-89-5-RIC	r1154h065b-g065-sot-89-5-ric
G066		R1154H066B	LVR-IC	LDO, 6.6V±2%, 150mA, +CE	SOT-89-5	32vrq	VR4	6h	Ric	R1154H066B-G066-SOT-89-5-RIC	r1154h066b-g066-sot-89-5-ric
G067		R1154H067B	LVR-IC	LDO, 6.7V±2%, 150mA, +CE	SOT-89-5	32vrq	VR4	6h	Ric	R1154H067B-G067-SOT-89-5-RIC	r1154h067b-g067-sot-89-5-ric
G068		R1154H068B	LVR-IC	LDO, 6.8V±2%, 150mA, +CE	SOT-89-5	32vrq	VR4	6h	Ric	R1154H068B-G068-SOT-89-5-RIC	r1154h068b-g068-sot-89-5-ric
G069		R1154H069B	LVR-IC	LDO, 6.9V±2%, 150mA, +CE	SOT-89-5	32vrq	VR4	6h	Ric	R1154H069B-G069-SOT-89-5-RIC	r1154h069b-g069-sot-89-5-ric
G070		R1154H070B	LVR-IC	LDO, 7V±2%, 150mA, +CE	SOT-89-5	32vrq	VR4	6h	Ric	R1154H070B-G070-SOT-89-5-RIC	r1154h070b-g070-sot-89-5-ric
G071		R1154H071B	LVR-IC	LDO, 7.1V±2%, 150mA, +CE	SOT-89-5	32vrq	VR4	6h	Ric	R1154H071B-G071-SOT-89-5-RIC	r1154h071b-g071-sot-89-5-ric
G072		R1154H072B	LVR-IC	LDO, 7.2V±2%, 150mA, +CE	SOT-89-5	32vrq	VR4	6h	Ric	R1154H072B-G072-SOT-89-5-RIC	r1154h072b-g072-sot-89-5-ric
G073		R1154H073B	LVR-IC	LDO, 7.3V±2%, 150mA, +CE	SOT-89-5	32vrq	VR4	6h	Ric	R1154H073B-G073-SOT-89-5-RIC	r1154h073b-g073-sot-89-5-ric
G074		R1154H074B	LVR-IC	LDO, 7.4V±2%, 150mA, +CE	SOT-89-5	32vrq	VR4	6h	Ric	R1154H074B-G074-SOT-89-5-RIC	r1154h074b-g074-sot-89-5-ric
G075		R1154H075B	LVR-IC	LDO, 7.5V±2%, 150mA, +CE	SOT-89-5	32vrq	VR4	6h	Ric	R1154H075B-G075-SOT-89-5-RIC	r1154h075b-g075-sot-89-5-ric
G076		R1154H076B	LVR-IC	LDO, 7.6V±2%, 150mA, +CE	SOT-89-5	32vrq	VR4	6h	Ric	R1154H076B-G076-SOT-89-5-RIC	r1154h076b-g076-sot-89-5-ric
G077		R1154H077B	LVR-IC	LDO, 7.7V±2%, 150mA, +CE	SOT-89-5	32vrq	VR4	6h	Ric	R1154H077B-G077-SOT-89-5-RIC	r1154h077b-g077-sot-89-5-ric
G078		R1154H078B	LVR-IC	LDO, 7.8V±2%, 150mA, +CE	SOT-89-5	32vrq	VR4	6h	Ric	R1154H078B-G078-SOT-89-5-RIC	r1154h078b-g078-sot-89-5-ric
G079		R1154H079B	LVR-IC	LDO, 7.9V±2%, 150mA, +CE	SOT-89-5	32vrq	VR4	6h	Ric	R1154H079B-G079-SOT-89-5-RIC	r1154h079b-g079-sot-89-5-ric
G080		R1154H080B	LVR-IC	LDO, 8V±2%, 150mA, +CE	SOT-89-5	32vrq	VR4	6h	Ric	R1154H080B-G080-SOT-89-5-RIC	r1154h080b-g080-sot-89-5-ric
G081		R1154H081B	LVR-IC	LDO, 8.1V±2%, 150mA, +CE	SOT-89-5	32vrq	VR4	6h	Ric	R1154H081B-G081-SOT-89-5-RIC	r1154h081b-g081-sot-89-5-ric
G082		R1154H082B	LVR-IC	LDO, 8.2V±2%, 150mA, +CE	SOT-89-5	32vrq	VR4	6h	Ric	R1154H082B-G082-SOT-89-5-RIC	r1154h082b-g082-sot-89-5-ric
G083		R1154H083B	LVR-IC	LDO, 8.3V±2%, 150mA, +CE	SOT-89-5	32vrq	VR4	6h	Ric	R1154H083B-G083-SOT-89-5-RIC	r1154h083b-g083-sot-89-5-ric
G084		R1154H084B	LVR-IC	LDO, 8.4V±2%, 150mA, +CE	SOT-89-5	32vrq	VR4	6h	Ric	R1154H084B-G084-SOT-89-5-RIC	r1154h084b-g084-sot-89-5-ric
G085		R1154H085B	LVR-IC	LDO, 8.5V±2%, 150mA, +CE	SOT-89-5	32vrq	VR4	6h	Ric	R1154H085B-G085-SOT-89-5-RIC	r1154h085b-g085-sot-89-5-ric
G086		R1154H086B	LVR-IC	LDO, 8.6V±2%, 150mA, +CE	SOT-89-5	32vrq	VR4	6h	Ric	R1154H086B-G086-SOT-89-5-RIC	r1154h086b-g086-sot-89-5-ric
G087		R1154H087B	LVR-IC	LDO, 8.7V±2%, 150mA, +CE	SOT-89-5	32vrq	VR4	6h	Ric	R1154H087B-G087-SOT-89-5-RIC	r1154h087b-g087-sot-89-5-ric
G088		R1154H088B	LVR-IC	LDO, 8.8V±2%, 150mA, +CE	SOT-89-5	32vrq	VR4	6h	Ric	R1154H088B-G088-SOT-89-5-RIC	r1154h088b-g088-sot-89-5-ric
G089		R1154H089B	LVR-IC	LDO, 8.9V±2%, 150mA, +CE	SOT-89-5	32vrq	VR4	6h	Ric	R1154H089B-G089-SOT-89-5-RIC	r1154h089b-g089-sot-89-5-ric
G090		R1154H090B	LVR-IC	LDO, 9V±2%, 150mA, +CE	SOT-89-5	32vrq	VR4	6h	Ric	R1154H090B-G090-SOT-89-5-RIC	r1154h090b-g090-sot-89-5-ric
G091		R1154H091B	LVR-IC	LDO, 9.1V±2%, 150mA, +CE	SOT-89-5	32vrq	VR4	6h	Ric	R1154H091B-G091-SOT-89-5-RIC	r1154h091b-g091-sot-89-5-ric
G092		R1154H092B	LVR-IC	LDO, 9.2V±2%, 150mA, +CE	SOT-89-5	32vrq	VR4	6h	Ric	R1154H092B-G092-SOT-89-5-RIC	r1154h092b-g092-sot-89-5-ric
G093		R1154H093B	LVR-IC	LDO, 9.3V±2%, 150mA, +CE	SOT-89-5	32vrq	VR4	6h	Ric	R1154H093B-G093-SOT-89-5-RIC	r1154h093b-g093-sot-89-5-ric
G094		R1154H094B	LVR-IC	LDO, 9.4V±2%, 150mA, +CE	SOT-89-5	32vrq	VR4	6h	Ric	R1154H094B-G094-SOT-89-5-RIC	r1154h094b-g094-sot-89-5-ric
G095		R1154H095B	LVR-IC	LDO, 9.5V±2%, 150mA, +CE	SOT-89-5	32vrq	VR4	6h	Ric	R1154H095B-G095-SOT-89-5-RIC	r1154h095b-g095-sot-89-5-ric
G096		R1154H096B	LVR-IC	LDO, 9.6V±2%, 150mA, +CE	SOT-89-5	32vrq	VR4	6h	Ric	R1154H096B-G096-SOT-89-5-RIC	r1154h096b-g096-sot-89-5-ric
G097		R1154H097B	LVR-IC	LDO, 9.7V±2%, 150mA, +CE	SOT-89-5	32vrq	VR4	6h	Ric	R1154H097B-G097-SOT-89-5-RIC	r1154h097b-g097-sot-89-5-ric
G098		R1154H098B	LVR-IC	LDO, 9.8V±2%, 150mA, +CE	SOT-89-5	32vrq	VR4	6h	Ric	R1154H098B-G098-SOT-89-5-RIC	r1154h098b-g098-sot-89-5-ric
G099		R1154H099B	LVR-IC	LDO, 9.9V±2%, 150mA, +CE	SOT-89-5	32vrq	VR4	6h	Ric	R1154H099B-G099-SOT-89-5-RIC	r1154h099b-g099-sot-89-5-ric
G1		ELM89213A	LVR-IC	LDO, 2.1V±2%, 300mA, +CE	SOT-89-5	32gw	VR4	6n	Elm	ELM89213A-G1-SOT-89-5-ELM	elm89213a-g1-sot-89-5-elm
G100		R1154H100B	LVR-IC	LDO, 10V±2%, 150mA, +CE	SOT-89-5	32vrq	VR4	6h	Ric	R1154H100B-G100-SOT-89-5-RIC	r1154h100b-g100-sot-89-5-ric
G101		R1154H101B	LVR-IC	LDO, 10.1V±2%, 150mA, +CE	SOT-89-5	32vrq	VR4	6h	Ric	R1154H101B-G101-SOT-89-5-RIC	r1154h101b-g101-sot-89-5-ric
G102		R1154H102B	LVR-IC	LDO, 10.2V±2%, 150mA, +CE	SOT-89-5	32vrq	VR4	6h	Ric	R1154H102B-G102-SOT-89-5-RIC	r1154h102b-g102-sot-89-5-ric
G103		R1154H103B	LVR-IC	LDO, 10.3V±2%, 150mA, +CE	SOT-89-5	32vrq	VR4	6h	Ric	R1154H103B-G103-SOT-89-5-RIC	r1154h103b-g103-sot-89-5-ric
G104		R1154H104B	LVR-IC	LDO, 10.4V±2%, 150mA, +CE	SOT-89-5	32vrq	VR4	6h	Ric	R1154H104B-G104-SOT-89-5-RIC	r1154h104b-g104-sot-89-5-ric
G105		R1154H105B	LVR-IC	LDO, 10.5V±2%, 150mA, +CE	SOT-89-5	32vrq	VR4	6h	Ric	R1154H105B-G105-SOT-89-5-RIC	r1154h105b-g105-sot-89-5-ric
G106		R1154H106B	LVR-IC	LDO, 10.6V±2%, 150mA, +CE	SOT-89-5	32vrq	VR4	6h	Ric	R1154H106B-G106-SOT-89-5-RIC	r1154h106b-g106-sot-89-5-ric
G107		R1154H107B	LVR-IC	LDO, 10.7V±2%, 150mA, +CE	SOT-89-5	32vrq	VR4	6h	Ric	R1154H107B-G107-SOT-89-5-RIC	r1154h107b-g107-sot-89-5-ric
G108		R1154H108B	LVR-IC	LDO, 10.8V±2%, 150mA, +CE	SOT-89-5	32vrq	VR4	6h	Ric	R1154H108B-G108-SOT-89-5-RIC	r1154h108b-g108-sot-89-5-ric
G109		R1154H109B	LVR-IC	LDO, 10.9V±2%, 150mA, +CE	SOT-89-5	32vrq	VR4	6h	Ric	R1154H109B-G109-SOT-89-5-RIC	r1154h109b-g109-sot-89-5-ric
G110		R1154H110B	LVR-IC	LDO, 11V±2%, 150mA, +CE	SOT-89-5	32vrq	VR4	6h	Ric	R1154H110B-G110-SOT-89-5-RIC	r1154h110b-g110-sot-89-5-ric
G111		R1154H111B	LVR-IC	LDO, 11.1V±2%, 150mA, +CE	SOT-89-5	32vrq	VR4	6h	Ric	R1154H111B-G111-SOT-89-5-RIC	r1154h111b-g111-sot-89-5-ric
G112		R1154H112B	LVR-IC	LDO, 11.2V±2%, 150mA, +CE	SOT-89-5	32vrq	VR4	6h	Ric	R1154H112B-G112-SOT-89-5-RIC	r1154h112b-g112-sot-89-5-ric
G113		R1154H113B	LVR-IC	LDO, 11.3V±2%, 150mA, +CE	SOT-89-5	32vrq	VR4	6h	Ric	R1154H113B-G113-SOT-89-5-RIC	r1154h113b-g113-sot-89-5-ric
G114		R1154H114B	LVR-IC	LDO, 11.4V±2%, 150mA, +CE	SOT-89-5	32vrq	VR4	6h	Ric	R1154H114B-G114-SOT-89-5-RIC	r1154h114b-g114-sot-89-5-ric
G115		R1154H115B	LVR-IC	LDO, 11.5V±2%, 150mA, +CE	SOT-89-5	32vrq	VR4	6h	Ric	R1154H115B-G115-SOT-89-5-RIC	r1154h115b-g115-sot-89-5-ric
G116		R1154H116B	LVR-IC	LDO, 11.6V±2%, 150mA, +CE	SOT-89-5	32vrq	VR4	6h	Ric	R1154H116B-G116-SOT-89-5-RIC	r1154h116b-g116-sot-89-5-ric
G117		R1154H117B	LVR-IC	LDO, 11.7V±2%, 150mA, +CE	SOT-89-5	32vrq	VR4	6h	Ric	R1154H117B-G117-SOT-89-5-RIC	r1154h117b-g117-sot-89-5-ric
G118		R1154H118B	LVR-IC	LDO, 11.8V±2%, 150mA, +CE	SOT-89-5	32vrq	VR4	6h	Ric	R1154H118B-G118-SOT-89-5-RIC	r1154h118b-g118-sot-89-5-ric
G119		R1154H119B	LVR-IC	LDO, 11.9V±2%, 150mA, +CE	SOT-89-5	32vrq	VR4	6h	Ric	R1154H119B-G119-SOT-89-5-RIC	r1154h119b-g119-sot-89-5-ric
G120		R1154H120B	LVR-IC	LDO, 12V±2%, 150mA, +CE	SOT-89-5	32vrq	VR4	6h	Ric	R1154H120B-G120-SOT-89-5-RIC	r1154h120b-g120-sot-89-5-ric
G2		ELM89223A	LVR-IC	LDO, 2.2V±2%, 300mA, +CE	SOT-89-5	32gw	VR4	6n	Elm	ELM89223A-G2-SOT-89-5-ELM	elm89223a-g2-sot-89-5-elm
G3		ELM89233A	LVR-IC	LDO, 2.3V±2%, 300mA, +CE	SOT-89-5	32gw	VR4	6n	Elm	ELM89233A-G3-SOT-89-5-ELM	elm89233a-g3-sot-89-5-elm
G4		ELM89243A	LVR-IC	LDO, 2.4V±2%, 300mA, +CE	SOT-89-5	32gw	VR4	6n	Elm	ELM89243A-G4-SOT-89-5-ELM	elm89243a-g4-sot-89-5-elm
G5		ELM89253A	LVR-IC	LDO, 2.5V±2%, 300mA, +CE	SOT-89-5	32gw	VR4	6n	Elm	ELM89253A-G5-SOT-89-5-ELM	elm89253a-g5-sot-89-5-elm
G6		ELM89263A	LVR-IC	LDO, 2.6V±2%, 300mA, +CE	SOT-89-5	32gw	VR4	6n	Elm	ELM89263A-G6-SOT-89-5-ELM	elm89263a-g6-sot-89-5-elm
G7		ELM89273A	LVR-IC	LDO, 2.7V±2%, 300mA, +CE	SOT-89-5	32gw	VR4	6n	Elm	ELM89273A-G7-SOT-89-5-ELM	elm89273a-g7-sot-89-5-elm
G8		ELM89283A	LVR-IC	LDO, 2.8V±2%, 300mA, +CE	SOT-89-5	32gw	VR4	6n	Elm	ELM89283A-G8-SOT-89-5-ELM	elm89283a-g8-sot-89-5-elm
G9		ELM89293A	LVR-IC	LDO, 2.9V±2%, 300mA, +CE	SOT-89-5	32gw	VR4	6n	Elm	ELM89293A-G9-SOT-89-5-ELM	elm89293a-g9-sot-89-5-elm
GA		ELM99302B	LVR-IC	LDO, 3.0V±2%, 300mA, -CE	SOT-89-5	32vrt	VR1	6n	Elm	ELM99302B-GA-SOT-89-5-ELM	elm99302b-ga-sot-89-5-elm
GB		ELM99312B	LVR-IC	LDO, 3.1V±2%, 300mA, -CE	SOT-89-5	32vrt	VR1	6n	Elm	ELM99312B-GB-SOT-89-5-ELM	elm99312b-gb-sot-89-5-elm
GB08G		AIC1748BH-08GX5	LVR-IC	LDO, 0.8V±2%, 600mA, +CE	SOT-89-5	32vrx	VR7	6j	Aic	AIC1748BH-08GX5-GB08G-SOT-89-5-AIC	aic1748bh-08gx5-gb08g-sot-89-5-aic
GB09G		AIC1748BH-09GX5	LVR-IC	LDO, 0.9V±2%, 600mA, +CE	SOT-89-5	32vrx	VR7	6j	Aic	AIC1748BH-09GX5-GB09G-SOT-89-5-AIC	aic1748bh-09gx5-gb09g-sot-89-5-aic
GB10G		AIC1748BH-10GX5	LVR-IC	LDO, 1.0V±2%, 600mA, +CE	SOT-89-5	32vrx	VR7	6j	Aic	AIC1748BH-10GX5-GB10G-SOT-89-5-AIC	aic1748bh-10gx5-gb10g-sot-89-5-aic
GB11G		AIC1748BH-11GX5	LVR-IC	LDO, 1.1V±2%, 600mA, +CE	SOT-89-5	32vrx	VR7	6j	Aic	AIC1748BH-11GX5-GB11G-SOT-89-5-AIC	aic1748bh-11gx5-gb11g-sot-89-5-aic
GB12G		AIC1748BH-12GX5	LVR-IC	LDO, 1.2V±2%, 600mA, +CE	SOT-89-5	32vrx	VR7	6j	Aic	AIC1748BH-12GX5-GB12G-SOT-89-5-AIC	aic1748bh-12gx5-gb12g-sot-89-5-aic
GB13G		AIC1748BH-13GX5	LVR-IC	LDO, 1.3V±2%, 600mA, +CE	SOT-89-5	32vrx	VR7	6j	Aic	AIC1748BH-13GX5-GB13G-SOT-89-5-AIC	aic1748bh-13gx5-gb13g-sot-89-5-aic
GB14G		AIC1748BH-14GX5	LVR-IC	LDO, 1.4V±2%, 600mA, +CE	SOT-89-5	32vrx	VR7	6j	Aic	AIC1748BH-14GX5-GB14G-SOT-89-5-AIC	aic1748bh-14gx5-gb14g-sot-89-5-aic
GB15G		AIC1748BH-15GX5	LVR-IC	LDO, 1.5V±2%, 600mA, +CE	SOT-89-5	32vrx	VR7	6j	Aic	AIC1748BH-15GX5-GB15G-SOT-89-5-AIC	aic1748bh-15gx5-gb15g-sot-89-5-aic
GB16G		AIC1748BH-16GX5	LVR-IC	LDO, 1.6V±2%, 600mA, +CE	SOT-89-5	32vrx	VR7	6j	Aic	AIC1748BH-16GX5-GB16G-SOT-89-5-AIC	aic1748bh-16gx5-gb16g-sot-89-5-aic
GB17G		AIC1748BH-17GX5	LVR-IC	LDO, 1.7V±2%, 600mA, +CE	SOT-89-5	32vrx	VR7	6j	Aic	AIC1748BH-17GX5-GB17G-SOT-89-5-AIC	aic1748bh-17gx5-gb17g-sot-89-5-aic
GB18G		AIC1748BH-18GX5	LVR-IC	LDO, 1.8V±2%, 600mA, +CE	SOT-89-5	32vrx	VR7	6j	Aic	AIC1748BH-18GX5-GB18G-SOT-89-5-AIC	aic1748bh-18gx5-gb18g-sot-89-5-aic
GB19G		AIC1748BH-19GX5	LVR-IC	LDO, 1.9V±2%, 600mA, +CE	SOT-89-5	32vrx	VR7	6j	Aic	AIC1748BH-19GX5-GB19G-SOT-89-5-AIC	aic1748bh-19gx5-gb19g-sot-89-5-aic
GB20G		AIC1748BH-20GX5	LVR-IC	LDO, 2.0V±2%, 600mA, +CE	SOT-89-5	32vrx	VR7	6j	Aic	AIC1748BH-20GX5-GB20G-SOT-89-5-AIC	aic1748bh-20gx5-gb20g-sot-89-5-aic
GB21G		AIC1748BH-21GX5	LVR-IC	LDO, 2.1V±2%, 600mA, +CE	SOT-89-5	32vrx	VR7	6j	Aic	AIC1748BH-21GX5-GB21G-SOT-89-5-AIC	aic1748bh-21gx5-gb21g-sot-89-5-aic
GB22G		AIC1748BH-22GX5	LVR-IC	LDO, 2.2V±2%, 600mA, +CE	SOT-89-5	32vrx	VR7	6j	Aic	AIC1748BH-22GX5-GB22G-SOT-89-5-AIC	aic1748bh-22gx5-gb22g-sot-89-5-aic
GB23G		AIC1748BH-23GX5	LVR-IC	LDO, 2.3V±2%, 600mA, +CE	SOT-89-5	32vrx	VR7	6j	Aic	AIC1748BH-23GX5-GB23G-SOT-89-5-AIC	aic1748bh-23gx5-gb23g-sot-89-5-aic
GB24G		AIC1748BH-24GX5	LVR-IC	LDO, 2.4V±2%, 600mA, +CE	SOT-89-5	32vrx	VR7	6j	Aic	AIC1748BH-24GX5-GB24G-SOT-89-5-AIC	aic1748bh-24gx5-gb24g-sot-89-5-aic
GB25G		AIC1748BH-25GX5	LVR-IC	LDO, 2.5V±2%, 600mA, +CE	SOT-89-5	32vrx	VR7	6j	Aic	AIC1748BH-25GX5-GB25G-SOT-89-5-AIC	aic1748bh-25gx5-gb25g-sot-89-5-aic
GB26G		AIC1748BH-26GX5	LVR-IC	LDO, 2.6V±2%, 600mA, +CE	SOT-89-5	32vrx	VR7	6j	Aic	AIC1748BH-26GX5-GB26G-SOT-89-5-AIC	aic1748bh-26gx5-gb26g-sot-89-5-aic
GB27G		AIC1748BH-27GX5	LVR-IC	LDO, 2.7V±2%, 600mA, +CE	SOT-89-5	32vrx	VR7	6j	Aic	AIC1748BH-27GX5-GB27G-SOT-89-5-AIC	aic1748bh-27gx5-gb27g-sot-89-5-aic
GB28G		AIC1748BH-28GX5	LVR-IC	LDO, 2.8V±2%, 600mA, +CE	SOT-89-5	32vrx	VR7	6j	Aic	AIC1748BH-28GX5-GB28G-SOT-89-5-AIC	aic1748bh-28gx5-gb28g-sot-89-5-aic
GB29G		AIC1748BH-29GX5	LVR-IC	LDO, 2.9V±2%, 600mA, +CE	SOT-89-5	32vrx	VR7	6j	Aic	AIC1748BH-29GX5-GB29G-SOT-89-5-AIC	aic1748bh-29gx5-gb29g-sot-89-5-aic
GB2JG		AIC1748BH-285GX5	LVR-IC	LDO, 2.85V±2%, 600mA, +CE	SOT-89-5	32vrx	VR7	6j	Aic	AIC1748BH-285GX5-GB2JG-SOT-89-5-AIC	aic1748bh-285gx5-gb2jg-sot-89-5-aic
GB30G		AIC1748BH-30GX5	LVR-IC	LDO, 3.0V±2%, 600mA, +CE	SOT-89-5	32vrx	VR7	6j	Aic	AIC1748BH-30GX5-GB30G-SOT-89-5-AIC	aic1748bh-30gx5-gb30g-sot-89-5-aic
GB31G		AIC1748BH-31GX5	LVR-IC	LDO, 3.1V±2%, 600mA, +CE	SOT-89-5	32vrx	VR7	6j	Aic	AIC1748BH-31GX5-GB31G-SOT-89-5-AIC	aic1748bh-31gx5-gb31g-sot-89-5-aic
GB32G		AIC1748BH-32GX5	LVR-IC	LDO, 3.2V±2%, 600mA, +CE	SOT-89-5	32vrx	VR7	6j	Aic	AIC1748BH-32GX5-GB32G-SOT-89-5-AIC	aic1748bh-32gx5-gb32g-sot-89-5-aic
GB33G		AIC1748BH-33GX5	LVR-IC	LDO, 3.3V±2%, 600mA, +CE	SOT-89-5	32vrx	VR7	6j	Aic	AIC1748BH-33GX5-GB33G-SOT-89-5-AIC	aic1748bh-33gx5-gb33g-sot-89-5-aic
GC		ELM99322B	LVR-IC	LDO, 3.2V±2%, 300mA, -CE	SOT-89-5	32vrt	VR1	6n	Elm	ELM99322B-GC-SOT-89-5-ELM	elm99322b-gc-sot-89-5-elm
GC08G		AIC1748BL-08GX5	LVR-IC	LDO, 0.8V±2%, 600mA, -CE	SOT-89-5	32vrx	VR7	6j	Aic	AIC1748BL-08GX5-GC08G-SOT-89-5-AIC	aic1748bl-08gx5-gc08g-sot-89-5-aic
GC09G		AIC1748BL-09GX5	LVR-IC	LDO, 0.9V±2%, 600mA, -CE	SOT-89-5	32vrx	VR7	6j	Aic	AIC1748BL-09GX5-GC09G-SOT-89-5-AIC	aic1748bl-09gx5-gc09g-sot-89-5-aic
GC10G		AIC1748BL-10GX5	LVR-IC	LDO, 1.0V±2%, 600mA, -CE	SOT-89-5	32vrx	VR7	6j	Aic	AIC1748BL-10GX5-GC10G-SOT-89-5-AIC	aic1748bl-10gx5-gc10g-sot-89-5-aic
GC11G		AIC1748BL-11GX5	LVR-IC	LDO, 1.1V±2%, 600mA, -CE	SOT-89-5	32vrx	VR7	6j	Aic	AIC1748BL-11GX5-GC11G-SOT-89-5-AIC	aic1748bl-11gx5-gc11g-sot-89-5-aic
GC12G		AIC1748BL-12GX5	LVR-IC	LDO, 1.2V±2%, 600mA, -CE	SOT-89-5	32vrx	VR7	6j	Aic	AIC1748BL-12GX5-GC12G-SOT-89-5-AIC	aic1748bl-12gx5-gc12g-sot-89-5-aic
GC13G		AIC1748BL-13GX5	LVR-IC	LDO, 1.3V±2%, 600mA, -CE	SOT-89-5	32vrx	VR7	6j	Aic	AIC1748BL-13GX5-GC13G-SOT-89-5-AIC	aic1748bl-13gx5-gc13g-sot-89-5-aic
GC14G		AIC1748BL-14GX5	LVR-IC	LDO, 1.4V±2%, 600mA, -CE	SOT-89-5	32vrx	VR7	6j	Aic	AIC1748BL-14GX5-GC14G-SOT-89-5-AIC	aic1748bl-14gx5-gc14g-sot-89-5-aic
GC15G		AIC1748BL-15GX5	LVR-IC	LDO, 1.5V±2%, 600mA, -CE	SOT-89-5	32vrx	VR7	6j	Aic	AIC1748BL-15GX5-GC15G-SOT-89-5-AIC	aic1748bl-15gx5-gc15g-sot-89-5-aic
GC16G		AIC1748BL-16GX5	LVR-IC	LDO, 1.6V±2%, 600mA, -CE	SOT-89-5	32vrx	VR7	6j	Aic	AIC1748BL-16GX5-GC16G-SOT-89-5-AIC	aic1748bl-16gx5-gc16g-sot-89-5-aic
GC17G		AIC1748BL-17GX5	LVR-IC	LDO, 1.7V±2%, 600mA, -CE	SOT-89-5	32vrx	VR7	6j	Aic	AIC1748BL-17GX5-GC17G-SOT-89-5-AIC	aic1748bl-17gx5-gc17g-sot-89-5-aic
GC18G		AIC1748BL-18GX5	LVR-IC	LDO, 1.8V±2%, 600mA, -CE	SOT-89-5	32vrx	VR7	6j	Aic	AIC1748BL-18GX5-GC18G-SOT-89-5-AIC	aic1748bl-18gx5-gc18g-sot-89-5-aic
GC19G		AIC1748BL-19GX5	LVR-IC	LDO, 1.9V±2%, 600mA, -CE	SOT-89-5	32vrx	VR7	6j	Aic	AIC1748BL-19GX5-GC19G-SOT-89-5-AIC	aic1748bl-19gx5-gc19g-sot-89-5-aic
GC20G		AIC1748BL-20GX5	LVR-IC	LDO, 2.0V±2%, 600mA, -CE	SOT-89-5	32vrx	VR7	6j	Aic	AIC1748BL-20GX5-GC20G-SOT-89-5-AIC	aic1748bl-20gx5-gc20g-sot-89-5-aic
GC21G		AIC1748BL-21GX5	LVR-IC	LDO, 2.1V±2%, 600mA, -CE	SOT-89-5	32vrx	VR7	6j	Aic	AIC1748BL-21GX5-GC21G-SOT-89-5-AIC	aic1748bl-21gx5-gc21g-sot-89-5-aic
GC22G		AIC1748BL-22GX5	LVR-IC	LDO, 2.2V±2%, 600mA, -CE	SOT-89-5	32vrx	VR7	6j	Aic	AIC1748BL-22GX5-GC22G-SOT-89-5-AIC	aic1748bl-22gx5-gc22g-sot-89-5-aic
GC23G		AIC1748BL-23GX5	LVR-IC	LDO, 2.3V±2%, 600mA, -CE	SOT-89-5	32vrx	VR7	6j	Aic	AIC1748BL-23GX5-GC23G-SOT-89-5-AIC	aic1748bl-23gx5-gc23g-sot-89-5-aic
GC24G		AIC1748BL-24GX5	LVR-IC	LDO, 2.4V±2%, 600mA, -CE	SOT-89-5	32vrx	VR7	6j	Aic	AIC1748BL-24GX5-GC24G-SOT-89-5-AIC	aic1748bl-24gx5-gc24g-sot-89-5-aic
GC25G		AIC1748BL-25GX5	LVR-IC	LDO, 2.5V±2%, 600mA, -CE	SOT-89-5	32vrx	VR7	6j	Aic	AIC1748BL-25GX5-GC25G-SOT-89-5-AIC	aic1748bl-25gx5-gc25g-sot-89-5-aic
GC26G		AIC1748BL-26GX5	LVR-IC	LDO, 2.6V±2%, 600mA, -CE	SOT-89-5	32vrx	VR7	6j	Aic	AIC1748BL-26GX5-GC26G-SOT-89-5-AIC	aic1748bl-26gx5-gc26g-sot-89-5-aic
GC27G		AIC1748BL-27GX5	LVR-IC	LDO, 2.7V±2%, 600mA, -CE	SOT-89-5	32vrx	VR7	6j	Aic	AIC1748BL-27GX5-GC27G-SOT-89-5-AIC	aic1748bl-27gx5-gc27g-sot-89-5-aic
GC28G		AIC1748BL-28GX5	LVR-IC	LDO, 2.8V±2%, 600mA, -CE	SOT-89-5	32vrx	VR7	6j	Aic	AIC1748BL-28GX5-GC28G-SOT-89-5-AIC	aic1748bl-28gx5-gc28g-sot-89-5-aic
GC29G		AIC1748BL-29GX5	LVR-IC	LDO, 2.9V±2%, 600mA, -CE	SOT-89-5	32vrx	VR7	6j	Aic	AIC1748BL-29GX5-GC29G-SOT-89-5-AIC	aic1748bl-29gx5-gc29g-sot-89-5-aic
GC2JG		AIC1748BL-285GX5	LVR-IC	LDO, 2.85V±2%, 600mA, -CE	SOT-89-5	32vrx	VR7	6j	Aic	AIC1748BL-285GX5-GC2JG-SOT-89-5-AIC	aic1748bl-285gx5-gc2jg-sot-89-5-aic
GC30G		AIC1748BL-30GX5	LVR-IC	LDO, 3.0V±2%, 600mA, -CE	SOT-89-5	32vrx	VR7	6j	Aic	AIC1748BL-30GX5-GC30G-SOT-89-5-AIC	aic1748bl-30gx5-gc30g-sot-89-5-aic
GC31G		AIC1748BL-31GX5	LVR-IC	LDO, 3.1V±2%, 600mA, -CE	SOT-89-5	32vrx	VR7	6j	Aic	AIC1748BL-31GX5-GC31G-SOT-89-5-AIC	aic1748bl-31gx5-gc31g-sot-89-5-aic
GC32G		AIC1748BL-32GX5	LVR-IC	LDO, 3.2V±2%, 600mA, -CE	SOT-89-5	32vrx	VR7	6j	Aic	AIC1748BL-32GX5-GC32G-SOT-89-5-AIC	aic1748bl-32gx5-gc32g-sot-89-5-aic
GC33G		AIC1748BL-33GX5	LVR-IC	LDO, 3.3V±2%, 600mA, -CE	SOT-89-5	32vrx	VR7	6j	Aic	AIC1748BL-33GX5-GC33G-SOT-89-5-AIC	aic1748bl-33gx5-gc33g-sot-89-5-aic
GD		ELM99332B	LVR-IC	LDO, 3.3V±2%, 300mA, -CE	SOT-89-5	32vrt	VR1	6n	Elm	ELM99332B-GD-SOT-89-5-ELM	elm99332b-gd-sot-89-5-elm
GE		ELM99342B	LVR-IC	LDO, 3.4V±2%, 300mA, -CE	SOT-89-5	32vrt	VR1	6n	Elm	ELM99342B-GE-SOT-89-5-ELM	elm99342b-ge-sot-89-5-elm
GF		ELM99352B	LVR-IC	LDO, 3.5V±2%, 300mA, -CE	SOT-89-5	32vrt	VR1	6n	Elm	ELM99352B-GF-SOT-89-5-ELM	elm99352b-gf-sot-89-5-elm
GG		ELM99362B	LVR-IC	LDO, 3.6V±2%, 300mA, -CE	SOT-89-5	32vrt	VR1	6n	Elm	ELM99362B-GG-SOT-89-5-ELM	elm99362b-gg-sot-89-5-elm
GH		ELM99372B	LVR-IC	LDO, 3.7V±2%, 300mA, -CE	SOT-89-5	32vrt	VR1	6n	Elm	ELM99372B-GH-SOT-89-5-ELM	elm99372b-gh-sot-89-5-elm
GIG		AIC1748AH-285GX5	LVR-IC	LDO, Adjustable 0.8..4.5V, 600mA, +CE	SOT-89-5	32sg	VR5	6j	Aic	AIC1748AH-285GX5-GIG-SOT-89-5-AIC	aic1748ah-285gx5-gig-sot-89-5-aic
GJ		ELM99382B	LVR-IC	LDO, 3.8V±2%, 300mA, -CE	SOT-89-5	32vrt	VR1	6n	Elm	ELM99382B-GJ-SOT-89-5-ELM	elm99382b-gj-sot-89-5-elm
GJG		AIC1748AL-285GX5	LVR-IC	LDO, Adjustable 0.8..4.5V, 600mA, -CE	SOT-89-5	32sg	VR5	6j	Aic	AIC1748AL-285GX5-GJG-SOT-89-5-AIC	aic1748al-285gx5-gjg-sot-89-5-aic
GK		ELM99392B	LVR-IC	LDO, 3.9V±2%, 300mA, -CE	SOT-89-5	32vrt	VR1	6n	Elm	ELM99392B-GK-SOT-89-5-ELM	elm99392b-gk-sot-89-5-elm
H0		ELM89303A	LVR-IC	LDO, 3.0V±2%, 300mA, +CE	SOT-89-5	32gw	VR4	6n	Elm	ELM89303A-H0-SOT-89-5-ELM	elm89303a-h0-sot-89-5-elm
H08		XC6220A081PR	LVR-IC	LDO, 0.8V±20mV, 1A, +CE	SOT-89-5	32vy	VR4	6n	Tor	XC6220A081PR-H08-SOT-89-5-TOR	xc6220a081pr-h08-sot-89-5-tor
H09		XC6220A091PR	LVR-IC	LDO, 0.9V±20mV, 1A, +CE	SOT-89-5	32vy	VR4	6n	Tor	XC6220A091PR-H09-SOT-89-5-TOR	xc6220a091pr-h09-sot-89-5-tor
H0A		XC6220A101PR	LVR-IC	LDO, 1.0V±20mV, 1A, +CE	SOT-89-5	32vy	VR4	6n	Tor	XC6220A101PR-H0A-SOT-89-5-TOR	xc6220a101pr-h0a-sot-89-5-tor
H0B		XC6220A111PR	LVR-IC	LDO, 1.1V±20mV, 1A, +CE	SOT-89-5	32vy	VR4	6n	Tor	XC6220A111PR-H0B-SOT-89-5-TOR	xc6220a111pr-h0b-sot-89-5-tor
H0C		XC6220A121PR	LVR-IC	LDO, 1.2V±20mV, 1A, +CE	SOT-89-5	32vy	VR4	6n	Tor	XC6220A121PR-H0C-SOT-89-5-TOR	xc6220a121pr-h0c-sot-89-5-tor
H0D		XC6220A131PR	LVR-IC	LDO, 1.3V±20mV, 1A, +CE	SOT-89-5	32vy	VR4	6n	Tor	XC6220A131PR-H0D-SOT-89-5-TOR	xc6220a131pr-h0d-sot-89-5-tor
H0E		XC6220A141PR	LVR-IC	LDO, 1.4V±20mV, 1A, +CE	SOT-89-5	32vy	VR4	6n	Tor	XC6220A141PR-H0E-SOT-89-5-TOR	xc6220a141pr-h0e-sot-89-5-tor
H0F		XC6220A151PR	LVR-IC	LDO, 1.5V±20mV, 1A, +CE	SOT-89-5	32vy	VR4	6n	Tor	XC6220A151PR-H0F-SOT-89-5-TOR	xc6220a151pr-h0f-sot-89-5-tor
H0H		XC6220A161PR	LVR-IC	LDO, 1.6V±20mV, 1A, +CE	SOT-89-5	32vy	VR4	6n	Tor	XC6220A161PR-H0H-SOT-89-5-TOR	xc6220a161pr-h0h-sot-89-5-tor
H0K		XC6220A171PR	LVR-IC	LDO, 1.7V±20mV, 1A, +CE	SOT-89-5	32vy	VR4	6n	Tor	XC6220A171PR-H0K-SOT-89-5-TOR	xc6220a171pr-h0k-sot-89-5-tor
H0L		XC6220A181PR	LVR-IC	LDO, 1.8V±20mV, 1A, +CE	SOT-89-5	32vy	VR4	6n	Tor	XC6220A181PR-H0L-SOT-89-5-TOR	xc6220a181pr-h0l-sot-89-5-tor
H0M		XC6220A191PR	LVR-IC	LDO, 1.9V±20mV, 1A, +CE	SOT-89-5	32vy	VR4	6n	Tor	XC6220A191PR-H0M-SOT-89-5-TOR	xc6220a191pr-h0m-sot-89-5-tor
H0N		XC6220A201PR	LVR-IC	LDO, 2.0 V ±1%, 1A, +CE	SOT-89-5	32vy	VR4	6n	Tor	XC6220A201PR-H0N-SOT-89-5-TOR	xc6220a201pr-h0n-sot-89-5-tor
H0P		XC6220A211PR	LVR-IC	LDO, 2.1V±1%, 1A, +CE	SOT-89-5	32vy	VR4	6n	Tor	XC6220A211PR-H0P-SOT-89-5-TOR	xc6220a211pr-h0p-sot-89-5-tor
H0R		XC6220A221PR	LVR-IC	LDO, 2.2 V ±1%, 1A, +CE	SOT-89-5	32vy	VR4	6n	Tor	XC6220A221PR-H0R-SOT-89-5-TOR	xc6220a221pr-h0r-sot-89-5-tor
H0S		XC6220A231PR	LVR-IC	LDO, 2.3 V ±1%, 1A, +CE	SOT-89-5	32vy	VR4	6n	Tor	XC6220A231PR-H0S-SOT-89-5-TOR	xc6220a231pr-h0s-sot-89-5-tor
H0T		XC6220A241PR	LVR-IC	LDO, 2.4V ±1%, 1A, +CE	SOT-89-5	32vy	VR4	6n	Tor	XC6220A241PR-H0T-SOT-89-5-TOR	xc6220a241pr-h0t-sot-89-5-tor
H0U		XC6220A251PR	LVR-IC	LDO, 2.5 V ±1%, 1A, +CE	SOT-89-5	32vy	VR4	6n	Tor	XC6220A251PR-H0U-SOT-89-5-TOR	xc6220a251pr-h0u-sot-89-5-tor
H0V		XC6220A261PR	LVR-IC	LDO, 2.6 V ±1%, 1A, +CE	SOT-89-5	32vy	VR4	6n	Tor	XC6220A261PR-H0V-SOT-89-5-TOR	xc6220a261pr-h0v-sot-89-5-tor
H0X		XC6220A271PR	LVR-IC	LDO, 2.7 V ±1%, 1A, +CE	SOT-89-5	32vy	VR4	6n	Tor	XC6220A271PR-H0X-SOT-89-5-TOR	xc6220a271pr-h0x-sot-89-5-tor
H0Y		XC6220A281PR	LVR-IC	LDO, 2.8 V ±1%, 1A, +CE	SOT-89-5	32vy	VR4	6n	Tor	XC6220A281PR-H0Y-SOT-89-5-TOR	xc6220a281pr-h0y-sot-89-5-tor
H0Z		XC6220A291PR	LVR-IC	LDO, 2.9 V ±1%, 1A, +CE	SOT-89-5	32vy	VR4	6n	Tor	XC6220A291PR-H0Z-SOT-89-5-TOR	xc6220a291pr-h0z-sot-89-5-tor
H1		ELM89313A	LVR-IC	LDO, 3.1V±2%, 300mA, +CE	SOT-89-5	32gw	VR4	6n	Elm	ELM89313A-H1-SOT-89-5-ELM	elm89313a-h1-sot-89-5-elm
H18		XC6220A08BPR	LVR-IC	LDO, 0.85V±20mV, 1A, +CE	SOT-89-5	32vy	VR4	6n	Tor	XC6220A08BPR-H18-SOT-89-5-TOR	xc6220a08bpr-h18-sot-89-5-tor
H19		XC6220A09BPR	LVR-IC	LDO, 0.95V±20mV, 1A, +CE	SOT-89-5	32vy	VR4	6n	Tor	XC6220A09BPR-H19-SOT-89-5-TOR	xc6220a09bpr-h19-sot-89-5-tor
H1A		XC6220A10BPR	LVR-IC	LDO, 1.05V±20mV, 1A, +CE	SOT-89-5	32vy	VR4	6n	Tor	XC6220A10BPR-H1A-SOT-89-5-TOR	xc6220a10bpr-h1a-sot-89-5-tor
H1B		XC6220A11BPR	LVR-IC	LDO, 1.15V±20mV, 1A, +CE	SOT-89-5	32vy	VR4	6n	Tor	XC6220A11BPR-H1B-SOT-89-5-TOR	xc6220a11bpr-h1b-sot-89-5-tor
H1C		XC6220A12BPR	LVR-IC	LDO, 1.25V±20mV, 1A, +CE	SOT-89-5	32vy	VR4	6n	Tor	XC6220A12BPR-H1C-SOT-89-5-TOR	xc6220a12bpr-h1c-sot-89-5-tor
H1D		XC6220A13BPR	LVR-IC	LDO, 1.35V±20mV, 1A, +CE	SOT-89-5	32vy	VR4	6n	Tor	XC6220A13BPR-H1D-SOT-89-5-TOR	xc6220a13bpr-h1d-sot-89-5-tor
H1E		XC6220A14BPR	LVR-IC	LDO, 1.45V±20mV, 1A, +CE	SOT-89-5	32vy	VR4	6n	Tor	XC6220A14BPR-H1E-SOT-89-5-TOR	xc6220a14bpr-h1e-sot-89-5-tor
H1F		XC6220A15BPR	LVR-IC	LDO, 1.55V±20mV, 1A, +CE	SOT-89-5	32vy	VR4	6n	Tor	XC6220A15BPR-H1F-SOT-89-5-TOR	xc6220a15bpr-h1f-sot-89-5-tor
H1H		XC6220A16BPR	LVR-IC	LDO, 1.65V±20mV, 1A, +CE	SOT-89-5	32vy	VR4	6n	Tor	XC6220A16BPR-H1H-SOT-89-5-TOR	xc6220a16bpr-h1h-sot-89-5-tor
H1K		XC6220A17BPR	LVR-IC	LDO, 1.75V±20mV, 1A, +CE	SOT-89-5	32vy	VR4	6n	Tor	XC6220A17BPR-H1K-SOT-89-5-TOR	xc6220a17bpr-h1k-sot-89-5-tor
H1L		XC6220A18BPR	LVR-IC	LDO, 1.85V±20mV, 1A, +CE	SOT-89-5	32vy	VR4	6n	Tor	XC6220A18BPR-H1L-SOT-89-5-TOR	xc6220a18bpr-h1l-sot-89-5-tor
H1M		XC6220A19BPR	LVR-IC	LDO, 1.95V±20mV, 1A, +CE	SOT-89-5	32vy	VR4	6n	Tor	XC6220A19BPR-H1M-SOT-89-5-TOR	xc6220a19bpr-h1m-sot-89-5-tor
H1N		XC6220A20BPR	LVR-IC	LDO, 2.05V±1%, 1A, +CE	SOT-89-5	32vy	VR4	6n	Tor	XC6220A20BPR-H1N-SOT-89-5-TOR	xc6220a20bpr-h1n-sot-89-5-tor
H1P		XC6220A21BPR	LVR-IC	LDO, 2.15V±1%, 1A, +CE	SOT-89-5	32vy	VR4	6n	Tor	XC6220A21BPR-H1P-SOT-89-5-TOR	xc6220a21bpr-h1p-sot-89-5-tor
H1R		XC6220A22BPR	LVR-IC	LDO, 2.25V±1%, 1A, +CE	SOT-89-5	32vy	VR4	6n	Tor	XC6220A22BPR-H1R-SOT-89-5-TOR	xc6220a22bpr-h1r-sot-89-5-tor
H1S		XC6220A23BPR	LVR-IC	LDO, 2.35V±1%, 1A, +CE	SOT-89-5	32vy	VR4	6n	Tor	XC6220A23BPR-H1S-SOT-89-5-TOR	xc6220a23bpr-h1s-sot-89-5-tor
H1T		XC6220A24BPR	LVR-IC	LDO, 2.45V±1%, 1A, +CE	SOT-89-5	32vy	VR4	6n	Tor	XC6220A24BPR-H1T-SOT-89-5-TOR	xc6220a24bpr-h1t-sot-89-5-tor
H1U		XC6220A25BPR	LVR-IC	LDO, 2.55V±1%, 1A, +CE	SOT-89-5	32vy	VR4	6n	Tor	XC6220A25BPR-H1U-SOT-89-5-TOR	xc6220a25bpr-h1u-sot-89-5-tor
H1V		XC6220A26BPR	LVR-IC	LDO, 2.65V±1%, 1A, +CE	SOT-89-5	32vy	VR4	6n	Tor	XC6220A26BPR-H1V-SOT-89-5-TOR	xc6220a26bpr-h1v-sot-89-5-tor
H1X		XC6220A27BPR	LVR-IC	LDO, 2.75V±1%, 1A, +CE	SOT-89-5	32vy	VR4	6n	Tor	XC6220A27BPR-H1X-SOT-89-5-TOR	xc6220a27bpr-h1x-sot-89-5-tor
H1Y		XC6220A28BPR	LVR-IC	LDO, 2.85V±1%, 1A, +CE	SOT-89-5	32vy	VR4	6n	Tor	XC6220A28BPR-H1Y-SOT-89-5-TOR	xc6220a28bpr-h1y-sot-89-5-tor
H1Z		XC6220A29BPR	LVR-IC	LDO, 2.95V±1%, 1A, +CE	SOT-89-5	32vy	VR4	6n	Tor	XC6220A29BPR-H1Z-SOT-89-5-TOR	xc6220a29bpr-h1z-sot-89-5-tor
H2		ELM89323A	LVR-IC	LDO, 3.2V±2%, 300mA, +CE	SOT-89-5	32gw	VR4	6n	Elm	ELM89323A-H2-SOT-89-5-ELM	elm89323a-h2-sot-89-5-elm
H20		XC6220A301PR	LVR-IC	LDO, 3.0 V ±1%, 1A, +CE	SOT-89-5	32vy	VR4	6n	Tor	XC6220A301PR-H20-SOT-89-5-TOR	xc6220a301pr-h20-sot-89-5-tor
H21		XC6220A311PR	LVR-IC	LDO, 3.1V±1%, 1A, +CE	SOT-89-5	32vy	VR4	6n	Tor	XC6220A311PR-H21-SOT-89-5-TOR	xc6220a311pr-h21-sot-89-5-tor
H22		XC6220A321PR	LVR-IC	LDO, 3.2 V ±1%, 1A, +CE	SOT-89-5	32vy	VR4	6n	Tor	XC6220A321PR-H22-SOT-89-5-TOR	xc6220a321pr-h22-sot-89-5-tor
H23		XC6220A331PR	LVR-IC	LDO, 3.3 V ±1%, 1A, +CE	SOT-89-5	32vy	VR4	6n	Tor	XC6220A331PR-H23-SOT-89-5-TOR	xc6220a331pr-h23-sot-89-5-tor
H24		XC6220A341PR	LVR-IC	LDO, 3.4V ±1%, 1A, +CE	SOT-89-5	32vy	VR4	6n	Tor	XC6220A341PR-H24-SOT-89-5-TOR	xc6220a341pr-h24-sot-89-5-tor
H25		XC6220A351PR	LVR-IC	LDO, 3.5 V ±1%, 1A, +CE	SOT-89-5	32vy	VR4	6n	Tor	XC6220A351PR-H25-SOT-89-5-TOR	xc6220a351pr-h25-sot-89-5-tor
H26		XC6220A361PR	LVR-IC	LDO, 3.6 V ±1%, 1A, +CE	SOT-89-5	32vy	VR4	6n	Tor	XC6220A361PR-H26-SOT-89-5-TOR	xc6220a361pr-h26-sot-89-5-tor
H27		XC6220A371PR	LVR-IC	LDO, 3.7 V ±1%, 1A, +CE	SOT-89-5	32vy	VR4	6n	Tor	XC6220A371PR-H27-SOT-89-5-TOR	xc6220a371pr-h27-sot-89-5-tor
H28		XC6220A381PR	LVR-IC	LDO, 3.8 V ±1%, 1A, +CE	SOT-89-5	32vy	VR4	6n	Tor	XC6220A381PR-H28-SOT-89-5-TOR	xc6220a381pr-h28-sot-89-5-tor
H29		XC6220A391PR	LVR-IC	LDO, 3.9 V ±1%, 1A, +CE	SOT-89-5	32vy	VR4	6n	Tor	XC6220A391PR-H29-SOT-89-5-TOR	xc6220a391pr-h29-sot-89-5-tor
H2A		XC6220A401PR	LVR-IC	LDO, 4.0V±1%, 1A, +CE	SOT-89-5	32vy	VR4	6n	Tor	XC6220A401PR-H2A-SOT-89-5-TOR	xc6220a401pr-h2a-sot-89-5-tor
H2B		XC6220A411PR	LVR-IC	LDO, 4.1V±1%, 1A, +CE	SOT-89-5	32vy	VR4	6n	Tor	XC6220A411PR-H2B-SOT-89-5-TOR	xc6220a411pr-h2b-sot-89-5-tor
H2C		XC6220A421PR	LVR-IC	LDO, 4.2V±1%, 1A, +CE	SOT-89-5	32vy	VR4	6n	Tor	XC6220A421PR-H2C-SOT-89-5-TOR	xc6220a421pr-h2c-sot-89-5-tor
H2D		XC6220A431PR	LVR-IC	LDO, 4.3V±1%, 1A, +CE	SOT-89-5	32vy	VR4	6n	Tor	XC6220A431PR-H2D-SOT-89-5-TOR	xc6220a431pr-h2d-sot-89-5-tor
H2E		XC6220A441PR	LVR-IC	LDO, 4.4V±1%, 1A, +CE	SOT-89-5	32vy	VR4	6n	Tor	XC6220A441PR-H2E-SOT-89-5-TOR	xc6220a441pr-h2e-sot-89-5-tor
H2F		XC6220A451PR	LVR-IC	LDO, 4.5V±1%, 1A, +CE	SOT-89-5	32vy	VR4	6n	Tor	XC6220A451PR-H2F-SOT-89-5-TOR	xc6220a451pr-h2f-sot-89-5-tor
H2H		XC6220A461PR	LVR-IC	LDO, 4.6V±1%, 1A, +CE	SOT-89-5	32vy	VR4	6n	Tor	XC6220A461PR-H2H-SOT-89-5-TOR	xc6220a461pr-h2h-sot-89-5-tor
H2K		XC6220A471PR	LVR-IC	LDO, 4.7V±1%, 1A, +CE	SOT-89-5	32vy	VR4	6n	Tor	XC6220A471PR-H2K-SOT-89-5-TOR	xc6220a471pr-h2k-sot-89-5-tor
H2L		XC6220A481PR	LVR-IC	LDO, 4.8V±1%, 1A, +CE	SOT-89-5	32vy	VR4	6n	Tor	XC6220A481PR-H2L-SOT-89-5-TOR	xc6220a481pr-h2l-sot-89-5-tor
H2M		XC6220A491PR	LVR-IC	LDO, 4.9V±1%, 1A, +CE	SOT-89-5	32vy	VR4	6n	Tor	XC6220A491PR-H2M-SOT-89-5-TOR	xc6220a491pr-h2m-sot-89-5-tor
H2N		XC6220A501PR	LVR-IC	LDO, 5.0 V ±1%, 1A, +CE	SOT-89-5	32vy	VR4	6n	Tor	XC6220A501PR-H2N-SOT-89-5-TOR	xc6220a501pr-h2n-sot-89-5-tor
H3		ELM89333A	LVR-IC	LDO, 3.3V±2%, 300mA, +CE	SOT-89-5	32gw	VR4	6n	Elm	ELM89333A-H3-SOT-89-5-ELM	elm89333a-h3-sot-89-5-elm
H30		XC6220A30BPR	LVR-IC	LDO, 3.05V±1%, 1A, +CE	SOT-89-5	32vy	VR4	6n	Tor	XC6220A30BPR-H30-SOT-89-5-TOR	xc6220a30bpr-h30-sot-89-5-tor
H31		XC6220A31BPR	LVR-IC	LDO, 3.15V±1%, 1A, +CE	SOT-89-5	32vy	VR4	6n	Tor	XC6220A31BPR-H31-SOT-89-5-TOR	xc6220a31bpr-h31-sot-89-5-tor
H32		XC6220A32BPR	LVR-IC	LDO, 3.25V±1%, 1A, +CE	SOT-89-5	32vy	VR4	6n	Tor	XC6220A32BPR-H32-SOT-89-5-TOR	xc6220a32bpr-h32-sot-89-5-tor
H33		XC6220A33BPR	LVR-IC	LDO, 3.35V±1%, 1A, +CE	SOT-89-5	32vy	VR4	6n	Tor	XC6220A33BPR-H33-SOT-89-5-TOR	xc6220a33bpr-h33-sot-89-5-tor
H34		XC6220A34BPR	LVR-IC	LDO, 3.45V±1%, 1A, +CE	SOT-89-5	32vy	VR4	6n	Tor	XC6220A34BPR-H34-SOT-89-5-TOR	xc6220a34bpr-h34-sot-89-5-tor
H35		XC6220A35BPR	LVR-IC	LDO, 3.55V±1%, 1A, +CE	SOT-89-5	32vy	VR4	6n	Tor	XC6220A35BPR-H35-SOT-89-5-TOR	xc6220a35bpr-h35-sot-89-5-tor
H36		XC6220A36BPR	LVR-IC	LDO, 3.65V±1%, 1A, +CE	SOT-89-5	32vy	VR4	6n	Tor	XC6220A36BPR-H36-SOT-89-5-TOR	xc6220a36bpr-h36-sot-89-5-tor
H37		XC6220A37BPR	LVR-IC	LDO, 3.75V±1%, 1A, +CE	SOT-89-5	32vy	VR4	6n	Tor	XC6220A37BPR-H37-SOT-89-5-TOR	xc6220a37bpr-h37-sot-89-5-tor
H38		XC6220A38BPR	LVR-IC	LDO, 3.85V±1%, 1A, +CE	SOT-89-5	32vy	VR4	6n	Tor	XC6220A38BPR-H38-SOT-89-5-TOR	xc6220a38bpr-h38-sot-89-5-tor
H39		XC6220A39BPR	LVR-IC	LDO, 3.95V±1%, 1A, +CE	SOT-89-5	32vy	VR4	6n	Tor	XC6220A39BPR-H39-SOT-89-5-TOR	xc6220a39bpr-h39-sot-89-5-tor
H3A		XC6220A40BPR	LVR-IC	LDO, 4.05V±1%, 1A, +CE	SOT-89-5	32vy	VR4	6n	Tor	XC6220A40BPR-H3A-SOT-89-5-TOR	xc6220a40bpr-h3a-sot-89-5-tor
H3B		XC6220A41BPR	LVR-IC	LDO, 4.15V±1%, 1A, +CE	SOT-89-5	32vy	VR4	6n	Tor	XC6220A41BPR-H3B-SOT-89-5-TOR	xc6220a41bpr-h3b-sot-89-5-tor
H3C		XC6220A42BPR	LVR-IC	LDO, 4.25V±1%, 1A, +CE	SOT-89-5	32vy	VR4	6n	Tor	XC6220A42BPR-H3C-SOT-89-5-TOR	xc6220a42bpr-h3c-sot-89-5-tor
H3D		XC6220A43BPR	LVR-IC	LDO, 4.35V±1%, 1A, +CE	SOT-89-5	32vy	VR4	6n	Tor	XC6220A43BPR-H3D-SOT-89-5-TOR	xc6220a43bpr-h3d-sot-89-5-tor
H3E		XC6220A44BPR	LVR-IC	LDO, 4.45V±1%, 1A, +CE	SOT-89-5	32vy	VR4	6n	Tor	XC6220A44BPR-H3E-SOT-89-5-TOR	xc6220a44bpr-h3e-sot-89-5-tor
H3F		XC6220A45BPR	LVR-IC	LDO, 4.55V±1%, 1A, +CE	SOT-89-5	32vy	VR4	6n	Tor	XC6220A45BPR-H3F-SOT-89-5-TOR	xc6220a45bpr-h3f-sot-89-5-tor
H3H		XC6220A46BPR	LVR-IC	LDO, 4.65V±1%, 1A, +CE	SOT-89-5	32vy	VR4	6n	Tor	XC6220A46BPR-H3H-SOT-89-5-TOR	xc6220a46bpr-h3h-sot-89-5-tor
H3K		XC6220A47BPR	LVR-IC	LDO, 4.75V±1%, 1A, +CE	SOT-89-5	32vy	VR4	6n	Tor	XC6220A47BPR-H3K-SOT-89-5-TOR	xc6220a47bpr-h3k-sot-89-5-tor
H3L		XC6220A48BPR	LVR-IC	LDO, 4.85V±1%, 1A, +CE	SOT-89-5	32vy	VR4	6n	Tor	XC6220A48BPR-H3L-SOT-89-5-TOR	xc6220a48bpr-h3l-sot-89-5-tor
H3M		XC6220A49BPR	LVR-IC	LDO, 4.95V±1%, 1A, +CE	SOT-89-5	32vy	VR4	6n	Tor	XC6220A49BPR-H3M-SOT-89-5-TOR	xc6220a49bpr-h3m-sot-89-5-tor
H4		ELM89343A	LVR-IC	LDO, 3.4V±2%, 300mA, +CE	SOT-89-5	32gw	VR4	6n	Elm	ELM89343A-H4-SOT-89-5-ELM	elm89343a-h4-sot-89-5-elm
H48		XC6220B081PR	LVR-IC	LDO, 0.8V±20mV, 1A, +CE, CL	SOT-89-5	32vy	VR4	6n	Tor	XC6220B081PR-H48-SOT-89-5-TOR	xc6220b081pr-h48-sot-89-5-tor
H49		XC6220B091PR	LVR-IC	LDO, 0.9V±20mV, 1A, +CE, CL	SOT-89-5	32vy	VR4	6n	Tor	XC6220B091PR-H49-SOT-89-5-TOR	xc6220b091pr-h49-sot-89-5-tor
H4A		XC6220B101PR	LVR-IC	LDO, 1.0V±20mV, 1A, +CE, CL	SOT-89-5	32vy	VR4	6n	Tor	XC6220B101PR-H4A-SOT-89-5-TOR	xc6220b101pr-h4a-sot-89-5-tor
H4B		XC6220B111PR	LVR-IC	LDO, 1.1V±20mV, 1A, +CE, CL	SOT-89-5	32vy	VR4	6n	Tor	XC6220B111PR-H4B-SOT-89-5-TOR	xc6220b111pr-h4b-sot-89-5-tor
H4C		XC6220B121PR	LVR-IC	LDO, 1.2V±20mV, 1A, +CE, CL	SOT-89-5	32vy	VR4	6n	Tor	XC6220B121PR-H4C-SOT-89-5-TOR	xc6220b121pr-h4c-sot-89-5-tor
H4D		XC6220B131PR	LVR-IC	LDO, 1.3V±20mV, 1A, +CE, CL	SOT-89-5	32vy	VR4	6n	Tor	XC6220B131PR-H4D-SOT-89-5-TOR	xc6220b131pr-h4d-sot-89-5-tor
H4E		XC6220B141PR	LVR-IC	LDO, 1.4V±20mV, 1A, +CE, CL	SOT-89-5	32vy	VR4	6n	Tor	XC6220B141PR-H4E-SOT-89-5-TOR	xc6220b141pr-h4e-sot-89-5-tor
H4F		XC6220B151PR	LVR-IC	LDO, 1.5V±20mV, 1A, +CE, CL	SOT-89-5	32vy	VR4	6n	Tor	XC6220B151PR-H4F-SOT-89-5-TOR	xc6220b151pr-h4f-sot-89-5-tor
H4H		XC6220B161PR	LVR-IC	LDO, 1.6V±20mV, 1A, +CE, CL	SOT-89-5	32vy	VR4	6n	Tor	XC6220B161PR-H4H-SOT-89-5-TOR	xc6220b161pr-h4h-sot-89-5-tor
H4K		XC6220B171PR	LVR-IC	LDO, 1.7V±20mV, 1A, +CE, CL	SOT-89-5	32vy	VR4	6n	Tor	XC6220B171PR-H4K-SOT-89-5-TOR	xc6220b171pr-h4k-sot-89-5-tor
H4L		XC6220B181PR	LVR-IC	LDO, 1.8V±20mV, 1A, +CE, CL	SOT-89-5	32vy	VR4	6n	Tor	XC6220B181PR-H4L-SOT-89-5-TOR	xc6220b181pr-h4l-sot-89-5-tor
H4M		XC6220B191PR	LVR-IC	LDO, 1.9V±20mV, 1A, +CE, CL	SOT-89-5	32vy	VR4	6n	Tor	XC6220B191PR-H4M-SOT-89-5-TOR	xc6220b191pr-h4m-sot-89-5-tor
H4N		XC6220B201PR	LVR-IC	LDO, 2.0V±1%, 1A, +CE, CL	SOT-89-5	32vy	VR4	6n	Tor	XC6220B201PR-H4N-SOT-89-5-TOR	xc6220b201pr-h4n-sot-89-5-tor
H4P		XC6220B211PR	LVR-IC	LDO, 2.1V±1%, 1A, +CE, CL	SOT-89-5	32vy	VR4	6n	Tor	XC6220B211PR-H4P-SOT-89-5-TOR	xc6220b211pr-h4p-sot-89-5-tor
H4R		XC6220B221PR	LVR-IC	LDO, 2.2V±1%, 1A, +CE, CL	SOT-89-5	32vy	VR4	6n	Tor	XC6220B221PR-H4R-SOT-89-5-TOR	xc6220b221pr-h4r-sot-89-5-tor
H4S		XC6220B231PR	LVR-IC	LDO, 2.3 V ±1%, 1A, +CE, CL	SOT-89-5	32vy	VR4	6n	Tor	XC6220B231PR-H4S-SOT-89-5-TOR	xc6220b231pr-h4s-sot-89-5-tor
H4T		XC6220B241PR	LVR-IC	LDO, 2.4V±1%, 1A, +CE, CL	SOT-89-5	32vy	VR4	6n	Tor	XC6220B241PR-H4T-SOT-89-5-TOR	xc6220b241pr-h4t-sot-89-5-tor
H4U		XC6220B251PR	LVR-IC	LDO, 2.5V±1%, 1A, +CE, CL	SOT-89-5	32vy	VR4	6n	Tor	XC6220B251PR-H4U-SOT-89-5-TOR	xc6220b251pr-h4u-sot-89-5-tor
H4V		XC6220B261PR	LVR-IC	LDO, 2.6V±1%, 1A, +CE, CL	SOT-89-5	32vy	VR4	6n	Tor	XC6220B261PR-H4V-SOT-89-5-TOR	xc6220b261pr-h4v-sot-89-5-tor
H4X		XC6220B271PR	LVR-IC	LDO, 2.7V±1%, 1A, +CE, CL	SOT-89-5	32vy	VR4	6n	Tor	XC6220B271PR-H4X-SOT-89-5-TOR	xc6220b271pr-h4x-sot-89-5-tor
H4Y		XC6220B281PR	LVR-IC	LDO, 2.8 V ±1%, 1A, +CE, CL	SOT-89-5	32vy	VR4	6n	Tor	XC6220B281PR-H4Y-SOT-89-5-TOR	xc6220b281pr-h4y-sot-89-5-tor
H4Z		XC6220B291PR	LVR-IC	LDO, 2.9V±1%, 1A, +CE, CL	SOT-89-5	32vy	VR4	6n	Tor	XC6220B291PR-H4Z-SOT-89-5-TOR	xc6220b291pr-h4z-sot-89-5-tor
H5		ELM89353A	LVR-IC	LDO, 3.5V±2%, 300mA, +CE	SOT-89-5	32gw	VR4	6n	Elm	ELM89353A-H5-SOT-89-5-ELM	elm89353a-h5-sot-89-5-elm
H58		XC6220B08BPR	LVR-IC	LDO, 0.85V±20mV, 1A, +CE, CL	SOT-89-5	32vy	VR4	6n	Tor	XC6220B08BPR-H58-SOT-89-5-TOR	xc6220b08bpr-h58-sot-89-5-tor
H59		XC6220B09BPR	LVR-IC	LDO, 0.95V±20mV, 1A, +CE, CL	SOT-89-5	32vy	VR4	6n	Tor	XC6220B09BPR-H59-SOT-89-5-TOR	xc6220b09bpr-h59-sot-89-5-tor
H5A		XC6220B10BPR	LVR-IC	LDO, 1.05V±20mV, 1A, +CE, CL	SOT-89-5	32vy	VR4	6n	Tor	XC6220B10BPR-H5A-SOT-89-5-TOR	xc6220b10bpr-h5a-sot-89-5-tor
H5B		XC6220B11BPR	LVR-IC	LDO, 1.15V±20mV, 1A, +CE, CL	SOT-89-5	32vy	VR4	6n	Tor	XC6220B11BPR-H5B-SOT-89-5-TOR	xc6220b11bpr-h5b-sot-89-5-tor
H5C		XC6220B12BPR	LVR-IC	LDO, 1.25V±20mV, 1A, +CE, CL	SOT-89-5	32vy	VR4	6n	Tor	XC6220B12BPR-H5C-SOT-89-5-TOR	xc6220b12bpr-h5c-sot-89-5-tor
H5D		XC6220B13BPR	LVR-IC	LDO, 1.35V±20mV, 1A, +CE, CL	SOT-89-5	32vy	VR4	6n	Tor	XC6220B13BPR-H5D-SOT-89-5-TOR	xc6220b13bpr-h5d-sot-89-5-tor
H5E		XC6220B14BPR	LVR-IC	LDO, 1.45V±20mV, 1A, +CE, CL	SOT-89-5	32vy	VR4	6n	Tor	XC6220B14BPR-H5E-SOT-89-5-TOR	xc6220b14bpr-h5e-sot-89-5-tor
H5F		XC6220B15BPR	LVR-IC	LDO, 1.55V±20mV, 1A, +CE, CL	SOT-89-5	32vy	VR4	6n	Tor	XC6220B15BPR-H5F-SOT-89-5-TOR	xc6220b15bpr-h5f-sot-89-5-tor
H5H		XC6220B16BPR	LVR-IC	LDO, 1.65V±20mV, 1A, +CE, CL	SOT-89-5	32vy	VR4	6n	Tor	XC6220B16BPR-H5H-SOT-89-5-TOR	xc6220b16bpr-h5h-sot-89-5-tor
H5K		XC6220B17BPR	LVR-IC	LDO, 1.75V±20mV, 1A, +CE, CL	SOT-89-5	32vy	VR4	6n	Tor	XC6220B17BPR-H5K-SOT-89-5-TOR	xc6220b17bpr-h5k-sot-89-5-tor
H5L		XC6220B18BPR	LVR-IC	LDO, 1.85V±20mV, 1A, +CE, CL	SOT-89-5	32vy	VR4	6n	Tor	XC6220B18BPR-H5L-SOT-89-5-TOR	xc6220b18bpr-h5l-sot-89-5-tor
H5M		XC6220B19BPR	LVR-IC	LDO, 1.95V±20mV, 1A, +CE, CL	SOT-89-5	32vy	VR4	6n	Tor	XC6220B19BPR-H5M-SOT-89-5-TOR	xc6220b19bpr-h5m-sot-89-5-tor
H5N		XC6220B20BPR	LVR-IC	LDO, 2.05V±1%, 1A, +CE, CL	SOT-89-5	32vy	VR4	6n	Tor	XC6220B20BPR-H5N-SOT-89-5-TOR	xc6220b20bpr-h5n-sot-89-5-tor
H5P		XC6220B21BPR	LVR-IC	LDO, 2.15V±1%, 1A, +CE, CL	SOT-89-5	32vy	VR4	6n	Tor	XC6220B21BPR-H5P-SOT-89-5-TOR	xc6220b21bpr-h5p-sot-89-5-tor
H5R		XC6220B22BPR	LVR-IC	LDO, 2.25V±1%, 1A, +CE, CL	SOT-89-5	32vy	VR4	6n	Tor	XC6220B22BPR-H5R-SOT-89-5-TOR	xc6220b22bpr-h5r-sot-89-5-tor
H5S		XC6220B23BPR	LVR-IC	LDO, 2.35V±1%, 1A, +CE, CL	SOT-89-5	32vy	VR4	6n	Tor	XC6220B23BPR-H5S-SOT-89-5-TOR	xc6220b23bpr-h5s-sot-89-5-tor
H5T		XC6220B24BPR	LVR-IC	LDO, 2.45V±1%, 1A, +CE, CL	SOT-89-5	32vy	VR4	6n	Tor	XC6220B24BPR-H5T-SOT-89-5-TOR	xc6220b24bpr-h5t-sot-89-5-tor
H5U		XC6220B25BPR	LVR-IC	LDO, 2.55V±1%, 1A, +CE, CL	SOT-89-5	32vy	VR4	6n	Tor	XC6220B25BPR-H5U-SOT-89-5-TOR	xc6220b25bpr-h5u-sot-89-5-tor
H5V		XC6220B26BPR	LVR-IC	LDO, 2.65V±1%, 1A, +CE, CL	SOT-89-5	32vy	VR4	6n	Tor	XC6220B26BPR-H5V-SOT-89-5-TOR	xc6220b26bpr-h5v-sot-89-5-tor
H5X		XC6220B27BPR	LVR-IC	LDO, 2.75V±1%, 1A, +CE, CL	SOT-89-5	32vy	VR4	6n	Tor	XC6220B27BPR-H5X-SOT-89-5-TOR	xc6220b27bpr-h5x-sot-89-5-tor
H5Y		XC6220B28BPR	LVR-IC	LDO, 2.85V±1%, 1A, +CE, CL	SOT-89-5	32vy	VR4	6n	Tor	XC6220B28BPR-H5Y-SOT-89-5-TOR	xc6220b28bpr-h5y-sot-89-5-tor
H5Z		XC6220B29BPR	LVR-IC	LDO, 2.95V±1%, 1A, +CE, CL	SOT-89-5	32vy	VR4	6n	Tor	XC6220B29BPR-H5Z-SOT-89-5-TOR	xc6220b29bpr-h5z-sot-89-5-tor
H6		ELM89363A	LVR-IC	LDO, 3.6V±2%, 300mA, +CE	SOT-89-5	32gw	VR4	6n	Elm	ELM89363A-H6-SOT-89-5-ELM	elm89363a-h6-sot-89-5-elm
H60		XC6220B301PR	LVR-IC	LDO, 3.0V±1%, 1A, +CE, CL	SOT-89-5	32vy	VR4	6n	Tor	XC6220B301PR-H60-SOT-89-5-TOR	xc6220b301pr-h60-sot-89-5-tor
H61		XC6220B311PR	LVR-IC	LDO, 3.1V±1%, 1A, +CE, CL	SOT-89-5	32vy	VR4	6n	Tor	XC6220B311PR-H61-SOT-89-5-TOR	xc6220b311pr-h61-sot-89-5-tor
H62		XC6220B321PR	LVR-IC	LDO, 3.2 V ±1%, 1A, +CE, CL	SOT-89-5	32vy	VR4	6n	Tor	XC6220B321PR-H62-SOT-89-5-TOR	xc6220b321pr-h62-sot-89-5-tor
H63		XC6220B331PR	LVR-IC	LDO, 3.3V±1%, 1A, +CE, CL	SOT-89-5	32vy	VR4	6n	Tor	XC6220B331PR-H63-SOT-89-5-TOR	xc6220b331pr-h63-sot-89-5-tor
H64		XC6220B341PR	LVR-IC	LDO, 3.4V ±1%, 1A, +CE, CL	SOT-89-5	32vy	VR4	6n	Tor	XC6220B341PR-H64-SOT-89-5-TOR	xc6220b341pr-h64-sot-89-5-tor
H65		XC6220B351PR	LVR-IC	LDO, 3.5V±1%, 1A, +CE, CL	SOT-89-5	32vy	VR4	6n	Tor	XC6220B351PR-H65-SOT-89-5-TOR	xc6220b351pr-h65-sot-89-5-tor
H66		XC6220B361PR	LVR-IC	LDO, 3.6 V ±1%, 1A, +CE, CL	SOT-89-5	32vy	VR4	6n	Tor	XC6220B361PR-H66-SOT-89-5-TOR	xc6220b361pr-h66-sot-89-5-tor
H67		XC6220B371PR	LVR-IC	LDO, 3.7V±1%, 1A, +CE, CL	SOT-89-5	32vy	VR4	6n	Tor	XC6220B371PR-H67-SOT-89-5-TOR	xc6220b371pr-h67-sot-89-5-tor
H68		XC6220B381PR	LVR-IC	LDO, 3.8 V ±1%, 1A, +CE, CL	SOT-89-5	32vy	VR4	6n	Tor	XC6220B381PR-H68-SOT-89-5-TOR	xc6220b381pr-h68-sot-89-5-tor
H69		XC6220B391PR	LVR-IC	LDO, 3.9V±1%, 1A, +CE, CL	SOT-89-5	32vy	VR4	6n	Tor	XC6220B391PR-H69-SOT-89-5-TOR	xc6220b391pr-h69-sot-89-5-tor
H6A		XC6220B401PR	LVR-IC	LDO, 4.0V±1%, 1A, +CE, CL	SOT-89-5	32vy	VR4	6n	Tor	XC6220B401PR-H6A-SOT-89-5-TOR	xc6220b401pr-h6a-sot-89-5-tor
H6B		XC6220B411PR	LVR-IC	LDO, 4.1V±1%, 1A, +CE, CL	SOT-89-5	32vy	VR4	6n	Tor	XC6220B411PR-H6B-SOT-89-5-TOR	xc6220b411pr-h6b-sot-89-5-tor
H6C		XC6220B421PR	LVR-IC	LDO, 4.2V±1%, 1A, +CE, CL	SOT-89-5	32vy	VR4	6n	Tor	XC6220B421PR-H6C-SOT-89-5-TOR	xc6220b421pr-h6c-sot-89-5-tor
H6D		XC6220B431PR	LVR-IC	LDO, 4.3V±1%, 1A, +CE, CL	SOT-89-5	32vy	VR4	6n	Tor	XC6220B431PR-H6D-SOT-89-5-TOR	xc6220b431pr-h6d-sot-89-5-tor
H6E		XC6220B441PR	LVR-IC	LDO, 4.4V±1%, 1A, +CE, CL	SOT-89-5	32vy	VR4	6n	Tor	XC6220B441PR-H6E-SOT-89-5-TOR	xc6220b441pr-h6e-sot-89-5-tor
H6F		XC6220B451PR	LVR-IC	LDO, 4.5V±1%, 1A, +CE, CL	SOT-89-5	32vy	VR4	6n	Tor	XC6220B451PR-H6F-SOT-89-5-TOR	xc6220b451pr-h6f-sot-89-5-tor
H6H		XC6220B461PR	LVR-IC	LDO, 4.6V±1%, 1A, +CE, CL	SOT-89-5	32vy	VR4	6n	Tor	XC6220B461PR-H6H-SOT-89-5-TOR	xc6220b461pr-h6h-sot-89-5-tor
H6K		XC6220B471PR	LVR-IC	LDO, 4.7V±1%, 1A, +CE, CL	SOT-89-5	32vy	VR4	6n	Tor	XC6220B471PR-H6K-SOT-89-5-TOR	xc6220b471pr-h6k-sot-89-5-tor
H6L		XC6220B481PR	LVR-IC	LDO, 4.8V±1%, 1A, +CE, CL	SOT-89-5	32vy	VR4	6n	Tor	XC6220B481PR-H6L-SOT-89-5-TOR	xc6220b481pr-h6l-sot-89-5-tor
H6M		XC6220B491PR	LVR-IC	LDO, 4.9V±1%, 1A, +CE, CL	SOT-89-5	32vy	VR4	6n	Tor	XC6220B491PR-H6M-SOT-89-5-TOR	xc6220b491pr-h6m-sot-89-5-tor
H6N		XC6220B501PR	LVR-IC	LDO, 5.0V±1%, 1A, +CE, CL	SOT-89-5	32vy	VR4	6n	Tor	XC6220B501PR-H6N-SOT-89-5-TOR	xc6220b501pr-h6n-sot-89-5-tor
H7		ELM89373A	LVR-IC	LDO, 3.7V±2%, 300mA, +CE	SOT-89-5	32gw	VR4	6n	Elm	ELM89373A-H7-SOT-89-5-ELM	elm89373a-h7-sot-89-5-elm
H70		XC6220B30BPR	LVR-IC	LDO, 3.05V±1%, 1A, +CE, CL	SOT-89-5	32vy	VR4	6n	Tor	XC6220B30BPR-H70-SOT-89-5-TOR	xc6220b30bpr-h70-sot-89-5-tor
H71		XC6220B31BPR	LVR-IC	LDO, 3.15V±1%, 1A, +CE, CL	SOT-89-5	32vy	VR4	6n	Tor	XC6220B31BPR-H71-SOT-89-5-TOR	xc6220b31bpr-h71-sot-89-5-tor
H72		XC6220B32BPR	LVR-IC	LDO, 3.25V±1%, 1A, +CE, CL	SOT-89-5	32vy	VR4	6n	Tor	XC6220B32BPR-H72-SOT-89-5-TOR	xc6220b32bpr-h72-sot-89-5-tor
H73		XC6220B33BPR	LVR-IC	LDO, 3.35V±1%, 1A, +CE, CL	SOT-89-5	32vy	VR4	6n	Tor	XC6220B33BPR-H73-SOT-89-5-TOR	xc6220b33bpr-h73-sot-89-5-tor
H74		XC6220B34BPR	LVR-IC	LDO, 3.45V±1%, 1A, +CE, CL	SOT-89-5	32vy	VR4	6n	Tor	XC6220B34BPR-H74-SOT-89-5-TOR	xc6220b34bpr-h74-sot-89-5-tor
H75		XC6220B35BPR	LVR-IC	LDO, 3.55V±1%, 1A, +CE, CL	SOT-89-5	32vy	VR4	6n	Tor	XC6220B35BPR-H75-SOT-89-5-TOR	xc6220b35bpr-h75-sot-89-5-tor
H76		XC6220B36BPR	LVR-IC	LDO, 3.65V±1%, 1A, +CE, CL	SOT-89-5	32vy	VR4	6n	Tor	XC6220B36BPR-H76-SOT-89-5-TOR	xc6220b36bpr-h76-sot-89-5-tor
H77		XC6220B37BPR	LVR-IC	LDO, 3.75V±1%, 1A, +CE, CL	SOT-89-5	32vy	VR4	6n	Tor	XC6220B37BPR-H77-SOT-89-5-TOR	xc6220b37bpr-h77-sot-89-5-tor
H78		XC6220B38BPR	LVR-IC	LDO, 3.85V±1%, 1A, +CE, CL	SOT-89-5	32vy	VR4	6n	Tor	XC6220B38BPR-H78-SOT-89-5-TOR	xc6220b38bpr-h78-sot-89-5-tor
H79		XC6220B39BPR	LVR-IC	LDO, 3.95V±1%, 1A, +CE, CL	SOT-89-5	32vy	VR4	6n	Tor	XC6220B39BPR-H79-SOT-89-5-TOR	xc6220b39bpr-h79-sot-89-5-tor
H7A		XC6220B40BPR	LVR-IC	LDO, 4.05V±1%, 1A, +CE, CL	SOT-89-5	32vy	VR4	6n	Tor	XC6220B40BPR-H7A-SOT-89-5-TOR	xc6220b40bpr-h7a-sot-89-5-tor
H7B		XC6220B41BPR	LVR-IC	LDO, 4.15V±1%, 1A, +CE, CL	SOT-89-5	32vy	VR4	6n	Tor	XC6220B41BPR-H7B-SOT-89-5-TOR	xc6220b41bpr-h7b-sot-89-5-tor
H7C		XC6220B42BPR	LVR-IC	LDO, 4.25V±1%, 1A, +CE, CL	SOT-89-5	32vy	VR4	6n	Tor	XC6220B42BPR-H7C-SOT-89-5-TOR	xc6220b42bpr-h7c-sot-89-5-tor
H7D		XC6220B43BPR	LVR-IC	LDO, 4.35V±1%, 1A, +CE, CL	SOT-89-5	32vy	VR4	6n	Tor	XC6220B43BPR-H7D-SOT-89-5-TOR	xc6220b43bpr-h7d-sot-89-5-tor
H7E		XC6220B44BPR	LVR-IC	LDO, 4.45V±1%, 1A, +CE, CL	SOT-89-5	32vy	VR4	6n	Tor	XC6220B44BPR-H7E-SOT-89-5-TOR	xc6220b44bpr-h7e-sot-89-5-tor
H7F		XC6220B45BPR	LVR-IC	LDO, 4.55V±1%, 1A, +CE, CL	SOT-89-5	32vy	VR4	6n	Tor	XC6220B45BPR-H7F-SOT-89-5-TOR	xc6220b45bpr-h7f-sot-89-5-tor
H7H		XC6220B46BPR	LVR-IC	LDO, 4.65V±1%, 1A, +CE, CL	SOT-89-5	32vy	VR4	6n	Tor	XC6220B46BPR-H7H-SOT-89-5-TOR	xc6220b46bpr-h7h-sot-89-5-tor
H7K		XC6220B47BPR	LVR-IC	LDO, 4.75V±1%, 1A, +CE, CL	SOT-89-5	32vy	VR4	6n	Tor	XC6220B47BPR-H7K-SOT-89-5-TOR	xc6220b47bpr-h7k-sot-89-5-tor
H7L		XC6220B48BPR	LVR-IC	LDO, 4.85V±1%, 1A, +CE, CL	SOT-89-5	32vy	VR4	6n	Tor	XC6220B48BPR-H7L-SOT-89-5-TOR	xc6220b48bpr-h7l-sot-89-5-tor
H7M		XC6220B49BPR	LVR-IC	LDO, 4.95V±1%, 1A, +CE, CL	SOT-89-5	32vy	VR4	6n	Tor	XC6220B49BPR-H7M-SOT-89-5-TOR	xc6220b49bpr-h7m-sot-89-5-tor
H8		ELM89383A	LVR-IC	LDO, 3.8V±2%, 300mA, +CE	SOT-89-5	32gw	VR4	6n	Elm	ELM89383A-H8-SOT-89-5-ELM	elm89383a-h8-sot-89-5-elm
H88		XC6220C081PR	LVR-IC	LDO, 0.8V±20mV, 1A, +CE, PDR	SOT-89-5	32vy	VR4	6n	Tor	XC6220C081PR-H88-SOT-89-5-TOR	xc6220c081pr-h88-sot-89-5-tor
H89		XC6220C091PR	LVR-IC	LDO, 0.9V±20mV, 1A, +CE, PDR	SOT-89-5	32vy	VR4	6n	Tor	XC6220C091PR-H89-SOT-89-5-TOR	xc6220c091pr-h89-sot-89-5-tor
H8A		XC6220C101PR	LVR-IC	LDO, 1.0V±20mV, 1A, +CE, PDR	SOT-89-5	32vy	VR4	6n	Tor	XC6220C101PR-H8A-SOT-89-5-TOR	xc6220c101pr-h8a-sot-89-5-tor
H8B		XC6220C111PR	LVR-IC	LDO, 1.1V±20mV, 1A, +CE, PDR	SOT-89-5	32vy	VR4	6n	Tor	XC6220C111PR-H8B-SOT-89-5-TOR	xc6220c111pr-h8b-sot-89-5-tor
H8C		XC6220C121PR	LVR-IC	LDO, 1.2V±20mV, 1A, +CE, PDR	SOT-89-5	32vy	VR4	6n	Tor	XC6220C121PR-H8C-SOT-89-5-TOR	xc6220c121pr-h8c-sot-89-5-tor
H8D		XC6220C131PR	LVR-IC	LDO, 1.3V±20mV, 1A, +CE, PDR	SOT-89-5	32vy	VR4	6n	Tor	XC6220C131PR-H8D-SOT-89-5-TOR	xc6220c131pr-h8d-sot-89-5-tor
H8E		XC6220C141PR	LVR-IC	LDO, 1.4V±20mV, 1A, +CE, PDR	SOT-89-5	32vy	VR4	6n	Tor	XC6220C141PR-H8E-SOT-89-5-TOR	xc6220c141pr-h8e-sot-89-5-tor
H8F		XC6220C151PR	LVR-IC	LDO, 1.5V±20mV, 1A, +CE, PDR	SOT-89-5	32vy	VR4	6n	Tor	XC6220C151PR-H8F-SOT-89-5-TOR	xc6220c151pr-h8f-sot-89-5-tor
H8H		XC6220C161PR	LVR-IC	LDO, 1.6V±20mV, 1A, +CE, PDR	SOT-89-5	32vy	VR4	6n	Tor	XC6220C161PR-H8H-SOT-89-5-TOR	xc6220c161pr-h8h-sot-89-5-tor
H8K		XC6220C171PR	LVR-IC	LDO, 1.7V±20mV, 1A, +CE, PDR	SOT-89-5	32vy	VR4	6n	Tor	XC6220C171PR-H8K-SOT-89-5-TOR	xc6220c171pr-h8k-sot-89-5-tor
H8L		XC6220C181PR	LVR-IC	LDO, 1.8V±20mV, 1A, +CE, PDR	SOT-89-5	32vy	VR4	6n	Tor	XC6220C181PR-H8L-SOT-89-5-TOR	xc6220c181pr-h8l-sot-89-5-tor
H8M		XC6220C191PR	LVR-IC	LDO, 1.9V±20mV, 1A, +CE, PDR	SOT-89-5	32vy	VR4	6n	Tor	XC6220C191PR-H8M-SOT-89-5-TOR	xc6220c191pr-h8m-sot-89-5-tor
H8N		XC6220C201PR	LVR-IC	LDO, 2.0V±1%, 1A, +CE, PDR	SOT-89-5	32vy	VR4	6n	Tor	XC6220C201PR-H8N-SOT-89-5-TOR	xc6220c201pr-h8n-sot-89-5-tor
H8P		XC6220C211PR	LVR-IC	LDO, 2.1V±1%, 1A, +CE, PDR	SOT-89-5	32vy	VR4	6n	Tor	XC6220C211PR-H8P-SOT-89-5-TOR	xc6220c211pr-h8p-sot-89-5-tor
H8R		XC6220C221PR	LVR-IC	LDO, 2.2V±1%, 1A, +CE, PDR	SOT-89-5	32vy	VR4	6n	Tor	XC6220C221PR-H8R-SOT-89-5-TOR	xc6220c221pr-h8r-sot-89-5-tor
H8S		XC6220C231PR	LVR-IC	LDO, 2.3V±1%, 1A, +CE, PDR	SOT-89-5	32vy	VR4	6n	Tor	XC6220C231PR-H8S-SOT-89-5-TOR	xc6220c231pr-h8s-sot-89-5-tor
H8T		XC6220C241PR	LVR-IC	LDO, 2.4V±1%, 1A, +CE, PDR	SOT-89-5	32vy	VR4	6n	Tor	XC6220C241PR-H8T-SOT-89-5-TOR	xc6220c241pr-h8t-sot-89-5-tor
H8U		XC6220C251PR	LVR-IC	LDO, 2.5V±1%, 1A, +CE, PDR	SOT-89-5	32vy	VR4	6n	Tor	XC6220C251PR-H8U-SOT-89-5-TOR	xc6220c251pr-h8u-sot-89-5-tor
H8V		XC6220C261PR	LVR-IC	LDO, 2.6 V ±1%, 1A, +CE, PDR	SOT-89-5	32vy	VR4	6n	Tor	XC6220C261PR-H8V-SOT-89-5-TOR	xc6220c261pr-h8v-sot-89-5-tor
H8X		XC6220C271PR	LVR-IC	LDO, 2.7V±1%, 1A, +CE, PDR	SOT-89-5	32vy	VR4	6n	Tor	XC6220C271PR-H8X-SOT-89-5-TOR	xc6220c271pr-h8x-sot-89-5-tor
H8Y		XC6220C281PR	LVR-IC	LDO, 2.8V±1%, 1A, +CE, PDR	SOT-89-5	32vy	VR4	6n	Tor	XC6220C281PR-H8Y-SOT-89-5-TOR	xc6220c281pr-h8y-sot-89-5-tor
H8Z		XC6220C291PR	LVR-IC	LDO, 2.9V±1%, 1A, +CE, PDR	SOT-89-5	32vy	VR4	6n	Tor	XC6220C291PR-H8Z-SOT-89-5-TOR	xc6220c291pr-h8z-sot-89-5-tor
H9		ELM89393A	LVR-IC	LDO, 3.9V±2%, 300mA, +CE	SOT-89-5	32gw	VR4	6n	Elm	ELM89393A-H9-SOT-89-5-ELM	elm89393a-h9-sot-89-5-elm
H98		XC6220C08BPR	LVR-IC	LDO, 0.85V±20mV, 1A, +CE, PDR	SOT-89-5	32vy	VR4	6n	Tor	XC6220C08BPR-H98-SOT-89-5-TOR	xc6220c08bpr-h98-sot-89-5-tor
H99		XC6220C09BPR	LVR-IC	LDO, 0.95V±20mV, 1A, +CE, PDR	SOT-89-5	32vy	VR4	6n	Tor	XC6220C09BPR-H99-SOT-89-5-TOR	xc6220c09bpr-h99-sot-89-5-tor
H9A		XC6220C10BPR	LVR-IC	LDO, 1.05V±20mV, 1A, +CE, PDR	SOT-89-5	32vy	VR4	6n	Tor	XC6220C10BPR-H9A-SOT-89-5-TOR	xc6220c10bpr-h9a-sot-89-5-tor
H9B		XC6220C11BPR	LVR-IC	LDO, 1.15V±20mV, 1A, +CE, PDR	SOT-89-5	32vy	VR4	6n	Tor	XC6220C11BPR-H9B-SOT-89-5-TOR	xc6220c11bpr-h9b-sot-89-5-tor
H9C		XC6220C12BPR	LVR-IC	LDO, 1.25V±20mV, 1A, +CE, PDR	SOT-89-5	32vy	VR4	6n	Tor	XC6220C12BPR-H9C-SOT-89-5-TOR	xc6220c12bpr-h9c-sot-89-5-tor
H9D		XC6220C13BPR	LVR-IC	LDO, 1.35V±20mV, 1A, +CE, PDR	SOT-89-5	32vy	VR4	6n	Tor	XC6220C13BPR-H9D-SOT-89-5-TOR	xc6220c13bpr-h9d-sot-89-5-tor
H9E		XC6220C14BPR	LVR-IC	LDO, 1.45V±20mV, 1A, +CE, PDR	SOT-89-5	32vy	VR4	6n	Tor	XC6220C14BPR-H9E-SOT-89-5-TOR	xc6220c14bpr-h9e-sot-89-5-tor
H9F		XC6220C15BPR	LVR-IC	LDO, 1.55V±20mV, 1A, +CE, PDR	SOT-89-5	32vy	VR4	6n	Tor	XC6220C15BPR-H9F-SOT-89-5-TOR	xc6220c15bpr-h9f-sot-89-5-tor
H9H		XC6220C16BPR	LVR-IC	LDO, 1.65V±20mV, 1A, +CE, PDR	SOT-89-5	32vy	VR4	6n	Tor	XC6220C16BPR-H9H-SOT-89-5-TOR	xc6220c16bpr-h9h-sot-89-5-tor
H9K		XC6220C17BPR	LVR-IC	LDO, 1.75V±20mV, 1A, +CE, PDR	SOT-89-5	32vy	VR4	6n	Tor	XC6220C17BPR-H9K-SOT-89-5-TOR	xc6220c17bpr-h9k-sot-89-5-tor
H9L		XC6220C18BPR	LVR-IC	LDO, 1.85V±20mV, 1A, +CE, PDR	SOT-89-5	32vy	VR4	6n	Tor	XC6220C18BPR-H9L-SOT-89-5-TOR	xc6220c18bpr-h9l-sot-89-5-tor
H9M		XC6220C19BPR	LVR-IC	LDO, 1.95V±20mV, 1A, +CE, PDR	SOT-89-5	32vy	VR4	6n	Tor	XC6220C19BPR-H9M-SOT-89-5-TOR	xc6220c19bpr-h9m-sot-89-5-tor
H9N		XC6220C20BPR	LVR-IC	LDO, 2.05V±1%, 1A, +CE, PDR	SOT-89-5	32vy	VR4	6n	Tor	XC6220C20BPR-H9N-SOT-89-5-TOR	xc6220c20bpr-h9n-sot-89-5-tor
H9P		XC6220C21BPR	LVR-IC	LDO, 2.15V±1%, 1A, +CE, PDR	SOT-89-5	32vy	VR4	6n	Tor	XC6220C21BPR-H9P-SOT-89-5-TOR	xc6220c21bpr-h9p-sot-89-5-tor
H9R		XC6220C22BPR	LVR-IC	LDO, 2.25V±1%, 1A, +CE, PDR	SOT-89-5	32vy	VR4	6n	Tor	XC6220C22BPR-H9R-SOT-89-5-TOR	xc6220c22bpr-h9r-sot-89-5-tor
H9S		XC6220C23BPR	LVR-IC	LDO, 2.35V±1%, 1A, +CE, PDR	SOT-89-5	32vy	VR4	6n	Tor	XC6220C23BPR-H9S-SOT-89-5-TOR	xc6220c23bpr-h9s-sot-89-5-tor
H9T		XC6220C24BPR	LVR-IC	LDO, 2.45V±1%, 1A, +CE, PDR	SOT-89-5	32vy	VR4	6n	Tor	XC6220C24BPR-H9T-SOT-89-5-TOR	xc6220c24bpr-h9t-sot-89-5-tor
H9U		XC6220C25BPR	LVR-IC	LDO, 2.55V±1%, 1A, +CE, PDR	SOT-89-5	32vy	VR4	6n	Tor	XC6220C25BPR-H9U-SOT-89-5-TOR	xc6220c25bpr-h9u-sot-89-5-tor
H9V		XC6220C26BPR	LVR-IC	LDO, 2.65V±1%, 1A, +CE, PDR	SOT-89-5	32vy	VR4	6n	Tor	XC6220C26BPR-H9V-SOT-89-5-TOR	xc6220c26bpr-h9v-sot-89-5-tor
H9X		XC6220C27BPR	LVR-IC	LDO, 2.75V±1%, 1A, +CE, PDR	SOT-89-5	32vy	VR4	6n	Tor	XC6220C27BPR-H9X-SOT-89-5-TOR	xc6220c27bpr-h9x-sot-89-5-tor
H9Y		XC6220C28BPR	LVR-IC	LDO, 2.85V±1%, 1A, +CE, PDR	SOT-89-5	32vy	VR4	6n	Tor	XC6220C28BPR-H9Y-SOT-89-5-TOR	xc6220c28bpr-h9y-sot-89-5-tor
H9Z		XC6220C29BPR	LVR-IC	LDO, 2.95V±1%, 1A, +CE, PDR	SOT-89-5	32vy	VR4	6n	Tor	XC6220C29BPR-H9Z-SOT-89-5-TOR	xc6220c29bpr-h9z-sot-89-5-tor
HA		ELM99402B	LVR-IC	LDO, 4.0V±2%, 300mA, -CE	SOT-89-5	32vrt	VR1	6n	Elm	ELM99402B-HA-SOT-89-5-ELM	elm99402b-ha-sot-89-5-elm
HA0		XC6220C301PR	LVR-IC	LDO, 3.0V±1%, 1A, +CE, PDR	SOT-89-5	32vy	VR4	6n	Tor	XC6220C301PR-HA0-SOT-89-5-TOR	xc6220c301pr-ha0-sot-89-5-tor
HA1		XC6220C311PR	LVR-IC	LDO, 3.1V±1%, 1A, +CE, PDR	SOT-89-5	32vy	VR4	6n	Tor	XC6220C311PR-HA1-SOT-89-5-TOR	xc6220c311pr-ha1-sot-89-5-tor
HA2		XC6220C321PR	LVR-IC	LDO, 3.2V±1%, 1A, +CE, PDR	SOT-89-5	32vy	VR4	6n	Tor	XC6220C321PR-HA2-SOT-89-5-TOR	xc6220c321pr-ha2-sot-89-5-tor
HA3		XC6220C331PR	LVR-IC	LDO, 3.3V±1%, 1A, +CE, PDR	SOT-89-5	32vy	VR4	6n	Tor	XC6220C331PR-HA3-SOT-89-5-TOR	xc6220c331pr-ha3-sot-89-5-tor
HA4		XC6220C341PR	LVR-IC	LDO, 3.4V±1%, 1A, +CE, PDR	SOT-89-5	32vy	VR4	6n	Tor	XC6220C341PR-HA4-SOT-89-5-TOR	xc6220c341pr-ha4-sot-89-5-tor
HA5		XC6220C351PR	LVR-IC	LDO, 3.5 V ±1%, 1A, +CE, PDR	SOT-89-5	32vy	VR4	6n	Tor	XC6220C351PR-HA5-SOT-89-5-TOR	xc6220c351pr-ha5-sot-89-5-tor
HA6		XC6220C361PR	LVR-IC	LDO, 3.6V±1%, 1A, +CE, PDR	SOT-89-5	32vy	VR4	6n	Tor	XC6220C361PR-HA6-SOT-89-5-TOR	xc6220c361pr-ha6-sot-89-5-tor
HA7		XC6220C371PR	LVR-IC	LDO, 3.7V±1%, 1A, +CE, PDR	SOT-89-5	32vy	VR4	6n	Tor	XC6220C371PR-HA7-SOT-89-5-TOR	xc6220c371pr-ha7-sot-89-5-tor
HA8		XC6220C381PR	LVR-IC	LDO, 3.8V±1%, 1A, +CE, PDR	SOT-89-5	32vy	VR4	6n	Tor	XC6220C381PR-HA8-SOT-89-5-TOR	xc6220c381pr-ha8-sot-89-5-tor
HA9		XC6220C391PR	LVR-IC	LDO, 3.9V±1%, 1A, +CE, PDR	SOT-89-5	32vy	VR4	6n	Tor	XC6220C391PR-HA9-SOT-89-5-TOR	xc6220c391pr-ha9-sot-89-5-tor
HAA		XC6220C401PR	LVR-IC	LDO, 4.0V±1%, 1A, +CE, PDR	SOT-89-5	32vy	VR4	6n	Tor	XC6220C401PR-HAA-SOT-89-5-TOR	xc6220c401pr-haa-sot-89-5-tor
HAB		XC6220C411PR	LVR-IC	LDO, 4.1V±1%, 1A, +CE, PDR	SOT-89-5	32vy	VR4	6n	Tor	XC6220C411PR-HAB-SOT-89-5-TOR	xc6220c411pr-hab-sot-89-5-tor
HAC		XC6220C421PR	LVR-IC	LDO, 4.2V±1%, 1A, +CE, PDR	SOT-89-5	32vy	VR4	6n	Tor	XC6220C421PR-HAC-SOT-89-5-TOR	xc6220c421pr-hac-sot-89-5-tor
HAD		XC6220C431PR	LVR-IC	LDO, 4.3V±1%, 1A, +CE, PDR	SOT-89-5	32vy	VR4	6n	Tor	XC6220C431PR-HAD-SOT-89-5-TOR	xc6220c431pr-had-sot-89-5-tor
HAE		XC6220C441PR	LVR-IC	LDO, 4.4V±1%, 1A, +CE, PDR	SOT-89-5	32vy	VR4	6n	Tor	XC6220C441PR-HAE-SOT-89-5-TOR	xc6220c441pr-hae-sot-89-5-tor
HAF		XC6220C451PR	LVR-IC	LDO, 4.5V±1%, 1A, +CE, PDR	SOT-89-5	32vy	VR4	6n	Tor	XC6220C451PR-HAF-SOT-89-5-TOR	xc6220c451pr-haf-sot-89-5-tor
HAH		XC6220C461PR	LVR-IC	LDO, 4.6V±1%, 1A, +CE, PDR	SOT-89-5	32vy	VR4	6n	Tor	XC6220C461PR-HAH-SOT-89-5-TOR	xc6220c461pr-hah-sot-89-5-tor
HAK		XC6220C471PR	LVR-IC	LDO, 4.7V±1%, 1A, +CE, PDR	SOT-89-5	32vy	VR4	6n	Tor	XC6220C471PR-HAK-SOT-89-5-TOR	xc6220c471pr-hak-sot-89-5-tor
HAL		XC6220C481PR	LVR-IC	LDO, 4.8V±1%, 1A, +CE, PDR	SOT-89-5	32vy	VR4	6n	Tor	XC6220C481PR-HAL-SOT-89-5-TOR	xc6220c481pr-hal-sot-89-5-tor
HAM		XC6220C491PR	LVR-IC	LDO, 4.9V±1%, 1A, +CE, PDR	SOT-89-5	32vy	VR4	6n	Tor	XC6220C491PR-HAM-SOT-89-5-TOR	xc6220c491pr-ham-sot-89-5-tor
HAN		XC6220C501PR	LVR-IC	LDO, 5.0 V ±1%, 1A, +CE, PDR	SOT-89-5	32vy	VR4	6n	Tor	XC6220C501PR-HAN-SOT-89-5-TOR	xc6220c501pr-han-sot-89-5-tor
HB		ELM99412B	LVR-IC	LDO, 4.1V±2%, 300mA, -CE	SOT-89-5	32vrt	VR1	6n	Elm	ELM99412B-HB-SOT-89-5-ELM	elm99412b-hb-sot-89-5-elm
HB0		XC6220C30BPR	LVR-IC	LDO, 3.05V±1%, 1A, +CE, PDR	SOT-89-5	32vy	VR4	6n	Tor	XC6220C30BPR-HB0-SOT-89-5-TOR	xc6220c30bpr-hb0-sot-89-5-tor
HB1		XC6220C31BPR	LVR-IC	LDO, 3.15V±1%, 1A, +CE, PDR	SOT-89-5	32vy	VR4	6n	Tor	XC6220C31BPR-HB1-SOT-89-5-TOR	xc6220c31bpr-hb1-sot-89-5-tor
HB2		XC6220C32BPR	LVR-IC	LDO, 3.25V±1%, 1A, +CE, PDR	SOT-89-5	32vy	VR4	6n	Tor	XC6220C32BPR-HB2-SOT-89-5-TOR	xc6220c32bpr-hb2-sot-89-5-tor
HB3		XC6220C33BPR	LVR-IC	LDO, 3.35V±1%, 1A, +CE, PDR	SOT-89-5	32vy	VR4	6n	Tor	XC6220C33BPR-HB3-SOT-89-5-TOR	xc6220c33bpr-hb3-sot-89-5-tor
HB4		XC6220C34BPR	LVR-IC	LDO, 3.45V±1%, 1A, +CE, PDR	SOT-89-5	32vy	VR4	6n	Tor	XC6220C34BPR-HB4-SOT-89-5-TOR	xc6220c34bpr-hb4-sot-89-5-tor
HB5		XC6220C35BPR	LVR-IC	LDO, 3.55V±1%, 1A, +CE, PDR	SOT-89-5	32vy	VR4	6n	Tor	XC6220C35BPR-HB5-SOT-89-5-TOR	xc6220c35bpr-hb5-sot-89-5-tor
HB6		XC6220C36BPR	LVR-IC	LDO, 3.65V±1%, 1A, +CE, PDR	SOT-89-5	32vy	VR4	6n	Tor	XC6220C36BPR-HB6-SOT-89-5-TOR	xc6220c36bpr-hb6-sot-89-5-tor
HB7		XC6220C37BPR	LVR-IC	LDO, 3.75V±1%, 1A, +CE, PDR	SOT-89-5	32vy	VR4	6n	Tor	XC6220C37BPR-HB7-SOT-89-5-TOR	xc6220c37bpr-hb7-sot-89-5-tor
HB8		XC6220C38BPR	LVR-IC	LDO, 3.85V±1%, 1A, +CE, PDR	SOT-89-5	32vy	VR4	6n	Tor	XC6220C38BPR-HB8-SOT-89-5-TOR	xc6220c38bpr-hb8-sot-89-5-tor
HB9		XC6220C39BPR	LVR-IC	LDO, 3.95V±1%, 1A, +CE, PDR	SOT-89-5	32vy	VR4	6n	Tor	XC6220C39BPR-HB9-SOT-89-5-TOR	xc6220c39bpr-hb9-sot-89-5-tor
HBA		XC6220C40BPR	LVR-IC	LDO, 4.05V±1%, 1A, +CE, PDR	SOT-89-5	32vy	VR4	6n	Tor	XC6220C40BPR-HBA-SOT-89-5-TOR	xc6220c40bpr-hba-sot-89-5-tor
HBB		XC6220C41BPR	LVR-IC	LDO, 4.15V±1%, 1A, +CE, PDR	SOT-89-5	32vy	VR4	6n	Tor	XC6220C41BPR-HBB-SOT-89-5-TOR	xc6220c41bpr-hbb-sot-89-5-tor
HBC		XC6220C42BPR	LVR-IC	LDO, 4.25V±1%, 1A, +CE, PDR	SOT-89-5	32vy	VR4	6n	Tor	XC6220C42BPR-HBC-SOT-89-5-TOR	xc6220c42bpr-hbc-sot-89-5-tor
HBD		XC6220C43BPR	LVR-IC	LDO, 4.35V±1%, 1A, +CE, PDR	SOT-89-5	32vy	VR4	6n	Tor	XC6220C43BPR-HBD-SOT-89-5-TOR	xc6220c43bpr-hbd-sot-89-5-tor
HBE		XC6220C44BPR	LVR-IC	LDO, 4.45V±1%, 1A, +CE, PDR	SOT-89-5	32vy	VR4	6n	Tor	XC6220C44BPR-HBE-SOT-89-5-TOR	xc6220c44bpr-hbe-sot-89-5-tor
HBF		XC6220C45BPR	LVR-IC	LDO, 4.55V±1%, 1A, +CE, PDR	SOT-89-5	32vy	VR4	6n	Tor	XC6220C45BPR-HBF-SOT-89-5-TOR	xc6220c45bpr-hbf-sot-89-5-tor
HBH		XC6220C46BPR	LVR-IC	LDO, 4.65V±1%, 1A, +CE, PDR	SOT-89-5	32vy	VR4	6n	Tor	XC6220C46BPR-HBH-SOT-89-5-TOR	xc6220c46bpr-hbh-sot-89-5-tor
HBK		XC6220C47BPR	LVR-IC	LDO, 4.75V±1%, 1A, +CE, PDR	SOT-89-5	32vy	VR4	6n	Tor	XC6220C47BPR-HBK-SOT-89-5-TOR	xc6220c47bpr-hbk-sot-89-5-tor
HBL		XC6220C48BPR	LVR-IC	LDO, 4.85V±1%, 1A, +CE, PDR	SOT-89-5	32vy	VR4	6n	Tor	XC6220C48BPR-HBL-SOT-89-5-TOR	xc6220c48bpr-hbl-sot-89-5-tor
HBM		XC6220C49BPR	LVR-IC	LDO, 4.95V±1%, 1A, +CE, PDR	SOT-89-5	32vy	VR4	6n	Tor	XC6220C49BPR-HBM-SOT-89-5-TOR	xc6220c49bpr-hbm-sot-89-5-tor
HC		ELM99422B	LVR-IC	LDO, 4.2V±2%, 300mA, -CE	SOT-89-5	32vrt	VR1	6n	Elm	ELM99422B-HC-SOT-89-5-ELM	elm99422b-hc-sot-89-5-elm
HC8		XC6220D081PR	LVR-IC	LDO, 0.8V±20mV, 1A, +CE, CL, PDR	SOT-89-5	32vy	VR4	6n	Tor	XC6220D081PR-HC8-SOT-89-5-TOR	xc6220d081pr-hc8-sot-89-5-tor
HC9		XC6220D091PR	LVR-IC	LDO, 0.9V±20mV, 1A, +CE, CL, PDR	SOT-89-5	32vy	VR4	6n	Tor	XC6220D091PR-HC9-SOT-89-5-TOR	xc6220d091pr-hc9-sot-89-5-tor
HCA		XC6220D101PR	LVR-IC	LDO, 1.0V±20mV, 1A, +CE, CL, PDR	SOT-89-5	32vy	VR4	6n	Tor	XC6220D101PR-HCA-SOT-89-5-TOR	xc6220d101pr-hca-sot-89-5-tor
HCB		XC6220D111PR	LVR-IC	LDO, 1.1V±20mV, 1A, +CE, CL, PDR	SOT-89-5	32vy	VR4	6n	Tor	XC6220D111PR-HCB-SOT-89-5-TOR	xc6220d111pr-hcb-sot-89-5-tor
HCC		XC6220D121PR	LVR-IC	LDO, 1.2V±20mV, 1A, +CE, CL, PDR	SOT-89-5	32vy	VR4	6n	Tor	XC6220D121PR-HCC-SOT-89-5-TOR	xc6220d121pr-hcc-sot-89-5-tor
HCD		XC6220D131PR	LVR-IC	LDO, 1.3V±20mV, 1A, +CE, CL, PDR	SOT-89-5	32vy	VR4	6n	Tor	XC6220D131PR-HCD-SOT-89-5-TOR	xc6220d131pr-hcd-sot-89-5-tor
HCE		XC6220D141PR	LVR-IC	LDO, 1.4V±20mV, 1A, +CE, CL, PDR	SOT-89-5	32vy	VR4	6n	Tor	XC6220D141PR-HCE-SOT-89-5-TOR	xc6220d141pr-hce-sot-89-5-tor
HCF		XC6220D151PR	LVR-IC	LDO, 1.5V±20mV, 1A, +CE, CL, PDR	SOT-89-5	32vy	VR4	6n	Tor	XC6220D151PR-HCF-SOT-89-5-TOR	xc6220d151pr-hcf-sot-89-5-tor
HCH		XC6220D161PR	LVR-IC	LDO, 1.6V±20mV, 1A, +CE, CL, PDR	SOT-89-5	32vy	VR4	6n	Tor	XC6220D161PR-HCH-SOT-89-5-TOR	xc6220d161pr-hch-sot-89-5-tor
HCK		XC6220D171PR	LVR-IC	LDO, 1.7V±20mV, 1A, +CE, CL, PDR	SOT-89-5	32vy	VR4	6n	Tor	XC6220D171PR-HCK-SOT-89-5-TOR	xc6220d171pr-hck-sot-89-5-tor
HCL		XC6220D181PR	LVR-IC	LDO, 1.8V±20mV, 1A, +CE, CL, PDR	SOT-89-5	32vy	VR4	6n	Tor	XC6220D181PR-HCL-SOT-89-5-TOR	xc6220d181pr-hcl-sot-89-5-tor
HCM		XC6220D191PR	LVR-IC	LDO, 1.9V±20mV, 1A, +CE, CL, PDR	SOT-89-5	32vy	VR4	6n	Tor	XC6220D191PR-HCM-SOT-89-5-TOR	xc6220d191pr-hcm-sot-89-5-tor
HCN		XC6220D201PR	LVR-IC	LDO, 2.0V±1%, 1A, +CE, CL, PDR	SOT-89-5	32vy	VR4	6n	Tor	XC6220D201PR-HCN-SOT-89-5-TOR	xc6220d201pr-hcn-sot-89-5-tor
HCP		XC6220D211PR	LVR-IC	LDO, 2.1V±1%, 1A, +CE, CL, PDR	SOT-89-5	32vy	VR4	6n	Tor	XC6220D211PR-HCP-SOT-89-5-TOR	xc6220d211pr-hcp-sot-89-5-tor
HCR		XC6220D221PR	LVR-IC	LDO, 2.2V±1%, 1A, +CE, CL, PDR	SOT-89-5	32vy	VR4	6n	Tor	XC6220D221PR-HCR-SOT-89-5-TOR	xc6220d221pr-hcr-sot-89-5-tor
HCS		XC6220D231PR	LVR-IC	LDO, 2.3V±1%, 1A, +CE, CL, PDR	SOT-89-5	32vy	VR4	6n	Tor	XC6220D231PR-HCS-SOT-89-5-TOR	xc6220d231pr-hcs-sot-89-5-tor
HCT		XC6220D241PR	LVR-IC	LDO, 2.4V±1%, 1A, +CE, CL, PDR	SOT-89-5	32vy	VR4	6n	Tor	XC6220D241PR-HCT-SOT-89-5-TOR	xc6220d241pr-hct-sot-89-5-tor
HCU		XC6220D251PR	LVR-IC	LDO, 2.5V±1%, 1A, +CE, CL, PDR	SOT-89-5	32vy	VR4	6n	Tor	XC6220D251PR-HCU-SOT-89-5-TOR	xc6220d251pr-hcu-sot-89-5-tor
HCV		XC6220D261PR	LVR-IC	LDO, 2.6V±1%, 1A, +CE, CL, PDR	SOT-89-5	32vy	VR4	6n	Tor	XC6220D261PR-HCV-SOT-89-5-TOR	xc6220d261pr-hcv-sot-89-5-tor
HCX		XC6220D271PR	LVR-IC	LDO, 2.7V±1%, 1A, +CE, CL, PDR	SOT-89-5	32vy	VR4	6n	Tor	XC6220D271PR-HCX-SOT-89-5-TOR	xc6220d271pr-hcx-sot-89-5-tor
HCY		XC6220D281PR	LVR-IC	LDO, 2.8 V ±1%, 1A, +CE, CL, PDR	SOT-89-5	32vy	VR4	6n	Tor	XC6220D281PR-HCY-SOT-89-5-TOR	xc6220d281pr-hcy-sot-89-5-tor
HCZ		XC6220D291PR	LVR-IC	LDO, 2.9V±1%, 1A, +CE, CL, PDR	SOT-89-5	32vy	VR4	6n	Tor	XC6220D291PR-HCZ-SOT-89-5-TOR	xc6220d291pr-hcz-sot-89-5-tor
HD		ELM99432B	LVR-IC	LDO, 4.3V±2%, 300mA, -CE	SOT-89-5	32vrt	VR1	6n	Elm	ELM99432B-HD-SOT-89-5-ELM	elm99432b-hd-sot-89-5-elm
HD8		XC6220D08BPR	LVR-IC	LDO, 0.85V±20mV, 1A, +CE, CL, PDR	SOT-89-5	32vy	VR4	6n	Tor	XC6220D08BPR-HD8-SOT-89-5-TOR	xc6220d08bpr-hd8-sot-89-5-tor
HD9		XC6220D09BPR	LVR-IC	LDO, 0.95V±20mV, 1A, +CE, CL, PDR	SOT-89-5	32vy	VR4	6n	Tor	XC6220D09BPR-HD9-SOT-89-5-TOR	xc6220d09bpr-hd9-sot-89-5-tor
HDA		XC6220D10BPR	LVR-IC	LDO, 1.05V±20mV, 1A, +CE, CL, PDR	SOT-89-5	32vy	VR4	6n	Tor	XC6220D10BPR-HDA-SOT-89-5-TOR	xc6220d10bpr-hda-sot-89-5-tor
HDB		XC6220D11BPR	LVR-IC	LDO, 1.15V±20mV, 1A, +CE, CL, PDR	SOT-89-5	32vy	VR4	6n	Tor	XC6220D11BPR-HDB-SOT-89-5-TOR	xc6220d11bpr-hdb-sot-89-5-tor
HDC		XC6220D12BPR	LVR-IC	LDO, 1.25V±20mV, 1A, +CE, CL, PDR	SOT-89-5	32vy	VR4	6n	Tor	XC6220D12BPR-HDC-SOT-89-5-TOR	xc6220d12bpr-hdc-sot-89-5-tor
HDD		XC6220D13BPR	LVR-IC	LDO, 1.35V±20mV, 1A, +CE, CL, PDR	SOT-89-5	32vy	VR4	6n	Tor	XC6220D13BPR-HDD-SOT-89-5-TOR	xc6220d13bpr-hdd-sot-89-5-tor
HDE		XC6220D14BPR	LVR-IC	LDO, 1.45V±20mV, 1A, +CE, CL, PDR	SOT-89-5	32vy	VR4	6n	Tor	XC6220D14BPR-HDE-SOT-89-5-TOR	xc6220d14bpr-hde-sot-89-5-tor
HDF		XC6220D15BPR	LVR-IC	LDO, 1.55V±20mV, 1A, +CE, CL, PDR	SOT-89-5	32vy	VR4	6n	Tor	XC6220D15BPR-HDF-SOT-89-5-TOR	xc6220d15bpr-hdf-sot-89-5-tor
HDH		XC6220D16BPR	LVR-IC	LDO, 1.65V±20mV, 1A, +CE, CL, PDR	SOT-89-5	32vy	VR4	6n	Tor	XC6220D16BPR-HDH-SOT-89-5-TOR	xc6220d16bpr-hdh-sot-89-5-tor
HDK		XC6220D17BPR	LVR-IC	LDO, 1.75V±20mV, 1A, +CE, CL, PDR	SOT-89-5	32vy	VR4	6n	Tor	XC6220D17BPR-HDK-SOT-89-5-TOR	xc6220d17bpr-hdk-sot-89-5-tor
HDL		XC6220D18BPR	LVR-IC	LDO, 1.85V±20mV, 1A, +CE, CL, PDR	SOT-89-5	32vy	VR4	6n	Tor	XC6220D18BPR-HDL-SOT-89-5-TOR	xc6220d18bpr-hdl-sot-89-5-tor
HDM		XC6220D19BPR	LVR-IC	LDO, 1.95V±20mV, 1A, +CE, CL, PDR	SOT-89-5	32vy	VR4	6n	Tor	XC6220D19BPR-HDM-SOT-89-5-TOR	xc6220d19bpr-hdm-sot-89-5-tor
HDN		XC6220D20BPR	LVR-IC	LDO, 2.05V±1%, 1A, +CE, CL, PDR	SOT-89-5	32vy	VR4	6n	Tor	XC6220D20BPR-HDN-SOT-89-5-TOR	xc6220d20bpr-hdn-sot-89-5-tor
HDP		XC6220D21BPR	LVR-IC	LDO, 2.15V±1%, 1A, +CE, CL, PDR	SOT-89-5	32vy	VR4	6n	Tor	XC6220D21BPR-HDP-SOT-89-5-TOR	xc6220d21bpr-hdp-sot-89-5-tor
HDR		XC6220D22BPR	LVR-IC	LDO, 2.25V±1%, 1A, +CE, CL, PDR	SOT-89-5	32vy	VR4	6n	Tor	XC6220D22BPR-HDR-SOT-89-5-TOR	xc6220d22bpr-hdr-sot-89-5-tor
HDS		XC6220D23BPR	LVR-IC	LDO, 2.35V±1%, 1A, +CE, CL, PDR	SOT-89-5	32vy	VR4	6n	Tor	XC6220D23BPR-HDS-SOT-89-5-TOR	xc6220d23bpr-hds-sot-89-5-tor
HDT		XC6220D24BPR	LVR-IC	LDO, 2.45V±1%, 1A, +CE, CL, PDR	SOT-89-5	32vy	VR4	6n	Tor	XC6220D24BPR-HDT-SOT-89-5-TOR	xc6220d24bpr-hdt-sot-89-5-tor
HDU		XC6220D25BPR	LVR-IC	LDO, 2.55V±1%, 1A, +CE, CL, PDR	SOT-89-5	32vy	VR4	6n	Tor	XC6220D25BPR-HDU-SOT-89-5-TOR	xc6220d25bpr-hdu-sot-89-5-tor
HDV		XC6220D26BPR	LVR-IC	LDO, 2.65V±1%, 1A, +CE, CL, PDR	SOT-89-5	32vy	VR4	6n	Tor	XC6220D26BPR-HDV-SOT-89-5-TOR	xc6220d26bpr-hdv-sot-89-5-tor
HDX		XC6220D27BPR	LVR-IC	LDO, 2.75V±1%, 1A, +CE, CL, PDR	SOT-89-5	32vy	VR4	6n	Tor	XC6220D27BPR-HDX-SOT-89-5-TOR	xc6220d27bpr-hdx-sot-89-5-tor
HDY		XC6220D28BPR	LVR-IC	LDO, 2.85V±1%, 1A, +CE, CL, PDR	SOT-89-5	32vy	VR4	6n	Tor	XC6220D28BPR-HDY-SOT-89-5-TOR	xc6220d28bpr-hdy-sot-89-5-tor
HDZ		XC6220D29BPR	LVR-IC	LDO, 2.95V±1%, 1A, +CE, CL, PDR	SOT-89-5	32vy	VR4	6n	Tor	XC6220D29BPR-HDZ-SOT-89-5-TOR	xc6220d29bpr-hdz-sot-89-5-tor
HE		ELM99442B	LVR-IC	LDO, 4.4V±2%, 300mA, -CE	SOT-89-5	32vrt	VR1	6n	Elm	ELM99442B-HE-SOT-89-5-ELM	elm99442b-he-sot-89-5-elm
HE0		XC6220D301PR	LVR-IC	LDO, 3.0 V ±1%, 1A, +CE, CL, PDR	SOT-89-5	32vy	VR4	6n	Tor	XC6220D301PR-HE0-SOT-89-5-TOR	xc6220d301pr-he0-sot-89-5-tor
HE1		XC6220D311PR	LVR-IC	LDO, 3.1V±1%, 1A, +CE, CL, PDR	SOT-89-5	32vy	VR4	6n	Tor	XC6220D311PR-HE1-SOT-89-5-TOR	xc6220d311pr-he1-sot-89-5-tor
HE2		XC6220D321PR	LVR-IC	LDO, 3.2V±1%, 1A, +CE, CL, PDR	SOT-89-5	32vy	VR4	6n	Tor	XC6220D321PR-HE2-SOT-89-5-TOR	xc6220d321pr-he2-sot-89-5-tor
HE3		XC6220D331PR	LVR-IC	LDO, 3.3V±1%, 1A, +CE, CL, PDR	SOT-89-5	32vy	VR4	6n	Tor	XC6220D331PR-HE3-SOT-89-5-TOR	xc6220d331pr-he3-sot-89-5-tor
HE4		XC6220D341PR	LVR-IC	LDO, 3.4V±1%, 1A, +CE, CL, PDR	SOT-89-5	32vy	VR4	6n	Tor	XC6220D341PR-HE4-SOT-89-5-TOR	xc6220d341pr-he4-sot-89-5-tor
HE5		XC6220D351PR	LVR-IC	LDO, 3.5V±1%, 1A, +CE, CL, PDR	SOT-89-5	32vy	VR4	6n	Tor	XC6220D351PR-HE5-SOT-89-5-TOR	xc6220d351pr-he5-sot-89-5-tor
HE6		XC6220D361PR	LVR-IC	LDO, 3.6V±1%, 1A, +CE, CL, PDR	SOT-89-5	32vy	VR4	6n	Tor	XC6220D361PR-HE6-SOT-89-5-TOR	xc6220d361pr-he6-sot-89-5-tor
HE7		XC6220D371PR	LVR-IC	LDO, 3.7 V ±1%, 1A, +CE, CL, PDR	SOT-89-5	32vy	VR4	6n	Tor	XC6220D371PR-HE7-SOT-89-5-TOR	xc6220d371pr-he7-sot-89-5-tor
HE8		XC6220D381PR	LVR-IC	LDO, 3.8V±1%, 1A, +CE, CL, PDR	SOT-89-5	32vy	VR4	6n	Tor	XC6220D381PR-HE8-SOT-89-5-TOR	xc6220d381pr-he8-sot-89-5-tor
HE9		XC6220D391PR	LVR-IC	LDO, 3.9V±1%, 1A, +CE, CL, PDR	SOT-89-5	32vy	VR4	6n	Tor	XC6220D391PR-HE9-SOT-89-5-TOR	xc6220d391pr-he9-sot-89-5-tor
HEA		XC6220D401PR	LVR-IC	LDO, 4.0V±1%, 1A, +CE, CL, PDR	SOT-89-5	32vy	VR4	6n	Tor	XC6220D401PR-HEA-SOT-89-5-TOR	xc6220d401pr-hea-sot-89-5-tor
HEB		XC6220D411PR	LVR-IC	LDO, 4.1V±1%, 1A, +CE, CL, PDR	SOT-89-5	32vy	VR4	6n	Tor	XC6220D411PR-HEB-SOT-89-5-TOR	xc6220d411pr-heb-sot-89-5-tor
HEC		XC6220D421PR	LVR-IC	LDO, 4.2V±1%, 1A, +CE, CL, PDR	SOT-89-5	32vy	VR4	6n	Tor	XC6220D421PR-HEC-SOT-89-5-TOR	xc6220d421pr-hec-sot-89-5-tor
HED		XC6220D431PR	LVR-IC	LDO, 4.3V±1%, 1A, +CE, CL, PDR	SOT-89-5	32vy	VR4	6n	Tor	XC6220D431PR-HED-SOT-89-5-TOR	xc6220d431pr-hed-sot-89-5-tor
HEE		XC6220D441PR	LVR-IC	LDO, 4.4V±1%, 1A, +CE, CL, PDR	SOT-89-5	32vy	VR4	6n	Tor	XC6220D441PR-HEE-SOT-89-5-TOR	xc6220d441pr-hee-sot-89-5-tor
HEF		XC6220D451PR	LVR-IC	LDO, 4.5V±1%, 1A, +CE, CL, PDR	SOT-89-5	32vy	VR4	6n	Tor	XC6220D451PR-HEF-SOT-89-5-TOR	xc6220d451pr-hef-sot-89-5-tor
HEH		XC6220D461PR	LVR-IC	LDO, 4.6V±1%, 1A, +CE, CL, PDR	SOT-89-5	32vy	VR4	6n	Tor	XC6220D461PR-HEH-SOT-89-5-TOR	xc6220d461pr-heh-sot-89-5-tor
HEK		XC6220D471PR	LVR-IC	LDO, 4.7V±1%, 1A, +CE, CL, PDR	SOT-89-5	32vy	VR4	6n	Tor	XC6220D471PR-HEK-SOT-89-5-TOR	xc6220d471pr-hek-sot-89-5-tor
HEL		XC6220D481PR	LVR-IC	LDO, 4.8V±1%, 1A, +CE, CL, PDR	SOT-89-5	32vy	VR4	6n	Tor	XC6220D481PR-HEL-SOT-89-5-TOR	xc6220d481pr-hel-sot-89-5-tor
HEM		XC6220D491PR	LVR-IC	LDO, 4.9V±1%, 1A, +CE, CL, PDR	SOT-89-5	32vy	VR4	6n	Tor	XC6220D491PR-HEM-SOT-89-5-TOR	xc6220d491pr-hem-sot-89-5-tor
HEN		XC6220D501PR	LVR-IC	LDO, 5.0V±1%, 1A, +CE, CL, PDR	SOT-89-5	32vy	VR4	6n	Tor	XC6220D501PR-HEN-SOT-89-5-TOR	xc6220d501pr-hen-sot-89-5-tor
HF		ELM99452B	LVR-IC	LDO, 4.5V±2%, 300mA, -CE	SOT-89-5	32vrt	VR1	6n	Elm	ELM99452B-HF-SOT-89-5-ELM	elm99452b-hf-sot-89-5-elm
HF0		XC6220D30BPR	LVR-IC	LDO, 3.05V±1%, 1A, +CE, CL, PDR	SOT-89-5	32vy	VR4	6n	Tor	XC6220D30BPR-HF0-SOT-89-5-TOR	xc6220d30bpr-hf0-sot-89-5-tor
HF1		XC6220D31BPR	LVR-IC	LDO, 3.15V±1%, 1A, +CE, CL, PDR	SOT-89-5	32vy	VR4	6n	Tor	XC6220D31BPR-HF1-SOT-89-5-TOR	xc6220d31bpr-hf1-sot-89-5-tor
HF2		XC6220D32BPR	LVR-IC	LDO, 3.25V±1%, 1A, +CE, CL, PDR	SOT-89-5	32vy	VR4	6n	Tor	XC6220D32BPR-HF2-SOT-89-5-TOR	xc6220d32bpr-hf2-sot-89-5-tor
HF3		XC6220D33BPR	LVR-IC	LDO, 3.35V±1%, 1A, +CE, CL, PDR	SOT-89-5	32vy	VR4	6n	Tor	XC6220D33BPR-HF3-SOT-89-5-TOR	xc6220d33bpr-hf3-sot-89-5-tor
HF4		XC6220D34BPR	LVR-IC	LDO, 3.45V±1%, 1A, +CE, CL, PDR	SOT-89-5	32vy	VR4	6n	Tor	XC6220D34BPR-HF4-SOT-89-5-TOR	xc6220d34bpr-hf4-sot-89-5-tor
HF5		XC6220D35BPR	LVR-IC	LDO, 3.55V±1%, 1A, +CE, CL, PDR	SOT-89-5	32vy	VR4	6n	Tor	XC6220D35BPR-HF5-SOT-89-5-TOR	xc6220d35bpr-hf5-sot-89-5-tor
HF6		XC6220D36BPR	LVR-IC	LDO, 3.65V±1%, 1A, +CE, CL, PDR	SOT-89-5	32vy	VR4	6n	Tor	XC6220D36BPR-HF6-SOT-89-5-TOR	xc6220d36bpr-hf6-sot-89-5-tor
HF7		XC6220D37BPR	LVR-IC	LDO, 3.75V±1%, 1A, +CE, CL, PDR	SOT-89-5	32vy	VR4	6n	Tor	XC6220D37BPR-HF7-SOT-89-5-TOR	xc6220d37bpr-hf7-sot-89-5-tor
HF8		XC6220D38BPR	LVR-IC	LDO, 3.85V±1%, 1A, +CE, CL, PDR	SOT-89-5	32vy	VR4	6n	Tor	XC6220D38BPR-HF8-SOT-89-5-TOR	xc6220d38bpr-hf8-sot-89-5-tor
HF9		XC6220D39BPR	LVR-IC	LDO, 3.95V±1%, 1A, +CE, CL, PDR	SOT-89-5	32vy	VR4	6n	Tor	XC6220D39BPR-HF9-SOT-89-5-TOR	xc6220d39bpr-hf9-sot-89-5-tor
HFA		XC6220D40BPR	LVR-IC	LDO, 4.05V±1%, 1A, +CE, CL, PDR	SOT-89-5	32vy	VR4	6n	Tor	XC6220D40BPR-HFA-SOT-89-5-TOR	xc6220d40bpr-hfa-sot-89-5-tor
HFB		XC6220D41BPR	LVR-IC	LDO, 4.15V±1%, 1A, +CE, CL, PDR	SOT-89-5	32vy	VR4	6n	Tor	XC6220D41BPR-HFB-SOT-89-5-TOR	xc6220d41bpr-hfb-sot-89-5-tor
HFC		XC6220D42BPR	LVR-IC	LDO, 4.25V±1%, 1A, +CE, CL, PDR	SOT-89-5	32vy	VR4	6n	Tor	XC6220D42BPR-HFC-SOT-89-5-TOR	xc6220d42bpr-hfc-sot-89-5-tor
HFD		XC6220D43BPR	LVR-IC	LDO, 4.35V±1%, 1A, +CE, CL, PDR	SOT-89-5	32vy	VR4	6n	Tor	XC6220D43BPR-HFD-SOT-89-5-TOR	xc6220d43bpr-hfd-sot-89-5-tor
HFE		XC6220D44BPR	LVR-IC	LDO, 4.45V±1%, 1A, +CE, CL, PDR	SOT-89-5	32vy	VR4	6n	Tor	XC6220D44BPR-HFE-SOT-89-5-TOR	xc6220d44bpr-hfe-sot-89-5-tor
HFF		XC6220D45BPR	LVR-IC	LDO, 4.55V±1%, 1A, +CE, CL, PDR	SOT-89-5	32vy	VR4	6n	Tor	XC6220D45BPR-HFF-SOT-89-5-TOR	xc6220d45bpr-hff-sot-89-5-tor
HFH		XC6220D46BPR	LVR-IC	LDO, 4.65V±1%, 1A, +CE, CL, PDR	SOT-89-5	32vy	VR4	6n	Tor	XC6220D46BPR-HFH-SOT-89-5-TOR	xc6220d46bpr-hfh-sot-89-5-tor
HFK		XC6220D47BPR	LVR-IC	LDO, 4.75V±1%, 1A, +CE, CL, PDR	SOT-89-5	32vy	VR4	6n	Tor	XC6220D47BPR-HFK-SOT-89-5-TOR	xc6220d47bpr-hfk-sot-89-5-tor
HFL		XC6220D48BPR	LVR-IC	LDO, 4.85V±1%, 1A, +CE, CL, PDR	SOT-89-5	32vy	VR4	6n	Tor	XC6220D48BPR-HFL-SOT-89-5-TOR	xc6220d48bpr-hfl-sot-89-5-tor
HFM		XC6220D49BPR	LVR-IC	LDO, 4.95V±1%, 1A, +CE, CL, PDR	SOT-89-5	32vy	VR4	6n	Tor	XC6220D49BPR-HFM-SOT-89-5-TOR	xc6220d49bpr-hfm-sot-89-5-tor
HG		ELM99462B	LVR-IC	LDO, 4.6V±2%, 300mA, -CE	SOT-89-5	32vrt	VR1	6n	Elm	ELM99462B-HG-SOT-89-5-ELM	elm99462b-hg-sot-89-5-elm
HH		ELM99472B	LVR-IC	LDO, 4.7V±2%, 300mA, -CE	SOT-89-5	32vrt	VR1	6n	Elm	ELM99472B-HH-SOT-89-5-ELM	elm99472b-hh-sot-89-5-elm
HJ		ELM99482B	LVR-IC	LDO, 4.8V±2%, 300mA, -CE	SOT-89-5	32vrt	VR1	6n	Elm	ELM99482B-HJ-SOT-89-5-ELM	elm99482b-hj-sot-89-5-elm
HK		ELM99492B	LVR-IC	LDO, 4.9V±2%, 300mA, -CE	SOT-89-5	32vrt	VR1	6n	Elm	ELM99492B-HK-SOT-89-5-ELM	elm99492b-hk-sot-89-5-elm
J0		ELM89403A	LVR-IC	LDO, 4.0V±2%, 300mA, +CE	SOT-89-5	32gw	VR4	6n	Elm	ELM89403A-J0-SOT-89-5-ELM	elm89403a-j0-sot-89-5-elm
J01A		R1172H181A5	LVR-IC	LDO, 1.85V±2%, 1A, -CE	SOT-89-5	32vy	VR4	6h	Ric	R1172H181A5-J01A-SOT-89-5-RIC	r1172h181a5-j01a-sot-89-5-ric
J01B		R1172H181B5	LVR-IC	LDO, 1.85V±2%, 1A, +CE	SOT-89-5	32vy	VR4	6h	Ric	R1172H181B5-J01B-SOT-89-5-RIC	r1172h181b5-j01b-sot-89-5-ric
J01D		R1172H181D5	LVR-IC	LDO, 1.85V±2%, 1A, +CE, CL	SOT-89-5	32vy	VR4	6h	Ric	R1172H181D5-J01D-SOT-89-5-RIC	r1172h181d5-j01d-sot-89-5-ric
J02A		R1172H281A5	LVR-IC	LDO, 2.85V±2%, 1A, -CE	SOT-89-5	32vy	VR4	6h	Ric	R1172H281A5-J02A-SOT-89-5-RIC	r1172h281a5-j02a-sot-89-5-ric
J02B		R1172H281B5	LVR-IC	LDO, 2.85V±2%, 1A, +CE	SOT-89-5	32vy	VR4	6h	Ric	R1172H281B5-J02B-SOT-89-5-RIC	r1172h281b5-j02b-sot-89-5-ric
J02D		R1172H281D5	LVR-IC	LDO, 2.85V±2%, 1A, +CE, CL	SOT-89-5	32vy	VR4	6h	Ric	R1172H281D5-J02D-SOT-89-5-RIC	r1172h281d5-j02d-sot-89-5-ric
J08A		R1172H081A	LVR-IC	LDO, 0.8V±2%, 1A, -CE	SOT-89-5	32vy	VR4	6h	Ric	R1172H081A-J08A-SOT-89-5-RIC	r1172h081a-j08a-sot-89-5-ric
J08B		R1172H081B	LVR-IC	LDO, 0.8V±2%, 1A, +CE	SOT-89-5	32vy	VR4	6h	Ric	R1172H081B-J08B-SOT-89-5-RIC	r1172h081b-j08b-sot-89-5-ric
J08D		R1172H081D	LVR-IC	LDO, 0.8V±2%, 1A, +CE, CL	SOT-89-5	32vy	VR4	6h	Ric	R1172H081D-J08D-SOT-89-5-RIC	r1172h081d-j08d-sot-89-5-ric
J09A		R1172H091A	LVR-IC	LDO, 0.9V±2%, 1A, -CE	SOT-89-5	32vy	VR4	6h	Ric	R1172H091A-J09A-SOT-89-5-RIC	r1172h091a-j09a-sot-89-5-ric
J09B		R1172H091B	LVR-IC	LDO, 0.9V±2%, 1A, +CE	SOT-89-5	32vy	VR4	6h	Ric	R1172H091B-J09B-SOT-89-5-RIC	r1172h091b-j09b-sot-89-5-ric
J09D		R1172H091D	LVR-IC	LDO, 0.9V±2%, 1A, +CE, CL	SOT-89-5	32vy	VR4	6h	Ric	R1172H091D-J09D-SOT-89-5-RIC	r1172h091d-j09d-sot-89-5-ric
J10A		R1172H101A	LVR-IC	LDO, 1.0V±2%, 1A, -CE	SOT-89-5	32vy	VR4	6h	Ric	R1172H101A-J10A-SOT-89-5-RIC	r1172h101a-j10a-sot-89-5-ric
J10B		R1172H101B	LVR-IC	LDO, 1.0V±2%, 1A, +CE	SOT-89-5	32vy	VR4	6h	Ric	R1172H101B-J10B-SOT-89-5-RIC	r1172h101b-j10b-sot-89-5-ric
J10D		R1172H101D	LVR-IC	LDO, 1.0V±2%, 1A, +CE, CL	SOT-89-5	32vy	VR4	6h	Ric	R1172H101D-J10D-SOT-89-5-RIC	r1172h101d-j10d-sot-89-5-ric
J11A		R1172H111A	LVR-IC	LDO, 1.1V±2%, 1A, -CE	SOT-89-5	32vy	VR4	6h	Ric	R1172H111A-J11A-SOT-89-5-RIC	r1172h111a-j11a-sot-89-5-ric
J11B		R1172H111B	LVR-IC	LDO, 1.1V±2%, 1A, +CE	SOT-89-5	32vy	VR4	6h	Ric	R1172H111B-J11B-SOT-89-5-RIC	r1172h111b-j11b-sot-89-5-ric
J11D		R1172H111D	LVR-IC	LDO, 1.1V±2%, 1A, +CE, CL	SOT-89-5	32vy	VR4	6h	Ric	R1172H111D-J11D-SOT-89-5-RIC	r1172h111d-j11d-sot-89-5-ric
J12A		R1172H121A	LVR-IC	LDO, 1.2V±2%, 1A, -CE	SOT-89-5	32vy	VR4	6h	Ric	R1172H121A-J12A-SOT-89-5-RIC	r1172h121a-j12a-sot-89-5-ric
J12B		R1172H121B	LVR-IC	LDO, 1.2V±2%, 1A, +CE	SOT-89-5	32vy	VR4	6h	Ric	R1172H121B-J12B-SOT-89-5-RIC	r1172h121b-j12b-sot-89-5-ric
J12D		R1172H121D	LVR-IC	LDO, 1.2V±2%, 1A, +CE, CL	SOT-89-5	32vy	VR4	6h	Ric	R1172H121D-J12D-SOT-89-5-RIC	r1172h121d-j12d-sot-89-5-ric
J13A		R1172H131A	LVR-IC	LDO, 1.3V±2%, 1A, -CE	SOT-89-5	32vy	VR4	6h	Ric	R1172H131A-J13A-SOT-89-5-RIC	r1172h131a-j13a-sot-89-5-ric
J13B		R1172H131B	LVR-IC	LDO, 1.3V±2%, 1A, +CE	SOT-89-5	32vy	VR4	6h	Ric	R1172H131B-J13B-SOT-89-5-RIC	r1172h131b-j13b-sot-89-5-ric
J13D		R1172H131D	LVR-IC	LDO, 1.3V±2%, 1A, +CE, CL	SOT-89-5	32vy	VR4	6h	Ric	R1172H131D-J13D-SOT-89-5-RIC	r1172h131d-j13d-sot-89-5-ric
J14A		R1172H141A	LVR-IC	LDO, 1.4V±2%, 1A, -CE	SOT-89-5	32vy	VR4	6h	Ric	R1172H141A-J14A-SOT-89-5-RIC	r1172h141a-j14a-sot-89-5-ric
J14B		R1172H141B	LVR-IC	LDO, 1.4V±2%, 1A, +CE	SOT-89-5	32vy	VR4	6h	Ric	R1172H141B-J14B-SOT-89-5-RIC	r1172h141b-j14b-sot-89-5-ric
J14D		R1172H141D	LVR-IC	LDO, 1.4V±2%, 1A, +CE, CL	SOT-89-5	32vy	VR4	6h	Ric	R1172H141D-J14D-SOT-89-5-RIC	r1172h141d-j14d-sot-89-5-ric
J15A		R1172H151A	LVR-IC	LDO, 1.5V±2%, 1A, -CE	SOT-89-5	32vy	VR4	6h	Ric	R1172H151A-J15A-SOT-89-5-RIC	r1172h151a-j15a-sot-89-5-ric
J15B		R1172H151B	LVR-IC	LDO, 1.5V±2%, 1A, +CE	SOT-89-5	32vy	VR4	6h	Ric	R1172H151B-J15B-SOT-89-5-RIC	r1172h151b-j15b-sot-89-5-ric
J15D		R1172H151D	LVR-IC	LDO, 1.5V±2%, 1A, +CE, CL	SOT-89-5	32vy	VR4	6h	Ric	R1172H151D-J15D-SOT-89-5-RIC	r1172h151d-j15d-sot-89-5-ric
J16A		R1172H161A	LVR-IC	LDO, 1.6V±2%, 1A, -CE	SOT-89-5	32vy	VR4	6h	Ric	R1172H161A-J16A-SOT-89-5-RIC	r1172h161a-j16a-sot-89-5-ric
J16B		R1172H161B	LVR-IC	LDO, 1.6V±2%, 1A, +CE	SOT-89-5	32vy	VR4	6h	Ric	R1172H161B-J16B-SOT-89-5-RIC	r1172h161b-j16b-sot-89-5-ric
J16D		R1172H161D	LVR-IC	LDO, 1.6V±2%, 1A, +CE, CL	SOT-89-5	32vy	VR4	6h	Ric	R1172H161D-J16D-SOT-89-5-RIC	r1172h161d-j16d-sot-89-5-ric
J17A		R1172H171A	LVR-IC	LDO, 1.7V±2%, 1A, -CE	SOT-89-5	32vy	VR4	6h	Ric	R1172H171A-J17A-SOT-89-5-RIC	r1172h171a-j17a-sot-89-5-ric
J17B		R1172H171B	LVR-IC	LDO, 1.7V±2%, 1A, +CE	SOT-89-5	32vy	VR4	6h	Ric	R1172H171B-J17B-SOT-89-5-RIC	r1172h171b-j17b-sot-89-5-ric
J17D		R1172H171D	LVR-IC	LDO, 1.7V±2%, 1A, +CE, CL	SOT-89-5	32vy	VR4	6h	Ric	R1172H171D-J17D-SOT-89-5-RIC	r1172h171d-j17d-sot-89-5-ric
J18A		R1172H181A	LVR-IC	LDO, 1.8V±2%, 1A, -CE	SOT-89-5	32vy	VR4	6h	Ric	R1172H181A-J18A-SOT-89-5-RIC	r1172h181a-j18a-sot-89-5-ric
J18B		R1172H181B	LVR-IC	LDO, 1.8V±2%, 1A, +CE	SOT-89-5	32vy	VR4	6h	Ric	R1172H181B-J18B-SOT-89-5-RIC	r1172h181b-j18b-sot-89-5-ric
J18D		R1172H181D	LVR-IC	LDO, 1.8V±2%, 1A, +CE, CL	SOT-89-5	32vy	VR4	6h	Ric	R1172H181D-J18D-SOT-89-5-RIC	r1172h181d-j18d-sot-89-5-ric
J19A		R1172H191A	LVR-IC	LDO, 1.9V±2%, 1A, -CE	SOT-89-5	32vy	VR4	6h	Ric	R1172H191A-J19A-SOT-89-5-RIC	r1172h191a-j19a-sot-89-5-ric
J19B		R1172H191B	LVR-IC	LDO, 1.9V±2%, 1A, +CE	SOT-89-5	32vy	VR4	6h	Ric	R1172H191B-J19B-SOT-89-5-RIC	r1172h191b-j19b-sot-89-5-ric
J19D		R1172H191D	LVR-IC	LDO, 1.9V±2%, 1A, +CE, CL	SOT-89-5	32vy	VR4	6h	Ric	R1172H191D-J19D-SOT-89-5-RIC	r1172h191d-j19d-sot-89-5-ric
J20A		R1172H201A	LVR-IC	LDO, 2.0V±2%, 1A, -CE	SOT-89-5	32vy	VR4	6h	Ric	R1172H201A-J20A-SOT-89-5-RIC	r1172h201a-j20a-sot-89-5-ric
J20B		R1172H201B	LVR-IC	LDO, 2.0V±2%, 1A, +CE	SOT-89-5	32vy	VR4	6h	Ric	R1172H201B-J20B-SOT-89-5-RIC	r1172h201b-j20b-sot-89-5-ric
J20D		R1172H201D	LVR-IC	LDO, 2.0V±2%, 1A, +CE, CL	SOT-89-5	32vy	VR4	6h	Ric	R1172H201D-J20D-SOT-89-5-RIC	r1172h201d-j20d-sot-89-5-ric
J21A		R1172H211A	LVR-IC	LDO, 2.1V±2%, 1A, -CE	SOT-89-5	32vy	VR4	6h	Ric	R1172H211A-J21A-SOT-89-5-RIC	r1172h211a-j21a-sot-89-5-ric
J21B		R1172H211B	LVR-IC	LDO, 2.1V±2%, 1A, +CE	SOT-89-5	32vy	VR4	6h	Ric	R1172H211B-J21B-SOT-89-5-RIC	r1172h211b-j21b-sot-89-5-ric
J21D		R1172H211D	LVR-IC	LDO, 2.1V±2%, 1A, +CE, CL	SOT-89-5	32vy	VR4	6h	Ric	R1172H211D-J21D-SOT-89-5-RIC	r1172h211d-j21d-sot-89-5-ric
J22A		R1172H221A	LVR-IC	LDO, 2.2V±2%, 1A, -CE	SOT-89-5	32vy	VR4	6h	Ric	R1172H221A-J22A-SOT-89-5-RIC	r1172h221a-j22a-sot-89-5-ric
J22B		R1172H221B	LVR-IC	LDO, 2.2V±2%, 1A, +CE	SOT-89-5	32vy	VR4	6h	Ric	R1172H221B-J22B-SOT-89-5-RIC	r1172h221b-j22b-sot-89-5-ric
J22D		R1172H221D	LVR-IC	LDO, 2.2V±2%, 1A, +CE, CL	SOT-89-5	32vy	VR4	6h	Ric	R1172H221D-J22D-SOT-89-5-RIC	r1172h221d-j22d-sot-89-5-ric
J23A		R1172H231A	LVR-IC	LDO, 2.3V±2%, 1A, -CE	SOT-89-5	32vy	VR4	6h	Ric	R1172H231A-J23A-SOT-89-5-RIC	r1172h231a-j23a-sot-89-5-ric
J23B		R1172H231B	LVR-IC	LDO, 2.3V±2%, 1A, +CE	SOT-89-5	32vy	VR4	6h	Ric	R1172H231B-J23B-SOT-89-5-RIC	r1172h231b-j23b-sot-89-5-ric
J23D		R1172H231D	LVR-IC	LDO, 2.3V±2%, 1A, +CE, CL	SOT-89-5	32vy	VR4	6h	Ric	R1172H231D-J23D-SOT-89-5-RIC	r1172h231d-j23d-sot-89-5-ric
J24A		R1172H241A	LVR-IC	LDO, 2.4V±2%, 1A, -CE	SOT-89-5	32vy	VR4	6h	Ric	R1172H241A-J24A-SOT-89-5-RIC	r1172h241a-j24a-sot-89-5-ric
J24B		R1172H241B	LVR-IC	LDO, 2.4V±2%, 1A, +CE	SOT-89-5	32vy	VR4	6h	Ric	R1172H241B-J24B-SOT-89-5-RIC	r1172h241b-j24b-sot-89-5-ric
J24D		R1172H241D	LVR-IC	LDO, 2.4V±2%, 1A, +CE, CL	SOT-89-5	32vy	VR4	6h	Ric	R1172H241D-J24D-SOT-89-5-RIC	r1172h241d-j24d-sot-89-5-ric
J25A		R1172H251A	LVR-IC	LDO, 2.5V±2%, 1A, -CE	SOT-89-5	32vy	VR4	6h	Ric	R1172H251A-J25A-SOT-89-5-RIC	r1172h251a-j25a-sot-89-5-ric
J25B		R1172H251B	LVR-IC	LDO, 2.5V±2%, 1A, +CE	SOT-89-5	32vy	VR4	6h	Ric	R1172H251B-J25B-SOT-89-5-RIC	r1172h251b-j25b-sot-89-5-ric
J25D		R1172H251D	LVR-IC	LDO, 2.5V±2%, 1A, +CE, CL	SOT-89-5	32vy	VR4	6h	Ric	R1172H251D-J25D-SOT-89-5-RIC	r1172h251d-j25d-sot-89-5-ric
J26A		R1172H261A	LVR-IC	LDO, 2.6V±2%, 1A, -CE	SOT-89-5	32vy	VR4	6h	Ric	R1172H261A-J26A-SOT-89-5-RIC	r1172h261a-j26a-sot-89-5-ric
J26B		R1172H261B	LVR-IC	LDO, 2.6V±2%, 1A, +CE	SOT-89-5	32vy	VR4	6h	Ric	R1172H261B-J26B-SOT-89-5-RIC	r1172h261b-j26b-sot-89-5-ric
J26D		R1172H261D	LVR-IC	LDO, 2.6V±2%, 1A, +CE, CL	SOT-89-5	32vy	VR4	6h	Ric	R1172H261D-J26D-SOT-89-5-RIC	r1172h261d-j26d-sot-89-5-ric
J27A		R1172H271A	LVR-IC	LDO, 2.7V±2%, 1A, -CE	SOT-89-5	32vy	VR4	6h	Ric	R1172H271A-J27A-SOT-89-5-RIC	r1172h271a-j27a-sot-89-5-ric
J27B		R1172H271B	LVR-IC	LDO, 2.7V±2%, 1A, +CE	SOT-89-5	32vy	VR4	6h	Ric	R1172H271B-J27B-SOT-89-5-RIC	r1172h271b-j27b-sot-89-5-ric
J27D		R1172H271D	LVR-IC	LDO, 2.7V±2%, 1A, +CE, CL	SOT-89-5	32vy	VR4	6h	Ric	R1172H271D-J27D-SOT-89-5-RIC	r1172h271d-j27d-sot-89-5-ric
J28A		R1172H281A	LVR-IC	LDO, 2.8V±2%, 1A, -CE	SOT-89-5	32vy	VR4	6h	Ric	R1172H281A-J28A-SOT-89-5-RIC	r1172h281a-j28a-sot-89-5-ric
J28B		R1172H281B	LVR-IC	LDO, 2.8V±2%, 1A, +CE	SOT-89-5	32vy	VR4	6h	Ric	R1172H281B-J28B-SOT-89-5-RIC	r1172h281b-j28b-sot-89-5-ric
J28D		R1172H281D	LVR-IC	LDO, 2.8V±2%, 1A, +CE, CL	SOT-89-5	32vy	VR4	6h	Ric	R1172H281D-J28D-SOT-89-5-RIC	r1172h281d-j28d-sot-89-5-ric
J29A		R1172H291A	LVR-IC	LDO, 2.9V±2%, 1A, -CE	SOT-89-5	32vy	VR4	6h	Ric	R1172H291A-J29A-SOT-89-5-RIC	r1172h291a-j29a-sot-89-5-ric
J29B		R1172H291B	LVR-IC	LDO, 2.9V±2%, 1A, +CE	SOT-89-5	32vy	VR4	6h	Ric	R1172H291B-J29B-SOT-89-5-RIC	r1172h291b-j29b-sot-89-5-ric
J29D		R1172H291D	LVR-IC	LDO, 2.9V±2%, 1A, +CE, CL	SOT-89-5	32vy	VR4	6h	Ric	R1172H291D-J29D-SOT-89-5-RIC	r1172h291d-j29d-sot-89-5-ric
J30A		R1172H301A	LVR-IC	LDO, 3.0V±2%, 1A, -CE	SOT-89-5	32vy	VR4	6h	Ric	R1172H301A-J30A-SOT-89-5-RIC	r1172h301a-j30a-sot-89-5-ric
J30B		R1172H301B	LVR-IC	LDO, 3.0V±2%, 1A, +CE	SOT-89-5	32vy	VR4	6h	Ric	R1172H301B-J30B-SOT-89-5-RIC	r1172h301b-j30b-sot-89-5-ric
J30D		R1172H301D	LVR-IC	LDO, 3.0V±2%, 1A, +CE, CL	SOT-89-5	32vy	VR4	6h	Ric	R1172H301D-J30D-SOT-89-5-RIC	r1172h301d-j30d-sot-89-5-ric
J31A		R1172H311A	LVR-IC	LDO, 3.1V±2%, 1A, -CE	SOT-89-5	32vy	VR4	6h	Ric	R1172H311A-J31A-SOT-89-5-RIC	r1172h311a-j31a-sot-89-5-ric
J31B		R1172H311B	LVR-IC	LDO, 3.1V±2%, 1A, +CE	SOT-89-5	32vy	VR4	6h	Ric	R1172H311B-J31B-SOT-89-5-RIC	r1172h311b-j31b-sot-89-5-ric
J31D		R1172H311D	LVR-IC	LDO, 3.1V±2%, 1A, +CE, CL	SOT-89-5	32vy	VR4	6h	Ric	R1172H311D-J31D-SOT-89-5-RIC	r1172h311d-j31d-sot-89-5-ric
J32A		R1172H321A	LVR-IC	LDO, 3.2V±2%, 1A, -CE	SOT-89-5	32vy	VR4	6h	Ric	R1172H321A-J32A-SOT-89-5-RIC	r1172h321a-j32a-sot-89-5-ric
J32B		R1172H321B	LVR-IC	LDO, 3.2V±2%, 1A, +CE	SOT-89-5	32vy	VR4	6h	Ric	R1172H321B-J32B-SOT-89-5-RIC	r1172h321b-j32b-sot-89-5-ric
J32D		R1172H321D	LVR-IC	LDO, 3.2V±2%, 1A, +CE, CL	SOT-89-5	32vy	VR4	6h	Ric	R1172H321D-J32D-SOT-89-5-RIC	r1172h321d-j32d-sot-89-5-ric
J33A		R1172H331A	LVR-IC	LDO, 3.3V±2%, 1A, -CE	SOT-89-5	32vy	VR4	6h	Ric	R1172H331A-J33A-SOT-89-5-RIC	r1172h331a-j33a-sot-89-5-ric
J33B		R1172H331B	LVR-IC	LDO, 3.3V±2%, 1A, +CE	SOT-89-5	32vy	VR4	6h	Ric	R1172H331B-J33B-SOT-89-5-RIC	r1172h331b-j33b-sot-89-5-ric
J33D		R1172H331D	LVR-IC	LDO, 3.3V±2%, 1A, +CE, CL	SOT-89-5	32vy	VR4	6h	Ric	R1172H331D-J33D-SOT-89-5-RIC	r1172h331d-j33d-sot-89-5-ric
J34A		R1172H341A	LVR-IC	LDO, 3.4V±2%, 1A, -CE, -CE	SOT-89-5	32vy	VR4	6h	Ric	R1172H341A-J34A-SOT-89-5-RIC	r1172h341a-j34a-sot-89-5-ric
J34B		R1172H341B	LVR-IC	LDO, 3.4V±2%, 1A, +CE	SOT-89-5	32vy	VR4	6h	Ric	R1172H341B-J34B-SOT-89-5-RIC	r1172h341b-j34b-sot-89-5-ric
J34D		R1172H341D	LVR-IC	LDO, 3.4V±2%, 1A, +CE, CL	SOT-89-5	32vy	VR4	6h	Ric	R1172H341D-J34D-SOT-89-5-RIC	r1172h341d-j34d-sot-89-5-ric
J35A		R1172H351A	LVR-IC	LDO, 3.5V±2%, 1A, -CE	SOT-89-5	32vy	VR4	6h	Ric	R1172H351A-J35A-SOT-89-5-RIC	r1172h351a-j35a-sot-89-5-ric
J35B		R1172H351B	LVR-IC	LDO, 3.5V±2%, 1A, +CE	SOT-89-5	32vy	VR4	6h	Ric	R1172H351B-J35B-SOT-89-5-RIC	r1172h351b-j35b-sot-89-5-ric
J35D		R1172H351D	LVR-IC	LDO, 3.5V±2%, 1A, +CE, CL	SOT-89-5	32vy	VR4	6h	Ric	R1172H351D-J35D-SOT-89-5-RIC	r1172h351d-j35d-sot-89-5-ric
J36A		R1172H361A	LVR-IC	LDO, 3.6V±2%, 1A, -CE	SOT-89-5	32vy	VR4	6h	Ric	R1172H361A-J36A-SOT-89-5-RIC	r1172h361a-j36a-sot-89-5-ric
J36B		R1172H361B	LVR-IC	LDO, 3.6V±2%, 1A, +CE	SOT-89-5	32vy	VR4	6h	Ric	R1172H361B-J36B-SOT-89-5-RIC	r1172h361b-j36b-sot-89-5-ric
J36D		R1172H361D	LVR-IC	LDO, 3.6V±2%, 1A, +CE, CL	SOT-89-5	32vy	VR4	6h	Ric	R1172H361D-J36D-SOT-89-5-RIC	r1172h361d-j36d-sot-89-5-ric
J37A		R1172H371A	LVR-IC	LDO, 3.7V±2%, 1A, -CE	SOT-89-5	32vy	VR4	6h	Ric	R1172H371A-J37A-SOT-89-5-RIC	r1172h371a-j37a-sot-89-5-ric
J37B		R1172H371B	LVR-IC	LDO, 3.7V±2%, 1A, +CE	SOT-89-5	32vy	VR4	6h	Ric	R1172H371B-J37B-SOT-89-5-RIC	r1172h371b-j37b-sot-89-5-ric
J37D		R1172H371D	LVR-IC	LDO, 3.7V±2%, 1A, +CE, CL	SOT-89-5	32vy	VR4	6h	Ric	R1172H371D-J37D-SOT-89-5-RIC	r1172h371d-j37d-sot-89-5-ric
J38A		R1172H381A	LVR-IC	LDO, 3.8V±2%, 1A, -CE	SOT-89-5	32vy	VR4	6h	Ric	R1172H381A-J38A-SOT-89-5-RIC	r1172h381a-j38a-sot-89-5-ric
J38B		R1172H381B	LVR-IC	LDO, 3.8V±2%, 1A, +CE	SOT-89-5	32vy	VR4	6h	Ric	R1172H381B-J38B-SOT-89-5-RIC	r1172h381b-j38b-sot-89-5-ric
J38D		R1172H381D	LVR-IC	LDO, 3.8V±2%, 1A, +CE, CL	SOT-89-5	32vy	VR4	6h	Ric	R1172H381D-J38D-SOT-89-5-RIC	r1172h381d-j38d-sot-89-5-ric
J39A		R1172H391A	LVR-IC	LDO, 3.9V±2%, 1A, -CE	SOT-89-5	32vy	VR4	6h	Ric	R1172H391A-J39A-SOT-89-5-RIC	r1172h391a-j39a-sot-89-5-ric
J39B		R1172H391B	LVR-IC	LDO, 3.9V±2%, 1A, +CE	SOT-89-5	32vy	VR4	6h	Ric	R1172H391B-J39B-SOT-89-5-RIC	r1172h391b-j39b-sot-89-5-ric
J39D		R1172H391D	LVR-IC	LDO, 3.9V±2%, 1A, +CE, CL	SOT-89-5	32vy	VR4	6h	Ric	R1172H391D-J39D-SOT-89-5-RIC	r1172h391d-j39d-sot-89-5-ric
J40A		R1172H401A	LVR-IC	LDO, 4.0V±2%, 1A, -CE	SOT-89-5	32vy	VR4	6h	Ric	R1172H401A-J40A-SOT-89-5-RIC	r1172h401a-j40a-sot-89-5-ric
J40B		R1172H401B	LVR-IC	LDO, 4.0V±2%, 1A, +CE	SOT-89-5	32vy	VR4	6h	Ric	R1172H401B-J40B-SOT-89-5-RIC	r1172h401b-j40b-sot-89-5-ric
J40D		R1172H401D	LVR-IC	LDO, 4.0V±2%, 1A, +CE, CL	SOT-89-5	32vy	VR4	6h	Ric	R1172H401D-J40D-SOT-89-5-RIC	r1172h401d-j40d-sot-89-5-ric
J41A		R1172H411A	LVR-IC	LDO, 4.1V±2%, 1A, -CE	SOT-89-5	32vy	VR4	6h	Ric	R1172H411A-J41A-SOT-89-5-RIC	r1172h411a-j41a-sot-89-5-ric
J41B		R1172H411B	LVR-IC	LDO, 4.1V±2%, 1A, +CE	SOT-89-5	32vy	VR4	6h	Ric	R1172H411B-J41B-SOT-89-5-RIC	r1172h411b-j41b-sot-89-5-ric
J41D		R1172H411D	LVR-IC	LDO, 4.1V±2%, 1A, +CE, CL	SOT-89-5	32vy	VR4	6h	Ric	R1172H411D-J41D-SOT-89-5-RIC	r1172h411d-j41d-sot-89-5-ric
J42A		R1172H421A	LVR-IC	LDO, 4.2V±2%, 1A, -CE	SOT-89-5	32vy	VR4	6h	Ric	R1172H421A-J42A-SOT-89-5-RIC	r1172h421a-j42a-sot-89-5-ric
J42B		R1172H421B	LVR-IC	LDO, 4.2V±2%, 1A, +CE	SOT-89-5	32vy	VR4	6h	Ric	R1172H421B-J42B-SOT-89-5-RIC	r1172h421b-j42b-sot-89-5-ric
J42D		R1172H421D	LVR-IC	LDO, 4.2V±2%, 1A, +CE, CL	SOT-89-5	32vy	VR4	6h	Ric	R1172H421D-J42D-SOT-89-5-RIC	r1172h421d-j42d-sot-89-5-ric
J43A		R1172H431A	LVR-IC	LDO, 4.3V±2%, 1A, -CE	SOT-89-5	32vy	VR4	6h	Ric	R1172H431A-J43A-SOT-89-5-RIC	r1172h431a-j43a-sot-89-5-ric
J43B		R1172H431B	LVR-IC	LDO, 4.3V±2%, 1A, +CE	SOT-89-5	32vy	VR4	6h	Ric	R1172H431B-J43B-SOT-89-5-RIC	r1172h431b-j43b-sot-89-5-ric
J43D		R1172H431D	LVR-IC	LDO, 4.3V±2%, 1A, +CE, CL	SOT-89-5	32vy	VR4	6h	Ric	R1172H431D-J43D-SOT-89-5-RIC	r1172h431d-j43d-sot-89-5-ric
J44A		R1172H441A	LVR-IC	LDO, 4.4V±2%, 1A, -CE	SOT-89-5	32vy	VR4	6h	Ric	R1172H441A-J44A-SOT-89-5-RIC	r1172h441a-j44a-sot-89-5-ric
J44B		R1172H441B	LVR-IC	LDO, 4.4V±2%, 1A, +CE	SOT-89-5	32vy	VR4	6h	Ric	R1172H441B-J44B-SOT-89-5-RIC	r1172h441b-j44b-sot-89-5-ric
J44D		R1172H441D	LVR-IC	LDO, 4.4V±2%, 1A, +CE, CL	SOT-89-5	32vy	VR4	6h	Ric	R1172H441D-J44D-SOT-89-5-RIC	r1172h441d-j44d-sot-89-5-ric
J45A		R1172H451A	LVR-IC	LDO, 4.5V±2%, 1A, -CE	SOT-89-5	32vy	VR4	6h	Ric	R1172H451A-J45A-SOT-89-5-RIC	r1172h451a-j45a-sot-89-5-ric
J45B		R1172H451B	LVR-IC	LDO, 4.5V±2%, 1A, +CE	SOT-89-5	32vy	VR4	6h	Ric	R1172H451B-J45B-SOT-89-5-RIC	r1172h451b-j45b-sot-89-5-ric
J45D		R1172H451D	LVR-IC	LDO, 4.5V±2%, 1A, +CE, CL	SOT-89-5	32vy	VR4	6h	Ric	R1172H451D-J45D-SOT-89-5-RIC	r1172h451d-j45d-sot-89-5-ric
J46A		R1172H461A	LVR-IC	LDO, 4.6V±2%, 1A, -CE	SOT-89-5	32vy	VR4	6h	Ric	R1172H461A-J46A-SOT-89-5-RIC	r1172h461a-j46a-sot-89-5-ric
J46B		R1172H461B	LVR-IC	LDO, 4.6V±2%, 1A, +CE	SOT-89-5	32vy	VR4	6h	Ric	R1172H461B-J46B-SOT-89-5-RIC	r1172h461b-j46b-sot-89-5-ric
J46D		R1172H461D	LVR-IC	LDO, 4.6V±2%, 1A, +CE, CL	SOT-89-5	32vy	VR4	6h	Ric	R1172H461D-J46D-SOT-89-5-RIC	r1172h461d-j46d-sot-89-5-ric
J47A		R1172H471A	LVR-IC	LDO, 4.7V±2%, 1A, -CE	SOT-89-5	32vy	VR4	6h	Ric	R1172H471A-J47A-SOT-89-5-RIC	r1172h471a-j47a-sot-89-5-ric
J47B		R1172H471B	LVR-IC	LDO, 4.7V±2%, 1A, +CE	SOT-89-5	32vy	VR4	6h	Ric	R1172H471B-J47B-SOT-89-5-RIC	r1172h471b-j47b-sot-89-5-ric
J47D		R1172H471D	LVR-IC	LDO, 4.7V±2%, 1A, +CE, CL	SOT-89-5	32vy	VR4	6h	Ric	R1172H471D-J47D-SOT-89-5-RIC	r1172h471d-j47d-sot-89-5-ric
J48A		R1172H481A	LVR-IC	LDO, 4.8V±2%, 1A, -CE	SOT-89-5	32vy	VR4	6h	Ric	R1172H481A-J48A-SOT-89-5-RIC	r1172h481a-j48a-sot-89-5-ric
J48B		R1172H481B	LVR-IC	LDO, 4.8V±2%, 1A, +CE	SOT-89-5	32vy	VR4	6h	Ric	R1172H481B-J48B-SOT-89-5-RIC	r1172h481b-j48b-sot-89-5-ric
J48D		R1172H481D	LVR-IC	LDO, 4.8V±2%, 1A, +CE, CL	SOT-89-5	32vy	VR4	6h	Ric	R1172H481D-J48D-SOT-89-5-RIC	r1172h481d-j48d-sot-89-5-ric
J49A		R1172H491A	LVR-IC	LDO, 4.9V±2%, 1A, -CE	SOT-89-5	32vy	VR4	6h	Ric	R1172H491A-J49A-SOT-89-5-RIC	r1172h491a-j49a-sot-89-5-ric
J49B		R1172H491B	LVR-IC	LDO, 4.9V±2%, 1A, +CE	SOT-89-5	32vy	VR4	6h	Ric	R1172H491B-J49B-SOT-89-5-RIC	r1172h491b-j49b-sot-89-5-ric
J49D		R1172H491D	LVR-IC	LDO, 4.9V±2%, 1A, +CE, CL	SOT-89-5	32vy	VR4	6h	Ric	R1172H491D-J49D-SOT-89-5-RIC	r1172h491d-j49d-sot-89-5-ric
J50A		R1172H501A	LVR-IC	LDO, 5.0V±2%, 1A, -CE	SOT-89-5	32vy	VR4	6h	Ric	R1172H501A-J50A-SOT-89-5-RIC	r1172h501a-j50a-sot-89-5-ric
J50B		R1172H501B	LVR-IC	LDO, 5.0V±2%, 1A, +CE	SOT-89-5	32vy	VR4	6h	Ric	R1172H501B-J50B-SOT-89-5-RIC	r1172h501b-j50b-sot-89-5-ric
J50D		R1172H501D	LVR-IC	LDO, 5.0V±2%, 1A, +CE, CL	SOT-89-5	32vy	VR4	6h	Ric	R1172H501D-J50D-SOT-89-5-RIC	r1172h501d-j50d-sot-89-5-ric
JA		ELM99502B	LVR-IC	LDO, 5.0V±2%, 300mA, -CE	SOT-89-5	32vrt	VR1	6n	Elm	ELM99502B-JA-SOT-89-5-ELM	elm99502b-ja-sot-89-5-elm
JA12		BL8591CC5TR12	LVR-IC	LDO, 1.2V±2%, 100mA, +CE	SOT-89-5	32um	VR4	6ja	Shb	BL8591CC5TR12-JA12-SOT-89-5-SHB	bl8591cc5tr12-ja12-sot-89-5-shb
JA13		BL8591CC5TR13	LVR-IC	LDO, 1.3V±2%, 100mA, +CE	SOT-89-5	32um	VR4	6ja	Shb	BL8591CC5TR13-JA13-SOT-89-5-SHB	bl8591cc5tr13-ja13-sot-89-5-shb
JA14		BL8591CC5TR14	LVR-IC	LDO, 1.4V±2%, 100mA, +CE	SOT-89-5	32um	VR4	6ja	Shb	BL8591CC5TR14-JA14-SOT-89-5-SHB	bl8591cc5tr14-ja14-sot-89-5-shb
JA15		BL8591CC5TR15	LVR-IC	LDO, 1.5V±2%, 100mA, +CE	SOT-89-5	32um	VR4	6ja	Shb	BL8591CC5TR15-JA15-SOT-89-5-SHB	bl8591cc5tr15-ja15-sot-89-5-shb
JA16		BL8591CC5TR16	LVR-IC	LDO, 1.6V±2%, 100mA, +CE	SOT-89-5	32um	VR4	6ja	Shb	BL8591CC5TR16-JA16-SOT-89-5-SHB	bl8591cc5tr16-ja16-sot-89-5-shb
JA17		BL8591CC5TR17	LVR-IC	LDO, 1.7V±2%, 100mA, +CE	SOT-89-5	32um	VR4	6ja	Shb	BL8591CC5TR17-JA17-SOT-89-5-SHB	bl8591cc5tr17-ja17-sot-89-5-shb
JA18		BL8591CC5TR18	LVR-IC	LDO, 1.8V±2%, 100mA, +CE	SOT-89-5	32um	VR4	6ja	Shb	BL8591CC5TR18-JA18-SOT-89-5-SHB	bl8591cc5tr18-ja18-sot-89-5-shb
JA19		BL8591CC5TR19	LVR-IC	LDO, 1.9V±2%, 100mA, +CE	SOT-89-5	32um	VR4	6ja	Shb	BL8591CC5TR19-JA19-SOT-89-5-SHB	bl8591cc5tr19-ja19-sot-89-5-shb
JA20		BL8591CC5TR20	LVR-IC	LDO, 2.0V±2%, 100mA, +CE	SOT-89-5	32um	VR4	6ja	Shb	BL8591CC5TR20-JA20-SOT-89-5-SHB	bl8591cc5tr20-ja20-sot-89-5-shb
JA21		BL8591CC5TR21	LVR-IC	LDO, 2.1V±2%, 100mA, +CE	SOT-89-5	32um	VR4	6ja	Shb	BL8591CC5TR21-JA21-SOT-89-5-SHB	bl8591cc5tr21-ja21-sot-89-5-shb
JA22		BL8591CC5TR22	LVR-IC	LDO, 2.2V±2%, 100mA, +CE	SOT-89-5	32um	VR4	6ja	Shb	BL8591CC5TR22-JA22-SOT-89-5-SHB	bl8591cc5tr22-ja22-sot-89-5-shb
JA23		BL8591CC5TR23	LVR-IC	LDO, 2.3V±2%, 100mA, +CE	SOT-89-5	32um	VR4	6ja	Shb	BL8591CC5TR23-JA23-SOT-89-5-SHB	bl8591cc5tr23-ja23-sot-89-5-shb
JA24		BL8591CC5TR24	LVR-IC	LDO, 2.4V±2%, 100mA, +CE	SOT-89-5	32um	VR4	6ja	Shb	BL8591CC5TR24-JA24-SOT-89-5-SHB	bl8591cc5tr24-ja24-sot-89-5-shb
JA25		BL8591CC5TR25	LVR-IC	LDO, 2.5V±2%, 100mA, +CE	SOT-89-5	32um	VR4	6ja	Shb	BL8591CC5TR25-JA25-SOT-89-5-SHB	bl8591cc5tr25-ja25-sot-89-5-shb
JA26		BL8591CC5TR26	LVR-IC	LDO, 2.6V±2%, 100mA, +CE	SOT-89-5	32um	VR4	6ja	Shb	BL8591CC5TR26-JA26-SOT-89-5-SHB	bl8591cc5tr26-ja26-sot-89-5-shb
JA27		BL8591CC5TR27	LVR-IC	LDO, 2.7V±2%, 100mA, +CE	SOT-89-5	32um	VR4	6ja	Shb	BL8591CC5TR27-JA27-SOT-89-5-SHB	bl8591cc5tr27-ja27-sot-89-5-shb
JA28		BL8591CC5TR28	LVR-IC	LDO, 2.8V±2%, 100mA, +CE	SOT-89-5	32um	VR4	6ja	Shb	BL8591CC5TR28-JA28-SOT-89-5-SHB	bl8591cc5tr28-ja28-sot-89-5-shb
JA29		BL8591CC5TR29	LVR-IC	LDO, 2.9V±2%, 100mA, +CE	SOT-89-5	32um	VR4	6ja	Shb	BL8591CC5TR29-JA29-SOT-89-5-SHB	bl8591cc5tr29-ja29-sot-89-5-shb
JA30		BL8591CC5TR30	LVR-IC	LDO, 3.0V±2%, 100mA, +CE	SOT-89-5	32um	VR4	6ja	Shb	BL8591CC5TR30-JA30-SOT-89-5-SHB	bl8591cc5tr30-ja30-sot-89-5-shb
JA31		BL8591CC5TR31	LVR-IC	LDO, 3.1V±2%, 100mA, +CE	SOT-89-5	32um	VR4	6ja	Shb	BL8591CC5TR31-JA31-SOT-89-5-SHB	bl8591cc5tr31-ja31-sot-89-5-shb
JA32		BL8591CC5TR32	LVR-IC	LDO, 3.2V±2%, 100mA, +CE	SOT-89-5	32um	VR4	6ja	Shb	BL8591CC5TR32-JA32-SOT-89-5-SHB	bl8591cc5tr32-ja32-sot-89-5-shb
JA33		BL8591CC5TR33	LVR-IC	LDO, 3.3V±2%, 100mA, +CE	SOT-89-5	32um	VR4	6ja	Shb	BL8591CC5TR33-JA33-SOT-89-5-SHB	bl8591cc5tr33-ja33-sot-89-5-shb
JA34		BL8591CC5TR34	LVR-IC	LDO, 3.4V±2%, 100mA, +CE	SOT-89-5	32um	VR4	6ja	Shb	BL8591CC5TR34-JA34-SOT-89-5-SHB	bl8591cc5tr34-ja34-sot-89-5-shb
JA35		BL8591CC5TR35	LVR-IC	LDO, 3.5V±2%, 100mA, +CE	SOT-89-5	32um	VR4	6ja	Shb	BL8591CC5TR35-JA35-SOT-89-5-SHB	bl8591cc5tr35-ja35-sot-89-5-shb
JA36		BL8591CC5TR36	LVR-IC	LDO, 3.6V±2%, 100mA, +CE	SOT-89-5	32um	VR4	6ja	Shb	BL8591CC5TR36-JA36-SOT-89-5-SHB	bl8591cc5tr36-ja36-sot-89-5-shb
JA37		BL8591CC5TR37	LVR-IC	LDO, 3.7V±2%, 100mA, +CE	SOT-89-5	32um	VR4	6ja	Shb	BL8591CC5TR37-JA37-SOT-89-5-SHB	bl8591cc5tr37-ja37-sot-89-5-shb
JA38		BL8591CC5TR38	LVR-IC	LDO, 3.8V±2%, 100mA, +CE	SOT-89-5	32um	VR4	6ja	Shb	BL8591CC5TR38-JA38-SOT-89-5-SHB	bl8591cc5tr38-ja38-sot-89-5-shb
JA39		BL8591CC5TR39	LVR-IC	LDO, 3.9V±2%, 100mA, +CE	SOT-89-5	32um	VR4	6ja	Shb	BL8591CC5TR39-JA39-SOT-89-5-SHB	bl8591cc5tr39-ja39-sot-89-5-shb
JA40		BL8591CC5TR40	LVR-IC	LDO, 4.0V±2%, 100mA, +CE	SOT-89-5	32um	VR4	6ja	Shb	BL8591CC5TR40-JA40-SOT-89-5-SHB	bl8591cc5tr40-ja40-sot-89-5-shb
JA41		BL8591CC5TR41	LVR-IC	LDO, 4.1V±2%, 100mA, +CE	SOT-89-5	32um	VR4	6ja	Shb	BL8591CC5TR41-JA41-SOT-89-5-SHB	bl8591cc5tr41-ja41-sot-89-5-shb
JA42		BL8591CC5TR42	LVR-IC	LDO, 4.2V±2%, 100mA, +CE	SOT-89-5	32um	VR4	6ja	Shb	BL8591CC5TR42-JA42-SOT-89-5-SHB	bl8591cc5tr42-ja42-sot-89-5-shb
JA43		BL8591CC5TR43	LVR-IC	LDO, 4.3V±2%, 100mA, +CE	SOT-89-5	32um	VR4	6ja	Shb	BL8591CC5TR43-JA43-SOT-89-5-SHB	bl8591cc5tr43-ja43-sot-89-5-shb
JA44		BL8591CC5TR44	LVR-IC	LDO, 4.4V±2%, 100mA, +CE	SOT-89-5	32um	VR4	6ja	Shb	BL8591CC5TR44-JA44-SOT-89-5-SHB	bl8591cc5tr44-ja44-sot-89-5-shb
JA45		BL8591CC5TR45	LVR-IC	LDO, 4.5V±2%, 100mA, +CE	SOT-89-5	32um	VR4	6ja	Shb	BL8591CC5TR45-JA45-SOT-89-5-SHB	bl8591cc5tr45-ja45-sot-89-5-shb
JB		ELM99512B	LVR-IC	LDO, 5.1V±2%, 300mA, -CE	SOT-89-5	32vrt	VR1	6n	Elm	ELM99512B-JB-SOT-89-5-ELM	elm99512b-jb-sot-89-5-elm
JC		ELM99522B	LVR-IC	LDO, 5.2V±2%, 300mA, -CE	SOT-89-5	32vrt	VR1	6n	Elm	ELM99522B-JC-SOT-89-5-ELM	elm99522b-jc-sot-89-5-elm
JD		ELM99532B	LVR-IC	LDO, 5.3V±2%, 300mA, -CE	SOT-89-5	32vrt	VR1	6n	Elm	ELM99532B-JD-SOT-89-5-ELM	elm99532b-jd-sot-89-5-elm
JE		ELM99542B	LVR-IC	LDO, 5.4V±2%, 300mA, -CE	SOT-89-5	32vrt	VR1	6n	Elm	ELM99542B-JE-SOT-89-5-ELM	elm99542b-je-sot-89-5-elm
JF		AP1119-15	LVR-IC	LDO, 1.5V±2%, 500mA, -CE	SOT-89-5	32sb	VR4	6j	Ana	AP1119-15-JF-SOT-89-5-ANA	ap1119-15-jf-sot-89-5-ana
JF		ELM99552B	LVR-IC	LDO, 5.5V±2%, 300mA, -CE	SOT-89-5	32vrt	VR1	6n	Elm	ELM99552B-JF-SOT-89-5-ELM	elm99552b-jf-sot-89-5-elm
JG		AP1119-18	LVR-IC	LDO, 1.8V±2%, 500mA, -CE	SOT-89-5	32sb	VR4	6j	Ana	AP1119-18-JG-SOT-89-5-ANA	ap1119-18-jg-sot-89-5-ana
JG		ELM99562B	LVR-IC	LDO, 5.6V±2%, 300mA, -CE	SOT-89-5	32vrt	VR1	6n	Elm	ELM99562B-JG-SOT-89-5-ELM	elm99562b-jg-sot-89-5-elm
JH		AP1119-25	LVR-IC	LDO, 2.5V±2%, 500mA, -CE	SOT-89-5	32sb	VR4	6j	Ana	AP1119-25-JH-SOT-89-5-ANA	ap1119-25-jh-sot-89-5-ana
JH		ELM99572B	LVR-IC	LDO, 5.7V±2%, 300mA, -CE	SOT-89-5	32vrt	VR1	6n	Elm	ELM99572B-JH-SOT-89-5-ELM	elm99572b-jh-sot-89-5-elm
JI		AP1119-33	LVR-IC	LDO, 3.3V±2%, 500mA, -CE	SOT-89-5	32sb	VR4	6j	Ana	AP1119-33-JI-SOT-89-5-ANA	ap1119-33-ji-sot-89-5-ana
JJ		AP1119-50	LVR-IC	LDO, 5.0V±2%, 500mA, -CE	SOT-89-5	32sb	VR4	6j	Ana	AP1119-50-JJ-SOT-89-5-ANA	ap1119-50-jj-sot-89-5-ana
JJ		ELM99582B	LVR-IC	LDO, 5.8V±2%, 300mA, -CE	SOT-89-5	32vrt	VR1	6n	Elm	ELM99582B-JJ-SOT-89-5-ELM	elm99582b-jj-sot-89-5-elm
JK		AP1119-90	LVR-IC	LDO, 9V±2%, 500mA, -CE	SOT-89-5	32sb	VR4	6j	Ana	AP1119-90-JK-SOT-89-5-ANA	ap1119-90-jk-sot-89-5-ana
JK		ELM99592B	LVR-IC	LDO, 5.9V±2%, 300mA, -CE	SOT-89-5	32vrt	VR1	6n	Elm	ELM99592B-JK-SOT-89-5-ELM	elm99592b-jk-sot-89-5-elm
JL		AP1119-12	LVR-IC	LDO, 12V±2%, 500mA, -CE	SOT-89-5	32sb	VR4	6j	Ana	AP1119-12-JL-SOT-89-5-ANA	ap1119-12-jl-sot-89-5-ana
KA		ELM99602B	LVR-IC	LDO, 6.0V±2%, 300mA, -CE	SOT-89-5	32vrt	VR1	6n	Elm	ELM99602B-KA-SOT-89-5-ELM	elm99602b-ka-sot-89-5-elm
L00B		R1173H001B	LVR-IC	LDO, Adjustable, 1A, +CE	SOT-89-5	32vri	VR5	6h	Ric	R1173H001B-L00B-SOT-89-5-RIC	r1173h001b-l00b-sot-89-5-ric
L00D		R1173H001D	LVR-IC	LDO, Adjustable, 1A, +CE, CL	SOT-89-5	32vri	VR5	6h	Ric	R1173H001D-L00D-SOT-89-5-RIC	r1173h001d-l00d-sot-89-5-ric
L01B		R1173H181B5	LVR-IC	LDO, 1.85V±2%, 1A, +CE	SOT-89-5	32um	VR4	6h	Ric	R1173H181B5-L01B-SOT-89-5-RIC	r1173h181b5-l01b-sot-89-5-ric
L01D		R1173H181D5	LVR-IC	LDO, 1.85V±2%, 1A, +CE, CL	SOT-89-5	32um	VR4	6h	Ric	R1173H181D5-L01D-SOT-89-5-RIC	r1173h181d5-l01d-sot-89-5-ric
L02B		R1173H281B5	LVR-IC	LDO, 2.85V±2%, 1A, +CE	SOT-89-5	32um	VR4	6h	Ric	R1173H281B5-L02B-SOT-89-5-RIC	r1173h281b5-l02b-sot-89-5-ric
L02D		R1173H281D5	LVR-IC	LDO, 2.85V±2%, 1A, +CE, CL	SOT-89-5	32um	VR4	6h	Ric	R1173H281D5-L02D-SOT-89-5-RIC	r1173h281d5-l02d-sot-89-5-ric
L08B		R1173H081B	LVR-IC	LDO, 0.8V±2%, 1A, +CE	SOT-89-5	32um	VR4	6h	Ric	R1173H081B-L08B-SOT-89-5-RIC	r1173h081b-l08b-sot-89-5-ric
L08D		R1173H081D	LVR-IC	LDO, 0.8V±2%, 1A, +CE, CL	SOT-89-5	32um	VR4	6h	Ric	R1173H081D-L08D-SOT-89-5-RIC	r1173h081d-l08d-sot-89-5-ric
L09B		R1173H091B	LVR-IC	LDO, 0.9V±2%, 1A, +CE	SOT-89-5	32um	VR4	6h	Ric	R1173H091B-L09B-SOT-89-5-RIC	r1173h091b-l09b-sot-89-5-ric
L09D		R1173H091D	LVR-IC	LDO, 0.9V±2%, 1A, +CE, CL	SOT-89-5	32um	VR4	6h	Ric	R1173H091D-L09D-SOT-89-5-RIC	r1173h091d-l09d-sot-89-5-ric
L10B		R1173H101B	LVR-IC	LDO, 1.0V±2%, 1A, +CE	SOT-89-5	32um	VR4	6h	Ric	R1173H101B-L10B-SOT-89-5-RIC	r1173h101b-l10b-sot-89-5-ric
L10D		R1173H101D	LVR-IC	LDO, 1.0V±2%, 1A, +CE, CL	SOT-89-5	32um	VR4	6h	Ric	R1173H101D-L10D-SOT-89-5-RIC	r1173h101d-l10d-sot-89-5-ric
L11B		R1173H111B	LVR-IC	LDO, 1.1V±2%, 1A, +CE	SOT-89-5	32um	VR4	6h	Ric	R1173H111B-L11B-SOT-89-5-RIC	r1173h111b-l11b-sot-89-5-ric
L11D		R1173H111D	LVR-IC	LDO, 1.1V±2%, 1A, +CE, CL	SOT-89-5	32um	VR4	6h	Ric	R1173H111D-L11D-SOT-89-5-RIC	r1173h111d-l11d-sot-89-5-ric
L12B		R1173H121B	LVR-IC	LDO, 1.2V±2%, 1A, +CE	SOT-89-5	32um	VR4	6h	Ric	R1173H121B-L12B-SOT-89-5-RIC	r1173h121b-l12b-sot-89-5-ric
L12D		R1173H121D	LVR-IC	LDO, 1.2V±2%, 1A, +CE, CL	SOT-89-5	32um	VR4	6h	Ric	R1173H121D-L12D-SOT-89-5-RIC	r1173h121d-l12d-sot-89-5-ric
L13B		R1173H131B	LVR-IC	LDO, 1.3V±2%, 1A, +CE	SOT-89-5	32um	VR4	6h	Ric	R1173H131B-L13B-SOT-89-5-RIC	r1173h131b-l13b-sot-89-5-ric
L13D		R1173H131D	LVR-IC	LDO, 1.3V±2%, 1A, +CE, CL	SOT-89-5	32um	VR4	6h	Ric	R1173H131D-L13D-SOT-89-5-RIC	r1173h131d-l13d-sot-89-5-ric
L14B		R1173H141B	LVR-IC	LDO, 1.4V±2%, 1A, +CE	SOT-89-5	32um	VR4	6h	Ric	R1173H141B-L14B-SOT-89-5-RIC	r1173h141b-l14b-sot-89-5-ric
L14D		R1173H141D	LVR-IC	LDO, 1.4V±2%, 1A, +CE, CL	SOT-89-5	32um	VR4	6h	Ric	R1173H141D-L14D-SOT-89-5-RIC	r1173h141d-l14d-sot-89-5-ric
L15B		R1173H151B	LVR-IC	LDO, 1.5V±2%, 1A, +CE	SOT-89-5	32um	VR4	6h	Ric	R1173H151B-L15B-SOT-89-5-RIC	r1173h151b-l15b-sot-89-5-ric
L15D		R1173H151D	LVR-IC	LDO, 1.5V±2%, 1A, +CE, CL	SOT-89-5	32um	VR4	6h	Ric	R1173H151D-L15D-SOT-89-5-RIC	r1173h151d-l15d-sot-89-5-ric
L16B		R1173H161B	LVR-IC	LDO, 1.6V±2%, 1A, +CE	SOT-89-5	32um	VR4	6h	Ric	R1173H161B-L16B-SOT-89-5-RIC	r1173h161b-l16b-sot-89-5-ric
L16D		R1173H161D	LVR-IC	LDO, 1.6V±2%, 1A, +CE, CL	SOT-89-5	32um	VR4	6h	Ric	R1173H161D-L16D-SOT-89-5-RIC	r1173h161d-l16d-sot-89-5-ric
L17B		R1173H171B	LVR-IC	LDO, 1.7V±2%, 1A, +CE	SOT-89-5	32um	VR4	6h	Ric	R1173H171B-L17B-SOT-89-5-RIC	r1173h171b-l17b-sot-89-5-ric
L17D		R1173H171D	LVR-IC	LDO, 1.7V±2%, 1A, +CE, CL	SOT-89-5	32um	VR4	6h	Ric	R1173H171D-L17D-SOT-89-5-RIC	r1173h171d-l17d-sot-89-5-ric
L18B		R1173H181B	LVR-IC	LDO, 1.8V±2%, 1A, +CE	SOT-89-5	32um	VR4	6h	Ric	R1173H181B-L18B-SOT-89-5-RIC	r1173h181b-l18b-sot-89-5-ric
L18D		R1173H181D	LVR-IC	LDO, 1.8V±2%, 1A, +CE, CL	SOT-89-5	32um	VR4	6h	Ric	R1173H181D-L18D-SOT-89-5-RIC	r1173h181d-l18d-sot-89-5-ric
L19B		R1173H191B	LVR-IC	LDO, 1.9V±2%, 1A, +CE	SOT-89-5	32um	VR4	6h	Ric	R1173H191B-L19B-SOT-89-5-RIC	r1173h191b-l19b-sot-89-5-ric
L19D		R1173H191D	LVR-IC	LDO, 1.9V±2%, 1A, +CE, CL	SOT-89-5	32um	VR4	6h	Ric	R1173H191D-L19D-SOT-89-5-RIC	r1173h191d-l19d-sot-89-5-ric
L20	kb	XC6382C201P	DC-DC-IC	PFM step-up, 2.0V±2.5%, 400mA, 100kHz, +CE	SOT-89-5	32gb	DC3	6u	Tor	XC6382C201P-L20-SOT-89-5-TOR	xc6382c201p-l20-sot-89-5-tor
L20	ke	XC6385C201P	DC-DC-IC	PFM step-up, 2.0V±2.5%, 400mA, 100kHz, +CE	SOT-89-5	32gb	DC3	6u	Tor	XC6385C201P-L20-SOT-89-5-TOR	xc6385c201p-l20-sot-89-5-tor
L20B		R1173H201B	LVR-IC	LDO, 2.0V±2%, 1A, +CE	SOT-89-5	32um	VR4	6h	Ric	R1173H201B-L20B-SOT-89-5-RIC	r1173h201b-l20b-sot-89-5-ric
L20D		R1173H201D	LVR-IC	LDO, 2.0V±2%, 1A, +CE, CL	SOT-89-5	32um	VR4	6h	Ric	R1173H201D-L20D-SOT-89-5-RIC	r1173h201d-l20d-sot-89-5-ric
L21	kb	XC6382C211P	DC-DC-IC	PFM step-up, 2.1V±2.5%, 400mA, 100kHz, +CE	SOT-89-5	32gb	DC3	6u	Tor	XC6382C211P-L21-SOT-89-5-TOR	xc6382c211p-l21-sot-89-5-tor
L21	ke	XC6385C211P	DC-DC-IC	PFM step-up, 2.1V±2.5%, 400mA, 100kHz, +CE	SOT-89-5	32gb	DC3	6u	Tor	XC6385C211P-L21-SOT-89-5-TOR	xc6385c211p-l21-sot-89-5-tor
L21B		R1173H211B	LVR-IC	LDO, 2.1V±2%, 1A, +CE	SOT-89-5	32um	VR4	6h	Ric	R1173H211B-L21B-SOT-89-5-RIC	r1173h211b-l21b-sot-89-5-ric
L21D		R1173H211D	LVR-IC	LDO, 2.1V±2%, 1A, +CE, CL	SOT-89-5	32um	VR4	6h	Ric	R1173H211D-L21D-SOT-89-5-RIC	r1173h211d-l21d-sot-89-5-ric
L22	kb	XC6382C221P	DC-DC-IC	PFM step-up, 2.2V±2.5%, 400mA, 100kHz, +CE	SOT-89-5	32gb	DC3	6u	Tor	XC6382C221P-L22-SOT-89-5-TOR	xc6382c221p-l22-sot-89-5-tor
L22	ke	XC6385C221P	DC-DC-IC	PFM step-up, 2.2V±2.5%, 400mA, 100kHz, +CE	SOT-89-5	32gb	DC3	6u	Tor	XC6385C221P-L22-SOT-89-5-TOR	xc6385c221p-l22-sot-89-5-tor
L22B		R1173H221B	LVR-IC	LDO, 2.2V±2%, 1A, +CE	SOT-89-5	32um	VR4	6h	Ric	R1173H221B-L22B-SOT-89-5-RIC	r1173h221b-l22b-sot-89-5-ric
L22D		R1173H221D	LVR-IC	LDO, 2.2V±2%, 1A, +CE, CL	SOT-89-5	32um	VR4	6h	Ric	R1173H221D-L22D-SOT-89-5-RIC	r1173h221d-l22d-sot-89-5-ric
L23	kb	XC6382C231P	DC-DC-IC	PFM step-up, 2.3V±2.5%, 400mA, 100kHz, +CE	SOT-89-5	32gb	DC3	6u	Tor	XC6382C231P-L23-SOT-89-5-TOR	xc6382c231p-l23-sot-89-5-tor
L23	ke	XC6385C231P	DC-DC-IC	PFM step-up, 2.3V±2.5%, 400mA, 100kHz, +CE	SOT-89-5	32gb	DC3	6u	Tor	XC6385C231P-L23-SOT-89-5-TOR	xc6385c231p-l23-sot-89-5-tor
L23B		R1173H231B	LVR-IC	LDO, 2.3V±2%, 1A, +CE	SOT-89-5	32um	VR4	6h	Ric	R1173H231B-L23B-SOT-89-5-RIC	r1173h231b-l23b-sot-89-5-ric
L23D		R1173H231D	LVR-IC	LDO, 2.3V±2%, 1A, +CE, CL	SOT-89-5	32um	VR4	6h	Ric	R1173H231D-L23D-SOT-89-5-RIC	r1173h231d-l23d-sot-89-5-ric
L24	kb	XC6382C241P	DC-DC-IC	PFM step-up, 2.4V±2.5%, 400mA, 100kHz, +CE	SOT-89-5	32gb	DC3	6u	Tor	XC6382C241P-L24-SOT-89-5-TOR	xc6382c241p-l24-sot-89-5-tor
L24	ke	XC6385C241P	DC-DC-IC	PFM step-up, 2.4V±2.5%, 400mA, 100kHz, +CE	SOT-89-5	32gb	DC3	6u	Tor	XC6385C241P-L24-SOT-89-5-TOR	xc6385c241p-l24-sot-89-5-tor
L24B		R1173H241B	LVR-IC	LDO, 2.4V±2%, 1A, +CE	SOT-89-5	32um	VR4	6h	Ric	R1173H241B-L24B-SOT-89-5-RIC	r1173h241b-l24b-sot-89-5-ric
L24D		R1173H241D	LVR-IC	LDO, 2.4V±2%, 1A, +CE, CL	SOT-89-5	32um	VR4	6h	Ric	R1173H241D-L24D-SOT-89-5-RIC	r1173h241d-l24d-sot-89-5-ric
L25	kb	XC6382C251P	DC-DC-IC	PFM step-up, 2.5V±2.5%, 400mA, 100kHz, +CE	SOT-89-5	32gb	DC3	6u	Tor	XC6382C251P-L25-SOT-89-5-TOR	xc6382c251p-l25-sot-89-5-tor
L25	ke	XC6385C251P	DC-DC-IC	PFM step-up, 2.5V±2.5%, 400mA, 100kHz, +CE	SOT-89-5	32gb	DC3	6u	Tor	XC6385C251P-L25-SOT-89-5-TOR	xc6385c251p-l25-sot-89-5-tor
L25B		R1173H251B	LVR-IC	LDO, 2.5V±2%, 1A, +CE	SOT-89-5	32um	VR4	6h	Ric	R1173H251B-L25B-SOT-89-5-RIC	r1173h251b-l25b-sot-89-5-ric
L25D		R1173H251D	LVR-IC	LDO, 2.5V±2%, 1A, +CE, CL	SOT-89-5	32um	VR4	6h	Ric	R1173H251D-L25D-SOT-89-5-RIC	r1173h251d-l25d-sot-89-5-ric
L26	kb	XC6382C261P	DC-DC-IC	PFM step-up, 2.6V±2.5%, 400mA, 100kHz, +CE	SOT-89-5	32gb	DC3	6u	Tor	XC6382C261P-L26-SOT-89-5-TOR	xc6382c261p-l26-sot-89-5-tor
L26	ke	XC6385C261P	DC-DC-IC	PFM step-up, 2.6V±2.5%, 400mA, 100kHz, +CE	SOT-89-5	32gb	DC3	6u	Tor	XC6385C261P-L26-SOT-89-5-TOR	xc6385c261p-l26-sot-89-5-tor
L26B		R1173H261B	LVR-IC	LDO, 2.6V±2%, 1A, +CE	SOT-89-5	32um	VR4	6h	Ric	R1173H261B-L26B-SOT-89-5-RIC	r1173h261b-l26b-sot-89-5-ric
L26D		R1173H261D	LVR-IC	LDO, 2.6V±2%, 1A, +CE, CL	SOT-89-5	32um	VR4	6h	Ric	R1173H261D-L26D-SOT-89-5-RIC	r1173h261d-l26d-sot-89-5-ric
L27	kb	XC6382C271P	DC-DC-IC	PFM step-up, 2.7V±2.5%, 400mA, 100kHz, +CE	SOT-89-5	32gb	DC3	6u	Tor	XC6382C271P-L27-SOT-89-5-TOR	xc6382c271p-l27-sot-89-5-tor
L27	ke	XC6385C271P	DC-DC-IC	PFM step-up, 2.7V±2.5%, 400mA, 100kHz, +CE	SOT-89-5	32gb	DC3	6u	Tor	XC6385C271P-L27-SOT-89-5-TOR	xc6385c271p-l27-sot-89-5-tor
L27B		R1173H271B	LVR-IC	LDO, 2.7V±2%, 1A, +CE	SOT-89-5	32um	VR4	6h	Ric	R1173H271B-L27B-SOT-89-5-RIC	r1173h271b-l27b-sot-89-5-ric
L27D		R1173H271D	LVR-IC	LDO, 2.7V±2%, 1A, +CE, CL	SOT-89-5	32um	VR4	6h	Ric	R1173H271D-L27D-SOT-89-5-RIC	r1173h271d-l27d-sot-89-5-ric
L28	kb	XC6382C281P	DC-DC-IC	PFM step-up, 2.8V±2.5%, 400mA, 100kHz, +CE	SOT-89-5	32gb	DC3	6u	Tor	XC6382C281P-L28-SOT-89-5-TOR	xc6382c281p-l28-sot-89-5-tor
L28	ke	XC6385C281P	DC-DC-IC	PFM step-up, 2.8V±2.5%, 400mA, 100kHz, +CE	SOT-89-5	32gb	DC3	6u	Tor	XC6385C281P-L28-SOT-89-5-TOR	xc6385c281p-l28-sot-89-5-tor
L28B		R1173H281B	LVR-IC	LDO, 2.8V±2%, 1A, +CE	SOT-89-5	32um	VR4	6h	Ric	R1173H281B-L28B-SOT-89-5-RIC	r1173h281b-l28b-sot-89-5-ric
L28D		R1173H281D	LVR-IC	LDO, 2.8V±2%, 1A, +CE, CL	SOT-89-5	32um	VR4	6h	Ric	R1173H281D-L28D-SOT-89-5-RIC	r1173h281d-l28d-sot-89-5-ric
L29	kb	XC6382C291P	DC-DC-IC	PFM step-up, 2.9V±2.5%, 400mA, 100kHz, +CE	SOT-89-5	32gb	DC3	6u	Tor	XC6382C291P-L29-SOT-89-5-TOR	xc6382c291p-l29-sot-89-5-tor
L29	ke	XC6385C291P	DC-DC-IC	PFM step-up, 2.9V±2.5%, 400mA, 100kHz, +CE	SOT-89-5	32gb	DC3	6u	Tor	XC6385C291P-L29-SOT-89-5-TOR	xc6385c291p-l29-sot-89-5-tor
L29B		R1173H291B	LVR-IC	LDO, 2.9V±2%, 1A, +CE	SOT-89-5	32um	VR4	6h	Ric	R1173H291B-L29B-SOT-89-5-RIC	r1173h291b-l29b-sot-89-5-ric
L29D		R1173H291D	LVR-IC	LDO, 2.9V±2%, 1A, +CE, CL	SOT-89-5	32um	VR4	6h	Ric	R1173H291D-L29D-SOT-89-5-RIC	r1173h291d-l29d-sot-89-5-ric
L30	kb	XC6382C301P	DC-DC-IC	PFM step-up, 3.0V±2.5%, 400mA, 100kHz, +CE	SOT-89-5	32gb	DC3	6u	Tor	XC6382C301P-L30-SOT-89-5-TOR	xc6382c301p-l30-sot-89-5-tor
L30	ke	XC6385C301P	DC-DC-IC	PFM step-up, 3.0V±2.5%, 400mA, 100kHz, +CE	SOT-89-5	32gb	DC3	6u	Tor	XC6385C301P-L30-SOT-89-5-TOR	xc6385c301p-l30-sot-89-5-tor
L30B		R1173H301B	LVR-IC	LDO, 3.0V±2%, 1A, +CE	SOT-89-5	32um	VR4	6h	Ric	R1173H301B-L30B-SOT-89-5-RIC	r1173h301b-l30b-sot-89-5-ric
L30D		R1173H301D	LVR-IC	LDO, 3.0V±2%, 1A, +CE, CL	SOT-89-5	32um	VR4	6h	Ric	R1173H301D-L30D-SOT-89-5-RIC	r1173h301d-l30d-sot-89-5-ric
L31	kb	XC6382C311P	DC-DC-IC	PFM step-up, 3.1V±2.5%, 400mA, 100kHz, +CE	SOT-89-5	32gb	DC3	6u	Tor	XC6382C311P-L31-SOT-89-5-TOR	xc6382c311p-l31-sot-89-5-tor
L31	ke	XC6385C311P	DC-DC-IC	PFM step-up, 3.1V±2.5%, 400mA, 100kHz, +CE	SOT-89-5	32gb	DC3	6u	Tor	XC6385C311P-L31-SOT-89-5-TOR	xc6385c311p-l31-sot-89-5-tor
L31B		R1173H311B	LVR-IC	LDO, 3.1V±2%, 1A, +CE	SOT-89-5	32um	VR4	6h	Ric	R1173H311B-L31B-SOT-89-5-RIC	r1173h311b-l31b-sot-89-5-ric
L31D		R1173H311D	LVR-IC	LDO, 3.1V±2%, 1A, +CE, CL	SOT-89-5	32um	VR4	6h	Ric	R1173H311D-L31D-SOT-89-5-RIC	r1173h311d-l31d-sot-89-5-ric
L32	kb	XC6382C321P	DC-DC-IC	PFM step-up, 3.2V±2.5%, 400mA, 100kHz, +CE	SOT-89-5	32gb	DC3	6u	Tor	XC6382C321P-L32-SOT-89-5-TOR	xc6382c321p-l32-sot-89-5-tor
L32	ke	XC6385C321P	DC-DC-IC	PFM step-up, 3.2V±2.5%, 400mA, 100kHz, +CE	SOT-89-5	32gb	DC3	6u	Tor	XC6385C321P-L32-SOT-89-5-TOR	xc6385c321p-l32-sot-89-5-tor
L32B		R1173H321B	LVR-IC	LDO, 3.2V±2%, 1A, +CE	SOT-89-5	32um	VR4	6h	Ric	R1173H321B-L32B-SOT-89-5-RIC	r1173h321b-l32b-sot-89-5-ric
L32D		R1173H321D	LVR-IC	LDO, 3.2V±2%, 1A, +CE, CL	SOT-89-5	32um	VR4	6h	Ric	R1173H321D-L32D-SOT-89-5-RIC	r1173h321d-l32d-sot-89-5-ric
L33	kb	XC6382C331P	DC-DC-IC	PFM step-up, 3.3V±2.5%, 400mA, 100kHz, +CE	SOT-89-5	32gb	DC3	6u	Tor	XC6382C331P-L33-SOT-89-5-TOR	xc6382c331p-l33-sot-89-5-tor
L33	ke	XC6385C331P	DC-DC-IC	PFM step-up, 3.3V±2.5%, 400mA, 100kHz, +CE	SOT-89-5	32gb	DC3	6u	Tor	XC6385C331P-L33-SOT-89-5-TOR	xc6385c331p-l33-sot-89-5-tor
L33B		R1173H331B	LVR-IC	LDO, 3.3V±2%, 1A, +CE	SOT-89-5	32um	VR4	6h	Ric	R1173H331B-L33B-SOT-89-5-RIC	r1173h331b-l33b-sot-89-5-ric
L33D		R1173H331D	LVR-IC	LDO, 3.3V±2%, 1A, +CE, CL	SOT-89-5	32um	VR4	6h	Ric	R1173H331D-L33D-SOT-89-5-RIC	r1173h331d-l33d-sot-89-5-ric
L34	kb	XC6382C341P	DC-DC-IC	PFM step-up, 3.4V±2.5%, 400mA, 100kHz, +CE	SOT-89-5	32gb	DC3	6u	Tor	XC6382C341P-L34-SOT-89-5-TOR	xc6382c341p-l34-sot-89-5-tor
L34	ke	XC6385C341P	DC-DC-IC	PFM step-up, 3.4V±2.5%, 400mA, 100kHz, +CE	SOT-89-5	32gb	DC3	6u	Tor	XC6385C341P-L34-SOT-89-5-TOR	xc6385c341p-l34-sot-89-5-tor
L34B		R1173H341B	LVR-IC	LDO, 3.4V±2%, 1A, +CE	SOT-89-5	32um	VR4	6h	Ric	R1173H341B-L34B-SOT-89-5-RIC	r1173h341b-l34b-sot-89-5-ric
L34D		R1173H341D	LVR-IC	LDO, 3.4V±2%, 1A, +CE, CL	SOT-89-5	32um	VR4	6h	Ric	R1173H341D-L34D-SOT-89-5-RIC	r1173h341d-l34d-sot-89-5-ric
L35	kb	XC6382C351P	DC-DC-IC	PFM step-up, 3.5V±2.5%, 400mA, 100kHz, +CE	SOT-89-5	32gb	DC3	6u	Tor	XC6382C351P-L35-SOT-89-5-TOR	xc6382c351p-l35-sot-89-5-tor
L35	ke	XC6385C351P	DC-DC-IC	PFM step-up, 3.5V±2.5%, 400mA, 100kHz, +CE	SOT-89-5	32gb	DC3	6u	Tor	XC6385C351P-L35-SOT-89-5-TOR	xc6385c351p-l35-sot-89-5-tor
L35B		R1173H351B	LVR-IC	LDO, 3.5V±2%, 1A, +CE	SOT-89-5	32um	VR4	6h	Ric	R1173H351B-L35B-SOT-89-5-RIC	r1173h351b-l35b-sot-89-5-ric
L35D		R1173H351D	LVR-IC	LDO, 3.5V±2%, 1A, +CE, CL	SOT-89-5	32um	VR4	6h	Ric	R1173H351D-L35D-SOT-89-5-RIC	r1173h351d-l35d-sot-89-5-ric
L36	kb	XC6382C361P	DC-DC-IC	PFM step-up, 3.6V±2.5%, 400mA, 100kHz, +CE	SOT-89-5	32gb	DC3	6u	Tor	XC6382C361P-L36-SOT-89-5-TOR	xc6382c361p-l36-sot-89-5-tor
L36	ke	XC6385C361P	DC-DC-IC	PFM step-up, 3.6V±2.5%, 400mA, 100kHz, +CE	SOT-89-5	32gb	DC3	6u	Tor	XC6385C361P-L36-SOT-89-5-TOR	xc6385c361p-l36-sot-89-5-tor
L36B		R1173H361B	LVR-IC	LDO, 3.6V±2%, 1A, +CE	SOT-89-5	32um	VR4	6h	Ric	R1173H361B-L36B-SOT-89-5-RIC	r1173h361b-l36b-sot-89-5-ric
L36D		R1173H361D	LVR-IC	LDO, 3.6V±2%, 1A, +CE, CL	SOT-89-5	32um	VR4	6h	Ric	R1173H361D-L36D-SOT-89-5-RIC	r1173h361d-l36d-sot-89-5-ric
L37	kb	XC6382C371P	DC-DC-IC	PFM step-up, 3.7V±2.5%, 400mA, 100kHz, +CE	SOT-89-5	32gb	DC3	6u	Tor	XC6382C371P-L37-SOT-89-5-TOR	xc6382c371p-l37-sot-89-5-tor
L37	ke	XC6385C371P	DC-DC-IC	PFM step-up, 3.7V±2.5%, 400mA, 100kHz, +CE	SOT-89-5	32gb	DC3	6u	Tor	XC6385C371P-L37-SOT-89-5-TOR	xc6385c371p-l37-sot-89-5-tor
L37B		R1173H371B	LVR-IC	LDO, 3.7V±2%, 1A, +CE	SOT-89-5	32um	VR4	6h	Ric	R1173H371B-L37B-SOT-89-5-RIC	r1173h371b-l37b-sot-89-5-ric
L37D		R1173H371D	LVR-IC	LDO, 3.7V±2%, 1A, +CE, CL	SOT-89-5	32um	VR4	6h	Ric	R1173H371D-L37D-SOT-89-5-RIC	r1173h371d-l37d-sot-89-5-ric
L38	kb	XC6382C381P	DC-DC-IC	PFM step-up, 3.8V±2.5%, 400mA, 100kHz, +CE	SOT-89-5	32gb	DC3	6u	Tor	XC6382C381P-L38-SOT-89-5-TOR	xc6382c381p-l38-sot-89-5-tor
L38	ke	XC6385C381P	DC-DC-IC	PFM step-up, 3.8V±2.5%, 400mA, 100kHz, +CE	SOT-89-5	32gb	DC3	6u	Tor	XC6385C381P-L38-SOT-89-5-TOR	xc6385c381p-l38-sot-89-5-tor
L38B		R1173H381B	LVR-IC	LDO, 3.8V±2%, 1A, +CE	SOT-89-5	32um	VR4	6h	Ric	R1173H381B-L38B-SOT-89-5-RIC	r1173h381b-l38b-sot-89-5-ric
L38D		R1173H381D	LVR-IC	LDO, 3.8V±2%, 1A, +CE, CL	SOT-89-5	32um	VR4	6h	Ric	R1173H381D-L38D-SOT-89-5-RIC	r1173h381d-l38d-sot-89-5-ric
L39	kb	XC6382C391P	DC-DC-IC	PFM step-up, 3.9V±2.5%, 400mA, 100kHz, +CE	SOT-89-5	32gb	DC3	6u	Tor	XC6382C391P-L39-SOT-89-5-TOR	xc6382c391p-l39-sot-89-5-tor
L39	ke	XC6385C391P	DC-DC-IC	PFM step-up, 3.9V±2.5%, 400mA, 100kHz, +CE	SOT-89-5	32gb	DC3	6u	Tor	XC6385C391P-L39-SOT-89-5-TOR	xc6385c391p-l39-sot-89-5-tor
L39B		R1173H391B	LVR-IC	LDO, 3.9V±2%, 1A, +CE	SOT-89-5	32um	VR4	6h	Ric	R1173H391B-L39B-SOT-89-5-RIC	r1173h391b-l39b-sot-89-5-ric
L39D		R1173H391D	LVR-IC	LDO, 3.9V±2%, 1A, +CE, CL	SOT-89-5	32um	VR4	6h	Ric	R1173H391D-L39D-SOT-89-5-RIC	r1173h391d-l39d-sot-89-5-ric
L40	kb	XC6382C401P	DC-DC-IC	PFM step-up, 4.0V±2.5%, 400mA, 100kHz, +CE	SOT-89-5	32gb	DC3	6u	Tor	XC6382C401P-L40-SOT-89-5-TOR	xc6382c401p-l40-sot-89-5-tor
L40	ke	XC6385C401P	DC-DC-IC	PFM step-up, 4.0V±2.5%, 400mA, 100kHz, +CE	SOT-89-5	32gb	DC3	6u	Tor	XC6385C401P-L40-SOT-89-5-TOR	xc6385c401p-l40-sot-89-5-tor
L40B		R1173H401B	LVR-IC	LDO, 4.0V±2%, 1A, +CE	SOT-89-5	32um	VR4	6h	Ric	R1173H401B-L40B-SOT-89-5-RIC	r1173h401b-l40b-sot-89-5-ric
L40D		R1173H401D	LVR-IC	LDO, 4.0V±2%, 1A, +CE, CL	SOT-89-5	32um	VR4	6h	Ric	R1173H401D-L40D-SOT-89-5-RIC	r1173h401d-l40d-sot-89-5-ric
L41	kb	XC6382C411P	DC-DC-IC	PFM step-up, 4.1V±2.5%, 400mA, 100kHz, +CE	SOT-89-5	32gb	DC3	6u	Tor	XC6382C411P-L41-SOT-89-5-TOR	xc6382c411p-l41-sot-89-5-tor
L41	ke	XC6385C411P	DC-DC-IC	PFM step-up, 4.1V±2.5%, 400mA, 100kHz, +CE	SOT-89-5	32gb	DC3	6u	Tor	XC6385C411P-L41-SOT-89-5-TOR	xc6385c411p-l41-sot-89-5-tor
L41B		R1173H411B	LVR-IC	LDO, 4.1V±2%, 1A, +CE	SOT-89-5	32um	VR4	6h	Ric	R1173H411B-L41B-SOT-89-5-RIC	r1173h411b-l41b-sot-89-5-ric
L41D		R1173H411D	LVR-IC	LDO, 4.1V±2%, 1A, +CE, CL	SOT-89-5	32um	VR4	6h	Ric	R1173H411D-L41D-SOT-89-5-RIC	r1173h411d-l41d-sot-89-5-ric
L42	kb	XC6382C421P	DC-DC-IC	PFM step-up, 4.2V±2.5%, 400mA, 100kHz, +CE	SOT-89-5	32gb	DC3	6u	Tor	XC6382C421P-L42-SOT-89-5-TOR	xc6382c421p-l42-sot-89-5-tor
L42	ke	XC6385C421P	DC-DC-IC	PFM step-up, 4.2V±2.5%, 400mA, 100kHz, +CE	SOT-89-5	32gb	DC3	6u	Tor	XC6385C421P-L42-SOT-89-5-TOR	xc6385c421p-l42-sot-89-5-tor
L42B		R1173H421B	LVR-IC	LDO, 4.2V±2%, 1A, +CE	SOT-89-5	32um	VR4	6h	Ric	R1173H421B-L42B-SOT-89-5-RIC	r1173h421b-l42b-sot-89-5-ric
L42D		R1173H421D	LVR-IC	LDO, 4.2V±2%, 1A, +CE, CL	SOT-89-5	32um	VR4	6h	Ric	R1173H421D-L42D-SOT-89-5-RIC	r1173h421d-l42d-sot-89-5-ric
L43	kb	XC6382C431P	DC-DC-IC	PFM step-up, 4.3V±2.5%, 400mA, 100kHz, +CE	SOT-89-5	32gb	DC3	6u	Tor	XC6382C431P-L43-SOT-89-5-TOR	xc6382c431p-l43-sot-89-5-tor
L43	ke	XC6385C431P	DC-DC-IC	PFM step-up, 4.3V±2.5%, 400mA, 100kHz, +CE	SOT-89-5	32gb	DC3	6u	Tor	XC6385C431P-L43-SOT-89-5-TOR	xc6385c431p-l43-sot-89-5-tor
L43B		R1173H431B	LVR-IC	LDO, 4.3V±2%, 1A, +CE	SOT-89-5	32um	VR4	6h	Ric	R1173H431B-L43B-SOT-89-5-RIC	r1173h431b-l43b-sot-89-5-ric
L43D		R1173H431D	LVR-IC	LDO, 4.3V±2%, 1A, +CE, CL	SOT-89-5	32um	VR4	6h	Ric	R1173H431D-L43D-SOT-89-5-RIC	r1173h431d-l43d-sot-89-5-ric
L44	kb	XC6382C441P	DC-DC-IC	PFM step-up, 4.4V±2.5%, 400mA, 100kHz, +CE	SOT-89-5	32gb	DC3	6u	Tor	XC6382C441P-L44-SOT-89-5-TOR	xc6382c441p-l44-sot-89-5-tor
L44	ke	XC6385C441P	DC-DC-IC	PFM step-up, 4.4V±2.5%, 400mA, 100kHz, +CE	SOT-89-5	32gb	DC3	6u	Tor	XC6385C441P-L44-SOT-89-5-TOR	xc6385c441p-l44-sot-89-5-tor
L44B		R1173H441B	LVR-IC	LDO, 4.4V±2%, 1A, +CE	SOT-89-5	32um	VR4	6h	Ric	R1173H441B-L44B-SOT-89-5-RIC	r1173h441b-l44b-sot-89-5-ric
L44D		R1173H441D	LVR-IC	LDO, 4.4V±2%, 1A, +CE, CL	SOT-89-5	32um	VR4	6h	Ric	R1173H441D-L44D-SOT-89-5-RIC	r1173h441d-l44d-sot-89-5-ric
L45	kb	XC6382C451P	DC-DC-IC	PFM step-up, 4.5V±2.5%, 400mA, 100kHz, +CE	SOT-89-5	32gb	DC3	6u	Tor	XC6382C451P-L45-SOT-89-5-TOR	xc6382c451p-l45-sot-89-5-tor
L45	ke	XC6385C451P	DC-DC-IC	PFM step-up, 4.5V±2.5%, 400mA, 100kHz, +CE	SOT-89-5	32gb	DC3	6u	Tor	XC6385C451P-L45-SOT-89-5-TOR	xc6385c451p-l45-sot-89-5-tor
L45B		R1173H451B	LVR-IC	LDO, 4.5V±2%, 1A, +CE	SOT-89-5	32um	VR4	6h	Ric	R1173H451B-L45B-SOT-89-5-RIC	r1173h451b-l45b-sot-89-5-ric
L45D		R1173H451D	LVR-IC	LDO, 4.5V±2%, 1A, +CE, CL	SOT-89-5	32um	VR4	6h	Ric	R1173H451D-L45D-SOT-89-5-RIC	r1173h451d-l45d-sot-89-5-ric
L46	kb	XC6382C461P	DC-DC-IC	PFM step-up, 4.6V±2.5%, 400mA, 100kHz, +CE	SOT-89-5	32gb	DC3	6u	Tor	XC6382C461P-L46-SOT-89-5-TOR	xc6382c461p-l46-sot-89-5-tor
L46	ke	XC6385C461P	DC-DC-IC	PFM step-up, 4.6V±2.5%, 400mA, 100kHz, +CE	SOT-89-5	32gb	DC3	6u	Tor	XC6385C461P-L46-SOT-89-5-TOR	xc6385c461p-l46-sot-89-5-tor
L46B		R1173H461B	LVR-IC	LDO, 4.6V±2%, 1A, +CE	SOT-89-5	32um	VR4	6h	Ric	R1173H461B-L46B-SOT-89-5-RIC	r1173h461b-l46b-sot-89-5-ric
L46D		R1173H461D	LVR-IC	LDO, 4.6V±2%, 1A, +CE, CL	SOT-89-5	32um	VR4	6h	Ric	R1173H461D-L46D-SOT-89-5-RIC	r1173h461d-l46d-sot-89-5-ric
L47	kb	XC6382C471P	DC-DC-IC	PFM step-up, 4.7V±2.5%, 400mA, 100kHz, +CE	SOT-89-5	32gb	DC3	6u	Tor	XC6382C471P-L47-SOT-89-5-TOR	xc6382c471p-l47-sot-89-5-tor
L47	ke	XC6385C471P	DC-DC-IC	PFM step-up, 4.7V±2.5%, 400mA, 100kHz, +CE	SOT-89-5	32gb	DC3	6u	Tor	XC6385C471P-L47-SOT-89-5-TOR	xc6385c471p-l47-sot-89-5-tor
L47B		R1173H471B	LVR-IC	LDO, 4.7V±2%, 1A, +CE	SOT-89-5	32um	VR4	6h	Ric	R1173H471B-L47B-SOT-89-5-RIC	r1173h471b-l47b-sot-89-5-ric
L47D		R1173H471D	LVR-IC	LDO, 4.7V±2%, 1A, +CE, CL	SOT-89-5	32um	VR4	6h	Ric	R1173H471D-L47D-SOT-89-5-RIC	r1173h471d-l47d-sot-89-5-ric
L48	kb	XC6382C481P	DC-DC-IC	PFM step-up, 4.8V±2.5%, 400mA, 100kHz, +CE	SOT-89-5	32gb	DC3	6u	Tor	XC6382C481P-L48-SOT-89-5-TOR	xc6382c481p-l48-sot-89-5-tor
L48	ke	XC6385C481P	DC-DC-IC	PFM step-up, 4.8V±2.5%, 400mA, 100kHz, +CE	SOT-89-5	32gb	DC3	6u	Tor	XC6385C481P-L48-SOT-89-5-TOR	xc6385c481p-l48-sot-89-5-tor
L48B		R1173H481B	LVR-IC	LDO, 4.8V±2%, 1A, +CE	SOT-89-5	32um	VR4	6h	Ric	R1173H481B-L48B-SOT-89-5-RIC	r1173h481b-l48b-sot-89-5-ric
L48D		R1173H481D	LVR-IC	LDO, 4.8V±2%, 1A, +CE, CL	SOT-89-5	32um	VR4	6h	Ric	R1173H481D-L48D-SOT-89-5-RIC	r1173h481d-l48d-sot-89-5-ric
L49	kb	XC6382C491P	DC-DC-IC	PFM step-up, 4.9V±2.5%, 400mA, 100kHz, +CE	SOT-89-5	32gb	DC3	6u	Tor	XC6382C491P-L49-SOT-89-5-TOR	xc6382c491p-l49-sot-89-5-tor
L49	ke	XC6385C491P	DC-DC-IC	PFM step-up, 4.9V±2.5%, 400mA, 100kHz, +CE	SOT-89-5	32gb	DC3	6u	Tor	XC6385C491P-L49-SOT-89-5-TOR	xc6385c491p-l49-sot-89-5-tor
L49B		R1173H491B	LVR-IC	LDO, 4.9V±2%, 1A, +CE	SOT-89-5	32um	VR4	6h	Ric	R1173H491B-L49B-SOT-89-5-RIC	r1173h491b-l49b-sot-89-5-ric
L49D		R1173H491D	LVR-IC	LDO, 4.9V±2%, 1A, +CE, CL	SOT-89-5	32um	VR4	6h	Ric	R1173H491D-L49D-SOT-89-5-RIC	r1173h491d-l49d-sot-89-5-ric
L50	kb	XC6382C501P	DC-DC-IC	PFM step-up, 5.0V±2.5%, 400mA, 100kHz, +CE	SOT-89-5	32gb	DC3	6u	Tor	XC6382C501P-L50-SOT-89-5-TOR	xc6382c501p-l50-sot-89-5-tor
L50	ke	XC6385C501P	DC-DC-IC	PFM step-up, 5.0V±2.5%, 400mA, 100kHz, +CE	SOT-89-5	32gb	DC3	6u	Tor	XC6385C501P-L50-SOT-89-5-TOR	xc6385c501p-l50-sot-89-5-tor
L50B		R1173H501B	LVR-IC	LDO, 5.0V±2%, 1A, +CE	SOT-89-5	32um	VR4	6h	Ric	R1173H501B-L50B-SOT-89-5-RIC	r1173h501b-l50b-sot-89-5-ric
L50D		R1173H501D	LVR-IC	LDO, 5.0V±2%, 1A, +CE, CL	SOT-89-5	32um	VR4	6h	Ric	R1173H501D-L50D-SOT-89-5-RIC	r1173h501d-l50d-sot-89-5-ric
L51	kb	XC6382C511P	DC-DC-IC	PFM step-up, 5.1V±2.5%, 400mA, 100kHz, +CE	SOT-89-5	32gb	DC3	6u	Tor	XC6382C511P-L51-SOT-89-5-TOR	xc6382c511p-l51-sot-89-5-tor
L51	ke	XC6385C511P	DC-DC-IC	PFM step-up, 5.1V±2.5%, 400mA, 100kHz, +CE	SOT-89-5	32gb	DC3	6u	Tor	XC6385C511P-L51-SOT-89-5-TOR	xc6385c511p-l51-sot-89-5-tor
L52	kb	XC6382C521P	DC-DC-IC	PFM step-up, 5.2V±2.5%, 400mA, 100kHz, +CE	SOT-89-5	32gb	DC3	6u	Tor	XC6382C521P-L52-SOT-89-5-TOR	xc6382c521p-l52-sot-89-5-tor
L52	ke	XC6385C521P	DC-DC-IC	PFM step-up, 5.2V±2.5%, 400mA, 100kHz, +CE	SOT-89-5	32gb	DC3	6u	Tor	XC6385C521P-L52-SOT-89-5-TOR	xc6385c521p-l52-sot-89-5-tor
L53	kb	XC6382C531P	DC-DC-IC	PFM step-up, 5.3V±2.5%, 400mA, 100kHz, +CE	SOT-89-5	32gb	DC3	6u	Tor	XC6382C531P-L53-SOT-89-5-TOR	xc6382c531p-l53-sot-89-5-tor
L53	ke	XC6385C531P	DC-DC-IC	PFM step-up, 5.3V±2.5%, 400mA, 100kHz, +CE	SOT-89-5	32gb	DC3	6u	Tor	XC6385C531P-L53-SOT-89-5-TOR	xc6385c531p-l53-sot-89-5-tor
L54	kb	XC6382C541P	DC-DC-IC	PFM step-up, 5.4V±2.5%, 400mA, 100kHz, +CE	SOT-89-5	32gb	DC3	6u	Tor	XC6382C541P-L54-SOT-89-5-TOR	xc6382c541p-l54-sot-89-5-tor
L54	ke	XC6385C541P	DC-DC-IC	PFM step-up, 5.4V±2.5%, 400mA, 100kHz, +CE	SOT-89-5	32gb	DC3	6u	Tor	XC6385C541P-L54-SOT-89-5-TOR	xc6385c541p-l54-sot-89-5-tor
L55	kb	XC6382C551P	DC-DC-IC	PFM step-up, 5.5V±2.5%, 400mA, 100kHz, +CE	SOT-89-5	32gb	DC3	6u	Tor	XC6382C551P-L55-SOT-89-5-TOR	xc6382c551p-l55-sot-89-5-tor
L55	ke	XC6385C551P	DC-DC-IC	PFM step-up, 5.5V±2.5%, 400mA, 100kHz, +CE	SOT-89-5	32gb	DC3	6u	Tor	XC6385C551P-L55-SOT-89-5-TOR	xc6385c551p-l55-sot-89-5-tor
L56	kb	XC6382C561P	DC-DC-IC	PFM step-up, 5.6V±2.5%, 400mA, 100kHz, +CE	SOT-89-5	32gb	DC3	6u	Tor	XC6382C561P-L56-SOT-89-5-TOR	xc6382c561p-l56-sot-89-5-tor
L56	ke	XC6385C561P	DC-DC-IC	PFM step-up, 5.6V±2.5%, 400mA, 100kHz, +CE	SOT-89-5	32gb	DC3	6u	Tor	XC6385C561P-L56-SOT-89-5-TOR	xc6385c561p-l56-sot-89-5-tor
L57	kb	XC6382C571P	DC-DC-IC	PFM step-up, 5.7V±2.5%, 400mA, 100kHz, +CE	SOT-89-5	32gb	DC3	6u	Tor	XC6382C571P-L57-SOT-89-5-TOR	xc6382c571p-l57-sot-89-5-tor
L57	ke	XC6385C571P	DC-DC-IC	PFM step-up, 5.7V±2.5%, 400mA, 100kHz, +CE	SOT-89-5	32gb	DC3	6u	Tor	XC6385C571P-L57-SOT-89-5-TOR	xc6385c571p-l57-sot-89-5-tor
L58	kb	XC6382C581P	DC-DC-IC	PFM step-up, 5.8V±2.5%, 400mA, 100kHz, +CE	SOT-89-5	32gb	DC3	6u	Tor	XC6382C581P-L58-SOT-89-5-TOR	xc6382c581p-l58-sot-89-5-tor
L58	ke	XC6385C581P	DC-DC-IC	PFM step-up, 5.8V±2.5%, 400mA, 100kHz, +CE	SOT-89-5	32gb	DC3	6u	Tor	XC6385C581P-L58-SOT-89-5-TOR	xc6385c581p-l58-sot-89-5-tor
L59	kb	XC6382C591P	DC-DC-IC	PFM step-up, 5.9V±2.5%, 400mA, 100kHz, +CE	SOT-89-5	32gb	DC3	6u	Tor	XC6382C591P-L59-SOT-89-5-TOR	xc6382c591p-l59-sot-89-5-tor
L59	ke	XC6385C591P	DC-DC-IC	PFM step-up, 5.9V±2.5%, 400mA, 100kHz, +CE	SOT-89-5	32gb	DC3	6u	Tor	XC6385C591P-L59-SOT-89-5-TOR	xc6385c591p-l59-sot-89-5-tor
L60	kb	XC6382C601P	DC-DC-IC	PFM step-up, 6.0V±2.5%, 400mA, 100kHz, +CE	SOT-89-5	32gb	DC3	6u	Tor	XC6382C601P-L60-SOT-89-5-TOR	xc6382c601p-l60-sot-89-5-tor
L60	ke	XC6385C601P	DC-DC-IC	PFM step-up, 6.0V±2.5%, 400mA, 100kHz, +CE	SOT-89-5	32gb	DC3	6u	Tor	XC6385C601P-L60-SOT-89-5-TOR	xc6385c601p-l60-sot-89-5-tor
L61	kb	XC6382C611P	DC-DC-IC	PFM step-up, 6.1V±2.5%, 400mA, 100kHz, +CE	SOT-89-5	32gb	DC3	6u	Tor	XC6382C611P-L61-SOT-89-5-TOR	xc6382c611p-l61-sot-89-5-tor
L61	ke	XC6385C611P	DC-DC-IC	PFM step-up, 6.1V±2.5%, 400mA, 100kHz, +CE	SOT-89-5	32gb	DC3	6u	Tor	XC6385C611P-L61-SOT-89-5-TOR	xc6385c611p-l61-sot-89-5-tor
L62	kb	XC6382C621P	DC-DC-IC	PFM step-up, 6.2V±2.5%, 400mA, 100kHz, +CE	SOT-89-5	32gb	DC3	6u	Tor	XC6382C621P-L62-SOT-89-5-TOR	xc6382c621p-l62-sot-89-5-tor
L62	ke	XC6385C621P	DC-DC-IC	PFM step-up, 6.2V±2.5%, 400mA, 100kHz, +CE	SOT-89-5	32gb	DC3	6u	Tor	XC6385C621P-L62-SOT-89-5-TOR	xc6385c621p-l62-sot-89-5-tor
L63	kb	XC6382C631P	DC-DC-IC	PFM step-up, 6.3V±2.5%, 400mA, 100kHz, +CE	SOT-89-5	32gb	DC3	6u	Tor	XC6382C631P-L63-SOT-89-5-TOR	xc6382c631p-l63-sot-89-5-tor
L63	ke	XC6385C631P	DC-DC-IC	PFM step-up, 6.3V±2.5%, 400mA, 100kHz, +CE	SOT-89-5	32gb	DC3	6u	Tor	XC6385C631P-L63-SOT-89-5-TOR	xc6385c631p-l63-sot-89-5-tor
L64	kb	XC6382C641P	DC-DC-IC	PFM step-up, 6.4V±2.5%, 400mA, 100kHz, +CE	SOT-89-5	32gb	DC3	6u	Tor	XC6382C641P-L64-SOT-89-5-TOR	xc6382c641p-l64-sot-89-5-tor
L64	ke	XC6385C641P	DC-DC-IC	PFM step-up, 6.4V±2.5%, 400mA, 100kHz, +CE	SOT-89-5	32gb	DC3	6u	Tor	XC6385C641P-L64-SOT-89-5-TOR	xc6385c641p-l64-sot-89-5-tor
L65	kb	XC6382C651P	DC-DC-IC	PFM step-up, 6.5V±2.5%, 400mA, 100kHz, +CE	SOT-89-5	32gb	DC3	6u	Tor	XC6382C651P-L65-SOT-89-5-TOR	xc6382c651p-l65-sot-89-5-tor
L65	ke	XC6385C651P	DC-DC-IC	PFM step-up, 6.5V±2.5%, 400mA, 100kHz, +CE	SOT-89-5	32gb	DC3	6u	Tor	XC6385C651P-L65-SOT-89-5-TOR	xc6385c651p-l65-sot-89-5-tor
L66	kb	XC6382C661P	DC-DC-IC	PFM step-up, 6.6V±2.5%, 400mA, 100kHz, +CE	SOT-89-5	32gb	DC3	6u	Tor	XC6382C661P-L66-SOT-89-5-TOR	xc6382c661p-l66-sot-89-5-tor
L66	ke	XC6385C661P	DC-DC-IC	PFM step-up, 6.6V±2.5%, 400mA, 100kHz, +CE	SOT-89-5	32gb	DC3	6u	Tor	XC6385C661P-L66-SOT-89-5-TOR	xc6385c661p-l66-sot-89-5-tor
L67	kb	XC6382C671P	DC-DC-IC	PFM step-up, 6.7V±2.5%, 400mA, 100kHz, +CE	SOT-89-5	32gb	DC3	6u	Tor	XC6382C671P-L67-SOT-89-5-TOR	xc6382c671p-l67-sot-89-5-tor
L67	ke	XC6385C671P	DC-DC-IC	PFM step-up, 6.7V±2.5%, 400mA, 100kHz, +CE	SOT-89-5	32gb	DC3	6u	Tor	XC6385C671P-L67-SOT-89-5-TOR	xc6385c671p-l67-sot-89-5-tor
L68	kb	XC6382C681P	DC-DC-IC	PFM step-up, 6.8V±2.5%, 400mA, 100kHz, +CE	SOT-89-5	32gb	DC3	6u	Tor	XC6382C681P-L68-SOT-89-5-TOR	xc6382c681p-l68-sot-89-5-tor
L68	ke	XC6385C681P	DC-DC-IC	PFM step-up, 6.8V±2.5%, 400mA, 100kHz, +CE	SOT-89-5	32gb	DC3	6u	Tor	XC6385C681P-L68-SOT-89-5-TOR	xc6385c681p-l68-sot-89-5-tor
L69	kb	XC6382C691P	DC-DC-IC	PFM step-up, 6.9V±2.5%, 400mA, 100kHz, +CE	SOT-89-5	32gb	DC3	6u	Tor	XC6382C691P-L69-SOT-89-5-TOR	xc6382c691p-l69-sot-89-5-tor
L69	ke	XC6385C691P	DC-DC-IC	PFM step-up, 6.9V±2.5%, 400mA, 100kHz, +CE	SOT-89-5	32gb	DC3	6u	Tor	XC6385C691P-L69-SOT-89-5-TOR	xc6385c691p-l69-sot-89-5-tor
L70	kb	XC6382C701P	DC-DC-IC	PFM step-up, 7.0V±2.5%, 400mA, 100kHz, +CE	SOT-89-5	32gb	DC3	6u	Tor	XC6382C701P-L70-SOT-89-5-TOR	xc6382c701p-l70-sot-89-5-tor
L70	ke	XC6385C701P	DC-DC-IC	PFM step-up, 7.0V±2.5%, 400mA, 100kHz, +CE	SOT-89-5	32gb	DC3	6u	Tor	XC6385C701P-L70-SOT-89-5-TOR	xc6385c701p-l70-sot-89-5-tor
LA		ELM99203B	LVR-IC	LDO, 2.0V±2%, 300mA, +CE	SOT-89-5	32vrt	VR1	6n	Elm	ELM99203B-LA-SOT-89-5-ELM	elm99203b-la-sot-89-5-elm
LA0		XC6219A312PR	LVR-IC	LDO, 3.1V±2%, 240mA, +CE, PDR	SOT-89-5	32um	VR4	6h	Tor	XC6219A312PR-LA0-SOT-89-5-TOR	xc6219a312pr-la0-sot-89-5-tor
LA1		XC6219A322PR	LVR-IC	LDO, 3.2V±2%, 240mA, +CE, PDR	SOT-89-5	32um	VR4	6h	Tor	XC6219A322PR-LA1-SOT-89-5-TOR	xc6219a322pr-la1-sot-89-5-tor
LA2		XC6219A332PR	LVR-IC	LDO, 3.3V±2%, 240mA, +CE, PDR	SOT-89-5	32um	VR4	6h	Tor	XC6219A332PR-LA2-SOT-89-5-TOR	xc6219a332pr-la2-sot-89-5-tor
LA3		XC6219A342PR	LVR-IC	LDO, 3.4V±2%, 240mA, +CE, PDR	SOT-89-5	32um	VR4	6h	Tor	XC6219A342PR-LA3-SOT-89-5-TOR	xc6219a342pr-la3-sot-89-5-tor
LA4		XC6219A352PR	LVR-IC	LDO, 3.5V±2%, 240mA, +CE, PDR	SOT-89-5	32um	VR4	6h	Tor	XC6219A352PR-LA4-SOT-89-5-TOR	xc6219a352pr-la4-sot-89-5-tor
LA5		XC6219A362PR	LVR-IC	LDO, 3.6V±2%, 240mA, +CE, PDR	SOT-89-5	32um	VR4	6h	Tor	XC6219A362PR-LA5-SOT-89-5-TOR	xc6219a362pr-la5-sot-89-5-tor
LA6		XC6219A372PR	LVR-IC	LDO, 3.7V±2%, 240mA, +CE, PDR	SOT-89-5	32um	VR4	6h	Tor	XC6219A372PR-LA6-SOT-89-5-TOR	xc6219a372pr-la6-sot-89-5-tor
LA7		XC6219A382PR	LVR-IC	LDO, 3.8V±2%, 240mA, +CE, PDR	SOT-89-5	32um	VR4	6h	Tor	XC6219A382PR-LA7-SOT-89-5-TOR	xc6219a382pr-la7-sot-89-5-tor
LA8		XC6219A392PR	LVR-IC	LDO, 3.9V±2%, 240mA, +CE, PDR	SOT-89-5	32um	VR4	6h	Tor	XC6219A392PR-LA8-SOT-89-5-TOR	xc6219a392pr-la8-sot-89-5-tor
LA9		XC6219A402PR	LVR-IC	LDO, 4.0V±2%, 240mA, +CE, PDR	SOT-89-5	32um	VR4	6h	Tor	XC6219A402PR-LA9-SOT-89-5-TOR	xc6219a402pr-la9-sot-89-5-tor
LAA		XC6219A412PR	LVR-IC	LDO, 4.1V±2%, 240mA, +CE, PDR	SOT-89-5	32um	VR4	6h	Tor	XC6219A412PR-LAA-SOT-89-5-TOR	xc6219a412pr-laa-sot-89-5-tor
LAB		XC6219A422PR	LVR-IC	LDO, 4.2V±2%, 240mA, +CE, PDR	SOT-89-5	32um	VR4	6h	Tor	XC6219A422PR-LAB-SOT-89-5-TOR	xc6219a422pr-lab-sot-89-5-tor
LAC		XC6219A432PR	LVR-IC	LDO, 4.3V±2%, 240mA, +CE, PDR	SOT-89-5	32um	VR4	6h	Tor	XC6219A432PR-LAC-SOT-89-5-TOR	xc6219a432pr-lac-sot-89-5-tor
LAD		XC6219A442PR	LVR-IC	LDO, 4.4V±2%, 240mA, +CE, PDR	SOT-89-5	32um	VR4	6h	Tor	XC6219A442PR-LAD-SOT-89-5-TOR	xc6219a442pr-lad-sot-89-5-tor
LAE		XC6219A452PR	LVR-IC	LDO, 4.5V±2%, 240mA, +CE, PDR	SOT-89-5	32um	VR4	6h	Tor	XC6219A452PR-LAE-SOT-89-5-TOR	xc6219a452pr-lae-sot-89-5-tor
LAF		XC6219A462PR	LVR-IC	LDO, 4.6V±2%, 240mA, +CE, PDR	SOT-89-5	32um	VR4	6h	Tor	XC6219A462PR-LAF-SOT-89-5-TOR	xc6219a462pr-laf-sot-89-5-tor
LAH		XC6219A472PR	LVR-IC	LDO, 4.7V±2%, 240mA, +CE, PDR	SOT-89-5	32um	VR4	6h	Tor	XC6219A472PR-LAH-SOT-89-5-TOR	xc6219a472pr-lah-sot-89-5-tor
LAK		XC6219A482PR	LVR-IC	LDO, 4.8V±2%, 240mA, +CE, PDR	SOT-89-5	32um	VR4	6h	Tor	XC6219A482PR-LAK-SOT-89-5-TOR	xc6219a482pr-lak-sot-89-5-tor
LAL		XC6219A492PR	LVR-IC	LDO, 4.9V±2%, 240mA, +CE, PDR	SOT-89-5	32um	VR4	6h	Tor	XC6219A492PR-LAL-SOT-89-5-TOR	xc6219a492pr-lal-sot-89-5-tor
LAM		XC6219A502PR	LVR-IC	LDO, 5.0V±2%, 240mA, +CE, PDR	SOT-89-5	32um	VR4	6h	Tor	XC6219A502PR-LAM-SOT-89-5-TOR	xc6219a502pr-lam-sot-89-5-tor
LB		ELM99213B	LVR-IC	LDO, 2.1V±2%, 300mA, +CE	SOT-89-5	32vrt	VR1	6n	Elm	ELM99213B-LB-SOT-89-5-ELM	elm99213b-lb-sot-89-5-elm
LB0		XC6219B312PR	LVR-IC	LDO, 3.1V±2%, 240mA, +CE	SOT-89-5	32um	VR4	6h	Tor	XC6219B312PR-LB0-SOT-89-5-TOR	xc6219b312pr-lb0-sot-89-5-tor
LB1		XC6219B322PR	LVR-IC	LDO, 3.2V±2%, 240mA, +CE	SOT-89-5	32um	VR4	6h	Tor	XC6219B322PR-LB1-SOT-89-5-TOR	xc6219b322pr-lb1-sot-89-5-tor
LB2		XC6219B332PR	LVR-IC	LDO, 3.3V±2%, 240mA, +CE	SOT-89-5	32um	VR4	6h	Tor	XC6219B332PR-LB2-SOT-89-5-TOR	xc6219b332pr-lb2-sot-89-5-tor
LB3		XC6219B342PR	LVR-IC	LDO, 3.4V±2%, 240mA, +CE	SOT-89-5	32um	VR4	6h	Tor	XC6219B342PR-LB3-SOT-89-5-TOR	xc6219b342pr-lb3-sot-89-5-tor
LB4		XC6219B352PR	LVR-IC	LDO, 3.5V±2%, 240mA, +CE	SOT-89-5	32um	VR4	6h	Tor	XC6219B352PR-LB4-SOT-89-5-TOR	xc6219b352pr-lb4-sot-89-5-tor
LB5		XC6219B362PR	LVR-IC	LDO, 3.6V±2%, 240mA, +CE	SOT-89-5	32um	VR4	6h	Tor	XC6219B362PR-LB5-SOT-89-5-TOR	xc6219b362pr-lb5-sot-89-5-tor
LB6		XC6219B372PR	LVR-IC	LDO, 3.7V±2%, 240mA, +CE	SOT-89-5	32um	VR4	6h	Tor	XC6219B372PR-LB6-SOT-89-5-TOR	xc6219b372pr-lb6-sot-89-5-tor
LB7		XC6219B382PR	LVR-IC	LDO, 3.8V±2%, 240mA, +CE	SOT-89-5	32um	VR4	6h	Tor	XC6219B382PR-LB7-SOT-89-5-TOR	xc6219b382pr-lb7-sot-89-5-tor
LB8		XC6219B392PR	LVR-IC	LDO, 3.9V±2%, 240mA, +CE	SOT-89-5	32um	VR4	6h	Tor	XC6219B392PR-LB8-SOT-89-5-TOR	xc6219b392pr-lb8-sot-89-5-tor
LB9		XC6219B402PR	LVR-IC	LDO, 4.0V±2%, 240mA, +CE	SOT-89-5	32um	VR4	6h	Tor	XC6219B402PR-LB9-SOT-89-5-TOR	xc6219b402pr-lb9-sot-89-5-tor
LBA		XC6219B412PR	LVR-IC	LDO, 4.1V±2%, 240mA, +CE	SOT-89-5	32um	VR4	6h	Tor	XC6219B412PR-LBA-SOT-89-5-TOR	xc6219b412pr-lba-sot-89-5-tor
LBB		XC6219B422PR	LVR-IC	LDO, 4.2V±2%, 240mA, +CE	SOT-89-5	32um	VR4	6h	Tor	XC6219B422PR-LBB-SOT-89-5-TOR	xc6219b422pr-lbb-sot-89-5-tor
LBC		XC6219B432PR	LVR-IC	LDO, 4.3V±2%, 240mA, +CE	SOT-89-5	32um	VR4	6h	Tor	XC6219B432PR-LBC-SOT-89-5-TOR	xc6219b432pr-lbc-sot-89-5-tor
LBD		XC6219B442PR	LVR-IC	LDO, 4.4V±2%, 240mA, +CE	SOT-89-5	32um	VR4	6h	Tor	XC6219B442PR-LBD-SOT-89-5-TOR	xc6219b442pr-lbd-sot-89-5-tor
LBE		XC6219B452PR	LVR-IC	LDO, 4.5V±2%, 240mA, +CE	SOT-89-5	32um	VR4	6h	Tor	XC6219B452PR-LBE-SOT-89-5-TOR	xc6219b452pr-lbe-sot-89-5-tor
LBF		XC6219B462PR	LVR-IC	LDO, 4.6V±2%, 240mA, +CE	SOT-89-5	32um	VR4	6h	Tor	XC6219B462PR-LBF-SOT-89-5-TOR	xc6219b462pr-lbf-sot-89-5-tor
LBH		XC6219B472PR	LVR-IC	LDO, 4.7V±2%, 240mA, +CE	SOT-89-5	32um	VR4	6h	Tor	XC6219B472PR-LBH-SOT-89-5-TOR	xc6219b472pr-lbh-sot-89-5-tor
LBK		XC6219B482PR	LVR-IC	LDO, 4.8V±2%, 240mA, +CE	SOT-89-5	32um	VR4	6h	Tor	XC6219B482PR-LBK-SOT-89-5-TOR	xc6219b482pr-lbk-sot-89-5-tor
LBL		XC6219B492PR	LVR-IC	LDO, 4.9V±2%, 240mA, +CE	SOT-89-5	32um	VR4	6h	Tor	XC6219B492PR-LBL-SOT-89-5-TOR	xc6219b492pr-lbl-sot-89-5-tor
LBM		XC6219B502PR	LVR-IC	LDO, 5.0V±2%, 240mA, +CE	SOT-89-5	32um	VR4	6h	Tor	XC6219B502PR-LBM-SOT-89-5-TOR	xc6219b502pr-lbm-sot-89-5-tor
LC		ELM99223B	LVR-IC	LDO, 2.2V±2%, 300mA, +CE	SOT-89-5	32vrt	VR1	6n	Elm	ELM99223B-LC-SOT-89-5-ELM	elm99223b-lc-sot-89-5-elm
LC0		XC6219C312PR	LVR-IC	LDO, 3.1V±2%, 240mA, -CE, PUR	SOT-89-5	32um	VR4	6h	Tor	XC6219C312PR-LC0-SOT-89-5-TOR	xc6219c312pr-lc0-sot-89-5-tor
LC1		XC6219C322PR	LVR-IC	LDO, 3.2V±2%, 240mA, -CE, PUR	SOT-89-5	32um	VR4	6h	Tor	XC6219C322PR-LC1-SOT-89-5-TOR	xc6219c322pr-lc1-sot-89-5-tor
LC2		XC6219C332PR	LVR-IC	LDO, 3.3V±2%, 240mA, -CE, PUR	SOT-89-5	32um	VR4	6h	Tor	XC6219C332PR-LC2-SOT-89-5-TOR	xc6219c332pr-lc2-sot-89-5-tor
LC3		XC6219C342PR	LVR-IC	LDO, 3.4V±2%, 240mA, -CE, PUR	SOT-89-5	32um	VR4	6h	Tor	XC6219C342PR-LC3-SOT-89-5-TOR	xc6219c342pr-lc3-sot-89-5-tor
LC4		XC6219C352PR	LVR-IC	LDO, 3.5V±2%, 240mA, -CE, PUR	SOT-89-5	32um	VR4	6h	Tor	XC6219C352PR-LC4-SOT-89-5-TOR	xc6219c352pr-lc4-sot-89-5-tor
LC5		XC6219C362PR	LVR-IC	LDO, 3.6V±2%, 240mA, -CE, PUR	SOT-89-5	32um	VR4	6h	Tor	XC6219C362PR-LC5-SOT-89-5-TOR	xc6219c362pr-lc5-sot-89-5-tor
LC6		XC6219C372PR	LVR-IC	LDO, 3.7V±2%, 240mA, -CE, PUR	SOT-89-5	32um	VR4	6h	Tor	XC6219C372PR-LC6-SOT-89-5-TOR	xc6219c372pr-lc6-sot-89-5-tor
LC7		XC6219C382PR	LVR-IC	LDO, 3.8V±2%, 240mA, -CE, PUR	SOT-89-5	32um	VR4	6h	Tor	XC6219C382PR-LC7-SOT-89-5-TOR	xc6219c382pr-lc7-sot-89-5-tor
LC8		XC6219C392PR	LVR-IC	LDO, 3.9V±2%, 240mA, -CE, PUR	SOT-89-5	32um	VR4	6h	Tor	XC6219C392PR-LC8-SOT-89-5-TOR	xc6219c392pr-lc8-sot-89-5-tor
LC9		XC6219C402PR	LVR-IC	LDO, 4.0V±2%, 240mA, -CE, PUR	SOT-89-5	32um	VR4	6h	Tor	XC6219C402PR-LC9-SOT-89-5-TOR	xc6219c402pr-lc9-sot-89-5-tor
LCA		XC6219C412PR	LVR-IC	LDO, 4.1V±2%, 240mA, -CE, PUR	SOT-89-5	32um	VR4	6h	Tor	XC6219C412PR-LCA-SOT-89-5-TOR	xc6219c412pr-lca-sot-89-5-tor
LCB		XC6219C422PR	LVR-IC	LDO, 4.2V±2%, 240mA, -CE, PUR	SOT-89-5	32um	VR4	6h	Tor	XC6219C422PR-LCB-SOT-89-5-TOR	xc6219c422pr-lcb-sot-89-5-tor
LCC		XC6219C432PR	LVR-IC	LDO, 4.3V±2%, 240mA, -CE, PUR	SOT-89-5	32um	VR4	6h	Tor	XC6219C432PR-LCC-SOT-89-5-TOR	xc6219c432pr-lcc-sot-89-5-tor
LCD		XC6219C442PR	LVR-IC	LDO, 4.4V±2%, 240mA, -CE, PUR	SOT-89-5	32um	VR4	6h	Tor	XC6219C442PR-LCD-SOT-89-5-TOR	xc6219c442pr-lcd-sot-89-5-tor
LCE		XC6219C452PR	LVR-IC	LDO, 4.5V±2%, 240mA, -CE, PUR	SOT-89-5	32um	VR4	6h	Tor	XC6219C452PR-LCE-SOT-89-5-TOR	xc6219c452pr-lce-sot-89-5-tor
LCF		XC6219C462PR	LVR-IC	LDO, 4.6V±2%, 240mA, -CE, PUR	SOT-89-5	32um	VR4	6h	Tor	XC6219C462PR-LCF-SOT-89-5-TOR	xc6219c462pr-lcf-sot-89-5-tor
LCH		XC6219C472PR	LVR-IC	LDO, 4.7V±2%, 240mA, -CE, PUR	SOT-89-5	32um	VR4	6h	Tor	XC6219C472PR-LCH-SOT-89-5-TOR	xc6219c472pr-lch-sot-89-5-tor
LCK		XC6219C482PR	LVR-IC	LDO, 4.8V±2%, 240mA, -CE, PUR	SOT-89-5	32um	VR4	6h	Tor	XC6219C482PR-LCK-SOT-89-5-TOR	xc6219c482pr-lck-sot-89-5-tor
LCL		XC6219C492PR	LVR-IC	LDO, 4.9V±2%, 240mA, -CE, PUR	SOT-89-5	32um	VR4	6h	Tor	XC6219C492PR-LCL-SOT-89-5-TOR	xc6219c492pr-lcl-sot-89-5-tor
LCM		XC6219C502PR	LVR-IC	LDO, 5.0V±2%, 240mA, -CE, PUR	SOT-89-5	32um	VR4	6h	Tor	XC6219C502PR-LCM-SOT-89-5-TOR	xc6219c502pr-lcm-sot-89-5-tor
LD		ELM99233B	LVR-IC	LDO, 2.3V±2%, 300mA, +CE	SOT-89-5	32vrt	VR1	6n	Elm	ELM99233B-LD-SOT-89-5-ELM	elm99233b-ld-sot-89-5-elm
LD0		XC6219D312PR	LVR-IC	LDO, 3.1V±2%, 240mA, -CE	SOT-89-5	32um	VR4	6h	Tor	XC6219D312PR-LD0-SOT-89-5-TOR	xc6219d312pr-ld0-sot-89-5-tor
LD1		XC6219D322PR	LVR-IC	LDO, 3.2V±2%, 240mA, -CE	SOT-89-5	32um	VR4	6h	Tor	XC6219D322PR-LD1-SOT-89-5-TOR	xc6219d322pr-ld1-sot-89-5-tor
LD2		XC6219D332PR	LVR-IC	LDO, 3.3V±2%, 240mA, -CE	SOT-89-5	32um	VR4	6h	Tor	XC6219D332PR-LD2-SOT-89-5-TOR	xc6219d332pr-ld2-sot-89-5-tor
LD3		XC6219D342PR	LVR-IC	LDO, 3.4V±2%, 240mA, -CE	SOT-89-5	32um	VR4	6h	Tor	XC6219D342PR-LD3-SOT-89-5-TOR	xc6219d342pr-ld3-sot-89-5-tor
LD4		XC6219D352PR	LVR-IC	LDO, 3.5V±2%, 240mA, -CE	SOT-89-5	32um	VR4	6h	Tor	XC6219D352PR-LD4-SOT-89-5-TOR	xc6219d352pr-ld4-sot-89-5-tor
LD5		XC6219D362PR	LVR-IC	LDO, 3.6V±2%, 240mA, -CE	SOT-89-5	32um	VR4	6h	Tor	XC6219D362PR-LD5-SOT-89-5-TOR	xc6219d362pr-ld5-sot-89-5-tor
LD6		XC6219D372PR	LVR-IC	LDO, 3.7V±2%, 240mA, -CE	SOT-89-5	32um	VR4	6h	Tor	XC6219D372PR-LD6-SOT-89-5-TOR	xc6219d372pr-ld6-sot-89-5-tor
LD7		XC6219D382PR	LVR-IC	LDO, 3.8V±2%, 240mA, -CE	SOT-89-5	32um	VR4	6h	Tor	XC6219D382PR-LD7-SOT-89-5-TOR	xc6219d382pr-ld7-sot-89-5-tor
LD8		XC6219D392PR	LVR-IC	LDO, 3.9V±2%, 240mA, -CE	SOT-89-5	32um	VR4	6h	Tor	XC6219D392PR-LD8-SOT-89-5-TOR	xc6219d392pr-ld8-sot-89-5-tor
LD9		XC6219D402PR	LVR-IC	LDO, 4.0V±2%, 240mA, -CE	SOT-89-5	32um	VR4	6h	Tor	XC6219D402PR-LD9-SOT-89-5-TOR	xc6219d402pr-ld9-sot-89-5-tor
LDA		XC6219D412PR	LVR-IC	LDO, 4.1V±2%, 240mA, -CE	SOT-89-5	32um	VR4	6h	Tor	XC6219D412PR-LDA-SOT-89-5-TOR	xc6219d412pr-lda-sot-89-5-tor
LDB		XC6219D422PR	LVR-IC	LDO, 4.2V±2%, 240mA, -CE	SOT-89-5	32um	VR4	6h	Tor	XC6219D422PR-LDB-SOT-89-5-TOR	xc6219d422pr-ldb-sot-89-5-tor
LDC		XC6219D432PR	LVR-IC	LDO, 4.3V±2%, 240mA, -CE	SOT-89-5	32um	VR4	6h	Tor	XC6219D432PR-LDC-SOT-89-5-TOR	xc6219d432pr-ldc-sot-89-5-tor
LDD		XC6219D442PR	LVR-IC	LDO, 4.4V±2%, 240mA, -CE	SOT-89-5	32um	VR4	6h	Tor	XC6219D442PR-LDD-SOT-89-5-TOR	xc6219d442pr-ldd-sot-89-5-tor
LDE		XC6219D452PR	LVR-IC	LDO, 4.5V±2%, 240mA, -CE	SOT-89-5	32um	VR4	6h	Tor	XC6219D452PR-LDE-SOT-89-5-TOR	xc6219d452pr-lde-sot-89-5-tor
LDF		XC6219D462PR	LVR-IC	LDO, 4.6V±2%, 240mA, -CE	SOT-89-5	32um	VR4	6h	Tor	XC6219D462PR-LDF-SOT-89-5-TOR	xc6219d462pr-ldf-sot-89-5-tor
LDH		XC6219D472PR	LVR-IC	LDO, 4.7V±2%, 240mA, -CE	SOT-89-5	32um	VR4	6h	Tor	XC6219D472PR-LDH-SOT-89-5-TOR	xc6219d472pr-ldh-sot-89-5-tor
LDK		XC6219D482PR	LVR-IC	LDO, 4.8V±2%, 240mA, -CE	SOT-89-5	32um	VR4	6h	Tor	XC6219D482PR-LDK-SOT-89-5-TOR	xc6219d482pr-ldk-sot-89-5-tor
LDL		XC6219D492PR	LVR-IC	LDO, 4.9V±2%, 240mA, -CE	SOT-89-5	32um	VR4	6h	Tor	XC6219D492PR-LDL-SOT-89-5-TOR	xc6219d492pr-ldl-sot-89-5-tor
LDM		XC6219D502PR	LVR-IC	LDO, 5.0V±2%, 240mA, -CE	SOT-89-5	32um	VR4	6h	Tor	XC6219D502PR-LDM-SOT-89-5-TOR	xc6219d502pr-ldm-sot-89-5-tor
LE		ELM99243B	LVR-IC	LDO, 2.4V±2%, 300mA, +CE	SOT-89-5	32vrt	VR1	6n	Elm	ELM99243B-LE-SOT-89-5-ELM	elm99243b-le-sot-89-5-elm
LE8		XC6219A09APR	LVR-IC	LDO, 0.95V±2%, 150mA, +CE, PDR	SOT-89-5	32um	VR4	6h	Tor	XC6219A09APR-LE8-SOT-89-5-TOR	xc6219a09apr-le8-sot-89-5-tor
LE9		XC6219A10APR	LVR-IC	LDO, 1.05V±2%, 150mA, +CE, PDR	SOT-89-5	32um	VR4	6h	Tor	XC6219A10APR-LE9-SOT-89-5-TOR	xc6219a10apr-le9-sot-89-5-tor
LEA		XC6219A11APR	LVR-IC	LDO, 1.15V±2%, 150mA, +CE, PDR	SOT-89-5	32um	VR4	6h	Tor	XC6219A11APR-LEA-SOT-89-5-TOR	xc6219a11apr-lea-sot-89-5-tor
LEB		XC6219A12APR	LVR-IC	LDO, 1.25V±2%, 150mA, +CE, PDR	SOT-89-5	32um	VR4	6h	Tor	XC6219A12APR-LEB-SOT-89-5-TOR	xc6219a12apr-leb-sot-89-5-tor
LEC		XC6219A13APR	LVR-IC	LDO, 1.35V±2%, 150mA, +CE, PDR	SOT-89-5	32um	VR4	6h	Tor	XC6219A13APR-LEC-SOT-89-5-TOR	xc6219a13apr-lec-sot-89-5-tor
LED		XC6219A14APR	LVR-IC	LDO, 1.45V±2%, 150mA, +CE, PDR	SOT-89-5	32um	VR4	6h	Tor	XC6219A14APR-LED-SOT-89-5-TOR	xc6219a14apr-led-sot-89-5-tor
LEE		XC6219A15APR	LVR-IC	LDO, 1.55V±2%, 150mA, +CE, PDR	SOT-89-5	32um	VR4	6h	Tor	XC6219A15APR-LEE-SOT-89-5-TOR	xc6219a15apr-lee-sot-89-5-tor
LEF		XC6219A16APR	LVR-IC	LDO, 1.65V±2%, 150mA, +CE, PDR	SOT-89-5	32um	VR4	6h	Tor	XC6219A16APR-LEF-SOT-89-5-TOR	xc6219a16apr-lef-sot-89-5-tor
LEH		XC6219A17APR	LVR-IC	LDO, 1.75V±2%, 150mA, +CE, PDR	SOT-89-5	32um	VR4	6h	Tor	XC6219A17APR-LEH-SOT-89-5-TOR	xc6219a17apr-leh-sot-89-5-tor
LEK		XC6219A18APR	LVR-IC	LDO, 1.85V±2%, 240mA, +CE, PDR	SOT-89-5	32um	VR4	6h	Tor	XC6219A18APR-LEK-SOT-89-5-TOR	xc6219a18apr-lek-sot-89-5-tor
LEL		XC6219A19APR	LVR-IC	LDO, 1.95V±2%, 240mA, +CE, PDR	SOT-89-5	32um	VR4	6h	Tor	XC6219A19APR-LEL-SOT-89-5-TOR	xc6219a19apr-lel-sot-89-5-tor
LEM		XC6219A20APR	LVR-IC	LDO, 2.05V±2%, 240mA, +CE, PDR	SOT-89-5	32um	VR4	6h	Tor	XC6219A20APR-LEM-SOT-89-5-TOR	xc6219a20apr-lem-sot-89-5-tor
LEN		XC6219A21APR	LVR-IC	LDO, 2.15V±2%, 240mA, +CE, PDR	SOT-89-5	32um	VR4	6h	Tor	XC6219A21APR-LEN-SOT-89-5-TOR	xc6219a21apr-len-sot-89-5-tor
LEP		XC6219A22APR	LVR-IC	LDO, 2.25V±2%, 240mA, +CE, PDR	SOT-89-5	32um	VR4	6h	Tor	XC6219A22APR-LEP-SOT-89-5-TOR	xc6219a22apr-lep-sot-89-5-tor
LER		XC6219A23APR	LVR-IC	LDO, 2.35V±2%, 240mA, +CE, PDR	SOT-89-5	32um	VR4	6h	Tor	XC6219A23APR-LER-SOT-89-5-TOR	xc6219a23apr-ler-sot-89-5-tor
LES		XC6219A24APR	LVR-IC	LDO, 2.45V±2%, 240mA, +CE, PDR	SOT-89-5	32um	VR4	6h	Tor	XC6219A24APR-LES-SOT-89-5-TOR	xc6219a24apr-les-sot-89-5-tor
LET		XC6219A25APR	LVR-IC	LDO, 2.55V±2%, 240mA, +CE, PDR	SOT-89-5	32um	VR4	6h	Tor	XC6219A25APR-LET-SOT-89-5-TOR	xc6219a25apr-let-sot-89-5-tor
LEU		XC6219A26APR	LVR-IC	LDO, 2.65V±2%, 240mA, +CE, PDR	SOT-89-5	32um	VR4	6h	Tor	XC6219A26APR-LEU-SOT-89-5-TOR	xc6219a26apr-leu-sot-89-5-tor
LEV		XC6219A27APR	LVR-IC	LDO, 2.75V±2%, 240mA, +CE, PDR	SOT-89-5	32um	VR4	6h	Tor	XC6219A27APR-LEV-SOT-89-5-TOR	xc6219a27apr-lev-sot-89-5-tor
LEX		XC6219A28APR	LVR-IC	LDO, 2.85V±2%, 240mA, +CE, PDR	SOT-89-5	32um	VR4	6h	Tor	XC6219A28APR-LEX-SOT-89-5-TOR	xc6219a28apr-lex-sot-89-5-tor
LEY		XC6219A29APR	LVR-IC	LDO, 2.95V±2%, 240mA, +CE, PDR	SOT-89-5	32um	VR4	6h	Tor	XC6219A29APR-LEY-SOT-89-5-TOR	xc6219a29apr-ley-sot-89-5-tor
LEZ		XC6219A30APR	LVR-IC	LDO, 3.05V±2%, 240mA, +CE, PDR	SOT-89-5	32um	VR4	6h	Tor	XC6219A30APR-LEZ-SOT-89-5-TOR	xc6219a30apr-lez-sot-89-5-tor
LF		ELM99253B	LVR-IC	LDO, 2.5V±2%, 300mA, +CE	SOT-89-5	32vrt	VR1	6n	Elm	ELM99253B-LF-SOT-89-5-ELM	elm99253b-lf-sot-89-5-elm
LF8		XC6219B09APR	LVR-IC	LDO, 0.95V±2%, 150mA, +CE	SOT-89-5	32um	VR4	6h	Tor	XC6219B09APR-LF8-SOT-89-5-TOR	xc6219b09apr-lf8-sot-89-5-tor
LF9		XC6219B10APR	LVR-IC	LDO, 1.05V±2%, 150mA, +CE	SOT-89-5	32um	VR4	6h	Tor	XC6219B10APR-LF9-SOT-89-5-TOR	xc6219b10apr-lf9-sot-89-5-tor
LFA		XC6219B11APR	LVR-IC	LDO, 1.15V±2%, 150mA, +CE	SOT-89-5	32um	VR4	6h	Tor	XC6219B11APR-LFA-SOT-89-5-TOR	xc6219b11apr-lfa-sot-89-5-tor
LFB		XC6219B12APR	LVR-IC	LDO, 1.25V±2%, 150mA, +CE	SOT-89-5	32um	VR4	6h	Tor	XC6219B12APR-LFB-SOT-89-5-TOR	xc6219b12apr-lfb-sot-89-5-tor
LFC		XC6219B13APR	LVR-IC	LDO, 1.35V±2%, 150mA, +CE	SOT-89-5	32um	VR4	6h	Tor	XC6219B13APR-LFC-SOT-89-5-TOR	xc6219b13apr-lfc-sot-89-5-tor
LFD		XC6219B14APR	LVR-IC	LDO, 1.45V±2%, 150mA, +CE	SOT-89-5	32um	VR4	6h	Tor	XC6219B14APR-LFD-SOT-89-5-TOR	xc6219b14apr-lfd-sot-89-5-tor
LFE		XC6219B15APR	LVR-IC	LDO, 1.55V±2%, 150mA, +CE	SOT-89-5	32um	VR4	6h	Tor	XC6219B15APR-LFE-SOT-89-5-TOR	xc6219b15apr-lfe-sot-89-5-tor
LFF		XC6219B16APR	LVR-IC	LDO, 1.65V±2%, 150mA, +CE	SOT-89-5	32um	VR4	6h	Tor	XC6219B16APR-LFF-SOT-89-5-TOR	xc6219b16apr-lff-sot-89-5-tor
LFH		XC6219B17APR	LVR-IC	LDO, 1.75V±2%, 150mA, +CE	SOT-89-5	32um	VR4	6h	Tor	XC6219B17APR-LFH-SOT-89-5-TOR	xc6219b17apr-lfh-sot-89-5-tor
LFK		XC6219B18APR	LVR-IC	LDO, 1.85V±2%, 240mA, +CE	SOT-89-5	32um	VR4	6h	Tor	XC6219B18APR-LFK-SOT-89-5-TOR	xc6219b18apr-lfk-sot-89-5-tor
LFL		XC6219B19APR	LVR-IC	LDO, 1.95V±2%, 240mA, +CE	SOT-89-5	32um	VR4	6h	Tor	XC6219B19APR-LFL-SOT-89-5-TOR	xc6219b19apr-lfl-sot-89-5-tor
LFM		XC6219B20APR	LVR-IC	LDO, 2.05V±2%, 240mA, +CE	SOT-89-5	32um	VR4	6h	Tor	XC6219B20APR-LFM-SOT-89-5-TOR	xc6219b20apr-lfm-sot-89-5-tor
LFN		XC6219B21APR	LVR-IC	LDO, 2.15V±2%, 240mA, +CE	SOT-89-5	32um	VR4	6h	Tor	XC6219B21APR-LFN-SOT-89-5-TOR	xc6219b21apr-lfn-sot-89-5-tor
LFP		XC6219B22APR	LVR-IC	LDO, 2.25V±2%, 240mA, +CE	SOT-89-5	32um	VR4	6h	Tor	XC6219B22APR-LFP-SOT-89-5-TOR	xc6219b22apr-lfp-sot-89-5-tor
LFR		XC6219B23APR	LVR-IC	LDO, 2.35V±2%, 240mA, +CE	SOT-89-5	32um	VR4	6h	Tor	XC6219B23APR-LFR-SOT-89-5-TOR	xc6219b23apr-lfr-sot-89-5-tor
LFS		XC6219B24APR	LVR-IC	LDO, 2.45V±2%, 240mA, +CE	SOT-89-5	32um	VR4	6h	Tor	XC6219B24APR-LFS-SOT-89-5-TOR	xc6219b24apr-lfs-sot-89-5-tor
LFT		XC6219B25APR	LVR-IC	LDO, 2.55V±2%, 240mA, +CE	SOT-89-5	32um	VR4	6h	Tor	XC6219B25APR-LFT-SOT-89-5-TOR	xc6219b25apr-lft-sot-89-5-tor
LFU		XC6219B26APR	LVR-IC	LDO, 2.65V±2%, 240mA, +CE	SOT-89-5	32um	VR4	6h	Tor	XC6219B26APR-LFU-SOT-89-5-TOR	xc6219b26apr-lfu-sot-89-5-tor
LFV		XC6219B27APR	LVR-IC	LDO, 2.75V±2%, 240mA, +CE	SOT-89-5	32um	VR4	6h	Tor	XC6219B27APR-LFV-SOT-89-5-TOR	xc6219b27apr-lfv-sot-89-5-tor
LFX		XC6219B28APR	LVR-IC	LDO, 2.85V±2%, 240mA, +CE	SOT-89-5	32um	VR4	6h	Tor	XC6219B28APR-LFX-SOT-89-5-TOR	xc6219b28apr-lfx-sot-89-5-tor
LFY		XC6219B29BPR	LVR-IC	LDO, 2.95V±1%, 240mA, +CE	SOT-89-5	32um	VR4	6h	Tor	XC6219B29BPR-LFY-SOT-89-5-TOR	xc6219b29bpr-lfy-sot-89-5-tor
LFZ		XC6219B30APR	LVR-IC	LDO, 3.05V±2%, 240mA, +CE	SOT-89-5	32um	VR4	6h	Tor	XC6219B30APR-LFZ-SOT-89-5-TOR	xc6219b30apr-lfz-sot-89-5-tor
LG		ELM99263B	LVR-IC	LDO, 2.6V±2%, 300mA, +CE	SOT-89-5	32vrt	VR1	6n	Elm	ELM99263B-LG-SOT-89-5-ELM	elm99263b-lg-sot-89-5-elm
LH		ELM99273B	LVR-IC	LDO, 2.7V±2%, 300mA, +CE	SOT-89-5	32vrt	VR1	6n	Elm	ELM99273B-LH-SOT-89-5-ELM	elm99273b-lh-sot-89-5-elm
LH8		XC6219C09APR	LVR-IC	LDO, 0.95V±2%, 150mA, -CE, PUR	SOT-89-5	32um	VR4	6h	Tor	XC6219C09APR-LH8-SOT-89-5-TOR	xc6219c09apr-lh8-sot-89-5-tor
LH9		XC6219C10APR	LVR-IC	LDO, 1.05V±2%, 150mA, -CE, PUR	SOT-89-5	32um	VR4	6h	Tor	XC6219C10APR-LH9-SOT-89-5-TOR	xc6219c10apr-lh9-sot-89-5-tor
LHA		XC6219C11APR	LVR-IC	LDO, 1.15V±2%, 150mA, -CE, PUR	SOT-89-5	32um	VR4	6h	Tor	XC6219C11APR-LHA-SOT-89-5-TOR	xc6219c11apr-lha-sot-89-5-tor
LHB		XC6219C12APR	LVR-IC	LDO, 1.25V±2%, 150mA, -CE, PUR	SOT-89-5	32um	VR4	6h	Tor	XC6219C12APR-LHB-SOT-89-5-TOR	xc6219c12apr-lhb-sot-89-5-tor
LHC		XC6219C13APR	LVR-IC	LDO, 1.35V±2%, 150mA, -CE, PUR	SOT-89-5	32um	VR4	6h	Tor	XC6219C13APR-LHC-SOT-89-5-TOR	xc6219c13apr-lhc-sot-89-5-tor
LHD		XC6219C14APR	LVR-IC	LDO, 1.45V±2%, 150mA, -CE, PUR	SOT-89-5	32um	VR4	6h	Tor	XC6219C14APR-LHD-SOT-89-5-TOR	xc6219c14apr-lhd-sot-89-5-tor
LHE		XC6219C15APR	LVR-IC	LDO, 1.55V±2%, 150mA, -CE, PUR	SOT-89-5	32um	VR4	6h	Tor	XC6219C15APR-LHE-SOT-89-5-TOR	xc6219c15apr-lhe-sot-89-5-tor
LHF		XC6219C16APR	LVR-IC	LDO, 1.65V±2%, 150mA, -CE, PUR	SOT-89-5	32um	VR4	6h	Tor	XC6219C16APR-LHF-SOT-89-5-TOR	xc6219c16apr-lhf-sot-89-5-tor
LHH		XC6219C17APR	LVR-IC	LDO, 1.75V±2%, 150mA, -CE, PUR	SOT-89-5	32um	VR4	6h	Tor	XC6219C17APR-LHH-SOT-89-5-TOR	xc6219c17apr-lhh-sot-89-5-tor
LHK		XC6219C18APR	LVR-IC	LDO, 1.85V±2%, 240mA, -CE, PUR	SOT-89-5	32um	VR4	6h	Tor	XC6219C18APR-LHK-SOT-89-5-TOR	xc6219c18apr-lhk-sot-89-5-tor
LHL		XC6219C19APR	LVR-IC	LDO, 1.95V±2%, 240mA, -CE, PUR	SOT-89-5	32um	VR4	6h	Tor	XC6219C19APR-LHL-SOT-89-5-TOR	xc6219c19apr-lhl-sot-89-5-tor
LHM		XC6219C20APR	LVR-IC	LDO, 2.05V±2%, 240mA, -CE, PUR	SOT-89-5	32um	VR4	6h	Tor	XC6219C20APR-LHM-SOT-89-5-TOR	xc6219c20apr-lhm-sot-89-5-tor
LHN		XC6219C21APR	LVR-IC	LDO, 2.15V±2%, 240mA, -CE, PUR	SOT-89-5	32um	VR4	6h	Tor	XC6219C21APR-LHN-SOT-89-5-TOR	xc6219c21apr-lhn-sot-89-5-tor
LHP		XC6219C22APR	LVR-IC	LDO, 2.25V±2%, 240mA, -CE, PUR	SOT-89-5	32um	VR4	6h	Tor	XC6219C22APR-LHP-SOT-89-5-TOR	xc6219c22apr-lhp-sot-89-5-tor
LHR		XC6219C23APR	LVR-IC	LDO, 2.35V±2%, 240mA, -CE, PUR	SOT-89-5	32um	VR4	6h	Tor	XC6219C23APR-LHR-SOT-89-5-TOR	xc6219c23apr-lhr-sot-89-5-tor
LHS		XC6219C24APR	LVR-IC	LDO, 2.45V±2%, 240mA, -CE, PUR	SOT-89-5	32um	VR4	6h	Tor	XC6219C24APR-LHS-SOT-89-5-TOR	xc6219c24apr-lhs-sot-89-5-tor
LHT		XC6219C25APR	LVR-IC	LDO, 2.55V±2%, 240mA, -CE, PUR	SOT-89-5	32um	VR4	6h	Tor	XC6219C25APR-LHT-SOT-89-5-TOR	xc6219c25apr-lht-sot-89-5-tor
LHU		XC6219C26APR	LVR-IC	LDO, 2.65V±2%, 240mA, -CE, PUR	SOT-89-5	32um	VR4	6h	Tor	XC6219C26APR-LHU-SOT-89-5-TOR	xc6219c26apr-lhu-sot-89-5-tor
LHV		XC6219C27APR	LVR-IC	LDO, 2.75V±2%, 240mA, -CE, PUR	SOT-89-5	32um	VR4	6h	Tor	XC6219C27APR-LHV-SOT-89-5-TOR	xc6219c27apr-lhv-sot-89-5-tor
LHX		XC6219C28APR	LVR-IC	LDO, 2.85V±2%, 240mA, -CE, PUR	SOT-89-5	32um	VR4	6h	Tor	XC6219C28APR-LHX-SOT-89-5-TOR	xc6219c28apr-lhx-sot-89-5-tor
LHY		XC6219C29APR	LVR-IC	LDO, 2.95V±2%, 240mA, -CE, PUR	SOT-89-5	32um	VR4	6h	Tor	XC6219C29APR-LHY-SOT-89-5-TOR	xc6219c29apr-lhy-sot-89-5-tor
LHZ		XC6219C30APR	LVR-IC	LDO, 3.05V±2%, 240mA, -CE, PUR	SOT-89-5	32um	VR4	6h	Tor	XC6219C30APR-LHZ-SOT-89-5-TOR	xc6219c30apr-lhz-sot-89-5-tor
LJ		ELM99283B	LVR-IC	LDO, 2.8V±2%, 300mA, +CE	SOT-89-5	32vrt	VR1	6n	Elm	ELM99283B-LJ-SOT-89-5-ELM	elm99283b-lj-sot-89-5-elm
LK		ELM99293B	LVR-IC	LDO, 2.9V±2%, 300mA, +CE	SOT-89-5	32vrt	VR1	6n	Elm	ELM99293B-LK-SOT-89-5-ELM	elm99293b-lk-sot-89-5-elm
LK8		XC6219D09APR	LVR-IC	LDO, 0.95V±2%, 150mA, -CE	SOT-89-5	32um	VR4	6h	Tor	XC6219D09APR-LK8-SOT-89-5-TOR	xc6219d09apr-lk8-sot-89-5-tor
LK9		XC6219D10APR	LVR-IC	LDO, 1.05V±2%, 150mA, -CE	SOT-89-5	32um	VR4	6h	Tor	XC6219D10APR-LK9-SOT-89-5-TOR	xc6219d10apr-lk9-sot-89-5-tor
LKA		XC6219D11APR	LVR-IC	LDO, 1.15V±2%, 150mA, -CE	SOT-89-5	32um	VR4	6h	Tor	XC6219D11APR-LKA-SOT-89-5-TOR	xc6219d11apr-lka-sot-89-5-tor
LKB		XC6219D12APR	LVR-IC	LDO, 1.25V±2%, 150mA, -CE	SOT-89-5	32um	VR4	6h	Tor	XC6219D12APR-LKB-SOT-89-5-TOR	xc6219d12apr-lkb-sot-89-5-tor
LKC		XC6219D13APR	LVR-IC	LDO, 1.35V±2%, 150mA, -CE	SOT-89-5	32um	VR4	6h	Tor	XC6219D13APR-LKC-SOT-89-5-TOR	xc6219d13apr-lkc-sot-89-5-tor
LKD		XC6219D14APR	LVR-IC	LDO, 1.45V±2%, 150mA, -CE	SOT-89-5	32um	VR4	6h	Tor	XC6219D14APR-LKD-SOT-89-5-TOR	xc6219d14apr-lkd-sot-89-5-tor
LKE		XC6219D15APR	LVR-IC	LDO, 1.55V±2%, 150mA, -CE	SOT-89-5	32um	VR4	6h	Tor	XC6219D15APR-LKE-SOT-89-5-TOR	xc6219d15apr-lke-sot-89-5-tor
LKF		XC6219D16APR	LVR-IC	LDO, 1.65V±2%, 150mA, -CE	SOT-89-5	32um	VR4	6h	Tor	XC6219D16APR-LKF-SOT-89-5-TOR	xc6219d16apr-lkf-sot-89-5-tor
LKH		XC6219D17APR	LVR-IC	LDO, 1.75V±2%, 150mA, -CE	SOT-89-5	32um	VR4	6h	Tor	XC6219D17APR-LKH-SOT-89-5-TOR	xc6219d17apr-lkh-sot-89-5-tor
LKK		XC6219D18APR	LVR-IC	LDO, 1.85V±2%, 240mA, -CE	SOT-89-5	32um	VR4	6h	Tor	XC6219D18APR-LKK-SOT-89-5-TOR	xc6219d18apr-lkk-sot-89-5-tor
LKL		XC6219D19APR	LVR-IC	LDO, 1.95V±2%, 240mA, -CE	SOT-89-5	32um	VR4	6h	Tor	XC6219D19APR-LKL-SOT-89-5-TOR	xc6219d19apr-lkl-sot-89-5-tor
LKM		XC6219D20APR	LVR-IC	LDO, 2.05V±2%, 240mA, -CE	SOT-89-5	32um	VR4	6h	Tor	XC6219D20APR-LKM-SOT-89-5-TOR	xc6219d20apr-lkm-sot-89-5-tor
LKN		XC6219D21APR	LVR-IC	LDO, 2.15V±2%, 240mA, -CE	SOT-89-5	32um	VR4	6h	Tor	XC6219D21APR-LKN-SOT-89-5-TOR	xc6219d21apr-lkn-sot-89-5-tor
LKP		XC6219D22APR	LVR-IC	LDO, 2.25V±2%, 240mA, -CE	SOT-89-5	32um	VR4	6h	Tor	XC6219D22APR-LKP-SOT-89-5-TOR	xc6219d22apr-lkp-sot-89-5-tor
LKR		XC6219D23APR	LVR-IC	LDO, 2.35V±2%, 240mA, -CE	SOT-89-5	32um	VR4	6h	Tor	XC6219D23APR-LKR-SOT-89-5-TOR	xc6219d23apr-lkr-sot-89-5-tor
LKS		XC6219D24APR	LVR-IC	LDO, 2.45V±2%, 240mA, -CE	SOT-89-5	32um	VR4	6h	Tor	XC6219D24APR-LKS-SOT-89-5-TOR	xc6219d24apr-lks-sot-89-5-tor
LKT		XC6219D25APR	LVR-IC	LDO, 2.55V±2%, 240mA, -CE	SOT-89-5	32um	VR4	6h	Tor	XC6219D25APR-LKT-SOT-89-5-TOR	xc6219d25apr-lkt-sot-89-5-tor
LKU		XC6219D26APR	LVR-IC	LDO, 2.65V±2%, 240mA, -CE	SOT-89-5	32um	VR4	6h	Tor	XC6219D26APR-LKU-SOT-89-5-TOR	xc6219d26apr-lku-sot-89-5-tor
LKV		XC6219D27APR	LVR-IC	LDO, 2.75V±2%, 240mA, -CE	SOT-89-5	32um	VR4	6h	Tor	XC6219D27APR-LKV-SOT-89-5-TOR	xc6219d27apr-lkv-sot-89-5-tor
LKX		XC6219D28APR	LVR-IC	LDO, 2.85V±2%, 240mA, -CE	SOT-89-5	32um	VR4	6h	Tor	XC6219D28APR-LKX-SOT-89-5-TOR	xc6219d28apr-lkx-sot-89-5-tor
LKY		XC6219D29APR	LVR-IC	LDO, 2.95V±2%, 240mA, -CE	SOT-89-5	32um	VR4	6h	Tor	XC6219D29APR-LKY-SOT-89-5-TOR	xc6219d29apr-lky-sot-89-5-tor
LKZ		XC6219D30APR	LVR-IC	LDO, 3.05V±2%, 240mA, -CE	SOT-89-5	32um	VR4	6h	Tor	XC6219D30APR-LKZ-SOT-89-5-TOR	xc6219d30apr-lkz-sot-89-5-tor
LL0		XC6219A31APR	LVR-IC	LDO, 3.15V±2%, 240mA, +CE, PDR	SOT-89-5	32um	VR4	6h	Tor	XC6219A31APR-LL0-SOT-89-5-TOR	xc6219a31apr-ll0-sot-89-5-tor
LL1		XC6219A32APR	LVR-IC	LDO, 3.25V±2%, 240mA, +CE, PDR	SOT-89-5	32um	VR4	6h	Tor	XC6219A32APR-LL1-SOT-89-5-TOR	xc6219a32apr-ll1-sot-89-5-tor
LL2		XC6219A33APR	LVR-IC	LDO, 3.35V±2%, 240mA, +CE, PDR	SOT-89-5	32um	VR4	6h	Tor	XC6219A33APR-LL2-SOT-89-5-TOR	xc6219a33apr-ll2-sot-89-5-tor
LL3		XC6219A34APR	LVR-IC	LDO, 3.45V±2%, 240mA, +CE, PDR	SOT-89-5	32um	VR4	6h	Tor	XC6219A34APR-LL3-SOT-89-5-TOR	xc6219a34apr-ll3-sot-89-5-tor
LL4		XC6219A35APR	LVR-IC	LDO, 3.55V±2%, 240mA, +CE, PDR	SOT-89-5	32um	VR4	6h	Tor	XC6219A35APR-LL4-SOT-89-5-TOR	xc6219a35apr-ll4-sot-89-5-tor
LL5		XC6219A36APR	LVR-IC	LDO, 3.65V±2%, 240mA, +CE, PDR	SOT-89-5	32um	VR4	6h	Tor	XC6219A36APR-LL5-SOT-89-5-TOR	xc6219a36apr-ll5-sot-89-5-tor
LL6		XC6219A37APR	LVR-IC	LDO, 3.75V±2%, 240mA, +CE, PDR	SOT-89-5	32um	VR4	6h	Tor	XC6219A37APR-LL6-SOT-89-5-TOR	xc6219a37apr-ll6-sot-89-5-tor
LL7		XC6219A38APR	LVR-IC	LDO, 3.85V±2%, 240mA, +CE, PDR	SOT-89-5	32um	VR4	6h	Tor	XC6219A38APR-LL7-SOT-89-5-TOR	xc6219a38apr-ll7-sot-89-5-tor
LL8		XC6219A39APR	LVR-IC	LDO, 3.95V±2%, 240mA, +CE, PDR	SOT-89-5	32um	VR4	6h	Tor	XC6219A39APR-LL8-SOT-89-5-TOR	xc6219a39apr-ll8-sot-89-5-tor
LL9		XC6219A40APR	LVR-IC	LDO, 4.05V±2%, 240mA, +CE, PDR	SOT-89-5	32um	VR4	6h	Tor	XC6219A40APR-LL9-SOT-89-5-TOR	xc6219a40apr-ll9-sot-89-5-tor
LLA		XC6219A41APR	LVR-IC	LDO, 4.15V±2%, 240mA, +CE, PDR	SOT-89-5	32um	VR4	6h	Tor	XC6219A41APR-LLA-SOT-89-5-TOR	xc6219a41apr-lla-sot-89-5-tor
LLB		XC6219A42APR	LVR-IC	LDO, 4.25V±2%, 240mA, +CE, PDR	SOT-89-5	32um	VR4	6h	Tor	XC6219A42APR-LLB-SOT-89-5-TOR	xc6219a42apr-llb-sot-89-5-tor
LLC		XC6219A43APR	LVR-IC	LDO, 4.35V±2%, 240mA, +CE, PDR	SOT-89-5	32um	VR4	6h	Tor	XC6219A43APR-LLC-SOT-89-5-TOR	xc6219a43apr-llc-sot-89-5-tor
LLD		XC6219A44APR	LVR-IC	LDO, 4.45V±2%, 240mA, +CE, PDR	SOT-89-5	32um	VR4	6h	Tor	XC6219A44APR-LLD-SOT-89-5-TOR	xc6219a44apr-lld-sot-89-5-tor
LLE		XC6219A45APR	LVR-IC	LDO, 4.55V±2%, 240mA, +CE, PDR	SOT-89-5	32um	VR4	6h	Tor	XC6219A45APR-LLE-SOT-89-5-TOR	xc6219a45apr-lle-sot-89-5-tor
LLF		XC6219A46APR	LVR-IC	LDO, 4.65V±2%, 240mA, +CE, PDR	SOT-89-5	32um	VR4	6h	Tor	XC6219A46APR-LLF-SOT-89-5-TOR	xc6219a46apr-llf-sot-89-5-tor
LLH		XC6219A47APR	LVR-IC	LDO, 4.75V±2%, 240mA, +CE, PDR	SOT-89-5	32um	VR4	6h	Tor	XC6219A47APR-LLH-SOT-89-5-TOR	xc6219a47apr-llh-sot-89-5-tor
LLK		XC6219A48APR	LVR-IC	LDO, 4.85V±2%, 240mA, +CE, PDR	SOT-89-5	32um	VR4	6h	Tor	XC6219A48APR-LLK-SOT-89-5-TOR	xc6219a48apr-llk-sot-89-5-tor
LLL		XC6219A49APR	LVR-IC	LDO, 4.95V±2%, 240mA, +CE, PDR	SOT-89-5	32um	VR4	6h	Tor	XC6219A49APR-LLL-SOT-89-5-TOR	xc6219a49apr-lll-sot-89-5-tor
LM0		XC6219B31APR	LVR-IC	LDO, 3.15V±2%, 240mA, +CE	SOT-89-5	32um	VR4	6h	Tor	XC6219B31APR-LM0-SOT-89-5-TOR	xc6219b31apr-lm0-sot-89-5-tor
LM1		XC6219B32APR	LVR-IC	LDO, 3.25V±2%, 240mA, +CE	SOT-89-5	32um	VR4	6h	Tor	XC6219B32APR-LM1-SOT-89-5-TOR	xc6219b32apr-lm1-sot-89-5-tor
LM2		XC6219B33APR	LVR-IC	LDO, 3.35V±2%, 240mA, +CE	SOT-89-5	32um	VR4	6h	Tor	XC6219B33APR-LM2-SOT-89-5-TOR	xc6219b33apr-lm2-sot-89-5-tor
LM3		XC6219B34APR	LVR-IC	LDO, 3.45V±2%, 240mA, +CE	SOT-89-5	32um	VR4	6h	Tor	XC6219B34APR-LM3-SOT-89-5-TOR	xc6219b34apr-lm3-sot-89-5-tor
LM4		XC6219B35APR	LVR-IC	LDO, 3.55V±2%, 240mA, +CE	SOT-89-5	32um	VR4	6h	Tor	XC6219B35APR-LM4-SOT-89-5-TOR	xc6219b35apr-lm4-sot-89-5-tor
LM5		XC6219B36APR	LVR-IC	LDO, 3.65V±2%, 240mA, +CE	SOT-89-5	32um	VR4	6h	Tor	XC6219B36APR-LM5-SOT-89-5-TOR	xc6219b36apr-lm5-sot-89-5-tor
LM6		XC6219B37APR	LVR-IC	LDO, 3.75V±2%, 240mA, +CE	SOT-89-5	32um	VR4	6h	Tor	XC6219B37APR-LM6-SOT-89-5-TOR	xc6219b37apr-lm6-sot-89-5-tor
LM7		XC6219B38APR	LVR-IC	LDO, 3.85V±2%, 240mA, +CE	SOT-89-5	32um	VR4	6h	Tor	XC6219B38APR-LM7-SOT-89-5-TOR	xc6219b38apr-lm7-sot-89-5-tor
LM8		XC6219B39APR	LVR-IC	LDO, 3.95V±2%, 240mA, +CE	SOT-89-5	32um	VR4	6h	Tor	XC6219B39APR-LM8-SOT-89-5-TOR	xc6219b39apr-lm8-sot-89-5-tor
LM9		XC6219B40APR	LVR-IC	LDO, 4.05V±2%, 240mA, +CE	SOT-89-5	32um	VR4	6h	Tor	XC6219B40APR-LM9-SOT-89-5-TOR	xc6219b40apr-lm9-sot-89-5-tor
LMA		XC6219B41APR	LVR-IC	LDO, 4.15V±2%, 240mA, +CE	SOT-89-5	32um	VR4	6h	Tor	XC6219B41APR-LMA-SOT-89-5-TOR	xc6219b41apr-lma-sot-89-5-tor
LMB		XC6219B42APR	LVR-IC	LDO, 4.25V±2%, 240mA, +CE	SOT-89-5	32um	VR4	6h	Tor	XC6219B42APR-LMB-SOT-89-5-TOR	xc6219b42apr-lmb-sot-89-5-tor
LMC		XC6219B43APR	LVR-IC	LDO, 4.35V±2%, 240mA, +CE	SOT-89-5	32um	VR4	6h	Tor	XC6219B43APR-LMC-SOT-89-5-TOR	xc6219b43apr-lmc-sot-89-5-tor
LMD		XC6219B44APR	LVR-IC	LDO, 4.45V±2%, 240mA, +CE	SOT-89-5	32um	VR4	6h	Tor	XC6219B44APR-LMD-SOT-89-5-TOR	xc6219b44apr-lmd-sot-89-5-tor
LME		XC6219B45APR	LVR-IC	LDO, 4.55V±2%, 240mA, +CE	SOT-89-5	32um	VR4	6h	Tor	XC6219B45APR-LME-SOT-89-5-TOR	xc6219b45apr-lme-sot-89-5-tor
LMF		XC6219B46APR	LVR-IC	LDO, 4.65V±2%, 240mA, +CE	SOT-89-5	32um	VR4	6h	Tor	XC6219B46APR-LMF-SOT-89-5-TOR	xc6219b46apr-lmf-sot-89-5-tor
LMH		XC6219B47APR	LVR-IC	LDO, 4.75V±2%, 240mA, +CE	SOT-89-5	32um	VR4	6h	Tor	XC6219B47APR-LMH-SOT-89-5-TOR	xc6219b47apr-lmh-sot-89-5-tor
LMK		XC6219B48APR	LVR-IC	LDO, 4.85V±2%, 240mA, +CE	SOT-89-5	32um	VR4	6h	Tor	XC6219B48APR-LMK-SOT-89-5-TOR	xc6219b48apr-lmk-sot-89-5-tor
LML		XC6219B49APR	LVR-IC	LDO, 4.95V±2%, 240mA, +CE	SOT-89-5	32um	VR4	6h	Tor	XC6219B49APR-LML-SOT-89-5-TOR	xc6219b49apr-lml-sot-89-5-tor
LN0		XC6219C31APR	LVR-IC	LDO, 3.15V±2%, 240mA, -CE, PUR	SOT-89-5	32um	VR4	6h	Tor	XC6219C31APR-LN0-SOT-89-5-TOR	xc6219c31apr-ln0-sot-89-5-tor
LN1		XC6219C32APR	LVR-IC	LDO, 3.25V±2%, 240mA, -CE, PUR	SOT-89-5	32um	VR4	6h	Tor	XC6219C32APR-LN1-SOT-89-5-TOR	xc6219c32apr-ln1-sot-89-5-tor
LN2		XC6219C33APR	LVR-IC	LDO, 3.35V±2%, 240mA, -CE, PUR	SOT-89-5	32um	VR4	6h	Tor	XC6219C33APR-LN2-SOT-89-5-TOR	xc6219c33apr-ln2-sot-89-5-tor
LN3		XC6219C34APR	LVR-IC	LDO, 3.45V±2%, 240mA, -CE, PUR	SOT-89-5	32um	VR4	6h	Tor	XC6219C34APR-LN3-SOT-89-5-TOR	xc6219c34apr-ln3-sot-89-5-tor
LN4		XC6219C35APR	LVR-IC	LDO, 3.55V±2%, 240mA, -CE, PUR	SOT-89-5	32um	VR4	6h	Tor	XC6219C35APR-LN4-SOT-89-5-TOR	xc6219c35apr-ln4-sot-89-5-tor
LN5		XC6219C36APR	LVR-IC	LDO, 3.65V±2%, 240mA, -CE, PUR	SOT-89-5	32um	VR4	6h	Tor	XC6219C36APR-LN5-SOT-89-5-TOR	xc6219c36apr-ln5-sot-89-5-tor
LN6		XC6219C37APR	LVR-IC	LDO, 3.75V±2%, 240mA, -CE, PUR	SOT-89-5	32um	VR4	6h	Tor	XC6219C37APR-LN6-SOT-89-5-TOR	xc6219c37apr-ln6-sot-89-5-tor
LN7		XC6219C38APR	LVR-IC	LDO, 3.85V±2%, 240mA, -CE, PUR	SOT-89-5	32um	VR4	6h	Tor	XC6219C38APR-LN7-SOT-89-5-TOR	xc6219c38apr-ln7-sot-89-5-tor
LN8		XC6219C39APR	LVR-IC	LDO, 3.95V±2%, 240mA, -CE, PUR	SOT-89-5	32um	VR4	6h	Tor	XC6219C39APR-LN8-SOT-89-5-TOR	xc6219c39apr-ln8-sot-89-5-tor
LN9		XC6219C40APR	LVR-IC	LDO, 4.05V±2%, 240mA, -CE, PUR	SOT-89-5	32um	VR4	6h	Tor	XC6219C40APR-LN9-SOT-89-5-TOR	xc6219c40apr-ln9-sot-89-5-tor
LNA		XC6219C41APR	LVR-IC	LDO, 4.15V±2%, 240mA, -CE, PUR	SOT-89-5	32um	VR4	6h	Tor	XC6219C41APR-LNA-SOT-89-5-TOR	xc6219c41apr-lna-sot-89-5-tor
LNB		XC6219C42APR	LVR-IC	LDO, 4.25V±2%, 240mA, -CE, PUR	SOT-89-5	32um	VR4	6h	Tor	XC6219C42APR-LNB-SOT-89-5-TOR	xc6219c42apr-lnb-sot-89-5-tor
LNC		XC6219C43APR	LVR-IC	LDO, 4.35V±2%, 240mA, -CE, PUR	SOT-89-5	32um	VR4	6h	Tor	XC6219C43APR-LNC-SOT-89-5-TOR	xc6219c43apr-lnc-sot-89-5-tor
LND		XC6219C44APR	LVR-IC	LDO, 4.45V±2%, 240mA, -CE, PUR	SOT-89-5	32um	VR4	6h	Tor	XC6219C44APR-LND-SOT-89-5-TOR	xc6219c44apr-lnd-sot-89-5-tor
LNE		XC6219C45APR	LVR-IC	LDO, 4.55V±2%, 240mA, -CE, PUR	SOT-89-5	32um	VR4	6h	Tor	XC6219C45APR-LNE-SOT-89-5-TOR	xc6219c45apr-lne-sot-89-5-tor
LNF		XC6219C46APR	LVR-IC	LDO, 4.65V±2%, 240mA, -CE, PUR	SOT-89-5	32um	VR4	6h	Tor	XC6219C46APR-LNF-SOT-89-5-TOR	xc6219c46apr-lnf-sot-89-5-tor
LNH		XC6219C47APR	LVR-IC	LDO, 4.75V±2%, 240mA, -CE, PUR	SOT-89-5	32um	VR4	6h	Tor	XC6219C47APR-LNH-SOT-89-5-TOR	xc6219c47apr-lnh-sot-89-5-tor
LNK		XC6219C48APR	LVR-IC	LDO, 4.85V±2%, 240mA, -CE, PUR	SOT-89-5	32um	VR4	6h	Tor	XC6219C48APR-LNK-SOT-89-5-TOR	xc6219c48apr-lnk-sot-89-5-tor
LNL		XC6219C49APR	LVR-IC	LDO, 4.95V±2%, 240mA, -CE, PUR	SOT-89-5	32um	VR4	6h	Tor	XC6219C49APR-LNL-SOT-89-5-TOR	xc6219c49apr-lnl-sot-89-5-tor
LP0		XC6219D31APR	LVR-IC	LDO, 3.15V±2%, 240mA, -CE	SOT-89-5	32um	VR4	6h	Tor	XC6219D31APR-LP0-SOT-89-5-TOR	xc6219d31apr-lp0-sot-89-5-tor
LP1		XC6219D32APR	LVR-IC	LDO, 3.25V±2%, 240mA, -CE	SOT-89-5	32um	VR4	6h	Tor	XC6219D32APR-LP1-SOT-89-5-TOR	xc6219d32apr-lp1-sot-89-5-tor
LP2		XC6219D33APR	LVR-IC	LDO, 3.35V±2%, 240mA, -CE	SOT-89-5	32um	VR4	6h	Tor	XC6219D33APR-LP2-SOT-89-5-TOR	xc6219d33apr-lp2-sot-89-5-tor
LP3		XC6219D34APR	LVR-IC	LDO, 3.45V±2%, 240mA, -CE	SOT-89-5	32um	VR4	6h	Tor	XC6219D34APR-LP3-SOT-89-5-TOR	xc6219d34apr-lp3-sot-89-5-tor
LP4		XC6219D35APR	LVR-IC	LDO, 3.55V±2%, 240mA, -CE	SOT-89-5	32um	VR4	6h	Tor	XC6219D35APR-LP4-SOT-89-5-TOR	xc6219d35apr-lp4-sot-89-5-tor
LP5		XC6219D36APR	LVR-IC	LDO, 3.65V±2%, 240mA, -CE	SOT-89-5	32um	VR4	6h	Tor	XC6219D36APR-LP5-SOT-89-5-TOR	xc6219d36apr-lp5-sot-89-5-tor
LP6		XC6219D37APR	LVR-IC	LDO, 3.75V±2%, 240mA, -CE	SOT-89-5	32um	VR4	6h	Tor	XC6219D37APR-LP6-SOT-89-5-TOR	xc6219d37apr-lp6-sot-89-5-tor
LP7		XC6219D38APR	LVR-IC	LDO, 3.85V±2%, 240mA, -CE	SOT-89-5	32um	VR4	6h	Tor	XC6219D38APR-LP7-SOT-89-5-TOR	xc6219d38apr-lp7-sot-89-5-tor
LP8		XC6219D39APR	LVR-IC	LDO, 3.95V±2%, 240mA, -CE	SOT-89-5	32um	VR4	6h	Tor	XC6219D39APR-LP8-SOT-89-5-TOR	xc6219d39apr-lp8-sot-89-5-tor
LP9		XC6219D40APR	LVR-IC	LDO, 4.05V±2%, 240mA, -CE	SOT-89-5	32um	VR4	6h	Tor	XC6219D40APR-LP9-SOT-89-5-TOR	xc6219d40apr-lp9-sot-89-5-tor
LPA		XC6219D41APR	LVR-IC	LDO, 4.15V±2%, 240mA, -CE	SOT-89-5	32um	VR4	6h	Tor	XC6219D41APR-LPA-SOT-89-5-TOR	xc6219d41apr-lpa-sot-89-5-tor
LPB		XC6219D42APR	LVR-IC	LDO, 4.25V±2%, 240mA, -CE	SOT-89-5	32um	VR4	6h	Tor	XC6219D42APR-LPB-SOT-89-5-TOR	xc6219d42apr-lpb-sot-89-5-tor
LPC		XC6219D43APR	LVR-IC	LDO, 4.35V±2%, 240mA, -CE	SOT-89-5	32um	VR4	6h	Tor	XC6219D43APR-LPC-SOT-89-5-TOR	xc6219d43apr-lpc-sot-89-5-tor
LPD		XC6219D44APR	LVR-IC	LDO, 4.45V±2%, 240mA, -CE	SOT-89-5	32um	VR4	6h	Tor	XC6219D44APR-LPD-SOT-89-5-TOR	xc6219d44apr-lpd-sot-89-5-tor
LPE		XC6219D45APR	LVR-IC	LDO, 4.55V±2%, 240mA, -CE	SOT-89-5	32um	VR4	6h	Tor	XC6219D45APR-LPE-SOT-89-5-TOR	xc6219d45apr-lpe-sot-89-5-tor
LPF		XC6219D46APR	LVR-IC	LDO, 4.65V±2%, 240mA, -CE	SOT-89-5	32um	VR4	6h	Tor	XC6219D46APR-LPF-SOT-89-5-TOR	xc6219d46apr-lpf-sot-89-5-tor
LPH		XC6219D47APR	LVR-IC	LDO, 4.75V±2%, 240mA, -CE	SOT-89-5	32um	VR4	6h	Tor	XC6219D47APR-LPH-SOT-89-5-TOR	xc6219d47apr-lph-sot-89-5-tor
LPK		XC6219D48APR	LVR-IC	LDO, 4.85V±2%, 240mA, -CE	SOT-89-5	32um	VR4	6h	Tor	XC6219D48APR-LPK-SOT-89-5-TOR	xc6219d48apr-lpk-sot-89-5-tor
LPL		XC6219D49APR	LVR-IC	LDO, 4.95V±2%, 240mA, -CE	SOT-89-5	32um	VR4	6h	Tor	XC6219D49APR-LPL-SOT-89-5-TOR	xc6219d49apr-lpl-sot-89-5-tor
LV8		XC6219A092PR	LVR-IC	LDO, 0.9V±2%, 150mA, +CE, PDR	SOT-89-5	32um	VR4	6h	Tor	XC6219A092PR-LV8-SOT-89-5-TOR	xc6219a092pr-lv8-sot-89-5-tor
LV9		XC6219A102PR	LVR-IC	LDO, 1.0V±2%, 150mA, +CE, PDR	SOT-89-5	32um	VR4	6h	Tor	XC6219A102PR-LV9-SOT-89-5-TOR	xc6219a102pr-lv9-sot-89-5-tor
LVA		XC6219A112PR	LVR-IC	LDO, 1.1V±2%, 150mA, +CE, PDR	SOT-89-5	32um	VR4	6h	Tor	XC6219A112PR-LVA-SOT-89-5-TOR	xc6219a112pr-lva-sot-89-5-tor
LVB		XC6219A122PR	LVR-IC	LDO, 1.2V±2%, 150mA, +CE, PDR	SOT-89-5	32um	VR4	6h	Tor	XC6219A122PR-LVB-SOT-89-5-TOR	xc6219a122pr-lvb-sot-89-5-tor
LVC		XC6219A132PR	LVR-IC	LDO, 1.3V±2%, 150mA, +CE, PDR	SOT-89-5	32um	VR4	6h	Tor	XC6219A132PR-LVC-SOT-89-5-TOR	xc6219a132pr-lvc-sot-89-5-tor
LVD		XC6219A142PR	LVR-IC	LDO, 1.4V±2%, 150mA, +CE, PDR	SOT-89-5	32um	VR4	6h	Tor	XC6219A142PR-LVD-SOT-89-5-TOR	xc6219a142pr-lvd-sot-89-5-tor
LVE		XC6219A152PR	LVR-IC	LDO, 1.5V±2%, 150mA, +CE, PDR	SOT-89-5	32um	VR4	6h	Tor	XC6219A152PR-LVE-SOT-89-5-TOR	xc6219a152pr-lve-sot-89-5-tor
LVF		XC6219A162PR	LVR-IC	LDO, 1.6V±2%, 150mA, +CE, PDR	SOT-89-5	32um	VR4	6h	Tor	XC6219A162PR-LVF-SOT-89-5-TOR	xc6219a162pr-lvf-sot-89-5-tor
LVH		XC6219A172PR	LVR-IC	LDO, 1.7V±2%, 150mA, +CE, PDR	SOT-89-5	32um	VR4	6h	Tor	XC6219A172PR-LVH-SOT-89-5-TOR	xc6219a172pr-lvh-sot-89-5-tor
LVK		XC6219A182PR	LVR-IC	LDO, 1.8V±2%, 240mA, +CE, PDR	SOT-89-5	32um	VR4	6h	Tor	XC6219A182PR-LVK-SOT-89-5-TOR	xc6219a182pr-lvk-sot-89-5-tor
LVL		XC6219A192PR	LVR-IC	LDO, 1.9V±2%, 240mA, +CE, PDR	SOT-89-5	32um	VR4	6h	Tor	XC6219A192PR-LVL-SOT-89-5-TOR	xc6219a192pr-lvl-sot-89-5-tor
LVM		XC6219A202PR	LVR-IC	LDO, 2.0V±2%, 240mA, +CE, PDR	SOT-89-5	32um	VR4	6h	Tor	XC6219A202PR-LVM-SOT-89-5-TOR	xc6219a202pr-lvm-sot-89-5-tor
LVN		XC6219A212PR	LVR-IC	LDO, 2.1V±2%, 240mA, +CE, PDR	SOT-89-5	32um	VR4	6h	Tor	XC6219A212PR-LVN-SOT-89-5-TOR	xc6219a212pr-lvn-sot-89-5-tor
LVP		XC6219A222PR	LVR-IC	LDO, 2.2V±2%, 240mA, +CE, PDR	SOT-89-5	32um	VR4	6h	Tor	XC6219A222PR-LVP-SOT-89-5-TOR	xc6219a222pr-lvp-sot-89-5-tor
LVR		XC6219A232PR	LVR-IC	LDO, 2.3V±2%, 240mA, +CE, PDR	SOT-89-5	32um	VR4	6h	Tor	XC6219A232PR-LVR-SOT-89-5-TOR	xc6219a232pr-lvr-sot-89-5-tor
LVS		XC6219A242PR	LVR-IC	LDO, 2.4V±2%, 240mA, +CE, PDR	SOT-89-5	32um	VR4	6h	Tor	XC6219A242PR-LVS-SOT-89-5-TOR	xc6219a242pr-lvs-sot-89-5-tor
LVT		XC6219A252PR	LVR-IC	LDO, 2.5V±2%, 240mA, +CE, PDR	SOT-89-5	32um	VR4	6h	Tor	XC6219A252PR-LVT-SOT-89-5-TOR	xc6219a252pr-lvt-sot-89-5-tor
LVU		XC6219A262PR	LVR-IC	LDO, 2.6V±2%, 240mA, +CE, PDR	SOT-89-5	32um	VR4	6h	Tor	XC6219A262PR-LVU-SOT-89-5-TOR	xc6219a262pr-lvu-sot-89-5-tor
LVV		XC6219A272PR	LVR-IC	LDO, 2.7V±2%, 240mA, +CE, PDR	SOT-89-5	32um	VR4	6h	Tor	XC6219A272PR-LVV-SOT-89-5-TOR	xc6219a272pr-lvv-sot-89-5-tor
LVX		XC6219A282PR	LVR-IC	LDO, 2.8V±2%, 240mA, +CE, PDR	SOT-89-5	32um	VR4	6h	Tor	XC6219A282PR-LVX-SOT-89-5-TOR	xc6219a282pr-lvx-sot-89-5-tor
LVY		XC6219A292PR	LVR-IC	LDO, 2.9V±2%, 240mA, +CE, PDR	SOT-89-5	32um	VR4	6h	Tor	XC6219A292PR-LVY-SOT-89-5-TOR	xc6219a292pr-lvy-sot-89-5-tor
LVZ		XC6219A302PR	LVR-IC	LDO, 3.0V±2%, 240mA, +CE, PDR	SOT-89-5	32um	VR4	6h	Tor	XC6219A302PR-LVZ-SOT-89-5-TOR	xc6219a302pr-lvz-sot-89-5-tor
LX8		XC6219B092PR	LVR-IC	LDO, 0.9V±2%, 150mA, +CE	SOT-89-5	32um	VR4	6h	Tor	XC6219B092PR-LX8-SOT-89-5-TOR	xc6219b092pr-lx8-sot-89-5-tor
LX9		XC6219B102PR	LVR-IC	LDO, 1.0V±2%, 150mA, +CE	SOT-89-5	32um	VR4	6h	Tor	XC6219B102PR-LX9-SOT-89-5-TOR	xc6219b102pr-lx9-sot-89-5-tor
LXA		XC6219B112PR	LVR-IC	LDO, 1.1V±2%, 150mA, +CE	SOT-89-5	32um	VR4	6h	Tor	XC6219B112PR-LXA-SOT-89-5-TOR	xc6219b112pr-lxa-sot-89-5-tor
LXB		XC6219B122PR	LVR-IC	LDO, 1.2V±2%, 150mA, +CE	SOT-89-5	32um	VR4	6h	Tor	XC6219B122PR-LXB-SOT-89-5-TOR	xc6219b122pr-lxb-sot-89-5-tor
LXC		XC6219B132PR	LVR-IC	LDO, 1.3V±2%, 150mA, +CE	SOT-89-5	32um	VR4	6h	Tor	XC6219B132PR-LXC-SOT-89-5-TOR	xc6219b132pr-lxc-sot-89-5-tor
LXD		XC6219B142PR	LVR-IC	LDO, 1.4V±2%, 150mA, +CE	SOT-89-5	32um	VR4	6h	Tor	XC6219B142PR-LXD-SOT-89-5-TOR	xc6219b142pr-lxd-sot-89-5-tor
LXE		XC6219B152PR	LVR-IC	LDO, 1.5V±2%, 150mA, +CE	SOT-89-5	32um	VR4	6h	Tor	XC6219B152PR-LXE-SOT-89-5-TOR	xc6219b152pr-lxe-sot-89-5-tor
LXF		XC6219B162PR	LVR-IC	LDO, 1.6V±2%, 150mA, +CE	SOT-89-5	32um	VR4	6h	Tor	XC6219B162PR-LXF-SOT-89-5-TOR	xc6219b162pr-lxf-sot-89-5-tor
LXH		XC6219B172PR	LVR-IC	LDO, 1.7V±2%, 150mA, +CE	SOT-89-5	32um	VR4	6h	Tor	XC6219B172PR-LXH-SOT-89-5-TOR	xc6219b172pr-lxh-sot-89-5-tor
LXK		XC6219B182PR	LVR-IC	LDO, 1.8V±2%, 240mA, +CE	SOT-89-5	32um	VR4	6h	Tor	XC6219B182PR-LXK-SOT-89-5-TOR	xc6219b182pr-lxk-sot-89-5-tor
LXL		XC6219B192PR	LVR-IC	LDO, 1.9V±2%, 240mA, +CE	SOT-89-5	32um	VR4	6h	Tor	XC6219B192PR-LXL-SOT-89-5-TOR	xc6219b192pr-lxl-sot-89-5-tor
LXM		XC6219B202PR	LVR-IC	LDO, 2.0V±2%, 240mA, +CE	SOT-89-5	32um	VR4	6h	Tor	XC6219B202PR-LXM-SOT-89-5-TOR	xc6219b202pr-lxm-sot-89-5-tor
LXN		XC6219B212PR	LVR-IC	LDO, 2.1V±2%, 240mA, +CE	SOT-89-5	32um	VR4	6h	Tor	XC6219B212PR-LXN-SOT-89-5-TOR	xc6219b212pr-lxn-sot-89-5-tor
LXP		XC6219B222PR	LVR-IC	LDO, 2.2V±2%, 240mA, +CE	SOT-89-5	32um	VR4	6h	Tor	XC6219B222PR-LXP-SOT-89-5-TOR	xc6219b222pr-lxp-sot-89-5-tor
LXR		XC6219B232PR	LVR-IC	LDO, 2.3V±2%, 240mA, +CE	SOT-89-5	32um	VR4	6h	Tor	XC6219B232PR-LXR-SOT-89-5-TOR	xc6219b232pr-lxr-sot-89-5-tor
LXS		XC6219B242PR	LVR-IC	LDO, 2.4V±2%, 240mA, +CE	SOT-89-5	32um	VR4	6h	Tor	XC6219B242PR-LXS-SOT-89-5-TOR	xc6219b242pr-lxs-sot-89-5-tor
LXT		XC6219B252PR	LVR-IC	LDO, 2.5V±2%, 240mA, +CE	SOT-89-5	32um	VR4	6h	Tor	XC6219B252PR-LXT-SOT-89-5-TOR	xc6219b252pr-lxt-sot-89-5-tor
LXU		XC6219B262PR	LVR-IC	LDO, 2.6V±2%, 240mA, +CE	SOT-89-5	32um	VR4	6h	Tor	XC6219B262PR-LXU-SOT-89-5-TOR	xc6219b262pr-lxu-sot-89-5-tor
LXV		XC6219B272PR	LVR-IC	LDO, 2.7V±2%, 240mA, +CE	SOT-89-5	32um	VR4	6h	Tor	XC6219B272PR-LXV-SOT-89-5-TOR	xc6219b272pr-lxv-sot-89-5-tor
LXX		XC6219B282PR	LVR-IC	LDO, 2.8V±2%, 240mA, +CE	SOT-89-5	32um	VR4	6h	Tor	XC6219B282PR-LXX-SOT-89-5-TOR	xc6219b282pr-lxx-sot-89-5-tor
LXY		XC6219B292PR	LVR-IC	LDO, 2.9V±2%, 240mA, +CE	SOT-89-5	32um	VR4	6h	Tor	XC6219B292PR-LXY-SOT-89-5-TOR	xc6219b292pr-lxy-sot-89-5-tor
LXZ		XC6219B302PR	LVR-IC	LDO, 3.0V±2%, 240mA, +CE	SOT-89-5	32um	VR4	6h	Tor	XC6219B302PR-LXZ-SOT-89-5-TOR	xc6219b302pr-lxz-sot-89-5-tor
LY8		XC6219C092PR	LVR-IC	LDO, 0.9V±2%, 150mA, -CE, PUR	SOT-89-5	32um	VR4	6h	Tor	XC6219C092PR-LY8-SOT-89-5-TOR	xc6219c092pr-ly8-sot-89-5-tor
LY9		XC6219C102PR	LVR-IC	LDO, 1.0V±2%, 150mA, -CE, PUR	SOT-89-5	32um	VR4	6h	Tor	XC6219C102PR-LY9-SOT-89-5-TOR	xc6219c102pr-ly9-sot-89-5-tor
LYA		XC6219C112PR	LVR-IC	LDO, 1.1V±2%, 150mA, -CE, PUR	SOT-89-5	32um	VR4	6h	Tor	XC6219C112PR-LYA-SOT-89-5-TOR	xc6219c112pr-lya-sot-89-5-tor
LYB		XC6219C122PR	LVR-IC	LDO, 1.2V±2%, 150mA, -CE, PUR	SOT-89-5	32um	VR4	6h	Tor	XC6219C122PR-LYB-SOT-89-5-TOR	xc6219c122pr-lyb-sot-89-5-tor
LYC		XC6219C132PR	LVR-IC	LDO, 1.3V±2%, 150mA, -CE, PUR	SOT-89-5	32um	VR4	6h	Tor	XC6219C132PR-LYC-SOT-89-5-TOR	xc6219c132pr-lyc-sot-89-5-tor
LYD		XC6219C142PR	LVR-IC	LDO, 1.4V±2%, 150mA, -CE, PUR	SOT-89-5	32um	VR4	6h	Tor	XC6219C142PR-LYD-SOT-89-5-TOR	xc6219c142pr-lyd-sot-89-5-tor
LYE		XC6219C152PR	LVR-IC	LDO, 1.5V±2%, 150mA, -CE, PUR	SOT-89-5	32um	VR4	6h	Tor	XC6219C152PR-LYE-SOT-89-5-TOR	xc6219c152pr-lye-sot-89-5-tor
LYF		XC6219C162PR	LVR-IC	LDO, 1.6V±2%, 150mA, -CE, PUR	SOT-89-5	32um	VR4	6h	Tor	XC6219C162PR-LYF-SOT-89-5-TOR	xc6219c162pr-lyf-sot-89-5-tor
LYH		XC6219C172PR	LVR-IC	LDO, 1.7V±2%, 150mA, -CE, PUR	SOT-89-5	32um	VR4	6h	Tor	XC6219C172PR-LYH-SOT-89-5-TOR	xc6219c172pr-lyh-sot-89-5-tor
LYK		XC6219C182PR	LVR-IC	LDO, 1.8V±2%, 240mA, -CE, PUR	SOT-89-5	32um	VR4	6h	Tor	XC6219C182PR-LYK-SOT-89-5-TOR	xc6219c182pr-lyk-sot-89-5-tor
LYL		XC6219C192PR	LVR-IC	LDO, 1.9V±2%, 240mA, -CE, PUR	SOT-89-5	32um	VR4	6h	Tor	XC6219C192PR-LYL-SOT-89-5-TOR	xc6219c192pr-lyl-sot-89-5-tor
LYM		XC6219C202PR	LVR-IC	LDO, 2.0V±2%, 240mA, -CE, PUR	SOT-89-5	32um	VR4	6h	Tor	XC6219C202PR-LYM-SOT-89-5-TOR	xc6219c202pr-lym-sot-89-5-tor
LYN		XC6219C212PR	LVR-IC	LDO, 2.1V±2%, 240mA, -CE, PUR	SOT-89-5	32um	VR4	6h	Tor	XC6219C212PR-LYN-SOT-89-5-TOR	xc6219c212pr-lyn-sot-89-5-tor
LYP		XC6219C222PR	LVR-IC	LDO, 2.2V±2%, 240mA, -CE, PUR	SOT-89-5	32um	VR4	6h	Tor	XC6219C222PR-LYP-SOT-89-5-TOR	xc6219c222pr-lyp-sot-89-5-tor
LYR		XC6219C232PR	LVR-IC	LDO, 2.3V±2%, 240mA, -CE, PUR	SOT-89-5	32um	VR4	6h	Tor	XC6219C232PR-LYR-SOT-89-5-TOR	xc6219c232pr-lyr-sot-89-5-tor
LYS		XC6219C242PR	LVR-IC	LDO, 2.4V±2%, 240mA, -CE, PUR	SOT-89-5	32um	VR4	6h	Tor	XC6219C242PR-LYS-SOT-89-5-TOR	xc6219c242pr-lys-sot-89-5-tor
LYT		XC6219C252PR	LVR-IC	LDO, 2.5V±2%, 240mA, -CE, PUR	SOT-89-5	32um	VR4	6h	Tor	XC6219C252PR-LYT-SOT-89-5-TOR	xc6219c252pr-lyt-sot-89-5-tor
LYU		XC6219C262PR	LVR-IC	LDO, 2.6V±2%, 240mA, -CE, PUR	SOT-89-5	32um	VR4	6h	Tor	XC6219C262PR-LYU-SOT-89-5-TOR	xc6219c262pr-lyu-sot-89-5-tor
LYV		XC6219C272PR	LVR-IC	LDO, 2.7V±2%, 240mA, -CE, PUR	SOT-89-5	32um	VR4	6h	Tor	XC6219C272PR-LYV-SOT-89-5-TOR	xc6219c272pr-lyv-sot-89-5-tor
LYX		XC6219C282PR	LVR-IC	LDO, 2.8V±2%, 240mA, -CE, PUR	SOT-89-5	32um	VR4	6h	Tor	XC6219C282PR-LYX-SOT-89-5-TOR	xc6219c282pr-lyx-sot-89-5-tor
LYY		XC6219C292PR	LVR-IC	LDO, 2.9V±2%, 240mA, -CE, PUR	SOT-89-5	32um	VR4	6h	Tor	XC6219C292PR-LYY-SOT-89-5-TOR	xc6219c292pr-lyy-sot-89-5-tor
LYZ		XC6219C302PR	LVR-IC	LDO, 3.0V±2%, 240mA, -CE, PUR	SOT-89-5	32um	VR4	6h	Tor	XC6219C302PR-LYZ-SOT-89-5-TOR	xc6219c302pr-lyz-sot-89-5-tor
LZ8		XC6219D092PR	LVR-IC	LDO, 0.9V±2%, 150mA, -CE	SOT-89-5	32um	VR4	6h	Tor	XC6219D092PR-LZ8-SOT-89-5-TOR	xc6219d092pr-lz8-sot-89-5-tor
LZ9		XC6219D102PR	LVR-IC	LDO, 1.0V±2%, 150mA, -CE	SOT-89-5	32um	VR4	6h	Tor	XC6219D102PR-LZ9-SOT-89-5-TOR	xc6219d102pr-lz9-sot-89-5-tor
LZA		XC6219D112PR	LVR-IC	LDO, 1.1V±2%, 150mA, -CE	SOT-89-5	32um	VR4	6h	Tor	XC6219D112PR-LZA-SOT-89-5-TOR	xc6219d112pr-lza-sot-89-5-tor
LZB		XC6219D122PR	LVR-IC	LDO, 1.2V±2%, 150mA, -CE	SOT-89-5	32um	VR4	6h	Tor	XC6219D122PR-LZB-SOT-89-5-TOR	xc6219d122pr-lzb-sot-89-5-tor
LZC		XC6219D132PR	LVR-IC	LDO, 1.3V±2%, 150mA, -CE	SOT-89-5	32um	VR4	6h	Tor	XC6219D132PR-LZC-SOT-89-5-TOR	xc6219d132pr-lzc-sot-89-5-tor
LZD		XC6219D142PR	LVR-IC	LDO, 1.4V±2%, 150mA, -CE	SOT-89-5	32um	VR4	6h	Tor	XC6219D142PR-LZD-SOT-89-5-TOR	xc6219d142pr-lzd-sot-89-5-tor
LZE		XC6219D152PR	LVR-IC	LDO, 1.5V±2%, 150mA, -CE	SOT-89-5	32um	VR4	6h	Tor	XC6219D152PR-LZE-SOT-89-5-TOR	xc6219d152pr-lze-sot-89-5-tor
LZF		XC6219D162PR	LVR-IC	LDO, 1.6V±2%, 150mA, -CE	SOT-89-5	32um	VR4	6h	Tor	XC6219D162PR-LZF-SOT-89-5-TOR	xc6219d162pr-lzf-sot-89-5-tor
LZH		XC6219D172PR	LVR-IC	LDO, 1.7V±2%, 150mA, -CE	SOT-89-5	32um	VR4	6h	Tor	XC6219D172PR-LZH-SOT-89-5-TOR	xc6219d172pr-lzh-sot-89-5-tor
LZK		XC6219D182PR	LVR-IC	LDO, 1.8V±2%, 240mA, -CE	SOT-89-5	32um	VR4	6h	Tor	XC6219D182PR-LZK-SOT-89-5-TOR	xc6219d182pr-lzk-sot-89-5-tor
LZL		XC6219D192PR	LVR-IC	LDO, 1.9V±2%, 240mA, -CE	SOT-89-5	32um	VR4	6h	Tor	XC6219D192PR-LZL-SOT-89-5-TOR	xc6219d192pr-lzl-sot-89-5-tor
LZM		XC6219D202PR	LVR-IC	LDO, 2.0V±2%, 240mA, -CE	SOT-89-5	32um	VR4	6h	Tor	XC6219D202PR-LZM-SOT-89-5-TOR	xc6219d202pr-lzm-sot-89-5-tor
LZN		XC6219D212PR	LVR-IC	LDO, 2.1V±2%, 240mA, -CE	SOT-89-5	32um	VR4	6h	Tor	XC6219D212PR-LZN-SOT-89-5-TOR	xc6219d212pr-lzn-sot-89-5-tor
LZP		XC6219D222PR	LVR-IC	LDO, 2.2V±2%, 240mA, -CE	SOT-89-5	32um	VR4	6h	Tor	XC6219D222PR-LZP-SOT-89-5-TOR	xc6219d222pr-lzp-sot-89-5-tor
LZR		XC6219D232PR	LVR-IC	LDO, 2.3V±2%, 240mA, -CE	SOT-89-5	32um	VR4	6h	Tor	XC6219D232PR-LZR-SOT-89-5-TOR	xc6219d232pr-lzr-sot-89-5-tor
LZS		XC6219D242PR	LVR-IC	LDO, 2.4V±2%, 240mA, -CE	SOT-89-5	32um	VR4	6h	Tor	XC6219D242PR-LZS-SOT-89-5-TOR	xc6219d242pr-lzs-sot-89-5-tor
LZT		XC6219D252PR	LVR-IC	LDO, 2.5V±2%, 240mA, -CE	SOT-89-5	32um	VR4	6h	Tor	XC6219D252PR-LZT-SOT-89-5-TOR	xc6219d252pr-lzt-sot-89-5-tor
LZU		XC6219D262PR	LVR-IC	LDO, 2.6V±2%, 240mA, -CE	SOT-89-5	32um	VR4	6h	Tor	XC6219D262PR-LZU-SOT-89-5-TOR	xc6219d262pr-lzu-sot-89-5-tor
LZV		XC6219D272PR	LVR-IC	LDO, 2.7V±2%, 240mA, -CE	SOT-89-5	32um	VR4	6h	Tor	XC6219D272PR-LZV-SOT-89-5-TOR	xc6219d272pr-lzv-sot-89-5-tor
LZX		XC6219D282PR	LVR-IC	LDO, 2.8V±2%, 240mA, -CE	SOT-89-5	32um	VR4	6h	Tor	XC6219D282PR-LZX-SOT-89-5-TOR	xc6219d282pr-lzx-sot-89-5-tor
LZY		XC6219D292PR	LVR-IC	LDO, 2.9V±2%, 240mA, -CE	SOT-89-5	32um	VR4	6h	Tor	XC6219D292PR-LZY-SOT-89-5-TOR	xc6219d292pr-lzy-sot-89-5-tor
LZZ		XC6219D302PR	LVR-IC	LDO, 3.0V±2%, 240mA, -CE	SOT-89-5	32um	VR4	6h	Tor	XC6219D302PR-LZZ-SOT-89-5-TOR	xc6219d302pr-lzz-sot-89-5-tor
M020		R1514H020B	LVR-IC	2V±2%, 150mA, +CE	SOT-89-5	32wg	VR4	6h	Ric	R1514H020B-M020-SOT-89-5-RIC	r1514h020b-m020-sot-89-5-ric
M021		R1514H021B	LVR-IC	2.1V±2%, 150mA, +CE	SOT-89-5	32wg	VR4	6h	Ric	R1514H021B-M021-SOT-89-5-RIC	r1514h021b-m021-sot-89-5-ric
M022		R1514H022B	LVR-IC	2.2V±2%, 150mA, +CE	SOT-89-5	32wg	VR4	6h	Ric	R1514H022B-M022-SOT-89-5-RIC	r1514h022b-m022-sot-89-5-ric
M023		R1514H023B	LVR-IC	2.3V±2%, 150mA, +CE	SOT-89-5	32wg	VR4	6h	Ric	R1514H023B-M023-SOT-89-5-RIC	r1514h023b-m023-sot-89-5-ric
M024		R1514H024B	LVR-IC	2.4V±2%, 150mA, +CE	SOT-89-5	32wg	VR4	6h	Ric	R1514H024B-M024-SOT-89-5-RIC	r1514h024b-m024-sot-89-5-ric
M025		R1514H025B	LVR-IC	2.5V±2%, 150mA, +CE	SOT-89-5	32wg	VR4	6h	Ric	R1514H025B-M025-SOT-89-5-RIC	r1514h025b-m025-sot-89-5-ric
M026		R1514H026B	LVR-IC	2.6V±2%, 150mA, +CE	SOT-89-5	32wg	VR4	6h	Ric	R1514H026B-M026-SOT-89-5-RIC	r1514h026b-m026-sot-89-5-ric
M027		R1514H027B	LVR-IC	2.7V±2%, 150mA, +CE	SOT-89-5	32wg	VR4	6h	Ric	R1514H027B-M027-SOT-89-5-RIC	r1514h027b-m027-sot-89-5-ric
M028		R1514H028B	LVR-IC	2.8V±2%, 150mA, +CE	SOT-89-5	32wg	VR4	6h	Ric	R1514H028B-M028-SOT-89-5-RIC	r1514h028b-m028-sot-89-5-ric
M029		R1514H029B	LVR-IC	2.9V±2%, 150mA, +CE	SOT-89-5	32wg	VR4	6h	Ric	R1514H029B-M029-SOT-89-5-RIC	r1514h029b-m029-sot-89-5-ric
M030		R1514H030B	LVR-IC	3.0V±2%, 150mA, +CE	SOT-89-5	32wg	VR4	6h	Ric	R1514H030B-M030-SOT-89-5-RIC	r1514h030b-m030-sot-89-5-ric
M031		R1514H031B	LVR-IC	3.1V±2%, 150mA, +CE	SOT-89-5	32wg	VR4	6h	Ric	R1514H031B-M031-SOT-89-5-RIC	r1514h031b-m031-sot-89-5-ric
M032		R1514H032B	LVR-IC	3.2V±2%, 150mA, +CE	SOT-89-5	32wg	VR4	6h	Ric	R1514H032B-M032-SOT-89-5-RIC	r1514h032b-m032-sot-89-5-ric
M033		R1514H033B	LVR-IC	3.3V±2%, 150mA, +CE	SOT-89-5	32wg	VR4	6h	Ric	R1514H033B-M033-SOT-89-5-RIC	r1514h033b-m033-sot-89-5-ric
M034		R1514H034B	LVR-IC	3.4V±2%, 150mA, +CE	SOT-89-5	32wg	VR4	6h	Ric	R1514H034B-M034-SOT-89-5-RIC	r1514h034b-m034-sot-89-5-ric
M035		R1514H035B	LVR-IC	3.5V±2%, 150mA, +CE	SOT-89-5	32wg	VR4	6h	Ric	R1514H035B-M035-SOT-89-5-RIC	r1514h035b-m035-sot-89-5-ric
M036		R1514H036B	LVR-IC	3.6V±2%, 150mA, +CE	SOT-89-5	32wg	VR4	6h	Ric	R1514H036B-M036-SOT-89-5-RIC	r1514h036b-m036-sot-89-5-ric
M037		R1514H037B	LVR-IC	3.7V±2%, 150mA, +CE	SOT-89-5	32wg	VR4	6h	Ric	R1514H037B-M037-SOT-89-5-RIC	r1514h037b-m037-sot-89-5-ric
M038		R1514H038B	LVR-IC	3.8V±2%, 150mA, +CE	SOT-89-5	32wg	VR4	6h	Ric	R1514H038B-M038-SOT-89-5-RIC	r1514h038b-m038-sot-89-5-ric
M039		R1514H039B	LVR-IC	3.8V±2%, 150mA, +CE	SOT-89-5	32wg	VR4	6h	Ric	R1514H039B-M039-SOT-89-5-RIC	r1514h039b-m039-sot-89-5-ric
M040		R1514H040B	LVR-IC	4.0V±2%, 150mA, +CE	SOT-89-5	32wg	VR4	6h	Ric	R1514H040B-M040-SOT-89-5-RIC	r1514h040b-m040-sot-89-5-ric
M041		R1514H041B	LVR-IC	4.1V±2%, 150mA, +CE	SOT-89-5	32wg	VR4	6h	Ric	R1514H041B-M041-SOT-89-5-RIC	r1514h041b-m041-sot-89-5-ric
M042		R1514H042B	LVR-IC	4.2V±2%, 150mA, +CE	SOT-89-5	32wg	VR4	6h	Ric	R1514H042B-M042-SOT-89-5-RIC	r1514h042b-m042-sot-89-5-ric
M043		R1514H043B	LVR-IC	4.3V±2%, 150mA, +CE	SOT-89-5	32wg	VR4	6h	Ric	R1514H043B-M043-SOT-89-5-RIC	r1514h043b-m043-sot-89-5-ric
M044		R1514H044B	LVR-IC	4.4V±2%, 150mA, +CE	SOT-89-5	32wg	VR4	6h	Ric	R1514H044B-M044-SOT-89-5-RIC	r1514h044b-m044-sot-89-5-ric
M045		R1514H045B	LVR-IC	4.5V±2%, 150mA, +CE	SOT-89-5	32wg	VR4	6h	Ric	R1514H045B-M045-SOT-89-5-RIC	r1514h045b-m045-sot-89-5-ric
M046		R1514H046B	LVR-IC	4.6V±2%, 150mA, +CE	SOT-89-5	32wg	VR4	6h	Ric	R1514H046B-M046-SOT-89-5-RIC	r1514h046b-m046-sot-89-5-ric
M047		R1514H047B	LVR-IC	4.7V±2%, 150mA, +CE	SOT-89-5	32wg	VR4	6h	Ric	R1514H047B-M047-SOT-89-5-RIC	r1514h047b-m047-sot-89-5-ric
M048		R1514H048B	LVR-IC	4.8V±2%, 150mA, +CE	SOT-89-5	32wg	VR4	6h	Ric	R1514H048B-M048-SOT-89-5-RIC	r1514h048b-m048-sot-89-5-ric
M049		R1514H049B	LVR-IC	4.9V±2%, 150mA, +CE	SOT-89-5	32wg	VR4	6h	Ric	R1514H049B-M049-SOT-89-5-RIC	r1514h049b-m049-sot-89-5-ric
M050		R1514H050B	LVR-IC	5.0V±2%, 150mA, +CE	SOT-89-5	32wg	VR4	6h	Ric	R1514H050B-M050-SOT-89-5-RIC	r1514h050b-m050-sot-89-5-ric
M051		R1514H051B	LVR-IC	5.1V±2%, 150mA, +CE	SOT-89-5	32wg	VR4	6h	Ric	R1514H051B-M051-SOT-89-5-RIC	r1514h051b-m051-sot-89-5-ric
M052		R1514H052B	LVR-IC	5.2V±2%, 150mA, +CE	SOT-89-5	32wg	VR4	6h	Ric	R1514H052B-M052-SOT-89-5-RIC	r1514h052b-m052-sot-89-5-ric
M053		R1514H053B	LVR-IC	5.3V±2%, 150mA, +CE	SOT-89-5	32wg	VR4	6h	Ric	R1514H053B-M053-SOT-89-5-RIC	r1514h053b-m053-sot-89-5-ric
M054		R1514H054B	LVR-IC	5.4V±2%, 150mA, +CE	SOT-89-5	32wg	VR4	6h	Ric	R1514H054B-M054-SOT-89-5-RIC	r1514h054b-m054-sot-89-5-ric
M055		R1514H055B	LVR-IC	5.5V±2%, 150mA, +CE	SOT-89-5	32wg	VR4	6h	Ric	R1514H055B-M055-SOT-89-5-RIC	r1514h055b-m055-sot-89-5-ric
M056		R1514H056B	LVR-IC	5.6V±2%, 150mA, +CE	SOT-89-5	32wg	VR4	6h	Ric	R1514H056B-M056-SOT-89-5-RIC	r1514h056b-m056-sot-89-5-ric
M057		R1514H057B	LVR-IC	5.7V±2%, 150mA, +CE	SOT-89-5	32wg	VR4	6h	Ric	R1514H057B-M057-SOT-89-5-RIC	r1514h057b-m057-sot-89-5-ric
M058		R1514H058B	LVR-IC	5.8V±2%, 150mA, +CE	SOT-89-5	32wg	VR4	6h	Ric	R1514H058B-M058-SOT-89-5-RIC	r1514h058b-m058-sot-89-5-ric
M059		R1514H059B	LVR-IC	5.9V±2%, 150mA, +CE	SOT-89-5	32wg	VR4	6h	Ric	R1514H059B-M059-SOT-89-5-RIC	r1514h059b-m059-sot-89-5-ric
M060		R1514H060B	LVR-IC	6.0V±2%, 150mA, +CE	SOT-89-5	32wg	VR4	6h	Ric	R1514H060B-M060-SOT-89-5-RIC	r1514h060b-m060-sot-89-5-ric
M061		R1514H061B	LVR-IC	6.1V±2%, 150mA, +CE	SOT-89-5	32wg	VR4	6h	Ric	R1514H061B-M061-SOT-89-5-RIC	r1514h061b-m061-sot-89-5-ric
M062		R1514H062B	LVR-IC	6.2V±2%, 150mA, +CE	SOT-89-5	32wg	VR4	6h	Ric	R1514H062B-M062-SOT-89-5-RIC	r1514h062b-m062-sot-89-5-ric
M063		R1514H063B	LVR-IC	6.3V±2%, 150mA, +CE	SOT-89-5	32wg	VR4	6h	Ric	R1514H063B-M063-SOT-89-5-RIC	r1514h063b-m063-sot-89-5-ric
M064		R1514H064B	LVR-IC	6.4V±2%, 150mA, +CE	SOT-89-5	32wg	VR4	6h	Ric	R1514H064B-M064-SOT-89-5-RIC	r1514h064b-m064-sot-89-5-ric
M065		R1514H065B	LVR-IC	6.5V±2%, 150mA, +CE	SOT-89-5	32wg	VR4	6h	Ric	R1514H065B-M065-SOT-89-5-RIC	r1514h065b-m065-sot-89-5-ric
M066		R1514H066B	LVR-IC	6.6V±2%, 150mA, +CE	SOT-89-5	32wg	VR4	6h	Ric	R1514H066B-M066-SOT-89-5-RIC	r1514h066b-m066-sot-89-5-ric
M067		R1514H067B	LVR-IC	6.7V±2%, 150mA, +CE	SOT-89-5	32wg	VR4	6h	Ric	R1514H067B-M067-SOT-89-5-RIC	r1514h067b-m067-sot-89-5-ric
M068		R1514H068B	LVR-IC	6.8V±2%, 150mA, +CE	SOT-89-5	32wg	VR4	6h	Ric	R1514H068B-M068-SOT-89-5-RIC	r1514h068b-m068-sot-89-5-ric
M069		R1514H069B	LVR-IC	6.9V±2%, 150mA, +CE	SOT-89-5	32wg	VR4	6h	Ric	R1514H069B-M069-SOT-89-5-RIC	r1514h069b-m069-sot-89-5-ric
M070		R1514H070B	LVR-IC	7.0V±2%, 150mA, +CE	SOT-89-5	32wg	VR4	6h	Ric	R1514H070B-M070-SOT-89-5-RIC	r1514h070b-m070-sot-89-5-ric
M071		R1514H071B	LVR-IC	7.1V±2%, 150mA, +CE	SOT-89-5	32wg	VR4	6h	Ric	R1514H071B-M071-SOT-89-5-RIC	r1514h071b-m071-sot-89-5-ric
M072		R1514H072B	LVR-IC	7.2V±2%, 150mA, +CE	SOT-89-5	32wg	VR4	6h	Ric	R1514H072B-M072-SOT-89-5-RIC	r1514h072b-m072-sot-89-5-ric
M073		R1514H073B	LVR-IC	7.3V±2%, 150mA, +CE	SOT-89-5	32wg	VR4	6h	Ric	R1514H073B-M073-SOT-89-5-RIC	r1514h073b-m073-sot-89-5-ric
M074		R1514H074B	LVR-IC	7.4V±2%, 150mA, +CE	SOT-89-5	32wg	VR4	6h	Ric	R1514H074B-M074-SOT-89-5-RIC	r1514h074b-m074-sot-89-5-ric
M075		R1514H075B	LVR-IC	7.5V±2%, 150mA, +CE	SOT-89-5	32wg	VR4	6h	Ric	R1514H075B-M075-SOT-89-5-RIC	r1514h075b-m075-sot-89-5-ric
M076		R1514H076B	LVR-IC	7.6V±2%, 150mA, +CE	SOT-89-5	32wg	VR4	6h	Ric	R1514H076B-M076-SOT-89-5-RIC	r1514h076b-m076-sot-89-5-ric
M077		R1514H077B	LVR-IC	7.7V±2%, 150mA, +CE	SOT-89-5	32wg	VR4	6h	Ric	R1514H077B-M077-SOT-89-5-RIC	r1514h077b-m077-sot-89-5-ric
M078		R1514H078B	LVR-IC	7.8V±2%, 150mA, +CE	SOT-89-5	32wg	VR4	6h	Ric	R1514H078B-M078-SOT-89-5-RIC	r1514h078b-m078-sot-89-5-ric
M079		R1514H079B	LVR-IC	7.9V±2%, 150mA, +CE	SOT-89-5	32wg	VR4	6h	Ric	R1514H079B-M079-SOT-89-5-RIC	r1514h079b-m079-sot-89-5-ric
M080		R1514H080B	LVR-IC	8.0V±2%, 150mA, +CE	SOT-89-5	32wg	VR4	6h	Ric	R1514H080B-M080-SOT-89-5-RIC	r1514h080b-m080-sot-89-5-ric
M081		R1514H081B	LVR-IC	8.1V±2%, 150mA, +CE	SOT-89-5	32wg	VR4	6h	Ric	R1514H081B-M081-SOT-89-5-RIC	r1514h081b-m081-sot-89-5-ric
M082		R1514H082B	LVR-IC	8.2V±2%, 150mA, +CE	SOT-89-5	32wg	VR4	6h	Ric	R1514H082B-M082-SOT-89-5-RIC	r1514h082b-m082-sot-89-5-ric
M083		R1514H083B	LVR-IC	8.3V±2%, 150mA, +CE	SOT-89-5	32wg	VR4	6h	Ric	R1514H083B-M083-SOT-89-5-RIC	r1514h083b-m083-sot-89-5-ric
M084		R1514H084B	LVR-IC	8.4V±2%, 150mA, +CE	SOT-89-5	32wg	VR4	6h	Ric	R1514H084B-M084-SOT-89-5-RIC	r1514h084b-m084-sot-89-5-ric
M085		R1514H085B	LVR-IC	8.5V±2%, 150mA, +CE	SOT-89-5	32wg	VR4	6h	Ric	R1514H085B-M085-SOT-89-5-RIC	r1514h085b-m085-sot-89-5-ric
M086		R1514H086B	LVR-IC	8.6V±2%, 150mA, +CE	SOT-89-5	32wg	VR4	6h	Ric	R1514H086B-M086-SOT-89-5-RIC	r1514h086b-m086-sot-89-5-ric
M087		R1514H087B	LVR-IC	8.7V±2%, 150mA, +CE	SOT-89-5	32wg	VR4	6h	Ric	R1514H087B-M087-SOT-89-5-RIC	r1514h087b-m087-sot-89-5-ric
M088		R1514H088B	LVR-IC	8.8V±2%, 150mA, +CE	SOT-89-5	32wg	VR4	6h	Ric	R1514H088B-M088-SOT-89-5-RIC	r1514h088b-m088-sot-89-5-ric
M089		R1514H089B	LVR-IC	8.9V±2%, 150mA, +CE	SOT-89-5	32wg	VR4	6h	Ric	R1514H089B-M089-SOT-89-5-RIC	r1514h089b-m089-sot-89-5-ric
M090		R1514H090B	LVR-IC	9.0V±2%, 150mA, +CE	SOT-89-5	32wg	VR4	6h	Ric	R1514H090B-M090-SOT-89-5-RIC	r1514h090b-m090-sot-89-5-ric
M091		R1514H091B	LVR-IC	9.1V±2%, 150mA, +CE	SOT-89-5	32wg	VR4	6h	Ric	R1514H091B-M091-SOT-89-5-RIC	r1514h091b-m091-sot-89-5-ric
M092		R1514H092B	LVR-IC	9.2V±2%, 150mA, +CE	SOT-89-5	32wg	VR4	6h	Ric	R1514H092B-M092-SOT-89-5-RIC	r1514h092b-m092-sot-89-5-ric
M093		R1514H093B	LVR-IC	9.3V±2%, 150mA, +CE	SOT-89-5	32wg	VR4	6h	Ric	R1514H093B-M093-SOT-89-5-RIC	r1514h093b-m093-sot-89-5-ric
M094		R1514H094B	LVR-IC	9.4V±2%, 150mA, +CE	SOT-89-5	32wg	VR4	6h	Ric	R1514H094B-M094-SOT-89-5-RIC	r1514h094b-m094-sot-89-5-ric
M095		R1514H095B	LVR-IC	9.5V±2%, 150mA, +CE	SOT-89-5	32wg	VR4	6h	Ric	R1514H095B-M095-SOT-89-5-RIC	r1514h095b-m095-sot-89-5-ric
M096		R1514H096B	LVR-IC	9.6V±2%, 150mA, +CE	SOT-89-5	32wg	VR4	6h	Ric	R1514H096B-M096-SOT-89-5-RIC	r1514h096b-m096-sot-89-5-ric
M097		R1514H097B	LVR-IC	9.7V±2%, 150mA, +CE	SOT-89-5	32wg	VR4	6h	Ric	R1514H097B-M097-SOT-89-5-RIC	r1514h097b-m097-sot-89-5-ric
M098		R1514H098B	LVR-IC	9.8V±2%, 150mA, +CE	SOT-89-5	32wg	VR4	6h	Ric	R1514H098B-M098-SOT-89-5-RIC	r1514h098b-m098-sot-89-5-ric
M099		R1514H099B	LVR-IC	9.9V±2%, 150mA, +CE	SOT-89-5	32wg	VR4	6h	Ric	R1514H099B-M099-SOT-89-5-RIC	r1514h099b-m099-sot-89-5-ric
M100		R1514H100B	LVR-IC	10.0V±2%, 150mA, +CE	SOT-89-5	32wg	VR4	6h	Ric	R1514H100B-M100-SOT-89-5-RIC	r1514h100b-m100-sot-89-5-ric
M101		R1514H101B	LVR-IC	10.1V±2%, 150mA, +CE	SOT-89-5	32wg	VR4	6h	Ric	R1514H101B-M101-SOT-89-5-RIC	r1514h101b-m101-sot-89-5-ric
M102		R1514H102B	LVR-IC	10.2V±2%, 150mA, +CE	SOT-89-5	32wg	VR4	6h	Ric	R1514H102B-M102-SOT-89-5-RIC	r1514h102b-m102-sot-89-5-ric
M103		R1514H103B	LVR-IC	10.3V±2%, 150mA, +CE	SOT-89-5	32wg	VR4	6h	Ric	R1514H103B-M103-SOT-89-5-RIC	r1514h103b-m103-sot-89-5-ric
M104		R1514H104B	LVR-IC	10.4V±2%, 150mA, +CE	SOT-89-5	32wg	VR4	6h	Ric	R1514H104B-M104-SOT-89-5-RIC	r1514h104b-m104-sot-89-5-ric
M105		R1514H105B	LVR-IC	10.5V±2%, 150mA, +CE	SOT-89-5	32wg	VR4	6h	Ric	R1514H105B-M105-SOT-89-5-RIC	r1514h105b-m105-sot-89-5-ric
M106		R1514H106B	LVR-IC	10.6V±2%, 150mA, +CE	SOT-89-5	32wg	VR4	6h	Ric	R1514H106B-M106-SOT-89-5-RIC	r1514h106b-m106-sot-89-5-ric
M107		R1514H107B	LVR-IC	10.7V±2%, 150mA, +CE	SOT-89-5	32wg	VR4	6h	Ric	R1514H107B-M107-SOT-89-5-RIC	r1514h107b-m107-sot-89-5-ric
M108		R1514H108B	LVR-IC	10.8V±2%, 150mA, +CE	SOT-89-5	32wg	VR4	6h	Ric	R1514H108B-M108-SOT-89-5-RIC	r1514h108b-m108-sot-89-5-ric
M109		R1514H109B	LVR-IC	10.9V±2%, 150mA, +CE	SOT-89-5	32wg	VR4	6h	Ric	R1514H109B-M109-SOT-89-5-RIC	r1514h109b-m109-sot-89-5-ric
M110		R1514H110B	LVR-IC	11.0V±2%, 150mA, +CE	SOT-89-5	32wg	VR4	6h	Ric	R1514H110B-M110-SOT-89-5-RIC	r1514h110b-m110-sot-89-5-ric
M111		R1514H111B	LVR-IC	11.1V±2%, 150mA, +CE	SOT-89-5	32wg	VR4	6h	Ric	R1514H111B-M111-SOT-89-5-RIC	r1514h111b-m111-sot-89-5-ric
M112		R1514H112B	LVR-IC	11.2V±2%, 150mA, +CE	SOT-89-5	32wg	VR4	6h	Ric	R1514H112B-M112-SOT-89-5-RIC	r1514h112b-m112-sot-89-5-ric
M113		R1514H113B	LVR-IC	11.3V±2%, 150mA, +CE	SOT-89-5	32wg	VR4	6h	Ric	R1514H113B-M113-SOT-89-5-RIC	r1514h113b-m113-sot-89-5-ric
M114		R1514H114B	LVR-IC	11.4V±2%, 150mA, +CE	SOT-89-5	32wg	VR4	6h	Ric	R1514H114B-M114-SOT-89-5-RIC	r1514h114b-m114-sot-89-5-ric
M115		R1514H115B	LVR-IC	11.5V±2%, 150mA, +CE	SOT-89-5	32wg	VR4	6h	Ric	R1514H115B-M115-SOT-89-5-RIC	r1514h115b-m115-sot-89-5-ric
M116		R1514H116B	LVR-IC	11.6V±2%, 150mA, +CE	SOT-89-5	32wg	VR4	6h	Ric	R1514H116B-M116-SOT-89-5-RIC	r1514h116b-m116-sot-89-5-ric
M117		R1514H117B	LVR-IC	11.7V±2%, 150mA, +CE	SOT-89-5	32wg	VR4	6h	Ric	R1514H117B-M117-SOT-89-5-RIC	r1514h117b-m117-sot-89-5-ric
M118		R1514H118B	LVR-IC	11.8V±2%, 150mA, +CE	SOT-89-5	32wg	VR4	6h	Ric	R1514H118B-M118-SOT-89-5-RIC	r1514h118b-m118-sot-89-5-ric
M119		R1514H119B	LVR-IC	11.9V±2%, 150mA, +CE	SOT-89-5	32wg	VR4	6h	Ric	R1514H119B-M119-SOT-89-5-RIC	r1514h119b-m119-sot-89-5-ric
M120		R1514H120B	LVR-IC	12.0V±2%, 150mA, +CE	SOT-89-5	32wg	VR4	6h	Ric	R1514H120B-M120-SOT-89-5-RIC	r1514h120b-m120-sot-89-5-ric
M20	kb	XC6382D201P	DC-DC-IC	PFM sten-un, 2.0V±2.5%, 400mA, 100kHz, exttrans.	SOT-89-5	32c3	DC6	6u	Tor	XC6382D201P-M20-SOT-89-5-TOR	xc6382d201p-m20-sot-89-5-tor
M21	kb	XC6382D211P	DC-DC-IC	PFM step-up, 2.1V±2.5%, 400mA, 100kHz, ext.trans.	SOT-89-5	32c3	DC6	6u	Tor	XC6382D211P-M21-SOT-89-5-TOR	xc6382d211p-m21-sot-89-5-tor
M22	kb	XC6382D221P	DC-DC-IC	PFM step-up, 2.2V±2.5%, 400mA, 100kHz, ext.trans.	SOT-89-5	32c3	DC6	6u	Tor	XC6382D221P-M22-SOT-89-5-TOR	xc6382d221p-m22-sot-89-5-tor
M23	kb	XC6382D231P	DC-DC-IC	PFM step-up, 2.3V±2.5%, 400mA, 100kHz, ext.trans.	SOT-89-5	32c3	DC6	6u	Tor	XC6382D231P-M23-SOT-89-5-TOR	xc6382d231p-m23-sot-89-5-tor
M24	kb	XC6382D241P	DC-DC-IC	PFM step-up, 2.4V±2.5%, 400mA, 100kHz, ext.trans.	SOT-89-5	32c3	DC6	6u	Tor	XC6382D241P-M24-SOT-89-5-TOR	xc6382d241p-m24-sot-89-5-tor
M25	kb	XC6382D251P	DC-DC-IC	PFM step-up, 2.5V±2.5%, 400mA, 100kHz, ext.trans.	SOT-89-5	32c3	DC6	6u	Tor	XC6382D251P-M25-SOT-89-5-TOR	xc6382d251p-m25-sot-89-5-tor
M26	kb	XC6382D261P	DC-DC-IC	PFM step-up, 2.6V±2.5%, 400mA, 100kHz, ext.trans.	SOT-89-5	32c3	DC6	6u	Tor	XC6382D261P-M26-SOT-89-5-TOR	xc6382d261p-m26-sot-89-5-tor
M27	kb	XC6382D271P	DC-DC-IC	PFM step-up, 2.7V±2.5%, 400mA, 100kHz, ext.trans.	SOT-89-5	32c3	DC6	6u	Tor	XC6382D271P-M27-SOT-89-5-TOR	xc6382d271p-m27-sot-89-5-tor
M28	kb	XC6382D281P	DC-DC-IC	PFM step-up, 2.8V±2.5%, 400mA, 100kHz, ext.trans.	SOT-89-5	32c3	DC6	6u	Tor	XC6382D281P-M28-SOT-89-5-TOR	xc6382d281p-m28-sot-89-5-tor
M29	kb	XC6382D291P	DC-DC-IC	PFM step-up, 2.9V±2.5%, 400mA, 100kHz, ext.trans.	SOT-89-5	32c3	DC6	6u	Tor	XC6382D291P-M29-SOT-89-5-TOR	xc6382d291p-m29-sot-89-5-tor
M30	kb	XC6382D301P	DC-DC-IC	PFM step-up, 3.0V±2.5%, 400mA, 100kHz, ext.trans.	SOT-89-5	32c3	DC6	6u	Tor	XC6382D301P-M30-SOT-89-5-TOR	xc6382d301p-m30-sot-89-5-tor
M31	kb	XC6382D311P	DC-DC-IC	PFM step-up, 3.1V±2.5%, 400mA, 100kHz, ext.trans.	SOT-89-5	32c3	DC6	6u	Tor	XC6382D311P-M31-SOT-89-5-TOR	xc6382d311p-m31-sot-89-5-tor
M32	kb	XC6382D321P	DC-DC-IC	PFM step-up, 3.2V±2.5%, 400mA, 100kHz, ext.trans.	SOT-89-5	32c3	DC6	6u	Tor	XC6382D321P-M32-SOT-89-5-TOR	xc6382d321p-m32-sot-89-5-tor
M33	kb	XC6382D331P	DC-DC-IC	PFM step-up, 3.3V±2.5%, 400mA, 100kHz, ext.trans.	SOT-89-5	32c3	DC6	6u	Tor	XC6382D331P-M33-SOT-89-5-TOR	xc6382d331p-m33-sot-89-5-tor
M34	kb	XC6382D341P	DC-DC-IC	PFM step-up, 3.4V±2.5%, 400mA, 100kHz, ext.trans.	SOT-89-5	32c3	DC6	6u	Tor	XC6382D341P-M34-SOT-89-5-TOR	xc6382d341p-m34-sot-89-5-tor
M35	kb	XC6382D351P	DC-DC-IC	PFM step-up, 3.5V±2.5%, 400mA, 100kHz, ext.trans.	SOT-89-5	32c3	DC6	6u	Tor	XC6382D351P-M35-SOT-89-5-TOR	xc6382d351p-m35-sot-89-5-tor
M36	kb	XC6382D361P	DC-DC-IC	PFM step-up, 3.6V±2.5%, 400mA, 100kHz, ext.trans.	SOT-89-5	32c3	DC6	6u	Tor	XC6382D361P-M36-SOT-89-5-TOR	xc6382d361p-m36-sot-89-5-tor
M37	kb	XC6382D371P	DC-DC-IC	PFM step-up, 3.7V±2.5%, 400mA, 100kHz, ext.trans.	SOT-89-5	32c3	DC6	6u	Tor	XC6382D371P-M37-SOT-89-5-TOR	xc6382d371p-m37-sot-89-5-tor
M38	kb	XC6382D381P	DC-DC-IC	PFM step-up, 3.8V±2.5%, 400mA, 100kHz, ext.trans.	SOT-89-5	32c3	DC6	6u	Tor	XC6382D381P-M38-SOT-89-5-TOR	xc6382d381p-m38-sot-89-5-tor
M39	kb	XC6382D391P	DC-DC-IC	PFM step-up, 3.9V±2.5%, 400mA, 100kHz, ext.trans.	SOT-89-5	32c3	DC6	6u	Tor	XC6382D391P-M39-SOT-89-5-TOR	xc6382d391p-m39-sot-89-5-tor
M40	kb	XC6382D401P	DC-DC-IC	PFM step-up, 4.0V±2.5%, 400mA, 100kHz, ext.trans.	SOT-89-5	32c3	DC6	6u	Tor	XC6382D401P-M40-SOT-89-5-TOR	xc6382d401p-m40-sot-89-5-tor
M41	kb	XC6382D411P	DC-DC-IC	PFM step-up, 4.1V±2.5%, 400mA, 100kHz, ext.trans.	SOT-89-5	32c3	DC6	6u	Tor	XC6382D411P-M41-SOT-89-5-TOR	xc6382d411p-m41-sot-89-5-tor
M42	kb	XC6382D421P	DC-DC-IC	PFM step-up, 4.2V±2.5%, 400mA, 100kHz, ext.trans.	SOT-89-5	32c3	DC6	6u	Tor	XC6382D421P-M42-SOT-89-5-TOR	xc6382d421p-m42-sot-89-5-tor
M43	kb	XC6382D431P	DC-DC-IC	PFM step-up, 4.3V±2.5%, 400mA, 100kHz, ext.trans.	SOT-89-5	32c3	DC6	6u	Tor	XC6382D431P-M43-SOT-89-5-TOR	xc6382d431p-m43-sot-89-5-tor
M44	kb	XC6382D441P	DC-DC-IC	PFM step-up, 4.4V±2.5%, 400mA, 100kHz, ext.trans.	SOT-89-5	32c3	DC6	6u	Tor	XC6382D441P-M44-SOT-89-5-TOR	xc6382d441p-m44-sot-89-5-tor
M45	kb	XC6382D451P	DC-DC-IC	PFM step-up, 4.5V±2.5%, 400mA, 100kHz, ext.trans.	SOT-89-5	32c3	DC6	6u	Tor	XC6382D451P-M45-SOT-89-5-TOR	xc6382d451p-m45-sot-89-5-tor
M46	kb	XC6382D461P	DC-DC-IC	PFM step-up, 4.6V±2.5%, 400mA, 100kHz, ext.trans.	SOT-89-5	32c3	DC6	6u	Tor	XC6382D461P-M46-SOT-89-5-TOR	xc6382d461p-m46-sot-89-5-tor
M47	kb	XC6382D471P	DC-DC-IC	PFM step-up, 4.7V±2.5%, 400mA, 100kHz, ext.trans.	SOT-89-5	32c3	DC6	6u	Tor	XC6382D471P-M47-SOT-89-5-TOR	xc6382d471p-m47-sot-89-5-tor
M48	kb	XC6382D481P	DC-DC-IC	PFM step-up, 4.8V±2.5%, 400mA, 100kHz, ext.trans.	SOT-89-5	32c3	DC6	6u	Tor	XC6382D481P-M48-SOT-89-5-TOR	xc6382d481p-m48-sot-89-5-tor
M49	kb	XC6382D491P	DC-DC-IC	PFM step-up, 4.9V±2.5%, 400mA, 100kHz, ext.trans.	SOT-89-5	32c3	DC6	6u	Tor	XC6382D491P-M49-SOT-89-5-TOR	xc6382d491p-m49-sot-89-5-tor
M50	kb	XC6382D501P	DC-DC-IC	PFM step-up, 5.0V±2.5%, 400mA, 100kHz, ext.trans.	SOT-89-5	32c3	DC6	6u	Tor	XC6382D501P-M50-SOT-89-5-TOR	xc6382d501p-m50-sot-89-5-tor
M51	kb	XC6382D511P	DC-DC-IC	PFM step-up, 5.1V±2.5%, 400mA, 100kHz, ext.trans.	SOT-89-5	32c3	DC6	6u	Tor	XC6382D511P-M51-SOT-89-5-TOR	xc6382d511p-m51-sot-89-5-tor
M52	kb	XC6382D521P	DC-DC-IC	PFM step-up, 5.2V±2.5%, 400mA, 100kHz, ext.trans.	SOT-89-5	32c3	DC6	6u	Tor	XC6382D521P-M52-SOT-89-5-TOR	xc6382d521p-m52-sot-89-5-tor
M53	kb	XC6382D531P	DC-DC-IC	PFM step-up, 5.3V±2.5%, 400mA, 100kHz, ext.trans.	SOT-89-5	32c3	DC6	6u	Tor	XC6382D531P-M53-SOT-89-5-TOR	xc6382d531p-m53-sot-89-5-tor
M54	kb	XC6382D541P	DC-DC-IC	PFM step-up, 5.4V±2.5%, 400mA, 100kHz, ext.trans.	SOT-89-5	32c3	DC6	6u	Tor	XC6382D541P-M54-SOT-89-5-TOR	xc6382d541p-m54-sot-89-5-tor
M55	kb	XC6382D551P	DC-DC-IC	PFM step-up, 5.5V±2.5%, 400mA, 100kHz, ext.trans.	SOT-89-5	32c3	DC6	6u	Tor	XC6382D551P-M55-SOT-89-5-TOR	xc6382d551p-m55-sot-89-5-tor
M56	kb	XC6382D561P	DC-DC-IC	PFM step-up, 5.6V±2.5%, 400mA, 100kHz, ext.trans.	SOT-89-5	32c3	DC6	6u	Tor	XC6382D561P-M56-SOT-89-5-TOR	xc6382d561p-m56-sot-89-5-tor
M57	kb	XC6382D571P	DC-DC-IC	PFM step-up, 5.7V±2.5%, 400mA, 100kHz, ext.trans.	SOT-89-5	32c3	DC6	6u	Tor	XC6382D571P-M57-SOT-89-5-TOR	xc6382d571p-m57-sot-89-5-tor
M58	kb	XC6382D581P	DC-DC-IC	PFM step-up, 5.8V±2.5%, 400mA, 100kHz, ext.trans.	SOT-89-5	32c3	DC6	6u	Tor	XC6382D581P-M58-SOT-89-5-TOR	xc6382d581p-m58-sot-89-5-tor
M59	kb	XC6382D591P	DC-DC-IC	PFM step-up, 5.9V±2.5%, 400mA, 100kHz, ext.trans.	SOT-89-5	32c3	DC6	6u	Tor	XC6382D591P-M59-SOT-89-5-TOR	xc6382d591p-m59-sot-89-5-tor
M60	kb	XC6382D601P	DC-DC-IC	PFM step-up, 6.0V±2.5%, 400mA, 100kHz, ext.trans.	SOT-89-5	32c3	DC6	6u	Tor	XC6382D601P-M60-SOT-89-5-TOR	xc6382d601p-m60-sot-89-5-tor
M61	kb	XC6382D611P	DC-DC-IC	PFM step-up, 6.1V±2.5%, 400mA, 100kHz, ext.trans.	SOT-89-5	32c3	DC6	6u	Tor	XC6382D611P-M61-SOT-89-5-TOR	xc6382d611p-m61-sot-89-5-tor
M62	kb	XC6382D621P	DC-DC-IC	PFM step-up, 6.2V±2.5%, 400mA, 100kHz, ext.trans.	SOT-89-5	32c3	DC6	6u	Tor	XC6382D621P-M62-SOT-89-5-TOR	xc6382d621p-m62-sot-89-5-tor
M63	kb	XC6382D631P	DC-DC-IC	PFM step-up, 6.3V±2.5%, 400mA, 100kHz, ext.trans.	SOT-89-5	32c3	DC6	6u	Tor	XC6382D631P-M63-SOT-89-5-TOR	xc6382d631p-m63-sot-89-5-tor
M64	kb	XC6382D641P	DC-DC-IC	PFM step-up, 6.4V±2.5%, 400mA, 100kHz, ext.trans.	SOT-89-5	32c3	DC6	6u	Tor	XC6382D641P-M64-SOT-89-5-TOR	xc6382d641p-m64-sot-89-5-tor
M65	kb	XC6382D651P	DC-DC-IC	PFM step-up, 6.5V±2.5%, 400mA, 100kHz, ext.trans.	SOT-89-5	32c3	DC6	6u	Tor	XC6382D651P-M65-SOT-89-5-TOR	xc6382d651p-m65-sot-89-5-tor
M66	kb	XC6382D661P	DC-DC-IC	PFM step-up, 6.6V±2.5%, 400mA, 100kHz, ext.trans.	SOT-89-5	32c3	DC6	6u	Tor	XC6382D661P-M66-SOT-89-5-TOR	xc6382d661p-m66-sot-89-5-tor
M67	kb	XC6382D671P	DC-DC-IC	PFM step-up, 6.7V±2.5%, 400mA, 100kHz, ext.trans.	SOT-89-5	32c3	DC6	6u	Tor	XC6382D671P-M67-SOT-89-5-TOR	xc6382d671p-m67-sot-89-5-tor
M68	kb	XC6382D681P	DC-DC-IC	PFM step-up, 6.8V±2.5%, 400mA, 100kHz, ext.trans.	SOT-89-5	32c3	DC6	6u	Tor	XC6382D681P-M68-SOT-89-5-TOR	xc6382d681p-m68-sot-89-5-tor
M69	kb	XC6382D691P	DC-DC-IC	PFM step-up, 6.9V±2.5%, 400mA, 100kHz, ext.trans.	SOT-89-5	32c3	DC6	6u	Tor	XC6382D691P-M69-SOT-89-5-TOR	xc6382d691p-m69-sot-89-5-tor
M70	kb	XC6382D701P	DC-DC-IC	PFM step-up, 7.0V±2.5%, 400mA, 100kHz, ext.trans.	SOT-89-5	32c3	DC6	6u	Tor	XC6382D701P-M70-SOT-89-5-TOR	xc6382d701p-m70-sot-89-5-tor
MA		ELM99303B	LVR-IC	LDO, 3.0V±2%, 300mA, +CE	SOT-89-5	32vrt	VR1	6n	Elm	ELM99303B-MA-SOT-89-5-ELM	elm99303b-ma-sot-89-5-elm
MB		ELM99313B	LVR-IC	LDO, 3.1V±2%, 300mA, +CE	SOT-89-5	32vrt	VR1	6n	Elm	ELM99313B-MB-SOT-89-5-ELM	elm99313b-mb-sot-89-5-elm
MC		ELM99323B	LVR-IC	LDO, 3.2V±2%, 300mA, +CE	SOT-89-5	32vrt	VR1	6n	Elm	ELM99323B-MC-SOT-89-5-ELM	elm99323b-mc-sot-89-5-elm
MD		ELM99333B	LVR-IC	LDO, 3.3V±2%, 300mA, +CE	SOT-89-5	32vrt	VR1	6n	Elm	ELM99333B-MD-SOT-89-5-ELM	elm99333b-md-sot-89-5-elm
ME		ELM99343B	LVR-IC	LDO, 3.4V±2%, 300mA, +CE	SOT-89-5	32vrt	VR1	6n	Elm	ELM99343B-ME-SOT-89-5-ELM	elm99343b-me-sot-89-5-elm
MF		ELM99353B	LVR-IC	LDO, 3.5V±2%, 300mA, +CE	SOT-89-5	32vrt	VR1	6n	Elm	ELM99353B-MF-SOT-89-5-ELM	elm99353b-mf-sot-89-5-elm
MG		ELM99363B	LVR-IC	LDO, 3.6V±2%, 300mA, +CE	SOT-89-5	32vrt	VR1	6n	Elm	ELM99363B-MG-SOT-89-5-ELM	elm99363b-mg-sot-89-5-elm
MH		ELM99373B	LVR-IC	LDO, 3.7V±2%, 300mA, +CE	SOT-89-5	32vrt	VR1	6n	Elm	ELM99373B-MH-SOT-89-5-ELM	elm99373b-mh-sot-89-5-elm
MJ		ELM99383B	LVR-IC	LDO, 3.8V±2%, 300mA, +CE	SOT-89-5	32vrt	VR1	6n	Elm	ELM99383B-MJ-SOT-89-5-ELM	elm99383b-mj-sot-89-5-elm
MK		ELM99393B	LVR-IC	LDO, 3.9V±2%, 300mA, +CE	SOT-89-5	32vrt	VR1	6n	Elm	ELM99393B-MK-SOT-89-5-ELM	elm99393b-mk-sot-89-5-elm
N020		R1515H020B	LVR-IC	2.0V±2%, 50mA, +CE	SOT-89-5	32yp	VR4	6h	Ric	R1515H020B-N020-SOT-89-5-RIC	r1515h020b-n020-sot-89-5-ric
N021		R1515H021B	LVR-IC	2.1V±2%, 50mA, +CE	SOT-89-5	32yp	VR4	6h	Ric	R1515H021B-N021-SOT-89-5-RIC	r1515h021b-n021-sot-89-5-ric
N022		R1515H022B	LVR-IC	2.2V±2%, 50mA, +CE	SOT-89-5	32yp	VR4	6h	Ric	R1515H022B-N022-SOT-89-5-RIC	r1515h022b-n022-sot-89-5-ric
N023		R1515H023B	LVR-IC	2.3V±2%, 50mA, +CE	SOT-89-5	32yp	VR4	6h	Ric	R1515H023B-N023-SOT-89-5-RIC	r1515h023b-n023-sot-89-5-ric
N024		R1515H024B	LVR-IC	2.4V±2%, 50mA, +CE	SOT-89-5	32yp	VR4	6h	Ric	R1515H024B-N024-SOT-89-5-RIC	r1515h024b-n024-sot-89-5-ric
N025		R1515H025B	LVR-IC	2.5V±2%, 50mA, +CE	SOT-89-5	32yp	VR4	6h	Ric	R1515H025B-N025-SOT-89-5-RIC	r1515h025b-n025-sot-89-5-ric
N026		R1515H026B	LVR-IC	2.6V±2%, 50mA, +CE	SOT-89-5	32yp	VR4	6h	Ric	R1515H026B-N026-SOT-89-5-RIC	r1515h026b-n026-sot-89-5-ric
N027		R1515H027B	LVR-IC	2.7V±2%, 50mA, +CE	SOT-89-5	32yp	VR4	6h	Ric	R1515H027B-N027-SOT-89-5-RIC	r1515h027b-n027-sot-89-5-ric
N028		R1515H028B	LVR-IC	2.8V±2%, 50mA, +CE	SOT-89-5	32yp	VR4	6h	Ric	R1515H028B-N028-SOT-89-5-RIC	r1515h028b-n028-sot-89-5-ric
N029		R1515H029B	LVR-IC	2.9V±2%, 50mA, +CE	SOT-89-5	32yp	VR4	6h	Ric	R1515H029B-N029-SOT-89-5-RIC	r1515h029b-n029-sot-89-5-ric
N030		R1515H030B	LVR-IC	3.0V±2%, 50mA, +CE	SOT-89-5	32yp	VR4	6h	Ric	R1515H030B-N030-SOT-89-5-RIC	r1515h030b-n030-sot-89-5-ric
N031		R1515H031B	LVR-IC	3.1V±2%, 50mA, +CE	SOT-89-5	32yp	VR4	6h	Ric	R1515H031B-N031-SOT-89-5-RIC	r1515h031b-n031-sot-89-5-ric
N032		R1515H032B	LVR-IC	3.2V±2%, 50mA, +CE	SOT-89-5	32yp	VR4	6h	Ric	R1515H032B-N032-SOT-89-5-RIC	r1515h032b-n032-sot-89-5-ric
N033		R1515H033B	LVR-IC	3.3V±2%, 50mA, +CE	SOT-89-5	32yp	VR4	6h	Ric	R1515H033B-N033-SOT-89-5-RIC	r1515h033b-n033-sot-89-5-ric
N034		R1515H034B	LVR-IC	3.4V±2%, 50mA, +CE	SOT-89-5	32yp	VR4	6h	Ric	R1515H034B-N034-SOT-89-5-RIC	r1515h034b-n034-sot-89-5-ric
N035		R1515H035B	LVR-IC	3.5V±2%, 50mA, +CE	SOT-89-5	32yp	VR4	6h	Ric	R1515H035B-N035-SOT-89-5-RIC	r1515h035b-n035-sot-89-5-ric
N036		R1515H036B	LVR-IC	3.6V±2%, 50mA, +CE	SOT-89-5	32yp	VR4	6h	Ric	R1515H036B-N036-SOT-89-5-RIC	r1515h036b-n036-sot-89-5-ric
N037		R1515H037B	LVR-IC	3.7V±2%, 50mA, +CE	SOT-89-5	32yp	VR4	6h	Ric	R1515H037B-N037-SOT-89-5-RIC	r1515h037b-n037-sot-89-5-ric
N038		R1515H038B	LVR-IC	3.8V±2%, 50mA, +CE	SOT-89-5	32yp	VR4	6h	Ric	R1515H038B-N038-SOT-89-5-RIC	r1515h038b-n038-sot-89-5-ric
N039		R1515H039B	LVR-IC	3.9V±2%, 50mA, +CE	SOT-89-5	32yp	VR4	6h	Ric	R1515H039B-N039-SOT-89-5-RIC	r1515h039b-n039-sot-89-5-ric
N040		R1515H040B	LVR-IC	4.0V±2%, 50mA, +CE	SOT-89-5	32yp	VR4	6h	Ric	R1515H040B-N040-SOT-89-5-RIC	r1515h040b-n040-sot-89-5-ric
N041		R1515H041B	LVR-IC	4.1V±2%, 50mA, +CE	SOT-89-5	32yp	VR4	6h	Ric	R1515H041B-N041-SOT-89-5-RIC	r1515h041b-n041-sot-89-5-ric
N042		R1515H042B	LVR-IC	4.2V±2%, 50mA, +CE	SOT-89-5	32yp	VR4	6h	Ric	R1515H042B-N042-SOT-89-5-RIC	r1515h042b-n042-sot-89-5-ric
N043		R1515H043B	LVR-IC	4.3V±2%, 50mA, +CE	SOT-89-5	32yp	VR4	6h	Ric	R1515H043B-N043-SOT-89-5-RIC	r1515h043b-n043-sot-89-5-ric
N044		R1515H044B	LVR-IC	4.4V±2%, 50mA, +CE	SOT-89-5	32yp	VR4	6h	Ric	R1515H044B-N044-SOT-89-5-RIC	r1515h044b-n044-sot-89-5-ric
N045		R1515H045B	LVR-IC	4.5V±2%, 50mA, +CE	SOT-89-5	32yp	VR4	6h	Ric	R1515H045B-N045-SOT-89-5-RIC	r1515h045b-n045-sot-89-5-ric
N046		R1515H046B	LVR-IC	4.6V±2%, 50mA, +CE	SOT-89-5	32yp	VR4	6h	Ric	R1515H046B-N046-SOT-89-5-RIC	r1515h046b-n046-sot-89-5-ric
N047		R1515H047B	LVR-IC	4.7V±2%, 50mA, +CE	SOT-89-5	32yp	VR4	6h	Ric	R1515H047B-N047-SOT-89-5-RIC	r1515h047b-n047-sot-89-5-ric
N048		R1515H048B	LVR-IC	4.8V±2%, 50mA, +CE	SOT-89-5	32yp	VR4	6h	Ric	R1515H048B-N048-SOT-89-5-RIC	r1515h048b-n048-sot-89-5-ric
N049		R1515H049B	LVR-IC	4.9V±2%, 50mA, +CE	SOT-89-5	32yp	VR4	6h	Ric	R1515H049B-N049-SOT-89-5-RIC	r1515h049b-n049-sot-89-5-ric
N050		R1515H050B	LVR-IC	5.0V±2%, 50mA, +CE	SOT-89-5	32yp	VR4	6h	Ric	R1515H050B-N050-SOT-89-5-RIC	r1515h050b-n050-sot-89-5-ric
N051		R1515H051B	LVR-IC	5.1V±2%, 50mA, +CE	SOT-89-5	32yp	VR4	6h	Ric	R1515H051B-N051-SOT-89-5-RIC	r1515h051b-n051-sot-89-5-ric
N052		R1515H052B	LVR-IC	5.2V±2%, 50mA, +CE	SOT-89-5	32yp	VR4	6h	Ric	R1515H052B-N052-SOT-89-5-RIC	r1515h052b-n052-sot-89-5-ric
N053		R1515H053B	LVR-IC	5.3V±2%, 50mA, +CE	SOT-89-5	32yp	VR4	6h	Ric	R1515H053B-N053-SOT-89-5-RIC	r1515h053b-n053-sot-89-5-ric
N054		R1515H054B	LVR-IC	5.4V±2%, 50mA, +CE	SOT-89-5	32yp	VR4	6h	Ric	R1515H054B-N054-SOT-89-5-RIC	r1515h054b-n054-sot-89-5-ric
N055		R1515H055B	LVR-IC	5.5V±2%, 50mA, +CE	SOT-89-5	32yp	VR4	6h	Ric	R1515H055B-N055-SOT-89-5-RIC	r1515h055b-n055-sot-89-5-ric
N056		R1515H056B	LVR-IC	5.6V±2%, 50mA, +CE	SOT-89-5	32yp	VR4	6h	Ric	R1515H056B-N056-SOT-89-5-RIC	r1515h056b-n056-sot-89-5-ric
N057		R1515H057B	LVR-IC	5.7V±2%, 50mA, +CE	SOT-89-5	32yp	VR4	6h	Ric	R1515H057B-N057-SOT-89-5-RIC	r1515h057b-n057-sot-89-5-ric
N058		R1515H058B	LVR-IC	5.8V±2%, 50mA, +CE	SOT-89-5	32yp	VR4	6h	Ric	R1515H058B-N058-SOT-89-5-RIC	r1515h058b-n058-sot-89-5-ric
N059		R1515H059B	LVR-IC	5.9V±2%, 50mA, +CE	SOT-89-5	32yp	VR4	6h	Ric	R1515H059B-N059-SOT-89-5-RIC	r1515h059b-n059-sot-89-5-ric
N060		R1515H060B	LVR-IC	6.0V±2%, 50mA, +CE	SOT-89-5	32yp	VR4	6h	Ric	R1515H060B-N060-SOT-89-5-RIC	r1515h060b-n060-sot-89-5-ric
N061		R1515H061B	LVR-IC	6.1V±2%, 50mA, +CE	SOT-89-5	32yp	VR4	6h	Ric	R1515H061B-N061-SOT-89-5-RIC	r1515h061b-n061-sot-89-5-ric
N062		R1515H062B	LVR-IC	6.2V±2%, 50mA, +CE	SOT-89-5	32yp	VR4	6h	Ric	R1515H062B-N062-SOT-89-5-RIC	r1515h062b-n062-sot-89-5-ric
N063		R1515H063B	LVR-IC	6.3V±2%, 50mA, +CE	SOT-89-5	32yp	VR4	6h	Ric	R1515H063B-N063-SOT-89-5-RIC	r1515h063b-n063-sot-89-5-ric
N064		R1515H064B	LVR-IC	6.4V±2%, 50mA, +CE	SOT-89-5	32yp	VR4	6h	Ric	R1515H064B-N064-SOT-89-5-RIC	r1515h064b-n064-sot-89-5-ric
N065		R1515H065B	LVR-IC	6.5V±2%, 50mA, +CE	SOT-89-5	32yp	VR4	6h	Ric	R1515H065B-N065-SOT-89-5-RIC	r1515h065b-n065-sot-89-5-ric
N066		R1515H066B	LVR-IC	6.6V±2%, 50mA, +CE	SOT-89-5	32yp	VR4	6h	Ric	R1515H066B-N066-SOT-89-5-RIC	r1515h066b-n066-sot-89-5-ric
N067		R1515H067B	LVR-IC	6.7V±2%, 50mA, +CE	SOT-89-5	32yp	VR4	6h	Ric	R1515H067B-N067-SOT-89-5-RIC	r1515h067b-n067-sot-89-5-ric
N068		R1515H068B	LVR-IC	6.8V±2%, 50mA, +CE	SOT-89-5	32yp	VR4	6h	Ric	R1515H068B-N068-SOT-89-5-RIC	r1515h068b-n068-sot-89-5-ric
N069		R1515H069B	LVR-IC	6.9V±2%, 50mA, +CE	SOT-89-5	32yp	VR4	6h	Ric	R1515H069B-N069-SOT-89-5-RIC	r1515h069b-n069-sot-89-5-ric
N070		R1515H070B	LVR-IC	7.0V±2%, 50mA, +CE	SOT-89-5	32yp	VR4	6h	Ric	R1515H070B-N070-SOT-89-5-RIC	r1515h070b-n070-sot-89-5-ric
N071		R1515H071B	LVR-IC	7.1V±2%, 50mA, +CE	SOT-89-5	32yp	VR4	6h	Ric	R1515H071B-N071-SOT-89-5-RIC	r1515h071b-n071-sot-89-5-ric
N072		R1515H072B	LVR-IC	7.2V±2%, 50mA, +CE	SOT-89-5	32yp	VR4	6h	Ric	R1515H072B-N072-SOT-89-5-RIC	r1515h072b-n072-sot-89-5-ric
N073		R1515H073B	LVR-IC	7.3V±2%, 50mA, +CE	SOT-89-5	32yp	VR4	6h	Ric	R1515H073B-N073-SOT-89-5-RIC	r1515h073b-n073-sot-89-5-ric
N074		R1515H074B	LVR-IC	7.4V±2%, 50mA, +CE	SOT-89-5	32yp	VR4	6h	Ric	R1515H074B-N074-SOT-89-5-RIC	r1515h074b-n074-sot-89-5-ric
N075		R1515H075B	LVR-IC	7.5V±2%, 50mA, +CE	SOT-89-5	32yp	VR4	6h	Ric	R1515H075B-N075-SOT-89-5-RIC	r1515h075b-n075-sot-89-5-ric
N076		R1515H076B	LVR-IC	7.6V±2%, 50mA, +CE	SOT-89-5	32yp	VR4	6h	Ric	R1515H076B-N076-SOT-89-5-RIC	r1515h076b-n076-sot-89-5-ric
N077		R1515H077B	LVR-IC	7.7V±2%, 50mA, +CE	SOT-89-5	32yp	VR4	6h	Ric	R1515H077B-N077-SOT-89-5-RIC	r1515h077b-n077-sot-89-5-ric
N078		R1515H078B	LVR-IC	7.8V±2%, 50mA, +CE	SOT-89-5	32yp	VR4	6h	Ric	R1515H078B-N078-SOT-89-5-RIC	r1515h078b-n078-sot-89-5-ric
N079		R1515H079B	LVR-IC	7.9V±2%, 50mA, +CE	SOT-89-5	32yp	VR4	6h	Ric	R1515H079B-N079-SOT-89-5-RIC	r1515h079b-n079-sot-89-5-ric
N080		R1515H080B	LVR-IC	8.0V±2%, 50mA, +CE	SOT-89-5	32yp	VR4	6h	Ric	R1515H080B-N080-SOT-89-5-RIC	r1515h080b-n080-sot-89-5-ric
N081		R1515H081B	LVR-IC	8.1V±2%, 50mA, +CE	SOT-89-5	32yp	VR4	6h	Ric	R1515H081B-N081-SOT-89-5-RIC	r1515h081b-n081-sot-89-5-ric
N082		R1515H082B	LVR-IC	8.2V±2%, 50mA, +CE	SOT-89-5	32yp	VR4	6h	Ric	R1515H082B-N082-SOT-89-5-RIC	r1515h082b-n082-sot-89-5-ric
N083		R1515H083B	LVR-IC	8.3V±2%, 50mA, +CE	SOT-89-5	32yp	VR4	6h	Ric	R1515H083B-N083-SOT-89-5-RIC	r1515h083b-n083-sot-89-5-ric
N084		R1515H084B	LVR-IC	8.4V±2%, 50mA, +CE	SOT-89-5	32yp	VR4	6h	Ric	R1515H084B-N084-SOT-89-5-RIC	r1515h084b-n084-sot-89-5-ric
N085		R1515H085B	LVR-IC	8.5V±2%, 50mA, +CE	SOT-89-5	32yp	VR4	6h	Ric	R1515H085B-N085-SOT-89-5-RIC	r1515h085b-n085-sot-89-5-ric
N086		R1515H086B	LVR-IC	8.6V±2%, 50mA, +CE	SOT-89-5	32yp	VR4	6h	Ric	R1515H086B-N086-SOT-89-5-RIC	r1515h086b-n086-sot-89-5-ric
N087		R1515H087B	LVR-IC	8.7V±2%, 50mA, +CE	SOT-89-5	32yp	VR4	6h	Ric	R1515H087B-N087-SOT-89-5-RIC	r1515h087b-n087-sot-89-5-ric
N088		R1515H088B	LVR-IC	8.8V±2%, 50mA, +CE	SOT-89-5	32yp	VR4	6h	Ric	R1515H088B-N088-SOT-89-5-RIC	r1515h088b-n088-sot-89-5-ric
N089		R1515H089B	LVR-IC	8.9V±2%, 50mA, +CE	SOT-89-5	32yp	VR4	6h	Ric	R1515H089B-N089-SOT-89-5-RIC	r1515h089b-n089-sot-89-5-ric
N090		R1515H090B	LVR-IC	9.0V±2%, 50mA, +CE	SOT-89-5	32yp	VR4	6h	Ric	R1515H090B-N090-SOT-89-5-RIC	r1515h090b-n090-sot-89-5-ric
N091		R1515H091B	LVR-IC	9.1V±2%, 50mA, +CE	SOT-89-5	32yp	VR4	6h	Ric	R1515H091B-N091-SOT-89-5-RIC	r1515h091b-n091-sot-89-5-ric
N092		R1515H092B	LVR-IC	9.2V±2%, 50mA, +CE	SOT-89-5	32yp	VR4	6h	Ric	R1515H092B-N092-SOT-89-5-RIC	r1515h092b-n092-sot-89-5-ric
N093		R1515H093B	LVR-IC	9.3V±2%, 50mA, +CE	SOT-89-5	32yp	VR4	6h	Ric	R1515H093B-N093-SOT-89-5-RIC	r1515h093b-n093-sot-89-5-ric
N094		R1515H094B	LVR-IC	9.4V±2%, 50mA, +CE	SOT-89-5	32yp	VR4	6h	Ric	R1515H094B-N094-SOT-89-5-RIC	r1515h094b-n094-sot-89-5-ric
N095		R1515H095B	LVR-IC	9.5V±2%, 50mA, +CE	SOT-89-5	32yp	VR4	6h	Ric	R1515H095B-N095-SOT-89-5-RIC	r1515h095b-n095-sot-89-5-ric
N096		R1515H096B	LVR-IC	9.6V±2%, 50mA, +CE	SOT-89-5	32yp	VR4	6h	Ric	R1515H096B-N096-SOT-89-5-RIC	r1515h096b-n096-sot-89-5-ric
N097		R1515H097B	LVR-IC	9.7V±2%, 50mA, +CE	SOT-89-5	32yp	VR4	6h	Ric	R1515H097B-N097-SOT-89-5-RIC	r1515h097b-n097-sot-89-5-ric
N098		R1515H098B	LVR-IC	9.8V±2%, 50mA, +CE	SOT-89-5	32yp	VR4	6h	Ric	R1515H098B-N098-SOT-89-5-RIC	r1515h098b-n098-sot-89-5-ric
N099		R1515H099B	LVR-IC	9.9V±2%, 50mA, +CE	SOT-89-5	32yp	VR4	6h	Ric	R1515H099B-N099-SOT-89-5-RIC	r1515h099b-n099-sot-89-5-ric
N100		R1515H100B	LVR-IC	10.0V±2%, 50mA, +CE	SOT-89-5	32yp	VR4	6h	Ric	R1515H100B-N100-SOT-89-5-RIC	r1515h100b-n100-sot-89-5-ric
N101		R1515H101B	LVR-IC	10.1V±2%, 50mA, +CE	SOT-89-5	32yp	VR4	6h	Ric	R1515H101B-N101-SOT-89-5-RIC	r1515h101b-n101-sot-89-5-ric
N102		R1515H102B	LVR-IC	10.2V±2%, 50mA, +CE	SOT-89-5	32yp	VR4	6h	Ric	R1515H102B-N102-SOT-89-5-RIC	r1515h102b-n102-sot-89-5-ric
N103		R1515H103B	LVR-IC	10.3V±2%, 50mA, +CE	SOT-89-5	32yp	VR4	6h	Ric	R1515H103B-N103-SOT-89-5-RIC	r1515h103b-n103-sot-89-5-ric
N104		R1515H104B	LVR-IC	10.4V±2%, 50mA, +CE	SOT-89-5	32yp	VR4	6h	Ric	R1515H104B-N104-SOT-89-5-RIC	r1515h104b-n104-sot-89-5-ric
N105		R1515H105B	LVR-IC	10.5V±2%, 50mA, +CE	SOT-89-5	32yp	VR4	6h	Ric	R1515H105B-N105-SOT-89-5-RIC	r1515h105b-n105-sot-89-5-ric
N106		R1515H106B	LVR-IC	10.6V±2%, 50mA, +CE	SOT-89-5	32yp	VR4	6h	Ric	R1515H106B-N106-SOT-89-5-RIC	r1515h106b-n106-sot-89-5-ric
N107		R1515H107B	LVR-IC	10.7V±2%, 50mA, +CE	SOT-89-5	32yp	VR4	6h	Ric	R1515H107B-N107-SOT-89-5-RIC	r1515h107b-n107-sot-89-5-ric
N108		R1515H108B	LVR-IC	10.8V±2%, 50mA, +CE	SOT-89-5	32yp	VR4	6h	Ric	R1515H108B-N108-SOT-89-5-RIC	r1515h108b-n108-sot-89-5-ric
N109		R1515H109B	LVR-IC	10.9V±2%, 50mA, +CE	SOT-89-5	32yp	VR4	6h	Ric	R1515H109B-N109-SOT-89-5-RIC	r1515h109b-n109-sot-89-5-ric
N110		R1515H110B	LVR-IC	11.0V±2%, 50mA, +CE	SOT-89-5	32yp	VR4	6h	Ric	R1515H110B-N110-SOT-89-5-RIC	r1515h110b-n110-sot-89-5-ric
N111		R1515H111B	LVR-IC	11.1V±2%, 50mA, +CE	SOT-89-5	32yp	VR4	6h	Ric	R1515H111B-N111-SOT-89-5-RIC	r1515h111b-n111-sot-89-5-ric
N112		R1515H112B	LVR-IC	11.2V±2%, 50mA, +CE	SOT-89-5	32yp	VR4	6h	Ric	R1515H112B-N112-SOT-89-5-RIC	r1515h112b-n112-sot-89-5-ric
N113		R1515H113B	LVR-IC	11.3V±2%, 50mA, +CE	SOT-89-5	32yp	VR4	6h	Ric	R1515H113B-N113-SOT-89-5-RIC	r1515h113b-n113-sot-89-5-ric
N114		R1515H114B	LVR-IC	11.4V±2%, 50mA, +CE	SOT-89-5	32yp	VR4	6h	Ric	R1515H114B-N114-SOT-89-5-RIC	r1515h114b-n114-sot-89-5-ric
N115		R1515H115B	LVR-IC	11.5V±2%, 50mA, +CE	SOT-89-5	32yp	VR4	6h	Ric	R1515H115B-N115-SOT-89-5-RIC	r1515h115b-n115-sot-89-5-ric
N116		R1515H116B	LVR-IC	11.6V±2%, 50mA, +CE	SOT-89-5	32yp	VR4	6h	Ric	R1515H116B-N116-SOT-89-5-RIC	r1515h116b-n116-sot-89-5-ric
N117		R1515H117B	LVR-IC	11.7V±2%, 50mA, +CE	SOT-89-5	32yp	VR4	6h	Ric	R1515H117B-N117-SOT-89-5-RIC	r1515h117b-n117-sot-89-5-ric
N118		R1515H118B	LVR-IC	11.8V±2%, 50mA, +CE	SOT-89-5	32yp	VR4	6h	Ric	R1515H118B-N118-SOT-89-5-RIC	r1515h118b-n118-sot-89-5-ric
N119		R1515H119B	LVR-IC	11.9V±2%, 50mA, +CE	SOT-89-5	32yp	VR4	6h	Ric	R1515H119B-N119-SOT-89-5-RIC	r1515h119b-n119-sot-89-5-ric
N120		R1515H120B	LVR-IC	12V±2%, 50mA, +CE	SOT-89-5	32yp	VR4	6h	Ric	R1515H120B-N120-SOT-89-5-RIC	r1515h120b-n120-sot-89-5-ric
N20	kb	XC6382E201P	DC-DC-IC	PFM step-up, 2.0V±2.5%, 400mA, 100kHz, int. Vdd	SOT-89-5	32gc	DC4	6u	Tor	XC6382E201P-N20-SOT-89-5-TOR	xc6382e201p-n20-sot-89-5-tor
N20	ke	XC6385E201P	DC-DC-IC	PFM step-up, 2.0V±2.5%, 400mA, 100kHz, int. Vdd	SOT-89-5	32gc	DC4	6u	Tor	XC6385E201P-N20-SOT-89-5-TOR	xc6385e201p-n20-sot-89-5-tor
N21	kb	XC6382E211P	DC-DC-IC	PFM step-up, 2.1V±2.5%, 400mA, 100kHz, int. Vdd	SOT-89-5	32gc	DC4	6u	Tor	XC6382E211P-N21-SOT-89-5-TOR	xc6382e211p-n21-sot-89-5-tor
N21	ke	XC6385E211P	DC-DC-IC	PFM step-up, 2.1V±2.5%, 400mA, 100kHz, int. Vdd	SOT-89-5	32gc	DC4	6u	Tor	XC6385E211P-N21-SOT-89-5-TOR	xc6385e211p-n21-sot-89-5-tor
N22	kb	XC6382E221P	DC-DC-IC	PFM step-up, 2.2V±2.5%, 400mA, 100kHz, int. Vdd	SOT-89-5	32gc	DC4	6u	Tor	XC6382E221P-N22-SOT-89-5-TOR	xc6382e221p-n22-sot-89-5-tor
N22	ke	XC6385E221P	DC-DC-IC	PFM step-up, 2.2V±2.5%, 400mA, 100kHz, int. Vdd	SOT-89-5	32gc	DC4	6u	Tor	XC6385E221P-N22-SOT-89-5-TOR	xc6385e221p-n22-sot-89-5-tor
N23	kb	XC6382E231P	DC-DC-IC	PFM step-up, 2.3V±2.5%, 400mA, 100kHz, int. Vdd	SOT-89-5	32gc	DC4	6u	Tor	XC6382E231P-N23-SOT-89-5-TOR	xc6382e231p-n23-sot-89-5-tor
N23	ke	XC6385E231P	DC-DC-IC	PFM step-up, 2.3V±2.5%, 400mA, 100kHz, int. Vdd	SOT-89-5	32gc	DC4	6u	Tor	XC6385E231P-N23-SOT-89-5-TOR	xc6385e231p-n23-sot-89-5-tor
N24	kb	XC6382E241P	DC-DC-IC	PFM step-up, 2.4V±2.5%, 400mA, 100kHz, int. Vdd	SOT-89-5	32gc	DC4	6u	Tor	XC6382E241P-N24-SOT-89-5-TOR	xc6382e241p-n24-sot-89-5-tor
N24	ke	XC6385E241P	DC-DC-IC	PFM step-up, 2.4V±2.5%, 400mA, 100kHz, int. Vdd	SOT-89-5	32gc	DC4	6u	Tor	XC6385E241P-N24-SOT-89-5-TOR	xc6385e241p-n24-sot-89-5-tor
N25	kb	XC6382E251P	DC-DC-IC	PFM step-up, 2.5V±2.5%, 400mA, 100kHz, int. Vdd	SOT-89-5	32gc	DC4	6u	Tor	XC6382E251P-N25-SOT-89-5-TOR	xc6382e251p-n25-sot-89-5-tor
N25	ke	XC6385E251P	DC-DC-IC	PFM step-up, 2.5V±2.5%, 400mA, 100kHz, int. Vdd	SOT-89-5	32gc	DC4	6u	Tor	XC6385E251P-N25-SOT-89-5-TOR	xc6385e251p-n25-sot-89-5-tor
N26	kb	XC6382E261P	DC-DC-IC	PFM step-up, 2.6V±2.5%, 400mA, 100kHz, int. Vdd	SOT-89-5	32gc	DC4	6u	Tor	XC6382E261P-N26-SOT-89-5-TOR	xc6382e261p-n26-sot-89-5-tor
N26	ke	XC6385E261P	DC-DC-IC	PFM step-up, 2.6V±2.5%, 400mA, 100kHz, int. Vdd	SOT-89-5	32gc	DC4	6u	Tor	XC6385E261P-N26-SOT-89-5-TOR	xc6385e261p-n26-sot-89-5-tor
N27	kb	XC6382E271P	DC-DC-IC	PFM step-up, 2.7V±2.5%, 400mA, 100kHz, int. Vdd	SOT-89-5	32gc	DC4	6u	Tor	XC6382E271P-N27-SOT-89-5-TOR	xc6382e271p-n27-sot-89-5-tor
N27	ke	XC6385E271P	DC-DC-IC	PFM step-up, 2.7V±2.5%, 400mA, 100kHz, int. Vdd	SOT-89-5	32gc	DC4	6u	Tor	XC6385E271P-N27-SOT-89-5-TOR	xc6385e271p-n27-sot-89-5-tor
N28	kb	XC6382E281P	DC-DC-IC	PFM step-up, 2.8V±2.5%, 400mA, 100kHz, int. Vdd	SOT-89-5	32gc	DC4	6u	Tor	XC6382E281P-N28-SOT-89-5-TOR	xc6382e281p-n28-sot-89-5-tor
N28	ke	XC6385E281P	DC-DC-IC	PFM step-up, 2.8V±2.5%, 400mA, 100kHz, int. Vdd	SOT-89-5	32gc	DC4	6u	Tor	XC6385E281P-N28-SOT-89-5-TOR	xc6385e281p-n28-sot-89-5-tor
N29	kb	XC6382E291P	DC-DC-IC	PFM step-up, 2.9V±2.5%, 400mA, 100kHz, int. Vdd	SOT-89-5	32gc	DC4	6u	Tor	XC6382E291P-N29-SOT-89-5-TOR	xc6382e291p-n29-sot-89-5-tor
N29	ke	XC6385E291P	DC-DC-IC	PFM step-up, 2.9V±2.5%, 400mA, 100kHz, int. Vdd	SOT-89-5	32gc	DC4	6u	Tor	XC6385E291P-N29-SOT-89-5-TOR	xc6385e291p-n29-sot-89-5-tor
N30	kb	XC6382E301P	DC-DC-IC	PFM step-up, 3.0V±2.5%, 400mA, 100kHz, int. Vdd	SOT-89-5	32gc	DC4	6u	Tor	XC6382E301P-N30-SOT-89-5-TOR	xc6382e301p-n30-sot-89-5-tor
N30	ke	XC6385E301P	DC-DC-IC	PFM step-up, 3.0V±2.5%, 400mA, 100kHz, int. Vdd	SOT-89-5	32gc	DC4	6u	Tor	XC6385E301P-N30-SOT-89-5-TOR	xc6385e301p-n30-sot-89-5-tor
N31	kb	XC6382E311P	DC-DC-IC	PFM step-up, 3.1V±2.5%, 400mA, 100kHz, int. Vdd	SOT-89-5	32gc	DC4	6u	Tor	XC6382E311P-N31-SOT-89-5-TOR	xc6382e311p-n31-sot-89-5-tor
N31	ke	XC6385E311P	DC-DC-IC	PFM step-up, 3.1V±2.5%, 400mA, 100kHz, int. Vdd	SOT-89-5	32gc	DC4	6u	Tor	XC6385E311P-N31-SOT-89-5-TOR	xc6385e311p-n31-sot-89-5-tor
N32	kb	XC6382E321P	DC-DC-IC	PFM step-up, 3.2V±2.5%, 400mA, 100kHz, int. Vdd	SOT-89-5	32gc	DC4	6u	Tor	XC6382E321P-N32-SOT-89-5-TOR	xc6382e321p-n32-sot-89-5-tor
N32	ke	XC6385E321P	DC-DC-IC	PFM step-up, 3.2V±2.5%, 400mA, 100kHz, int. Vdd	SOT-89-5	32gc	DC4	6u	Tor	XC6385E321P-N32-SOT-89-5-TOR	xc6385e321p-n32-sot-89-5-tor
N33	kb	XC6382E331P	DC-DC-IC	PFM step-up, 3.3V±2.5%, 400mA, 100kHz, int. Vdd	SOT-89-5	32gc	DC4	6u	Tor	XC6382E331P-N33-SOT-89-5-TOR	xc6382e331p-n33-sot-89-5-tor
N33	ke	XC6385E331P	DC-DC-IC	PFM step-up, 3.3V±2.5%, 400mA, 100kHz, int. Vdd	SOT-89-5	32gc	DC4	6u	Tor	XC6385E331P-N33-SOT-89-5-TOR	xc6385e331p-n33-sot-89-5-tor
N34	kb	XC6382E341P	DC-DC-IC	PFM step-up, 3.4V±2.5%, 400mA, 100kHz, int. Vdd	SOT-89-5	32gc	DC4	6u	Tor	XC6382E341P-N34-SOT-89-5-TOR	xc6382e341p-n34-sot-89-5-tor
N34	ke	XC6385E341P	DC-DC-IC	PFM step-up, 3.4V±2.5%, 400mA, 100kHz, int. Vdd	SOT-89-5	32gc	DC4	6u	Tor	XC6385E341P-N34-SOT-89-5-TOR	xc6385e341p-n34-sot-89-5-tor
N35	kb	XC6382E351P	DC-DC-IC	PFM step-up, 3.5V±2.5%, 400mA, 100kHz, int. Vdd	SOT-89-5	32gc	DC4	6u	Tor	XC6382E351P-N35-SOT-89-5-TOR	xc6382e351p-n35-sot-89-5-tor
N35	ke	XC6385E351P	DC-DC-IC	PFM step-up, 3.5V±2.5%, 400mA, 100kHz, int. Vdd	SOT-89-5	32gc	DC4	6u	Tor	XC6385E351P-N35-SOT-89-5-TOR	xc6385e351p-n35-sot-89-5-tor
N36	kb	XC6382E361P	DC-DC-IC	PFM step-up, 3.6V±2.5%, 400mA, 100kHz, int. Vdd	SOT-89-5	32gc	DC4	6u	Tor	XC6382E361P-N36-SOT-89-5-TOR	xc6382e361p-n36-sot-89-5-tor
N36	ke	XC6385E361P	DC-DC-IC	PFM step-up, 3.6V±2.5%, 400mA, 100kHz, int. Vdd	SOT-89-5	32gc	DC4	6u	Tor	XC6385E361P-N36-SOT-89-5-TOR	xc6385e361p-n36-sot-89-5-tor
N37	kb	XC6382E371P	DC-DC-IC	PFM step-up, 3.7V±2.5%, 400mA, 100kHz, int. Vdd	SOT-89-5	32gc	DC4	6u	Tor	XC6382E371P-N37-SOT-89-5-TOR	xc6382e371p-n37-sot-89-5-tor
N37	ke	XC6385E371P	DC-DC-IC	PFM step-up, 3.7V±2.5%, 400mA, 100kHz, int. Vdd	SOT-89-5	32gc	DC4	6u	Tor	XC6385E371P-N37-SOT-89-5-TOR	xc6385e371p-n37-sot-89-5-tor
N38	kb	XC6382E381P	DC-DC-IC	PFM step-up, 3.8V±2.5%, 400mA, 100kHz, int. Vdd	SOT-89-5	32gc	DC4	6u	Tor	XC6382E381P-N38-SOT-89-5-TOR	xc6382e381p-n38-sot-89-5-tor
N38	ke	XC6385E381P	DC-DC-IC	PFM step-up, 3.8V±2.5%, 400mA, 100kHz, int. Vdd	SOT-89-5	32gc	DC4	6u	Tor	XC6385E381P-N38-SOT-89-5-TOR	xc6385e381p-n38-sot-89-5-tor
N39	kb	XC6382E391P	DC-DC-IC	PFM step-up, 3.9V±2.5%, 400mA, 100kHz, int. Vdd	SOT-89-5	32gc	DC4	6u	Tor	XC6382E391P-N39-SOT-89-5-TOR	xc6382e391p-n39-sot-89-5-tor
N39	ke	XC6385E391P	DC-DC-IC	PFM step-up, 3.9V±2.5%, 400mA, 100kHz, int. Vdd	SOT-89-5	32gc	DC4	6u	Tor	XC6385E391P-N39-SOT-89-5-TOR	xc6385e391p-n39-sot-89-5-tor
N40	kb	XC6382E401P	DC-DC-IC	PFM step-up, 4.0V±2.5%, 400mA, 100kHz, int. Vdd	SOT-89-5	32gc	DC4	6u	Tor	XC6382E401P-N40-SOT-89-5-TOR	xc6382e401p-n40-sot-89-5-tor
N40	ke	XC6385E401P	DC-DC-IC	PFM step-up, 4.0V±2.5%, 400mA, 100kHz, int. Vdd	SOT-89-5	32gc	DC4	6u	Tor	XC6385E401P-N40-SOT-89-5-TOR	xc6385e401p-n40-sot-89-5-tor
N41	kb	XC6382E411P	DC-DC-IC	PFM step-up, 4.1V±2.5%, 400mA, 100kHz, int. Vdd	SOT-89-5	32gc	DC4	6u	Tor	XC6382E411P-N41-SOT-89-5-TOR	xc6382e411p-n41-sot-89-5-tor
N41	ke	XC6385E411P	DC-DC-IC	PFM step-up, 4.1V±2.5%, 400mA, 100kHz, int. Vdd	SOT-89-5	32gc	DC4	6u	Tor	XC6385E411P-N41-SOT-89-5-TOR	xc6385e411p-n41-sot-89-5-tor
N42	kb	XC6382E421P	DC-DC-IC	PFM step-up, 4.2V±2.5%, 400mA, 100kHz, int. Vdd	SOT-89-5	32gc	DC4	6u	Tor	XC6382E421P-N42-SOT-89-5-TOR	xc6382e421p-n42-sot-89-5-tor
N42	ke	XC6385E421P	DC-DC-IC	PFM step-up, 4.2V±2.5%, 400mA, 100kHz, int. Vdd	SOT-89-5	32gc	DC4	6u	Tor	XC6385E421P-N42-SOT-89-5-TOR	xc6385e421p-n42-sot-89-5-tor
N43	kb	XC6382E431P	DC-DC-IC	PFM step-up, 4.3V±2.5%, 400mA, 100kHz, int. Vdd	SOT-89-5	32gc	DC4	6u	Tor	XC6382E431P-N43-SOT-89-5-TOR	xc6382e431p-n43-sot-89-5-tor
N43	ke	XC6385E431P	DC-DC-IC	PFM step-up, 4.3V±2.5%, 400mA, 100kHz, int. Vdd	SOT-89-5	32gc	DC4	6u	Tor	XC6385E431P-N43-SOT-89-5-TOR	xc6385e431p-n43-sot-89-5-tor
N44	kb	XC6382E441P	DC-DC-IC	PFM step-up, 4.4V±2.5%, 400mA, 100kHz, int. Vdd	SOT-89-5	32gc	DC4	6u	Tor	XC6382E441P-N44-SOT-89-5-TOR	xc6382e441p-n44-sot-89-5-tor
N44	ke	XC6385E441P	DC-DC-IC	PFM step-up, 4.4V±2.5%, 400mA, 100kHz, int. Vdd	SOT-89-5	32gc	DC4	6u	Tor	XC6385E441P-N44-SOT-89-5-TOR	xc6385e441p-n44-sot-89-5-tor
N45	kb	XC6382E451P	DC-DC-IC	PFM step-up, 4.5V±2.5%, 400mA, 100kHz, int. Vdd	SOT-89-5	32gc	DC4	6u	Tor	XC6382E451P-N45-SOT-89-5-TOR	xc6382e451p-n45-sot-89-5-tor
N45	ke	XC6385E451P	DC-DC-IC	PFM step-up, 4.5V±2.5%, 400mA, 100kHz, int. Vdd	SOT-89-5	32gc	DC4	6u	Tor	XC6385E451P-N45-SOT-89-5-TOR	xc6385e451p-n45-sot-89-5-tor
N46	kb	XC6382E461P	DC-DC-IC	PFM step-up, 4.6V±2.5%, 400mA, 100kHz, int. Vdd	SOT-89-5	32gc	DC4	6u	Tor	XC6382E461P-N46-SOT-89-5-TOR	xc6382e461p-n46-sot-89-5-tor
N46	ke	XC6385E461P	DC-DC-IC	PFM step-up, 4.6V±2.5%, 400mA, 100kHz, int. Vdd	SOT-89-5	32gc	DC4	6u	Tor	XC6385E461P-N46-SOT-89-5-TOR	xc6385e461p-n46-sot-89-5-tor
N47	kb	XC6382E471P	DC-DC-IC	PFM step-up, 4.7V±2.5%, 400mA, 100kHz, int. Vdd	SOT-89-5	32gc	DC4	6u	Tor	XC6382E471P-N47-SOT-89-5-TOR	xc6382e471p-n47-sot-89-5-tor
N47	ke	XC6385E471P	DC-DC-IC	PFM step-up, 4.7V±2.5%, 400mA, 100kHz, int. Vdd	SOT-89-5	32gc	DC4	6u	Tor	XC6385E471P-N47-SOT-89-5-TOR	xc6385e471p-n47-sot-89-5-tor
N48	kb	XC6382E481P	DC-DC-IC	PFM step-up, 4.8V±2.5%, 400mA, 100kHz, int. Vdd	SOT-89-5	32gc	DC4	6u	Tor	XC6382E481P-N48-SOT-89-5-TOR	xc6382e481p-n48-sot-89-5-tor
N48	ke	XC6385E481P	DC-DC-IC	PFM step-up, 4.8V±2.5%, 400mA, 100kHz, int. Vdd	SOT-89-5	32gc	DC4	6u	Tor	XC6385E481P-N48-SOT-89-5-TOR	xc6385e481p-n48-sot-89-5-tor
N49	kb	XC6382E491P	DC-DC-IC	PFM step-up, 4.9V±2.5%, 400mA, 100kHz, int. Vdd	SOT-89-5	32gc	DC4	6u	Tor	XC6382E491P-N49-SOT-89-5-TOR	xc6382e491p-n49-sot-89-5-tor
N49	ke	XC6385E491P	DC-DC-IC	PFM step-up, 4.9V±2.5%, 400mA, 100kHz, int. Vdd	SOT-89-5	32gc	DC4	6u	Tor	XC6385E491P-N49-SOT-89-5-TOR	xc6385e491p-n49-sot-89-5-tor
N4A		S-1131B15UC-N4A-TF	LVR-IC	LDO, 1.5V±1%, 300mA, +CE	SOT-89-5	32vm	VR4	6j	Sii	S-1131B15UC-N4A-TF-N4A-SOT-89-5-SII	s-1131b15uc-n4a-tf-n4a-sot-89-5-sii
N4B		S-1131B16UC-N4B-TF	LVR-IC	LDO, 1.6V±1%, 300mA, +CE	SOT-89-5	32vm	VR4	6j	Sii	S-1131B16UC-N4B-TF-N4B-SOT-89-5-SII	s-1131b16uc-n4b-tf-n4b-sot-89-5-sii
N4C		S-1131B17UC-N4C-TF	LVR-IC	LDO, 1.7V±1%, 300mA, +CE	SOT-89-5	32vm	VR4	6j	Sii	S-1131B17UC-N4C-TF-N4C-SOT-89-5-SII	s-1131b17uc-n4c-tf-n4c-sot-89-5-sii
N4D		S-1131B18UC-N4D-TF	LVR-IC	LDO, 1.8V±1%, 300mA, +CE	SOT-89-5	32vm	VR4	6j	Sii	S-1131B18UC-N4D-TF-N4D-SOT-89-5-SII	s-1131b18uc-n4d-tf-n4d-sot-89-5-sii
N4E		S-1131B19UC-N4E-TF	LVR-IC	LDO, 1.9V±1%, 300mA, +CE	SOT-89-5	32vm	VR4	6j	Sii	S-1131B19UC-N4E-TF-N4E-SOT-89-5-SII	s-1131b19uc-n4e-tf-n4e-sot-89-5-sii
N4F		S-1131B20UC-N4F-TF	LVR-IC	LDO, 2.0V±1%, 300mA, +CE	SOT-89-5	32vm	VR4	6j	Sii	S-1131B20UC-N4F-TF-N4F-SOT-89-5-SII	s-1131b20uc-n4f-tf-n4f-sot-89-5-sii
N4G		S-1131B21UC-N4G-TF	LVR-IC	LDO, 2.1V±1%, 300mA, +CE	SOT-89-5	32vm	VR4	6j	Sii	S-1131B21UC-N4G-TF-N4G-SOT-89-5-SII	s-1131b21uc-n4g-tf-n4g-sot-89-5-sii
N4H		S-1131B22UC-N4H-TF	LVR-IC	LDO, 2.2V±1%, 300mA, +CE	SOT-89-5	32vm	VR4	6j	Sii	S-1131B22UC-N4H-TF-N4H-SOT-89-5-SII	s-1131b22uc-n4h-tf-n4h-sot-89-5-sii
N4I		S-1131B23UC-N4I-TF	LVR-IC	LDO, 2.3V±1%, 300mA, +CE	SOT-89-5	32vm	VR4	6j	Sii	S-1131B23UC-N4I-TF-N4I-SOT-89-5-SII	s-1131b23uc-n4i-tf-n4i-sot-89-5-sii
N4J		S-1131B24UC-N4J-TF	LVR-IC	LDO, 2.4V±1%, 300mA, +CE	SOT-89-5	32vm	VR4	6j	Sii	S-1131B24UC-N4J-TF-N4J-SOT-89-5-SII	s-1131b24uc-n4j-tf-n4j-sot-89-5-sii
N4K		S-1131B25UC-N4K-TF	LVR-IC	LDO, 2.5V±1%, 300mA, +CE	SOT-89-5	32vm	VR4	6j	Sii	S-1131B25UC-N4K-TF-N4K-SOT-89-5-SII	s-1131b25uc-n4k-tf-n4k-sot-89-5-sii
N4L		S-1131B26UC-N4L-TF	LVR-IC	LDO, 2.6V±1%, 300mA, +CE	SOT-89-5	32vm	VR4	6j	Sii	S-1131B26UC-N4L-TF-N4L-SOT-89-5-SII	s-1131b26uc-n4l-tf-n4l-sot-89-5-sii
N4M		S-1131B27UC-N4M-TF	LVR-IC	LDO, 2.7V±1%, 300mA, +CE	SOT-89-5	32vm	VR4	6j	Sii	S-1131B27UC-N4M-TF-N4M-SOT-89-5-SII	s-1131b27uc-n4m-tf-n4m-sot-89-5-sii
N4N		S-1131B28UC-N4N-TF	LVR-IC	LDO, 2.8V±1%, 300mA, +CE	SOT-89-5	32vm	VR4	6j	Sii	S-1131B28UC-N4N-TF-N4N-SOT-89-5-SII	s-1131b28uc-n4n-tf-n4n-sot-89-5-sii
N4O		S-1131B29UC-N4O-TF	LVR-IC	LDO, 2.9V±1%, 300mA, +CE	SOT-89-5	32vm	VR4	6j	Sii	S-1131B29UC-N4O-TF-N4O-SOT-89-5-SII	s-1131b29uc-n4o-tf-n4o-sot-89-5-sii
N4P		S-1131B30UC-N4P-TF	LVR-IC	LDO, 3.0V±1%, 300mA, +CE	SOT-89-5	32vm	VR4	6j	Sii	S-1131B30UC-N4P-TF-N4P-SOT-89-5-SII	s-1131b30uc-n4p-tf-n4p-sot-89-5-sii
N4Q		S-1131B31UC-N4Q-TF	LVR-IC	LDO, 3.1V±1%, 300mA, +CE	SOT-89-5	32vm	VR4	6j	Sii	S-1131B31UC-N4Q-TF-N4Q-SOT-89-5-SII	s-1131b31uc-n4q-tf-n4q-sot-89-5-sii
N4R		S-1131B32UC-N4R-TF	LVR-IC	LDO, 3.2V±1%, 300mA, +CE	SOT-89-5	32vm	VR4	6j	Sii	S-1131B32UC-N4R-TF-N4R-SOT-89-5-SII	s-1131b32uc-n4r-tf-n4r-sot-89-5-sii
N4S		S-1131B33UC-N4S-TF	LVR-IC	LDO, 3.3V±1%, 300mA, +CE	SOT-89-5	32vm	VR4	6j	Sii	S-1131B33UC-N4S-TF-N4S-SOT-89-5-SII	s-1131b33uc-n4s-tf-n4s-sot-89-5-sii
N4T		S-1131B34UC-N4T-TF	LVR-IC	LDO, 3.4V±1%, 300mA, +CE	SOT-89-5	32vm	VR4	6j	Sii	S-1131B34UC-N4T-TF-N4T-SOT-89-5-SII	s-1131b34uc-n4t-tf-n4t-sot-89-5-sii
N4U		S-1131B35UC-N4U-TF	LVR-IC	LDO, 3.5V±1%, 300mA, +CE	SOT-89-5	32vm	VR4	6j	Sii	S-1131B35UC-N4U-TF-N4U-SOT-89-5-SII	s-1131b35uc-n4u-tf-n4u-sot-89-5-sii
N4V		S-1131B36UC-N4V-TF	LVR-IC	LDO, 3.6V±1%, 300mA, +CE	SOT-89-5	32vm	VR4	6j	Sii	S-1131B36UC-N4V-TF-N4V-SOT-89-5-SII	s-1131b36uc-n4v-tf-n4v-sot-89-5-sii
N4W		S-1131B37UC-N4W-TF	LVR-IC	LDO, 3.7V±1%, 300mA, +CE	SOT-89-5	32vm	VR4	6j	Sii	S-1131B37UC-N4W-TF-N4W-SOT-89-5-SII	s-1131b37uc-n4w-tf-n4w-sot-89-5-sii
N4X		S-1131B38UC-N4X-TF	LVR-IC	LDO, 3.8V±1%, 300mA, +CE	SOT-89-5	32vm	VR4	6j	Sii	S-1131B38UC-N4X-TF-N4X-SOT-89-5-SII	s-1131b38uc-n4x-tf-n4x-sot-89-5-sii
N4Y		S-1131B39UC-N4Y-TF	LVR-IC	LDO, 3.9V±1%, 300mA, +CE	SOT-89-5	32vm	VR4	6j	Sii	S-1131B39UC-N4Y-TF-N4Y-SOT-89-5-SII	s-1131b39uc-n4y-tf-n4y-sot-89-5-sii
N4Z		S-1131B40UC-N4Z-TF	LVR-IC	LDO, 4.0V±1%, 300mA, +CE	SOT-89-5	32vm	VR4	6j	Sii	S-1131B40UC-N4Z-TF-N4Z-SOT-89-5-SII	s-1131b40uc-n4z-tf-n4z-sot-89-5-sii
N50	kb	XC6382E501P	DC-DC-IC	PFM step-up, 5.0V±2.5%, 400mA, 100kHz, int. Vdd	SOT-89-5	32gc	DC4	6u	Tor	XC6382E501P-N50-SOT-89-5-TOR	xc6382e501p-n50-sot-89-5-tor
N50	ke	XC6385E501P	DC-DC-IC	PFM step-up, 5.0V±2.5%, 400mA, 100kHz, int. Vdd	SOT-89-5	32gc	DC4	6u	Tor	XC6385E501P-N50-SOT-89-5-TOR	xc6385e501p-n50-sot-89-5-tor
N51	kb	XC6382E511P	DC-DC-IC	PFM step-up, 5.1V±2.5%, 400mA, 100kHz, int. Vdd	SOT-89-5	32gc	DC4	6u	Tor	XC6382E511P-N51-SOT-89-5-TOR	xc6382e511p-n51-sot-89-5-tor
N51	ke	XC6385E511P	DC-DC-IC	PFM step-up, 5.1V±2.5%, 400mA, 100kHz, int. Vdd	SOT-89-5	32gc	DC4	6u	Tor	XC6385E511P-N51-SOT-89-5-TOR	xc6385e511p-n51-sot-89-5-tor
N52	kb	XC6382E521P	DC-DC-IC	PFM step-up, 5.2V±2.5%, 400mA, 100kHz, int. Vdd	SOT-89-5	32gc	DC4	6u	Tor	XC6382E521P-N52-SOT-89-5-TOR	xc6382e521p-n52-sot-89-5-tor
N52	ke	XC6385E521P	DC-DC-IC	PFM step-up, 5.2V±2.5%, 400mA, 100kHz, int. Vdd	SOT-89-5	32gc	DC4	6u	Tor	XC6385E521P-N52-SOT-89-5-TOR	xc6385e521p-n52-sot-89-5-tor
N53	kb	XC6382E531P	DC-DC-IC	PFM step-up, 5.3V±2.5%, 400mA, 100kHz, int. Vdd	SOT-89-5	32gc	DC4	6u	Tor	XC6382E531P-N53-SOT-89-5-TOR	xc6382e531p-n53-sot-89-5-tor
N53	ke	XC6385E531P	DC-DC-IC	PFM step-up, 5.3V±2.5%, 400mA, 100kHz, int. Vdd	SOT-89-5	32gc	DC4	6u	Tor	XC6385E531P-N53-SOT-89-5-TOR	xc6385e531p-n53-sot-89-5-tor
N54	kb	XC6382E541P	DC-DC-IC	PFM step-up, 5.4V±2.5%, 400mA, 100kHz, int. Vdd	SOT-89-5	32gc	DC4	6u	Tor	XC6382E541P-N54-SOT-89-5-TOR	xc6382e541p-n54-sot-89-5-tor
N54	ke	XC6385E541P	DC-DC-IC	PFM step-up, 5.4V±2.5%, 400mA, 100kHz, int. Vdd	SOT-89-5	32gc	DC4	6u	Tor	XC6385E541P-N54-SOT-89-5-TOR	xc6385e541p-n54-sot-89-5-tor
N55	kb	XC6382E551P	DC-DC-IC	PFM step-up, 5.5V±2.5%, 400mA, 100kHz, int. Vdd	SOT-89-5	32gc	DC4	6u	Tor	XC6382E551P-N55-SOT-89-5-TOR	xc6382e551p-n55-sot-89-5-tor
N55	ke	XC6385E551P	DC-DC-IC	PFM step-up, 5.5V±2.5%, 400mA, 100kHz, int. Vdd	SOT-89-5	32gc	DC4	6u	Tor	XC6385E551P-N55-SOT-89-5-TOR	xc6385e551p-n55-sot-89-5-tor
N56	kb	XC6382E561P	DC-DC-IC	PFM step-up, 5.6V±2.5%, 400mA, 100kHz, int. Vdd	SOT-89-5	32gc	DC4	6u	Tor	XC6382E561P-N56-SOT-89-5-TOR	xc6382e561p-n56-sot-89-5-tor
N56	ke	XC6385E561P	DC-DC-IC	PFM step-up, 5.6V±2.5%, 400mA, 100kHz, int. Vdd	SOT-89-5	32gc	DC4	6u	Tor	XC6385E561P-N56-SOT-89-5-TOR	xc6385e561p-n56-sot-89-5-tor
N57	kb	XC6382E571P	DC-DC-IC	PFM step-up, 5.7V±2.5%, 400mA, 100kHz, int. Vdd	SOT-89-5	32gc	DC4	6u	Tor	XC6382E571P-N57-SOT-89-5-TOR	xc6382e571p-n57-sot-89-5-tor
N57	ke	XC6385E571P	DC-DC-IC	PFM step-up, 5.7V±2.5%, 400mA, 100kHz, int. Vdd	SOT-89-5	32gc	DC4	6u	Tor	XC6385E571P-N57-SOT-89-5-TOR	xc6385e571p-n57-sot-89-5-tor
N58	kb	XC6382E581P	DC-DC-IC	PFM step-up, 5.8V±2.5%, 400mA, 100kHz, int. Vdd	SOT-89-5	32gc	DC4	6u	Tor	XC6382E581P-N58-SOT-89-5-TOR	xc6382e581p-n58-sot-89-5-tor
N58	ke	XC6385E581P	DC-DC-IC	PFM step-up, 5.8V±2.5%, 400mA, 100kHz, int. Vdd	SOT-89-5	32gc	DC4	6u	Tor	XC6385E581P-N58-SOT-89-5-TOR	xc6385e581p-n58-sot-89-5-tor
N59	kb	XC6382E591P	DC-DC-IC	PFM step-up, 5.9V±2.5%, 400mA, 100kHz, int. Vdd	SOT-89-5	32gc	DC4	6u	Tor	XC6382E591P-N59-SOT-89-5-TOR	xc6382e591p-n59-sot-89-5-tor
N59	ke	XC6385E591P	DC-DC-IC	PFM step-up, 5.9V±2.5%, 400mA, 100kHz, int. Vdd	SOT-89-5	32gc	DC4	6u	Tor	XC6385E591P-N59-SOT-89-5-TOR	xc6385e591p-n59-sot-89-5-tor
N5A		S-1131B41UC-N5A-TF	LVR-IC	LDO, 4.1V±1%, 300mA, +CE	SOT-89-5	32vm	VR4	6j	Sii	S-1131B41UC-N5A-TF-N5A-SOT-89-5-SII	s-1131b41uc-n5a-tf-n5a-sot-89-5-sii
N5B		S-1131B42UC-N5B-TF	LVR-IC	LDO, 4.2V±1%, 300mA, +CE	SOT-89-5	32vm	VR4	6j	Sii	S-1131B42UC-N5B-TF-N5B-SOT-89-5-SII	s-1131b42uc-n5b-tf-n5b-sot-89-5-sii
N5C		S-1131B43UC-N5C-TF	LVR-IC	LDO, 4.3V±1%, 300mA, +CE	SOT-89-5	32vm	VR4	6j	Sii	S-1131B43UC-N5C-TF-N5C-SOT-89-5-SII	s-1131b43uc-n5c-tf-n5c-sot-89-5-sii
N5D		S-1131B44UC-N5D-TF	LVR-IC	LDO, 4.4V±1%, 300mA, +CE	SOT-89-5	32vm	VR4	6j	Sii	S-1131B44UC-N5D-TF-N5D-SOT-89-5-SII	s-1131b44uc-n5d-tf-n5d-sot-89-5-sii
N5E		S-1131B45UC-N5E-TF	LVR-IC	LDO, 4.5V±1%, 300mA, +CE	SOT-89-5	32vm	VR4	6j	Sii	S-1131B45UC-N5E-TF-N5E-SOT-89-5-SII	s-1131b45uc-n5e-tf-n5e-sot-89-5-sii
N5F		S-1131B46UC-N5F-TF	LVR-IC	LDO, 4.6V±1%, 300mA, +CE	SOT-89-5	32vm	VR4	6j	Sii	S-1131B46UC-N5F-TF-N5F-SOT-89-5-SII	s-1131b46uc-n5f-tf-n5f-sot-89-5-sii
N5G		S-1131B47UC-N5G-TF	LVR-IC	LDO, 4.7V±1%, 300mA, +CE	SOT-89-5	32vm	VR4	6j	Sii	S-1131B47UC-N5G-TF-N5G-SOT-89-5-SII	s-1131b47uc-n5g-tf-n5g-sot-89-5-sii
N5H		S-1131B48UC-N5H-TF	LVR-IC	LDO, 4.8V±1%, 300mA, +CE	SOT-89-5	32vm	VR4	6j	Sii	S-1131B48UC-N5H-TF-N5H-SOT-89-5-SII	s-1131b48uc-n5h-tf-n5h-sot-89-5-sii
N5I		S-1131B49UC-N5I-TF	LVR-IC	LDO, 4.9V±1%, 300mA, +CE	SOT-89-5	32vm	VR4	6j	Sii	S-1131B49UC-N5I-TF-N5I-SOT-89-5-SII	s-1131b49uc-n5i-tf-n5i-sot-89-5-sii
N5J		S-1131B50UC-N5J-TF	LVR-IC	LDO, 5.0V±1%, 300mA, +CE	SOT-89-5	32vm	VR4	6j	Sii	S-1131B50UC-N5J-TF-N5J-SOT-89-5-SII	s-1131b50uc-n5j-tf-n5j-sot-89-5-sii
N5K		S-1131B51UC-N5K-TF	LVR-IC	LDO, 5.1V±1%, 300mA, +CE	SOT-89-5	32vm	VR4	6j	Sii	S-1131B51UC-N5K-TF-N5K-SOT-89-5-SII	s-1131b51uc-n5k-tf-n5k-sot-89-5-sii
N5L		S-1131B52UC-N5L-TF	LVR-IC	LDO, 5.2V±1%, 300mA, +CE	SOT-89-5	32vm	VR4	6j	Sii	S-1131B52UC-N5L-TF-N5L-SOT-89-5-SII	s-1131b52uc-n5l-tf-n5l-sot-89-5-sii
N5M		S-1131B53UC-N5M-TF	LVR-IC	LDO, 5.3V±1%, 300mA, +CE	SOT-89-5	32vm	VR4	6j	Sii	S-1131B53UC-N5M-TF-N5M-SOT-89-5-SII	s-1131b53uc-n5m-tf-n5m-sot-89-5-sii
N5N		S-1131B54UC-N5N-TF	LVR-IC	LDO, 5.4V±1%, 300mA, +CE	SOT-89-5	32vm	VR4	6j	Sii	S-1131B54UC-N5N-TF-N5N-SOT-89-5-SII	s-1131b54uc-n5n-tf-n5n-sot-89-5-sii
N5O		S-1131B55UC-N5O-TF	LVR-IC	LDO, 5.5V±1%, 300mA, +CE	SOT-89-5	32vm	VR4	6j	Sii	S-1131B55UC-N5O-TF-N5O-SOT-89-5-SII	s-1131b55uc-n5o-tf-n5o-sot-89-5-sii
N60	kb	XC6382E601P	DC-DC-IC	PFM step-up, 6.0V±2.5%, 400mA, 100kHz, int. Vdd	SOT-89-5	32gc	DC4	6u	Tor	XC6382E601P-N60-SOT-89-5-TOR	xc6382e601p-n60-sot-89-5-tor
N60	ke	XC6385E601P	DC-DC-IC	PFM step-up, 6.0V±2.5%, 400mA, 100kHz, int. Vdd	SOT-89-5	32gc	DC4	6u	Tor	XC6385E601P-N60-SOT-89-5-TOR	xc6385e601p-n60-sot-89-5-tor
N61	kb	XC6382E611P	DC-DC-IC	PFM step-up, 6.1V±2.5%, 400mA, 100kHz, int. Vdd	SOT-89-5	32gc	DC4	6u	Tor	XC6382E611P-N61-SOT-89-5-TOR	xc6382e611p-n61-sot-89-5-tor
N61	ke	XC6385E611P	DC-DC-IC	PFM step-up, 6.1V±2.5%, 400mA, 100kHz, int. Vdd	SOT-89-5	32gc	DC4	6u	Tor	XC6385E611P-N61-SOT-89-5-TOR	xc6385e611p-n61-sot-89-5-tor
N62	kb	XC6382E621P	DC-DC-IC	PFM step-up, 6.2V±2.5%, 400mA, 100kHz, int. Vdd	SOT-89-5	32gc	DC4	6u	Tor	XC6382E621P-N62-SOT-89-5-TOR	xc6382e621p-n62-sot-89-5-tor
N62	ke	XC6385E621P	DC-DC-IC	PFM step-up, 6.2V±2.5%, 400mA, 100kHz, int. Vdd	SOT-89-5	32gc	DC4	6u	Tor	XC6385E621P-N62-SOT-89-5-TOR	xc6385e621p-n62-sot-89-5-tor
N63	kb	XC6382E631P	DC-DC-IC	PFM step-up, 6.3V±2.5%, 400mA, 100kHz, int. Vdd	SOT-89-5	32gc	DC4	6u	Tor	XC6382E631P-N63-SOT-89-5-TOR	xc6382e631p-n63-sot-89-5-tor
N63	ke	XC6385E631P	DC-DC-IC	PFM step-up, 6.3V±2.5%, 400mA, 100kHz, int. Vdd	SOT-89-5	32gc	DC4	6u	Tor	XC6385E631P-N63-SOT-89-5-TOR	xc6385e631p-n63-sot-89-5-tor
N64	kb	XC6382E641P	DC-DC-IC	PFM step-up, 6.4V±2.5%, 400mA, 100kHz, int. Vdd	SOT-89-5	32gc	DC4	6u	Tor	XC6382E641P-N64-SOT-89-5-TOR	xc6382e641p-n64-sot-89-5-tor
N64	ke	XC6385E641P	DC-DC-IC	PFM step-up, 6.4V±2.5%, 400mA, 100kHz, int. Vdd	SOT-89-5	32gc	DC4	6u	Tor	XC6385E641P-N64-SOT-89-5-TOR	xc6385e641p-n64-sot-89-5-tor
N65	kb	XC6382E651P	DC-DC-IC	PFM step-up, 6.5V±2.5%, 400mA, 100kHz, int. Vdd	SOT-89-5	32gc	DC4	6u	Tor	XC6382E651P-N65-SOT-89-5-TOR	xc6382e651p-n65-sot-89-5-tor
N65	ke	XC6385E651P	DC-DC-IC	PFM step-up, 6.5V±2.5%, 400mA, 100kHz, int. Vdd	SOT-89-5	32gc	DC4	6u	Tor	XC6385E651P-N65-SOT-89-5-TOR	xc6385e651p-n65-sot-89-5-tor
N66	kb	XC6382E661P	DC-DC-IC	PFM step-up, 6.6V±2.5%, 400mA, 100kHz, int. Vdd	SOT-89-5	32gc	DC4	6u	Tor	XC6382E661P-N66-SOT-89-5-TOR	xc6382e661p-n66-sot-89-5-tor
N66	ke	XC6385E661P	DC-DC-IC	PFM step-up, 6.6V±2.5%, 400mA, 100kHz, int. Vdd	SOT-89-5	32gc	DC4	6u	Tor	XC6385E661P-N66-SOT-89-5-TOR	xc6385e661p-n66-sot-89-5-tor
N67	kb	XC6382E671P	DC-DC-IC	PFM step-up, 6.7V±2.5%, 400mA, 100kHz, int. Vdd	SOT-89-5	32gc	DC4	6u	Tor	XC6382E671P-N67-SOT-89-5-TOR	xc6382e671p-n67-sot-89-5-tor
N67	ke	XC6385E671P	DC-DC-IC	PFM step-up, 6.7V±2.5%, 400mA, 100kHz, int. Vdd	SOT-89-5	32gc	DC4	6u	Tor	XC6385E671P-N67-SOT-89-5-TOR	xc6385e671p-n67-sot-89-5-tor
N68	kb	XC6382E681P	DC-DC-IC	PFM step-up, 6.8V±2.5%, 400mA, 100kHz, int. Vdd	SOT-89-5	32gc	DC4	6u	Tor	XC6382E681P-N68-SOT-89-5-TOR	xc6382e681p-n68-sot-89-5-tor
N68	ke	XC6385E681P	DC-DC-IC	PFM step-up, 6.8V±2.5%, 400mA, 100kHz, int. Vdd	SOT-89-5	32gc	DC4	6u	Tor	XC6385E681P-N68-SOT-89-5-TOR	xc6385e681p-n68-sot-89-5-tor
N69	kb	XC6382E691P	DC-DC-IC	PFM step-up, 6.9V±2.5%, 400mA, 100kHz, int. Vdd	SOT-89-5	32gc	DC4	6u	Tor	XC6382E691P-N69-SOT-89-5-TOR	xc6382e691p-n69-sot-89-5-tor
N69	ke	XC6385E691P	DC-DC-IC	PFM step-up, 6.9V±2.5%, 400mA, 100kHz, int. Vdd	SOT-89-5	32gc	DC4	6u	Tor	XC6385E691P-N69-SOT-89-5-TOR	xc6385e691p-n69-sot-89-5-tor
N70	kb	XC6382E701P	DC-DC-IC	PFM step-up, 7.0V±2.5%, 400mA, 100kHz, int. Vdd	SOT-89-5	32gc	DC4	6u	Tor	XC6382E701P-N70-SOT-89-5-TOR	xc6382e701p-n70-sot-89-5-tor
N70	ke	XC6385E701P	DC-DC-IC	PFM step-up, 7.0V±2.5%, 400mA, 100kHz, int. Vdd	SOT-89-5	32gc	DC4	6u	Tor	XC6385E701P-N70-SOT-89-5-TOR	xc6385e701p-n70-sot-89-5-tor
NA		ELM99403B	LVR-IC	LDO, 4.0V±2%, 300mA, +CE	SOT-89-5	32vrt	VR1	6n	Elm	ELM99403B-NA-SOT-89-5-ELM	elm99403b-na-sot-89-5-elm
NB		ELM99413B	LVR-IC	LDO, 4.1V±2%, 300mA, +CE	SOT-89-5	32vrt	VR1	6n	Elm	ELM99413B-NB-SOT-89-5-ELM	elm99413b-nb-sot-89-5-elm
NC		ELM99423B	LVR-IC	LDO, 4.2V±2%, 300mA, +CE	SOT-89-5	32vrt	VR1	6n	Elm	ELM99423B-NC-SOT-89-5-ELM	elm99423b-nc-sot-89-5-elm
NC8		XC6222A081PR-G	LVR-IC	LDO, 0.8V±20mV, 700mA, +CE	SOT-89-5	32vy	VR4	6n	Tor	XC6222A081PR-G-NC8-SOT-89-5-TOR	xc6222a081pr-g-nc8-sot-89-5-tor
NC9		XC6222A091PR-G	LVR-IC	LDO, 0.9V±20mV, 700mA, +CE	SOT-89-5	32vy	VR4	6n	Tor	XC6222A091PR-G-NC9-SOT-89-5-TOR	xc6222a091pr-g-nc9-sot-89-5-tor
NCA		XC6222A101PR-G	LVR-IC	LDO, 1.0V±20mV, 700mA, +CE	SOT-89-5	32vy	VR4	6n	Tor	XC6222A101PR-G-NCA-SOT-89-5-TOR	xc6222a101pr-g-nca-sot-89-5-tor
NCB		XC6222A111PR-G	LVR-IC	LDO, 1.1V±20mV, 700mA, +CE	SOT-89-5	32vy	VR4	6n	Tor	XC6222A111PR-G-NCB-SOT-89-5-TOR	xc6222a111pr-g-ncb-sot-89-5-tor
NCC		XC6222A121PR-G	LVR-IC	LDO, 1.2V±20mV, 700mA, +CE	SOT-89-5	32vy	VR4	6n	Tor	XC6222A121PR-G-NCC-SOT-89-5-TOR	xc6222a121pr-g-ncc-sot-89-5-tor
NCD		XC6222A131PR-G	LVR-IC	LDO, 1.3V±20mV, 700mA, +CE	SOT-89-5	32vy	VR4	6n	Tor	XC6222A131PR-G-NCD-SOT-89-5-TOR	xc6222a131pr-g-ncd-sot-89-5-tor
NCE		XC6222A141PR-G	LVR-IC	LDO, 1.4V±20mV, 700mA, +CE	SOT-89-5	32vy	VR4	6n	Tor	XC6222A141PR-G-NCE-SOT-89-5-TOR	xc6222a141pr-g-nce-sot-89-5-tor
NCF		XC6222A151PR-G	LVR-IC	LDO, 1.5V±20mV, 700mA, +CE	SOT-89-5	32vy	VR4	6n	Tor	XC6222A151PR-G-NCF-SOT-89-5-TOR	xc6222a151pr-g-ncf-sot-89-5-tor
NCH		XC6222A161PR-G	LVR-IC	LDO, 1.6V±20mV, 700mA, +CE	SOT-89-5	32vy	VR4	6n	Tor	XC6222A161PR-G-NCH-SOT-89-5-TOR	xc6222a161pr-g-nch-sot-89-5-tor
NCK		XC6222A171PR-G	LVR-IC	LDO, 1.7V±20mV, 700mA, +CE	SOT-89-5	32vy	VR4	6n	Tor	XC6222A171PR-G-NCK-SOT-89-5-TOR	xc6222a171pr-g-nck-sot-89-5-tor
NCL		XC6222A181PR-G	LVR-IC	LDO, 1.8V±20mV, 700mA, +CE	SOT-89-5	32vy	VR4	6n	Tor	XC6222A181PR-G-NCL-SOT-89-5-TOR	xc6222a181pr-g-ncl-sot-89-5-tor
NCM		XC6222A191PR-G	LVR-IC	LDO, 1.9V±20mV, 700mA, +CE	SOT-89-5	32vy	VR4	6n	Tor	XC6222A191PR-G-NCM-SOT-89-5-TOR	xc6222a191pr-g-ncm-sot-89-5-tor
NCN		XC6222A201PR-G	LVR-IC	LDO, 2.0V±20mV, 700mA, +CE	SOT-89-5	32vy	VR4	6n	Tor	XC6222A201PR-G-NCN-SOT-89-5-TOR	xc6222a201pr-g-ncn-sot-89-5-tor
NCP		XC6222A211PR-G	LVR-IC	LDO, 2.1V±1%, 700mA, +CE	SOT-89-5	32vy	VR4	6n	Tor	XC6222A211PR-G-NCP-SOT-89-5-TOR	xc6222a211pr-g-ncp-sot-89-5-tor
NCR		XC6222A221PR-G	LVR-IC	LDO, 2.2V±1%, 700mA, +CE	SOT-89-5	32vy	VR4	6n	Tor	XC6222A221PR-G-NCR-SOT-89-5-TOR	xc6222a221pr-g-ncr-sot-89-5-tor
NCS		XC6222A231PR-G	LVR-IC	LDO, 2.3V±1%, 700mA, +CE	SOT-89-5	32vy	VR4	6n	Tor	XC6222A231PR-G-NCS-SOT-89-5-TOR	xc6222a231pr-g-ncs-sot-89-5-tor
NCT		XC6222A241PR-G	LVR-IC	LDO, 2.4V±1%, 700mA, +CE	SOT-89-5	32vy	VR4	6n	Tor	XC6222A241PR-G-NCT-SOT-89-5-TOR	xc6222a241pr-g-nct-sot-89-5-tor
NCU		XC6222A251PR-G	LVR-IC	LDO, 2.5V±1%, 700mA, +CE	SOT-89-5	32vy	VR4	6n	Tor	XC6222A251PR-G-NCU-SOT-89-5-TOR	xc6222a251pr-g-ncu-sot-89-5-tor
NCV		XC6222A261PR-G	LVR-IC	LDO, 2.6V±1%, 700mA, +CE	SOT-89-5	32vy	VR4	6n	Tor	XC6222A261PR-G-NCV-SOT-89-5-TOR	xc6222a261pr-g-ncv-sot-89-5-tor
NCX		XC6222A271PR-G	LVR-IC	LDO, 2.7V±1%, 700mA, +CE	SOT-89-5	32vy	VR4	6n	Tor	XC6222A271PR-G-NCX-SOT-89-5-TOR	xc6222a271pr-g-ncx-sot-89-5-tor
NCY		XC6222A281PR-G	LVR-IC	LDO, 2.8V±1%, 700mA, +CE	SOT-89-5	32vy	VR4	6n	Tor	XC6222A281PR-G-NCY-SOT-89-5-TOR	xc6222a281pr-g-ncy-sot-89-5-tor
NCZ		XC6222A291PR-G	LVR-IC	LDO, 2.9V±1%, 700mA, +CE	SOT-89-5	32vy	VR4	6n	Tor	XC6222A291PR-G-NCZ-SOT-89-5-TOR	xc6222a291pr-g-ncz-sot-89-5-tor
ND		ELM99433B	LVR-IC	LDO, 4.3V±2%, 300mA, +CE	SOT-89-5	32vrt	VR1	6n	Elm	ELM99433B-ND-SOT-89-5-ELM	elm99433b-nd-sot-89-5-elm
ND8		XC6222A08BPR-G	LVR-IC	LDO, 0.85V±20mV, 700mA, +CE	SOT-89-5	32vy	VR4	6n	Tor	XC6222A08BPR-G-ND8-SOT-89-5-TOR	xc6222a08bpr-g-nd8-sot-89-5-tor
ND9		XC6222A09BPR-G	LVR-IC	LDO, 0.95V±20mV, 700mA, +CE	SOT-89-5	32vy	VR4	6n	Tor	XC6222A09BPR-G-ND9-SOT-89-5-TOR	xc6222a09bpr-g-nd9-sot-89-5-tor
NDA		XC6222A10BPR-G	LVR-IC	LDO, 1.05V±20mV, 700mA, +CE	SOT-89-5	32vy	VR4	6n	Tor	XC6222A10BPR-G-NDA-SOT-89-5-TOR	xc6222a10bpr-g-nda-sot-89-5-tor
NDB		XC6222A11BPR-G	LVR-IC	LDO, 1.15V±20mV, 700mA, +CE	SOT-89-5	32vy	VR4	6n	Tor	XC6222A11BPR-G-NDB-SOT-89-5-TOR	xc6222a11bpr-g-ndb-sot-89-5-tor
NDC		XC6222A12BPR-G	LVR-IC	LDO, 1.25V±20mV, 700mA, +CE	SOT-89-5	32vy	VR4	6n	Tor	XC6222A12BPR-G-NDC-SOT-89-5-TOR	xc6222a12bpr-g-ndc-sot-89-5-tor
NDD		XC6222A13BPR-G	LVR-IC	LDO, 1.35V±20mV, 700mA, +CE	SOT-89-5	32vy	VR4	6n	Tor	XC6222A13BPR-G-NDD-SOT-89-5-TOR	xc6222a13bpr-g-ndd-sot-89-5-tor
NDE		XC6222A14BPR-G	LVR-IC	LDO, 1.45V±20mV, 700mA, +CE	SOT-89-5	32vy	VR4	6n	Tor	XC6222A14BPR-G-NDE-SOT-89-5-TOR	xc6222a14bpr-g-nde-sot-89-5-tor
NDF		XC6222A15BPR-G	LVR-IC	LDO, 1.55V±20mV, 700mA, +CE	SOT-89-5	32vy	VR4	6n	Tor	XC6222A15BPR-G-NDF-SOT-89-5-TOR	xc6222a15bpr-g-ndf-sot-89-5-tor
NDH		XC6222A16BPR-G	LVR-IC	LDO, 1.65V±20mV, 700mA, +CE	SOT-89-5	32vy	VR4	6n	Tor	XC6222A16BPR-G-NDH-SOT-89-5-TOR	xc6222a16bpr-g-ndh-sot-89-5-tor
NDK		XC6222A17BPR-G	LVR-IC	LDO, 1.75V±20mV, 700mA, +CE	SOT-89-5	32vy	VR4	6n	Tor	XC6222A17BPR-G-NDK-SOT-89-5-TOR	xc6222a17bpr-g-ndk-sot-89-5-tor
NDL		XC6222A18BPR-G	LVR-IC	LDO, 1.85V±20mV, 700mA, +CE	SOT-89-5	32vy	VR4	6n	Tor	XC6222A18BPR-G-NDL-SOT-89-5-TOR	xc6222a18bpr-g-ndl-sot-89-5-tor
NDM		XC6222A19BPR-G	LVR-IC	LDO, 1.95V±20mV, 700mA, +CE	SOT-89-5	32vy	VR4	6n	Tor	XC6222A19BPR-G-NDM-SOT-89-5-TOR	xc6222a19bpr-g-ndm-sot-89-5-tor
NDN		XC6222A20BPR-G	LVR-IC	LDO, 2.05V±1%, 700mA, +CE	SOT-89-5	32vy	VR4	6n	Tor	XC6222A20BPR-G-NDN-SOT-89-5-TOR	xc6222a20bpr-g-ndn-sot-89-5-tor
NDP		XC6222A21BPR-G	LVR-IC	LDO, 2.15V±1%, 700mA, +CE	SOT-89-5	32vy	VR4	6n	Tor	XC6222A21BPR-G-NDP-SOT-89-5-TOR	xc6222a21bpr-g-ndp-sot-89-5-tor
NDR		XC6222A22BPR-G	LVR-IC	LDO, 2.25V±1%, 700mA, +CE	SOT-89-5	32vy	VR4	6n	Tor	XC6222A22BPR-G-NDR-SOT-89-5-TOR	xc6222a22bpr-g-ndr-sot-89-5-tor
NDS		XC6222A23BPR-G	LVR-IC	LDO, 2.35V±1%, 700mA, +CE	SOT-89-5	32vy	VR4	6n	Tor	XC6222A23BPR-G-NDS-SOT-89-5-TOR	xc6222a23bpr-g-nds-sot-89-5-tor
NDT		XC6222A24BPR-G	LVR-IC	LDO, 2.45V±1%, 700mA, +CE	SOT-89-5	32vy	VR4	6n	Tor	XC6222A24BPR-G-NDT-SOT-89-5-TOR	xc6222a24bpr-g-ndt-sot-89-5-tor
NDU		XC6222A25BPR-G	LVR-IC	LDO, 2.55V±1%, 700mA, +CE	SOT-89-5	32vy	VR4	6n	Tor	XC6222A25BPR-G-NDU-SOT-89-5-TOR	xc6222a25bpr-g-ndu-sot-89-5-tor
NDV		XC6222A26BPR-G	LVR-IC	LDO, 2.65V±1%, 700mA, +CE	SOT-89-5	32vy	VR4	6n	Tor	XC6222A26BPR-G-NDV-SOT-89-5-TOR	xc6222a26bpr-g-ndv-sot-89-5-tor
NDX		XC6222A27BPR-G	LVR-IC	LDO, 2.75V±1%, 700mA, +CE	SOT-89-5	32vy	VR4	6n	Tor	XC6222A27BPR-G-NDX-SOT-89-5-TOR	xc6222a27bpr-g-ndx-sot-89-5-tor
NDY		XC6222A28BPR-G	LVR-IC	LDO, 2.85V±1%, 700mA, +CE	SOT-89-5	32vy	VR4	6n	Tor	XC6222A28BPR-G-NDY-SOT-89-5-TOR	xc6222a28bpr-g-ndy-sot-89-5-tor
NDZ		XC6222A29BPR-G	LVR-IC	LDO, 2.95V±1%, 700mA, +CE	SOT-89-5	32vy	VR4	6n	Tor	XC6222A29BPR-G-NDZ-SOT-89-5-TOR	xc6222a29bpr-g-ndz-sot-89-5-tor
NE		ELM99443B	LVR-IC	LDO, 4.4V±2%, 300mA, +CE	SOT-89-5	32vrt	VR1	6n	Elm	ELM99443B-NE-SOT-89-5-ELM	elm99443b-ne-sot-89-5-elm
NE0		XC6222A301PR-G	LVR-IC	LDO, 3.0V±1%, 700mA, +CE	SOT-89-5	32vy	VR4	6n	Tor	XC6222A301PR-G-NE0-SOT-89-5-TOR	xc6222a301pr-g-ne0-sot-89-5-tor
NE1		XC6222A311PR-G	LVR-IC	LDO, 3.1V±1%, 700mA, +CE	SOT-89-5	32vy	VR4	6n	Tor	XC6222A311PR-G-NE1-SOT-89-5-TOR	xc6222a311pr-g-ne1-sot-89-5-tor
NE2		XC6222A321PR-G	LVR-IC	LDO, 3.2V±1%, 700mA, +CE	SOT-89-5	32vy	VR4	6n	Tor	XC6222A321PR-G-NE2-SOT-89-5-TOR	xc6222a321pr-g-ne2-sot-89-5-tor
NE3		XC6222A331PR-G	LVR-IC	LDO, 3.3V±1%, 700mA, +CE	SOT-89-5	32vy	VR4	6n	Tor	XC6222A331PR-G-NE3-SOT-89-5-TOR	xc6222a331pr-g-ne3-sot-89-5-tor
NE4		XC6222A341PR-G	LVR-IC	LDO, 3.4V±1%, 700mA, +CE	SOT-89-5	32vy	VR4	6n	Tor	XC6222A341PR-G-NE4-SOT-89-5-TOR	xc6222a341pr-g-ne4-sot-89-5-tor
NE5		XC6222A351PR-G	LVR-IC	LDO, 3.5V±1%, 700mA, +CE	SOT-89-5	32vy	VR4	6n	Tor	XC6222A351PR-G-NE5-SOT-89-5-TOR	xc6222a351pr-g-ne5-sot-89-5-tor
NE6		XC6222A361PR-G	LVR-IC	LDO, 3.6V±1%, 700mA, +CE	SOT-89-5	32vy	VR4	6n	Tor	XC6222A361PR-G-NE6-SOT-89-5-TOR	xc6222a361pr-g-ne6-sot-89-5-tor
NE7		XC6222A371PR-G	LVR-IC	LDO, 3.7V±1%, 700mA, +CE	SOT-89-5	32vy	VR4	6n	Tor	XC6222A371PR-G-NE7-SOT-89-5-TOR	xc6222a371pr-g-ne7-sot-89-5-tor
NE8		XC6222A381PR-G	LVR-IC	LDO, 3.8V±1%, 700mA, +CE	SOT-89-5	32vy	VR4	6n	Tor	XC6222A381PR-G-NE8-SOT-89-5-TOR	xc6222a381pr-g-ne8-sot-89-5-tor
NE9		XC6222A391PR-G	LVR-IC	LDO, 3.9V±1%, 700mA, +CE	SOT-89-5	32vy	VR4	6n	Tor	XC6222A391PR-G-NE9-SOT-89-5-TOR	xc6222a391pr-g-ne9-sot-89-5-tor
NEA		XC6222A401PR-G	LVR-IC	LDO, 4.0V±1%, 700mA, +CE	SOT-89-5	32vy	VR4	6n	Tor	XC6222A401PR-G-NEA-SOT-89-5-TOR	xc6222a401pr-g-nea-sot-89-5-tor
NEB		XC6222A411PR-G	LVR-IC	LDO, 4.1V±1%, 700mA, +CE	SOT-89-5	32vy	VR4	6n	Tor	XC6222A411PR-G-NEB-SOT-89-5-TOR	xc6222a411pr-g-neb-sot-89-5-tor
NEC		XC6222A421PR-G	LVR-IC	LDO, 4.2V±1%, 700mA, +CE	SOT-89-5	32vy	VR4	6n	Tor	XC6222A421PR-G-NEC-SOT-89-5-TOR	xc6222a421pr-g-nec-sot-89-5-tor
NED		XC6222A431PR-G	LVR-IC	LDO, 4.3V±1%, 700mA, +CE	SOT-89-5	32vy	VR4	6n	Tor	XC6222A431PR-G-NED-SOT-89-5-TOR	xc6222a431pr-g-ned-sot-89-5-tor
NEE		XC6222A441PR-G	LVR-IC	LDO, 4.4V±1%, 700mA, +CE	SOT-89-5	32vy	VR4	6n	Tor	XC6222A441PR-G-NEE-SOT-89-5-TOR	xc6222a441pr-g-nee-sot-89-5-tor
NEF		XC6222A451PR-G	LVR-IC	LDO, 4.5V±1%, 700mA, +CE	SOT-89-5	32vy	VR4	6n	Tor	XC6222A451PR-G-NEF-SOT-89-5-TOR	xc6222a451pr-g-nef-sot-89-5-tor
NEH		XC6222A461PR-G	LVR-IC	LDO, 4.6V±1%, 700mA, +CE	SOT-89-5	32vy	VR4	6n	Tor	XC6222A461PR-G-NEH-SOT-89-5-TOR	xc6222a461pr-g-neh-sot-89-5-tor
NEK		XC6222A471PR-G	LVR-IC	LDO, 4.7V±1%, 700mA, +CE	SOT-89-5	32vy	VR4	6n	Tor	XC6222A471PR-G-NEK-SOT-89-5-TOR	xc6222a471pr-g-nek-sot-89-5-tor
NEL		XC6222A481PR-G	LVR-IC	LDO, 4.8V±1%, 700mA, +CE	SOT-89-5	32vy	VR4	6n	Tor	XC6222A481PR-G-NEL-SOT-89-5-TOR	xc6222a481pr-g-nel-sot-89-5-tor
NEM		XC6222A491PR-G	LVR-IC	LDO, 4.9V±1%, 700mA, +CE	SOT-89-5	32vy	VR4	6n	Tor	XC6222A491PR-G-NEM-SOT-89-5-TOR	xc6222a491pr-g-nem-sot-89-5-tor
NEN		XC6222A501PR-G	LVR-IC	LDO, 5.0V±1%, 700mA, +CE	SOT-89-5	32vy	VR4	6n	Tor	XC6222A501PR-G-NEN-SOT-89-5-TOR	xc6222a501pr-g-nen-sot-89-5-tor
NF		ELM99453B	LVR-IC	LDO, 4.5V±2%, 300mA, +CE	SOT-89-5	32vrt	VR1	6n	Elm	ELM99453B-NF-SOT-89-5-ELM	elm99453b-nf-sot-89-5-elm
NF0		XC6222A30BPR-G	LVR-IC	LDO, 3.05V±1%, 700mA, +CE	SOT-89-5	32vy	VR4	6n	Tor	XC6222A30BPR-G-NF0-SOT-89-5-TOR	xc6222a30bpr-g-nf0-sot-89-5-tor
NF1		XC6222A31BPR-G	LVR-IC	LDO, 3.15V±1%, 700mA, +CE	SOT-89-5	32vy	VR4	6n	Tor	XC6222A31BPR-G-NF1-SOT-89-5-TOR	xc6222a31bpr-g-nf1-sot-89-5-tor
NF2		XC6222A32BPR-G	LVR-IC	LDO, 3.25V±1%, 700mA, +CE	SOT-89-5	32vy	VR4	6n	Tor	XC6222A32BPR-G-NF2-SOT-89-5-TOR	xc6222a32bpr-g-nf2-sot-89-5-tor
NF3		XC6222A33BPR-G	LVR-IC	LDO, 3.35V±1%, 700mA, +CE	SOT-89-5	32vy	VR4	6n	Tor	XC6222A33BPR-G-NF3-SOT-89-5-TOR	xc6222a33bpr-g-nf3-sot-89-5-tor
NF4		XC6222A34BPR-G	LVR-IC	LDO, 3.45V±1%, 700mA, +CE	SOT-89-5	32vy	VR4	6n	Tor	XC6222A34BPR-G-NF4-SOT-89-5-TOR	xc6222a34bpr-g-nf4-sot-89-5-tor
NF5		XC6222A35BPR-G	LVR-IC	LDO, 3.55V±1%, 700mA, +CE	SOT-89-5	32vy	VR4	6n	Tor	XC6222A35BPR-G-NF5-SOT-89-5-TOR	xc6222a35bpr-g-nf5-sot-89-5-tor
NF6		XC6222A36BPR-G	LVR-IC	LDO, 3.65V±1%, 700mA, +CE	SOT-89-5	32vy	VR4	6n	Tor	XC6222A36BPR-G-NF6-SOT-89-5-TOR	xc6222a36bpr-g-nf6-sot-89-5-tor
NF7		XC6222A37BPR-G	LVR-IC	LDO, 3.75V±1%, 700mA, +CE	SOT-89-5	32vy	VR4	6n	Tor	XC6222A37BPR-G-NF7-SOT-89-5-TOR	xc6222a37bpr-g-nf7-sot-89-5-tor
NF8		XC6222A38BPR-G	LVR-IC	LDO, 3.85V±1%, 700mA, +CE	SOT-89-5	32vy	VR4	6n	Tor	XC6222A38BPR-G-NF8-SOT-89-5-TOR	xc6222a38bpr-g-nf8-sot-89-5-tor
NF9		XC6222A39BPR-G	LVR-IC	LDO, 3.95V±1%, 700mA, +CE	SOT-89-5	32vy	VR4	6n	Tor	XC6222A39BPR-G-NF9-SOT-89-5-TOR	xc6222a39bpr-g-nf9-sot-89-5-tor
NFA		XC6222A40BPR-G	LVR-IC	LDO, 4.05V±1%, 700mA, +CE	SOT-89-5	32vy	VR4	6n	Tor	XC6222A40BPR-G-NFA-SOT-89-5-TOR	xc6222a40bpr-g-nfa-sot-89-5-tor
NFB		XC6222A41BPR-G	LVR-IC	LDO, 4.15V±1%, 700mA, +CE	SOT-89-5	32vy	VR4	6n	Tor	XC6222A41BPR-G-NFB-SOT-89-5-TOR	xc6222a41bpr-g-nfb-sot-89-5-tor
NFC		XC6222A42BPR-G	LVR-IC	LDO, 4.25V±1%, 700mA, +CE	SOT-89-5	32vy	VR4	6n	Tor	XC6222A42BPR-G-NFC-SOT-89-5-TOR	xc6222a42bpr-g-nfc-sot-89-5-tor
NFD		XC6222A43BPR-G	LVR-IC	LDO, 4.35V±1%, 700mA, +CE	SOT-89-5	32vy	VR4	6n	Tor	XC6222A43BPR-G-NFD-SOT-89-5-TOR	xc6222a43bpr-g-nfd-sot-89-5-tor
NFE		XC6222A44BPR-G	LVR-IC	LDO, 4.45V±1%, 700mA, +CE	SOT-89-5	32vy	VR4	6n	Tor	XC6222A44BPR-G-NFE-SOT-89-5-TOR	xc6222a44bpr-g-nfe-sot-89-5-tor
NFF		XC6222A45BPR-G	LVR-IC	LDO, 4.55V±1%, 700mA, +CE	SOT-89-5	32vy	VR4	6n	Tor	XC6222A45BPR-G-NFF-SOT-89-5-TOR	xc6222a45bpr-g-nff-sot-89-5-tor
NFH		XC6222A46BPR-G	LVR-IC	LDO, 4.65V±1%, 700mA, +CE	SOT-89-5	32vy	VR4	6n	Tor	XC6222A46BPR-G-NFH-SOT-89-5-TOR	xc6222a46bpr-g-nfh-sot-89-5-tor
NFK		XC6222A47BPR-G	LVR-IC	LDO, 4.75V±1%, 700mA, +CE	SOT-89-5	32vy	VR4	6n	Tor	XC6222A47BPR-G-NFK-SOT-89-5-TOR	xc6222a47bpr-g-nfk-sot-89-5-tor
NFL		XC6222A48BPR-G	LVR-IC	LDO, 4.85V±1%, 700mA, +CE	SOT-89-5	32vy	VR4	6n	Tor	XC6222A48BPR-G-NFL-SOT-89-5-TOR	xc6222a48bpr-g-nfl-sot-89-5-tor
NFM		XC6222A49BPR-G	LVR-IC	LDO, 4.95V±1%, 700mA, +CE	SOT-89-5	32vy	VR4	6n	Tor	XC6222A49BPR-G-NFM-SOT-89-5-TOR	xc6222a49bpr-g-nfm-sot-89-5-tor
NG		ELM99463B	LVR-IC	LDO, 4.6V±2%, 300mA, +CE	SOT-89-5	32vrt	VR1	6n	Elm	ELM99463B-NG-SOT-89-5-ELM	elm99463b-ng-sot-89-5-elm
NH		ELM99473B	LVR-IC	LDO, 4.7V±2%, 300mA, +CE	SOT-89-5	32vrt	VR1	6n	Elm	ELM99473B-NH-SOT-89-5-ELM	elm99473b-nh-sot-89-5-elm
NH8		XC6222B081PR-G	LVR-IC	LDO, 0.8V±20mV, 700mA, +CE, CL	SOT-89-5	32vy	VR4	6n	Tor	XC6222B081PR-G-NH8-SOT-89-5-TOR	xc6222b081pr-g-nh8-sot-89-5-tor
NH9		XC6222B091PR-G	LVR-IC	LDO, 0.9V±20mV, 700mA, +CE, CL	SOT-89-5	32vy	VR4	6n	Tor	XC6222B091PR-G-NH9-SOT-89-5-TOR	xc6222b091pr-g-nh9-sot-89-5-tor
NHA		XC6222B101PR-G	LVR-IC	LDO, 1.0V±20mV, 700mA, +CE, CL	SOT-89-5	32vy	VR4	6n	Tor	XC6222B101PR-G-NHA-SOT-89-5-TOR	xc6222b101pr-g-nha-sot-89-5-tor
NHB		XC6222B111PR-G	LVR-IC	LDO, 1.1V±20mV, 700mA, +CE, CL	SOT-89-5	32vy	VR4	6n	Tor	XC6222B111PR-G-NHB-SOT-89-5-TOR	xc6222b111pr-g-nhb-sot-89-5-tor
NHC		XC6222B121PR-G	LVR-IC	LDO, 1.2V±20mV, 700mA, +CE, CL	SOT-89-5	32vy	VR4	6n	Tor	XC6222B121PR-G-NHC-SOT-89-5-TOR	xc6222b121pr-g-nhc-sot-89-5-tor
NHD		XC6222B131PR-G	LVR-IC	LDO, 1.3V±20mV, 700mA, +CE, CL	SOT-89-5	32vy	VR4	6n	Tor	XC6222B131PR-G-NHD-SOT-89-5-TOR	xc6222b131pr-g-nhd-sot-89-5-tor
NHE		XC6222B141PR-G	LVR-IC	LDO, 1.4V±20mV, 700mA, +CE, CL	SOT-89-5	32vy	VR4	6n	Tor	XC6222B141PR-G-NHE-SOT-89-5-TOR	xc6222b141pr-g-nhe-sot-89-5-tor
NHF		XC6222B151PR-G	LVR-IC	LDO, 1.5V±20mV, 700mA, +CE, CL	SOT-89-5	32vy	VR4	6n	Tor	XC6222B151PR-G-NHF-SOT-89-5-TOR	xc6222b151pr-g-nhf-sot-89-5-tor
NHH		XC6222B161PR-G	LVR-IC	LDO, 1.6V±20mV, 700mA, +CE, CL	SOT-89-5	32vy	VR4	6n	Tor	XC6222B161PR-G-NHH-SOT-89-5-TOR	xc6222b161pr-g-nhh-sot-89-5-tor
NHK		XC6222B171PR-G	LVR-IC	LDO, 1.7V±20mV, 700mA, +CE, CL	SOT-89-5	32vy	VR4	6n	Tor	XC6222B171PR-G-NHK-SOT-89-5-TOR	xc6222b171pr-g-nhk-sot-89-5-tor
NHL		XC6222B181PR-G	LVR-IC	LDO, 1.8V±20mV, 700mA, +CE, CL	SOT-89-5	32vy	VR4	6n	Tor	XC6222B181PR-G-NHL-SOT-89-5-TOR	xc6222b181pr-g-nhl-sot-89-5-tor
NHM		XC6222B191PR-G	LVR-IC	LDO, 1.9V±20mV, 700mA, +CE, CL	SOT-89-5	32vy	VR4	6n	Tor	XC6222B191PR-G-NHM-SOT-89-5-TOR	xc6222b191pr-g-nhm-sot-89-5-tor
NHN		XC6222B201PR-G	LVR-IC	LDO, 2.0V±20mV, 700mA, +CE, CL	SOT-89-5	32vy	VR4	6n	Tor	XC6222B201PR-G-NHN-SOT-89-5-TOR	xc6222b201pr-g-nhn-sot-89-5-tor
NHP		XC6222B211PR-G	LVR-IC	LDO, 2.1V±1%, 700mA, +CE, CL	SOT-89-5	32vy	VR4	6n	Tor	XC6222B211PR-G-NHP-SOT-89-5-TOR	xc6222b211pr-g-nhp-sot-89-5-tor
NHR		XC6222B221PR-G	LVR-IC	LDO, 2.2V±1%, 700mA, +CE, CL	SOT-89-5	32vy	VR4	6n	Tor	XC6222B221PR-G-NHR-SOT-89-5-TOR	xc6222b221pr-g-nhr-sot-89-5-tor
NHS		XC6222B231PR-G	LVR-IC	LDO, 2.3V±1%, 700mA, +CE, CL	SOT-89-5	32vy	VR4	6n	Tor	XC6222B231PR-G-NHS-SOT-89-5-TOR	xc6222b231pr-g-nhs-sot-89-5-tor
NHT		XC6222B241PR-G	LVR-IC	LDO, 2.4V±1%, 700mA, +CE, CL	SOT-89-5	32vy	VR4	6n	Tor	XC6222B241PR-G-NHT-SOT-89-5-TOR	xc6222b241pr-g-nht-sot-89-5-tor
NHU		XC6222B251PR-G	LVR-IC	LDO, 2.5V±1%, 700mA, +CE, CL	SOT-89-5	32vy	VR4	6n	Tor	XC6222B251PR-G-NHU-SOT-89-5-TOR	xc6222b251pr-g-nhu-sot-89-5-tor
NHV		XC6222B261PR-G	LVR-IC	LDO, 2.6V±1%, 700mA, +CE, CL	SOT-89-5	32vy	VR4	6n	Tor	XC6222B261PR-G-NHV-SOT-89-5-TOR	xc6222b261pr-g-nhv-sot-89-5-tor
NHX		XC6222B271PR-G	LVR-IC	LDO, 2.7V±1%, 700mA, +CE, CL	SOT-89-5	32vy	VR4	6n	Tor	XC6222B271PR-G-NHX-SOT-89-5-TOR	xc6222b271pr-g-nhx-sot-89-5-tor
NHY		XC6222B281PR-G	LVR-IC	LDO, 2.8V±1%, 700mA, +CE, CL	SOT-89-5	32vy	VR4	6n	Tor	XC6222B281PR-G-NHY-SOT-89-5-TOR	xc6222b281pr-g-nhy-sot-89-5-tor
NHZ		XC6222B291PR-G	LVR-IC	LDO, 2.9V±1%, 700mA, +CE, CL	SOT-89-5	32vy	VR4	6n	Tor	XC6222B291PR-G-NHZ-SOT-89-5-TOR	xc6222b291pr-g-nhz-sot-89-5-tor
NJ		ELM99483B	LVR-IC	LDO, 4.8V±2%, 300mA, +CE	SOT-89-5	32vrt	VR1	6n	Elm	ELM99483B-NJ-SOT-89-5-ELM	elm99483b-nj-sot-89-5-elm
NK		ELM99493B	LVR-IC	LDO, 4.9V±2%, 300mA, +CE	SOT-89-5	32vrt	VR1	6n	Elm	ELM99493B-NK-SOT-89-5-ELM	elm99493b-nk-sot-89-5-elm
NK8		XC6222B08BPR-G	LVR-IC	LDO, 0.85V±20mV, 700mA, +CE, CL	SOT-89-5	32vy	VR4	6n	Tor	XC6222B08BPR-G-NK8-SOT-89-5-TOR	xc6222b08bpr-g-nk8-sot-89-5-tor
NK9		XC6222B09BPR-G	LVR-IC	LDO, 0.95V±20mV, 700mA, +CE, CL	SOT-89-5	32vy	VR4	6n	Tor	XC6222B09BPR-G-NK9-SOT-89-5-TOR	xc6222b09bpr-g-nk9-sot-89-5-tor
NKA		XC6222B10BPR-G	LVR-IC	LDO, 1.05V±20mV, 700mA, +CE, CL	SOT-89-5	32vy	VR4	6n	Tor	XC6222B10BPR-G-NKA-SOT-89-5-TOR	xc6222b10bpr-g-nka-sot-89-5-tor
NKB		XC6222B11BPR-G	LVR-IC	LDO, 1.15V±20mV, 700mA, +CE, CL	SOT-89-5	32vy	VR4	6n	Tor	XC6222B11BPR-G-NKB-SOT-89-5-TOR	xc6222b11bpr-g-nkb-sot-89-5-tor
NKC		XC6222B12BPR-G	LVR-IC	LDO, 1.25V±20mV, 700mA, +CE, CL	SOT-89-5	32vy	VR4	6n	Tor	XC6222B12BPR-G-NKC-SOT-89-5-TOR	xc6222b12bpr-g-nkc-sot-89-5-tor
NKD		XC6222B13BPR-G	LVR-IC	LDO, 1.35V±20mV, 700mA, +CE, CL	SOT-89-5	32vy	VR4	6n	Tor	XC6222B13BPR-G-NKD-SOT-89-5-TOR	xc6222b13bpr-g-nkd-sot-89-5-tor
NKE		XC6222B14BPR-G	LVR-IC	LDO, 1.45V±20mV, 700mA, +CE, CL	SOT-89-5	32vy	VR4	6n	Tor	XC6222B14BPR-G-NKE-SOT-89-5-TOR	xc6222b14bpr-g-nke-sot-89-5-tor
NKF		XC6222B15BPR-G	LVR-IC	LDO, 1.55V±20mV, 700mA, +CE, CL	SOT-89-5	32vy	VR4	6n	Tor	XC6222B15BPR-G-NKF-SOT-89-5-TOR	xc6222b15bpr-g-nkf-sot-89-5-tor
NKH		XC6222B16BPR-G	LVR-IC	LDO, 1.65V±20mV, 700mA, +CE, CL	SOT-89-5	32vy	VR4	6n	Tor	XC6222B16BPR-G-NKH-SOT-89-5-TOR	xc6222b16bpr-g-nkh-sot-89-5-tor
NKK		XC6222B17BPR-G	LVR-IC	LDO, 1.75V±20mV, 700mA, +CE, CL	SOT-89-5	32vy	VR4	6n	Tor	XC6222B17BPR-G-NKK-SOT-89-5-TOR	xc6222b17bpr-g-nkk-sot-89-5-tor
NKL		XC6222B18BPR-G	LVR-IC	LDO, 1.85V±20mV, 700mA, +CE, CL	SOT-89-5	32vy	VR4	6n	Tor	XC6222B18BPR-G-NKL-SOT-89-5-TOR	xc6222b18bpr-g-nkl-sot-89-5-tor
NKM		XC6222B19BPR-G	LVR-IC	LDO, 1.95V±20mV, 700mA, +CE, CL	SOT-89-5	32vy	VR4	6n	Tor	XC6222B19BPR-G-NKM-SOT-89-5-TOR	xc6222b19bpr-g-nkm-sot-89-5-tor
NKN		XC6222B20BPR-G	LVR-IC	LDO, 2.05V±1%, 700mA, +CE, CL	SOT-89-5	32vy	VR4	6n	Tor	XC6222B20BPR-G-NKN-SOT-89-5-TOR	xc6222b20bpr-g-nkn-sot-89-5-tor
NKP		XC6222B21BPR-G	LVR-IC	LDO, 2.15V±1%, 700mA, +CE, CL	SOT-89-5	32vy	VR4	6n	Tor	XC6222B21BPR-G-NKP-SOT-89-5-TOR	xc6222b21bpr-g-nkp-sot-89-5-tor
NKR		XC6222B22BPR-G	LVR-IC	LDO, 2.25V±1%, 700mA, +CE, CL	SOT-89-5	32vy	VR4	6n	Tor	XC6222B22BPR-G-NKR-SOT-89-5-TOR	xc6222b22bpr-g-nkr-sot-89-5-tor
NKS		XC6222B23BPR-G	LVR-IC	LDO, 2.35V±1%, 700mA, +CE, CL	SOT-89-5	32vy	VR4	6n	Tor	XC6222B23BPR-G-NKS-SOT-89-5-TOR	xc6222b23bpr-g-nks-sot-89-5-tor
NKT		XC6222B24BPR-G	LVR-IC	LDO, 2.45V±1%, 700mA, +CE, CL	SOT-89-5	32vy	VR4	6n	Tor	XC6222B24BPR-G-NKT-SOT-89-5-TOR	xc6222b24bpr-g-nkt-sot-89-5-tor
NKU		XC6222B25BPR-G	LVR-IC	LDO, 2.55V±1%, 700mA, +CE, CL	SOT-89-5	32vy	VR4	6n	Tor	XC6222B25BPR-G-NKU-SOT-89-5-TOR	xc6222b25bpr-g-nku-sot-89-5-tor
NKV		XC6222B26BPR-G	LVR-IC	LDO, 2.65V±1%, 700mA, +CE, CL	SOT-89-5	32vy	VR4	6n	Tor	XC6222B26BPR-G-NKV-SOT-89-5-TOR	xc6222b26bpr-g-nkv-sot-89-5-tor
NKX		XC6222B27BPR-G	LVR-IC	LDO, 2.75V±1%, 700mA, +CE, CL	SOT-89-5	32vy	VR4	6n	Tor	XC6222B27BPR-G-NKX-SOT-89-5-TOR	xc6222b27bpr-g-nkx-sot-89-5-tor
NKY		XC6222B28BPR-G	LVR-IC	LDO, 2.85V±1%, 700mA, +CE, CL	SOT-89-5	32vy	VR4	6n	Tor	XC6222B28BPR-G-NKY-SOT-89-5-TOR	xc6222b28bpr-g-nky-sot-89-5-tor
NKZ		XC6222B29BPR-G	LVR-IC	LDO, 2.95V±1%, 700mA, +CE, CL	SOT-89-5	32vy	VR4	6n	Tor	XC6222B29BPR-G-NKZ-SOT-89-5-TOR	xc6222b29bpr-g-nkz-sot-89-5-tor
NL0		XC6222B301PR-G	LVR-IC	LDO, 3.0V±1%, 700mA, +CE, CL	SOT-89-5	32vy	VR4	6n	Tor	XC6222B301PR-G-NL0-SOT-89-5-TOR	xc6222b301pr-g-nl0-sot-89-5-tor
NL1		XC6222B311PR-G	LVR-IC	LDO, 3.1V±1%, 700mA, +CE, CL	SOT-89-5	32vy	VR4	6n	Tor	XC6222B311PR-G-NL1-SOT-89-5-TOR	xc6222b311pr-g-nl1-sot-89-5-tor
NL2		XC6222B321PR-G	LVR-IC	LDO, 3.2V±1%, 700mA, +CE, CL	SOT-89-5	32vy	VR4	6n	Tor	XC6222B321PR-G-NL2-SOT-89-5-TOR	xc6222b321pr-g-nl2-sot-89-5-tor
NL3		XC6222B331PR-G	LVR-IC	LDO, 3.3V±1%, 700mA, +CE, CL	SOT-89-5	32vy	VR4	6n	Tor	XC6222B331PR-G-NL3-SOT-89-5-TOR	xc6222b331pr-g-nl3-sot-89-5-tor
NL4		XC6222B341PR-G	LVR-IC	LDO, 3.4V±1%, 700mA, +CE, CL	SOT-89-5	32vy	VR4	6n	Tor	XC6222B341PR-G-NL4-SOT-89-5-TOR	xc6222b341pr-g-nl4-sot-89-5-tor
NL5		XC6222B351PR-G	LVR-IC	LDO, 3.5V±1%, 700mA, +CE, CL	SOT-89-5	32vy	VR4	6n	Tor	XC6222B351PR-G-NL5-SOT-89-5-TOR	xc6222b351pr-g-nl5-sot-89-5-tor
NL6		XC6222B361PR-G	LVR-IC	LDO, 3.6V±1%, 700mA, +CE, CL	SOT-89-5	32vy	VR4	6n	Tor	XC6222B361PR-G-NL6-SOT-89-5-TOR	xc6222b361pr-g-nl6-sot-89-5-tor
NL7		XC6222B371PR-G	LVR-IC	LDO, 3.7V±1%, 700mA, +CE, CL	SOT-89-5	32vy	VR4	6n	Tor	XC6222B371PR-G-NL7-SOT-89-5-TOR	xc6222b371pr-g-nl7-sot-89-5-tor
NL8		XC6222B381PR-G	LVR-IC	LDO, 3.8V±1%, 700mA, +CE, CL	SOT-89-5	32vy	VR4	6n	Tor	XC6222B381PR-G-NL8-SOT-89-5-TOR	xc6222b381pr-g-nl8-sot-89-5-tor
NL9		XC6222B391PR-G	LVR-IC	LDO, 3.9V±1%, 700mA, +CE, CL	SOT-89-5	32vy	VR4	6n	Tor	XC6222B391PR-G-NL9-SOT-89-5-TOR	xc6222b391pr-g-nl9-sot-89-5-tor
NLA		XC6222B401PR-G	LVR-IC	LDO, 4.0V±1%, 700mA, +CE, CL	SOT-89-5	32vy	VR4	6n	Tor	XC6222B401PR-G-NLA-SOT-89-5-TOR	xc6222b401pr-g-nla-sot-89-5-tor
NLB		XC6222B411PR-G	LVR-IC	LDO, 4.1V±1%, 700mA, +CE, CL	SOT-89-5	32vy	VR4	6n	Tor	XC6222B411PR-G-NLB-SOT-89-5-TOR	xc6222b411pr-g-nlb-sot-89-5-tor
NLC		XC6222B421PR-G	LVR-IC	LDO, 4.2V±1%, 700mA, +CE, CL	SOT-89-5	32vy	VR4	6n	Tor	XC6222B421PR-G-NLC-SOT-89-5-TOR	xc6222b421pr-g-nlc-sot-89-5-tor
NLD		XC6222B431PR-G	LVR-IC	LDO, 4.3V±1%, 700mA, +CE, CL	SOT-89-5	32vy	VR4	6n	Tor	XC6222B431PR-G-NLD-SOT-89-5-TOR	xc6222b431pr-g-nld-sot-89-5-tor
NLE		XC6222B441PR-G	LVR-IC	LDO, 4.4V±1%, 700mA, +CE, CL	SOT-89-5	32vy	VR4	6n	Tor	XC6222B441PR-G-NLE-SOT-89-5-TOR	xc6222b441pr-g-nle-sot-89-5-tor
NLF		XC6222B451PR-G	LVR-IC	LDO, 4.5V±1%, 700mA, +CE, CL	SOT-89-5	32vy	VR4	6n	Tor	XC6222B451PR-G-NLF-SOT-89-5-TOR	xc6222b451pr-g-nlf-sot-89-5-tor
NLH		XC6222B461PR-G	LVR-IC	LDO, 4.6V±1%, 700mA, +CE, CL	SOT-89-5	32vy	VR4	6n	Tor	XC6222B461PR-G-NLH-SOT-89-5-TOR	xc6222b461pr-g-nlh-sot-89-5-tor
NLK		XC6222B471PR-G	LVR-IC	LDO, 4.7V±1%, 700mA, +CE, CL	SOT-89-5	32vy	VR4	6n	Tor	XC6222B471PR-G-NLK-SOT-89-5-TOR	xc6222b471pr-g-nlk-sot-89-5-tor
NLL		XC6222B481PR-G	LVR-IC	LDO, 4.8V±1%, 700mA, +CE, CL	SOT-89-5	32vy	VR4	6n	Tor	XC6222B481PR-G-NLL-SOT-89-5-TOR	xc6222b481pr-g-nll-sot-89-5-tor
NLM		XC6222B491PR-G	LVR-IC	LDO, 4.9V±1%, 700mA, +CE, CL	SOT-89-5	32vy	VR4	6n	Tor	XC6222B491PR-G-NLM-SOT-89-5-TOR	xc6222b491pr-g-nlm-sot-89-5-tor
NLN		XC6222B501PR-G	LVR-IC	LDO, 5.0V±1%, 700mA, +CE, CL	SOT-89-5	32vy	VR4	6n	Tor	XC6222B501PR-G-NLN-SOT-89-5-TOR	xc6222b501pr-g-nln-sot-89-5-tor
NM0		XC6222B30BPR-G	LVR-IC	LDO, 3.05V±1%, 700mA, +CE, CL	SOT-89-5	32vy	VR4	6n	Tor	XC6222B30BPR-G-NM0-SOT-89-5-TOR	xc6222b30bpr-g-nm0-sot-89-5-tor
NM1		XC6222B31BPR-G	LVR-IC	LDO, 3.15V±1%, 700mA, +CE, CL	SOT-89-5	32vy	VR4	6n	Tor	XC6222B31BPR-G-NM1-SOT-89-5-TOR	xc6222b31bpr-g-nm1-sot-89-5-tor
NM2		XC6222B32BPR-G	LVR-IC	LDO, 3.25V±1%, 700mA, +CE, CL	SOT-89-5	32vy	VR4	6n	Tor	XC6222B32BPR-G-NM2-SOT-89-5-TOR	xc6222b32bpr-g-nm2-sot-89-5-tor
NM3		XC6222B33BPR-G	LVR-IC	LDO, 3.35V±1%, 700mA, +CE, CL	SOT-89-5	32vy	VR4	6n	Tor	XC6222B33BPR-G-NM3-SOT-89-5-TOR	xc6222b33bpr-g-nm3-sot-89-5-tor
NM4		XC6222B34BPR-G	LVR-IC	LDO, 3.45V±1%, 700mA, +CE, CL	SOT-89-5	32vy	VR4	6n	Tor	XC6222B34BPR-G-NM4-SOT-89-5-TOR	xc6222b34bpr-g-nm4-sot-89-5-tor
NM5		XC6222B35BPR-G	LVR-IC	LDO, 3.55V±1%, 700mA, +CE, CL	SOT-89-5	32vy	VR4	6n	Tor	XC6222B35BPR-G-NM5-SOT-89-5-TOR	xc6222b35bpr-g-nm5-sot-89-5-tor
NM6		XC6222B36BPR-G	LVR-IC	LDO, 3.65V±1%, 700mA, +CE, CL	SOT-89-5	32vy	VR4	6n	Tor	XC6222B36BPR-G-NM6-SOT-89-5-TOR	xc6222b36bpr-g-nm6-sot-89-5-tor
NM7		XC6222B37BPR-G	LVR-IC	LDO, 3.75V±1%, 700mA, +CE, CL	SOT-89-5	32vy	VR4	6n	Tor	XC6222B37BPR-G-NM7-SOT-89-5-TOR	xc6222b37bpr-g-nm7-sot-89-5-tor
NM8		XC6222B38BPR-G	LVR-IC	LDO, 3.85V±1%, 700mA, +CE, CL	SOT-89-5	32vy	VR4	6n	Tor	XC6222B38BPR-G-NM8-SOT-89-5-TOR	xc6222b38bpr-g-nm8-sot-89-5-tor
NM9		XC6222B39BPR-G	LVR-IC	LDO, 3.95V±1%, 700mA, +CE, CL	SOT-89-5	32vy	VR4	6n	Tor	XC6222B39BPR-G-NM9-SOT-89-5-TOR	xc6222b39bpr-g-nm9-sot-89-5-tor
NMA		XC6222B40BPR-G	LVR-IC	LDO, 4.05V±1%, 700mA, +CE, CL	SOT-89-5	32vy	VR4	6n	Tor	XC6222B40BPR-G-NMA-SOT-89-5-TOR	xc6222b40bpr-g-nma-sot-89-5-tor
NMB		XC6222B41BPR-G	LVR-IC	LDO, 4.15V±1%, 700mA, +CE, CL	SOT-89-5	32vy	VR4	6n	Tor	XC6222B41BPR-G-NMB-SOT-89-5-TOR	xc6222b41bpr-g-nmb-sot-89-5-tor
NMC		XC6222B42BPR-G	LVR-IC	LDO, 4.25V±1%, 700mA, +CE, CL	SOT-89-5	32vy	VR4	6n	Tor	XC6222B42BPR-G-NMC-SOT-89-5-TOR	xc6222b42bpr-g-nmc-sot-89-5-tor
NMD		XC6222B43BPR-G	LVR-IC	LDO, 4.35V±1%, 700mA, +CE, CL	SOT-89-5	32vy	VR4	6n	Tor	XC6222B43BPR-G-NMD-SOT-89-5-TOR	xc6222b43bpr-g-nmd-sot-89-5-tor
NME		XC6222B44BPR-G	LVR-IC	LDO, 4.45V±1%, 700mA, +CE, CL	SOT-89-5	32vy	VR4	6n	Tor	XC6222B44BPR-G-NME-SOT-89-5-TOR	xc6222b44bpr-g-nme-sot-89-5-tor
NMF		XC6222B45BPR-G	LVR-IC	LDO, 4.55V±1%, 700mA, +CE, CL	SOT-89-5	32vy	VR4	6n	Tor	XC6222B45BPR-G-NMF-SOT-89-5-TOR	xc6222b45bpr-g-nmf-sot-89-5-tor
NMH		XC6222B46BPR-G	LVR-IC	LDO, 4.65V±1%, 700mA, +CE, CL	SOT-89-5	32vy	VR4	6n	Tor	XC6222B46BPR-G-NMH-SOT-89-5-TOR	xc6222b46bpr-g-nmh-sot-89-5-tor
NMK		XC6222B47BPR-G	LVR-IC	LDO, 4.75V±1%, 700mA, +CE, CL	SOT-89-5	32vy	VR4	6n	Tor	XC6222B47BPR-G-NMK-SOT-89-5-TOR	xc6222b47bpr-g-nmk-sot-89-5-tor
NML		XC6222B48BPR-G	LVR-IC	LDO, 4.85V±1%, 700mA, +CE, CL	SOT-89-5	32vy	VR4	6n	Tor	XC6222B48BPR-G-NML-SOT-89-5-TOR	xc6222b48bpr-g-nml-sot-89-5-tor
NMM		XC6222B49BPR-G	LVR-IC	LDO, 4.95V±1%, 700mA, +CE, CL	SOT-89-5	32vy	VR4	6n	Tor	XC6222B49BPR-G-NMM-SOT-89-5-TOR	xc6222b49bpr-g-nmm-sot-89-5-tor
NN8		XC6222C081PR-G	LVR-IC	LDO, 0.8V±20mV, 700mA, +CE, PDR	SOT-89-5	32vy	VR4	6n	Tor	XC6222C081PR-G-NN8-SOT-89-5-TOR	xc6222c081pr-g-nn8-sot-89-5-tor
NN9		XC6222C091PR-G	LVR-IC	LDO, 0.9V±20mV, 700mA, +CE, PDR	SOT-89-5	32vy	VR4	6n	Tor	XC6222C091PR-G-NN9-SOT-89-5-TOR	xc6222c091pr-g-nn9-sot-89-5-tor
NNA		XC6222C101PR-G	LVR-IC	LDO, 1.0V±20mV, 700mA, +CE, PDR	SOT-89-5	32vy	VR4	6n	Tor	XC6222C101PR-G-NNA-SOT-89-5-TOR	xc6222c101pr-g-nna-sot-89-5-tor
NNB		XC6222C111PR-G	LVR-IC	LDO, 1.1V±20mV, 700mA, +CE, PDR	SOT-89-5	32vy	VR4	6n	Tor	XC6222C111PR-G-NNB-SOT-89-5-TOR	xc6222c111pr-g-nnb-sot-89-5-tor
NNC		XC6222C121PR-G	LVR-IC	LDO, 1.2V±20mV, 700mA, +CE, PDR	SOT-89-5	32vy	VR4	6n	Tor	XC6222C121PR-G-NNC-SOT-89-5-TOR	xc6222c121pr-g-nnc-sot-89-5-tor
NND		XC6222C131PR-G	LVR-IC	LDO, 1.3V±20mV, 700mA, +CE, PDR	SOT-89-5	32vy	VR4	6n	Tor	XC6222C131PR-G-NND-SOT-89-5-TOR	xc6222c131pr-g-nnd-sot-89-5-tor
NNE		XC6222C141PR-G	LVR-IC	LDO, 1.4V±20mV, 700mA, +CE, PDR	SOT-89-5	32vy	VR4	6n	Tor	XC6222C141PR-G-NNE-SOT-89-5-TOR	xc6222c141pr-g-nne-sot-89-5-tor
NNF		XC6222C151PR-G	LVR-IC	LDO, 1.5V±20mV, 700mA, +CE, PDR	SOT-89-5	32vy	VR4	6n	Tor	XC6222C151PR-G-NNF-SOT-89-5-TOR	xc6222c151pr-g-nnf-sot-89-5-tor
NNH		XC6222C161PR-G	LVR-IC	LDO, 1.6V±20mV, 700mA, +CE, PDR	SOT-89-5	32vy	VR4	6n	Tor	XC6222C161PR-G-NNH-SOT-89-5-TOR	xc6222c161pr-g-nnh-sot-89-5-tor
NNK		XC6222C171PR-G	LVR-IC	LDO, 1.7V±20mV, 700mA, +CE, PDR	SOT-89-5	32vy	VR4	6n	Tor	XC6222C171PR-G-NNK-SOT-89-5-TOR	xc6222c171pr-g-nnk-sot-89-5-tor
NNL		XC6222C181PR-G	LVR-IC	LDO, 1.8V±20mV, 700mA, +CE, PDR	SOT-89-5	32vy	VR4	6n	Tor	XC6222C181PR-G-NNL-SOT-89-5-TOR	xc6222c181pr-g-nnl-sot-89-5-tor
NNM		XC6222C191PR-G	LVR-IC	LDO, 1.9V±20mV, 700mA, +CE, PDR	SOT-89-5	32vy	VR4	6n	Tor	XC6222C191PR-G-NNM-SOT-89-5-TOR	xc6222c191pr-g-nnm-sot-89-5-tor
NNN		XC6222C201PR-G	LVR-IC	LDO, 2.0V±20mV, 700mA, +CE, PDR	SOT-89-5	32vy	VR4	6n	Tor	XC6222C201PR-G-NNN-SOT-89-5-TOR	xc6222c201pr-g-nnn-sot-89-5-tor
NNP		XC6222C211PR-G	LVR-IC	LDO, 2.1V±1%, 700mA, +CE, PDR	SOT-89-5	32vy	VR4	6n	Tor	XC6222C211PR-G-NNP-SOT-89-5-TOR	xc6222c211pr-g-nnp-sot-89-5-tor
NNR		XC6222C221PR-G	LVR-IC	LDO, 2.2V±1%, 700mA, +CE, PDR	SOT-89-5	32vy	VR4	6n	Tor	XC6222C221PR-G-NNR-SOT-89-5-TOR	xc6222c221pr-g-nnr-sot-89-5-tor
NNS		XC6222C231PR-G	LVR-IC	LDO, 2.3V±1%, 700mA, +CE, PDR	SOT-89-5	32vy	VR4	6n	Tor	XC6222C231PR-G-NNS-SOT-89-5-TOR	xc6222c231pr-g-nns-sot-89-5-tor
NNT		XC6222C241PR-G	LVR-IC	LDO, 2.4V±1%, 700mA, +CE, PDR	SOT-89-5	32vy	VR4	6n	Tor	XC6222C241PR-G-NNT-SOT-89-5-TOR	xc6222c241pr-g-nnt-sot-89-5-tor
NNU		XC6222C251PR-G	LVR-IC	LDO, 2.5V±1%, 700mA, +CE, PDR	SOT-89-5	32vy	VR4	6n	Tor	XC6222C251PR-G-NNU-SOT-89-5-TOR	xc6222c251pr-g-nnu-sot-89-5-tor
NNV		XC6222C261PR-G	LVR-IC	LDO, 2.6V±1%, 700mA, +CE, PDR	SOT-89-5	32vy	VR4	6n	Tor	XC6222C261PR-G-NNV-SOT-89-5-TOR	xc6222c261pr-g-nnv-sot-89-5-tor
NNX		XC6222C271PR-G	LVR-IC	LDO, 2.7V±1%, 700mA, +CE, PDR	SOT-89-5	32vy	VR4	6n	Tor	XC6222C271PR-G-NNX-SOT-89-5-TOR	xc6222c271pr-g-nnx-sot-89-5-tor
NNY		XC6222C281PR-G	LVR-IC	LDO, 2.8V±1%, 700mA, +CE, PDR	SOT-89-5	32vy	VR4	6n	Tor	XC6222C281PR-G-NNY-SOT-89-5-TOR	xc6222c281pr-g-nny-sot-89-5-tor
NNZ		XC6222C291PR-G	LVR-IC	LDO, 2.9V±1%, 700mA, +CE, PDR	SOT-89-5	32vy	VR4	6n	Tor	XC6222C291PR-G-NNZ-SOT-89-5-TOR	xc6222c291pr-g-nnz-sot-89-5-tor
NP8		XC6222C08BPR-G	LVR-IC	LDO, 0.85V±20mV, 700mA, +CE, PDR	SOT-89-5	32vy	VR4	6n	Tor	XC6222C08BPR-G-NP8-SOT-89-5-TOR	xc6222c08bpr-g-np8-sot-89-5-tor
NP9		XC6222C09BPR-G	LVR-IC	LDO, 0.95V±20mV, 700mA, +CE, PDR	SOT-89-5	32vy	VR4	6n	Tor	XC6222C09BPR-G-NP9-SOT-89-5-TOR	xc6222c09bpr-g-np9-sot-89-5-tor
NPA		XC6222C10BPR-G	LVR-IC	LDO, 1.05V±20mV, 700mA, +CE, PDR	SOT-89-5	32vy	VR4	6n	Tor	XC6222C10BPR-G-NPA-SOT-89-5-TOR	xc6222c10bpr-g-npa-sot-89-5-tor
NPB		XC6222C11BPR-G	LVR-IC	LDO, 1.15V±20mV, 700mA, +CE, PDR	SOT-89-5	32vy	VR4	6n	Tor	XC6222C11BPR-G-NPB-SOT-89-5-TOR	xc6222c11bpr-g-npb-sot-89-5-tor
NPC		XC6222C12BPR-G	LVR-IC	LDO, 1.25V±20mV, 700mA, +CE, PDR	SOT-89-5	32vy	VR4	6n	Tor	XC6222C12BPR-G-NPC-SOT-89-5-TOR	xc6222c12bpr-g-npc-sot-89-5-tor
NPD		XC6222C13BPR-G	LVR-IC	LDO, 1.35V±20mV, 700mA, +CE, PDR	SOT-89-5	32vy	VR4	6n	Tor	XC6222C13BPR-G-NPD-SOT-89-5-TOR	xc6222c13bpr-g-npd-sot-89-5-tor
NPE		XC6222C14BPR-G	LVR-IC	LDO, 1.45V±20mV, 700mA, +CE, PDR	SOT-89-5	32vy	VR4	6n	Tor	XC6222C14BPR-G-NPE-SOT-89-5-TOR	xc6222c14bpr-g-npe-sot-89-5-tor
NPF		XC6222C15BPR-G	LVR-IC	LDO, 1.55V±20mV, 700mA, +CE, PDR	SOT-89-5	32vy	VR4	6n	Tor	XC6222C15BPR-G-NPF-SOT-89-5-TOR	xc6222c15bpr-g-npf-sot-89-5-tor
NPH		XC6222C16BPR-G	LVR-IC	LDO, 1.65V±20mV, 700mA, +CE, PDR	SOT-89-5	32vy	VR4	6n	Tor	XC6222C16BPR-G-NPH-SOT-89-5-TOR	xc6222c16bpr-g-nph-sot-89-5-tor
NPK		XC6222C17BPR-G	LVR-IC	LDO, 1.75V±20mV, 700mA, +CE, PDR	SOT-89-5	32vy	VR4	6n	Tor	XC6222C17BPR-G-NPK-SOT-89-5-TOR	xc6222c17bpr-g-npk-sot-89-5-tor
NPL		XC6222C18BPR-G	LVR-IC	LDO, 1.85V±20mV, 700mA, +CE, PDR	SOT-89-5	32vy	VR4	6n	Tor	XC6222C18BPR-G-NPL-SOT-89-5-TOR	xc6222c18bpr-g-npl-sot-89-5-tor
NPM		XC6222C19BPR-G	LVR-IC	LDO, 1.95V±20mV, 700mA, +CE, PDR	SOT-89-5	32vy	VR4	6n	Tor	XC6222C19BPR-G-NPM-SOT-89-5-TOR	xc6222c19bpr-g-npm-sot-89-5-tor
NPN		XC6222C20BPR-G	LVR-IC	LDO, 2.05V±1%, 700mA, +CE, PDR	SOT-89-5	32vy	VR4	6n	Tor	XC6222C20BPR-G-NPN-SOT-89-5-TOR	xc6222c20bpr-g-npn-sot-89-5-tor
NPP		XC6222C21BPR-G	LVR-IC	LDO, 2.15V±1%, 700mA, +CE, PDR	SOT-89-5	32vy	VR4	6n	Tor	XC6222C21BPR-G-NPP-SOT-89-5-TOR	xc6222c21bpr-g-npp-sot-89-5-tor
NPR		XC6222C22BPR-G	LVR-IC	LDO, 2.25V±1%, 700mA, +CE, PDR	SOT-89-5	32vy	VR4	6n	Tor	XC6222C22BPR-G-NPR-SOT-89-5-TOR	xc6222c22bpr-g-npr-sot-89-5-tor
NPS		XC6222C23BPR-G	LVR-IC	LDO, 2.35V±1%, 700mA, +CE, PDR	SOT-89-5	32vy	VR4	6n	Tor	XC6222C23BPR-G-NPS-SOT-89-5-TOR	xc6222c23bpr-g-nps-sot-89-5-tor
NPT		XC6222C24BPR-G	LVR-IC	LDO, 2.45V±1%, 700mA, +CE, PDR	SOT-89-5	32vy	VR4	6n	Tor	XC6222C24BPR-G-NPT-SOT-89-5-TOR	xc6222c24bpr-g-npt-sot-89-5-tor
NPU		XC6222C25BPR-G	LVR-IC	LDO, 2.55V±1%, 700mA, +CE, PDR	SOT-89-5	32vy	VR4	6n	Tor	XC6222C25BPR-G-NPU-SOT-89-5-TOR	xc6222c25bpr-g-npu-sot-89-5-tor
NPV		XC6222C26BPR-G	LVR-IC	LDO, 2.65V±1%, 700mA, +CE, PDR	SOT-89-5	32vy	VR4	6n	Tor	XC6222C26BPR-G-NPV-SOT-89-5-TOR	xc6222c26bpr-g-npv-sot-89-5-tor
NPX		XC6222C27BPR-G	LVR-IC	LDO, 2.75V±1%, 700mA, +CE, PDR	SOT-89-5	32vy	VR4	6n	Tor	XC6222C27BPR-G-NPX-SOT-89-5-TOR	xc6222c27bpr-g-npx-sot-89-5-tor
NPY		XC6222C28BPR-G	LVR-IC	LDO, 2.85V±1%, 700mA, +CE, PDR	SOT-89-5	32vy	VR4	6n	Tor	XC6222C28BPR-G-NPY-SOT-89-5-TOR	xc6222c28bpr-g-npy-sot-89-5-tor
NPZ		XC6222C29BPR-G	LVR-IC	LDO, 2.95V±1%, 700mA, +CE, PDR	SOT-89-5	32vy	VR4	6n	Tor	XC6222C29BPR-G-NPZ-SOT-89-5-TOR	xc6222c29bpr-g-npz-sot-89-5-tor
NR0		XC6222C301PR-G	LVR-IC	LDO, 3.0V±1%, 700mA, +CE, PDR	SOT-89-5	32vy	VR4	6n	Tor	XC6222C301PR-G-NR0-SOT-89-5-TOR	xc6222c301pr-g-nr0-sot-89-5-tor
NR1		XC6222C311PR-G	LVR-IC	LDO, 3.1V±1%, 700mA, +CE, PDR	SOT-89-5	32vy	VR4	6n	Tor	XC6222C311PR-G-NR1-SOT-89-5-TOR	xc6222c311pr-g-nr1-sot-89-5-tor
NR2		XC6222C321PR-G	LVR-IC	LDO, 3.2V±1%, 700mA, +CE, PDR	SOT-89-5	32vy	VR4	6n	Tor	XC6222C321PR-G-NR2-SOT-89-5-TOR	xc6222c321pr-g-nr2-sot-89-5-tor
NR3		XC6222C331PR-G	LVR-IC	LDO, 3.3V±1%, 700mA, +CE, PDR	SOT-89-5	32vy	VR4	6n	Tor	XC6222C331PR-G-NR3-SOT-89-5-TOR	xc6222c331pr-g-nr3-sot-89-5-tor
NR4		XC6222C341PR-G	LVR-IC	LDO, 3.4V±1%, 700mA, +CE, PDR	SOT-89-5	32vy	VR4	6n	Tor	XC6222C341PR-G-NR4-SOT-89-5-TOR	xc6222c341pr-g-nr4-sot-89-5-tor
NR5		XC6222C351PR-G	LVR-IC	LDO, 3.5V±1%, 700mA, +CE, PDR	SOT-89-5	32vy	VR4	6n	Tor	XC6222C351PR-G-NR5-SOT-89-5-TOR	xc6222c351pr-g-nr5-sot-89-5-tor
NR6		XC6222C361PR-G	LVR-IC	LDO, 3.6V±1%, 700mA, +CE, PDR	SOT-89-5	32vy	VR4	6n	Tor	XC6222C361PR-G-NR6-SOT-89-5-TOR	xc6222c361pr-g-nr6-sot-89-5-tor
NR7		XC6222C371PR-G	LVR-IC	LDO, 3.7V±1%, 700mA, +CE, PDR	SOT-89-5	32vy	VR4	6n	Tor	XC6222C371PR-G-NR7-SOT-89-5-TOR	xc6222c371pr-g-nr7-sot-89-5-tor
NR8		XC6222C381PR-G	LVR-IC	LDO, 3.8V±1%, 700mA, +CE, PDR	SOT-89-5	32vy	VR4	6n	Tor	XC6222C381PR-G-NR8-SOT-89-5-TOR	xc6222c381pr-g-nr8-sot-89-5-tor
NR9		XC6222C391PR-G	LVR-IC	LDO, 3.9V±1%, 700mA, +CE, PDR	SOT-89-5	32vy	VR4	6n	Tor	XC6222C391PR-G-NR9-SOT-89-5-TOR	xc6222c391pr-g-nr9-sot-89-5-tor
NRA		XC6222C401PR-G	LVR-IC	LDO, 4.0V±1%, 700mA, +CE, PDR	SOT-89-5	32vy	VR4	6n	Tor	XC6222C401PR-G-NRA-SOT-89-5-TOR	xc6222c401pr-g-nra-sot-89-5-tor
NRB		XC6222C411PR-G	LVR-IC	LDO, 4.1V±1%, 700mA, +CE, PDR	SOT-89-5	32vy	VR4	6n	Tor	XC6222C411PR-G-NRB-SOT-89-5-TOR	xc6222c411pr-g-nrb-sot-89-5-tor
NRC		XC6222C421PR-G	LVR-IC	LDO, 4.2V±1%, 700mA, +CE, PDR	SOT-89-5	32vy	VR4	6n	Tor	XC6222C421PR-G-NRC-SOT-89-5-TOR	xc6222c421pr-g-nrc-sot-89-5-tor
NRD		XC6222C431PR-G	LVR-IC	LDO, 4.3V±1%, 700mA, +CE, PDR	SOT-89-5	32vy	VR4	6n	Tor	XC6222C431PR-G-NRD-SOT-89-5-TOR	xc6222c431pr-g-nrd-sot-89-5-tor
NRE		XC6222C441PR-G	LVR-IC	LDO, 4.4V±1%, 700mA, +CE, PDR	SOT-89-5	32vy	VR4	6n	Tor	XC6222C441PR-G-NRE-SOT-89-5-TOR	xc6222c441pr-g-nre-sot-89-5-tor
NRF		XC6222C451PR-G	LVR-IC	LDO, 4.5V±1%, 700mA, +CE, PDR	SOT-89-5	32vy	VR4	6n	Tor	XC6222C451PR-G-NRF-SOT-89-5-TOR	xc6222c451pr-g-nrf-sot-89-5-tor
NRH		XC6222C461PR-G	LVR-IC	LDO, 4.6V±1%, 700mA, +CE, PDR	SOT-89-5	32vy	VR4	6n	Tor	XC6222C461PR-G-NRH-SOT-89-5-TOR	xc6222c461pr-g-nrh-sot-89-5-tor
NRK		XC6222C471PR-G	LVR-IC	LDO, 4.7V±1%, 700mA, +CE, PDR	SOT-89-5	32vy	VR4	6n	Tor	XC6222C471PR-G-NRK-SOT-89-5-TOR	xc6222c471pr-g-nrk-sot-89-5-tor
NRL		XC6222C481PR-G	LVR-IC	LDO, 4.8V±1%, 700mA, +CE, PDR	SOT-89-5	32vy	VR4	6n	Tor	XC6222C481PR-G-NRL-SOT-89-5-TOR	xc6222c481pr-g-nrl-sot-89-5-tor
NRM		XC6222C491PR-G	LVR-IC	LDO, 4.9V±1%, 700mA, +CE, PDR	SOT-89-5	32vy	VR4	6n	Tor	XC6222C491PR-G-NRM-SOT-89-5-TOR	xc6222c491pr-g-nrm-sot-89-5-tor
NRN		XC6222C501PR-G	LVR-IC	LDO, 5.0V±1%, 700mA, +CE, PDR	SOT-89-5	32vy	VR4	6n	Tor	XC6222C501PR-G-NRN-SOT-89-5-TOR	xc6222c501pr-g-nrn-sot-89-5-tor
NS0		XC6222C30BPR-G	LVR-IC	LDO, 3.05V±1%, 700mA, +CE, PDR	SOT-89-5	32vy	VR4	6n	Tor	XC6222C30BPR-G-NS0-SOT-89-5-TOR	xc6222c30bpr-g-ns0-sot-89-5-tor
NS1		XC6222C31BPR-G	LVR-IC	LDO, 3.15V±1%, 700mA, +CE, PDR	SOT-89-5	32vy	VR4	6n	Tor	XC6222C31BPR-G-NS1-SOT-89-5-TOR	xc6222c31bpr-g-ns1-sot-89-5-tor
NS2		XC6222C32BPR-G	LVR-IC	LDO, 3.25V±1%, 700mA, +CE, PDR	SOT-89-5	32vy	VR4	6n	Tor	XC6222C32BPR-G-NS2-SOT-89-5-TOR	xc6222c32bpr-g-ns2-sot-89-5-tor
NS3		XC6222C33BPR-G	LVR-IC	LDO, 3.35V±1%, 700mA, +CE, PDR	SOT-89-5	32vy	VR4	6n	Tor	XC6222C33BPR-G-NS3-SOT-89-5-TOR	xc6222c33bpr-g-ns3-sot-89-5-tor
NS4		XC6222C34BPR-G	LVR-IC	LDO, 3.45V±1%, 700mA, +CE, PDR	SOT-89-5	32vy	VR4	6n	Tor	XC6222C34BPR-G-NS4-SOT-89-5-TOR	xc6222c34bpr-g-ns4-sot-89-5-tor
NS5		XC6222C35BPR-G	LVR-IC	LDO, 3.55V±1%, 700mA, +CE, PDR	SOT-89-5	32vy	VR4	6n	Tor	XC6222C35BPR-G-NS5-SOT-89-5-TOR	xc6222c35bpr-g-ns5-sot-89-5-tor
NS6		XC6222C36BPR-G	LVR-IC	LDO, 3.65V±1%, 700mA, +CE, PDR	SOT-89-5	32vy	VR4	6n	Tor	XC6222C36BPR-G-NS6-SOT-89-5-TOR	xc6222c36bpr-g-ns6-sot-89-5-tor
NS7		XC6222C37BPR-G	LVR-IC	LDO, 3.75V±1%, 700mA, +CE, PDR	SOT-89-5	32vy	VR4	6n	Tor	XC6222C37BPR-G-NS7-SOT-89-5-TOR	xc6222c37bpr-g-ns7-sot-89-5-tor
NS8		XC6222C38BPR-G	LVR-IC	LDO, 3.85V±1%, 700mA, +CE, PDR	SOT-89-5	32vy	VR4	6n	Tor	XC6222C38BPR-G-NS8-SOT-89-5-TOR	xc6222c38bpr-g-ns8-sot-89-5-tor
NS9		XC6222C39BPR-G	LVR-IC	LDO, 3.95V±1%, 700mA, +CE, PDR	SOT-89-5	32vy	VR4	6n	Tor	XC6222C39BPR-G-NS9-SOT-89-5-TOR	xc6222c39bpr-g-ns9-sot-89-5-tor
NSA		XC6222C40BPR-G	LVR-IC	LDO, 4.05V±1%, 700mA, +CE, PDR	SOT-89-5	32vy	VR4	6n	Tor	XC6222C40BPR-G-NSA-SOT-89-5-TOR	xc6222c40bpr-g-nsa-sot-89-5-tor
NSB		XC6222C41BPR-G	LVR-IC	LDO, 4.15V±1%, 700mA, +CE, PDR	SOT-89-5	32vy	VR4	6n	Tor	XC6222C41BPR-G-NSB-SOT-89-5-TOR	xc6222c41bpr-g-nsb-sot-89-5-tor
NSC		XC6222C42BPR-G	LVR-IC	LDO, 4.25V±1%, 700mA, +CE, PDR	SOT-89-5	32vy	VR4	6n	Tor	XC6222C42BPR-G-NSC-SOT-89-5-TOR	xc6222c42bpr-g-nsc-sot-89-5-tor
NSD		XC6222C43BPR-G	LVR-IC	LDO, 4.35V±1%, 700mA, +CE, PDR	SOT-89-5	32vy	VR4	6n	Tor	XC6222C43BPR-G-NSD-SOT-89-5-TOR	xc6222c43bpr-g-nsd-sot-89-5-tor
NSE		XC6222C44BPR-G	LVR-IC	LDO, 4.45V±1%, 700mA, +CE, PDR	SOT-89-5	32vy	VR4	6n	Tor	XC6222C44BPR-G-NSE-SOT-89-5-TOR	xc6222c44bpr-g-nse-sot-89-5-tor
NSF		XC6222C45BPR-G	LVR-IC	LDO, 4.55V±1%, 700mA, +CE, PDR	SOT-89-5	32vy	VR4	6n	Tor	XC6222C45BPR-G-NSF-SOT-89-5-TOR	xc6222c45bpr-g-nsf-sot-89-5-tor
NSH		XC6222C46BPR-G	LVR-IC	LDO, 4.65V±1%, 700mA, +CE, PDR	SOT-89-5	32vy	VR4	6n	Tor	XC6222C46BPR-G-NSH-SOT-89-5-TOR	xc6222c46bpr-g-nsh-sot-89-5-tor
NSK		XC6222C47BPR-G	LVR-IC	LDO, 4.75V±1%, 700mA, +CE, PDR	SOT-89-5	32vy	VR4	6n	Tor	XC6222C47BPR-G-NSK-SOT-89-5-TOR	xc6222c47bpr-g-nsk-sot-89-5-tor
NSL		XC6222C48BPR-G	LVR-IC	LDO, 4.85V±1%, 700mA, +CE, PDR	SOT-89-5	32vy	VR4	6n	Tor	XC6222C48BPR-G-NSL-SOT-89-5-TOR	xc6222c48bpr-g-nsl-sot-89-5-tor
NSM		XC6222C49BPR-G	LVR-IC	LDO, 4.95V±1%, 700mA, +CE, PDR	SOT-89-5	32vy	VR4	6n	Tor	XC6222C49BPR-G-NSM-SOT-89-5-TOR	xc6222c49bpr-g-nsm-sot-89-5-tor
NT8		XC6222D081PR-G	LVR-IC	LDO, 0.8V±20mV, 700mA, +CE, CL, PDR	SOT-89-5	32vy	VR4	6n	Tor	XC6222D081PR-G-NT8-SOT-89-5-TOR	xc6222d081pr-g-nt8-sot-89-5-tor
NT9		XC6222D091PR-G	LVR-IC	LDO, 0.9V±20mV, 700mA, +CE, CL, PDR	SOT-89-5	32vy	VR4	6n	Tor	XC6222D091PR-G-NT9-SOT-89-5-TOR	xc6222d091pr-g-nt9-sot-89-5-tor
NTA		XC6222D101PR-G	LVR-IC	LDO, 1.0V±20mV, 700mA, +CE, CL, PDR	SOT-89-5	32vy	VR4	6n	Tor	XC6222D101PR-G-NTA-SOT-89-5-TOR	xc6222d101pr-g-nta-sot-89-5-tor
NTB		XC6222D111PR-G	LVR-IC	LDO, 1.1V±20mV, 700mA, +CE, CL, PDR	SOT-89-5	32vy	VR4	6n	Tor	XC6222D111PR-G-NTB-SOT-89-5-TOR	xc6222d111pr-g-ntb-sot-89-5-tor
NTC		XC6222D121PR-G	LVR-IC	LDO, 1.2V±20mV, 700mA, +CE, CL, PDR	SOT-89-5	32vy	VR4	6n	Tor	XC6222D121PR-G-NTC-SOT-89-5-TOR	xc6222d121pr-g-ntc-sot-89-5-tor
NTD		XC6222D131PR-G	LVR-IC	LDO, 1.3V±20mV, 700mA, +CE, CL, PDR	SOT-89-5	32vy	VR4	6n	Tor	XC6222D131PR-G-NTD-SOT-89-5-TOR	xc6222d131pr-g-ntd-sot-89-5-tor
NTE		XC6222D141PR-G	LVR-IC	LDO, 1.4V±20mV, 700mA, +CE, CL, PDR	SOT-89-5	32vy	VR4	6n	Tor	XC6222D141PR-G-NTE-SOT-89-5-TOR	xc6222d141pr-g-nte-sot-89-5-tor
NTF		XC6222D151PR-G	LVR-IC	LDO, 1.5V±20mV, 700mA, +CE, CL, PDR	SOT-89-5	32vy	VR4	6n	Tor	XC6222D151PR-G-NTF-SOT-89-5-TOR	xc6222d151pr-g-ntf-sot-89-5-tor
NTH		XC6222D161PR-G	LVR-IC	LDO, 1.6V±20mV, 700mA, +CE, CL, PDR	SOT-89-5	32vy	VR4	6n	Tor	XC6222D161PR-G-NTH-SOT-89-5-TOR	xc6222d161pr-g-nth-sot-89-5-tor
NTK		XC6222D171PR-G	LVR-IC	LDO, 1.7V±20mV, 700mA, +CE, CL, PDR	SOT-89-5	32vy	VR4	6n	Tor	XC6222D171PR-G-NTK-SOT-89-5-TOR	xc6222d171pr-g-ntk-sot-89-5-tor
NTL		XC6222D181PR-G	LVR-IC	LDO, 1.8V±20mV, 700mA, +CE, CL, PDR	SOT-89-5	32vy	VR4	6n	Tor	XC6222D181PR-G-NTL-SOT-89-5-TOR	xc6222d181pr-g-ntl-sot-89-5-tor
NTM		XC6222D191PR-G	LVR-IC	LDO, 1.9V±20mV, 700mA, +CE, CL, PDR	SOT-89-5	32vy	VR4	6n	Tor	XC6222D191PR-G-NTM-SOT-89-5-TOR	xc6222d191pr-g-ntm-sot-89-5-tor
NTN		XC6222D201PR-G	LVR-IC	LDO, 2.0V±20mV, 700mA, +CE, CL, PDR	SOT-89-5	32vy	VR4	6n	Tor	XC6222D201PR-G-NTN-SOT-89-5-TOR	xc6222d201pr-g-ntn-sot-89-5-tor
NTP		XC6222D211PR-G	LVR-IC	LDO, 2.1V±1%, 700mA, +CE, CL, PDR	SOT-89-5	32vy	VR4	6n	Tor	XC6222D211PR-G-NTP-SOT-89-5-TOR	xc6222d211pr-g-ntp-sot-89-5-tor
NTR		XC6222D221PR-G	LVR-IC	LDO, 2.2V±1%, 700mA, +CE, CL, PDR	SOT-89-5	32vy	VR4	6n	Tor	XC6222D221PR-G-NTR-SOT-89-5-TOR	xc6222d221pr-g-ntr-sot-89-5-tor
NTS		XC6222D231PR-G	LVR-IC	LDO, 2.3V±1%, 700mA, +CE, CL, PDR	SOT-89-5	32vy	VR4	6n	Tor	XC6222D231PR-G-NTS-SOT-89-5-TOR	xc6222d231pr-g-nts-sot-89-5-tor
NTT		XC6222D241PR-G	LVR-IC	LDO, 2.4V±1%, 700mA, +CE, CL, PDR	SOT-89-5	32vy	VR4	6n	Tor	XC6222D241PR-G-NTT-SOT-89-5-TOR	xc6222d241pr-g-ntt-sot-89-5-tor
NTU		XC6222D251PR-G	LVR-IC	LDO, 2.5V±1%, 700mA, +CE, CL, PDR	SOT-89-5	32vy	VR4	6n	Tor	XC6222D251PR-G-NTU-SOT-89-5-TOR	xc6222d251pr-g-ntu-sot-89-5-tor
NTV		XC6222D261PR-G	LVR-IC	LDO, 2.6V±1%, 700mA, +CE, CL, PDR	SOT-89-5	32vy	VR4	6n	Tor	XC6222D261PR-G-NTV-SOT-89-5-TOR	xc6222d261pr-g-ntv-sot-89-5-tor
NTX		XC6222D271PR-G	LVR-IC	LDO, 2.7V±1%, 700mA, +CE, CL, PDR	SOT-89-5	32vy	VR4	6n	Tor	XC6222D271PR-G-NTX-SOT-89-5-TOR	xc6222d271pr-g-ntx-sot-89-5-tor
NTY		XC6222D281PR-G	LVR-IC	LDO, 2.8V±1%, 700mA, +CE, CL, PDR	SOT-89-5	32vy	VR4	6n	Tor	XC6222D281PR-G-NTY-SOT-89-5-TOR	xc6222d281pr-g-nty-sot-89-5-tor
NTZ		XC6222D291PR-G	LVR-IC	LDO, 2.9V±1%, 700mA, +CE, CL, PDR	SOT-89-5	32vy	VR4	6n	Tor	XC6222D291PR-G-NTZ-SOT-89-5-TOR	xc6222d291pr-g-ntz-sot-89-5-tor
NU8		XC6222D08BPR-G	LVR-IC	LDO, 0.85V±20mV, 700mA, +CE, CL, PDR	SOT-89-5	32vy	VR4	6n	Tor	XC6222D08BPR-G-NU8-SOT-89-5-TOR	xc6222d08bpr-g-nu8-sot-89-5-tor
NU9		XC6222D09BPR-G	LVR-IC	LDO, 0.95V±20mV, 700mA, +CE, CL, PDR	SOT-89-5	32vy	VR4	6n	Tor	XC6222D09BPR-G-NU9-SOT-89-5-TOR	xc6222d09bpr-g-nu9-sot-89-5-tor
NUA		XC6222D10BPR-G	LVR-IC	LDO, 1.05V±20mV, 700mA, +CE, CL, PDR	SOT-89-5	32vy	VR4	6n	Tor	XC6222D10BPR-G-NUA-SOT-89-5-TOR	xc6222d10bpr-g-nua-sot-89-5-tor
NUB		XC6222D11BPR-G	LVR-IC	LDO, 1.15V±20mV, 700mA, +CE, CL, PDR	SOT-89-5	32vy	VR4	6n	Tor	XC6222D11BPR-G-NUB-SOT-89-5-TOR	xc6222d11bpr-g-nub-sot-89-5-tor
NUC		XC6222D12BPR-G	LVR-IC	LDO, 1.25V±20mV, 700mA, +CE, CL, PDR	SOT-89-5	32vy	VR4	6n	Tor	XC6222D12BPR-G-NUC-SOT-89-5-TOR	xc6222d12bpr-g-nuc-sot-89-5-tor
NUD		XC6222D13BPR-G	LVR-IC	LDO, 1.35V±20mV, 700mA, +CE, CL, PDR	SOT-89-5	32vy	VR4	6n	Tor	XC6222D13BPR-G-NUD-SOT-89-5-TOR	xc6222d13bpr-g-nud-sot-89-5-tor
NUE		XC6222D14BPR-G	LVR-IC	LDO, 1.45V±20mV, 700mA, +CE, CL, PDR	SOT-89-5	32vy	VR4	6n	Tor	XC6222D14BPR-G-NUE-SOT-89-5-TOR	xc6222d14bpr-g-nue-sot-89-5-tor
NUF		XC6222D15BPR-G	LVR-IC	LDO, 1.55V±20mV, 700mA, +CE, CL, PDR	SOT-89-5	32vy	VR4	6n	Tor	XC6222D15BPR-G-NUF-SOT-89-5-TOR	xc6222d15bpr-g-nuf-sot-89-5-tor
NUH		XC6222D16BPR-G	LVR-IC	LDO, 1.65V±20mV, 700mA, +CE, CL, PDR	SOT-89-5	32vy	VR4	6n	Tor	XC6222D16BPR-G-NUH-SOT-89-5-TOR	xc6222d16bpr-g-nuh-sot-89-5-tor
NUK		XC6222D17BPR-G	LVR-IC	LDO, 1.75V±20mV, 700mA, +CE, CL, PDR	SOT-89-5	32vy	VR4	6n	Tor	XC6222D17BPR-G-NUK-SOT-89-5-TOR	xc6222d17bpr-g-nuk-sot-89-5-tor
NUL		XC6222D18BPR-G	LVR-IC	LDO, 1.85V±20mV, 700mA, +CE, CL, PDR	SOT-89-5	32vy	VR4	6n	Tor	XC6222D18BPR-G-NUL-SOT-89-5-TOR	xc6222d18bpr-g-nul-sot-89-5-tor
NUM		XC6222D19BPR-G	LVR-IC	LDO, 1.95V±20mV, 700mA, +CE, CL, PDR	SOT-89-5	32vy	VR4	6n	Tor	XC6222D19BPR-G-NUM-SOT-89-5-TOR	xc6222d19bpr-g-num-sot-89-5-tor
NUN		XC6222D20BPR-G	LVR-IC	LDO, 2.05V±1%, 700mA, +CE, CL, PDR	SOT-89-5	32vy	VR4	6n	Tor	XC6222D20BPR-G-NUN-SOT-89-5-TOR	xc6222d20bpr-g-nun-sot-89-5-tor
NUP		XC6222D21BPR-G	LVR-IC	LDO, 2.15V±1%, 700mA, +CE, CL, PDR	SOT-89-5	32vy	VR4	6n	Tor	XC6222D21BPR-G-NUP-SOT-89-5-TOR	xc6222d21bpr-g-nup-sot-89-5-tor
NUR		XC6222D22BPR-G	LVR-IC	LDO, 2.25V±1%, 700mA, +CE, CL, PDR	SOT-89-5	32vy	VR4	6n	Tor	XC6222D22BPR-G-NUR-SOT-89-5-TOR	xc6222d22bpr-g-nur-sot-89-5-tor
NUS		XC6222D23BPR-G	LVR-IC	LDO, 2.35V±1%, 700mA, +CE, CL, PDR	SOT-89-5	32vy	VR4	6n	Tor	XC6222D23BPR-G-NUS-SOT-89-5-TOR	xc6222d23bpr-g-nus-sot-89-5-tor
NUT		XC6222D24BPR-G	LVR-IC	LDO, 2.45V±1%, 700mA, +CE, CL, PDR	SOT-89-5	32vy	VR4	6n	Tor	XC6222D24BPR-G-NUT-SOT-89-5-TOR	xc6222d24bpr-g-nut-sot-89-5-tor
NUU		XC6222D25BPR-G	LVR-IC	LDO, 2.55V±1%, 700mA, +CE, CL, PDR	SOT-89-5	32vy	VR4	6n	Tor	XC6222D25BPR-G-NUU-SOT-89-5-TOR	xc6222d25bpr-g-nuu-sot-89-5-tor
NUV		XC6222D26BPR-G	LVR-IC	LDO, 2.65V±1%, 700mA, +CE, CL, PDR	SOT-89-5	32vy	VR4	6n	Tor	XC6222D26BPR-G-NUV-SOT-89-5-TOR	xc6222d26bpr-g-nuv-sot-89-5-tor
NUX		XC6222D27BPR-G	LVR-IC	LDO, 2.75V±1%, 700mA, +CE, CL, PDR	SOT-89-5	32vy	VR4	6n	Tor	XC6222D27BPR-G-NUX-SOT-89-5-TOR	xc6222d27bpr-g-nux-sot-89-5-tor
NUY		XC6222D28BPR-G	LVR-IC	LDO, 2.85V±1%, 700mA, +CE, CL, PDR	SOT-89-5	32vy	VR4	6n	Tor	XC6222D28BPR-G-NUY-SOT-89-5-TOR	xc6222d28bpr-g-nuy-sot-89-5-tor
NUZ		XC6222D29BPR-G	LVR-IC	LDO, 2.95V±1%, 700mA, +CE, CL, PDR	SOT-89-5	32vy	VR4	6n	Tor	XC6222D29BPR-G-NUZ-SOT-89-5-TOR	xc6222d29bpr-g-nuz-sot-89-5-tor
NV0		XC6222D301PR-G	LVR-IC	LDO, 3.0V±1%, 700mA, +CE, CL, PDR	SOT-89-5	32vy	VR4	6n	Tor	XC6222D301PR-G-NV0-SOT-89-5-TOR	xc6222d301pr-g-nv0-sot-89-5-tor
NV1		XC6222D311PR-G	LVR-IC	LDO, 3.1V±1%, 700mA, +CE, CL, PDR	SOT-89-5	32vy	VR4	6n	Tor	XC6222D311PR-G-NV1-SOT-89-5-TOR	xc6222d311pr-g-nv1-sot-89-5-tor
NV2		XC6222D321PR-G	LVR-IC	LDO, 3.2V±1%, 700mA, +CE, CL, PDR	SOT-89-5	32vy	VR4	6n	Tor	XC6222D321PR-G-NV2-SOT-89-5-TOR	xc6222d321pr-g-nv2-sot-89-5-tor
NV3		XC6222D331PR-G	LVR-IC	LDO, 3.3V±1%, 700mA, +CE, CL, PDR	SOT-89-5	32vy	VR4	6n	Tor	XC6222D331PR-G-NV3-SOT-89-5-TOR	xc6222d331pr-g-nv3-sot-89-5-tor
NV4		XC6222D341PR-G	LVR-IC	LDO, 3.4V±1%, 700mA, +CE, CL, PDR	SOT-89-5	32vy	VR4	6n	Tor	XC6222D341PR-G-NV4-SOT-89-5-TOR	xc6222d341pr-g-nv4-sot-89-5-tor
NV5		XC6222D351PR-G	LVR-IC	LDO, 3.5V±1%, 700mA, +CE, CL, PDR	SOT-89-5	32vy	VR4	6n	Tor	XC6222D351PR-G-NV5-SOT-89-5-TOR	xc6222d351pr-g-nv5-sot-89-5-tor
NV6		XC6222D361PR-G	LVR-IC	LDO, 3.6V±1%, 700mA, +CE, CL, PDR	SOT-89-5	32vy	VR4	6n	Tor	XC6222D361PR-G-NV6-SOT-89-5-TOR	xc6222d361pr-g-nv6-sot-89-5-tor
NV7		XC6222D371PR-G	LVR-IC	LDO, 3.7V±1%, 700mA, +CE, CL, PDR	SOT-89-5	32vy	VR4	6n	Tor	XC6222D371PR-G-NV7-SOT-89-5-TOR	xc6222d371pr-g-nv7-sot-89-5-tor
NV8		XC6222D381PR-G	LVR-IC	LDO, 3.8V±1%, 700mA, +CE, CL, PDR	SOT-89-5	32vy	VR4	6n	Tor	XC6222D381PR-G-NV8-SOT-89-5-TOR	xc6222d381pr-g-nv8-sot-89-5-tor
NV9		XC6222D391PR-G	LVR-IC	LDO, 3.9V±1%, 700mA, +CE, CL, PDR	SOT-89-5	32vy	VR4	6n	Tor	XC6222D391PR-G-NV9-SOT-89-5-TOR	xc6222d391pr-g-nv9-sot-89-5-tor
NVA		XC6222D401PR-G	LVR-IC	LDO, 4.0V±1%, 700mA, +CE, CL, PDR	SOT-89-5	32vy	VR4	6n	Tor	XC6222D401PR-G-NVA-SOT-89-5-TOR	xc6222d401pr-g-nva-sot-89-5-tor
NVB		XC6222D411PR-G	LVR-IC	LDO, 4.1V±1%, 700mA, +CE, CL, PDR	SOT-89-5	32vy	VR4	6n	Tor	XC6222D411PR-G-NVB-SOT-89-5-TOR	xc6222d411pr-g-nvb-sot-89-5-tor
NVC		XC6222D421PR-G	LVR-IC	LDO, 4.2V±1%, 700mA, +CE, CL, PDR	SOT-89-5	32vy	VR4	6n	Tor	XC6222D421PR-G-NVC-SOT-89-5-TOR	xc6222d421pr-g-nvc-sot-89-5-tor
NVD		XC6222D431PR-G	LVR-IC	LDO, 4.3V±1%, 700mA, +CE, CL, PDR	SOT-89-5	32vy	VR4	6n	Tor	XC6222D431PR-G-NVD-SOT-89-5-TOR	xc6222d431pr-g-nvd-sot-89-5-tor
NVE		XC6222D441PR-G	LVR-IC	LDO, 4.4V±1%, 700mA, +CE, CL, PDR	SOT-89-5	32vy	VR4	6n	Tor	XC6222D441PR-G-NVE-SOT-89-5-TOR	xc6222d441pr-g-nve-sot-89-5-tor
NVF		XC6222D451PR-G	LVR-IC	LDO, 4.5V±1%, 700mA, +CE, CL, PDR	SOT-89-5	32vy	VR4	6n	Tor	XC6222D451PR-G-NVF-SOT-89-5-TOR	xc6222d451pr-g-nvf-sot-89-5-tor
NVH		XC6222D461PR-G	LVR-IC	LDO, 4.6V±1%, 700mA, +CE, CL, PDR	SOT-89-5	32vy	VR4	6n	Tor	XC6222D461PR-G-NVH-SOT-89-5-TOR	xc6222d461pr-g-nvh-sot-89-5-tor
NVK		XC6222D471PR-G	LVR-IC	LDO, 4.7V±1%, 700mA, +CE, CL, PDR	SOT-89-5	32vy	VR4	6n	Tor	XC6222D471PR-G-NVK-SOT-89-5-TOR	xc6222d471pr-g-nvk-sot-89-5-tor
NVL		XC6222D481PR-G	LVR-IC	LDO, 4.8V±1%, 700mA, +CE, CL, PDR	SOT-89-5	32vy	VR4	6n	Tor	XC6222D481PR-G-NVL-SOT-89-5-TOR	xc6222d481pr-g-nvl-sot-89-5-tor
NVM		XC6222D491PR-G	LVR-IC	LDO, 4.9V±1%, 700mA, +CE, CL, PDR	SOT-89-5	32vy	VR4	6n	Tor	XC6222D491PR-G-NVM-SOT-89-5-TOR	xc6222d491pr-g-nvm-sot-89-5-tor
NVN		XC6222D501PR-G	LVR-IC	LDO, 5.0V±1%, 700mA, +CE, CL, PDR	SOT-89-5	32vy	VR4	6n	Tor	XC6222D501PR-G-NVN-SOT-89-5-TOR	xc6222d501pr-g-nvn-sot-89-5-tor
NX0		XC6222D30BPR-G	LVR-IC	LDO, 3.05V±1%, 700mA, +CE, CL, PDR	SOT-89-5	32vy	VR4	6n	Tor	XC6222D30BPR-G-NX0-SOT-89-5-TOR	xc6222d30bpr-g-nx0-sot-89-5-tor
NX1		XC6222D31BPR-G	LVR-IC	LDO, 3.15V±1%, 700mA, +CE, CL, PDR	SOT-89-5	32vy	VR4	6n	Tor	XC6222D31BPR-G-NX1-SOT-89-5-TOR	xc6222d31bpr-g-nx1-sot-89-5-tor
NX2		XC6222D32BPR-G	LVR-IC	LDO, 3.25V±1%, 700mA, +CE, CL, PDR	SOT-89-5	32vy	VR4	6n	Tor	XC6222D32BPR-G-NX2-SOT-89-5-TOR	xc6222d32bpr-g-nx2-sot-89-5-tor
NX3		XC6222D33BPR-G	LVR-IC	LDO, 3.35V±1%, 700mA, +CE, CL, PDR	SOT-89-5	32vy	VR4	6n	Tor	XC6222D33BPR-G-NX3-SOT-89-5-TOR	xc6222d33bpr-g-nx3-sot-89-5-tor
NX4		XC6222D34BPR-G	LVR-IC	LDO, 3.45V±1%, 700mA, +CE, CL, PDR	SOT-89-5	32vy	VR4	6n	Tor	XC6222D34BPR-G-NX4-SOT-89-5-TOR	xc6222d34bpr-g-nx4-sot-89-5-tor
NX5		XC6222D35BPR-G	LVR-IC	LDO, 3.55V±1%, 700mA, +CE, CL, PDR	SOT-89-5	32vy	VR4	6n	Tor	XC6222D35BPR-G-NX5-SOT-89-5-TOR	xc6222d35bpr-g-nx5-sot-89-5-tor
NX6		XC6222D36BPR-G	LVR-IC	LDO, 3.65V±1%, 700mA, +CE, CL, PDR	SOT-89-5	32vy	VR4	6n	Tor	XC6222D36BPR-G-NX6-SOT-89-5-TOR	xc6222d36bpr-g-nx6-sot-89-5-tor
NX7		XC6222D37BPR-G	LVR-IC	LDO, 3.75V±1%, 700mA, +CE, CL, PDR	SOT-89-5	32vy	VR4	6n	Tor	XC6222D37BPR-G-NX7-SOT-89-5-TOR	xc6222d37bpr-g-nx7-sot-89-5-tor
NX8		XC6222D38BPR-G	LVR-IC	LDO, 3.85V±1%, 700mA, +CE, CL, PDR	SOT-89-5	32vy	VR4	6n	Tor	XC6222D38BPR-G-NX8-SOT-89-5-TOR	xc6222d38bpr-g-nx8-sot-89-5-tor
NX9		XC6222D39BPR-G	LVR-IC	LDO, 3.95V±1%, 700mA, +CE, CL, PDR	SOT-89-5	32vy	VR4	6n	Tor	XC6222D39BPR-G-NX9-SOT-89-5-TOR	xc6222d39bpr-g-nx9-sot-89-5-tor
NXA		XC6222D40BPR-G	LVR-IC	LDO, 4.05V±1%, 700mA, +CE, CL, PDR	SOT-89-5	32vy	VR4	6n	Tor	XC6222D40BPR-G-NXA-SOT-89-5-TOR	xc6222d40bpr-g-nxa-sot-89-5-tor
NXB		XC6222D41BPR-G	LVR-IC	LDO, 4.15V±1%, 700mA, +CE, CL, PDR	SOT-89-5	32vy	VR4	6n	Tor	XC6222D41BPR-G-NXB-SOT-89-5-TOR	xc6222d41bpr-g-nxb-sot-89-5-tor
NXC		XC6222D42BPR-G	LVR-IC	LDO, 4.25V±1%, 700mA, +CE, CL, PDR	SOT-89-5	32vy	VR4	6n	Tor	XC6222D42BPR-G-NXC-SOT-89-5-TOR	xc6222d42bpr-g-nxc-sot-89-5-tor
NXD		XC6222D43BPR-G	LVR-IC	LDO, 4.35V±1%, 700mA, +CE, CL, PDR	SOT-89-5	32vy	VR4	6n	Tor	XC6222D43BPR-G-NXD-SOT-89-5-TOR	xc6222d43bpr-g-nxd-sot-89-5-tor
NXE		XC6222D44BPR-G	LVR-IC	LDO, 4.45V±1%, 700mA, +CE, CL, PDR	SOT-89-5	32vy	VR4	6n	Tor	XC6222D44BPR-G-NXE-SOT-89-5-TOR	xc6222d44bpr-g-nxe-sot-89-5-tor
NXF		XC6222D45BPR-G	LVR-IC	LDO, 4.55V±1%, 700mA, +CE, CL, PDR	SOT-89-5	32vy	VR4	6n	Tor	XC6222D45BPR-G-NXF-SOT-89-5-TOR	xc6222d45bpr-g-nxf-sot-89-5-tor
NXH		XC6222D46BPR-G	LVR-IC	LDO, 4.65V±1%, 700mA, +CE, CL, PDR	SOT-89-5	32vy	VR4	6n	Tor	XC6222D46BPR-G-NXH-SOT-89-5-TOR	xc6222d46bpr-g-nxh-sot-89-5-tor
NXK		XC6222D47BPR-G	LVR-IC	LDO, 4.75V±1%, 700mA, +CE, CL, PDR	SOT-89-5	32vy	VR4	6n	Tor	XC6222D47BPR-G-NXK-SOT-89-5-TOR	xc6222d47bpr-g-nxk-sot-89-5-tor
NXL		XC6222D48BPR-G	LVR-IC	LDO, 4.85V±1%, 700mA, +CE, CL, PDR	SOT-89-5	32vy	VR4	6n	Tor	XC6222D48BPR-G-NXL-SOT-89-5-TOR	xc6222d48bpr-g-nxl-sot-89-5-tor
NXM		XC6222D49BPR-G	LVR-IC	LDO, 4.95V±1%, 700mA, +CE, CL, PDR	SOT-89-5	32vy	VR4	6n	Tor	XC6222D49BPR-G-NXM-SOT-89-5-TOR	xc6222d49bpr-g-nxm-sot-89-5-tor
OTA		S-1170B15UC-OTATF	LVR-IC	LDO, 1.5V±1.0%, 800mA, +CE	SOT-89-5	32vy	VR4	6n	Sii	S-1170B15UC-OTATF-OTA-SOT-89-5-SII	s-1170b15uc-otatf-ota-sot-89-5-sii
OTB		S-1170B16UC-OTBTF	LVR-IC	LDO, 1.6V±1.0%, 800mA, +CE	SOT-89-5	32vy	VR4	6n	Sii	S-1170B16UC-OTBTF-OTB-SOT-89-5-SII	s-1170b16uc-otbtf-otb-sot-89-5-sii
OTC		S-1170B17UC-OTCTF	LVR-IC	LDO, 1.7V±1.0%, 800mA, +CE	SOT-89-5	32vy	VR4	6n	Sii	S-1170B17UC-OTCTF-OTC-SOT-89-5-SII	s-1170b17uc-otctf-otc-sot-89-5-sii
OTD		S-1170B18UC-OTDTF	LVR-IC	LDO, 1.8V±1.0%, 800mA, +CE	SOT-89-5	32vy	VR4	6n	Sii	S-1170B18UC-OTDTF-OTD-SOT-89-5-SII	s-1170b18uc-otdtf-otd-sot-89-5-sii
OTE		S-1170B19UC-OTETF	LVR-IC	LDO, 1.9V±1.0%, 800mA, +CE	SOT-89-5	32vy	VR4	6n	Sii	S-1170B19UC-OTETF-OTE-SOT-89-5-SII	s-1170b19uc-otetf-ote-sot-89-5-sii
OTF		S-1170B20UC-OTFTF	LVR-IC	LDO, 2.0V±1.0%, 800mA, +CE	SOT-89-5	32vy	VR4	6n	Sii	S-1170B20UC-OTFTF-OTF-SOT-89-5-SII	s-1170b20uc-otftf-otf-sot-89-5-sii
OTG		S-1170B21UC-OTGTF	LVR-IC	LDO, 2.1V±1.0%, 800mA, +CE	SOT-89-5	32vy	VR4	6n	Sii	S-1170B21UC-OTGTF-OTG-SOT-89-5-SII	s-1170b21uc-otgtf-otg-sot-89-5-sii
OTH		S-1170B22UC-OTHTF	LVR-IC	LDO, 2.2V±1.0%, 800mA, +CE	SOT-89-5	32vy	VR4	6n	Sii	S-1170B22UC-OTHTF-OTH-SOT-89-5-SII	s-1170b22uc-othtf-oth-sot-89-5-sii
OTI		S-1170B23UC-OTITF	LVR-IC	LDO, 2.3V±1.0%, 800mA, +CE	SOT-89-5	32vy	VR4	6n	Sii	S-1170B23UC-OTITF-OTI-SOT-89-5-SII	s-1170b23uc-otitf-oti-sot-89-5-sii
OTJ		S-1170B24UC-OTJTF	LVR-IC	LDO, 2.4V±1.0%, 800mA, +CE	SOT-89-5	32vy	VR4	6n	Sii	S-1170B24UC-OTJTF-OTJ-SOT-89-5-SII	s-1170b24uc-otjtf-otj-sot-89-5-sii
OTK		S-1170B25UC-OTKTF	LVR-IC	LDO, 2.5V±1.0%, 800mA, +CE	SOT-89-5	32vy	VR4	6n	Sii	S-1170B25UC-OTKTF-OTK-SOT-89-5-SII	s-1170b25uc-otktf-otk-sot-89-5-sii
OTL		S-1170B26UC-OTLTF	LVR-IC	LDO, 2.6V±1.0%, 800mA, +CE	SOT-89-5	32vy	VR4	6n	Sii	S-1170B26UC-OTLTF-OTL-SOT-89-5-SII	s-1170b26uc-otltf-otl-sot-89-5-sii
OTM		S-1170B27UC-OTMTF	LVR-IC	LDO, 2.7V±1.0%, 800mA, +CE	SOT-89-5	32vy	VR4	6n	Sii	S-1170B27UC-OTMTF-OTM-SOT-89-5-SII	s-1170b27uc-otmtf-otm-sot-89-5-sii
OTN		S-1170B28UC-OTNTF	LVR-IC	LDO, 2.8V±1.0%, 800mA, +CE	SOT-89-5	32vy	VR4	6n	Sii	S-1170B28UC-OTNTF-OTN-SOT-89-5-SII	s-1170b28uc-otntf-otn-sot-89-5-sii
OTO		S-1170B29UC-OTOTF	LVR-IC	LDO, 2.9V±1.0%, 800mA, +CE	SOT-89-5	32vy	VR4	6n	Sii	S-1170B29UC-OTOTF-OTO-SOT-89-5-SII	s-1170b29uc-ototf-oto-sot-89-5-sii
OTP		S-1170B30UC-OTPTF	LVR-IC	LDO, 3.0V±1.0%, 800mA, +CE	SOT-89-5	32vy	VR4	6n	Sii	S-1170B30UC-OTPTF-OTP-SOT-89-5-SII	s-1170b30uc-otptf-otp-sot-89-5-sii
OTQ		S-1170B31UC-OTQTF	LVR-IC	LDO, 3.1V±1.0%, 800mA, +CE	SOT-89-5	32vy	VR4	6n	Sii	S-1170B31UC-OTQTF-OTQ-SOT-89-5-SII	s-1170b31uc-otqtf-otq-sot-89-5-sii
OTR		S-1170B32UC-OTRTF	LVR-IC	LDO, 3.2V±1.0%, 800mA, +CE	SOT-89-5	32vy	VR4	6n	Sii	S-1170B32UC-OTRTF-OTR-SOT-89-5-SII	s-1170b32uc-otrtf-otr-sot-89-5-sii
OTS		S-1170B33UC-OTSTF	LVR-IC	LDO, 3.3V±1.0%, 800mA, +CE	SOT-89-5	32vy	VR4	6n	Sii	S-1170B33UC-OTSTF-OTS-SOT-89-5-SII	s-1170b33uc-otstf-ots-sot-89-5-sii
OTT		S-1170B34UC-OTTTF	LVR-IC	LDO, 3.4V±1.0%, 800mA, +CE	SOT-89-5	32vy	VR4	6n	Sii	S-1170B34UC-OTTTF-OTT-SOT-89-5-SII	s-1170b34uc-otttf-ott-sot-89-5-sii
OTU		S-1170B35UC-OTUTF	LVR-IC	LDO, 3.5V±1.0%, 800mA, +CE	SOT-89-5	32vy	VR4	6n	Sii	S-1170B35UC-OTUTF-OTU-SOT-89-5-SII	s-1170b35uc-otutf-otu-sot-89-5-sii
OTV		S-1170B36UC-OTVTF	LVR-IC	LDO, 3.6V±1.0%, 800mA, +CE	SOT-89-5	32vy	VR4	6n	Sii	S-1170B36UC-OTVTF-OTV-SOT-89-5-SII	s-1170b36uc-otvtf-otv-sot-89-5-sii
OTW		S-1170B37UC-OTWTF	LVR-IC	LDO, 3.7V±1.0%, 800mA, +CE	SOT-89-5	32vy	VR4	6n	Sii	S-1170B37UC-OTWTF-OTW-SOT-89-5-SII	s-1170b37uc-otwtf-otw-sot-89-5-sii
OTX		S-1170B38UC-OTXTF	LVR-IC	LDO, 3.8V±1.0%, 800mA, +CE	SOT-89-5	32vy	VR4	6n	Sii	S-1170B38UC-OTXTF-OTX-SOT-89-5-SII	s-1170b38uc-otxtf-otx-sot-89-5-sii
OTY		S-1170B39UC-OTYTF	LVR-IC	LDO, 3.9V±1.0%, 800mA, +CE	SOT-89-5	32vy	VR4	6n	Sii	S-1170B39UC-OTYTF-OTY-SOT-89-5-SII	s-1170b39uc-otytf-oty-sot-89-5-sii
OTZ		S-1170B40UC-OTZTF	LVR-IC	LDO, 4.0V±1.0%, 800mA, +CE	SOT-89-5	32vy	VR4	6n	Sii	S-1170B40UC-OTZTF-OTZ-SOT-89-5-SII	s-1170b40uc-otztf-otz-sot-89-5-sii
OUA		S-1170B41UC-OUATF	LVR-IC	LDO, 4.1V±1.0%, 800mA, +CE	SOT-89-5	32vy	VR4	6n	Sii	S-1170B41UC-OUATF-OUA-SOT-89-5-SII	s-1170b41uc-ouatf-oua-sot-89-5-sii
OUB		S-1170B42UC-OUBTF	LVR-IC	LDO, 4.2V±1.0%, 800mA, +CE	SOT-89-5	32vy	VR4	6n	Sii	S-1170B42UC-OUBTF-OUB-SOT-89-5-SII	s-1170b42uc-oubtf-oub-sot-89-5-sii
OUC		S-1170B43UC-OUCTF	LVR-IC	LDO, 4.3V±1.0%, 800mA, +CE	SOT-89-5	32vy	VR4	6n	Sii	S-1170B43UC-OUCTF-OUC-SOT-89-5-SII	s-1170b43uc-ouctf-ouc-sot-89-5-sii
OUD		S-1170B44UC-OUDTF	LVR-IC	LDO, 4.4V±1.0%, 800mA, +CE	SOT-89-5	32vy	VR4	6n	Sii	S-1170B44UC-OUDTF-OUD-SOT-89-5-SII	s-1170b44uc-oudtf-oud-sot-89-5-sii
OUE		S-1170B45UC-OUETF	LVR-IC	LDO, 4.5V±1.0%, 800mA, +CE	SOT-89-5	32vy	VR4	6n	Sii	S-1170B45UC-OUETF-OUE-SOT-89-5-SII	s-1170b45uc-ouetf-oue-sot-89-5-sii
OUF		S-1170B46UC-OUFTF	LVR-IC	LDO, 4.6V±1.0%, 800mA, +CE	SOT-89-5	32vy	VR4	6n	Sii	S-1170B46UC-OUFTF-OUF-SOT-89-5-SII	s-1170b46uc-ouftf-ouf-sot-89-5-sii
OUG		S-1170B47UC-OUGTF	LVR-IC	LDO, 4.7V±1.0%, 800mA, +CE	SOT-89-5	32vy	VR4	6n	Sii	S-1170B47UC-OUGTF-OUG-SOT-89-5-SII	s-1170b47uc-ougtf-oug-sot-89-5-sii
OUH		S-1170B48UC-OUHTF	LVR-IC	LDO, 4.8V±1.0%, 800mA, +CE	SOT-89-5	32vy	VR4	6n	Sii	S-1170B48UC-OUHTF-OUH-SOT-89-5-SII	s-1170b48uc-ouhtf-ouh-sot-89-5-sii
OUI		S-1170B49UC-OUITF	LVR-IC	LDO, 4.9V±1.0%, 800mA, +CE	SOT-89-5	32vy	VR4	6n	Sii	S-1170B49UC-OUITF-OUI-SOT-89-5-SII	s-1170b49uc-ouitf-oui-sot-89-5-sii
OUJ		S-1170B50UC-OUJTF	LVR-IC	LDO, 5.0V±1.0%, 800mA, +CE	SOT-89-5	32vy	VR4	6n	Sii	S-1170B50UC-OUJTF-OUJ-SOT-89-5-SII	s-1170b50uc-oujtf-ouj-sot-89-5-sii
OUK		S-1170B51UC-OUKTF	LVR-IC	LDO, 5.1V±1.0%, 800mA, +CE	SOT-89-5	32vy	VR4	6n	Sii	S-1170B51UC-OUKTF-OUK-SOT-89-5-SII	s-1170b51uc-ouktf-ouk-sot-89-5-sii
OUL		S-1170B52UC-OULTF	LVR-IC	LDO, 5.2V±1.0%, 800mA, +CE	SOT-89-5	32vy	VR4	6n	Sii	S-1170B52UC-OULTF-OUL-SOT-89-5-SII	s-1170b52uc-oultf-oul-sot-89-5-sii
OUM		S-1170B53UC-OUMTF	LVR-IC	LDO, 5.3V±1.0%, 800mA, +CE	SOT-89-5	32vy	VR4	6n	Sii	S-1170B53UC-OUMTF-OUM-SOT-89-5-SII	s-1170b53uc-oumtf-oum-sot-89-5-sii
OUN		S-1170B54UC-OUNTF	LVR-IC	LDO, 5.4V±1.0%, 800mA, +CE	SOT-89-5	32vy	VR4	6n	Sii	S-1170B54UC-OUNTF-OUN-SOT-89-5-SII	s-1170b54uc-ountf-oun-sot-89-5-sii
OUO		S-1170B55UC-OUOTF	LVR-IC	LDO, 5.5V±1.0%, 800mA, +CE	SOT-89-5	32vy	VR4	6n	Sii	S-1170B55UC-OUOTF-OUO-SOT-89-5-SII	s-1170b55uc-ouotf-ouo-sot-89-5-sii
P1 FA		CM7R151A-15A-P	LVR-IC	LDO, 1.55V±3%, 150mA, +CE, PDR	SOT-89-5	32um	VR4	6j	Can	CM7R151A-15A-P-P1 FA-SOT-89-5-CAN	cm7r151a-15a-p-p1 fa-sot-89-5-can
P1 FA		FC6204A15AP	LVR-IC	LDO, 1.55V±3%, 150mA, +CE, PDR	SOT-89-5	32um	VR4	6j	Fis	FC6204A15AP-P1 FA-SOT-89-5-FIS	fc6204a15ap-p1 fa-sot-89-5-fis
P1 FA		ML6204A15AP	LVR-IC	LDO, 1.55V±3%, 150mA, +CE, PDR	SOT-89-5	32um	VR4	6j	Mlc	ML6204A15AP-P1 FA-SOT-89-5-MLC	ml6204a15ap-p1 fa-sot-89-5-mlc
P1 FC		CM7R151C-15A-P	LVR-IC	LDO, 1.55V±3%, 150mA, -CE, PDR	SOT-89-5	32um	VR4	6j	Can	CM7R151C-15A-P-P1 FC-SOT-89-5-CAN	cm7r151c-15a-p-p1 fc-sot-89-5-can
P1 FC		FC6204C15AP	LVR-IC	LDO, 1.55V±3%, 150mA, -CE, PUR	SOT-89-5	32um	VR4	6j	Fis	FC6204C15AP-P1 FC-SOT-89-5-FIS	fc6204c15ap-p1 fc-sot-89-5-fis
P1 FC		ML6204C15AP	LVR-IC	LDO, 1.55V±3%, 150mA, -CE, PUR	SOT-89-5	32um	VR4	6j	Mlc	ML6204C15AP-P1 FC-SOT-89-5-MLC	ml6204c15ap-p1 fc-sot-89-5-mlc
P1 GA		FC6204A16AP	LVR-IC	LDO, 1.65V±3%, 150mA, +CE, PDR	SOT-89-5	32um	VR4	6j	Fis	FC6204A16AP-P1 GA-SOT-89-5-FIS	fc6204a16ap-p1 ga-sot-89-5-fis
P1 HA		CM7R151A-17A-P	LVR-IC	LDO, 1.75V±3%, 150mA, +CE, PDR	SOT-89-5	32um	VR4	6j	Can	CM7R151A-17A-P-P1 HA-SOT-89-5-CAN	cm7r151a-17a-p-p1 ha-sot-89-5-can
P1 HA		FC6204A17AP	LVR-IC	LDO, 1.75V±3%, 150mA, +CE, PDR	SOT-89-5	32um	VR4	6j	Fis	FC6204A17AP-P1 HA-SOT-89-5-FIS	fc6204a17ap-p1 ha-sot-89-5-fis
P1 HA		ML6204A17AP	LVR-IC	LDO, 1.75V±3%, 150mA, +CE, PDR	SOT-89-5	32um	VR4	6j	Mlc	ML6204A17AP-P1 HA-SOT-89-5-MLC	ml6204a17ap-p1 ha-sot-89-5-mlc
P1 IA		FC6204A18AP	LVR-IC	LDO, 1.85V±3%, 150mA, +CE, PDR	SOT-89-5	32um	VR4	6j	Fis	FC6204A18AP-P1 IA-SOT-89-5-FIS	fc6204a18ap-p1 ia-sot-89-5-fis
P1 IA		ML6204A18AP	LVR-IC	LDO, 1.85V±3%, 150mA, +CE, PDR	SOT-89-5	32um	VR4	6j	Mlc	ML6204A18AP-P1 IA-SOT-89-5-MLC	ml6204a18ap-p1 ia-sot-89-5-mlc
P1 ID		CM7R151D-18A-P	LVR-IC	LDO, 1.85V±3%, 150mA, -CE	SOT-89-5	32um	VR4	6j	Can	CM7R151D-18A-P-P1 ID-SOT-89-5-CAN	cm7r151d-18a-p-p1 id-sot-89-5-can
P1 ID		FC6204D18AP	LVR-IC	LDO, 1.85V±3%, 150mA, -CE	SOT-89-5	32um	VR4	6j	Fis	FC6204D18AP-P1 ID-SOT-89-5-FIS	fc6204d18ap-p1 id-sot-89-5-fis
P1 ID		ML6204D18AP	LVR-IC	LDO, 1.85V±3%, 150mA, -CE	SOT-89-5	32um	VR4	6j	Mlc	ML6204D18AP-P1 ID-SOT-89-5-MLC	ml6204d18ap-p1 id-sot-89-5-mlc
P10A		FC6204A192P	LVR-IC	LDO, 1.9V±3%, 150mA, +CE, PDR	SOT-89-5	32um	VR4	6j	Fis	FC6204A192P-P10A-SOT-89-5-FIS	fc6204a192p-p10a-sot-89-5-fis
P10A		ML6204A192P	LVR-IC	LDO, 1.9V±3%, 150mA, +CE, PDR	SOT-89-5	32um	VR4	6j	Mlc	ML6204A192P-P10A-SOT-89-5-MLC	ml6204a192p-p10a-sot-89-5-mlc
P10B		FC6204B192P	LVR-IC	LDO, 1.9V±3%, 150mA, +CE	SOT-89-5	32um	VR4	6j	Fis	FC6204B192P-P10B-SOT-89-5-FIS	fc6204b192p-p10b-sot-89-5-fis
P10B		ML6204B192P	LVR-IC	LDO, 1.9V±3%, 150mA, +CE	SOT-89-5	32um	VR4	6j	Mlc	ML6204B192P-P10B-SOT-89-5-MLC	ml6204b192p-p10b-sot-89-5-mlc
P10C		FC6204C192P	LVR-IC	LDO, 1.9V±3%, 150mA, -CE, PUR	SOT-89-5	32um	VR4	6j	Fis	FC6204C192P-P10C-SOT-89-5-FIS	fc6204c192p-p10c-sot-89-5-fis
P10C		ML6204C192P	LVR-IC	LDO, 1.9V±3%, 150mA, -CE, PUR	SOT-89-5	32um	VR4	6j	Mlc	ML6204C192P-P10C-SOT-89-5-MLC	ml6204c192p-p10c-sot-89-5-mlc
P10D		FC6204D192P	LVR-IC	LDO, 1.9V±3%, 150mA, -CE	SOT-89-5	32um	VR4	6j	Fis	FC6204D192P-P10D-SOT-89-5-FIS	fc6204d192p-p10d-sot-89-5-fis
P10D		ML6204D192P	LVR-IC	LDO, 1.9V±3%, 150mA, -CE	SOT-89-5	32um	VR4	6j	Mlc	ML6204D192P-P10D-SOT-89-5-MLC	ml6204d192p-p10d-sot-89-5-mlc
P15A		CM7R151A-15B-P	LVR-IC	LDO, 1.5V±3%, 150mA, +CE, PDR	SOT-89-5	32um	VR4	6j	Can	CM7R151A-15B-P-P15A-SOT-89-5-CAN	cm7r151a-15b-p-p15a-sot-89-5-can
P15A		FC6204A152P	LVR-IC	LDO, 1.5V±3%, 150mA, +CE, PDR	SOT-89-5	32um	VR4	6j	Fis	FC6204A152P-P15A-SOT-89-5-FIS	fc6204a152p-p15a-sot-89-5-fis
P15A		ML6204A152P	LVR-IC	LDO, 1.5V±3%, 150mA, +CE, PDR	SOT-89-5	32um	VR4	6j	Mlc	ML6204A152P-P15A-SOT-89-5-MLC	ml6204a152p-p15a-sot-89-5-mlc
P15B		CM7R151B-15B-P	LVR-IC	LDO, 1.5V±3%, 150mA, +CE	SOT-89-5	32um	VR4	6j	Can	CM7R151B-15B-P-P15B-SOT-89-5-CAN	cm7r151b-15b-p-p15b-sot-89-5-can
P15B		FC6204B152P	LVR-IC	LDO, 1.5V±3%, 150mA, +CE	SOT-89-5	32um	VR4	6j	Fis	FC6204B152P-P15B-SOT-89-5-FIS	fc6204b152p-p15b-sot-89-5-fis
P15B		ML6204B152P	LVR-IC	LDO, 1.5V±3%, 150mA, +CE	SOT-89-5	32um	VR4	6j	Mlc	ML6204B152P-P15B-SOT-89-5-MLC	ml6204b152p-p15b-sot-89-5-mlc
P15C		CM7R151C-15B-P	LVR-IC	LDO, 1.5V±3%, 150mA, -CE, PDR	SOT-89-5	32um	VR4	6j	Can	CM7R151C-15B-P-P15C-SOT-89-5-CAN	cm7r151c-15b-p-p15c-sot-89-5-can
P15C		FC6204C152P	LVR-IC	LDO, 1.5V±3%, 150mA, -CE, PUR	SOT-89-5	32um	VR4	6j	Fis	FC6204C152P-P15C-SOT-89-5-FIS	fc6204c152p-p15c-sot-89-5-fis
P15C		ML6204C152P	LVR-IC	LDO, 1.5V±3%, 150mA, -CE, PUR	SOT-89-5	32um	VR4	6j	Mlc	ML6204C152P-P15C-SOT-89-5-MLC	ml6204c152p-p15c-sot-89-5-mlc
P15D		CM7R151D-15B-P	LVR-IC	LDO, 1.5V±3%, 150mA, -CE	SOT-89-5	32um	VR4	6j	Can	CM7R151D-15B-P-P15D-SOT-89-5-CAN	cm7r151d-15b-p-p15d-sot-89-5-can
P15D		FC6204D152P	LVR-IC	LDO, 1.5V±3%, 150mA, -CE	SOT-89-5	32um	VR4	6j	Fis	FC6204D152P-P15D-SOT-89-5-FIS	fc6204d152p-p15d-sot-89-5-fis
P15D		ML6204D152P	LVR-IC	LDO, 1.5V±3%, 150mA, -CE	SOT-89-5	32um	VR4	6j	Mlc	ML6204D152P-P15D-SOT-89-5-MLC	ml6204d152p-p15d-sot-89-5-mlc
P16A		CM7R151A-16B-P	LVR-IC	LDO, 1.6V±3%, 150mA, +CE, PDR	SOT-89-5	32um	VR4	6j	Can	CM7R151A-16B-P-P16A-SOT-89-5-CAN	cm7r151a-16b-p-p16a-sot-89-5-can
P16A		FC6204A162P	LVR-IC	LDO, 1.6V±3%, 150mA, +CE, PDR	SOT-89-5	32um	VR4	6j	Fis	FC6204A162P-P16A-SOT-89-5-FIS	fc6204a162p-p16a-sot-89-5-fis
P16A		ML6204A162P	LVR-IC	LDO, 1.6V±3%, 150mA, +CE, PDR	SOT-89-5	32um	VR4	6j	Mlc	ML6204A162P-P16A-SOT-89-5-MLC	ml6204a162p-p16a-sot-89-5-mlc
P16B		CM7R151B-16B-P	LVR-IC	LDO, 1.6V±3%, 150mA, +CE	SOT-89-5	32um	VR4	6j	Can	CM7R151B-16B-P-P16B-SOT-89-5-CAN	cm7r151b-16b-p-p16b-sot-89-5-can
P16B		FC6204B162P	LVR-IC	LDO, 1.6V±3%, 150mA, +CE	SOT-89-5	32um	VR4	6j	Fis	FC6204B162P-P16B-SOT-89-5-FIS	fc6204b162p-p16b-sot-89-5-fis
P16B		ML6204B162P	LVR-IC	LDO, 1.6V±3%, 150mA, +CE	SOT-89-5	32um	VR4	6j	Mlc	ML6204B162P-P16B-SOT-89-5-MLC	ml6204b162p-p16b-sot-89-5-mlc
P16C		CM7R151C-16B-P	LVR-IC	LDO, 1.6V±3%, 150mA, -CE, PDR	SOT-89-5	32um	VR4	6j	Can	CM7R151C-16B-P-P16C-SOT-89-5-CAN	cm7r151c-16b-p-p16c-sot-89-5-can
P16C		FC6204C162P	LVR-IC	LDO, 1.6V±3%, 150mA, -CE, PUR	SOT-89-5	32um	VR4	6j	Fis	FC6204C162P-P16C-SOT-89-5-FIS	fc6204c162p-p16c-sot-89-5-fis
P16C		ML6204C162P	LVR-IC	LDO, 1.6V±3%, 150mA, -CE, PUR	SOT-89-5	32um	VR4	6j	Mlc	ML6204C162P-P16C-SOT-89-5-MLC	ml6204c162p-p16c-sot-89-5-mlc
P16D		CM7R151D-16B-P	LVR-IC	LDO, 1.6V±3%, 150mA, -CE	SOT-89-5	32um	VR4	6j	Can	CM7R151D-16B-P-P16D-SOT-89-5-CAN	cm7r151d-16b-p-p16d-sot-89-5-can
P16D		FC6204D162P	LVR-IC	LDO, 1.6V±3%, 150mA, -CE	SOT-89-5	32um	VR4	6j	Fis	FC6204D162P-P16D-SOT-89-5-FIS	fc6204d162p-p16d-sot-89-5-fis
P16D		ML6204D162P	LVR-IC	LDO, 1.6V±3%, 150mA, -CE	SOT-89-5	32um	VR4	6j	Mlc	ML6204D162P-P16D-SOT-89-5-MLC	ml6204d162p-p16d-sot-89-5-mlc
P17A		CM7R151A-17B-P	LVR-IC	LDO, 1.7V±3%, 150mA, +CE, PDR	SOT-89-5	32um	VR4	6j	Can	CM7R151A-17B-P-P17A-SOT-89-5-CAN	cm7r151a-17b-p-p17a-sot-89-5-can
P17A		FC6204A172P	LVR-IC	LDO, 1.7V±3%, 150mA, +CE, PDR	SOT-89-5	32um	VR4	6j	Fis	FC6204A172P-P17A-SOT-89-5-FIS	fc6204a172p-p17a-sot-89-5-fis
P17A		ML6204A172P	LVR-IC	LDO, 1.7V±3%, 150mA, +CE, PDR	SOT-89-5	32um	VR4	6j	Mlc	ML6204A172P-P17A-SOT-89-5-MLC	ml6204a172p-p17a-sot-89-5-mlc
P17B		CM7R151B-17B-P	LVR-IC	LDO, 1.7V±3%, 150mA, +CE	SOT-89-5	32um	VR4	6j	Can	CM7R151B-17B-P-P17B-SOT-89-5-CAN	cm7r151b-17b-p-p17b-sot-89-5-can
P17B		FC6204B172P	LVR-IC	LDO, 1.7V±3%, 150mA, +CE	SOT-89-5	32um	VR4	6j	Fis	FC6204B172P-P17B-SOT-89-5-FIS	fc6204b172p-p17b-sot-89-5-fis
P17B		ML6204B172P	LVR-IC	LDO, 1.7V±3%, 150mA, +CE	SOT-89-5	32um	VR4	6j	Mlc	ML6204B172P-P17B-SOT-89-5-MLC	ml6204b172p-p17b-sot-89-5-mlc
P17C		CM7R151C-17B-P	LVR-IC	LDO, 1.7V±3%, 150mA, -CE, PDR	SOT-89-5	32um	VR4	6j	Can	CM7R151C-17B-P-P17C-SOT-89-5-CAN	cm7r151c-17b-p-p17c-sot-89-5-can
P17C		FC6204C172P	LVR-IC	LDO, 1.7V±3%, 150mA, -CE, PUR	SOT-89-5	32um	VR4	6j	Fis	FC6204C172P-P17C-SOT-89-5-FIS	fc6204c172p-p17c-sot-89-5-fis
P17C		ML6204C172P	LVR-IC	LDO, 1.7V±3%, 150mA, -CE, PUR	SOT-89-5	32um	VR4	6j	Mlc	ML6204C172P-P17C-SOT-89-5-MLC	ml6204c172p-p17c-sot-89-5-mlc
P17D		CM7R151D-17B-P	LVR-IC	LDO, 1.7V±3%, 150mA, -CE	SOT-89-5	32um	VR4	6j	Can	CM7R151D-17B-P-P17D-SOT-89-5-CAN	cm7r151d-17b-p-p17d-sot-89-5-can
P17D		FC6204D172P	LVR-IC	LDO, 1.7V±3%, 150mA, -CE	SOT-89-5	32um	VR4	6j	Fis	FC6204D172P-P17D-SOT-89-5-FIS	fc6204d172p-p17d-sot-89-5-fis
P17D		ML6204D172P	LVR-IC	LDO, 1.7V±3%, 150mA, -CE	SOT-89-5	32um	VR4	6j	Mlc	ML6204D172P-P17D-SOT-89-5-MLC	ml6204d172p-p17d-sot-89-5-mlc
P18A		CM7R151A-18B-P	LVR-IC	LDO, 1.8V±3%, 150mA, +CE, PDR	SOT-89-5	32um	VR4	6j	Can	CM7R151A-18B-P-P18A-SOT-89-5-CAN	cm7r151a-18b-p-p18a-sot-89-5-can
P18B		CM7R151B-18B-P	LVR-IC	LDO, 1.8V±3%, 150mA, +CE	SOT-89-5	32um	VR4	6j	Can	CM7R151B-18B-P-P18B-SOT-89-5-CAN	cm7r151b-18b-p-p18b-sot-89-5-can
P18C		CM7R151C-18B-P	LVR-IC	LDO, 1.8V±3%, 150mA, -CE, PDR	SOT-89-5	32um	VR4	6j	Can	CM7R151C-18B-P-P18C-SOT-89-5-CAN	cm7r151c-18b-p-p18c-sot-89-5-can
P18D		CM7R151D-18B-P	LVR-IC	LDO, 1.8V±3%, 150mA, -CE	SOT-89-5	32um	VR4	6j	Can	CM7R151D-18B-P-P18D-SOT-89-5-CAN	cm7r151d-18b-p-p18d-sot-89-5-can
P19A		CM7R151A-19B-P	LVR-IC	LDO, 1.9V±3%, 150mA, +CE, PDR	SOT-89-5	32um	VR4	6j	Can	CM7R151A-19B-P-P19A-SOT-89-5-CAN	cm7r151a-19b-p-p19a-sot-89-5-can
P19A		FC6204A182P	LVR-IC	LDO, 1.8V±3%, 150mA, +CE, PDR	SOT-89-5	32um	VR4	6j	Fis	FC6204A182P-P19A-SOT-89-5-FIS	fc6204a182p-p19a-sot-89-5-fis
P19A		ML6204A182P	LVR-IC	LDO, 1.8V±3%, 150mA, +CE, PDR	SOT-89-5	32um	VR4	6j	Mlc	ML6204A182P-P19A-SOT-89-5-MLC	ml6204a182p-p19a-sot-89-5-mlc
P19B		CM7R151B-19B-P	LVR-IC	LDO, 1.9V±3%, 150mA, +CE	SOT-89-5	32um	VR4	6j	Can	CM7R151B-19B-P-P19B-SOT-89-5-CAN	cm7r151b-19b-p-p19b-sot-89-5-can
P19B		FC6204B182P	LVR-IC	LDO, 1.8V±3%, 150mA, +CE	SOT-89-5	32um	VR4	6j	Fis	FC6204B182P-P19B-SOT-89-5-FIS	fc6204b182p-p19b-sot-89-5-fis
P19B		ML6204B182P	LVR-IC	LDO, 1.8V±3%, 150mA, +CE	SOT-89-5	32um	VR4	6j	Mlc	ML6204B182P-P19B-SOT-89-5-MLC	ml6204b182p-p19b-sot-89-5-mlc
P19C		CM7R151C-19B-P	LVR-IC	LDO, 1.9V±3%, 150mA, -CE, PDR	SOT-89-5	32um	VR4	6j	Can	CM7R151C-19B-P-P19C-SOT-89-5-CAN	cm7r151c-19b-p-p19c-sot-89-5-can
P19C		FC6204C182P	LVR-IC	LDO, 1.8V±3%, 150mA, -CE, PUR	SOT-89-5	32um	VR4	6j	Fis	FC6204C182P-P19C-SOT-89-5-FIS	fc6204c182p-p19c-sot-89-5-fis
P19C		ML6204C182P	LVR-IC	LDO, 1.8V±3%, 150mA, -CE, PUR	SOT-89-5	32um	VR4	6j	Mlc	ML6204C182P-P19C-SOT-89-5-MLC	ml6204c182p-p19c-sot-89-5-mlc
P19D		CM7R151D-19B-P	LVR-IC	LDO, 1.9V±3%, 150mA, -CE	SOT-89-5	32um	VR4	6j	Can	CM7R151D-19B-P-P19D-SOT-89-5-CAN	cm7r151d-19b-p-p19d-sot-89-5-can
P19D		FC6204D182P	LVR-IC	LDO, 1.8V±3%, 150mA, -CE	SOT-89-5	32um	VR4	6j	Fis	FC6204D182P-P19D-SOT-89-5-FIS	fc6204d182p-p19d-sot-89-5-fis
P19D		ML6204D182P	LVR-IC	LDO, 1.8V±3%, 150mA, -CE	SOT-89-5	32um	VR4	6j	Mlc	ML6204D182P-P19D-SOT-89-5-MLC	ml6204d182p-p19d-sot-89-5-mlc
P1FB		CM7R151B-15A-P	LVR-IC	LDO, 1.55V±3%, 150mA, +CE	SOT-89-5	32um	VR4	6j	Can	CM7R151B-15A-P-P1FB-SOT-89-5-CAN	cm7r151b-15a-p-p1fb-sot-89-5-can
P1FB		FC6204B15AP	LVR-IC	LDO, 1.55V±3%, 150mA, +CE	SOT-89-5	32um	VR4	6j	Fis	FC6204B15AP-P1FB-SOT-89-5-FIS	fc6204b15ap-p1fb-sot-89-5-fis
P1FB		ML6204B15AP	LVR-IC	LDO, 1.55V±3%, 150mA, +CE	SOT-89-5	32um	VR4	6j	Mlc	ML6204B15AP-P1FB-SOT-89-5-MLC	ml6204b15ap-p1fb-sot-89-5-mlc
P1FD		CM7R151D-15A-P	LVR-IC	LDO, 1.55V±3%, 150mA, -CE	SOT-89-5	32um	VR4	6j	Can	CM7R151D-15A-P-P1FD-SOT-89-5-CAN	cm7r151d-15a-p-p1fd-sot-89-5-can
P1FD		FC6204D15AP	LVR-IC	LDO, 1.55V±3%, 150mA, -CE	SOT-89-5	32um	VR4	6j	Fis	FC6204D15AP-P1FD-SOT-89-5-FIS	fc6204d15ap-p1fd-sot-89-5-fis
P1FD		ML6204D15AP	LVR-IC	LDO, 1.55V±3%, 150mA, -CE	SOT-89-5	32um	VR4	6j	Mlc	ML6204D15AP-P1FD-SOT-89-5-MLC	ml6204d15ap-p1fd-sot-89-5-mlc
P1GA		CM7R151A-16A-P	LVR-IC	LDO, 1.65V±3%, 150mA, +CE, PDR	SOT-89-5	32um	VR4	6j	Can	CM7R151A-16A-P-P1GA-SOT-89-5-CAN	cm7r151a-16a-p-p1ga-sot-89-5-can
P1GA		ML6204A16AP	LVR-IC	LDO, 1.65V±3%, 150mA, +CE, PDR	SOT-89-5	32um	VR4	6j	Mlc	ML6204A16AP-P1GA-SOT-89-5-MLC	ml6204a16ap-p1ga-sot-89-5-mlc
P1GB		CM7R151B-16A-P	LVR-IC	LDO, 1.65V±3%, 150mA, +CE	SOT-89-5	32um	VR4	6j	Can	CM7R151B-16A-P-P1GB-SOT-89-5-CAN	cm7r151b-16a-p-p1gb-sot-89-5-can
P1GB		FC6204B16AP	LVR-IC	LDO, 1.65V±3%, 150mA, +CE	SOT-89-5	32um	VR4	6j	Fis	FC6204B16AP-P1GB-SOT-89-5-FIS	fc6204b16ap-p1gb-sot-89-5-fis
P1GB		ML6204B16AP	LVR-IC	LDO, 1.65V±3%, 150mA, +CE	SOT-89-5	32um	VR4	6j	Mlc	ML6204B16AP-P1GB-SOT-89-5-MLC	ml6204b16ap-p1gb-sot-89-5-mlc
P1GC		CM7R151C-16A-P	LVR-IC	LDO, 1.65V±3%, 150mA, -CE, PDR	SOT-89-5	32um	VR4	6j	Can	CM7R151C-16A-P-P1GC-SOT-89-5-CAN	cm7r151c-16a-p-p1gc-sot-89-5-can
P1GC		FC6204C16AP	LVR-IC	LDO, 1.65V±3%, 150mA, -CE, PUR	SOT-89-5	32um	VR4	6j	Fis	FC6204C16AP-P1GC-SOT-89-5-FIS	fc6204c16ap-p1gc-sot-89-5-fis
P1GC		ML6204C16AP	LVR-IC	LDO, 1.65V±3%, 150mA, -CE, PUR	SOT-89-5	32um	VR4	6j	Mlc	ML6204C16AP-P1GC-SOT-89-5-MLC	ml6204c16ap-p1gc-sot-89-5-mlc
P1GD		CM7R151D-16A-P	LVR-IC	LDO, 1.65V±3%, 150mA, -CE	SOT-89-5	32um	VR4	6j	Can	CM7R151D-16A-P-P1GD-SOT-89-5-CAN	cm7r151d-16a-p-p1gd-sot-89-5-can
P1GD		FC6204D16AP	LVR-IC	LDO, 1.65V±3%, 150mA, -CE	SOT-89-5	32um	VR4	6j	Fis	FC6204D16AP-P1GD-SOT-89-5-FIS	fc6204d16ap-p1gd-sot-89-5-fis
P1GD		ML6204D16AP	LVR-IC	LDO, 1.65V±3%, 150mA, -CE	SOT-89-5	32um	VR4	6j	Mlc	ML6204D16AP-P1GD-SOT-89-5-MLC	ml6204d16ap-p1gd-sot-89-5-mlc
P1HB		CM7R151B-17A-P	LVR-IC	LDO, 1.75V±3%, 150mA, +CE	SOT-89-5	32um	VR4	6j	Can	CM7R151B-17A-P-P1HB-SOT-89-5-CAN	cm7r151b-17a-p-p1hb-sot-89-5-can
P1HB		FC6204B17AP	LVR-IC	LDO, 1.75V±3%, 150mA, +CE	SOT-89-5	32um	VR4	6j	Fis	FC6204B17AP-P1HB-SOT-89-5-FIS	fc6204b17ap-p1hb-sot-89-5-fis
P1HB		ML6204B17AP	LVR-IC	LDO, 1.75V±3%, 150mA, +CE	SOT-89-5	32um	VR4	6j	Mlc	ML6204B17AP-P1HB-SOT-89-5-MLC	ml6204b17ap-p1hb-sot-89-5-mlc
P1HC		CM7R151C-17A-P	LVR-IC	LDO, 1.75V±3%, 150mA, -CE, PDR	SOT-89-5	32um	VR4	6j	Can	CM7R151C-17A-P-P1HC-SOT-89-5-CAN	cm7r151c-17a-p-p1hc-sot-89-5-can
P1HC		FC6204C17AP	LVR-IC	LDO, 1.75V±3%, 150mA, -CE, PUR	SOT-89-5	32um	VR4	6j	Fis	FC6204C17AP-P1HC-SOT-89-5-FIS	fc6204c17ap-p1hc-sot-89-5-fis
P1HC		ML6204C17AP	LVR-IC	LDO, 1.75V±3%, 150mA, -CE, PUR	SOT-89-5	32um	VR4	6j	Mlc	ML6204C17AP-P1HC-SOT-89-5-MLC	ml6204c17ap-p1hc-sot-89-5-mlc
P1HD		CM7R151D-17A-P	LVR-IC	LDO, 1.75V±3%, 150mA, -CE	SOT-89-5	32um	VR4	6j	Can	CM7R151D-17A-P-P1HD-SOT-89-5-CAN	cm7r151d-17a-p-p1hd-sot-89-5-can
P1HD		FC6204D17AP	LVR-IC	LDO, 1.75V±3%, 150mA, -CE	SOT-89-5	32um	VR4	6j	Fis	FC6204D17AP-P1HD-SOT-89-5-FIS	fc6204d17ap-p1hd-sot-89-5-fis
P1HD		ML6204D17AP	LVR-IC	LDO, 1.75V±3%, 150mA, -CE	SOT-89-5	32um	VR4	6j	Mlc	ML6204D17AP-P1HD-SOT-89-5-MLC	ml6204d17ap-p1hd-sot-89-5-mlc
P1IA		CM7R151A-18A-P	LVR-IC	LDO, 1.85V±3%, 150mA, +CE, PDR	SOT-89-5	32um	VR4	6j	Can	CM7R151A-18A-P-P1IA-SOT-89-5-CAN	cm7r151a-18a-p-p1ia-sot-89-5-can
P1IB		CM7R151B-18A-P	LVR-IC	LDO, 1.85V±3%, 150mA, +CE	SOT-89-5	32um	VR4	6j	Can	CM7R151B-18A-P-P1IB-SOT-89-5-CAN	cm7r151b-18a-p-p1ib-sot-89-5-can
P1IB		FC6204B18AP	LVR-IC	LDO, 1.85V±3%, 150mA, +CE	SOT-89-5	32um	VR4	6j	Fis	FC6204B18AP-P1IB-SOT-89-5-FIS	fc6204b18ap-p1ib-sot-89-5-fis
P1IB		ML6204B18AP	LVR-IC	LDO, 1.85V±3%, 150mA, +CE	SOT-89-5	32um	VR4	6j	Mlc	ML6204B18AP-P1IB-SOT-89-5-MLC	ml6204b18ap-p1ib-sot-89-5-mlc
P1IC		CM7R151C-18A-P	LVR-IC	LDO, 1.85V±3%, 150mA, -CE, PDR	SOT-89-5	32um	VR4	6j	Can	CM7R151C-18A-P-P1IC-SOT-89-5-CAN	cm7r151c-18a-p-p1ic-sot-89-5-can
P1IC		FC6204C18AP	LVR-IC	LDO, 1.85V±3%, 150mA, -CE, PUR	SOT-89-5	32um	VR4	6j	Fis	FC6204C18AP-P1IC-SOT-89-5-FIS	fc6204c18ap-p1ic-sot-89-5-fis
P1IC		ML6204C18AP	LVR-IC	LDO, 1.85V±3%, 150mA, -CE, PUR	SOT-89-5	32um	VR4	6j	Mlc	ML6204C18AP-P1IC-SOT-89-5-MLC	ml6204c18ap-p1ic-sot-89-5-mlc
P1JA		CM7R151A-19A-P	LVR-IC	LDO, 1.95V±3%, 150mA, +CE, PDR	SOT-89-5	32um	VR4	6j	Can	CM7R151A-19A-P-P1JA-SOT-89-5-CAN	cm7r151a-19a-p-p1ja-sot-89-5-can
P1JA		FC6204A19AP	LVR-IC	LDO, 1.95V±3%, 150mA, +CE, PDR	SOT-89-5	32um	VR4	6j	Fis	FC6204A19AP-P1JA-SOT-89-5-FIS	fc6204a19ap-p1ja-sot-89-5-fis
P1JA		ML6204A19AP	LVR-IC	LDO, 1.95V±3%, 150mA, +CE, PDR	SOT-89-5	32um	VR4	6j	Mlc	ML6204A19AP-P1JA-SOT-89-5-MLC	ml6204a19ap-p1ja-sot-89-5-mlc
P1JB		CM7R151B-19A-P	LVR-IC	LDO, 1.95V±3%, 150mA, +CE	SOT-89-5	32um	VR4	6j	Can	CM7R151B-19A-P-P1JB-SOT-89-5-CAN	cm7r151b-19a-p-p1jb-sot-89-5-can
P1JB		FC6204B19AP	LVR-IC	LDO, 1.95V±3%, 150mA, +CE	SOT-89-5	32um	VR4	6j	Fis	FC6204B19AP-P1JB-SOT-89-5-FIS	fc6204b19ap-p1jb-sot-89-5-fis
P1JB		ML6204B19AP	LVR-IC	LDO, 1.95V±3%, 150mA, +CE	SOT-89-5	32um	VR4	6j	Mlc	ML6204B19AP-P1JB-SOT-89-5-MLC	ml6204b19ap-p1jb-sot-89-5-mlc
P1JC		CM7R151C-19A-P	LVR-IC	LDO, 1.95V±3%, 150mA, -CE, PDR	SOT-89-5	32um	VR4	6j	Can	CM7R151C-19A-P-P1JC-SOT-89-5-CAN	cm7r151c-19a-p-p1jc-sot-89-5-can
P1JC		FC6204C19AP	LVR-IC	LDO, 1.95V±3%, 150mA, -CE, PUR	SOT-89-5	32um	VR4	6j	Fis	FC6204C19AP-P1JC-SOT-89-5-FIS	fc6204c19ap-p1jc-sot-89-5-fis
P1JC		ML6204C19AP	LVR-IC	LDO, 1.95V±3%, 150mA, -CE, PUR	SOT-89-5	32um	VR4	6j	Mlc	ML6204C19AP-P1JC-SOT-89-5-MLC	ml6204c19ap-p1jc-sot-89-5-mlc
P1JD		CM7R151D-19A-P	LVR-IC	LDO, 1.95V±3%, 150mA, -CE	SOT-89-5	32um	VR4	6j	Can	CM7R151D-19A-P-P1JD-SOT-89-5-CAN	cm7r151d-19a-p-p1jd-sot-89-5-can
P1JD		FC6204D19AP	LVR-IC	LDO, 1.95V±3%, 150mA, -CE	SOT-89-5	32um	VR4	6j	Fis	FC6204D19AP-P1JD-SOT-89-5-FIS	fc6204d19ap-p1jd-sot-89-5-fis
P1JD		ML6204D19AP	LVR-IC	LDO, 1.95V±3%, 150mA, -CE	SOT-89-5	32um	VR4	6j	Mlc	ML6204D19AP-P1JD-SOT-89-5-MLC	ml6204d19ap-p1jd-sot-89-5-mlc
P20		TK11220AU	LVR-IC	LDO, 2.0V±2.4%, 150mA, +CE	SOT-89-5	32vg	VR7	6i	Tok	TK11220AU-P20-SOT-89-5-TOK	tk11220au-p20-sot-89-5-tok
P20	kb	XC6382F201P	DC-DC-IC	PFM step-up, 2.0V±2.5%, 400mA, 100kHz, int. Vdd, ext.trans.	SOT-89-5	32c4	DC13	6u	Tor	XC6382F201P-P20-SOT-89-5-TOR	xc6382f201p-p20-sot-89-5-tor
P20A		CM7R151A-20B-P	LVR-IC	LDO, 2.0V±2%, 150mA, +CE, PDR	SOT-89-5	32um	VR4	6j	Can	CM7R151A-20B-P-P20A-SOT-89-5-CAN	cm7r151a-20b-p-p20a-sot-89-5-can
P20A		FC6204A202P	LVR-IC	LDO, 2.0V±2%, 150mA, +CE, PDR	SOT-89-5	32um	VR4	6j	Fis	FC6204A202P-P20A-SOT-89-5-FIS	fc6204a202p-p20a-sot-89-5-fis
P20A		ML6204A202P	LVR-IC	LDO, 2.0V±2%, 150mA, +CE, PDR	SOT-89-5	32um	VR4	6j	Mlc	ML6204A202P-P20A-SOT-89-5-MLC	ml6204a202p-p20a-sot-89-5-mlc
P20B		CM7R151B-20B-P	LVR-IC	LDO, 2.0V±2%, 150mA, +CE	SOT-89-5	32um	VR4	6j	Can	CM7R151B-20B-P-P20B-SOT-89-5-CAN	cm7r151b-20b-p-p20b-sot-89-5-can
P20B		FC6204B202P	LVR-IC	LDO, 2.0V±2%, 150mA, +CE	SOT-89-5	32um	VR4	6j	Fis	FC6204B202P-P20B-SOT-89-5-FIS	fc6204b202p-p20b-sot-89-5-fis
P20B		ML6204B202P	LVR-IC	LDO, 2.0V±2%, 150mA, +CE	SOT-89-5	32um	VR4	6j	Mlc	ML6204B202P-P20B-SOT-89-5-MLC	ml6204b202p-p20b-sot-89-5-mlc
P20C		CM7R151C-20B-P	LVR-IC	LDO, 2.0V±2%, 150mA, -CE, PDR	SOT-89-5	32um	VR4	6j	Can	CM7R151C-20B-P-P20C-SOT-89-5-CAN	cm7r151c-20b-p-p20c-sot-89-5-can
P20C		FC6204C202P	LVR-IC	LDO, 2.0V±2%, 150mA, -CE, PUR	SOT-89-5	32um	VR4	6j	Fis	FC6204C202P-P20C-SOT-89-5-FIS	fc6204c202p-p20c-sot-89-5-fis
P20C		ML6204C202P	LVR-IC	LDO, 2.0V±2%, 150mA, -CE, PUR	SOT-89-5	32um	VR4	6j	Mlc	ML6204C202P-P20C-SOT-89-5-MLC	ml6204c202p-p20c-sot-89-5-mlc
P20D		CM7R151D-20B-P	LVR-IC	LDO, 2.0V±2%, 150mA, -CE	SOT-89-5	32um	VR4	6j	Can	CM7R151D-20B-P-P20D-SOT-89-5-CAN	cm7r151d-20b-p-p20d-sot-89-5-can
P20D		FC6204D202P	LVR-IC	LDO, 2.0V±2%, 150mA, -CE	SOT-89-5	32um	VR4	6j	Fis	FC6204D202P-P20D-SOT-89-5-FIS	fc6204d202p-p20d-sot-89-5-fis
P20D		ML6204D202P	LVR-IC	LDO, 2.0V±2%, 150mA, -CE	SOT-89-5	32um	VR4	6j	Mlc	ML6204D202P-P20D-SOT-89-5-MLC	ml6204d202p-p20d-sot-89-5-mlc
P21	kb	XC6382F211P	DC-DC-IC	PFM step-up, 2.1V±2.5%, 400mA, 100kHz, int. Vdd, ext.trans.	SOT-89-5	32c4	DC13	6u	Tor	XC6382F211P-P21-SOT-89-5-TOR	xc6382f211p-p21-sot-89-5-tor
P21A		CM7R151A-21B-P	LVR-IC	LDO, 2.1V±2%, 150mA, +CE, PDR	SOT-89-5	32um	VR4	6j	Can	CM7R151A-21B-P-P21A-SOT-89-5-CAN	cm7r151a-21b-p-p21a-sot-89-5-can
P21A		FC6204A212P	LVR-IC	LDO, 2.1V±2%, 150mA, +CE, PDR	SOT-89-5	32um	VR4	6j	Fis	FC6204A212P-P21A-SOT-89-5-FIS	fc6204a212p-p21a-sot-89-5-fis
P21A		ML6204A212P	LVR-IC	LDO, 2.1V±2%, 150mA, +CE, PDR	SOT-89-5	32um	VR4	6j	Mlc	ML6204A212P-P21A-SOT-89-5-MLC	ml6204a212p-p21a-sot-89-5-mlc
P21B		CM7R151B-21B-P	LVR-IC	LDO, 2.1V±2%, 150mA, +CE	SOT-89-5	32um	VR4	6j	Can	CM7R151B-21B-P-P21B-SOT-89-5-CAN	cm7r151b-21b-p-p21b-sot-89-5-can
P21B		FC6204B212P	LVR-IC	LDO, 2.1V±2%, 150mA, +CE	SOT-89-5	32um	VR4	6j	Fis	FC6204B212P-P21B-SOT-89-5-FIS	fc6204b212p-p21b-sot-89-5-fis
P21B		ML6204B212P	LVR-IC	LDO, 2.1V±2%, 150mA, +CE	SOT-89-5	32um	VR4	6j	Mlc	ML6204B212P-P21B-SOT-89-5-MLC	ml6204b212p-p21b-sot-89-5-mlc
P21C		CM7R151C-21B-P	LVR-IC	LDO, 2.1V±2%, 150mA, -CE, PDR	SOT-89-5	32um	VR4	6j	Can	CM7R151C-21B-P-P21C-SOT-89-5-CAN	cm7r151c-21b-p-p21c-sot-89-5-can
P21C		FC6204C212P	LVR-IC	LDO, 2.1V±2%, 150mA, -CE, PUR	SOT-89-5	32um	VR4	6j	Fis	FC6204C212P-P21C-SOT-89-5-FIS	fc6204c212p-p21c-sot-89-5-fis
P21C		ML6204C212P	LVR-IC	LDO, 2.1V±2%, 150mA, -CE, PUR	SOT-89-5	32um	VR4	6j	Mlc	ML6204C212P-P21C-SOT-89-5-MLC	ml6204c212p-p21c-sot-89-5-mlc
P21D		CM7R151D-21B-P	LVR-IC	LDO, 2.1V±2%, 150mA, -CE	SOT-89-5	32um	VR4	6j	Can	CM7R151D-21B-P-P21D-SOT-89-5-CAN	cm7r151d-21b-p-p21d-sot-89-5-can
P21D		FC6204D212P	LVR-IC	LDO, 2.1V±2%, 150mA, -CE	SOT-89-5	32um	VR4	6j	Fis	FC6204D212P-P21D-SOT-89-5-FIS	fc6204d212p-p21d-sot-89-5-fis
P21D		ML6204D212P	LVR-IC	LDO, 2.1V±2%, 150mA, -CE	SOT-89-5	32um	VR4	6j	Mlc	ML6204D212P-P21D-SOT-89-5-MLC	ml6204d212p-p21d-sot-89-5-mlc
P22		TK11222AU	LVR-IC	LDO, 2.2V±2.4%, 150mA, +CE	SOT-89-5	32vg	VR7	6i	Tok	TK11222AU-P22-SOT-89-5-TOK	tk11222au-p22-sot-89-5-tok
P22	kb	XC6382F221P	DC-DC-IC	PFM step-up, 2.2V±2.5%, 400mA, 100kHz, int. Vdd, ext.trans.	SOT-89-5	32c4	DC13	6u	Tor	XC6382F221P-P22-SOT-89-5-TOR	xc6382f221p-p22-sot-89-5-tor
P22A		CM7R151A-22B-P	LVR-IC	LDO, 2.2V±2%, 150mA, +CE, PDR	SOT-89-5	32um	VR4	6j	Can	CM7R151A-22B-P-P22A-SOT-89-5-CAN	cm7r151a-22b-p-p22a-sot-89-5-can
P22A		FC6204A222P	LVR-IC	LDO, 2.2V±2%, 150mA, +CE, PDR	SOT-89-5	32um	VR4	6j	Fis	FC6204A222P-P22A-SOT-89-5-FIS	fc6204a222p-p22a-sot-89-5-fis
P22A		ML6204A222P	LVR-IC	LDO, 2.2V±2%, 150mA, +CE, PDR	SOT-89-5	32um	VR4	6j	Mlc	ML6204A222P-P22A-SOT-89-5-MLC	ml6204a222p-p22a-sot-89-5-mlc
P22B		CM7R151B-22B-P	LVR-IC	LDO, 2.2V±2%, 150mA, +CE	SOT-89-5	32um	VR4	6j	Can	CM7R151B-22B-P-P22B-SOT-89-5-CAN	cm7r151b-22b-p-p22b-sot-89-5-can
P22B		FC6204B222P	LVR-IC	LDO, 2.2V±2%, 150mA, +CE	SOT-89-5	32um	VR4	6j	Fis	FC6204B222P-P22B-SOT-89-5-FIS	fc6204b222p-p22b-sot-89-5-fis
P22B		ML6204B222P	LVR-IC	LDO, 2.2V±2%, 150mA, +CE	SOT-89-5	32um	VR4	6j	Mlc	ML6204B222P-P22B-SOT-89-5-MLC	ml6204b222p-p22b-sot-89-5-mlc
P22C		CM7R151C-22B-P	LVR-IC	LDO, 2.2V±2%, 150mA, -CE, PDR	SOT-89-5	32um	VR4	6j	Can	CM7R151C-22B-P-P22C-SOT-89-5-CAN	cm7r151c-22b-p-p22c-sot-89-5-can
P22C		FC6204C222P	LVR-IC	LDO, 2.2V±2%, 150mA, -CE, PUR	SOT-89-5	32um	VR4	6j	Fis	FC6204C222P-P22C-SOT-89-5-FIS	fc6204c222p-p22c-sot-89-5-fis
P22C		ML6204C222P	LVR-IC	LDO, 2.2V±2%, 150mA, -CE, PUR	SOT-89-5	32um	VR4	6j	Mlc	ML6204C222P-P22C-SOT-89-5-MLC	ml6204c222p-p22c-sot-89-5-mlc
P22D		CM7R151D-22B-P	LVR-IC	LDO, 2.2V±2%, 150mA, -CE	SOT-89-5	32um	VR4	6j	Can	CM7R151D-22B-P-P22D-SOT-89-5-CAN	cm7r151d-22b-p-p22d-sot-89-5-can
P22D		FC6204D222P	LVR-IC	LDO, 2.2V±2%, 150mA, -CE	SOT-89-5	32um	VR4	6j	Fis	FC6204D222P-P22D-SOT-89-5-FIS	fc6204d222p-p22d-sot-89-5-fis
P22D		ML6204D222P	LVR-IC	LDO, 2.2V±2%, 150mA, -CE	SOT-89-5	32um	VR4	6j	Mlc	ML6204D222P-P22D-SOT-89-5-MLC	ml6204d222p-p22d-sot-89-5-mlc
P23	kb	XC6382F231P	DC-DC-IC	PFM step-up, 2.3V±2.5%, 400mA, 100kHz, int. Vdd, ext.trans.	SOT-89-5	32c4	DC13	6u	Tor	XC6382F231P-P23-SOT-89-5-TOR	xc6382f231p-p23-sot-89-5-tor
P23A		CM7R151A-23B-P	LVR-IC	LDO, 2.3V±2%, 150mA, +CE, PDR	SOT-89-5	32um	VR4	6j	Can	CM7R151A-23B-P-P23A-SOT-89-5-CAN	cm7r151a-23b-p-p23a-sot-89-5-can
P23A		FC6204A232P	LVR-IC	LDO, 2.3V±2%, 150mA, +CE, PDR	SOT-89-5	32um	VR4	6j	Fis	FC6204A232P-P23A-SOT-89-5-FIS	fc6204a232p-p23a-sot-89-5-fis
P23A		ML6204A232P	LVR-IC	LDO, 2.3V±2%, 150mA, +CE, PDR	SOT-89-5	32um	VR4	6j	Mlc	ML6204A232P-P23A-SOT-89-5-MLC	ml6204a232p-p23a-sot-89-5-mlc
P23B		CM7R151B-23B-P	LVR-IC	LDO, 2.3V±2%, 150mA, +CE	SOT-89-5	32um	VR4	6j	Can	CM7R151B-23B-P-P23B-SOT-89-5-CAN	cm7r151b-23b-p-p23b-sot-89-5-can
P23B		FC6204B232P	LVR-IC	LDO, 2.3V±2%, 150mA, +CE	SOT-89-5	32um	VR4	6j	Fis	FC6204B232P-P23B-SOT-89-5-FIS	fc6204b232p-p23b-sot-89-5-fis
P23B		ML6204B232P	LVR-IC	LDO, 2.3V±2%, 150mA, +CE	SOT-89-5	32um	VR4	6j	Mlc	ML6204B232P-P23B-SOT-89-5-MLC	ml6204b232p-p23b-sot-89-5-mlc
P23C		CM7R151C-23B-P	LVR-IC	LDO, 2.3V±2%, 150mA, -CE, PDR	SOT-89-5	32um	VR4	6j	Can	CM7R151C-23B-P-P23C-SOT-89-5-CAN	cm7r151c-23b-p-p23c-sot-89-5-can
P23C		FC6204C232P	LVR-IC	LDO, 2.3V±2%, 150mA, -CE, PUR	SOT-89-5	32um	VR4	6j	Fis	FC6204C232P-P23C-SOT-89-5-FIS	fc6204c232p-p23c-sot-89-5-fis
P23C		ML6204C232P	LVR-IC	LDO, 2.3V±2%, 150mA, -CE, PUR	SOT-89-5	32um	VR4	6j	Mlc	ML6204C232P-P23C-SOT-89-5-MLC	ml6204c232p-p23c-sot-89-5-mlc
P23D		CM7R151D-23B-P	LVR-IC	LDO, 2.3V±2%, 150mA, -CE	SOT-89-5	32um	VR4	6j	Can	CM7R151D-23B-P-P23D-SOT-89-5-CAN	cm7r151d-23b-p-p23d-sot-89-5-can
P23D		FC6204D232P	LVR-IC	LDO, 2.3V±2%, 150mA, -CE	SOT-89-5	32um	VR4	6j	Fis	FC6204D232P-P23D-SOT-89-5-FIS	fc6204d232p-p23d-sot-89-5-fis
P23D		ML6204D232P	LVR-IC	LDO, 2.3V±2%, 150mA, -CE	SOT-89-5	32um	VR4	6j	Mlc	ML6204D232P-P23D-SOT-89-5-MLC	ml6204d232p-p23d-sot-89-5-mlc
P24	kb	XC6382F241P	DC-DC-IC	PFM step-up, 2.4V±2.5%, 400mA, 100kHz, int. Vdd, ext.trans.	SOT-89-5	32c4	DC13	6u	Tor	XC6382F241P-P24-SOT-89-5-TOR	xc6382f241p-p24-sot-89-5-tor
P24A		CM7R151A-24B-P	LVR-IC	LDO, 2.4V±2%, 150mA, +CE, PDR	SOT-89-5	32um	VR4	6j	Can	CM7R151A-24B-P-P24A-SOT-89-5-CAN	cm7r151a-24b-p-p24a-sot-89-5-can
P24A		FC6204A242P	LVR-IC	LDO, 2.4V±2%, 150mA, +CE, PDR	SOT-89-5	32um	VR4	6j	Fis	FC6204A242P-P24A-SOT-89-5-FIS	fc6204a242p-p24a-sot-89-5-fis
P24A		ML6204A242P	LVR-IC	LDO, 2.4V±2%, 150mA, +CE, PDR	SOT-89-5	32um	VR4	6j	Mlc	ML6204A242P-P24A-SOT-89-5-MLC	ml6204a242p-p24a-sot-89-5-mlc
P24B		CM7R151B-24B-P	LVR-IC	LDO, 2.4V±2%, 150mA, +CE	SOT-89-5	32um	VR4	6j	Can	CM7R151B-24B-P-P24B-SOT-89-5-CAN	cm7r151b-24b-p-p24b-sot-89-5-can
P24B		FC6204B242P	LVR-IC	LDO, 2.4V±2%, 150mA, +CE	SOT-89-5	32um	VR4	6j	Fis	FC6204B242P-P24B-SOT-89-5-FIS	fc6204b242p-p24b-sot-89-5-fis
P24B		ML6204B242P	LVR-IC	LDO, 2.4V±2%, 150mA, +CE	SOT-89-5	32um	VR4	6j	Mlc	ML6204B242P-P24B-SOT-89-5-MLC	ml6204b242p-p24b-sot-89-5-mlc
P24C		CM7R151C-24B-P	LVR-IC	LDO, 2.4V±2%, 150mA, -CE, PDR	SOT-89-5	32um	VR4	6j	Can	CM7R151C-24B-P-P24C-SOT-89-5-CAN	cm7r151c-24b-p-p24c-sot-89-5-can
P24C		FC6204C242P	LVR-IC	LDO, 2.4V±2%, 150mA, -CE, PUR	SOT-89-5	32um	VR4	6j	Fis	FC6204C242P-P24C-SOT-89-5-FIS	fc6204c242p-p24c-sot-89-5-fis
P24C		ML6204C242P	LVR-IC	LDO, 2.4V±2%, 150mA, -CE, PUR	SOT-89-5	32um	VR4	6j	Mlc	ML6204C242P-P24C-SOT-89-5-MLC	ml6204c242p-p24c-sot-89-5-mlc
P24D		CM7R151D-24B-P	LVR-IC	LDO, 2.4V±2%, 150mA, -CE	SOT-89-5	32um	VR4	6j	Can	CM7R151D-24B-P-P24D-SOT-89-5-CAN	cm7r151d-24b-p-p24d-sot-89-5-can
P24D		FC6204D242P	LVR-IC	LDO, 2.4V±2%, 150mA, -CE	SOT-89-5	32um	VR4	6j	Fis	FC6204D242P-P24D-SOT-89-5-FIS	fc6204d242p-p24d-sot-89-5-fis
P24D		ML6204D242P	LVR-IC	LDO, 2.4V±2%, 150mA, -CE	SOT-89-5	32um	VR4	6j	Mlc	ML6204D242P-P24D-SOT-89-5-MLC	ml6204d242p-p24d-sot-89-5-mlc
P25		TK11225AU	LVR-IC	LDO, 2.5V±2.4%, 150mA, +CE	SOT-89-5	32vg	VR7	6i	Tok	TK11225AU-P25-SOT-89-5-TOK	tk11225au-p25-sot-89-5-tok
P25	kb	XC6382F251P	DC-DC-IC	PFM step-up, 2.5V±2.5%, 400mA, 100kHz, int. Vdd, ext.trans.	SOT-89-5	32c4	DC13	6u	Tor	XC6382F251P-P25-SOT-89-5-TOR	xc6382f251p-p25-sot-89-5-tor
P25A		CM7R151A-25B-P	LVR-IC	LDO, 2.5V±2%, 150mA, +CE, PDR	SOT-89-5	32um	VR4	6j	Can	CM7R151A-25B-P-P25A-SOT-89-5-CAN	cm7r151a-25b-p-p25a-sot-89-5-can
P25A		FC6204A252P	LVR-IC	LDO, 2.5V±2%, 150mA, +CE, PDR	SOT-89-5	32um	VR4	6j	Fis	FC6204A252P-P25A-SOT-89-5-FIS	fc6204a252p-p25a-sot-89-5-fis
P25A		ML6204A252P	LVR-IC	LDO, 2.5V±2%, 150mA, +CE, PDR	SOT-89-5	32um	VR4	6j	Mlc	ML6204A252P-P25A-SOT-89-5-MLC	ml6204a252p-p25a-sot-89-5-mlc
P25B		CM7R151B-25B-P	LVR-IC	LDO, 2.5V±2%, 150mA, +CE	SOT-89-5	32um	VR4	6j	Can	CM7R151B-25B-P-P25B-SOT-89-5-CAN	cm7r151b-25b-p-p25b-sot-89-5-can
P25B		FC6204B252P	LVR-IC	LDO, 2.5V±2%, 150mA, +CE	SOT-89-5	32um	VR4	6j	Fis	FC6204B252P-P25B-SOT-89-5-FIS	fc6204b252p-p25b-sot-89-5-fis
P25B		ML6204B252P	LVR-IC	LDO, 2.5V±2%, 150mA, +CE	SOT-89-5	32um	VR4	6j	Mlc	ML6204B252P-P25B-SOT-89-5-MLC	ml6204b252p-p25b-sot-89-5-mlc
P25C		CM7R151C-25B-P	LVR-IC	LDO, 2.5V±2%, 150mA, -CE, PDR	SOT-89-5	32um	VR4	6j	Can	CM7R151C-25B-P-P25C-SOT-89-5-CAN	cm7r151c-25b-p-p25c-sot-89-5-can
P25C		FC6204C252P	LVR-IC	LDO, 2.5V±2%, 150mA, -CE, PUR	SOT-89-5	32um	VR4	6j	Fis	FC6204C252P-P25C-SOT-89-5-FIS	fc6204c252p-p25c-sot-89-5-fis
P25C		ML6204C252P	LVR-IC	LDO, 2.5V±2%, 150mA, -CE, PUR	SOT-89-5	32um	VR4	6j	Mlc	ML6204C252P-P25C-SOT-89-5-MLC	ml6204c252p-p25c-sot-89-5-mlc
P25D		CM7R151D-25B-P	LVR-IC	LDO, 2.5V±2%, 150mA, -CE	SOT-89-5	32um	VR4	6j	Can	CM7R151D-25B-P-P25D-SOT-89-5-CAN	cm7r151d-25b-p-p25d-sot-89-5-can
P25D		FC6204D252P	LVR-IC	LDO, 2.5V±2%, 150mA, -CE	SOT-89-5	32um	VR4	6j	Fis	FC6204D252P-P25D-SOT-89-5-FIS	fc6204d252p-p25d-sot-89-5-fis
P25D		ML6204D252P	LVR-IC	LDO, 2.5V±2%, 150mA, -CE	SOT-89-5	32um	VR4	6j	Mlc	ML6204D252P-P25D-SOT-89-5-MLC	ml6204d252p-p25d-sot-89-5-mlc
P26	kb	XC6382F261P	DC-DC-IC	PFM step-up, 2.6V±2.5%, 400mA, 100kHz, int. Vdd, ext.trans.	SOT-89-5	32c4	DC13	6u	Tor	XC6382F261P-P26-SOT-89-5-TOR	xc6382f261p-p26-sot-89-5-tor
P26A		CM7R151A-26B-P	LVR-IC	LDO, 2.6V±2%, 150mA, +CE, PDR	SOT-89-5	32um	VR4	6j	Can	CM7R151A-26B-P-P26A-SOT-89-5-CAN	cm7r151a-26b-p-p26a-sot-89-5-can
P26A		FC6204A262P	LVR-IC	LDO, 2.6V±2%, 150mA, +CE, PDR	SOT-89-5	32um	VR4	6j	Fis	FC6204A262P-P26A-SOT-89-5-FIS	fc6204a262p-p26a-sot-89-5-fis
P26A		ML6204A262P	LVR-IC	LDO, 2.6V±2%, 150mA, +CE, PDR	SOT-89-5	32um	VR4	6j	Mlc	ML6204A262P-P26A-SOT-89-5-MLC	ml6204a262p-p26a-sot-89-5-mlc
P26B		CM7R151B-26B-P	LVR-IC	LDO, 2.6V±2%, 150mA, +CE	SOT-89-5	32um	VR4	6j	Can	CM7R151B-26B-P-P26B-SOT-89-5-CAN	cm7r151b-26b-p-p26b-sot-89-5-can
P26B		FC6204B262P	LVR-IC	LDO, 2.6V±2%, 150mA, +CE	SOT-89-5	32um	VR4	6j	Fis	FC6204B262P-P26B-SOT-89-5-FIS	fc6204b262p-p26b-sot-89-5-fis
P26B		ML6204B262P	LVR-IC	LDO, 2.6V±2%, 150mA, +CE	SOT-89-5	32um	VR4	6j	Mlc	ML6204B262P-P26B-SOT-89-5-MLC	ml6204b262p-p26b-sot-89-5-mlc
P26C		CM7R151C-26B-P	LVR-IC	LDO, 2.6V±2%, 150mA, -CE, PDR	SOT-89-5	32um	VR4	6j	Can	CM7R151C-26B-P-P26C-SOT-89-5-CAN	cm7r151c-26b-p-p26c-sot-89-5-can
P26C		FC6204C262P	LVR-IC	LDO, 2.6V±2%, 150mA, -CE, PUR	SOT-89-5	32um	VR4	6j	Fis	FC6204C262P-P26C-SOT-89-5-FIS	fc6204c262p-p26c-sot-89-5-fis
P26C		ML6204C262P	LVR-IC	LDO, 2.6V±2%, 150mA, -CE, PUR	SOT-89-5	32um	VR4	6j	Mlc	ML6204C262P-P26C-SOT-89-5-MLC	ml6204c262p-p26c-sot-89-5-mlc
P26D		CM7R151D-26B-P	LVR-IC	LDO, 2.6V±2%, 150mA, -CE	SOT-89-5	32um	VR4	6j	Can	CM7R151D-26B-P-P26D-SOT-89-5-CAN	cm7r151d-26b-p-p26d-sot-89-5-can
P26D		FC6204D262P	LVR-IC	LDO, 2.6V±2%, 150mA, -CE	SOT-89-5	32um	VR4	6j	Fis	FC6204D262P-P26D-SOT-89-5-FIS	fc6204d262p-p26d-sot-89-5-fis
P26D		ML6204D262P	LVR-IC	LDO, 2.6V±2%, 150mA, -CE	SOT-89-5	32um	VR4	6j	Mlc	ML6204D262P-P26D-SOT-89-5-MLC	ml6204d262p-p26d-sot-89-5-mlc
P27	kb	XC6382F271P	DC-DC-IC	PFM step-up, 2.7V±2.5%, 400mA, 100kHz, int. Vdd, ext.trans.	SOT-89-5	32c4	DC13	6u	Tor	XC6382F271P-P27-SOT-89-5-TOR	xc6382f271p-p27-sot-89-5-tor
P27A		CM7R151A-27B-P	LVR-IC	LDO, 2.7V±2%, 150mA, +CE, PDR	SOT-89-5	32um	VR4	6j	Can	CM7R151A-27B-P-P27A-SOT-89-5-CAN	cm7r151a-27b-p-p27a-sot-89-5-can
P27A		FC6204A272P	LVR-IC	LDO, 2.7V±2%, 150mA, +CE, PDR	SOT-89-5	32um	VR4	6j	Fis	FC6204A272P-P27A-SOT-89-5-FIS	fc6204a272p-p27a-sot-89-5-fis
P27A		ML6204A272P	LVR-IC	LDO, 2.7V±2%, 150mA, +CE, PDR	SOT-89-5	32um	VR4	6j	Mlc	ML6204A272P-P27A-SOT-89-5-MLC	ml6204a272p-p27a-sot-89-5-mlc
P27B		CM7R151B-27B-P	LVR-IC	LDO, 2.7V±2%, 150mA, +CE	SOT-89-5	32um	VR4	6j	Can	CM7R151B-27B-P-P27B-SOT-89-5-CAN	cm7r151b-27b-p-p27b-sot-89-5-can
P27B		FC6204B272P	LVR-IC	LDO, 2.7V±2%, 150mA, +CE	SOT-89-5	32um	VR4	6j	Fis	FC6204B272P-P27B-SOT-89-5-FIS	fc6204b272p-p27b-sot-89-5-fis
P27B		ML6204B272P	LVR-IC	LDO, 2.7V±2%, 150mA, +CE	SOT-89-5	32um	VR4	6j	Mlc	ML6204B272P-P27B-SOT-89-5-MLC	ml6204b272p-p27b-sot-89-5-mlc
P27C		CM7R151C-27B-P	LVR-IC	LDO, 2.7V±2%, 150mA, -CE, PDR	SOT-89-5	32um	VR4	6j	Can	CM7R151C-27B-P-P27C-SOT-89-5-CAN	cm7r151c-27b-p-p27c-sot-89-5-can
P27C		FC6204C272P	LVR-IC	LDO, 2.7V±2%, 150mA, -CE, PUR	SOT-89-5	32um	VR4	6j	Fis	FC6204C272P-P27C-SOT-89-5-FIS	fc6204c272p-p27c-sot-89-5-fis
P27C		ML6204C272P	LVR-IC	LDO, 2.7V±2%, 150mA, -CE, PUR	SOT-89-5	32um	VR4	6j	Mlc	ML6204C272P-P27C-SOT-89-5-MLC	ml6204c272p-p27c-sot-89-5-mlc
P27D		CM7R151D-27B-P	LVR-IC	LDO, 2.7V±2%, 150mA, -CE	SOT-89-5	32um	VR4	6j	Can	CM7R151D-27B-P-P27D-SOT-89-5-CAN	cm7r151d-27b-p-p27d-sot-89-5-can
P27D		FC6204D272P	LVR-IC	LDO, 2.7V±2%, 150mA, -CE	SOT-89-5	32um	VR4	6j	Fis	FC6204D272P-P27D-SOT-89-5-FIS	fc6204d272p-p27d-sot-89-5-fis
P27D		ML6204D272P	LVR-IC	LDO, 2.7V±2%, 150mA, -CE	SOT-89-5	32um	VR4	6j	Mlc	ML6204D272P-P27D-SOT-89-5-MLC	ml6204d272p-p27d-sot-89-5-mlc
P28		TK11228AU	LVR-IC	LDO, 2.8V±2.4%, 150mA, +CE	SOT-89-5	32vg	VR7	6i	Tok	TK11228AU-P28-SOT-89-5-TOK	tk11228au-p28-sot-89-5-tok
P28	kb	XC6382F281P	DC-DC-IC	PFM step-up, 2.8V±2.5%, 400mA, 100kHz, int. Vdd, ext.trans.	SOT-89-5	32c4	DC13	6u	Tor	XC6382F281P-P28-SOT-89-5-TOR	xc6382f281p-p28-sot-89-5-tor
P28A		CM7R151A-28B-P	LVR-IC	LDO, 2.8V±2%, 150mA, +CE, PDR	SOT-89-5	32um	VR4	6j	Can	CM7R151A-28B-P-P28A-SOT-89-5-CAN	cm7r151a-28b-p-p28a-sot-89-5-can
P28A		FC6204A282P	LVR-IC	LDO, 2.8V±2%, 150mA, +CE, PDR	SOT-89-5	32um	VR4	6j	Fis	FC6204A282P-P28A-SOT-89-5-FIS	fc6204a282p-p28a-sot-89-5-fis
P28A		ML6204A282P	LVR-IC	LDO, 2.8V±2%, 150mA, +CE, PDR	SOT-89-5	32um	VR4	6j	Mlc	ML6204A282P-P28A-SOT-89-5-MLC	ml6204a282p-p28a-sot-89-5-mlc
P28B		CM7R151B-28B-P	LVR-IC	LDO, 2.8V±2%, 150mA, +CE	SOT-89-5	32um	VR4	6j	Can	CM7R151B-28B-P-P28B-SOT-89-5-CAN	cm7r151b-28b-p-p28b-sot-89-5-can
P28B		FC6204B282P	LVR-IC	LDO, 2.8V±2%, 150mA, +CE	SOT-89-5	32um	VR4	6j	Fis	FC6204B282P-P28B-SOT-89-5-FIS	fc6204b282p-p28b-sot-89-5-fis
P28B		ML6204B282P	LVR-IC	LDO, 2.8V±2%, 150mA, +CE	SOT-89-5	32um	VR4	6j	Mlc	ML6204B282P-P28B-SOT-89-5-MLC	ml6204b282p-p28b-sot-89-5-mlc
P28C		CM7R151C-28B-P	LVR-IC	LDO, 2.8V±2%, 150mA, -CE, PDR	SOT-89-5	32um	VR4	6j	Can	CM7R151C-28B-P-P28C-SOT-89-5-CAN	cm7r151c-28b-p-p28c-sot-89-5-can
P28C		FC6204C282P	LVR-IC	LDO, 2.8V±2%, 150mA, -CE, PUR	SOT-89-5	32um	VR4	6j	Fis	FC6204C282P-P28C-SOT-89-5-FIS	fc6204c282p-p28c-sot-89-5-fis
P28C		ML6204C282P	LVR-IC	LDO, 2.8V±2%, 150mA, -CE, PUR	SOT-89-5	32um	VR4	6j	Mlc	ML6204C282P-P28C-SOT-89-5-MLC	ml6204c282p-p28c-sot-89-5-mlc
P28D		CM7R151D-28B-P	LVR-IC	LDO, 2.8V±2%, 150mA, -CE	SOT-89-5	32um	VR4	6j	Can	CM7R151D-28B-P-P28D-SOT-89-5-CAN	cm7r151d-28b-p-p28d-sot-89-5-can
P28D		FC6204D282P	LVR-IC	LDO, 2.8V±2%, 150mA, -CE	SOT-89-5	32um	VR4	6j	Fis	FC6204D282P-P28D-SOT-89-5-FIS	fc6204d282p-p28d-sot-89-5-fis
P28D		ML6204D282P	LVR-IC	LDO, 2.8V±2%, 150mA, -CE	SOT-89-5	32um	VR4	6j	Mlc	ML6204D282P-P28D-SOT-89-5-MLC	ml6204d282p-p28d-sot-89-5-mlc
P29	kb	XC6382F291P	DC-DC-IC	PFM step-up, 2.9V±2.5%, 400mA, 100kHz, int. Vdd, ext.trans.	SOT-89-5	32c4	DC13	6u	Tor	XC6382F291P-P29-SOT-89-5-TOR	xc6382f291p-p29-sot-89-5-tor
P29A		CM7R151A-29B-P	LVR-IC	LDO, 2.9V±2%, 150mA, +CE, PDR	SOT-89-5	32um	VR4	6j	Can	CM7R151A-29B-P-P29A-SOT-89-5-CAN	cm7r151a-29b-p-p29a-sot-89-5-can
P29A		FC6204A292P	LVR-IC	LDO, 2.9V±2%, 150mA, +CE, PDR	SOT-89-5	32um	VR4	6j	Fis	FC6204A292P-P29A-SOT-89-5-FIS	fc6204a292p-p29a-sot-89-5-fis
P29A		ML6204A292P	LVR-IC	LDO, 2.9V±2%, 150mA, +CE, PDR	SOT-89-5	32um	VR4	6j	Mlc	ML6204A292P-P29A-SOT-89-5-MLC	ml6204a292p-p29a-sot-89-5-mlc
P29B		CM7R151B-29B-P	LVR-IC	LDO, 2.9V±2%, 150mA, +CE	SOT-89-5	32um	VR4	6j	Can	CM7R151B-29B-P-P29B-SOT-89-5-CAN	cm7r151b-29b-p-p29b-sot-89-5-can
P29B		FC6204B292P	LVR-IC	LDO, 2.9V±2%, 150mA, +CE	SOT-89-5	32um	VR4	6j	Fis	FC6204B292P-P29B-SOT-89-5-FIS	fc6204b292p-p29b-sot-89-5-fis
P29B		ML6204B292P	LVR-IC	LDO, 2.9V±2%, 150mA, +CE	SOT-89-5	32um	VR4	6j	Mlc	ML6204B292P-P29B-SOT-89-5-MLC	ml6204b292p-p29b-sot-89-5-mlc
P29C		CM7R151C-29B-P	LVR-IC	LDO, 2.9V±2%, 150mA, -CE, PDR	SOT-89-5	32um	VR4	6j	Can	CM7R151C-29B-P-P29C-SOT-89-5-CAN	cm7r151c-29b-p-p29c-sot-89-5-can
P29C		FC6204C292P	LVR-IC	LDO, 2.9V±2%, 150mA, -CE, PUR	SOT-89-5	32um	VR4	6j	Fis	FC6204C292P-P29C-SOT-89-5-FIS	fc6204c292p-p29c-sot-89-5-fis
P29C		ML6204C292P	LVR-IC	LDO, 2.9V±2%, 150mA, -CE, PUR	SOT-89-5	32um	VR4	6j	Mlc	ML6204C292P-P29C-SOT-89-5-MLC	ml6204c292p-p29c-sot-89-5-mlc
P29D		CM7R151D-29B-P	LVR-IC	LDO, 2.9V±2%, 150mA, -CE	SOT-89-5	32um	VR4	6j	Can	CM7R151D-29B-P-P29D-SOT-89-5-CAN	cm7r151d-29b-p-p29d-sot-89-5-can
P29D		FC6204D292P	LVR-IC	LDO, 2.9V±2%, 150mA, -CE	SOT-89-5	32um	VR4	6j	Fis	FC6204D292P-P29D-SOT-89-5-FIS	fc6204d292p-p29d-sot-89-5-fis
P29D		ML6204D292P	LVR-IC	LDO, 2.9V±2%, 150mA, -CE	SOT-89-5	32um	VR4	6j	Mlc	ML6204D292P-P29D-SOT-89-5-MLC	ml6204d292p-p29d-sot-89-5-mlc
P2AA		CM7R151A-20A-P	LVR-IC	LDO, 2.05V±2%, 150mA, +CE, PDR	SOT-89-5	32um	VR4	6j	Can	CM7R151A-20A-P-P2AA-SOT-89-5-CAN	cm7r151a-20a-p-p2aa-sot-89-5-can
P2AA		FC6204A20AP	LVR-IC	LDO, 2.05V±2%, 150mA, +CE, PDR	SOT-89-5	32um	VR4	6j	Fis	FC6204A20AP-P2AA-SOT-89-5-FIS	fc6204a20ap-p2aa-sot-89-5-fis
P2AA		ML6204A20AP	LVR-IC	LDO, 2.05V±2%, 150mA, +CE, PDR	SOT-89-5	32um	VR4	6j	Mlc	ML6204A20AP-P2AA-SOT-89-5-MLC	ml6204a20ap-p2aa-sot-89-5-mlc
P2AB		CM7R151B-20A-P	LVR-IC	LDO, 2.05V±2%, 150mA, +CE	SOT-89-5	32um	VR4	6j	Can	CM7R151B-20A-P-P2AB-SOT-89-5-CAN	cm7r151b-20a-p-p2ab-sot-89-5-can
P2AB		FC6204B20AP	LVR-IC	LDO, 2.05V±2%, 150mA, +CE	SOT-89-5	32um	VR4	6j	Fis	FC6204B20AP-P2AB-SOT-89-5-FIS	fc6204b20ap-p2ab-sot-89-5-fis
P2AB		ML6204B20AP	LVR-IC	LDO, 2.05V±2%, 150mA, +CE	SOT-89-5	32um	VR4	6j	Mlc	ML6204B20AP-P2AB-SOT-89-5-MLC	ml6204b20ap-p2ab-sot-89-5-mlc
P2AC		CM7R151C-20A-P	LVR-IC	LDO, 2.05V±2%, 150mA, -CE, PDR	SOT-89-5	32um	VR4	6j	Can	CM7R151C-20A-P-P2AC-SOT-89-5-CAN	cm7r151c-20a-p-p2ac-sot-89-5-can
P2AC		FC6204C20AP	LVR-IC	LDO, 2.05V±2%, 150mA, -CE, PUR	SOT-89-5	32um	VR4	6j	Fis	FC6204C20AP-P2AC-SOT-89-5-FIS	fc6204c20ap-p2ac-sot-89-5-fis
P2AC		ML6204C20AP	LVR-IC	LDO, 2.05V±2%, 150mA, -CE, PUR	SOT-89-5	32um	VR4	6j	Mlc	ML6204C20AP-P2AC-SOT-89-5-MLC	ml6204c20ap-p2ac-sot-89-5-mlc
P2AD		CM7R151D-20A-P	LVR-IC	LDO, 2.05V±2%, 150mA, -CE	SOT-89-5	32um	VR4	6j	Can	CM7R151D-20A-P-P2AD-SOT-89-5-CAN	cm7r151d-20a-p-p2ad-sot-89-5-can
P2AD		FC6204D20AP	LVR-IC	LDO, 2.05V±2%, 150mA, -CE	SOT-89-5	32um	VR4	6j	Fis	FC6204D20AP-P2AD-SOT-89-5-FIS	fc6204d20ap-p2ad-sot-89-5-fis
P2AD		ML6204D20AP	LVR-IC	LDO, 2.05V±2%, 150mA, -CE	SOT-89-5	32um	VR4	6j	Mlc	ML6204D20AP-P2AD-SOT-89-5-MLC	ml6204d20ap-p2ad-sot-89-5-mlc
P2BA		CM7R151A-21A-P	LVR-IC	LDO, 2.15V±2%, 150mA, +CE, PDR	SOT-89-5	32um	VR4	6j	Can	CM7R151A-21A-P-P2BA-SOT-89-5-CAN	cm7r151a-21a-p-p2ba-sot-89-5-can
P2BA		FC6204A21AP	LVR-IC	LDO, 2.15V±2%, 150mA, +CE, PDR	SOT-89-5	32um	VR4	6j	Fis	FC6204A21AP-P2BA-SOT-89-5-FIS	fc6204a21ap-p2ba-sot-89-5-fis
P2BA		ML6204A21AP	LVR-IC	LDO, 2.15V±2%, 150mA, +CE, PDR	SOT-89-5	32um	VR4	6j	Mlc	ML6204A21AP-P2BA-SOT-89-5-MLC	ml6204a21ap-p2ba-sot-89-5-mlc
P2BB		CM7R151B-21A-P	LVR-IC	LDO, 2.15V±2%, 150mA, +CE	SOT-89-5	32um	VR4	6j	Can	CM7R151B-21A-P-P2BB-SOT-89-5-CAN	cm7r151b-21a-p-p2bb-sot-89-5-can
P2BB		FC6204B21AP	LVR-IC	LDO, 2.15V±2%, 150mA, +CE	SOT-89-5	32um	VR4	6j	Fis	FC6204B21AP-P2BB-SOT-89-5-FIS	fc6204b21ap-p2bb-sot-89-5-fis
P2BB		ML6204B21AP	LVR-IC	LDO, 2.15V±2%, 150mA, +CE	SOT-89-5	32um	VR4	6j	Mlc	ML6204B21AP-P2BB-SOT-89-5-MLC	ml6204b21ap-p2bb-sot-89-5-mlc
P2BC		CM7R151C-21A-P	LVR-IC	LDO, 2.15V±2%, 150mA, -CE, PDR	SOT-89-5	32um	VR4	6j	Can	CM7R151C-21A-P-P2BC-SOT-89-5-CAN	cm7r151c-21a-p-p2bc-sot-89-5-can
P2BC		FC6204C21AP	LVR-IC	LDO, 2.15V±2%, 150mA, -CE, PUR	SOT-89-5	32um	VR4	6j	Fis	FC6204C21AP-P2BC-SOT-89-5-FIS	fc6204c21ap-p2bc-sot-89-5-fis
P2BC		ML6204C21AP	LVR-IC	LDO, 2.15V±2%, 150mA, -CE, PUR	SOT-89-5	32um	VR4	6j	Mlc	ML6204C21AP-P2BC-SOT-89-5-MLC	ml6204c21ap-p2bc-sot-89-5-mlc
P2BD		CM7R151D-21A-P	LVR-IC	LDO, 2.15V±2%, 150mA, -CE	SOT-89-5	32um	VR4	6j	Can	CM7R151D-21A-P-P2BD-SOT-89-5-CAN	cm7r151d-21a-p-p2bd-sot-89-5-can
P2BD		FC6204D21AP	LVR-IC	LDO, 2.15V±2%, 150mA, -CE	SOT-89-5	32um	VR4	6j	Fis	FC6204D21AP-P2BD-SOT-89-5-FIS	fc6204d21ap-p2bd-sot-89-5-fis
P2BD		ML6204D21AP	LVR-IC	LDO, 2.15V±2%, 150mA, -CE	SOT-89-5	32um	VR4	6j	Mlc	ML6204D21AP-P2BD-SOT-89-5-MLC	ml6204d21ap-p2bd-sot-89-5-mlc
P2CA		CM7R151A-22A-P	LVR-IC	LDO, 2.25V±2%, 150mA, +CE, PDR	SOT-89-5	32um	VR4	6j	Can	CM7R151A-22A-P-P2CA-SOT-89-5-CAN	cm7r151a-22a-p-p2ca-sot-89-5-can
P2CA		FC6204A22AP	LVR-IC	LDO, 2.25V±2%, 150mA, +CE, PDR	SOT-89-5	32um	VR4	6j	Fis	FC6204A22AP-P2CA-SOT-89-5-FIS	fc6204a22ap-p2ca-sot-89-5-fis
P2CA		ML6204A22AP	LVR-IC	LDO, 2.25V±2%, 150mA, +CE, PDR	SOT-89-5	32um	VR4	6j	Mlc	ML6204A22AP-P2CA-SOT-89-5-MLC	ml6204a22ap-p2ca-sot-89-5-mlc
P2CB		CM7R151B-22A-P	LVR-IC	LDO, 2.25V±2%, 150mA, +CE	SOT-89-5	32um	VR4	6j	Can	CM7R151B-22A-P-P2CB-SOT-89-5-CAN	cm7r151b-22a-p-p2cb-sot-89-5-can
P2CB		FC6204B22AP	LVR-IC	LDO, 2.25V±2%, 150mA, +CE	SOT-89-5	32um	VR4	6j	Fis	FC6204B22AP-P2CB-SOT-89-5-FIS	fc6204b22ap-p2cb-sot-89-5-fis
P2CB		ML6204B22AP	LVR-IC	LDO, 2.25V±2%, 150mA, +CE	SOT-89-5	32um	VR4	6j	Mlc	ML6204B22AP-P2CB-SOT-89-5-MLC	ml6204b22ap-p2cb-sot-89-5-mlc
P2CC		CM7R151C-22A-P	LVR-IC	LDO, 2.25V±2%, 150mA, -CE, PDR	SOT-89-5	32um	VR4	6j	Can	CM7R151C-22A-P-P2CC-SOT-89-5-CAN	cm7r151c-22a-p-p2cc-sot-89-5-can
P2CC		FC6204C22AP	LVR-IC	LDO, 2.25V±2%, 150mA, -CE, PUR	SOT-89-5	32um	VR4	6j	Fis	FC6204C22AP-P2CC-SOT-89-5-FIS	fc6204c22ap-p2cc-sot-89-5-fis
P2CC		ML6204C22AP	LVR-IC	LDO, 2.25V±2%, 150mA, -CE, PUR	SOT-89-5	32um	VR4	6j	Mlc	ML6204C22AP-P2CC-SOT-89-5-MLC	ml6204c22ap-p2cc-sot-89-5-mlc
P2CD		CM7R151D-22A-P	LVR-IC	LDO, 2.25V±2%, 150mA, -CE	SOT-89-5	32um	VR4	6j	Can	CM7R151D-22A-P-P2CD-SOT-89-5-CAN	cm7r151d-22a-p-p2cd-sot-89-5-can
P2CD		FC6204D22AP	LVR-IC	LDO, 2.25V±2%, 150mA, -CE	SOT-89-5	32um	VR4	6j	Fis	FC6204D22AP-P2CD-SOT-89-5-FIS	fc6204d22ap-p2cd-sot-89-5-fis
P2CD		ML6204D22AP	LVR-IC	LDO, 2.25V±2%, 150mA, -CE	SOT-89-5	32um	VR4	6j	Mlc	ML6204D22AP-P2CD-SOT-89-5-MLC	ml6204d22ap-p2cd-sot-89-5-mlc
P2DA		CM7R151A-23A-P	LVR-IC	LDO, 2.35V±2%, 150mA, +CE, PDR	SOT-89-5	32um	VR4	6j	Can	CM7R151A-23A-P-P2DA-SOT-89-5-CAN	cm7r151a-23a-p-p2da-sot-89-5-can
P2DA		FC6204A23AP	LVR-IC	LDO, 2.35V±2%, 150mA, +CE, PDR	SOT-89-5	32um	VR4	6j	Fis	FC6204A23AP-P2DA-SOT-89-5-FIS	fc6204a23ap-p2da-sot-89-5-fis
P2DA		ML6204A23AP	LVR-IC	LDO, 2.35V±2%, 150mA, +CE, PDR	SOT-89-5	32um	VR4	6j	Mlc	ML6204A23AP-P2DA-SOT-89-5-MLC	ml6204a23ap-p2da-sot-89-5-mlc
P2DB		CM7R151B-23A-P	LVR-IC	LDO, 2.35V±2%, 150mA, +CE	SOT-89-5	32um	VR4	6j	Can	CM7R151B-23A-P-P2DB-SOT-89-5-CAN	cm7r151b-23a-p-p2db-sot-89-5-can
P2DB		FC6204B23AP	LVR-IC	LDO, 2.35V±2%, 150mA, +CE	SOT-89-5	32um	VR4	6j	Fis	FC6204B23AP-P2DB-SOT-89-5-FIS	fc6204b23ap-p2db-sot-89-5-fis
P2DB		ML6204B23AP	LVR-IC	LDO, 2.35V±2%, 150mA, +CE	SOT-89-5	32um	VR4	6j	Mlc	ML6204B23AP-P2DB-SOT-89-5-MLC	ml6204b23ap-p2db-sot-89-5-mlc
P2DC		CM7R151C-23A-P	LVR-IC	LDO, 2.35V±2%, 150mA, -CE, PDR	SOT-89-5	32um	VR4	6j	Can	CM7R151C-23A-P-P2DC-SOT-89-5-CAN	cm7r151c-23a-p-p2dc-sot-89-5-can
P2DC		FC6204C23AP	LVR-IC	LDO, 2.35V±2%, 150mA, -CE, PUR	SOT-89-5	32um	VR4	6j	Fis	FC6204C23AP-P2DC-SOT-89-5-FIS	fc6204c23ap-p2dc-sot-89-5-fis
P2DC		ML6204C23AP	LVR-IC	LDO, 2.35V±2%, 150mA, -CE, PUR	SOT-89-5	32um	VR4	6j	Mlc	ML6204C23AP-P2DC-SOT-89-5-MLC	ml6204c23ap-p2dc-sot-89-5-mlc
P2DD		CM7R151D-23A-P	LVR-IC	LDO, 2.35V±2%, 150mA, -CE	SOT-89-5	32um	VR4	6j	Can	CM7R151D-23A-P-P2DD-SOT-89-5-CAN	cm7r151d-23a-p-p2dd-sot-89-5-can
P2DD		FC6204D23AP	LVR-IC	LDO, 2.35V±2%, 150mA, -CE	SOT-89-5	32um	VR4	6j	Fis	FC6204D23AP-P2DD-SOT-89-5-FIS	fc6204d23ap-p2dd-sot-89-5-fis
P2DD		ML6204D23AP	LVR-IC	LDO, 2.35V±2%, 150mA, -CE	SOT-89-5	32um	VR4	6j	Mlc	ML6204D23AP-P2DD-SOT-89-5-MLC	ml6204d23ap-p2dd-sot-89-5-mlc
P2EA		CM7R151A-24A-P	LVR-IC	LDO, 2.45V±2%, 150mA, +CE, PDR	SOT-89-5	32um	VR4	6j	Can	CM7R151A-24A-P-P2EA-SOT-89-5-CAN	cm7r151a-24a-p-p2ea-sot-89-5-can
P2EA		FC6204A24AP	LVR-IC	LDO, 2.45V±2%, 150mA, +CE, PDR	SOT-89-5	32um	VR4	6j	Fis	FC6204A24AP-P2EA-SOT-89-5-FIS	fc6204a24ap-p2ea-sot-89-5-fis
P2EA		ML6204A24AP	LVR-IC	LDO, 2.45V±2%, 150mA, +CE, PDR	SOT-89-5	32um	VR4	6j	Mlc	ML6204A24AP-P2EA-SOT-89-5-MLC	ml6204a24ap-p2ea-sot-89-5-mlc
P2EB		CM7R151B-24A-P	LVR-IC	LDO, 2.45V±2%, 150mA, +CE	SOT-89-5	32um	VR4	6j	Can	CM7R151B-24A-P-P2EB-SOT-89-5-CAN	cm7r151b-24a-p-p2eb-sot-89-5-can
P2EB		FC6204B24AP	LVR-IC	LDO, 2.45V±2%, 150mA, +CE	SOT-89-5	32um	VR4	6j	Fis	FC6204B24AP-P2EB-SOT-89-5-FIS	fc6204b24ap-p2eb-sot-89-5-fis
P2EB		ML6204B24AP	LVR-IC	LDO, 2.45V±2%, 150mA, +CE	SOT-89-5	32um	VR4	6j	Mlc	ML6204B24AP-P2EB-SOT-89-5-MLC	ml6204b24ap-p2eb-sot-89-5-mlc
P2EC		CM7R151C-24A-P	LVR-IC	LDO, 2.45V±2%, 150mA, -CE, PDR	SOT-89-5	32um	VR4	6j	Can	CM7R151C-24A-P-P2EC-SOT-89-5-CAN	cm7r151c-24a-p-p2ec-sot-89-5-can
P2EC		FC6204C24AP	LVR-IC	LDO, 2.45V±2%, 150mA, -CE, PUR	SOT-89-5	32um	VR4	6j	Fis	FC6204C24AP-P2EC-SOT-89-5-FIS	fc6204c24ap-p2ec-sot-89-5-fis
P2EC		ML6204C24AP	LVR-IC	LDO, 2.45V±2%, 150mA, -CE, PUR	SOT-89-5	32um	VR4	6j	Mlc	ML6204C24AP-P2EC-SOT-89-5-MLC	ml6204c24ap-p2ec-sot-89-5-mlc
P2ED		CM7R151D-24A-P	LVR-IC	LDO, 2.45V±2%, 150mA, -CE	SOT-89-5	32um	VR4	6j	Can	CM7R151D-24A-P-P2ED-SOT-89-5-CAN	cm7r151d-24a-p-p2ed-sot-89-5-can
P2ED		FC6204D24AP	LVR-IC	LDO, 2.45V±2%, 150mA, -CE	SOT-89-5	32um	VR4	6j	Fis	FC6204D24AP-P2ED-SOT-89-5-FIS	fc6204d24ap-p2ed-sot-89-5-fis
P2ED		ML6204D24AP	LVR-IC	LDO, 2.45V±2%, 150mA, -CE	SOT-89-5	32um	VR4	6j	Mlc	ML6204D24AP-P2ED-SOT-89-5-MLC	ml6204d24ap-p2ed-sot-89-5-mlc
P2FA		CM7R151A-25A-P	LVR-IC	LDO, 2.55V±2%, 150mA, +CE, PDR	SOT-89-5	32um	VR4	6j	Can	CM7R151A-25A-P-P2FA-SOT-89-5-CAN	cm7r151a-25a-p-p2fa-sot-89-5-can
P2FA		FC6204A25AP	LVR-IC	LDO, 2.55V±2%, 150mA, +CE, PDR	SOT-89-5	32um	VR4	6j	Fis	FC6204A25AP-P2FA-SOT-89-5-FIS	fc6204a25ap-p2fa-sot-89-5-fis
P2FA		ML6204A25AP	LVR-IC	LDO, 2.55V±2%, 150mA, +CE, PDR	SOT-89-5	32um	VR4	6j	Mlc	ML6204A25AP-P2FA-SOT-89-5-MLC	ml6204a25ap-p2fa-sot-89-5-mlc
P2FB		CM7R151B-25A-P	LVR-IC	LDO, 2.55V±2%, 150mA, +CE	SOT-89-5	32um	VR4	6j	Can	CM7R151B-25A-P-P2FB-SOT-89-5-CAN	cm7r151b-25a-p-p2fb-sot-89-5-can
P2FB		FC6204B25AP	LVR-IC	LDO, 2.55V±2%, 150mA, +CE	SOT-89-5	32um	VR4	6j	Fis	FC6204B25AP-P2FB-SOT-89-5-FIS	fc6204b25ap-p2fb-sot-89-5-fis
P2FB		ML6204B25AP	LVR-IC	LDO, 2.55V±2%, 150mA, +CE	SOT-89-5	32um	VR4	6j	Mlc	ML6204B25AP-P2FB-SOT-89-5-MLC	ml6204b25ap-p2fb-sot-89-5-mlc
P2FC		CM7R151C-25A-P	LVR-IC	LDO, 2.55V±2%, 150mA, -CE, PDR	SOT-89-5	32um	VR4	6j	Can	CM7R151C-25A-P-P2FC-SOT-89-5-CAN	cm7r151c-25a-p-p2fc-sot-89-5-can
P2FC		FC6204C25AP	LVR-IC	LDO, 2.55V±2%, 150mA, -CE, PUR	SOT-89-5	32um	VR4	6j	Fis	FC6204C25AP-P2FC-SOT-89-5-FIS	fc6204c25ap-p2fc-sot-89-5-fis
P2FC		ML6204C25AP	LVR-IC	LDO, 2.55V±2%, 150mA, -CE, PUR	SOT-89-5	32um	VR4	6j	Mlc	ML6204C25AP-P2FC-SOT-89-5-MLC	ml6204c25ap-p2fc-sot-89-5-mlc
P2FD		CM7R151D-25A-P	LVR-IC	LDO, 2.55V±2%, 150mA, -CE	SOT-89-5	32um	VR4	6j	Can	CM7R151D-25A-P-P2FD-SOT-89-5-CAN	cm7r151d-25a-p-p2fd-sot-89-5-can
P2FD		FC6204D25AP	LVR-IC	LDO, 2.55V±2%, 150mA, -CE	SOT-89-5	32um	VR4	6j	Fis	FC6204D25AP-P2FD-SOT-89-5-FIS	fc6204d25ap-p2fd-sot-89-5-fis
P2FD		ML6204D25AP	LVR-IC	LDO, 2.55V±2%, 150mA, -CE	SOT-89-5	32um	VR4	6j	Mlc	ML6204D25AP-P2FD-SOT-89-5-MLC	ml6204d25ap-p2fd-sot-89-5-mlc
P2GA		CM7R151A-26A-P	LVR-IC	LDO, 2.65V±2%, 150mA, +CE, PDR	SOT-89-5	32um	VR4	6j	Can	CM7R151A-26A-P-P2GA-SOT-89-5-CAN	cm7r151a-26a-p-p2ga-sot-89-5-can
P2GA		FC6204A26AP	LVR-IC	LDO, 2.65V±2%, 150mA, +CE, PDR	SOT-89-5	32um	VR4	6j	Fis	FC6204A26AP-P2GA-SOT-89-5-FIS	fc6204a26ap-p2ga-sot-89-5-fis
P2GA		ML6204A26AP	LVR-IC	LDO, 2.65V±2%, 150mA, +CE, PDR	SOT-89-5	32um	VR4	6j	Mlc	ML6204A26AP-P2GA-SOT-89-5-MLC	ml6204a26ap-p2ga-sot-89-5-mlc
P2GB		CM7R151B-26A-P	LVR-IC	LDO, 2.65V±2%, 150mA, +CE	SOT-89-5	32um	VR4	6j	Can	CM7R151B-26A-P-P2GB-SOT-89-5-CAN	cm7r151b-26a-p-p2gb-sot-89-5-can
P2GB		FC6204B26AP	LVR-IC	LDO, 2.65V±2%, 150mA, +CE	SOT-89-5	32um	VR4	6j	Fis	FC6204B26AP-P2GB-SOT-89-5-FIS	fc6204b26ap-p2gb-sot-89-5-fis
P2GB		ML6204B26AP	LVR-IC	LDO, 2.65V±2%, 150mA, +CE	SOT-89-5	32um	VR4	6j	Mlc	ML6204B26AP-P2GB-SOT-89-5-MLC	ml6204b26ap-p2gb-sot-89-5-mlc
P2GC		CM7R151C-26A-P	LVR-IC	LDO, 2.65V±2%, 150mA, -CE, PDR	SOT-89-5	32um	VR4	6j	Can	CM7R151C-26A-P-P2GC-SOT-89-5-CAN	cm7r151c-26a-p-p2gc-sot-89-5-can
P2GC		FC6204C26AP	LVR-IC	LDO, 2.65V±2%, 150mA, -CE, PUR	SOT-89-5	32um	VR4	6j	Fis	FC6204C26AP-P2GC-SOT-89-5-FIS	fc6204c26ap-p2gc-sot-89-5-fis
P2GC		ML6204C26AP	LVR-IC	LDO, 2.65V±2%, 150mA, -CE, PUR	SOT-89-5	32um	VR4	6j	Mlc	ML6204C26AP-P2GC-SOT-89-5-MLC	ml6204c26ap-p2gc-sot-89-5-mlc
P2GD		CM7R151D-26A-P	LVR-IC	LDO, 2.65V±2%, 150mA, -CE	SOT-89-5	32um	VR4	6j	Can	CM7R151D-26A-P-P2GD-SOT-89-5-CAN	cm7r151d-26a-p-p2gd-sot-89-5-can
P2GD		FC6204D26AP	LVR-IC	LDO, 2.65V±2%, 150mA, -CE	SOT-89-5	32um	VR4	6j	Fis	FC6204D26AP-P2GD-SOT-89-5-FIS	fc6204d26ap-p2gd-sot-89-5-fis
P2GD		ML6204D26AP	LVR-IC	LDO, 2.65V±2%, 150mA, -CE	SOT-89-5	32um	VR4	6j	Mlc	ML6204D26AP-P2GD-SOT-89-5-MLC	ml6204d26ap-p2gd-sot-89-5-mlc
P2HA		CM7R151A-27A-P	LVR-IC	LDO, 2.75V±2%, 150mA, +CE, PDR	SOT-89-5	32um	VR4	6j	Can	CM7R151A-27A-P-P2HA-SOT-89-5-CAN	cm7r151a-27a-p-p2ha-sot-89-5-can
P2HA		FC6204A27AP	LVR-IC	LDO, 2.75V±2%, 150mA, +CE, PDR	SOT-89-5	32um	VR4	6j	Fis	FC6204A27AP-P2HA-SOT-89-5-FIS	fc6204a27ap-p2ha-sot-89-5-fis
P2HA		ML6204A27AP	LVR-IC	LDO, 2.75V±2%, 150mA, +CE, PDR	SOT-89-5	32um	VR4	6j	Mlc	ML6204A27AP-P2HA-SOT-89-5-MLC	ml6204a27ap-p2ha-sot-89-5-mlc
P2HB		CM7R151B-27A-P	LVR-IC	LDO, 2.75V±2%, 150mA, +CE	SOT-89-5	32um	VR4	6j	Can	CM7R151B-27A-P-P2HB-SOT-89-5-CAN	cm7r151b-27a-p-p2hb-sot-89-5-can
P2HB		FC6204B27AP	LVR-IC	LDO, 2.75V±2%, 150mA, +CE	SOT-89-5	32um	VR4	6j	Fis	FC6204B27AP-P2HB-SOT-89-5-FIS	fc6204b27ap-p2hb-sot-89-5-fis
P2HB		ML6204B27AP	LVR-IC	LDO, 2.75V±2%, 150mA, +CE	SOT-89-5	32um	VR4	6j	Mlc	ML6204B27AP-P2HB-SOT-89-5-MLC	ml6204b27ap-p2hb-sot-89-5-mlc
P2HC		CM7R151C-27A-P	LVR-IC	LDO, 2.75V±2%, 150mA, -CE, PDR	SOT-89-5	32um	VR4	6j	Can	CM7R151C-27A-P-P2HC-SOT-89-5-CAN	cm7r151c-27a-p-p2hc-sot-89-5-can
P2HC		FC6204C27AP	LVR-IC	LDO, 2.75V±2%, 150mA, -CE, PUR	SOT-89-5	32um	VR4	6j	Fis	FC6204C27AP-P2HC-SOT-89-5-FIS	fc6204c27ap-p2hc-sot-89-5-fis
P2HC		ML6204C27AP	LVR-IC	LDO, 2.75V±2%, 150mA, -CE, PUR	SOT-89-5	32um	VR4	6j	Mlc	ML6204C27AP-P2HC-SOT-89-5-MLC	ml6204c27ap-p2hc-sot-89-5-mlc
P2HD		CM7R151D-27A-P	LVR-IC	LDO, 2.75V±2%, 150mA, -CE	SOT-89-5	32um	VR4	6j	Can	CM7R151D-27A-P-P2HD-SOT-89-5-CAN	cm7r151d-27a-p-p2hd-sot-89-5-can
P2HD		FC6204D27AP	LVR-IC	LDO, 2.75V±2%, 150mA, -CE	SOT-89-5	32um	VR4	6j	Fis	FC6204D27AP-P2HD-SOT-89-5-FIS	fc6204d27ap-p2hd-sot-89-5-fis
P2HD		ML6204D27AP	LVR-IC	LDO, 2.75V±2%, 150mA, -CE	SOT-89-5	32um	VR4	6j	Mlc	ML6204D27AP-P2HD-SOT-89-5-MLC	ml6204d27ap-p2hd-sot-89-5-mlc
P2IA		CM7R151A-28A-P	LVR-IC	LDO, 2.85V±2%, 150mA, +CE, PDR	SOT-89-5	32um	VR4	6j	Can	CM7R151A-28A-P-P2IA-SOT-89-5-CAN	cm7r151a-28a-p-p2ia-sot-89-5-can
P2IA		FC6204A28AP	LVR-IC	LDO, 2.85V±2%, 150mA, +CE, PDR	SOT-89-5	32um	VR4	6j	Fis	FC6204A28AP-P2IA-SOT-89-5-FIS	fc6204a28ap-p2ia-sot-89-5-fis
P2IA		ML6204A28AP	LVR-IC	LDO, 2.85V±2%, 150mA, +CE, PDR	SOT-89-5	32um	VR4	6j	Mlc	ML6204A28AP-P2IA-SOT-89-5-MLC	ml6204a28ap-p2ia-sot-89-5-mlc
P2IB		CM7R151B-28A-P	LVR-IC	LDO, 2.85V±2%, 150mA, +CE	SOT-89-5	32um	VR4	6j	Can	CM7R151B-28A-P-P2IB-SOT-89-5-CAN	cm7r151b-28a-p-p2ib-sot-89-5-can
P2IB		FC6204B28AP	LVR-IC	LDO, 2.85V±2%, 150mA, +CE	SOT-89-5	32um	VR4	6j	Fis	FC6204B28AP-P2IB-SOT-89-5-FIS	fc6204b28ap-p2ib-sot-89-5-fis
P2IB		ML6204B28AP	LVR-IC	LDO, 2.85V±2%, 150mA, +CE	SOT-89-5	32um	VR4	6j	Mlc	ML6204B28AP-P2IB-SOT-89-5-MLC	ml6204b28ap-p2ib-sot-89-5-mlc
P2IC		CM7R151C-28A-P	LVR-IC	LDO, 2.85V±2%, 150mA, -CE, PDR	SOT-89-5	32um	VR4	6j	Can	CM7R151C-28A-P-P2IC-SOT-89-5-CAN	cm7r151c-28a-p-p2ic-sot-89-5-can
P2IC		FC6204C28AP	LVR-IC	LDO, 2.85V±2%, 150mA, -CE, PUR	SOT-89-5	32um	VR4	6j	Fis	FC6204C28AP-P2IC-SOT-89-5-FIS	fc6204c28ap-p2ic-sot-89-5-fis
P2IC		ML6204C28AP	LVR-IC	LDO, 2.85V±2%, 150mA, -CE, PUR	SOT-89-5	32um	VR4	6j	Mlc	ML6204C28AP-P2IC-SOT-89-5-MLC	ml6204c28ap-p2ic-sot-89-5-mlc
P2ID		CM7R151D-28A-P	LVR-IC	LDO, 2.85V±2%, 150mA, -CE	SOT-89-5	32um	VR4	6j	Can	CM7R151D-28A-P-P2ID-SOT-89-5-CAN	cm7r151d-28a-p-p2id-sot-89-5-can
P2ID		FC6204D28AP	LVR-IC	LDO, 2.85V±2%, 150mA, -CE	SOT-89-5	32um	VR4	6j	Fis	FC6204D28AP-P2ID-SOT-89-5-FIS	fc6204d28ap-p2id-sot-89-5-fis
P2ID		ML6204D28AP	LVR-IC	LDO, 2.85V±2%, 150mA, -CE	SOT-89-5	32um	VR4	6j	Mlc	ML6204D28AP-P2ID-SOT-89-5-MLC	ml6204d28ap-p2id-sot-89-5-mlc
P2JA		CM7R151A-29A-P	LVR-IC	LDO, 2.95V±2%, 150mA, +CE, PDR	SOT-89-5	32um	VR4	6j	Can	CM7R151A-29A-P-P2JA-SOT-89-5-CAN	cm7r151a-29a-p-p2ja-sot-89-5-can
P2JA		FC6204A29AP	LVR-IC	LDO, 2.95V±2%, 150mA, +CE, PDR	SOT-89-5	32um	VR4	6j	Fis	FC6204A29AP-P2JA-SOT-89-5-FIS	fc6204a29ap-p2ja-sot-89-5-fis
P2JA		ML6204A29AP	LVR-IC	LDO, 2.95V±2%, 150mA, +CE, PDR	SOT-89-5	32um	VR4	6j	Mlc	ML6204A29AP-P2JA-SOT-89-5-MLC	ml6204a29ap-p2ja-sot-89-5-mlc
P2JB		CM7R151B-29A-P	LVR-IC	LDO, 2.95V±2%, 150mA, +CE	SOT-89-5	32um	VR4	6j	Can	CM7R151B-29A-P-P2JB-SOT-89-5-CAN	cm7r151b-29a-p-p2jb-sot-89-5-can
P2JB		FC6204B29AP	LVR-IC	LDO, 2.95V±2%, 150mA, +CE	SOT-89-5	32um	VR4	6j	Fis	FC6204B29AP-P2JB-SOT-89-5-FIS	fc6204b29ap-p2jb-sot-89-5-fis
P2JB		ML6204B29AP	LVR-IC	LDO, 2.95V±2%, 150mA, +CE	SOT-89-5	32um	VR4	6j	Mlc	ML6204B29AP-P2JB-SOT-89-5-MLC	ml6204b29ap-p2jb-sot-89-5-mlc
P2JC		CM7R151C-29A-P	LVR-IC	LDO, 2.95V±2%, 150mA, -CE, PDR	SOT-89-5	32um	VR4	6j	Can	CM7R151C-29A-P-P2JC-SOT-89-5-CAN	cm7r151c-29a-p-p2jc-sot-89-5-can
P2JC		FC6204C29AP	LVR-IC	LDO, 2.95V±2%, 150mA, -CE, PUR	SOT-89-5	32um	VR4	6j	Fis	FC6204C29AP-P2JC-SOT-89-5-FIS	fc6204c29ap-p2jc-sot-89-5-fis
P2JC		ML6204C29AP	LVR-IC	LDO, 2.95V±2%, 150mA, -CE, PUR	SOT-89-5	32um	VR4	6j	Mlc	ML6204C29AP-P2JC-SOT-89-5-MLC	ml6204c29ap-p2jc-sot-89-5-mlc
P2JD		CM7R151D-29A-P	LVR-IC	LDO, 2.95V±2%, 150mA, -CE	SOT-89-5	32um	VR4	6j	Can	CM7R151D-29A-P-P2JD-SOT-89-5-CAN	cm7r151d-29a-p-p2jd-sot-89-5-can
P2JD		FC6204D29AP	LVR-IC	LDO, 2.95V±2%, 150mA, -CE	SOT-89-5	32um	VR4	6j	Fis	FC6204D29AP-P2JD-SOT-89-5-FIS	fc6204d29ap-p2jd-sot-89-5-fis
P2JD		ML6204D29AP	LVR-IC	LDO, 2.95V±2%, 150mA, -CE	SOT-89-5	32um	VR4	6j	Mlc	ML6204D29AP-P2JD-SOT-89-5-MLC	ml6204d29ap-p2jd-sot-89-5-mlc
P30		TK11230AU	LVR-IC	LDO, 3.0V±2.4%, 150mA, +CE	SOT-89-5	32vg	VR7	6i	Tok	TK11230AU-P30-SOT-89-5-TOK	tk11230au-p30-sot-89-5-tok
P30	kb	XC6382F301P	DC-DC-IC	PFM step-up, 3.0V±2.5%, 400mA, 100kHz, int. Vdd, ext.trans.	SOT-89-5	32c4	DC13	6u	Tor	XC6382F301P-P30-SOT-89-5-TOR	xc6382f301p-p30-sot-89-5-tor
P30A		CM7R151A-30B-P	LVR-IC	LDO, 3.0V±2%, 150mA, +CE, PDR	SOT-89-5	32um	VR4	6j	Can	CM7R151A-30B-P-P30A-SOT-89-5-CAN	cm7r151a-30b-p-p30a-sot-89-5-can
P30A		FC6204A302P	LVR-IC	LDO, 3.0V±2%, 150mA, +CE, PDR	SOT-89-5	32um	VR4	6j	Fis	FC6204A302P-P30A-SOT-89-5-FIS	fc6204a302p-p30a-sot-89-5-fis
P30A		ML6204A302P	LVR-IC	LDO, 3.0V±2%, 150mA, +CE, PDR	SOT-89-5	32um	VR4	6j	Mlc	ML6204A302P-P30A-SOT-89-5-MLC	ml6204a302p-p30a-sot-89-5-mlc
P30B		CM7R151B-30B-P	LVR-IC	LDO, 3.0V±2%, 150mA, +CE	SOT-89-5	32um	VR4	6j	Can	CM7R151B-30B-P-P30B-SOT-89-5-CAN	cm7r151b-30b-p-p30b-sot-89-5-can
P30B		FC6204B302P	LVR-IC	LDO, 3.0V±2%, 150mA, +CE	SOT-89-5	32um	VR4	6j	Fis	FC6204B302P-P30B-SOT-89-5-FIS	fc6204b302p-p30b-sot-89-5-fis
P30B		ML6204B302P	LVR-IC	LDO, 3.0V±2%, 150mA, +CE	SOT-89-5	32um	VR4	6j	Mlc	ML6204B302P-P30B-SOT-89-5-MLC	ml6204b302p-p30b-sot-89-5-mlc
P30C		CM7R151C-30B-P	LVR-IC	LDO, 3.0V±2%, 150mA, -CE, PDR	SOT-89-5	32um	VR4	6j	Can	CM7R151C-30B-P-P30C-SOT-89-5-CAN	cm7r151c-30b-p-p30c-sot-89-5-can
P30C		FC6204C302P	LVR-IC	LDO, 3.0V±2%, 150mA, -CE, PUR	SOT-89-5	32um	VR4	6j	Fis	FC6204C302P-P30C-SOT-89-5-FIS	fc6204c302p-p30c-sot-89-5-fis
P30C		ML6204C302P	LVR-IC	LDO, 3.0V±2%, 150mA, -CE, PUR	SOT-89-5	32um	VR4	6j	Mlc	ML6204C302P-P30C-SOT-89-5-MLC	ml6204c302p-p30c-sot-89-5-mlc
P30D		CM7R151D-30B-P	LVR-IC	LDO, 3.0V±2%, 150mA, -CE	SOT-89-5	32um	VR4	6j	Can	CM7R151D-30B-P-P30D-SOT-89-5-CAN	cm7r151d-30b-p-p30d-sot-89-5-can
P30D		FC6204D302P	LVR-IC	LDO, 3.0V±2%, 150mA, -CE	SOT-89-5	32um	VR4	6j	Fis	FC6204D302P-P30D-SOT-89-5-FIS	fc6204d302p-p30d-sot-89-5-fis
P30D		ML6204D302P	LVR-IC	LDO, 3.0V±2%, 150mA, -CE	SOT-89-5	32um	VR4	6j	Mlc	ML6204D302P-P30D-SOT-89-5-MLC	ml6204d302p-p30d-sot-89-5-mlc
P31		TK11231AU	LVR-IC	LDO, 3.1V±2.4%, 150mA, +CE	SOT-89-5	32vg	VR7	6i	Tok	TK11231AU-P31-SOT-89-5-TOK	tk11231au-p31-sot-89-5-tok
P31	kb	XC6382F311P	DC-DC-IC	PFM step-up, 3.1V±2.5%, 400mA, 100kHz, int. Vdd, ext.trans.	SOT-89-5	32c4	DC13	6u	Tor	XC6382F311P-P31-SOT-89-5-TOR	xc6382f311p-p31-sot-89-5-tor
P3101C		PAM3101ECB150	LVR-IC	LDO, 1.5V±2%, 300mA, +CE	SOT-89-5	32vr4	VR4	6q	Pam	PAM3101ECB150-P3101C-SOT-89-5-PAM	pam3101ecb150-p3101c-sot-89-5-pam
P3101E		PAM3101ECB180	LVR-IC	LDO, 1.8V±2%, 300mA, +CE	SOT-89-5	32vr4	VR4	6q	Pam	PAM3101ECB180-P3101E-SOT-89-5-PAM	pam3101ecb180-p3101e-sot-89-5-pam
P3101G		PAM3101ECB250	LVR-IC	LDO, 2.5V±2%, 300mA, +CE	SOT-89-5	32vr4	VR4	6q	Pam	PAM3101ECB250-P3101G-SOT-89-5-PAM	pam3101ecb250-p3101g-sot-89-5-pam
P3101H		PAM3101ECB280	LVR-IC	LDO, 2.8V±2%, 300mA, +CE	SOT-89-5	32vr4	VR4	6q	Pam	PAM3101ECB280-P3101H-SOT-89-5-PAM	pam3101ecb280-p3101h-sot-89-5-pam
P3101I		PAM3101ECB285	LVR-IC	LDO, 2.85V±2%, 300mA, +CE	SOT-89-5	32vr4	VR4	6q	Pam	PAM3101ECB285-P3101I-SOT-89-5-PAM	pam3101ecb285-p3101i-sot-89-5-pam
P3101J		PAM3101ECB300	LVR-IC	LDO, 3.0V±2%, 300mA, +CE	SOT-89-5	32vr4	VR4	6q	Pam	PAM3101ECB300-P3101J-SOT-89-5-PAM	pam3101ecb300-p3101j-sot-89-5-pam
P3101K		PAM3101ECB330	LVR-IC	LDO, 3.3V±2%, 300mA, +CE	SOT-89-5	32vr4	VR4	6q	Pam	PAM3101ECB330-P3101K-SOT-89-5-PAM	pam3101ecb330-p3101k-sot-89-5-pam
P3101M		PAM3101ECB400	LVR-IC	LDO, 4.0V±2%, 300mA, +CE	SOT-89-5	32vr4	VR4	6q	Pam	PAM3101ECB400-P3101M-SOT-89-5-PAM	pam3101ecb400-p3101m-sot-89-5-pam
P3101O		PAM3101ECB380	LVR-IC	LDO, 3.8V±2%, 300mA, +CE	SOT-89-5	32vr4	VR4	6q	Pam	PAM3101ECB380-P3101O-SOT-89-5-PAM	pam3101ecb380-p3101o-sot-89-5-pam
P3101P		PAM3101ECB310	LVR-IC	LDO, 3.1V±2%, 300mA, +CE	SOT-89-5	32vr4	VR4	6q	Pam	PAM3101ECB310-P3101P-SOT-89-5-PAM	pam3101ecb310-p3101p-sot-89-5-pam
P3101Q		PAM3101ECB290	LVR-IC	LDO, 2.9V±2%, 300mA, +CE	SOT-89-5	32vr4	VR4	6q	Pam	PAM3101ECB290-P3101Q-SOT-89-5-PAM	pam3101ecb290-p3101q-sot-89-5-pam
P3101T		PAM3101ECB475	LVR-IC	LDO, 4.75V±2%, 300mA, +CE	SOT-89-5	32vr4	VR4	6q	Pam	PAM3101ECB475-P3101T-SOT-89-5-PAM	pam3101ecb475-p3101t-sot-89-5-pam
P31A		CM7R151A-31B-P	LVR-IC	LDO, 3.1V±2%, 150mA, +CE, PDR	SOT-89-5	32um	VR4	6j	Can	CM7R151A-31B-P-P31A-SOT-89-5-CAN	cm7r151a-31b-p-p31a-sot-89-5-can
P31A		FC6204A312P	LVR-IC	LDO, 3.1V±2%, 150mA, +CE, PDR	SOT-89-5	32um	VR4	6j	Fis	FC6204A312P-P31A-SOT-89-5-FIS	fc6204a312p-p31a-sot-89-5-fis
P31A		ML6204A312P	LVR-IC	LDO, 3.1V±2%, 150mA, +CE, PDR	SOT-89-5	32um	VR4	6j	Mlc	ML6204A312P-P31A-SOT-89-5-MLC	ml6204a312p-p31a-sot-89-5-mlc
P31B		CM7R151B-31B-P	LVR-IC	LDO, 3.1V±2%, 150mA, +CE	SOT-89-5	32um	VR4	6j	Can	CM7R151B-31B-P-P31B-SOT-89-5-CAN	cm7r151b-31b-p-p31b-sot-89-5-can
P31B		FC6204B312P	LVR-IC	LDO, 3.1V±2%, 150mA, +CE	SOT-89-5	32um	VR4	6j	Fis	FC6204B312P-P31B-SOT-89-5-FIS	fc6204b312p-p31b-sot-89-5-fis
P31B		ML6204B312P	LVR-IC	LDO, 3.1V±2%, 150mA, +CE	SOT-89-5	32um	VR4	6j	Mlc	ML6204B312P-P31B-SOT-89-5-MLC	ml6204b312p-p31b-sot-89-5-mlc
P31C		CM7R151C-31B-P	LVR-IC	LDO, 3.1V±2%, 150mA, -CE, PDR	SOT-89-5	32um	VR4	6j	Can	CM7R151C-31B-P-P31C-SOT-89-5-CAN	cm7r151c-31b-p-p31c-sot-89-5-can
P31C		FC6204C312P	LVR-IC	LDO, 3.1V±2%, 150mA, -CE, PUR	SOT-89-5	32um	VR4	6j	Fis	FC6204C312P-P31C-SOT-89-5-FIS	fc6204c312p-p31c-sot-89-5-fis
P31C		ML6204C312P	LVR-IC	LDO, 3.1V±2%, 150mA, -CE, PUR	SOT-89-5	32um	VR4	6j	Mlc	ML6204C312P-P31C-SOT-89-5-MLC	ml6204c312p-p31c-sot-89-5-mlc
P31D		CM7R151D-31B-P	LVR-IC	LDO, 3.1V±2%, 150mA, -CE	SOT-89-5	32um	VR4	6j	Can	CM7R151D-31B-P-P31D-SOT-89-5-CAN	cm7r151d-31b-p-p31d-sot-89-5-can
P31D		FC6204D312P	LVR-IC	LDO, 3.1V±2%, 150mA, -CE	SOT-89-5	32um	VR4	6j	Fis	FC6204D312P-P31D-SOT-89-5-FIS	fc6204d312p-p31d-sot-89-5-fis
P31D		ML6204D312P	LVR-IC	LDO, 3.1V±2%, 150mA, -CE	SOT-89-5	32um	VR4	6j	Mlc	ML6204D312P-P31D-SOT-89-5-MLC	ml6204d312p-p31d-sot-89-5-mlc
P32	kb	XC6382F321P	DC-DC-IC	PFM step-up, 3.2V±2.5%, 400mA, 100kHz, int. Vdd, ext.trans.	SOT-89-5	32c4	DC13	6u	Tor	XC6382F321P-P32-SOT-89-5-TOR	xc6382f321p-p32-sot-89-5-tor
P32A		CM7R151A-32B-P	LVR-IC	LDO, 3.2V±2%, 150mA, +CE, PDR	SOT-89-5	32um	VR4	6j	Can	CM7R151A-32B-P-P32A-SOT-89-5-CAN	cm7r151a-32b-p-p32a-sot-89-5-can
P32A		FC6204A322P	LVR-IC	LDO, 3.2V±2%, 150mA, +CE, PDR	SOT-89-5	32um	VR4	6j	Fis	FC6204A322P-P32A-SOT-89-5-FIS	fc6204a322p-p32a-sot-89-5-fis
P32A		ML6204A322P	LVR-IC	LDO, 3.2V±2%, 150mA, +CE, PDR	SOT-89-5	32um	VR4	6j	Mlc	ML6204A322P-P32A-SOT-89-5-MLC	ml6204a322p-p32a-sot-89-5-mlc
P32B		CM7R151B-32B-P	LVR-IC	LDO, 3.2V±2%, 150mA, +CE	SOT-89-5	32um	VR4	6j	Can	CM7R151B-32B-P-P32B-SOT-89-5-CAN	cm7r151b-32b-p-p32b-sot-89-5-can
P32B		FC6204B322P	LVR-IC	LDO, 3.2V±2%, 150mA, +CE	SOT-89-5	32um	VR4	6j	Fis	FC6204B322P-P32B-SOT-89-5-FIS	fc6204b322p-p32b-sot-89-5-fis
P32B		ML6204B322P	LVR-IC	LDO, 3.2V±2%, 150mA, +CE	SOT-89-5	32um	VR4	6j	Mlc	ML6204B322P-P32B-SOT-89-5-MLC	ml6204b322p-p32b-sot-89-5-mlc
P32C		CM7R151C-32B-P	LVR-IC	LDO, 3.2V±2%, 150mA, -CE, PDR	SOT-89-5	32um	VR4	6j	Can	CM7R151C-32B-P-P32C-SOT-89-5-CAN	cm7r151c-32b-p-p32c-sot-89-5-can
P32C		FC6204C322P	LVR-IC	LDO, 3.2V±2%, 150mA, -CE, PUR	SOT-89-5	32um	VR4	6j	Fis	FC6204C322P-P32C-SOT-89-5-FIS	fc6204c322p-p32c-sot-89-5-fis
P32C		ML6204C322P	LVR-IC	LDO, 3.2V±2%, 150mA, -CE, PUR	SOT-89-5	32um	VR4	6j	Mlc	ML6204C322P-P32C-SOT-89-5-MLC	ml6204c322p-p32c-sot-89-5-mlc
P32D		CM7R151D-32B-P	LVR-IC	LDO, 3.2V±2%, 150mA, -CE	SOT-89-5	32um	VR4	6j	Can	CM7R151D-32B-P-P32D-SOT-89-5-CAN	cm7r151d-32b-p-p32d-sot-89-5-can
P32D		FC6204D322P	LVR-IC	LDO, 3.2V±2%, 150mA, -CE	SOT-89-5	32um	VR4	6j	Fis	FC6204D322P-P32D-SOT-89-5-FIS	fc6204d322p-p32d-sot-89-5-fis
P32D		ML6204D322P	LVR-IC	LDO, 3.2V±2%, 150mA, -CE	SOT-89-5	32um	VR4	6j	Mlc	ML6204D322P-P32D-SOT-89-5-MLC	ml6204d322p-p32d-sot-89-5-mlc
P33		TK11233AU	LVR-IC	LDO, 3.3V±2.4%, 150mA, +CE	SOT-89-5	32vg	VR7	6i	Tok	TK11233AU-P33-SOT-89-5-TOK	tk11233au-p33-sot-89-5-tok
P33	kb	XC6382F331P	DC-DC-IC	PFM step-up, 3.3V±2.5%, 400mA, 100kHz, int. Vdd, ext.trans.	SOT-89-5	32c4	DC13	6u	Tor	XC6382F331P-P33-SOT-89-5-TOR	xc6382f331p-p33-sot-89-5-tor
P33A		CM7R151A-33B-P	LVR-IC	LDO, 3.3V±2%, 150mA, +CE, PDR	SOT-89-5	32um	VR4	6j	Can	CM7R151A-33B-P-P33A-SOT-89-5-CAN	cm7r151a-33b-p-p33a-sot-89-5-can
P33A		FC6204A332P	LVR-IC	LDO, 3.3V±2%, 150mA, +CE, PDR	SOT-89-5	32um	VR4	6j	Fis	FC6204A332P-P33A-SOT-89-5-FIS	fc6204a332p-p33a-sot-89-5-fis
P33A		ML6204A332P	LVR-IC	LDO, 3.3V±2%, 150mA, +CE, PDR	SOT-89-5	32um	VR4	6j	Mlc	ML6204A332P-P33A-SOT-89-5-MLC	ml6204a332p-p33a-sot-89-5-mlc
P33B		CM7R151B-33B-P	LVR-IC	LDO, 3.3V±2%, 150mA, +CE	SOT-89-5	32um	VR4	6j	Can	CM7R151B-33B-P-P33B-SOT-89-5-CAN	cm7r151b-33b-p-p33b-sot-89-5-can
P33B		FC6204B332P	LVR-IC	LDO, 3.3V±2%, 150mA, +CE	SOT-89-5	32um	VR4	6j	Fis	FC6204B332P-P33B-SOT-89-5-FIS	fc6204b332p-p33b-sot-89-5-fis
P33B		ML6204B332P	LVR-IC	LDO, 3.3V±2%, 150mA, +CE	SOT-89-5	32um	VR4	6j	Mlc	ML6204B332P-P33B-SOT-89-5-MLC	ml6204b332p-p33b-sot-89-5-mlc
P33C		CM7R151C-33B-P	LVR-IC	LDO, 3.3V±2%, 150mA, -CE, PDR	SOT-89-5	32um	VR4	6j	Can	CM7R151C-33B-P-P33C-SOT-89-5-CAN	cm7r151c-33b-p-p33c-sot-89-5-can
P33C		FC6204C332P	LVR-IC	LDO, 3.3V±2%, 150mA, -CE, PUR	SOT-89-5	32um	VR4	6j	Fis	FC6204C332P-P33C-SOT-89-5-FIS	fc6204c332p-p33c-sot-89-5-fis
P33C		ML6204C332P	LVR-IC	LDO, 3.3V±2%, 150mA, -CE, PUR	SOT-89-5	32um	VR4	6j	Mlc	ML6204C332P-P33C-SOT-89-5-MLC	ml6204c332p-p33c-sot-89-5-mlc
P33D		CM7R151D-33B-P	LVR-IC	LDO, 3.3V±2%, 150mA, -CE	SOT-89-5	32um	VR4	6j	Can	CM7R151D-33B-P-P33D-SOT-89-5-CAN	cm7r151d-33b-p-p33d-sot-89-5-can
P33D		FC6204D332P	LVR-IC	LDO, 3.3V±2%, 150mA, -CE	SOT-89-5	32um	VR4	6j	Fis	FC6204D332P-P33D-SOT-89-5-FIS	fc6204d332p-p33d-sot-89-5-fis
P33D		ML6204D332P	LVR-IC	LDO, 3.3V±2%, 150mA, -CE	SOT-89-5	32um	VR4	6j	Mlc	ML6204D332P-P33D-SOT-89-5-MLC	ml6204d332p-p33d-sot-89-5-mlc
P34	kb	XC6382F341P	DC-DC-IC	PFM step-up, 3.4V±2.5%, 400mA, 100kHz, int. Vdd, ext.trans.	SOT-89-5	32c4	DC13	6u	Tor	XC6382F341P-P34-SOT-89-5-TOR	xc6382f341p-p34-sot-89-5-tor
P34A		CM7R151A-34B-P	LVR-IC	LDO, 3.4V±2%, 150mA, +CE, PDR	SOT-89-5	32um	VR4	6j	Can	CM7R151A-34B-P-P34A-SOT-89-5-CAN	cm7r151a-34b-p-p34a-sot-89-5-can
P34A		FC6204A342P	LVR-IC	LDO, 3.4V±2%, 150mA, +CE, PDR	SOT-89-5	32um	VR4	6j	Fis	FC6204A342P-P34A-SOT-89-5-FIS	fc6204a342p-p34a-sot-89-5-fis
P34A		ML6204A342P	LVR-IC	LDO, 3.4V±2%, 150mA, +CE, PDR	SOT-89-5	32um	VR4	6j	Mlc	ML6204A342P-P34A-SOT-89-5-MLC	ml6204a342p-p34a-sot-89-5-mlc
P34B		CM7R151B-34B-P	LVR-IC	LDO, 3.4V±2%, 150mA, +CE	SOT-89-5	32um	VR4	6j	Can	CM7R151B-34B-P-P34B-SOT-89-5-CAN	cm7r151b-34b-p-p34b-sot-89-5-can
P34B		FC6204B342P	LVR-IC	LDO, 3.4V±2%, 150mA, +CE	SOT-89-5	32um	VR4	6j	Fis	FC6204B342P-P34B-SOT-89-5-FIS	fc6204b342p-p34b-sot-89-5-fis
P34B		ML6204B342P	LVR-IC	LDO, 3.4V±2%, 150mA, +CE	SOT-89-5	32um	VR4	6j	Mlc	ML6204B342P-P34B-SOT-89-5-MLC	ml6204b342p-p34b-sot-89-5-mlc
P34C		CM7R151C-34B-P	LVR-IC	LDO, 3.4V±2%, 150mA, -CE, PDR	SOT-89-5	32um	VR4	6j	Can	CM7R151C-34B-P-P34C-SOT-89-5-CAN	cm7r151c-34b-p-p34c-sot-89-5-can
P34C		FC6204C342P	LVR-IC	LDO, 3.4V±2%, 150mA, -CE, PUR	SOT-89-5	32um	VR4	6j	Fis	FC6204C342P-P34C-SOT-89-5-FIS	fc6204c342p-p34c-sot-89-5-fis
P34C		ML6204C342P	LVR-IC	LDO, 3.4V±2%, 150mA, -CE, PUR	SOT-89-5	32um	VR4	6j	Mlc	ML6204C342P-P34C-SOT-89-5-MLC	ml6204c342p-p34c-sot-89-5-mlc
P34D		CM7R151D-34B-P	LVR-IC	LDO, 3.4V±2%, 150mA, -CE	SOT-89-5	32um	VR4	6j	Can	CM7R151D-34B-P-P34D-SOT-89-5-CAN	cm7r151d-34b-p-p34d-sot-89-5-can
P34D		FC6204D342P	LVR-IC	LDO, 3.4V±2%, 150mA, -CE	SOT-89-5	32um	VR4	6j	Fis	FC6204D342P-P34D-SOT-89-5-FIS	fc6204d342p-p34d-sot-89-5-fis
P34D		ML6204D342P	LVR-IC	LDO, 3.4V±2%, 150mA, -CE	SOT-89-5	32um	VR4	6j	Mlc	ML6204D342P-P34D-SOT-89-5-MLC	ml6204d342p-p34d-sot-89-5-mlc
P35		TK11235AU	LVR-IC	LDO, 3.5V±2.4%, 150mA, +CE	SOT-89-5	32vg	VR7	6i	Tok	TK11235AU-P35-SOT-89-5-TOK	tk11235au-p35-sot-89-5-tok
P35	kb	XC6382F351P	DC-DC-IC	PFM step-up, 3.5V±2.5%, 400mA, 100kHz, int. Vdd, ext.trans.	SOT-89-5	32c4	DC13	6u	Tor	XC6382F351P-P35-SOT-89-5-TOR	xc6382f351p-p35-sot-89-5-tor
P35A		CM7R151A-35B-P	LVR-IC	LDO, 3.5V±2%, 150mA, +CE, PDR	SOT-89-5	32um	VR4	6j	Can	CM7R151A-35B-P-P35A-SOT-89-5-CAN	cm7r151a-35b-p-p35a-sot-89-5-can
P35A		FC6204A352P	LVR-IC	LDO, 3.5V±2%, 150mA, +CE, PDR	SOT-89-5	32um	VR4	6j	Fis	FC6204A352P-P35A-SOT-89-5-FIS	fc6204a352p-p35a-sot-89-5-fis
P35A		ML6204A352P	LVR-IC	LDO, 3.5V±2%, 150mA, +CE, PDR	SOT-89-5	32um	VR4	6j	Mlc	ML6204A352P-P35A-SOT-89-5-MLC	ml6204a352p-p35a-sot-89-5-mlc
P35B		CM7R151B-35B-P	LVR-IC	LDO, 3.5V±2%, 150mA, +CE	SOT-89-5	32um	VR4	6j	Can	CM7R151B-35B-P-P35B-SOT-89-5-CAN	cm7r151b-35b-p-p35b-sot-89-5-can
P35B		FC6204B352P	LVR-IC	LDO, 3.5V±2%, 150mA, +CE	SOT-89-5	32um	VR4	6j	Fis	FC6204B352P-P35B-SOT-89-5-FIS	fc6204b352p-p35b-sot-89-5-fis
P35B		ML6204B352P	LVR-IC	LDO, 3.5V±2%, 150mA, +CE	SOT-89-5	32um	VR4	6j	Mlc	ML6204B352P-P35B-SOT-89-5-MLC	ml6204b352p-p35b-sot-89-5-mlc
P35C		CM7R151C-35B-P	LVR-IC	LDO, 3.5V±2%, 150mA, -CE, PDR	SOT-89-5	32um	VR4	6j	Can	CM7R151C-35B-P-P35C-SOT-89-5-CAN	cm7r151c-35b-p-p35c-sot-89-5-can
P35C		FC6204C352P	LVR-IC	LDO, 3.5V±2%, 150mA, -CE, PUR	SOT-89-5	32um	VR4	6j	Fis	FC6204C352P-P35C-SOT-89-5-FIS	fc6204c352p-p35c-sot-89-5-fis
P35C		ML6204C352P	LVR-IC	LDO, 3.5V±2%, 150mA, -CE, PUR	SOT-89-5	32um	VR4	6j	Mlc	ML6204C352P-P35C-SOT-89-5-MLC	ml6204c352p-p35c-sot-89-5-mlc
P35D		CM7R151D-35B-P	LVR-IC	LDO, 3.5V±2%, 150mA, -CE	SOT-89-5	32um	VR4	6j	Can	CM7R151D-35B-P-P35D-SOT-89-5-CAN	cm7r151d-35b-p-p35d-sot-89-5-can
P35D		FC6204D352P	LVR-IC	LDO, 3.5V±2%, 150mA, -CE	SOT-89-5	32um	VR4	6j	Fis	FC6204D352P-P35D-SOT-89-5-FIS	fc6204d352p-p35d-sot-89-5-fis
P35D		ML6204D352P	LVR-IC	LDO, 3.5V±2%, 150mA, -CE	SOT-89-5	32um	VR4	6j	Mlc	ML6204D352P-P35D-SOT-89-5-MLC	ml6204d352p-p35d-sot-89-5-mlc
P36		TK11236AU	LVR-IC	LDO, 3.6V±2.4%, 150mA, +CE	SOT-89-5	32vg	VR7	6i	Tok	TK11236AU-P36-SOT-89-5-TOK	tk11236au-p36-sot-89-5-tok
P36	kb	XC6382F361P	DC-DC-IC	PFM step-up, 3.6V±2.5%, 400mA, 100kHz, int. Vdd, ext.trans.	SOT-89-5	32c4	DC13	6u	Tor	XC6382F361P-P36-SOT-89-5-TOR	xc6382f361p-p36-sot-89-5-tor
P36A		CM7R151A-36B-P	LVR-IC	LDO, 3.6V±2%, 150mA, +CE, PDR	SOT-89-5	32um	VR4	6j	Can	CM7R151A-36B-P-P36A-SOT-89-5-CAN	cm7r151a-36b-p-p36a-sot-89-5-can
P36A		FC6204A362P	LVR-IC	LDO, 3.6V±2%, 150mA, +CE, PDR	SOT-89-5	32um	VR4	6j	Fis	FC6204A362P-P36A-SOT-89-5-FIS	fc6204a362p-p36a-sot-89-5-fis
P36A		ML6204A362P	LVR-IC	LDO, 3.6V±2%, 150mA, +CE, PDR	SOT-89-5	32um	VR4	6j	Mlc	ML6204A362P-P36A-SOT-89-5-MLC	ml6204a362p-p36a-sot-89-5-mlc
P36B		CM7R151B-36B-P	LVR-IC	LDO, 3.6V±2%, 150mA, +CE	SOT-89-5	32um	VR4	6j	Can	CM7R151B-36B-P-P36B-SOT-89-5-CAN	cm7r151b-36b-p-p36b-sot-89-5-can
P36B		FC6204B362P	LVR-IC	LDO, 3.6V±2%, 150mA, +CE	SOT-89-5	32um	VR4	6j	Fis	FC6204B362P-P36B-SOT-89-5-FIS	fc6204b362p-p36b-sot-89-5-fis
P36B		ML6204B362P	LVR-IC	LDO, 3.6V±2%, 150mA, +CE	SOT-89-5	32um	VR4	6j	Mlc	ML6204B362P-P36B-SOT-89-5-MLC	ml6204b362p-p36b-sot-89-5-mlc
P36C		CM7R151C-36B-P	LVR-IC	LDO, 3.6V±2%, 150mA, -CE, PDR	SOT-89-5	32um	VR4	6j	Can	CM7R151C-36B-P-P36C-SOT-89-5-CAN	cm7r151c-36b-p-p36c-sot-89-5-can
P36C		FC6204C362P	LVR-IC	LDO, 3.6V±2%, 150mA, -CE, PUR	SOT-89-5	32um	VR4	6j	Fis	FC6204C362P-P36C-SOT-89-5-FIS	fc6204c362p-p36c-sot-89-5-fis
P36C		ML6204C362P	LVR-IC	LDO, 3.6V±2%, 150mA, -CE, PUR	SOT-89-5	32um	VR4	6j	Mlc	ML6204C362P-P36C-SOT-89-5-MLC	ml6204c362p-p36c-sot-89-5-mlc
P36D		CM7R151D-36B-P	LVR-IC	LDO, 3.6V±2%, 150mA, -CE	SOT-89-5	32um	VR4	6j	Can	CM7R151D-36B-P-P36D-SOT-89-5-CAN	cm7r151d-36b-p-p36d-sot-89-5-can
P36D		FC6204D362P	LVR-IC	LDO, 3.6V±2%, 150mA, -CE	SOT-89-5	32um	VR4	6j	Fis	FC6204D362P-P36D-SOT-89-5-FIS	fc6204d362p-p36d-sot-89-5-fis
P36D		ML6204D362P	LVR-IC	LDO, 3.6V±2%, 150mA, -CE	SOT-89-5	32um	VR4	6j	Mlc	ML6204D362P-P36D-SOT-89-5-MLC	ml6204d362p-p36d-sot-89-5-mlc
P37	kb	XC6382F371P	DC-DC-IC	PFM step-up, 3.7V±2.5%, 400mA, 100kHz, int. Vdd, ext.trans.	SOT-89-5	32c4	DC13	6u	Tor	XC6382F371P-P37-SOT-89-5-TOR	xc6382f371p-p37-sot-89-5-tor
P37A		CM7R151A-37B-P	LVR-IC	LDO, 3.7V±2%, 150mA, +CE, PDRV	SOT-89-5	32um	VR4	6j	Can	CM7R151A-37B-P-P37A-SOT-89-5-CAN	cm7r151a-37b-p-p37a-sot-89-5-can
P37A		FC6204A372P	LVR-IC	LDO, 3.7V±2%, 150mA, +CE, PDR	SOT-89-5	32um	VR4	6j	Fis	FC6204A372P-P37A-SOT-89-5-FIS	fc6204a372p-p37a-sot-89-5-fis
P37A		ML6204A372P	LVR-IC	LDO, 3.7V±2%, 150mA, +CE, PDR	SOT-89-5	32um	VR4	6j	Mlc	ML6204A372P-P37A-SOT-89-5-MLC	ml6204a372p-p37a-sot-89-5-mlc
P37B		CM7R151B-37B-P	LVR-IC	LDO, 3.7V±2%, 150mA, +CEV	SOT-89-5	32um	VR4	6j	Can	CM7R151B-37B-P-P37B-SOT-89-5-CAN	cm7r151b-37b-p-p37b-sot-89-5-can
P37B		FC6204B372P	LVR-IC	LDO, 3.7V±2%, 150mA, +CE	SOT-89-5	32um	VR4	6j	Fis	FC6204B372P-P37B-SOT-89-5-FIS	fc6204b372p-p37b-sot-89-5-fis
P37B		ML6204B372P	LVR-IC	LDO, 3.7V±2%, 150mA, +CE	SOT-89-5	32um	VR4	6j	Mlc	ML6204B372P-P37B-SOT-89-5-MLC	ml6204b372p-p37b-sot-89-5-mlc
P37C		CM7R151C-37B-P	LVR-IC	LDO, 3.7V±2%, 150mA, -CE, PDRV	SOT-89-5	32um	VR4	6j	Can	CM7R151C-37B-P-P37C-SOT-89-5-CAN	cm7r151c-37b-p-p37c-sot-89-5-can
P37C		FC6204C372P	LVR-IC	LDO, 3.7V±2%, 150mA, -CE, PUR	SOT-89-5	32um	VR4	6j	Fis	FC6204C372P-P37C-SOT-89-5-FIS	fc6204c372p-p37c-sot-89-5-fis
P37C		ML6204C372P	LVR-IC	LDO, 3.7V±2%, 150mA, -CE, PUR	SOT-89-5	32um	VR4	6j	Mlc	ML6204C372P-P37C-SOT-89-5-MLC	ml6204c372p-p37c-sot-89-5-mlc
P37D		CM7R151D-37B-P	LVR-IC	LDO, 3.7V±2%, 150mA, -CEV	SOT-89-5	32um	VR4	6j	Can	CM7R151D-37B-P-P37D-SOT-89-5-CAN	cm7r151d-37b-p-p37d-sot-89-5-can
P37D		FC6204D372P	LVR-IC	LDO, 3.7V±2%, 150mA, -CE	SOT-89-5	32um	VR4	6j	Fis	FC6204D372P-P37D-SOT-89-5-FIS	fc6204d372p-p37d-sot-89-5-fis
P37D		ML6204D372P	LVR-IC	LDO, 3.7V±2%, 150mA, -CE	SOT-89-5	32um	VR4	6j	Mlc	ML6204D372P-P37D-SOT-89-5-MLC	ml6204d372p-p37d-sot-89-5-mlc
P38		TK11238AU	LVR-IC	LDO, 3.8V±2.4%, 150mA, +CE	SOT-89-5	32vg	VR7	6i	Tok	TK11238AU-P38-SOT-89-5-TOK	tk11238au-p38-sot-89-5-tok
P38	kb	XC6382F381P	DC-DC-IC	PFM step-up, 3.8V±2.5%, 400mA, 100kHz, int. Vdd, ext.trans.	SOT-89-5	32c4	DC13	6u	Tor	XC6382F381P-P38-SOT-89-5-TOR	xc6382f381p-p38-sot-89-5-tor
P38A		CM7R151A-38B-P	LVR-IC	LDO, 3.8V±2%, 150mA, +CE, PDR	SOT-89-5	32um	VR4	6j	Can	CM7R151A-38B-P-P38A-SOT-89-5-CAN	cm7r151a-38b-p-p38a-sot-89-5-can
P38A		FC6204A382P	LVR-IC	LDO, 3.8V±2%, 150mA, +CE, PDR	SOT-89-5	32um	VR4	6j	Fis	FC6204A382P-P38A-SOT-89-5-FIS	fc6204a382p-p38a-sot-89-5-fis
P38A		ML6204A382P	LVR-IC	LDO, 3.8V±2%, 150mA, +CE, PDR	SOT-89-5	32um	VR4	6j	Mlc	ML6204A382P-P38A-SOT-89-5-MLC	ml6204a382p-p38a-sot-89-5-mlc
P38B		CM7R151B-38B-P	LVR-IC	LDO, 3.8V±2%, 150mA, +CE	SOT-89-5	32um	VR4	6j	Can	CM7R151B-38B-P-P38B-SOT-89-5-CAN	cm7r151b-38b-p-p38b-sot-89-5-can
P38B		FC6204B382P	LVR-IC	LDO, 3.8V±2%, 150mA, +CE	SOT-89-5	32um	VR4	6j	Fis	FC6204B382P-P38B-SOT-89-5-FIS	fc6204b382p-p38b-sot-89-5-fis
P38B		ML6204B382P	LVR-IC	LDO, 3.8V±2%, 150mA, +CE	SOT-89-5	32um	VR4	6j	Mlc	ML6204B382P-P38B-SOT-89-5-MLC	ml6204b382p-p38b-sot-89-5-mlc
P38C		CM7R151C-38B-P	LVR-IC	LDO, 3.8V±2%, 150mA, -CE, PDR	SOT-89-5	32um	VR4	6j	Can	CM7R151C-38B-P-P38C-SOT-89-5-CAN	cm7r151c-38b-p-p38c-sot-89-5-can
P38C		FC6204C382P	LVR-IC	LDO, 3.8V±2%, 150mA, -CE, PUR	SOT-89-5	32um	VR4	6j	Fis	FC6204C382P-P38C-SOT-89-5-FIS	fc6204c382p-p38c-sot-89-5-fis
P38C		ML6204C382P	LVR-IC	LDO, 3.8V±2%, 150mA, -CE, PUR	SOT-89-5	32um	VR4	6j	Mlc	ML6204C382P-P38C-SOT-89-5-MLC	ml6204c382p-p38c-sot-89-5-mlc
P38D		CM7R151D-38B-P	LVR-IC	LDO, 3.8V±2%, 150mA, -CE	SOT-89-5	32um	VR4	6j	Can	CM7R151D-38B-P-P38D-SOT-89-5-CAN	cm7r151d-38b-p-p38d-sot-89-5-can
P38D		FC6204D382P	LVR-IC	LDO, 3.8V±2%, 150mA, -CE	SOT-89-5	32um	VR4	6j	Fis	FC6204D382P-P38D-SOT-89-5-FIS	fc6204d382p-p38d-sot-89-5-fis
P38D		ML6204D382P	LVR-IC	LDO, 3.8V±2%, 150mA, -CE	SOT-89-5	32um	VR4	6j	Mlc	ML6204D382P-P38D-SOT-89-5-MLC	ml6204d382p-p38d-sot-89-5-mlc
P39	kb	XC6382F391P	DC-DC-IC	PFM step-up, 3.9V±2.5%, 400mA, 100kHz, int. Vdd, ext.trans.	SOT-89-5	32c4	DC13	6u	Tor	XC6382F391P-P39-SOT-89-5-TOR	xc6382f391p-p39-sot-89-5-tor
P39A		CM7R151A-39B-P	LVR-IC	LDO, 3.9V±2%, 150mA, +CE, PDR	SOT-89-5	32um	VR4	6j	Can	CM7R151A-39B-P-P39A-SOT-89-5-CAN	cm7r151a-39b-p-p39a-sot-89-5-can
P39A		FC6204A392P	LVR-IC	LDO, 3.9V±2%, 150mA, +CE, PDR	SOT-89-5	32um	VR4	6j	Fis	FC6204A392P-P39A-SOT-89-5-FIS	fc6204a392p-p39a-sot-89-5-fis
P39A		ML6204A392P	LVR-IC	LDO, 3.9V±2%, 150mA, +CE, PDR	SOT-89-5	32um	VR4	6j	Mlc	ML6204A392P-P39A-SOT-89-5-MLC	ml6204a392p-p39a-sot-89-5-mlc
P39B		CM7R151B-39B-P	LVR-IC	LDO, 3.9V±2%, 150mA, +CE	SOT-89-5	32um	VR4	6j	Can	CM7R151B-39B-P-P39B-SOT-89-5-CAN	cm7r151b-39b-p-p39b-sot-89-5-can
P39B		FC6204B392P	LVR-IC	LDO, 3.9V±2%, 150mA, +CE	SOT-89-5	32um	VR4	6j	Fis	FC6204B392P-P39B-SOT-89-5-FIS	fc6204b392p-p39b-sot-89-5-fis
P39B		ML6204B392P	LVR-IC	LDO, 3.9V±2%, 150mA, +CE	SOT-89-5	32um	VR4	6j	Mlc	ML6204B392P-P39B-SOT-89-5-MLC	ml6204b392p-p39b-sot-89-5-mlc
P39C		CM7R151C-39B-P	LVR-IC	LDO, 3.9V±2%, 150mA, -CE, PDR	SOT-89-5	32um	VR4	6j	Can	CM7R151C-39B-P-P39C-SOT-89-5-CAN	cm7r151c-39b-p-p39c-sot-89-5-can
P39C		FC6204C392P	LVR-IC	LDO, 3.9V±2%, 150mA, -CE, PUR	SOT-89-5	32um	VR4	6j	Fis	FC6204C392P-P39C-SOT-89-5-FIS	fc6204c392p-p39c-sot-89-5-fis
P39C		ML6204C392P	LVR-IC	LDO, 3.9V±2%, 150mA, -CE, PUR	SOT-89-5	32um	VR4	6j	Mlc	ML6204C392P-P39C-SOT-89-5-MLC	ml6204c392p-p39c-sot-89-5-mlc
P39D		CM7R151D-39B-P	LVR-IC	LDO, 3.9V±2%, 150mA, -CE	SOT-89-5	32um	VR4	6j	Can	CM7R151D-39B-P-P39D-SOT-89-5-CAN	cm7r151d-39b-p-p39d-sot-89-5-can
P39D		FC6204D392P	LVR-IC	LDO, 3.9V±2%, 150mA, -CE	SOT-89-5	32um	VR4	6j	Fis	FC6204D392P-P39D-SOT-89-5-FIS	fc6204d392p-p39d-sot-89-5-fis
P39D		ML6204D392P	LVR-IC	LDO, 3.9V±2%, 150mA, -CE	SOT-89-5	32um	VR4	6j	Mlc	ML6204D392P-P39D-SOT-89-5-MLC	ml6204d392p-p39d-sot-89-5-mlc
P3AA		CM7R151A-30A-P	LVR-IC	LDO, 3.05V±2%, 150mA, +CE, PDR	SOT-89-5	32um	VR4	6j	Can	CM7R151A-30A-P-P3AA-SOT-89-5-CAN	cm7r151a-30a-p-p3aa-sot-89-5-can
P3AA		FC6204A30AP	LVR-IC	LDO, 3.05V±2%, 150mA, +CE, PDR	SOT-89-5	32um	VR4	6j	Fis	FC6204A30AP-P3AA-SOT-89-5-FIS	fc6204a30ap-p3aa-sot-89-5-fis
P3AA		ML6204A30AP	LVR-IC	LDO, 3.05V±2%, 150mA, +CE, PDR	SOT-89-5	32um	VR4	6j	Mlc	ML6204A30AP-P3AA-SOT-89-5-MLC	ml6204a30ap-p3aa-sot-89-5-mlc
P3AB		CM7R151B-30A-P	LVR-IC	LDO, 3.05V±2%, 150mA, +CE	SOT-89-5	32um	VR4	6j	Can	CM7R151B-30A-P-P3AB-SOT-89-5-CAN	cm7r151b-30a-p-p3ab-sot-89-5-can
P3AB		FC6204B30AP	LVR-IC	LDO, 3.05V±2%, 150mA, +CE	SOT-89-5	32um	VR4	6j	Fis	FC6204B30AP-P3AB-SOT-89-5-FIS	fc6204b30ap-p3ab-sot-89-5-fis
P3AB		ML6204B30AP	LVR-IC	LDO, 3.05V±2%, 150mA, +CE	SOT-89-5	32um	VR4	6j	Mlc	ML6204B30AP-P3AB-SOT-89-5-MLC	ml6204b30ap-p3ab-sot-89-5-mlc
P3AC		CM7R151C-30A-P	LVR-IC	LDO, 3.05V±2%, 150mA, -CE, PDR	SOT-89-5	32um	VR4	6j	Can	CM7R151C-30A-P-P3AC-SOT-89-5-CAN	cm7r151c-30a-p-p3ac-sot-89-5-can
P3AC		FC6204C30AP	LVR-IC	LDO, 3.05V±2%, 150mA, -CE, PUR	SOT-89-5	32um	VR4	6j	Fis	FC6204C30AP-P3AC-SOT-89-5-FIS	fc6204c30ap-p3ac-sot-89-5-fis
P3AC		ML6204C30AP	LVR-IC	LDO, 3.05V±2%, 150mA, -CE, PUR	SOT-89-5	32um	VR4	6j	Mlc	ML6204C30AP-P3AC-SOT-89-5-MLC	ml6204c30ap-p3ac-sot-89-5-mlc
P3AD		CM7R151D-30A-P	LVR-IC	LDO, 3.05V±2%, 150mA, -CE	SOT-89-5	32um	VR4	6j	Can	CM7R151D-30A-P-P3AD-SOT-89-5-CAN	cm7r151d-30a-p-p3ad-sot-89-5-can
P3AD		FC6204D30AP	LVR-IC	LDO, 3.05V±2%, 150mA, -CE	SOT-89-5	32um	VR4	6j	Fis	FC6204D30AP-P3AD-SOT-89-5-FIS	fc6204d30ap-p3ad-sot-89-5-fis
P3AD		ML6204D30AP	LVR-IC	LDO, 3.05V±2%, 150mA, -CE	SOT-89-5	32um	VR4	6j	Mlc	ML6204D30AP-P3AD-SOT-89-5-MLC	ml6204d30ap-p3ad-sot-89-5-mlc
P3BA		CM7R151A-31A-P	LVR-IC	LDO, 3.15V±2%, 150mA, +CE, PDR	SOT-89-5	32um	VR4	6j	Can	CM7R151A-31A-P-P3BA-SOT-89-5-CAN	cm7r151a-31a-p-p3ba-sot-89-5-can
P3BA		FC6204A31AP	LVR-IC	LDO, 3.15V±2%, 150mA, +CE, PDR	SOT-89-5	32um	VR4	6j	Fis	FC6204A31AP-P3BA-SOT-89-5-FIS	fc6204a31ap-p3ba-sot-89-5-fis
P3BA		ML6204A31AP	LVR-IC	LDO, 3.15V±2%, 150mA, +CE, PDR	SOT-89-5	32um	VR4	6j	Mlc	ML6204A31AP-P3BA-SOT-89-5-MLC	ml6204a31ap-p3ba-sot-89-5-mlc
P3BB		CM7R151B-31A-P	LVR-IC	LDO, 3.15V±2%, 150mA, +CE	SOT-89-5	32um	VR4	6j	Can	CM7R151B-31A-P-P3BB-SOT-89-5-CAN	cm7r151b-31a-p-p3bb-sot-89-5-can
P3BB		FC6204B31AP	LVR-IC	LDO, 3.15V±2%, 150mA, +CE	SOT-89-5	32um	VR4	6j	Fis	FC6204B31AP-P3BB-SOT-89-5-FIS	fc6204b31ap-p3bb-sot-89-5-fis
P3BB		ML6204B31AP	LVR-IC	LDO, 3.15V±2%, 150mA, +CE	SOT-89-5	32um	VR4	6j	Mlc	ML6204B31AP-P3BB-SOT-89-5-MLC	ml6204b31ap-p3bb-sot-89-5-mlc
P3BC		CM7R151C-31A-P	LVR-IC	LDO, 3.15V±2%, 150mA, -CE, PDR	SOT-89-5	32um	VR4	6j	Can	CM7R151C-31A-P-P3BC-SOT-89-5-CAN	cm7r151c-31a-p-p3bc-sot-89-5-can
P3BC		FC6204C31AP	LVR-IC	LDO, 3.15V±2%, 150mA, -CE, PUR	SOT-89-5	32um	VR4	6j	Fis	FC6204C31AP-P3BC-SOT-89-5-FIS	fc6204c31ap-p3bc-sot-89-5-fis
P3BC		ML6204C31AP	LVR-IC	LDO, 3.15V±2%, 150mA, -CE, PUR	SOT-89-5	32um	VR4	6j	Mlc	ML6204C31AP-P3BC-SOT-89-5-MLC	ml6204c31ap-p3bc-sot-89-5-mlc
P3BD		CM7R151D-31A-P	LVR-IC	LDO, 3.15V±2%, 150mA, -CE	SOT-89-5	32um	VR4	6j	Can	CM7R151D-31A-P-P3BD-SOT-89-5-CAN	cm7r151d-31a-p-p3bd-sot-89-5-can
P3BD		FC6204D31AP	LVR-IC	LDO, 3.15V±2%, 150mA, -CE	SOT-89-5	32um	VR4	6j	Fis	FC6204D31AP-P3BD-SOT-89-5-FIS	fc6204d31ap-p3bd-sot-89-5-fis
P3BD		ML6204D31AP	LVR-IC	LDO, 3.15V±2%, 150mA, -CE	SOT-89-5	32um	VR4	6j	Mlc	ML6204D31AP-P3BD-SOT-89-5-MLC	ml6204d31ap-p3bd-sot-89-5-mlc
P3CA		CM7R151A-32A-P	LVR-IC	LDO, 3.25V±2%, 150mA, +CE, PDR	SOT-89-5	32um	VR4	6j	Can	CM7R151A-32A-P-P3CA-SOT-89-5-CAN	cm7r151a-32a-p-p3ca-sot-89-5-can
P3CA		FC6204A32AP	LVR-IC	LDO, 3.25V±2%, 150mA, +CE, PDR	SOT-89-5	32um	VR4	6j	Fis	FC6204A32AP-P3CA-SOT-89-5-FIS	fc6204a32ap-p3ca-sot-89-5-fis
P3CA		ML6204A32AP	LVR-IC	LDO, 3.25V±2%, 150mA, +CE, PDR	SOT-89-5	32um	VR4	6j	Mlc	ML6204A32AP-P3CA-SOT-89-5-MLC	ml6204a32ap-p3ca-sot-89-5-mlc
P3CB		CM7R151B-32A-P	LVR-IC	LDO, 3.25V±2%, 150mA, +CE	SOT-89-5	32um	VR4	6j	Can	CM7R151B-32A-P-P3CB-SOT-89-5-CAN	cm7r151b-32a-p-p3cb-sot-89-5-can
P3CB		FC6204B32AP	LVR-IC	LDO, 3.25V±2%, 150mA, +CE	SOT-89-5	32um	VR4	6j	Fis	FC6204B32AP-P3CB-SOT-89-5-FIS	fc6204b32ap-p3cb-sot-89-5-fis
P3CB		ML6204B32AP	LVR-IC	LDO, 3.25V±2%, 150mA, +CE	SOT-89-5	32um	VR4	6j	Mlc	ML6204B32AP-P3CB-SOT-89-5-MLC	ml6204b32ap-p3cb-sot-89-5-mlc
P3CC		CM7R151C-32A-P	LVR-IC	LDO, 3.25V±2%, 150mA, -CE, PDR	SOT-89-5	32um	VR4	6j	Can	CM7R151C-32A-P-P3CC-SOT-89-5-CAN	cm7r151c-32a-p-p3cc-sot-89-5-can
P3CC		FC6204C32AP	LVR-IC	LDO, 3.25V±2%, 150mA, -CE, PUR	SOT-89-5	32um	VR4	6j	Fis	FC6204C32AP-P3CC-SOT-89-5-FIS	fc6204c32ap-p3cc-sot-89-5-fis
P3CC		ML6204C32AP	LVR-IC	LDO, 3.25V±2%, 150mA, -CE, PUR	SOT-89-5	32um	VR4	6j	Mlc	ML6204C32AP-P3CC-SOT-89-5-MLC	ml6204c32ap-p3cc-sot-89-5-mlc
P3CD		CM7R151D-32A-P	LVR-IC	LDO, 3.25V±2%, 150mA, -CE	SOT-89-5	32um	VR4	6j	Can	CM7R151D-32A-P-P3CD-SOT-89-5-CAN	cm7r151d-32a-p-p3cd-sot-89-5-can
P3CD		FC6204D32AP	LVR-IC	LDO, 3.25V±2%, 150mA, -CE	SOT-89-5	32um	VR4	6j	Fis	FC6204D32AP-P3CD-SOT-89-5-FIS	fc6204d32ap-p3cd-sot-89-5-fis
P3CD		ML6204D32AP	LVR-IC	LDO, 3.25V±2%, 150mA, -CE	SOT-89-5	32um	VR4	6j	Mlc	ML6204D32AP-P3CD-SOT-89-5-MLC	ml6204d32ap-p3cd-sot-89-5-mlc
P3DA		CM7R151A-33A-P	LVR-IC	LDO, 3.35V±2%, 150mA, +CE, PDR	SOT-89-5	32um	VR4	6j	Can	CM7R151A-33A-P-P3DA-SOT-89-5-CAN	cm7r151a-33a-p-p3da-sot-89-5-can
P3DA		FC6204A33AP	LVR-IC	LDO, 3.35V±2%, 150mA, +CE, PDR	SOT-89-5	32um	VR4	6j	Fis	FC6204A33AP-P3DA-SOT-89-5-FIS	fc6204a33ap-p3da-sot-89-5-fis
P3DA		ML6204A33AP	LVR-IC	LDO, 3.35V±2%, 150mA, +CE, PDR	SOT-89-5	32um	VR4	6j	Mlc	ML6204A33AP-P3DA-SOT-89-5-MLC	ml6204a33ap-p3da-sot-89-5-mlc
P3DB		CM7R151B-33A-P	LVR-IC	LDO, 3.35V±2%, 150mA, +CE	SOT-89-5	32um	VR4	6j	Can	CM7R151B-33A-P-P3DB-SOT-89-5-CAN	cm7r151b-33a-p-p3db-sot-89-5-can
P3DB		FC6204B33AP	LVR-IC	LDO, 3.35V±2%, 150mA, +CE	SOT-89-5	32um	VR4	6j	Fis	FC6204B33AP-P3DB-SOT-89-5-FIS	fc6204b33ap-p3db-sot-89-5-fis
P3DB		ML6204B33AP	LVR-IC	LDO, 3.35V±2%, 150mA, +CE	SOT-89-5	32um	VR4	6j	Mlc	ML6204B33AP-P3DB-SOT-89-5-MLC	ml6204b33ap-p3db-sot-89-5-mlc
P3DC		CM7R151C-33A-P	LVR-IC	LDO, 3.35V±2%, 150mA, -CE, PDR	SOT-89-5	32um	VR4	6j	Can	CM7R151C-33A-P-P3DC-SOT-89-5-CAN	cm7r151c-33a-p-p3dc-sot-89-5-can
P3DC		FC6204C33AP	LVR-IC	LDO, 3.35V±2%, 150mA, -CE, PUR	SOT-89-5	32um	VR4	6j	Fis	FC6204C33AP-P3DC-SOT-89-5-FIS	fc6204c33ap-p3dc-sot-89-5-fis
P3DC		ML6204C33AP	LVR-IC	LDO, 3.35V±2%, 150mA, -CE, PUR	SOT-89-5	32um	VR4	6j	Mlc	ML6204C33AP-P3DC-SOT-89-5-MLC	ml6204c33ap-p3dc-sot-89-5-mlc
P3DD		CM7R151D-33A-P	LVR-IC	LDO, 3.35V±2%, 150mA, -CE	SOT-89-5	32um	VR4	6j	Can	CM7R151D-33A-P-P3DD-SOT-89-5-CAN	cm7r151d-33a-p-p3dd-sot-89-5-can
P3DD		FC6204D33AP	LVR-IC	LDO, 3.35V±2%, 150mA, -CE	SOT-89-5	32um	VR4	6j	Fis	FC6204D33AP-P3DD-SOT-89-5-FIS	fc6204d33ap-p3dd-sot-89-5-fis
P3DD		ML6204D33AP	LVR-IC	LDO, 3.35V±2%, 150mA, -CE	SOT-89-5	32um	VR4	6j	Mlc	ML6204D33AP-P3DD-SOT-89-5-MLC	ml6204d33ap-p3dd-sot-89-5-mlc
P3EA		CM7R151A-34A-P	LVR-IC	LDO, 3.45V±2%, 150mA, +CE, PDR	SOT-89-5	32um	VR4	6j	Can	CM7R151A-34A-P-P3EA-SOT-89-5-CAN	cm7r151a-34a-p-p3ea-sot-89-5-can
P3EA		FC6204A34AP	LVR-IC	LDO, 3.45V±2%, 150mA, +CE, PDR	SOT-89-5	32um	VR4	6j	Fis	FC6204A34AP-P3EA-SOT-89-5-FIS	fc6204a34ap-p3ea-sot-89-5-fis
P3EA		ML6204A34AP	LVR-IC	LDO, 3.45V±2%, 150mA, +CE, PDR	SOT-89-5	32um	VR4	6j	Mlc	ML6204A34AP-P3EA-SOT-89-5-MLC	ml6204a34ap-p3ea-sot-89-5-mlc
P3EB		CM7R151B-34A-P	LVR-IC	LDO, 3.45V±2%, 150mA, +CE	SOT-89-5	32um	VR4	6j	Can	CM7R151B-34A-P-P3EB-SOT-89-5-CAN	cm7r151b-34a-p-p3eb-sot-89-5-can
P3EB		FC6204B34AP	LVR-IC	LDO, 3.45V±2%, 150mA, +CE	SOT-89-5	32um	VR4	6j	Fis	FC6204B34AP-P3EB-SOT-89-5-FIS	fc6204b34ap-p3eb-sot-89-5-fis
P3EB		ML6204B34AP	LVR-IC	LDO, 3.45V±2%, 150mA, +CE	SOT-89-5	32um	VR4	6j	Mlc	ML6204B34AP-P3EB-SOT-89-5-MLC	ml6204b34ap-p3eb-sot-89-5-mlc
P3EC		CM7R151C-34A-P	LVR-IC	LDO, 3.45V±2%, 150mA, -CE, PDR	SOT-89-5	32um	VR4	6j	Can	CM7R151C-34A-P-P3EC-SOT-89-5-CAN	cm7r151c-34a-p-p3ec-sot-89-5-can
P3EC		FC6204C34AP	LVR-IC	LDO, 3.45V±2%, 150mA, -CE, PUR	SOT-89-5	32um	VR4	6j	Fis	FC6204C34AP-P3EC-SOT-89-5-FIS	fc6204c34ap-p3ec-sot-89-5-fis
P3EC		ML6204C34AP	LVR-IC	LDO, 3.45V±2%, 150mA, -CE, PUR	SOT-89-5	32um	VR4	6j	Mlc	ML6204C34AP-P3EC-SOT-89-5-MLC	ml6204c34ap-p3ec-sot-89-5-mlc
P3ED		CM7R151D-34A-P	LVR-IC	LDO, 3.45V±2%, 150mA, -CE	SOT-89-5	32um	VR4	6j	Can	CM7R151D-34A-P-P3ED-SOT-89-5-CAN	cm7r151d-34a-p-p3ed-sot-89-5-can
P3ED		FC6204D34AP	LVR-IC	LDO, 3.45V±2%, 150mA, -CE	SOT-89-5	32um	VR4	6j	Fis	FC6204D34AP-P3ED-SOT-89-5-FIS	fc6204d34ap-p3ed-sot-89-5-fis
P3ED		ML6204D34AP	LVR-IC	LDO, 3.45V±2%, 150mA, -CE	SOT-89-5	32um	VR4	6j	Mlc	ML6204D34AP-P3ED-SOT-89-5-MLC	ml6204d34ap-p3ed-sot-89-5-mlc
P3FA		CM7R151A-35A-P	LVR-IC	LDO, 3.55V±2%, 150mA, +CE, PDR	SOT-89-5	32um	VR4	6j	Can	CM7R151A-35A-P-P3FA-SOT-89-5-CAN	cm7r151a-35a-p-p3fa-sot-89-5-can
P3FA		FC6204A35AP	LVR-IC	LDO, 3.55V±2%, 150mA, +CE, PDR	SOT-89-5	32um	VR4	6j	Fis	FC6204A35AP-P3FA-SOT-89-5-FIS	fc6204a35ap-p3fa-sot-89-5-fis
P3FA		ML6204A35AP	LVR-IC	LDO, 3.55V±2%, 150mA, +CE, PDR	SOT-89-5	32um	VR4	6j	Mlc	ML6204A35AP-P3FA-SOT-89-5-MLC	ml6204a35ap-p3fa-sot-89-5-mlc
P3FB		CM7R151B-35A-P	LVR-IC	LDO, 3.55V±2%, 150mA, +CE	SOT-89-5	32um	VR4	6j	Can	CM7R151B-35A-P-P3FB-SOT-89-5-CAN	cm7r151b-35a-p-p3fb-sot-89-5-can
P3FB		FC6204B35AP	LVR-IC	LDO, 3.55V±2%, 150mA, +CE	SOT-89-5	32um	VR4	6j	Fis	FC6204B35AP-P3FB-SOT-89-5-FIS	fc6204b35ap-p3fb-sot-89-5-fis
P3FB		ML6204B35AP	LVR-IC	LDO, 3.55V±2%, 150mA, +CE	SOT-89-5	32um	VR4	6j	Mlc	ML6204B35AP-P3FB-SOT-89-5-MLC	ml6204b35ap-p3fb-sot-89-5-mlc
P3FC		CM7R151C-35A-P	LVR-IC	LDO, 3.55V±2%, 150mA, -CE, PDR	SOT-89-5	32um	VR4	6j	Can	CM7R151C-35A-P-P3FC-SOT-89-5-CAN	cm7r151c-35a-p-p3fc-sot-89-5-can
P3FC		FC6204C35AP	LVR-IC	LDO, 3.55V±2%, 150mA, -CE, PUR	SOT-89-5	32um	VR4	6j	Fis	FC6204C35AP-P3FC-SOT-89-5-FIS	fc6204c35ap-p3fc-sot-89-5-fis
P3FC		ML6204C35AP	LVR-IC	LDO, 3.55V±2%, 150mA, -CE, PUR	SOT-89-5	32um	VR4	6j	Mlc	ML6204C35AP-P3FC-SOT-89-5-MLC	ml6204c35ap-p3fc-sot-89-5-mlc
P3FD		CM7R151D-35A-P	LVR-IC	LDO, 3.55V±2%, 150mA, -CE	SOT-89-5	32um	VR4	6j	Can	CM7R151D-35A-P-P3FD-SOT-89-5-CAN	cm7r151d-35a-p-p3fd-sot-89-5-can
P3FD		FC6204D35AP	LVR-IC	LDO, 3.55V±2%, 150mA, -CE	SOT-89-5	32um	VR4	6j	Fis	FC6204D35AP-P3FD-SOT-89-5-FIS	fc6204d35ap-p3fd-sot-89-5-fis
P3FD		ML6204D35AP	LVR-IC	LDO, 3.55V±2%, 150mA, -CE	SOT-89-5	32um	VR4	6j	Mlc	ML6204D35AP-P3FD-SOT-89-5-MLC	ml6204d35ap-p3fd-sot-89-5-mlc
P3GA		CM7R151A-36A-P	LVR-IC	LDO, 3.65V±2%, 150mA, +CE, PDR	SOT-89-5	32um	VR4	6j	Can	CM7R151A-36A-P-P3GA-SOT-89-5-CAN	cm7r151a-36a-p-p3ga-sot-89-5-can
P3GA		FC6204A36AP	LVR-IC	LDO, 3.65V±2%, 150mA, +CE, PDR	SOT-89-5	32um	VR4	6j	Fis	FC6204A36AP-P3GA-SOT-89-5-FIS	fc6204a36ap-p3ga-sot-89-5-fis
P3GA		ML6204A36AP	LVR-IC	LDO, 3.65V±2%, 150mA, +CE, PDR	SOT-89-5	32um	VR4	6j	Mlc	ML6204A36AP-P3GA-SOT-89-5-MLC	ml6204a36ap-p3ga-sot-89-5-mlc
P3GB		CM7R151B-36A-P	LVR-IC	LDO, 3.65V±2%, 150mA, +CE	SOT-89-5	32um	VR4	6j	Can	CM7R151B-36A-P-P3GB-SOT-89-5-CAN	cm7r151b-36a-p-p3gb-sot-89-5-can
P3GB		FC6204B36AP	LVR-IC	LDO, 3.65V±2%, 150mA, +CE	SOT-89-5	32um	VR4	6j	Fis	FC6204B36AP-P3GB-SOT-89-5-FIS	fc6204b36ap-p3gb-sot-89-5-fis
P3GB		ML6204B36AP	LVR-IC	LDO, 3.65V±2%, 150mA, +CE	SOT-89-5	32um	VR4	6j	Mlc	ML6204B36AP-P3GB-SOT-89-5-MLC	ml6204b36ap-p3gb-sot-89-5-mlc
P3GC		CM7R151C-36A-P	LVR-IC	LDO, 3.65V±2%, 150mA, -CE, PDR	SOT-89-5	32um	VR4	6j	Can	CM7R151C-36A-P-P3GC-SOT-89-5-CAN	cm7r151c-36a-p-p3gc-sot-89-5-can
P3GC		FC6204C36AP	LVR-IC	LDO, 3.65V±2%, 150mA, -CE, PUR	SOT-89-5	32um	VR4	6j	Fis	FC6204C36AP-P3GC-SOT-89-5-FIS	fc6204c36ap-p3gc-sot-89-5-fis
P3GC		ML6204C36AP	LVR-IC	LDO, 3.65V±2%, 150mA, -CE, PUR	SOT-89-5	32um	VR4	6j	Mlc	ML6204C36AP-P3GC-SOT-89-5-MLC	ml6204c36ap-p3gc-sot-89-5-mlc
P3GD		CM7R151D-36A-P	LVR-IC	LDO, 3.65V±2%, 150mA, -CE	SOT-89-5	32um	VR4	6j	Can	CM7R151D-36A-P-P3GD-SOT-89-5-CAN	cm7r151d-36a-p-p3gd-sot-89-5-can
P3GD		FC6204D36AP	LVR-IC	LDO, 3.65V±2%, 150mA, -CE	SOT-89-5	32um	VR4	6j	Fis	FC6204D36AP-P3GD-SOT-89-5-FIS	fc6204d36ap-p3gd-sot-89-5-fis
P3GD		ML6204D36AP	LVR-IC	LDO, 3.65V±2%, 150mA, -CE	SOT-89-5	32um	VR4	6j	Mlc	ML6204D36AP-P3GD-SOT-89-5-MLC	ml6204d36ap-p3gd-sot-89-5-mlc
P3HA		CM7R151A-37A-P	LVR-IC	LDO, 3.75V±2%, 150mA, +CE, PDR	SOT-89-5	32um	VR4	6j	Can	CM7R151A-37A-P-P3HA-SOT-89-5-CAN	cm7r151a-37a-p-p3ha-sot-89-5-can
P3HA		FC6204A37AP	LVR-IC	LDO, 3.75V±2%, 150mA, +CE, PDR	SOT-89-5	32um	VR4	6j	Fis	FC6204A37AP-P3HA-SOT-89-5-FIS	fc6204a37ap-p3ha-sot-89-5-fis
P3HA		ML6204A37AP	LVR-IC	LDO, 3.75V±2%, 150mA, +CE, PDR	SOT-89-5	32um	VR4	6j	Mlc	ML6204A37AP-P3HA-SOT-89-5-MLC	ml6204a37ap-p3ha-sot-89-5-mlc
P3HB		CM7R151B-37A-P	LVR-IC	LDO, 3.75V±2%, 150mA, +CE	SOT-89-5	32um	VR4	6j	Can	CM7R151B-37A-P-P3HB-SOT-89-5-CAN	cm7r151b-37a-p-p3hb-sot-89-5-can
P3HB		FC6204B37AP	LVR-IC	LDO, 3.75V±2%, 150mA, +CE	SOT-89-5	32um	VR4	6j	Fis	FC6204B37AP-P3HB-SOT-89-5-FIS	fc6204b37ap-p3hb-sot-89-5-fis
P3HB		ML6204B37AP	LVR-IC	LDO, 3.75V±2%, 150mA, +CE	SOT-89-5	32um	VR4	6j	Mlc	ML6204B37AP-P3HB-SOT-89-5-MLC	ml6204b37ap-p3hb-sot-89-5-mlc
P3HC		CM7R151C-37A-P	LVR-IC	LDO, 3.75V±2%, 150mA, -CE, PDR	SOT-89-5	32um	VR4	6j	Can	CM7R151C-37A-P-P3HC-SOT-89-5-CAN	cm7r151c-37a-p-p3hc-sot-89-5-can
P3HC		FC6204C37AP	LVR-IC	LDO, 3.75V±2%, 150mA, -CE, PUR	SOT-89-5	32um	VR4	6j	Fis	FC6204C37AP-P3HC-SOT-89-5-FIS	fc6204c37ap-p3hc-sot-89-5-fis
P3HC		ML6204C37AP	LVR-IC	LDO, 3.75V±2%, 150mA, -CE, PUR	SOT-89-5	32um	VR4	6j	Mlc	ML6204C37AP-P3HC-SOT-89-5-MLC	ml6204c37ap-p3hc-sot-89-5-mlc
P3HD		CM7R151D-37A-P	LVR-IC	LDO, 3.75V±2%, 150mA, -CE	SOT-89-5	32um	VR4	6j	Can	CM7R151D-37A-P-P3HD-SOT-89-5-CAN	cm7r151d-37a-p-p3hd-sot-89-5-can
P3HD		FC6204D37AP	LVR-IC	LDO, 3.75V±2%, 150mA, -CE	SOT-89-5	32um	VR4	6j	Fis	FC6204D37AP-P3HD-SOT-89-5-FIS	fc6204d37ap-p3hd-sot-89-5-fis
P3HD		ML6204D37AP	LVR-IC	LDO, 3.75V±2%, 150mA, -CE	SOT-89-5	32um	VR4	6j	Mlc	ML6204D37AP-P3HD-SOT-89-5-MLC	ml6204d37ap-p3hd-sot-89-5-mlc
P3IA		CM7R151A-38A-P	LVR-IC	LDO, 3.85V±2%, 150mA, +CE, PDR	SOT-89-5	32um	VR4	6j	Can	CM7R151A-38A-P-P3IA-SOT-89-5-CAN	cm7r151a-38a-p-p3ia-sot-89-5-can
P3IA		FC6204A38AP	LVR-IC	LDO, 3.85V±2%, 150mA, +CE, PDR	SOT-89-5	32um	VR4	6j	Fis	FC6204A38AP-P3IA-SOT-89-5-FIS	fc6204a38ap-p3ia-sot-89-5-fis
P3IA		ML6204A38AP	LVR-IC	LDO, 3.85V±2%, 150mA, +CE, PDR	SOT-89-5	32um	VR4	6j	Mlc	ML6204A38AP-P3IA-SOT-89-5-MLC	ml6204a38ap-p3ia-sot-89-5-mlc
P3IB		CM7R151B-38A-P	LVR-IC	LDO, 3.85V±2%, 150mA, +CE	SOT-89-5	32um	VR4	6j	Can	CM7R151B-38A-P-P3IB-SOT-89-5-CAN	cm7r151b-38a-p-p3ib-sot-89-5-can
P3IB		FC6204B38AP	LVR-IC	LDO, 3.85V±2%, 150mA, +CE	SOT-89-5	32um	VR4	6j	Fis	FC6204B38AP-P3IB-SOT-89-5-FIS	fc6204b38ap-p3ib-sot-89-5-fis
P3IB		ML6204B38AP	LVR-IC	LDO, 3.85V±2%, 150mA, +CE	SOT-89-5	32um	VR4	6j	Mlc	ML6204B38AP-P3IB-SOT-89-5-MLC	ml6204b38ap-p3ib-sot-89-5-mlc
P3IC		CM7R151C-38A-P	LVR-IC	LDO, 3.85V±2%, 150mA, -CE, PDR	SOT-89-5	32um	VR4	6j	Can	CM7R151C-38A-P-P3IC-SOT-89-5-CAN	cm7r151c-38a-p-p3ic-sot-89-5-can
P3IC		FC6204C38AP	LVR-IC	LDO, 3.85V±2%, 150mA, -CE, PUR	SOT-89-5	32um	VR4	6j	Fis	FC6204C38AP-P3IC-SOT-89-5-FIS	fc6204c38ap-p3ic-sot-89-5-fis
P3IC		ML6204C38AP	LVR-IC	LDO, 3.85V±2%, 150mA, -CE, PUR	SOT-89-5	32um	VR4	6j	Mlc	ML6204C38AP-P3IC-SOT-89-5-MLC	ml6204c38ap-p3ic-sot-89-5-mlc
P3ID		CM7R151D-38A-P	LVR-IC	LDO, 3.85V±2%, 150mA, -CE	SOT-89-5	32um	VR4	6j	Can	CM7R151D-38A-P-P3ID-SOT-89-5-CAN	cm7r151d-38a-p-p3id-sot-89-5-can
P3ID		FC6204D38AP	LVR-IC	LDO, 3.85V±2%, 150mA, -CE	SOT-89-5	32um	VR4	6j	Fis	FC6204D38AP-P3ID-SOT-89-5-FIS	fc6204d38ap-p3id-sot-89-5-fis
P3ID		ML6204D38AP	LVR-IC	LDO, 3.85V±2%, 150mA, -CE	SOT-89-5	32um	VR4	6j	Mlc	ML6204D38AP-P3ID-SOT-89-5-MLC	ml6204d38ap-p3id-sot-89-5-mlc
P3JA		CM7R151A-39A-P	LVR-IC	LDO, 3.95V±2%, 150mA, +CE, PDR	SOT-89-5	32um	VR4	6j	Can	CM7R151A-39A-P-P3JA-SOT-89-5-CAN	cm7r151a-39a-p-p3ja-sot-89-5-can
P3JA		FC6204A39AP	LVR-IC	LDO, 3.95V±2%, 150mA, +CE, PDR	SOT-89-5	32um	VR4	6j	Fis	FC6204A39AP-P3JA-SOT-89-5-FIS	fc6204a39ap-p3ja-sot-89-5-fis
P3JA		ML6204A39AP	LVR-IC	LDO, 3.95V±2%, 150mA, +CE, PDR	SOT-89-5	32um	VR4	6j	Mlc	ML6204A39AP-P3JA-SOT-89-5-MLC	ml6204a39ap-p3ja-sot-89-5-mlc
P3JB		CM7R151B-39A-P	LVR-IC	LDO, 3.95V±2%, 150mA, +CE	SOT-89-5	32um	VR4	6j	Can	CM7R151B-39A-P-P3JB-SOT-89-5-CAN	cm7r151b-39a-p-p3jb-sot-89-5-can
P3JB		FC6204B39AP	LVR-IC	LDO, 3.95V±2%, 150mA, +CE	SOT-89-5	32um	VR4	6j	Fis	FC6204B39AP-P3JB-SOT-89-5-FIS	fc6204b39ap-p3jb-sot-89-5-fis
P3JB		ML6204B39AP	LVR-IC	LDO, 3.95V±2%, 150mA, +CE	SOT-89-5	32um	VR4	6j	Mlc	ML6204B39AP-P3JB-SOT-89-5-MLC	ml6204b39ap-p3jb-sot-89-5-mlc
P3JC		CM7R151C-39A-P	LVR-IC	LDO, 3.95V±2%, 150mA, -CE, PDR	SOT-89-5	32um	VR4	6j	Can	CM7R151C-39A-P-P3JC-SOT-89-5-CAN	cm7r151c-39a-p-p3jc-sot-89-5-can
P3JC		FC6204C39AP	LVR-IC	LDO, 3.95V±2%, 150mA, -CE, PUR	SOT-89-5	32um	VR4	6j	Fis	FC6204C39AP-P3JC-SOT-89-5-FIS	fc6204c39ap-p3jc-sot-89-5-fis
P3JC		ML6204C39AP	LVR-IC	LDO, 3.95V±2%, 150mA, -CE, PUR	SOT-89-5	32um	VR4	6j	Mlc	ML6204C39AP-P3JC-SOT-89-5-MLC	ml6204c39ap-p3jc-sot-89-5-mlc
P3JD		CM7R151D-39A-P	LVR-IC	LDO, 3.95V±2%, 150mA, -CE	SOT-89-5	32um	VR4	6j	Can	CM7R151D-39A-P-P3JD-SOT-89-5-CAN	cm7r151d-39a-p-p3jd-sot-89-5-can
P3JD		FC6204D39AP	LVR-IC	LDO, 3.95V±2%, 150mA, -CE	SOT-89-5	32um	VR4	6j	Fis	FC6204D39AP-P3JD-SOT-89-5-FIS	fc6204d39ap-p3jd-sot-89-5-fis
P3JD		ML6204D39AP	LVR-IC	LDO, 3.95V±2%, 150mA, -CE	SOT-89-5	32um	VR4	6j	Mlc	ML6204D39AP-P3JD-SOT-89-5-MLC	ml6204d39ap-p3jd-sot-89-5-mlc
P40		TK11240AU	LVR-IC	LDO, 4.0V±2.4%, 150mA, +CE	SOT-89-5	32vg	VR7	6i	Tok	TK11240AU-P40-SOT-89-5-TOK	tk11240au-p40-sot-89-5-tok
P40	kb	XC6382F401P	DC-DC-IC	PFM step-up, 4.0V±2.5%, 400mA, 100kHz, int. Vdd, ext.trans.	SOT-89-5	32c4	DC13	6u	Tor	XC6382F401P-P40-SOT-89-5-TOR	xc6382f401p-p40-sot-89-5-tor
P40A		CM7R151A-40B-P	LVR-IC	LDO, 4.0V±2%, 150mA, +CE, PDR	SOT-89-5	32um	VR4	6j	Can	CM7R151A-40B-P-P40A-SOT-89-5-CAN	cm7r151a-40b-p-p40a-sot-89-5-can
P40A		FC6204A402P	LVR-IC	LDO, 4.0V±2%, 150mA, +CE, PDR	SOT-89-5	32um	VR4	6j	Fis	FC6204A402P-P40A-SOT-89-5-FIS	fc6204a402p-p40a-sot-89-5-fis
P40A		ML6204A402P	LVR-IC	LDO, 4.0V±2%, 150mA, +CE, PDR	SOT-89-5	32um	VR4	6j	Mlc	ML6204A402P-P40A-SOT-89-5-MLC	ml6204a402p-p40a-sot-89-5-mlc
P40B		CM7R151B-40B-P	LVR-IC	LDO, 4.0V±2%, 150mA, +CE	SOT-89-5	32um	VR4	6j	Can	CM7R151B-40B-P-P40B-SOT-89-5-CAN	cm7r151b-40b-p-p40b-sot-89-5-can
P40B		FC6204B402P	LVR-IC	LDO, 4.0V±2%, 150mA, +CE	SOT-89-5	32um	VR4	6j	Fis	FC6204B402P-P40B-SOT-89-5-FIS	fc6204b402p-p40b-sot-89-5-fis
P40B		ML6204B402P	LVR-IC	LDO, 4.0V±2%, 150mA, +CE	SOT-89-5	32um	VR4	6j	Mlc	ML6204B402P-P40B-SOT-89-5-MLC	ml6204b402p-p40b-sot-89-5-mlc
P40C		CM7R151C-40B-P	LVR-IC	LDO, 4.0V±2%, 150mA, -CE, PDR	SOT-89-5	32um	VR4	6j	Can	CM7R151C-40B-P-P40C-SOT-89-5-CAN	cm7r151c-40b-p-p40c-sot-89-5-can
P40C		FC6204C402P	LVR-IC	LDO, 4.0V±2%, 150mA, -CE, PUR	SOT-89-5	32um	VR4	6j	Fis	FC6204C402P-P40C-SOT-89-5-FIS	fc6204c402p-p40c-sot-89-5-fis
P40C		ML6204C402P	LVR-IC	LDO, 4.0V±2%, 150mA, -CE, PUR	SOT-89-5	32um	VR4	6j	Mlc	ML6204C402P-P40C-SOT-89-5-MLC	ml6204c402p-p40c-sot-89-5-mlc
P40D		CM7R151D-40B-P	LVR-IC	LDO, 4.0V±2%, 150mA, -CE	SOT-89-5	32um	VR4	6j	Can	CM7R151D-40B-P-P40D-SOT-89-5-CAN	cm7r151d-40b-p-p40d-sot-89-5-can
P40D		FC6204D402P	LVR-IC	LDO, 4.0V±2%, 150mA, -CE	SOT-89-5	32um	VR4	6j	Fis	FC6204D402P-P40D-SOT-89-5-FIS	fc6204d402p-p40d-sot-89-5-fis
P40D		ML6204D402P	LVR-IC	LDO, 4.0V±2%, 150mA, -CE	SOT-89-5	32um	VR4	6j	Mlc	ML6204D402P-P40D-SOT-89-5-MLC	ml6204d402p-p40d-sot-89-5-mlc
P41	kb	XC6382F411P	DC-DC-IC	PFM step-up, 4.1V±2.5%, 400mA, 100kHz, int. Vdd, ext.trans.	SOT-89-5	32c4	DC13	6u	Tor	XC6382F411P-P41-SOT-89-5-TOR	xc6382f411p-p41-sot-89-5-tor
P41A		CM7R151A-41B-P	LVR-IC	LDO, 4.1V±2%, 150mA, +CE, PDR	SOT-89-5	32um	VR4	6j	Can	CM7R151A-41B-P-P41A-SOT-89-5-CAN	cm7r151a-41b-p-p41a-sot-89-5-can
P41A		FC6204A412P	LVR-IC	LDO, 4.1V±2%, 150mA, +CE, PDR	SOT-89-5	32um	VR4	6j	Fis	FC6204A412P-P41A-SOT-89-5-FIS	fc6204a412p-p41a-sot-89-5-fis
P41A		ML6204A412P	LVR-IC	LDO, 4.1V±2%, 150mA, +CE, PDR	SOT-89-5	32um	VR4	6j	Mlc	ML6204A412P-P41A-SOT-89-5-MLC	ml6204a412p-p41a-sot-89-5-mlc
P41B		CM7R151B-41B-P	LVR-IC	LDO, 4.1V±2%, 150mA, +CE	SOT-89-5	32um	VR4	6j	Can	CM7R151B-41B-P-P41B-SOT-89-5-CAN	cm7r151b-41b-p-p41b-sot-89-5-can
P41B		FC6204B412P	LVR-IC	LDO, 4.1V±2%, 150mA, +CE	SOT-89-5	32um	VR4	6j	Fis	FC6204B412P-P41B-SOT-89-5-FIS	fc6204b412p-p41b-sot-89-5-fis
P41B		ML6204B412P	LVR-IC	LDO, 4.1V±2%, 150mA, +CE	SOT-89-5	32um	VR4	6j	Mlc	ML6204B412P-P41B-SOT-89-5-MLC	ml6204b412p-p41b-sot-89-5-mlc
P41C		CM7R151C-41B-P	LVR-IC	LDO, 4.1V±2%, 150mA, -CE, PDR	SOT-89-5	32um	VR4	6j	Can	CM7R151C-41B-P-P41C-SOT-89-5-CAN	cm7r151c-41b-p-p41c-sot-89-5-can
P41C		FC6204C412P	LVR-IC	LDO, 4.1V±2%, 150mA, -CE, PUR	SOT-89-5	32um	VR4	6j	Fis	FC6204C412P-P41C-SOT-89-5-FIS	fc6204c412p-p41c-sot-89-5-fis
P41C		ML6204C412P	LVR-IC	LDO, 4.1V±2%, 150mA, -CE, PUR	SOT-89-5	32um	VR4	6j	Mlc	ML6204C412P-P41C-SOT-89-5-MLC	ml6204c412p-p41c-sot-89-5-mlc
P41D		CM7R151D-41B-P	LVR-IC	LDO, 4.1V±2%, 150mA, -CE	SOT-89-5	32um	VR4	6j	Can	CM7R151D-41B-P-P41D-SOT-89-5-CAN	cm7r151d-41b-p-p41d-sot-89-5-can
P41D		FC6204D412P	LVR-IC	LDO, 4.1V±2%, 150mA, -CE	SOT-89-5	32um	VR4	6j	Fis	FC6204D412P-P41D-SOT-89-5-FIS	fc6204d412p-p41d-sot-89-5-fis
P41D		ML6204D412P	LVR-IC	LDO, 4.1V±2%, 150mA, -CE	SOT-89-5	32um	VR4	6j	Mlc	ML6204D412P-P41D-SOT-89-5-MLC	ml6204d412p-p41d-sot-89-5-mlc
P42	kb	XC6382F421P	DC-DC-IC	PFM step-up, 4.2V±2.5%, 400mA, 100kHz, int. Vdd, ext.trans.	SOT-89-5	32c4	DC13	6u	Tor	XC6382F421P-P42-SOT-89-5-TOR	xc6382f421p-p42-sot-89-5-tor
P42A		CM7R151A-42B-P	LVR-IC	LDO, 4.2V±2%, 150mA, +CE, PDR	SOT-89-5	32um	VR4	6j	Can	CM7R151A-42B-P-P42A-SOT-89-5-CAN	cm7r151a-42b-p-p42a-sot-89-5-can
P42A		FC6204A422P	LVR-IC	LDO, 4.2V±2%, 150mA, +CE, PDR	SOT-89-5	32um	VR4	6j	Fis	FC6204A422P-P42A-SOT-89-5-FIS	fc6204a422p-p42a-sot-89-5-fis
P42A		ML6204A422P	LVR-IC	LDO, 4.2V±2%, 150mA, +CE, PDR	SOT-89-5	32um	VR4	6j	Mlc	ML6204A422P-P42A-SOT-89-5-MLC	ml6204a422p-p42a-sot-89-5-mlc
P42B		CM7R151B-42B-P	LVR-IC	LDO, 4.2V±2%, 150mA, +CE	SOT-89-5	32um	VR4	6j	Can	CM7R151B-42B-P-P42B-SOT-89-5-CAN	cm7r151b-42b-p-p42b-sot-89-5-can
P42B		FC6204B422P	LVR-IC	LDO, 4.2V±2%, 150mA, +CE	SOT-89-5	32um	VR4	6j	Fis	FC6204B422P-P42B-SOT-89-5-FIS	fc6204b422p-p42b-sot-89-5-fis
P42B		ML6204B422P	LVR-IC	LDO, 4.2V±2%, 150mA, +CE	SOT-89-5	32um	VR4	6j	Mlc	ML6204B422P-P42B-SOT-89-5-MLC	ml6204b422p-p42b-sot-89-5-mlc
P42C		CM7R151C-42B-P	LVR-IC	LDO, 4.2V±2%, 150mA, -CE, PDR	SOT-89-5	32um	VR4	6j	Can	CM7R151C-42B-P-P42C-SOT-89-5-CAN	cm7r151c-42b-p-p42c-sot-89-5-can
P42C		FC6204C422P	LVR-IC	LDO, 4.2V±2%, 150mA, -CE, PUR	SOT-89-5	32um	VR4	6j	Fis	FC6204C422P-P42C-SOT-89-5-FIS	fc6204c422p-p42c-sot-89-5-fis
P42C		ML6204C422P	LVR-IC	LDO, 4.2V±2%, 150mA, -CE, PUR	SOT-89-5	32um	VR4	6j	Mlc	ML6204C422P-P42C-SOT-89-5-MLC	ml6204c422p-p42c-sot-89-5-mlc
P42D		CM7R151D-42B-P	LVR-IC	LDO, 4.2V±2%, 150mA, -CE	SOT-89-5	32um	VR4	6j	Can	CM7R151D-42B-P-P42D-SOT-89-5-CAN	cm7r151d-42b-p-p42d-sot-89-5-can
P42D		FC6204D422P	LVR-IC	LDO, 4.2V±2%, 150mA, -CE	SOT-89-5	32um	VR4	6j	Fis	FC6204D422P-P42D-SOT-89-5-FIS	fc6204d422p-p42d-sot-89-5-fis
P42D		ML6204D422P	LVR-IC	LDO, 4.2V±2%, 150mA, -CE	SOT-89-5	32um	VR4	6j	Mlc	ML6204D422P-P42D-SOT-89-5-MLC	ml6204d422p-p42d-sot-89-5-mlc
P43	kb	XC6382F431P	DC-DC-IC	PFM step-up, 4.3V±2.5%, 400mA, 100kHz, int. Vdd, ext.trans.	SOT-89-5	32c4	DC13	6u	Tor	XC6382F431P-P43-SOT-89-5-TOR	xc6382f431p-p43-sot-89-5-tor
P43A		CM7R151A-43B-P	LVR-IC	LDO, 4.3V±2%, 150mA, +CE, PDR	SOT-89-5	32um	VR4	6j	Can	CM7R151A-43B-P-P43A-SOT-89-5-CAN	cm7r151a-43b-p-p43a-sot-89-5-can
P43A		FC6204A432P	LVR-IC	LDO, 4.3V±2%, 150mA, +CE, PDR	SOT-89-5	32um	VR4	6j	Fis	FC6204A432P-P43A-SOT-89-5-FIS	fc6204a432p-p43a-sot-89-5-fis
P43A		ML6204A432P	LVR-IC	LDO, 4.3V±2%, 150mA, +CE, PDR	SOT-89-5	32um	VR4	6j	Mlc	ML6204A432P-P43A-SOT-89-5-MLC	ml6204a432p-p43a-sot-89-5-mlc
P43B		CM7R151B-43B-P	LVR-IC	LDO, 4.3V±2%, 150mA, +CE	SOT-89-5	32um	VR4	6j	Can	CM7R151B-43B-P-P43B-SOT-89-5-CAN	cm7r151b-43b-p-p43b-sot-89-5-can
P43B		FC6204B432P	LVR-IC	LDO, 4.3V±2%, 150mA, +CE	SOT-89-5	32um	VR4	6j	Fis	FC6204B432P-P43B-SOT-89-5-FIS	fc6204b432p-p43b-sot-89-5-fis
P43B		ML6204B432P	LVR-IC	LDO, 4.3V±2%, 150mA, +CE	SOT-89-5	32um	VR4	6j	Mlc	ML6204B432P-P43B-SOT-89-5-MLC	ml6204b432p-p43b-sot-89-5-mlc
P43C		CM7R151C-43B-P	LVR-IC	LDO, 4.3V±2%, 150mA, -CE, PDR	SOT-89-5	32um	VR4	6j	Can	CM7R151C-43B-P-P43C-SOT-89-5-CAN	cm7r151c-43b-p-p43c-sot-89-5-can
P43C		FC6204C432P	LVR-IC	LDO, 4.3V±2%, 150mA, -CE, PUR	SOT-89-5	32um	VR4	6j	Fis	FC6204C432P-P43C-SOT-89-5-FIS	fc6204c432p-p43c-sot-89-5-fis
P43C		ML6204C432P	LVR-IC	LDO, 4.3V±2%, 150mA, -CE, PUR	SOT-89-5	32um	VR4	6j	Mlc	ML6204C432P-P43C-SOT-89-5-MLC	ml6204c432p-p43c-sot-89-5-mlc
P43D		CM7R151D-43B-P	LVR-IC	LDO, 4.3V±2%, 150mA, -CE	SOT-89-5	32um	VR4	6j	Can	CM7R151D-43B-P-P43D-SOT-89-5-CAN	cm7r151d-43b-p-p43d-sot-89-5-can
P43D		FC6204D432P	LVR-IC	LDO, 4.3V±2%, 150mA, -CE	SOT-89-5	32um	VR4	6j	Fis	FC6204D432P-P43D-SOT-89-5-FIS	fc6204d432p-p43d-sot-89-5-fis
P43D		ML6204D432P	LVR-IC	LDO, 4.3V±2%, 150mA, -CE	SOT-89-5	32um	VR4	6j	Mlc	ML6204D432P-P43D-SOT-89-5-MLC	ml6204d432p-p43d-sot-89-5-mlc
P44	kb	XC6382F441P	DC-DC-IC	PFM step-up, 4.4V±2.5%, 400mA, 100kHz, int. Vdd, ext.trans.	SOT-89-5	32c4	DC13	6u	Tor	XC6382F441P-P44-SOT-89-5-TOR	xc6382f441p-p44-sot-89-5-tor
P44A		CM7R151A-44B-P	LVR-IC	LDO, 4.4V±2%, 150mA, +CE, PDR	SOT-89-5	32um	VR4	6j	Can	CM7R151A-44B-P-P44A-SOT-89-5-CAN	cm7r151a-44b-p-p44a-sot-89-5-can
P44A		FC6204A442P	LVR-IC	LDO, 4.4V±2%, 150mA, +CE, PDR	SOT-89-5	32um	VR4	6j	Fis	FC6204A442P-P44A-SOT-89-5-FIS	fc6204a442p-p44a-sot-89-5-fis
P44A		ML6204A442P	LVR-IC	LDO, 4.4V±2%, 150mA, +CE, PDR	SOT-89-5	32um	VR4	6j	Mlc	ML6204A442P-P44A-SOT-89-5-MLC	ml6204a442p-p44a-sot-89-5-mlc
P44B		CM7R151B-44B-P	LVR-IC	LDO, 4.4V±2%, 150mA, +CE	SOT-89-5	32um	VR4	6j	Can	CM7R151B-44B-P-P44B-SOT-89-5-CAN	cm7r151b-44b-p-p44b-sot-89-5-can
P44B		FC6204B442P	LVR-IC	LDO, 4.4V±2%, 150mA, +CE	SOT-89-5	32um	VR4	6j	Fis	FC6204B442P-P44B-SOT-89-5-FIS	fc6204b442p-p44b-sot-89-5-fis
P44B		ML6204B442P	LVR-IC	LDO, 4.4V±2%, 150mA, +CE	SOT-89-5	32um	VR4	6j	Mlc	ML6204B442P-P44B-SOT-89-5-MLC	ml6204b442p-p44b-sot-89-5-mlc
P44C		CM7R151C-44B-P	LVR-IC	LDO, 4.4V±2%, 150mA, -CE, PDR	SOT-89-5	32um	VR4	6j	Can	CM7R151C-44B-P-P44C-SOT-89-5-CAN	cm7r151c-44b-p-p44c-sot-89-5-can
P44C		FC6204C442P	LVR-IC	LDO, 4.4V±2%, 150mA, -CE, PUR	SOT-89-5	32um	VR4	6j	Fis	FC6204C442P-P44C-SOT-89-5-FIS	fc6204c442p-p44c-sot-89-5-fis
P44C		ML6204C442P	LVR-IC	LDO, 4.4V±2%, 150mA, -CE, PUR	SOT-89-5	32um	VR4	6j	Mlc	ML6204C442P-P44C-SOT-89-5-MLC	ml6204c442p-p44c-sot-89-5-mlc
P44D		CM7R151D-44B-P	LVR-IC	LDO, 4.4V±2%, 150mA, -CE	SOT-89-5	32um	VR4	6j	Can	CM7R151D-44B-P-P44D-SOT-89-5-CAN	cm7r151d-44b-p-p44d-sot-89-5-can
P44D		FC6204D442P	LVR-IC	LDO, 4.4V±2%, 150mA, -CE	SOT-89-5	32um	VR4	6j	Fis	FC6204D442P-P44D-SOT-89-5-FIS	fc6204d442p-p44d-sot-89-5-fis
P44D		ML6204D442P	LVR-IC	LDO, 4.4V±2%, 150mA, -CE	SOT-89-5	32um	VR4	6j	Mlc	ML6204D442P-P44D-SOT-89-5-MLC	ml6204d442p-p44d-sot-89-5-mlc
P45		TK11245AU	LVR-IC	LDO, 4.5V±2.4%, 150mA, +CE	SOT-89-5	32vg	VR7	6i	Tok	TK11245AU-P45-SOT-89-5-TOK	tk11245au-p45-sot-89-5-tok
P45	kb	XC6382F451P	DC-DC-IC	PFM step-up, 4.5V±2.5%, 400mA, 100kHz, int. Vdd, ext.trans.	SOT-89-5	32c4	DC13	6u	Tor	XC6382F451P-P45-SOT-89-5-TOR	xc6382f451p-p45-sot-89-5-tor
P45A		CM7R151A-45B-P	LVR-IC	LDO, 4.5V±2%, 150mA, +CE, PDR	SOT-89-5	32um	VR4	6j	Can	CM7R151A-45B-P-P45A-SOT-89-5-CAN	cm7r151a-45b-p-p45a-sot-89-5-can
P45A		FC6204A452P	LVR-IC	LDO, 4.5V±2%, 150mA, +CE, PDR	SOT-89-5	32um	VR4	6j	Fis	FC6204A452P-P45A-SOT-89-5-FIS	fc6204a452p-p45a-sot-89-5-fis
P45A		ML6204A452P	LVR-IC	LDO, 4.5V±2%, 150mA, +CE, PDR	SOT-89-5	32um	VR4	6j	Mlc	ML6204A452P-P45A-SOT-89-5-MLC	ml6204a452p-p45a-sot-89-5-mlc
P45B		CM7R151B-45B-P	LVR-IC	LDO, 4.5V±2%, 150mA, +CE	SOT-89-5	32um	VR4	6j	Can	CM7R151B-45B-P-P45B-SOT-89-5-CAN	cm7r151b-45b-p-p45b-sot-89-5-can
P45B		FC6204B452P	LVR-IC	LDO, 4.5V±2%, 150mA, +CE	SOT-89-5	32um	VR4	6j	Fis	FC6204B452P-P45B-SOT-89-5-FIS	fc6204b452p-p45b-sot-89-5-fis
P45B		ML6204B452P	LVR-IC	LDO, 4.5V±2%, 150mA, +CE	SOT-89-5	32um	VR4	6j	Mlc	ML6204B452P-P45B-SOT-89-5-MLC	ml6204b452p-p45b-sot-89-5-mlc
P45C		CM7R151C-45B-P	LVR-IC	LDO, 4.5V±2%, 150mA, -CE, PDR	SOT-89-5	32um	VR4	6j	Can	CM7R151C-45B-P-P45C-SOT-89-5-CAN	cm7r151c-45b-p-p45c-sot-89-5-can
P45C		FC6204C452P	LVR-IC	LDO, 4.5V±2%, 150mA, -CE, PUR	SOT-89-5	32um	VR4	6j	Fis	FC6204C452P-P45C-SOT-89-5-FIS	fc6204c452p-p45c-sot-89-5-fis
P45C		ML6204C452P	LVR-IC	LDO, 4.5V±2%, 150mA, -CE, PUR	SOT-89-5	32um	VR4	6j	Mlc	ML6204C452P-P45C-SOT-89-5-MLC	ml6204c452p-p45c-sot-89-5-mlc
P45D		CM7R151D-45B-P	LVR-IC	LDO, 4.5V±2%, 150mA, -CE	SOT-89-5	32um	VR4	6j	Can	CM7R151D-45B-P-P45D-SOT-89-5-CAN	cm7r151d-45b-p-p45d-sot-89-5-can
P45D		FC6204D452P	LVR-IC	LDO, 4.5V±2%, 150mA, -CE	SOT-89-5	32um	VR4	6j	Fis	FC6204D452P-P45D-SOT-89-5-FIS	fc6204d452p-p45d-sot-89-5-fis
P45D		ML6204D452P	LVR-IC	LDO, 4.5V±2%, 150mA, -CE	SOT-89-5	32um	VR4	6j	Mlc	ML6204D452P-P45D-SOT-89-5-MLC	ml6204d452p-p45d-sot-89-5-mlc
P46	kb	XC6382F461P	DC-DC-IC	PFM step-up, 4.6V±2.5%, 400mA, 100kHz, int. Vdd, ext.trans.	SOT-89-5	32c4	DC13	6u	Tor	XC6382F461P-P46-SOT-89-5-TOR	xc6382f461p-p46-sot-89-5-tor
P46A		CM7R151A-46B-P	LVR-IC	LDO, 4.6V±2%, 150mA, +CE, PDR	SOT-89-5	32um	VR4	6j	Can	CM7R151A-46B-P-P46A-SOT-89-5-CAN	cm7r151a-46b-p-p46a-sot-89-5-can
P46A		FC6204A462P	LVR-IC	LDO, 4.6V±2%, 150mA, +CE, PDR	SOT-89-5	32um	VR4	6j	Fis	FC6204A462P-P46A-SOT-89-5-FIS	fc6204a462p-p46a-sot-89-5-fis
P46A		ML6204A462P	LVR-IC	LDO, 4.6V±2%, 150mA, +CE, PDR	SOT-89-5	32um	VR4	6j	Mlc	ML6204A462P-P46A-SOT-89-5-MLC	ml6204a462p-p46a-sot-89-5-mlc
P46B		CM7R151B-46B-P	LVR-IC	LDO, 4.6V±2%, 150mA, +CE	SOT-89-5	32um	VR4	6j	Can	CM7R151B-46B-P-P46B-SOT-89-5-CAN	cm7r151b-46b-p-p46b-sot-89-5-can
P46B		FC6204B462P	LVR-IC	LDO, 4.6V±2%, 150mA, +CE	SOT-89-5	32um	VR4	6j	Fis	FC6204B462P-P46B-SOT-89-5-FIS	fc6204b462p-p46b-sot-89-5-fis
P46B		ML6204B462P	LVR-IC	LDO, 4.6V±2%, 150mA, +CE	SOT-89-5	32um	VR4	6j	Mlc	ML6204B462P-P46B-SOT-89-5-MLC	ml6204b462p-p46b-sot-89-5-mlc
P46C		CM7R151C-46B-P	LVR-IC	LDO, 4.6V±2%, 150mA, -CE, PDR	SOT-89-5	32um	VR4	6j	Can	CM7R151C-46B-P-P46C-SOT-89-5-CAN	cm7r151c-46b-p-p46c-sot-89-5-can
P46C		FC6204C462P	LVR-IC	LDO, 4.6V±2%, 150mA, -CE, PUR	SOT-89-5	32um	VR4	6j	Fis	FC6204C462P-P46C-SOT-89-5-FIS	fc6204c462p-p46c-sot-89-5-fis
P46C		ML6204C462P	LVR-IC	LDO, 4.6V±2%, 150mA, -CE, PUR	SOT-89-5	32um	VR4	6j	Mlc	ML6204C462P-P46C-SOT-89-5-MLC	ml6204c462p-p46c-sot-89-5-mlc
P46D		CM7R151D-46B-P	LVR-IC	LDO, 4.6V±2%, 150mA, -CE	SOT-89-5	32um	VR4	6j	Can	CM7R151D-46B-P-P46D-SOT-89-5-CAN	cm7r151d-46b-p-p46d-sot-89-5-can
P46D		FC6204D462P	LVR-IC	LDO, 4.6V±2%, 150mA, -CE	SOT-89-5	32um	VR4	6j	Fis	FC6204D462P-P46D-SOT-89-5-FIS	fc6204d462p-p46d-sot-89-5-fis
P46D		ML6204D462P	LVR-IC	LDO, 4.6V±2%, 150mA, -CE	SOT-89-5	32um	VR4	6j	Mlc	ML6204D462P-P46D-SOT-89-5-MLC	ml6204d462p-p46d-sot-89-5-mlc
P47	kb	XC6382F471P	DC-DC-IC	PFM step-up, 4.7V±2.5%, 400mA, 100kHz, int. Vdd, ext.trans.	SOT-89-5	32c4	DC13	6u	Tor	XC6382F471P-P47-SOT-89-5-TOR	xc6382f471p-p47-sot-89-5-tor
P47A		CM7R151A-47B-P	LVR-IC	LDO, 4.7V±2%, 150mA, +CE, PDR	SOT-89-5	32um	VR4	6j	Can	CM7R151A-47B-P-P47A-SOT-89-5-CAN	cm7r151a-47b-p-p47a-sot-89-5-can
P47A		FC6204A472P	LVR-IC	LDO, 4.7V±2%, 150mA, +CE, PDR	SOT-89-5	32um	VR4	6j	Fis	FC6204A472P-P47A-SOT-89-5-FIS	fc6204a472p-p47a-sot-89-5-fis
P47A		ML6204A472P	LVR-IC	LDO, 4.7V±2%, 150mA, +CE, PDR	SOT-89-5	32um	VR4	6j	Mlc	ML6204A472P-P47A-SOT-89-5-MLC	ml6204a472p-p47a-sot-89-5-mlc
P47B		CM7R151B-47B-P	LVR-IC	LDO, 4.7V±2%, 150mA, +CE	SOT-89-5	32um	VR4	6j	Can	CM7R151B-47B-P-P47B-SOT-89-5-CAN	cm7r151b-47b-p-p47b-sot-89-5-can
P47B		FC6204B472P	LVR-IC	LDO, 4.7V±2%, 150mA, +CE	SOT-89-5	32um	VR4	6j	Fis	FC6204B472P-P47B-SOT-89-5-FIS	fc6204b472p-p47b-sot-89-5-fis
P47B		ML6204B472P	LVR-IC	LDO, 4.7V±2%, 150mA, +CE	SOT-89-5	32um	VR4	6j	Mlc	ML6204B472P-P47B-SOT-89-5-MLC	ml6204b472p-p47b-sot-89-5-mlc
P47C		CM7R151C-47B-P	LVR-IC	LDO, 4.7V±2%, 150mA, -CE, PDR	SOT-89-5	32um	VR4	6j	Can	CM7R151C-47B-P-P47C-SOT-89-5-CAN	cm7r151c-47b-p-p47c-sot-89-5-can
P47C		FC6204C472P	LVR-IC	LDO, 4.7V±2%, 150mA, -CE, PUR	SOT-89-5	32um	VR4	6j	Fis	FC6204C472P-P47C-SOT-89-5-FIS	fc6204c472p-p47c-sot-89-5-fis
P47C		ML6204C472P	LVR-IC	LDO, 4.7V±2%, 150mA, -CE, PUR	SOT-89-5	32um	VR4	6j	Mlc	ML6204C472P-P47C-SOT-89-5-MLC	ml6204c472p-p47c-sot-89-5-mlc
P47D		CM7R151D-47B-P	LVR-IC	LDO, 4.7V±2%, 150mA, -CE	SOT-89-5	32um	VR4	6j	Can	CM7R151D-47B-P-P47D-SOT-89-5-CAN	cm7r151d-47b-p-p47d-sot-89-5-can
P47D		FC6204D472P	LVR-IC	LDO, 4.7V±2%, 150mA, -CE	SOT-89-5	32um	VR4	6j	Fis	FC6204D472P-P47D-SOT-89-5-FIS	fc6204d472p-p47d-sot-89-5-fis
P47D		ML6204D472P	LVR-IC	LDO, 4.7V±2%, 150mA, -CE	SOT-89-5	32um	VR4	6j	Mlc	ML6204D472P-P47D-SOT-89-5-MLC	ml6204d472p-p47d-sot-89-5-mlc
P48		TK11248AU	LVR-IC	LDO, 4.8V±2.4%, 150mA, +CE	SOT-89-5	32vg	VR7	6i	Tok	TK11248AU-P48-SOT-89-5-TOK	tk11248au-p48-sot-89-5-tok
P48	kb	XC6382F481P	DC-DC-IC	PFM step-up, 4.8V±2.5%, 400mA, 100kHz, int. Vdd, ext.trans.	SOT-89-5	32c4	DC13	6u	Tor	XC6382F481P-P48-SOT-89-5-TOR	xc6382f481p-p48-sot-89-5-tor
P48A		CM7R151A-48B-P	LVR-IC	LDO, 4.8V±2%, 150mA, +CE, PDR	SOT-89-5	32um	VR4	6j	Can	CM7R151A-48B-P-P48A-SOT-89-5-CAN	cm7r151a-48b-p-p48a-sot-89-5-can
P48A		FC6204A482P	LVR-IC	LDO, 4.8V±2%, 150mA, +CE, PDR	SOT-89-5	32um	VR4	6j	Fis	FC6204A482P-P48A-SOT-89-5-FIS	fc6204a482p-p48a-sot-89-5-fis
P48A		ML6204A482P	LVR-IC	LDO, 4.8V±2%, 150mA, +CE, PDR	SOT-89-5	32um	VR4	6j	Mlc	ML6204A482P-P48A-SOT-89-5-MLC	ml6204a482p-p48a-sot-89-5-mlc
P48B		CM7R151B-48B-P	LVR-IC	LDO, 4.8V±2%, 150mA, +CE	SOT-89-5	32um	VR4	6j	Can	CM7R151B-48B-P-P48B-SOT-89-5-CAN	cm7r151b-48b-p-p48b-sot-89-5-can
P48B		FC6204B482P	LVR-IC	LDO, 4.8V±2%, 150mA, +CE	SOT-89-5	32um	VR4	6j	Fis	FC6204B482P-P48B-SOT-89-5-FIS	fc6204b482p-p48b-sot-89-5-fis
P48B		ML6204B482P	LVR-IC	LDO, 4.8V±2%, 150mA, +CE	SOT-89-5	32um	VR4	6j	Mlc	ML6204B482P-P48B-SOT-89-5-MLC	ml6204b482p-p48b-sot-89-5-mlc
P48C		CM7R151C-48B-P	LVR-IC	LDO, 4.8V±2%, 150mA, -CE, PDR	SOT-89-5	32um	VR4	6j	Can	CM7R151C-48B-P-P48C-SOT-89-5-CAN	cm7r151c-48b-p-p48c-sot-89-5-can
P48C		FC6204C482P	LVR-IC	LDO, 4.8V±2%, 150mA, -CE, PUR	SOT-89-5	32um	VR4	6j	Fis	FC6204C482P-P48C-SOT-89-5-FIS	fc6204c482p-p48c-sot-89-5-fis
P48C		ML6204C482P	LVR-IC	LDO, 4.8V±2%, 150mA, -CE, PUR	SOT-89-5	32um	VR4	6j	Mlc	ML6204C482P-P48C-SOT-89-5-MLC	ml6204c482p-p48c-sot-89-5-mlc
P48D		CM7R151D-48B-P	LVR-IC	LDO, 4.8V±2%, 150mA, -CE	SOT-89-5	32um	VR4	6j	Can	CM7R151D-48B-P-P48D-SOT-89-5-CAN	cm7r151d-48b-p-p48d-sot-89-5-can
P48D		FC6204D482P	LVR-IC	LDO, 4.8V±2%, 150mA, -CE	SOT-89-5	32um	VR4	6j	Fis	FC6204D482P-P48D-SOT-89-5-FIS	fc6204d482p-p48d-sot-89-5-fis
P48D		ML6204D482P	LVR-IC	LDO, 4.8V±2%, 150mA, -CE	SOT-89-5	32um	VR4	6j	Mlc	ML6204D482P-P48D-SOT-89-5-MLC	ml6204d482p-p48d-sot-89-5-mlc
P49		TK11249AU	LVR-IC	LDO, 4.9V±2.4%, 150mA, +CE	SOT-89-5	32vg	VR7	6i	Tok	TK11249AU-P49-SOT-89-5-TOK	tk11249au-p49-sot-89-5-tok
P49	kb	XC6382F491P	DC-DC-IC	PFM step-up, 4.9V±2.5%, 400mA, 100kHz, int. Vdd, ext.trans.	SOT-89-5	32c4	DC13	6u	Tor	XC6382F491P-P49-SOT-89-5-TOR	xc6382f491p-p49-sot-89-5-tor
P49A		CM7R151A-49B-P	LVR-IC	LDO, 4.9V±2%, 150mA, +CE, PDR	SOT-89-5	32um	VR4	6j	Can	CM7R151A-49B-P-P49A-SOT-89-5-CAN	cm7r151a-49b-p-p49a-sot-89-5-can
P49A		FC6204A492P	LVR-IC	LDO, 4.9V±2%, 150mA, +CE, PDR	SOT-89-5	32um	VR4	6j	Fis	FC6204A492P-P49A-SOT-89-5-FIS	fc6204a492p-p49a-sot-89-5-fis
P49A		ML6204A492P	LVR-IC	LDO, 4.9V±2%, 150mA, +CE, PDR	SOT-89-5	32um	VR4	6j	Mlc	ML6204A492P-P49A-SOT-89-5-MLC	ml6204a492p-p49a-sot-89-5-mlc
P49B		CM7R151B-49B-P	LVR-IC	LDO, 4.9V±2%, 150mA, +CE	SOT-89-5	32um	VR4	6j	Can	CM7R151B-49B-P-P49B-SOT-89-5-CAN	cm7r151b-49b-p-p49b-sot-89-5-can
P49B		FC6204B492P	LVR-IC	LDO, 4.9V±2%, 150mA, +CE	SOT-89-5	32um	VR4	6j	Fis	FC6204B492P-P49B-SOT-89-5-FIS	fc6204b492p-p49b-sot-89-5-fis
P49B		ML6204B492P	LVR-IC	LDO, 4.9V±2%, 150mA, +CE	SOT-89-5	32um	VR4	6j	Mlc	ML6204B492P-P49B-SOT-89-5-MLC	ml6204b492p-p49b-sot-89-5-mlc
P49C		CM7R151C-49B-P	LVR-IC	LDO, 4.9V±2%, 150mA, -CE, PDR	SOT-89-5	32um	VR4	6j	Can	CM7R151C-49B-P-P49C-SOT-89-5-CAN	cm7r151c-49b-p-p49c-sot-89-5-can
P49C		FC6204C492P	LVR-IC	LDO, 4.9V±2%, 150mA, -CE, PUR	SOT-89-5	32um	VR4	6j	Fis	FC6204C492P-P49C-SOT-89-5-FIS	fc6204c492p-p49c-sot-89-5-fis
P49C		ML6204C492P	LVR-IC	LDO, 4.9V±2%, 150mA, -CE, PUR	SOT-89-5	32um	VR4	6j	Mlc	ML6204C492P-P49C-SOT-89-5-MLC	ml6204c492p-p49c-sot-89-5-mlc
P49D		CM7R151D-49B-P	LVR-IC	LDO, 4.9V±2%, 150mA, -CE	SOT-89-5	32um	VR4	6j	Can	CM7R151D-49B-P-P49D-SOT-89-5-CAN	cm7r151d-49b-p-p49d-sot-89-5-can
P49D		FC6204D492P	LVR-IC	LDO, 4.9V±2%, 150mA, -CE	SOT-89-5	32um	VR4	6j	Fis	FC6204D492P-P49D-SOT-89-5-FIS	fc6204d492p-p49d-sot-89-5-fis
P49D		ML6204D492P	LVR-IC	LDO, 4.9V±2%, 150mA, -CE	SOT-89-5	32um	VR4	6j	Mlc	ML6204D492P-P49D-SOT-89-5-MLC	ml6204d492p-p49d-sot-89-5-mlc
P4AA		CM7R151A-40A-P	LVR-IC	LDO, 4.05V±2%, 150mA, +CE, PDR	SOT-89-5	32um	VR4	6j	Can	CM7R151A-40A-P-P4AA-SOT-89-5-CAN	cm7r151a-40a-p-p4aa-sot-89-5-can
P4AA		FC6204A40AP	LVR-IC	LDO, 4.05V±2%, 150mA, +CE, PDR	SOT-89-5	32um	VR4	6j	Fis	FC6204A40AP-P4AA-SOT-89-5-FIS	fc6204a40ap-p4aa-sot-89-5-fis
P4AA		ML6204A40AP	LVR-IC	LDO, 4.05V±2%, 150mA, +CE, PDR	SOT-89-5	32um	VR4	6j	Mlc	ML6204A40AP-P4AA-SOT-89-5-MLC	ml6204a40ap-p4aa-sot-89-5-mlc
P4AB		CM7R151B-40A-P	LVR-IC	LDO, 4.05V±2%, 150mA, +CE	SOT-89-5	32um	VR4	6j	Can	CM7R151B-40A-P-P4AB-SOT-89-5-CAN	cm7r151b-40a-p-p4ab-sot-89-5-can
P4AB		FC6204B40AP	LVR-IC	LDO, 4.05V±2%, 150mA, +CE	SOT-89-5	32um	VR4	6j	Fis	FC6204B40AP-P4AB-SOT-89-5-FIS	fc6204b40ap-p4ab-sot-89-5-fis
P4AB		ML6204B40AP	LVR-IC	LDO, 4.05V±2%, 150mA, +CE	SOT-89-5	32um	VR4	6j	Mlc	ML6204B40AP-P4AB-SOT-89-5-MLC	ml6204b40ap-p4ab-sot-89-5-mlc
P4AC		CM7R151C-40A-P	LVR-IC	LDO, 4.05V±2%, 150mA, -CE, PDR	SOT-89-5	32um	VR4	6j	Can	CM7R151C-40A-P-P4AC-SOT-89-5-CAN	cm7r151c-40a-p-p4ac-sot-89-5-can
P4AC		FC6204C40AP	LVR-IC	LDO, 4.05V±2%, 150mA, -CE, PUR	SOT-89-5	32um	VR4	6j	Fis	FC6204C40AP-P4AC-SOT-89-5-FIS	fc6204c40ap-p4ac-sot-89-5-fis
P4AC		ML6204C40AP	LVR-IC	LDO, 4.05V±2%, 150mA, -CE, PUR	SOT-89-5	32um	VR4	6j	Mlc	ML6204C40AP-P4AC-SOT-89-5-MLC	ml6204c40ap-p4ac-sot-89-5-mlc
P4AD		CM7R151D-40A-P	LVR-IC	LDO, 4.05V±2%, 150mA, -CE	SOT-89-5	32um	VR4	6j	Can	CM7R151D-40A-P-P4AD-SOT-89-5-CAN	cm7r151d-40a-p-p4ad-sot-89-5-can
P4AD		FC6204D40AP	LVR-IC	LDO, 4.05V±2%, 150mA, -CE	SOT-89-5	32um	VR4	6j	Fis	FC6204D40AP-P4AD-SOT-89-5-FIS	fc6204d40ap-p4ad-sot-89-5-fis
P4AD		ML6204D40AP	LVR-IC	LDO, 4.05V±2%, 150mA, -CE	SOT-89-5	32um	VR4	6j	Mlc	ML6204D40AP-P4AD-SOT-89-5-MLC	ml6204d40ap-p4ad-sot-89-5-mlc
P4BA		CM7R151A-41A-P	LVR-IC	LDO, 4.15V±2%, 150mA, +CE, PDR	SOT-89-5	32um	VR4	6j	Can	CM7R151A-41A-P-P4BA-SOT-89-5-CAN	cm7r151a-41a-p-p4ba-sot-89-5-can
P4BA		FC6204A41AP	LVR-IC	LDO, 4.15V±2%, 150mA, +CE, PDR	SOT-89-5	32um	VR4	6j	Fis	FC6204A41AP-P4BA-SOT-89-5-FIS	fc6204a41ap-p4ba-sot-89-5-fis
P4BA		ML6204A41AP	LVR-IC	LDO, 4.15V±2%, 150mA, +CE, PDR	SOT-89-5	32um	VR4	6j	Mlc	ML6204A41AP-P4BA-SOT-89-5-MLC	ml6204a41ap-p4ba-sot-89-5-mlc
P4BB		CM7R151B-41A-P	LVR-IC	LDO, 4.15V±2%, 150mA, +CE	SOT-89-5	32um	VR4	6j	Can	CM7R151B-41A-P-P4BB-SOT-89-5-CAN	cm7r151b-41a-p-p4bb-sot-89-5-can
P4BB		FC6204B41AP	LVR-IC	LDO, 4.15V±2%, 150mA, +CE	SOT-89-5	32um	VR4	6j	Fis	FC6204B41AP-P4BB-SOT-89-5-FIS	fc6204b41ap-p4bb-sot-89-5-fis
P4BB		ML6204B41AP	LVR-IC	LDO, 4.15V±2%, 150mA, +CE	SOT-89-5	32um	VR4	6j	Mlc	ML6204B41AP-P4BB-SOT-89-5-MLC	ml6204b41ap-p4bb-sot-89-5-mlc
P4BC		CM7R151C-41A-P	LVR-IC	LDO, 4.15V±2%, 150mA, -CE, PDR	SOT-89-5	32um	VR4	6j	Can	CM7R151C-41A-P-P4BC-SOT-89-5-CAN	cm7r151c-41a-p-p4bc-sot-89-5-can
P4BC		FC6204C41AP	LVR-IC	LDO, 4.15V±2%, 150mA, -CE, PUR	SOT-89-5	32um	VR4	6j	Fis	FC6204C41AP-P4BC-SOT-89-5-FIS	fc6204c41ap-p4bc-sot-89-5-fis
P4BC		ML6204C41AP	LVR-IC	LDO, 4.15V±2%, 150mA, -CE, PUR	SOT-89-5	32um	VR4	6j	Mlc	ML6204C41AP-P4BC-SOT-89-5-MLC	ml6204c41ap-p4bc-sot-89-5-mlc
P4BD		CM7R151D-41A-P	LVR-IC	LDO, 4.15V±2%, 150mA, -CE	SOT-89-5	32um	VR4	6j	Can	CM7R151D-41A-P-P4BD-SOT-89-5-CAN	cm7r151d-41a-p-p4bd-sot-89-5-can
P4BD		FC6204D41AP	LVR-IC	LDO, 4.15V±2%, 150mA, -CE	SOT-89-5	32um	VR4	6j	Fis	FC6204D41AP-P4BD-SOT-89-5-FIS	fc6204d41ap-p4bd-sot-89-5-fis
P4BD		ML6204D41AP	LVR-IC	LDO, 4.15V±2%, 150mA, -CE	SOT-89-5	32um	VR4	6j	Mlc	ML6204D41AP-P4BD-SOT-89-5-MLC	ml6204d41ap-p4bd-sot-89-5-mlc
P4CA		CM7R151A-42A-P	LVR-IC	LDO, 4.25V±2%, 150mA, +CE, PDR	SOT-89-5	32um	VR4	6j	Can	CM7R151A-42A-P-P4CA-SOT-89-5-CAN	cm7r151a-42a-p-p4ca-sot-89-5-can
P4CA		FC6204A42AP	LVR-IC	LDO, 4.25V±2%, 150mA, +CE, PDR	SOT-89-5	32um	VR4	6j	Fis	FC6204A42AP-P4CA-SOT-89-5-FIS	fc6204a42ap-p4ca-sot-89-5-fis
P4CA		ML6204A42AP	LVR-IC	LDO, 4.25V±2%, 150mA, +CE, PDR	SOT-89-5	32um	VR4	6j	Mlc	ML6204A42AP-P4CA-SOT-89-5-MLC	ml6204a42ap-p4ca-sot-89-5-mlc
P4CB		CM7R151B-42A-P	LVR-IC	LDO, 4.25V±2%, 150mA, +CE	SOT-89-5	32um	VR4	6j	Can	CM7R151B-42A-P-P4CB-SOT-89-5-CAN	cm7r151b-42a-p-p4cb-sot-89-5-can
P4CB		FC6204B42AP	LVR-IC	LDO, 4.25V±2%, 150mA, +CE	SOT-89-5	32um	VR4	6j	Fis	FC6204B42AP-P4CB-SOT-89-5-FIS	fc6204b42ap-p4cb-sot-89-5-fis
P4CB		ML6204B42AP	LVR-IC	LDO, 4.25V±2%, 150mA, +CE	SOT-89-5	32um	VR4	6j	Mlc	ML6204B42AP-P4CB-SOT-89-5-MLC	ml6204b42ap-p4cb-sot-89-5-mlc
P4CC		CM7R151C-42A-P	LVR-IC	LDO, 4.25V±2%, 150mA, -CE, PDR	SOT-89-5	32um	VR4	6j	Can	CM7R151C-42A-P-P4CC-SOT-89-5-CAN	cm7r151c-42a-p-p4cc-sot-89-5-can
P4CC		FC6204C42AP	LVR-IC	LDO, 4.25V±2%, 150mA, -CE, PUR	SOT-89-5	32um	VR4	6j	Fis	FC6204C42AP-P4CC-SOT-89-5-FIS	fc6204c42ap-p4cc-sot-89-5-fis
P4CC		ML6204C42AP	LVR-IC	LDO, 4.25V±2%, 150mA, -CE, PUR	SOT-89-5	32um	VR4	6j	Mlc	ML6204C42AP-P4CC-SOT-89-5-MLC	ml6204c42ap-p4cc-sot-89-5-mlc
P4CD		CM7R151D-42A-P	LVR-IC	LDO, 4.25V±2%, 150mA, -CE	SOT-89-5	32um	VR4	6j	Can	CM7R151D-42A-P-P4CD-SOT-89-5-CAN	cm7r151d-42a-p-p4cd-sot-89-5-can
P4CD		FC6204D42AP	LVR-IC	LDO, 4.25V±2%, 150mA, -CE	SOT-89-5	32um	VR4	6j	Fis	FC6204D42AP-P4CD-SOT-89-5-FIS	fc6204d42ap-p4cd-sot-89-5-fis
P4CD		ML6204D42AP	LVR-IC	LDO, 4.25V±2%, 150mA, -CE	SOT-89-5	32um	VR4	6j	Mlc	ML6204D42AP-P4CD-SOT-89-5-MLC	ml6204d42ap-p4cd-sot-89-5-mlc
P4DA		CM7R151A-43A-P	LVR-IC	LDO, 4.35V±2%, 150mA, +CE, PDR	SOT-89-5	32um	VR4	6j	Can	CM7R151A-43A-P-P4DA-SOT-89-5-CAN	cm7r151a-43a-p-p4da-sot-89-5-can
P4DA		FC6204A43AP	LVR-IC	LDO, 4.35V±2%, 150mA, +CE, PDR	SOT-89-5	32um	VR4	6j	Fis	FC6204A43AP-P4DA-SOT-89-5-FIS	fc6204a43ap-p4da-sot-89-5-fis
P4DA		ML6204A43AP	LVR-IC	LDO, 4.35V±2%, 150mA, +CE, PDR	SOT-89-5	32um	VR4	6j	Mlc	ML6204A43AP-P4DA-SOT-89-5-MLC	ml6204a43ap-p4da-sot-89-5-mlc
P4DB		CM7R151B-43A-P	LVR-IC	LDO, 4.35V±2%, 150mA, +CE	SOT-89-5	32um	VR4	6j	Can	CM7R151B-43A-P-P4DB-SOT-89-5-CAN	cm7r151b-43a-p-p4db-sot-89-5-can
P4DB		FC6204B43AP	LVR-IC	LDO, 4.35V±2%, 150mA, +CE	SOT-89-5	32um	VR4	6j	Fis	FC6204B43AP-P4DB-SOT-89-5-FIS	fc6204b43ap-p4db-sot-89-5-fis
P4DB		ML6204B43AP	LVR-IC	LDO, 4.35V±2%, 150mA, +CE	SOT-89-5	32um	VR4	6j	Mlc	ML6204B43AP-P4DB-SOT-89-5-MLC	ml6204b43ap-p4db-sot-89-5-mlc
P4DC		CM7R151C-43A-P	LVR-IC	LDO, 4.35V±2%, 150mA, -CE, PDR	SOT-89-5	32um	VR4	6j	Can	CM7R151C-43A-P-P4DC-SOT-89-5-CAN	cm7r151c-43a-p-p4dc-sot-89-5-can
P4DC		FC6204C43AP	LVR-IC	LDO, 4.35V±2%, 150mA, -CE, PUR	SOT-89-5	32um	VR4	6j	Fis	FC6204C43AP-P4DC-SOT-89-5-FIS	fc6204c43ap-p4dc-sot-89-5-fis
P4DC		ML6204C43AP	LVR-IC	LDO, 4.35V±2%, 150mA, -CE, PUR	SOT-89-5	32um	VR4	6j	Mlc	ML6204C43AP-P4DC-SOT-89-5-MLC	ml6204c43ap-p4dc-sot-89-5-mlc
P4DD		CM7R151D-43A-P	LVR-IC	LDO, 4.35V±2%, 150mA, -CE	SOT-89-5	32um	VR4	6j	Can	CM7R151D-43A-P-P4DD-SOT-89-5-CAN	cm7r151d-43a-p-p4dd-sot-89-5-can
P4DD		FC6204D43AP	LVR-IC	LDO, 4.35V±2%, 150mA, -CE	SOT-89-5	32um	VR4	6j	Fis	FC6204D43AP-P4DD-SOT-89-5-FIS	fc6204d43ap-p4dd-sot-89-5-fis
P4DD		ML6204D43AP	LVR-IC	LDO, 4.35V±2%, 150mA, -CE	SOT-89-5	32um	VR4	6j	Mlc	ML6204D43AP-P4DD-SOT-89-5-MLC	ml6204d43ap-p4dd-sot-89-5-mlc
P4EA		CM7R151A-44A-P	LVR-IC	LDO, 4.45V±2%, 150mA, +CE, PDR	SOT-89-5	32um	VR4	6j	Can	CM7R151A-44A-P-P4EA-SOT-89-5-CAN	cm7r151a-44a-p-p4ea-sot-89-5-can
P4EA		FC6204A44AP	LVR-IC	LDO, 4.45V±2%, 150mA, +CE, PDR	SOT-89-5	32um	VR4	6j	Fis	FC6204A44AP-P4EA-SOT-89-5-FIS	fc6204a44ap-p4ea-sot-89-5-fis
P4EA		ML6204A44AP	LVR-IC	LDO, 4.45V±2%, 150mA, +CE, PDR	SOT-89-5	32um	VR4	6j	Mlc	ML6204A44AP-P4EA-SOT-89-5-MLC	ml6204a44ap-p4ea-sot-89-5-mlc
P4EB		CM7R151B-44A-P	LVR-IC	LDO, 4.45V±2%, 150mA, +CE	SOT-89-5	32um	VR4	6j	Can	CM7R151B-44A-P-P4EB-SOT-89-5-CAN	cm7r151b-44a-p-p4eb-sot-89-5-can
P4EB		FC6204B44AP	LVR-IC	LDO, 4.45V±2%, 150mA, +CE	SOT-89-5	32um	VR4	6j	Fis	FC6204B44AP-P4EB-SOT-89-5-FIS	fc6204b44ap-p4eb-sot-89-5-fis
P4EB		ML6204B44AP	LVR-IC	LDO, 4.45V±2%, 150mA, +CE	SOT-89-5	32um	VR4	6j	Mlc	ML6204B44AP-P4EB-SOT-89-5-MLC	ml6204b44ap-p4eb-sot-89-5-mlc
P4EC		CM7R151C-44A-P	LVR-IC	LDO, 4.45V±2%, 150mA, -CE, PDR	SOT-89-5	32um	VR4	6j	Can	CM7R151C-44A-P-P4EC-SOT-89-5-CAN	cm7r151c-44a-p-p4ec-sot-89-5-can
P4EC		FC6204C44AP	LVR-IC	LDO, 4.45V±2%, 150mA, -CE, PUR	SOT-89-5	32um	VR4	6j	Fis	FC6204C44AP-P4EC-SOT-89-5-FIS	fc6204c44ap-p4ec-sot-89-5-fis
P4EC		ML6204C44AP	LVR-IC	LDO, 4.45V±2%, 150mA, -CE, PUR	SOT-89-5	32um	VR4	6j	Mlc	ML6204C44AP-P4EC-SOT-89-5-MLC	ml6204c44ap-p4ec-sot-89-5-mlc
P4ED		CM7R151D-44A-P	LVR-IC	LDO, 4.45V±2%, 150mA, -CE	SOT-89-5	32um	VR4	6j	Can	CM7R151D-44A-P-P4ED-SOT-89-5-CAN	cm7r151d-44a-p-p4ed-sot-89-5-can
P4ED		FC6204D44AP	LVR-IC	LDO, 4.45V±2%, 150mA, -CE	SOT-89-5	32um	VR4	6j	Fis	FC6204D44AP-P4ED-SOT-89-5-FIS	fc6204d44ap-p4ed-sot-89-5-fis
P4ED		ML6204D44AP	LVR-IC	LDO, 4.45V±2%, 150mA, -CE	SOT-89-5	32um	VR4	6j	Mlc	ML6204D44AP-P4ED-SOT-89-5-MLC	ml6204d44ap-p4ed-sot-89-5-mlc
P4FA		CM7R151A-45A-P	LVR-IC	LDO, 4.55V±2%, 150mA, +CE, PDR	SOT-89-5	32um	VR4	6j	Can	CM7R151A-45A-P-P4FA-SOT-89-5-CAN	cm7r151a-45a-p-p4fa-sot-89-5-can
P4FA		FC6204A45AP	LVR-IC	LDO, 4.55V±2%, 150mA, +CE, PDR	SOT-89-5	32um	VR4	6j	Fis	FC6204A45AP-P4FA-SOT-89-5-FIS	fc6204a45ap-p4fa-sot-89-5-fis
P4FA		ML6204A45AP	LVR-IC	LDO, 4.55V±2%, 150mA, +CE, PDR	SOT-89-5	32um	VR4	6j	Mlc	ML6204A45AP-P4FA-SOT-89-5-MLC	ml6204a45ap-p4fa-sot-89-5-mlc
P4FB		CM7R151B-45A-P	LVR-IC	LDO, 4.55V±2%, 150mA, +CE	SOT-89-5	32um	VR4	6j	Can	CM7R151B-45A-P-P4FB-SOT-89-5-CAN	cm7r151b-45a-p-p4fb-sot-89-5-can
P4FB		FC6204B45AP	LVR-IC	LDO, 4.55V±2%, 150mA, +CE	SOT-89-5	32um	VR4	6j	Fis	FC6204B45AP-P4FB-SOT-89-5-FIS	fc6204b45ap-p4fb-sot-89-5-fis
P4FB		ML6204B45AP	LVR-IC	LDO, 4.55V±2%, 150mA, +CE	SOT-89-5	32um	VR4	6j	Mlc	ML6204B45AP-P4FB-SOT-89-5-MLC	ml6204b45ap-p4fb-sot-89-5-mlc
P4FC		CM7R151C-45A-P	LVR-IC	LDO, 4.55V±2%, 150mA, -CE, PDR	SOT-89-5	32um	VR4	6j	Can	CM7R151C-45A-P-P4FC-SOT-89-5-CAN	cm7r151c-45a-p-p4fc-sot-89-5-can
P4FC		FC6204C45AP	LVR-IC	LDO, 4.55V±2%, 150mA, -CE, PUR	SOT-89-5	32um	VR4	6j	Fis	FC6204C45AP-P4FC-SOT-89-5-FIS	fc6204c45ap-p4fc-sot-89-5-fis
P4FC		ML6204C45AP	LVR-IC	LDO, 4.55V±2%, 150mA, -CE, PUR	SOT-89-5	32um	VR4	6j	Mlc	ML6204C45AP-P4FC-SOT-89-5-MLC	ml6204c45ap-p4fc-sot-89-5-mlc
P4FD		CM7R151D-45A-P	LVR-IC	LDO, 4.55V±2%, 150mA, -CE	SOT-89-5	32um	VR4	6j	Can	CM7R151D-45A-P-P4FD-SOT-89-5-CAN	cm7r151d-45a-p-p4fd-sot-89-5-can
P4FD		FC6204D45AP	LVR-IC	LDO, 4.55V±2%, 150mA, -CE	SOT-89-5	32um	VR4	6j	Fis	FC6204D45AP-P4FD-SOT-89-5-FIS	fc6204d45ap-p4fd-sot-89-5-fis
P4FD		ML6204D45AP	LVR-IC	LDO, 4.55V±2%, 150mA, -CE	SOT-89-5	32um	VR4	6j	Mlc	ML6204D45AP-P4FD-SOT-89-5-MLC	ml6204d45ap-p4fd-sot-89-5-mlc
P4GA		CM7R151A-46A-P	LVR-IC	LDO, 4.65V±2%, 150mA, +CE, PDR	SOT-89-5	32um	VR4	6j	Can	CM7R151A-46A-P-P4GA-SOT-89-5-CAN	cm7r151a-46a-p-p4ga-sot-89-5-can
P4GA		FC6204A46AP	LVR-IC	LDO, 4.65V±2%, 150mA, +CE, PDR	SOT-89-5	32um	VR4	6j	Fis	FC6204A46AP-P4GA-SOT-89-5-FIS	fc6204a46ap-p4ga-sot-89-5-fis
P4GA		ML6204A46AP	LVR-IC	LDO, 4.65V±2%, 150mA, +CE, PDR	SOT-89-5	32um	VR4	6j	Mlc	ML6204A46AP-P4GA-SOT-89-5-MLC	ml6204a46ap-p4ga-sot-89-5-mlc
P4GB		CM7R151B-46A-P	LVR-IC	LDO, 4.65V±2%, 150mA, +CE	SOT-89-5	32um	VR4	6j	Can	CM7R151B-46A-P-P4GB-SOT-89-5-CAN	cm7r151b-46a-p-p4gb-sot-89-5-can
P4GB		FC6204B46AP	LVR-IC	LDO, 4.65V±2%, 150mA, +CE	SOT-89-5	32um	VR4	6j	Fis	FC6204B46AP-P4GB-SOT-89-5-FIS	fc6204b46ap-p4gb-sot-89-5-fis
P4GB		ML6204B46AP	LVR-IC	LDO, 4.65V±2%, 150mA, +CE	SOT-89-5	32um	VR4	6j	Mlc	ML6204B46AP-P4GB-SOT-89-5-MLC	ml6204b46ap-p4gb-sot-89-5-mlc
P4GC		CM7R151C-46A-P	LVR-IC	LDO, 4.65V±2%, 150mA, -CE, PDR	SOT-89-5	32um	VR4	6j	Can	CM7R151C-46A-P-P4GC-SOT-89-5-CAN	cm7r151c-46a-p-p4gc-sot-89-5-can
P4GC		FC6204C46AP	LVR-IC	LDO, 4.65V±2%, 150mA, -CE, PUR	SOT-89-5	32um	VR4	6j	Fis	FC6204C46AP-P4GC-SOT-89-5-FIS	fc6204c46ap-p4gc-sot-89-5-fis
P4GC		ML6204C46AP	LVR-IC	LDO, 4.65V±2%, 150mA, -CE, PUR	SOT-89-5	32um	VR4	6j	Mlc	ML6204C46AP-P4GC-SOT-89-5-MLC	ml6204c46ap-p4gc-sot-89-5-mlc
P4GD		CM7R151D-46A-P	LVR-IC	LDO, 4.65V±2%, 150mA, -CE	SOT-89-5	32um	VR4	6j	Can	CM7R151D-46A-P-P4GD-SOT-89-5-CAN	cm7r151d-46a-p-p4gd-sot-89-5-can
P4GD		FC6204D46AP	LVR-IC	LDO, 4.65V±2%, 150mA, -CE	SOT-89-5	32um	VR4	6j	Fis	FC6204D46AP-P4GD-SOT-89-5-FIS	fc6204d46ap-p4gd-sot-89-5-fis
P4GD		ML6204D46AP	LVR-IC	LDO, 4.65V±2%, 150mA, -CE	SOT-89-5	32um	VR4	6j	Mlc	ML6204D46AP-P4GD-SOT-89-5-MLC	ml6204d46ap-p4gd-sot-89-5-mlc
P4HA		CM7R151A-47A-P	LVR-IC	LDO, 4.75V±2%, 150mA, +CE, PDR	SOT-89-5	32um	VR4	6j	Can	CM7R151A-47A-P-P4HA-SOT-89-5-CAN	cm7r151a-47a-p-p4ha-sot-89-5-can
P4HA		FC6204A47AP	LVR-IC	LDO, 4.75V±2%, 150mA, +CE, PDR	SOT-89-5	32um	VR4	6j	Fis	FC6204A47AP-P4HA-SOT-89-5-FIS	fc6204a47ap-p4ha-sot-89-5-fis
P4HA		ML6204A47AP	LVR-IC	LDO, 4.75V±2%, 150mA, +CE, PDR	SOT-89-5	32um	VR4	6j	Mlc	ML6204A47AP-P4HA-SOT-89-5-MLC	ml6204a47ap-p4ha-sot-89-5-mlc
P4HB		CM7R151B-47A-P	LVR-IC	LDO, 4.75V±2%, 150mA, +CE	SOT-89-5	32um	VR4	6j	Can	CM7R151B-47A-P-P4HB-SOT-89-5-CAN	cm7r151b-47a-p-p4hb-sot-89-5-can
P4HB		FC6204B47AP	LVR-IC	LDO, 4.75V±2%, 150mA, +CE	SOT-89-5	32um	VR4	6j	Fis	FC6204B47AP-P4HB-SOT-89-5-FIS	fc6204b47ap-p4hb-sot-89-5-fis
P4HB		ML6204B47AP	LVR-IC	LDO, 4.75V±2%, 150mA, +CE	SOT-89-5	32um	VR4	6j	Mlc	ML6204B47AP-P4HB-SOT-89-5-MLC	ml6204b47ap-p4hb-sot-89-5-mlc
P4HC		CM7R151C-47A-P	LVR-IC	LDO, 4.75V±2%, 150mA, -CE, PDR	SOT-89-5	32um	VR4	6j	Can	CM7R151C-47A-P-P4HC-SOT-89-5-CAN	cm7r151c-47a-p-p4hc-sot-89-5-can
P4HC		FC6204C47AP	LVR-IC	LDO, 4.75V±2%, 150mA, -CE, PUR	SOT-89-5	32um	VR4	6j	Fis	FC6204C47AP-P4HC-SOT-89-5-FIS	fc6204c47ap-p4hc-sot-89-5-fis
P4HC		ML6204C47AP	LVR-IC	LDO, 4.75V±2%, 150mA, -CE, PUR	SOT-89-5	32um	VR4	6j	Mlc	ML6204C47AP-P4HC-SOT-89-5-MLC	ml6204c47ap-p4hc-sot-89-5-mlc
P4HD		CM7R151D-47A-P	LVR-IC	LDO, 4.75V±2%, 150mA, -CE	SOT-89-5	32um	VR4	6j	Can	CM7R151D-47A-P-P4HD-SOT-89-5-CAN	cm7r151d-47a-p-p4hd-sot-89-5-can
P4HD		FC6204D47AP	LVR-IC	LDO, 4.75V±2%, 150mA, -CE	SOT-89-5	32um	VR4	6j	Fis	FC6204D47AP-P4HD-SOT-89-5-FIS	fc6204d47ap-p4hd-sot-89-5-fis
P4HD		ML6204D47AP	LVR-IC	LDO, 4.75V±2%, 150mA, -CE	SOT-89-5	32um	VR4	6j	Mlc	ML6204D47AP-P4HD-SOT-89-5-MLC	ml6204d47ap-p4hd-sot-89-5-mlc
P4IA		CM7R151A-48A-P	LVR-IC	LDO, 4.85V±2%, 150mA, +CE, PDR	SOT-89-5	32um	VR4	6j	Can	CM7R151A-48A-P-P4IA-SOT-89-5-CAN	cm7r151a-48a-p-p4ia-sot-89-5-can
P4IA		FC6204A48AP	LVR-IC	LDO, 4.85V±2%, 150mA, +CE, PDR	SOT-89-5	32um	VR4	6j	Fis	FC6204A48AP-P4IA-SOT-89-5-FIS	fc6204a48ap-p4ia-sot-89-5-fis
P4IA		ML6204A48AP	LVR-IC	LDO, 4.85V±2%, 150mA, +CE, PDR	SOT-89-5	32um	VR4	6j	Mlc	ML6204A48AP-P4IA-SOT-89-5-MLC	ml6204a48ap-p4ia-sot-89-5-mlc
P4IB		CM7R151B-48A-P	LVR-IC	LDO, 4.85V±2%, 150mA, +CE	SOT-89-5	32um	VR4	6j	Can	CM7R151B-48A-P-P4IB-SOT-89-5-CAN	cm7r151b-48a-p-p4ib-sot-89-5-can
P4IB		FC6204B48AP	LVR-IC	LDO, 4.85V±2%, 150mA, +CE	SOT-89-5	32um	VR4	6j	Fis	FC6204B48AP-P4IB-SOT-89-5-FIS	fc6204b48ap-p4ib-sot-89-5-fis
P4IB		ML6204B48AP	LVR-IC	LDO, 4.85V±2%, 150mA, +CE	SOT-89-5	32um	VR4	6j	Mlc	ML6204B48AP-P4IB-SOT-89-5-MLC	ml6204b48ap-p4ib-sot-89-5-mlc
P4IC		CM7R151C-48A-P	LVR-IC	LDO, 4.85V±2%, 150mA, -CE, PDR	SOT-89-5	32um	VR4	6j	Can	CM7R151C-48A-P-P4IC-SOT-89-5-CAN	cm7r151c-48a-p-p4ic-sot-89-5-can
P4IC		FC6204C48AP	LVR-IC	LDO, 4.85V±2%, 150mA, -CE, PUR	SOT-89-5	32um	VR4	6j	Fis	FC6204C48AP-P4IC-SOT-89-5-FIS	fc6204c48ap-p4ic-sot-89-5-fis
P4IC		ML6204C48AP	LVR-IC	LDO, 4.85V±2%, 150mA, -CE, PUR	SOT-89-5	32um	VR4	6j	Mlc	ML6204C48AP-P4IC-SOT-89-5-MLC	ml6204c48ap-p4ic-sot-89-5-mlc
P4ID		CM7R151D-48A-P	LVR-IC	LDO, 4.85V±2%, 150mA, -CE	SOT-89-5	32um	VR4	6j	Can	CM7R151D-48A-P-P4ID-SOT-89-5-CAN	cm7r151d-48a-p-p4id-sot-89-5-can
P4ID		FC6204D48AP	LVR-IC	LDO, 4.85V±2%, 150mA, -CE	SOT-89-5	32um	VR4	6j	Fis	FC6204D48AP-P4ID-SOT-89-5-FIS	fc6204d48ap-p4id-sot-89-5-fis
P4ID		ML6204D48AP	LVR-IC	LDO, 4.85V±2%, 150mA, -CE	SOT-89-5	32um	VR4	6j	Mlc	ML6204D48AP-P4ID-SOT-89-5-MLC	ml6204d48ap-p4id-sot-89-5-mlc
P4JA		CM7R151A-49A-P	LVR-IC	LDO, 4.95V±2%, 150mA, +CE, PDR	SOT-89-5	32um	VR4	6j	Can	CM7R151A-49A-P-P4JA-SOT-89-5-CAN	cm7r151a-49a-p-p4ja-sot-89-5-can
P4JA		FC6204A49AP	LVR-IC	LDO, 4.95V±2%, 150mA, +CE, PDR	SOT-89-5	32um	VR4	6j	Fis	FC6204A49AP-P4JA-SOT-89-5-FIS	fc6204a49ap-p4ja-sot-89-5-fis
P4JA		ML6204A49AP	LVR-IC	LDO, 4.95V±2%, 150mA, +CE, PDR	SOT-89-5	32um	VR4	6j	Mlc	ML6204A49AP-P4JA-SOT-89-5-MLC	ml6204a49ap-p4ja-sot-89-5-mlc
P4JB		CM7R151B-49A-P	LVR-IC	LDO, 4.95V±2%, 150mA, +CE	SOT-89-5	32um	VR4	6j	Can	CM7R151B-49A-P-P4JB-SOT-89-5-CAN	cm7r151b-49a-p-p4jb-sot-89-5-can
P4JB		FC6204B49AP	LVR-IC	LDO, 4.95V±2%, 150mA, +CE	SOT-89-5	32um	VR4	6j	Fis	FC6204B49AP-P4JB-SOT-89-5-FIS	fc6204b49ap-p4jb-sot-89-5-fis
P4JB		ML6204B49AP	LVR-IC	LDO, 4.95V±2%, 150mA, +CE	SOT-89-5	32um	VR4	6j	Mlc	ML6204B49AP-P4JB-SOT-89-5-MLC	ml6204b49ap-p4jb-sot-89-5-mlc
P4JC		CM7R151C-49A-P	LVR-IC	LDO, 4.95V±2%, 150mA, -CE, PDR	SOT-89-5	32um	VR4	6j	Can	CM7R151C-49A-P-P4JC-SOT-89-5-CAN	cm7r151c-49a-p-p4jc-sot-89-5-can
P4JC		FC6204C49AP	LVR-IC	LDO, 4.95V±2%, 150mA, -CE, PUR	SOT-89-5	32um	VR4	6j	Fis	FC6204C49AP-P4JC-SOT-89-5-FIS	fc6204c49ap-p4jc-sot-89-5-fis
P4JC		ML6204C49AP	LVR-IC	LDO, 4.95V±2%, 150mA, -CE, PUR	SOT-89-5	32um	VR4	6j	Mlc	ML6204C49AP-P4JC-SOT-89-5-MLC	ml6204c49ap-p4jc-sot-89-5-mlc
P4JD		CM7R151D-49A-P	LVR-IC	LDO, 4.95V±2%, 150mA, -CE	SOT-89-5	32um	VR4	6j	Can	CM7R151D-49A-P-P4JD-SOT-89-5-CAN	cm7r151d-49a-p-p4jd-sot-89-5-can
P4JD		FC6204D49AP	LVR-IC	LDO, 4.95V±2%, 150mA, -CE	SOT-89-5	32um	VR4	6j	Fis	FC6204D49AP-P4JD-SOT-89-5-FIS	fc6204d49ap-p4jd-sot-89-5-fis
P4JD		ML6204D49AP	LVR-IC	LDO, 4.95V±2%, 150mA, -CE	SOT-89-5	32um	VR4	6j	Mlc	ML6204D49AP-P4JD-SOT-89-5-MLC	ml6204d49ap-p4jd-sot-89-5-mlc
P50		TK11250AU	LVR-IC	LDO, 5.0V±2.4%, 150mA, +CE	SOT-89-5	32vg	VR7	6i	Tok	TK11250AU-P50-SOT-89-5-TOK	tk11250au-p50-sot-89-5-tok
P50	kb	XC6382F501P	DC-DC-IC	PFM step-up, 5.0V±2.5%, 400mA, 100kHz, int. Vdd, ext.trans.	SOT-89-5	32c4	DC13	6u	Tor	XC6382F501P-P50-SOT-89-5-TOR	xc6382f501p-p50-sot-89-5-tor
P50A		CM7R151A-50B-P	LVR-IC	LDO, 5.0V±2%, 150mA, +CE, PDR	SOT-89-5	32um	VR4	6j	Can	CM7R151A-50B-P-P50A-SOT-89-5-CAN	cm7r151a-50b-p-p50a-sot-89-5-can
P50A		FC6204A502P	LVR-IC	LDO, 5.0V±2%, 150mA, +CE, PDR	SOT-89-5	32um	VR4	6j	Fis	FC6204A502P-P50A-SOT-89-5-FIS	fc6204a502p-p50a-sot-89-5-fis
P50A		ML6204A502P	LVR-IC	LDO, 5.0V±2%, 150mA, +CE, PDR	SOT-89-5	32um	VR4	6j	Mlc	ML6204A502P-P50A-SOT-89-5-MLC	ml6204a502p-p50a-sot-89-5-mlc
P50B		CM7R151B-50B-P	LVR-IC	LDO, 5.0V±2%, 150mA, +CE	SOT-89-5	32um	VR4	6j	Can	CM7R151B-50B-P-P50B-SOT-89-5-CAN	cm7r151b-50b-p-p50b-sot-89-5-can
P50B		FC6204B502P	LVR-IC	LDO, 5.0V±2%, 150mA, +CE	SOT-89-5	32um	VR4	6j	Fis	FC6204B502P-P50B-SOT-89-5-FIS	fc6204b502p-p50b-sot-89-5-fis
P50B		ML6204B502P	LVR-IC	LDO, 5.0V±2%, 150mA, +CE	SOT-89-5	32um	VR4	6j	Mlc	ML6204B502P-P50B-SOT-89-5-MLC	ml6204b502p-p50b-sot-89-5-mlc
P50C		CM7R151C-50B-P	LVR-IC	LDO, 5.0V±2%, 150mA, -CE, PDR	SOT-89-5	32um	VR4	6j	Can	CM7R151C-50B-P-P50C-SOT-89-5-CAN	cm7r151c-50b-p-p50c-sot-89-5-can
P50C		FC6204C502P	LVR-IC	LDO, 5.0V±2%, 150mA, -CE, PUR	SOT-89-5	32um	VR4	6j	Fis	FC6204C502P-P50C-SOT-89-5-FIS	fc6204c502p-p50c-sot-89-5-fis
P50C		ML6204C502P	LVR-IC	LDO, 5.0V±2%, 150mA, -CE, PUR	SOT-89-5	32um	VR4	6j	Mlc	ML6204C502P-P50C-SOT-89-5-MLC	ml6204c502p-p50c-sot-89-5-mlc
P50D		CM7R151D-50B-P	LVR-IC	LDO, 5.0V±2%, 150mA, -CE	SOT-89-5	32um	VR4	6j	Can	CM7R151D-50B-P-P50D-SOT-89-5-CAN	cm7r151d-50b-p-p50d-sot-89-5-can
P50D		FC6204D502P	LVR-IC	LDO, 5.0V±2%, 150mA, -CE	SOT-89-5	32um	VR4	6j	Fis	FC6204D502P-P50D-SOT-89-5-FIS	fc6204d502p-p50d-sot-89-5-fis
P50D		ML6204D502P	LVR-IC	LDO, 5.0V±2%, 150mA, -CE	SOT-89-5	32um	VR4	6j	Mlc	ML6204D502P-P50D-SOT-89-5-MLC	ml6204d502p-p50d-sot-89-5-mlc
P51	kb	XC6382F511P	DC-DC-IC	PFM step-up, 5.1V±2.5%, 400mA, 100kHz, int. Vdd, ext.trans.	SOT-89-5	32c4	DC13	6u	Tor	XC6382F511P-P51-SOT-89-5-TOR	xc6382f511p-p51-sot-89-5-tor
P51A		CM7R151A-51B-P	LVR-IC	LDO, 5.1V±2%, 150mA, +CE, PDR	SOT-89-5	32um	VR4	6j	Can	CM7R151A-51B-P-P51A-SOT-89-5-CAN	cm7r151a-51b-p-p51a-sot-89-5-can
P51A		FC6204A512P	LVR-IC	LDO, 5.1V±2%, 150mA, +CE, PDR	SOT-89-5	32um	VR4	6j	Fis	FC6204A512P-P51A-SOT-89-5-FIS	fc6204a512p-p51a-sot-89-5-fis
P51A		ML6204A512P	LVR-IC	LDO, 5.1V±2%, 150mA, +CE, PDR	SOT-89-5	32um	VR4	6j	Mlc	ML6204A512P-P51A-SOT-89-5-MLC	ml6204a512p-p51a-sot-89-5-mlc
P51B		CM7R151B-51B-P	LVR-IC	LDO, 5.1V±2%, 150mA, +CE	SOT-89-5	32um	VR4	6j	Can	CM7R151B-51B-P-P51B-SOT-89-5-CAN	cm7r151b-51b-p-p51b-sot-89-5-can
P51B		FC6204B512P	LVR-IC	LDO, 5.1V±2%, 150mA, +CE	SOT-89-5	32um	VR4	6j	Fis	FC6204B512P-P51B-SOT-89-5-FIS	fc6204b512p-p51b-sot-89-5-fis
P51B		ML6204B512P	LVR-IC	LDO, 5.1V±2%, 150mA, +CE	SOT-89-5	32um	VR4	6j	Mlc	ML6204B512P-P51B-SOT-89-5-MLC	ml6204b512p-p51b-sot-89-5-mlc
P51C		CM7R151C-51B-P	LVR-IC	LDO, 5.1V±2%, 150mA, -CE, PDR	SOT-89-5	32um	VR4	6j	Can	CM7R151C-51B-P-P51C-SOT-89-5-CAN	cm7r151c-51b-p-p51c-sot-89-5-can
P51C		FC6204C512P	LVR-IC	LDO, 5.1V±2%, 150mA, -CE, PUR	SOT-89-5	32um	VR4	6j	Fis	FC6204C512P-P51C-SOT-89-5-FIS	fc6204c512p-p51c-sot-89-5-fis
P51C		ML6204C512P	LVR-IC	LDO, 5.1V±2%, 150mA, -CE, PUR	SOT-89-5	32um	VR4	6j	Mlc	ML6204C512P-P51C-SOT-89-5-MLC	ml6204c512p-p51c-sot-89-5-mlc
P51D		CM7R151D-51B-P	LVR-IC	LDO, 5.1V±2%, 150mA, -CE	SOT-89-5	32um	VR4	6j	Can	CM7R151D-51B-P-P51D-SOT-89-5-CAN	cm7r151d-51b-p-p51d-sot-89-5-can
P51D		FC6204D512P	LVR-IC	LDO, 5.1V±2%, 150mA, -CE	SOT-89-5	32um	VR4	6j	Fis	FC6204D512P-P51D-SOT-89-5-FIS	fc6204d512p-p51d-sot-89-5-fis
P51D		ML6204D512P	LVR-IC	LDO, 5.1V±2%, 150mA, -CE	SOT-89-5	32um	VR4	6j	Mlc	ML6204D512P-P51D-SOT-89-5-MLC	ml6204d512p-p51d-sot-89-5-mlc
P52	kb	XC6382F521P	DC-DC-IC	PFM step-up, 5.2V±2.5%, 400mA, 100kHz, int. Vdd, ext.trans.	SOT-89-5	32c4	DC13	6u	Tor	XC6382F521P-P52-SOT-89-5-TOR	xc6382f521p-p52-sot-89-5-tor
P52A		CM7R151A-52B-P	LVR-IC	LDO, 5.2V±2%, 150mA, +CE, PDR	SOT-89-5	32um	VR4	6j	Can	CM7R151A-52B-P-P52A-SOT-89-5-CAN	cm7r151a-52b-p-p52a-sot-89-5-can
P52A		FC6204A522P	LVR-IC	LDO, 5.2V±2%, 150mA, +CE, PDR	SOT-89-5	32um	VR4	6j	Fis	FC6204A522P-P52A-SOT-89-5-FIS	fc6204a522p-p52a-sot-89-5-fis
P52A		ML6204A522P	LVR-IC	LDO, 5.2V±2%, 150mA, +CE, PDR	SOT-89-5	32um	VR4	6j	Mlc	ML6204A522P-P52A-SOT-89-5-MLC	ml6204a522p-p52a-sot-89-5-mlc
P52B		CM7R151B-52B-P	LVR-IC	LDO, 5.2V±2%, 150mA, +CE	SOT-89-5	32um	VR4	6j	Can	CM7R151B-52B-P-P52B-SOT-89-5-CAN	cm7r151b-52b-p-p52b-sot-89-5-can
P52B		FC6204B522P	LVR-IC	LDO, 5.2V±2%, 150mA, +CE	SOT-89-5	32um	VR4	6j	Fis	FC6204B522P-P52B-SOT-89-5-FIS	fc6204b522p-p52b-sot-89-5-fis
P52B		ML6204B522P	LVR-IC	LDO, 5.2V±2%, 150mA, +CE	SOT-89-5	32um	VR4	6j	Mlc	ML6204B522P-P52B-SOT-89-5-MLC	ml6204b522p-p52b-sot-89-5-mlc
P52C		CM7R151C-52B-P	LVR-IC	LDO, 5.2V±2%, 150mA, -CE, PDR	SOT-89-5	32um	VR4	6j	Can	CM7R151C-52B-P-P52C-SOT-89-5-CAN	cm7r151c-52b-p-p52c-sot-89-5-can
P52C		FC6204C522P	LVR-IC	LDO, 5.2V±2%, 150mA, -CE, PUR	SOT-89-5	32um	VR4	6j	Fis	FC6204C522P-P52C-SOT-89-5-FIS	fc6204c522p-p52c-sot-89-5-fis
P52C		ML6204C522P	LVR-IC	LDO, 5.2V±2%, 150mA, -CE, PUR	SOT-89-5	32um	VR4	6j	Mlc	ML6204C522P-P52C-SOT-89-5-MLC	ml6204c522p-p52c-sot-89-5-mlc
P52D		CM7R151D-52B-P	LVR-IC	LDO, 5.2V±2%, 150mA, -CE	SOT-89-5	32um	VR4	6j	Can	CM7R151D-52B-P-P52D-SOT-89-5-CAN	cm7r151d-52b-p-p52d-sot-89-5-can
P52D		FC6204D522P	LVR-IC	LDO, 5.2V±2%, 150mA, -CE	SOT-89-5	32um	VR4	6j	Fis	FC6204D522P-P52D-SOT-89-5-FIS	fc6204d522p-p52d-sot-89-5-fis
P52D		ML6204D522P	LVR-IC	LDO, 5.2V±2%, 150mA, -CE	SOT-89-5	32um	VR4	6j	Mlc	ML6204D522P-P52D-SOT-89-5-MLC	ml6204d522p-p52d-sot-89-5-mlc
P53	kb	XC6382F531P	DC-DC-IC	PFM step-up, 5.3V±2.5%, 400mA, 100kHz, int. Vdd, ext.trans.	SOT-89-5	32c4	DC13	6u	Tor	XC6382F531P-P53-SOT-89-5-TOR	xc6382f531p-p53-sot-89-5-tor
P53A		CM7R151A-53B-P	LVR-IC	LDO, 5.3V±2%, 150mA, +CE, PDR	SOT-89-5	32um	VR4	6j	Can	CM7R151A-53B-P-P53A-SOT-89-5-CAN	cm7r151a-53b-p-p53a-sot-89-5-can
P53A		FC6204A532P	LVR-IC	LDO, 5.3V±2%, 150mA, +CE, PDR	SOT-89-5	32um	VR4	6j	Fis	FC6204A532P-P53A-SOT-89-5-FIS	fc6204a532p-p53a-sot-89-5-fis
P53A		ML6204A532P	LVR-IC	LDO, 5.3V±2%, 150mA, +CE, PDR	SOT-89-5	32um	VR4	6j	Mlc	ML6204A532P-P53A-SOT-89-5-MLC	ml6204a532p-p53a-sot-89-5-mlc
P53B		CM7R151B-53B-P	LVR-IC	LDO, 5.3V±2%, 150mA, +CE	SOT-89-5	32um	VR4	6j	Can	CM7R151B-53B-P-P53B-SOT-89-5-CAN	cm7r151b-53b-p-p53b-sot-89-5-can
P53B		FC6204B532P	LVR-IC	LDO, 5.3V±2%, 150mA, +CE	SOT-89-5	32um	VR4	6j	Fis	FC6204B532P-P53B-SOT-89-5-FIS	fc6204b532p-p53b-sot-89-5-fis
P53B		ML6204B532P	LVR-IC	LDO, 5.3V±2%, 150mA, +CE	SOT-89-5	32um	VR4	6j	Mlc	ML6204B532P-P53B-SOT-89-5-MLC	ml6204b532p-p53b-sot-89-5-mlc
P53C		CM7R151C-53B-P	LVR-IC	LDO, 5.3V±2%, 150mA, -CE, PDR	SOT-89-5	32um	VR4	6j	Can	CM7R151C-53B-P-P53C-SOT-89-5-CAN	cm7r151c-53b-p-p53c-sot-89-5-can
P53C		FC6204C532P	LVR-IC	LDO, 5.3V±2%, 150mA, -CE, PUR	SOT-89-5	32um	VR4	6j	Fis	FC6204C532P-P53C-SOT-89-5-FIS	fc6204c532p-p53c-sot-89-5-fis
P53C		ML6204C532P	LVR-IC	LDO, 5.3V±2%, 150mA, -CE, PUR	SOT-89-5	32um	VR4	6j	Mlc	ML6204C532P-P53C-SOT-89-5-MLC	ml6204c532p-p53c-sot-89-5-mlc
P53D		CM7R151D-53B-P	LVR-IC	LDO, 5.3V±2%, 150mA, -CE	SOT-89-5	32um	VR4	6j	Can	CM7R151D-53B-P-P53D-SOT-89-5-CAN	cm7r151d-53b-p-p53d-sot-89-5-can
P53D		FC6204D532P	LVR-IC	LDO, 5.3V±2%, 150mA, -CE	SOT-89-5	32um	VR4	6j	Fis	FC6204D532P-P53D-SOT-89-5-FIS	fc6204d532p-p53d-sot-89-5-fis
P53D		ML6204D532P	LVR-IC	LDO, 5.3V±2%, 150mA, -CE	SOT-89-5	32um	VR4	6j	Mlc	ML6204D532P-P53D-SOT-89-5-MLC	ml6204d532p-p53d-sot-89-5-mlc
P54	kb	XC6382F541P	DC-DC-IC	PFM step-up, 5.4V±2.5%, 400mA, 100kHz, int. Vdd, ext.trans.	SOT-89-5	32c4	DC13	6u	Tor	XC6382F541P-P54-SOT-89-5-TOR	xc6382f541p-p54-sot-89-5-tor
P54A		CM7R151A-54B-P	LVR-IC	LDO, 5.4V±2%, 150mA, +CE, PDR	SOT-89-5	32um	VR4	6j	Can	CM7R151A-54B-P-P54A-SOT-89-5-CAN	cm7r151a-54b-p-p54a-sot-89-5-can
P54A		FC6204A542P	LVR-IC	LDO, 5.4V±2%, 150mA, +CE, PDR	SOT-89-5	32um	VR4	6j	Fis	FC6204A542P-P54A-SOT-89-5-FIS	fc6204a542p-p54a-sot-89-5-fis
P54A		ML6204A542P	LVR-IC	LDO, 5.4V±2%, 150mA, +CE, PDR	SOT-89-5	32um	VR4	6j	Mlc	ML6204A542P-P54A-SOT-89-5-MLC	ml6204a542p-p54a-sot-89-5-mlc
P54B		CM7R151B-54B-P	LVR-IC	LDO, 5.4V±2%, 150mA, +CE	SOT-89-5	32um	VR4	6j	Can	CM7R151B-54B-P-P54B-SOT-89-5-CAN	cm7r151b-54b-p-p54b-sot-89-5-can
P54B		FC6204B542P	LVR-IC	LDO, 5.4V±2%, 150mA, +CE	SOT-89-5	32um	VR4	6j	Fis	FC6204B542P-P54B-SOT-89-5-FIS	fc6204b542p-p54b-sot-89-5-fis
P54B		ML6204B542P	LVR-IC	LDO, 5.4V±2%, 150mA, +CE	SOT-89-5	32um	VR4	6j	Mlc	ML6204B542P-P54B-SOT-89-5-MLC	ml6204b542p-p54b-sot-89-5-mlc
P54C		CM7R151C-54B-P	LVR-IC	LDO, 5.4V±2%, 150mA, -CE, PDR	SOT-89-5	32um	VR4	6j	Can	CM7R151C-54B-P-P54C-SOT-89-5-CAN	cm7r151c-54b-p-p54c-sot-89-5-can
P54C		FC6204C542P	LVR-IC	LDO, 5.4V±2%, 150mA, -CE, PUR	SOT-89-5	32um	VR4	6j	Fis	FC6204C542P-P54C-SOT-89-5-FIS	fc6204c542p-p54c-sot-89-5-fis
P54C		ML6204C542P	LVR-IC	LDO, 5.4V±2%, 150mA, -CE, PUR	SOT-89-5	32um	VR4	6j	Mlc	ML6204C542P-P54C-SOT-89-5-MLC	ml6204c542p-p54c-sot-89-5-mlc
P54D		CM7R151D-54B-P	LVR-IC	LDO, 5.4V±2%, 150mA, -CE	SOT-89-5	32um	VR4	6j	Can	CM7R151D-54B-P-P54D-SOT-89-5-CAN	cm7r151d-54b-p-p54d-sot-89-5-can
P54D		FC6204D542P	LVR-IC	LDO, 5.4V±2%, 150mA, -CE	SOT-89-5	32um	VR4	6j	Fis	FC6204D542P-P54D-SOT-89-5-FIS	fc6204d542p-p54d-sot-89-5-fis
P54D		ML6204D542P	LVR-IC	LDO, 5.4V±2%, 150mA, -CE	SOT-89-5	32um	VR4	6j	Mlc	ML6204D542P-P54D-SOT-89-5-MLC	ml6204d542p-p54d-sot-89-5-mlc
P55	kb	XC6382F551P	DC-DC-IC	PFM step-up, 5.5V±2.5%, 400mA, 100kHz, int. Vdd, ext.trans.	SOT-89-5	32c4	DC13	6u	Tor	XC6382F551P-P55-SOT-89-5-TOR	xc6382f551p-p55-sot-89-5-tor
P55A		CM7R151A-55B-P	LVR-IC	LDO, 5.5V±2%, 150mA, +CE, PDR	SOT-89-5	32um	VR4	6j	Can	CM7R151A-55B-P-P55A-SOT-89-5-CAN	cm7r151a-55b-p-p55a-sot-89-5-can
P55A		FC6204A552P	LVR-IC	LDO, 5.5V±2%, 150mA, +CE, PDR	SOT-89-5	32um	VR4	6j	Fis	FC6204A552P-P55A-SOT-89-5-FIS	fc6204a552p-p55a-sot-89-5-fis
P55A		ML6204A552P	LVR-IC	LDO, 5.5V±2%, 150mA, +CE, PDR	SOT-89-5	32um	VR4	6j	Mlc	ML6204A552P-P55A-SOT-89-5-MLC	ml6204a552p-p55a-sot-89-5-mlc
P55B		CM7R151B-55B-P	LVR-IC	LDO, 5.5V±2%, 150mA, +CE	SOT-89-5	32um	VR4	6j	Can	CM7R151B-55B-P-P55B-SOT-89-5-CAN	cm7r151b-55b-p-p55b-sot-89-5-can
P55B		FC6204B552P	LVR-IC	LDO, 5.5V±2%, 150mA, +CE	SOT-89-5	32um	VR4	6j	Fis	FC6204B552P-P55B-SOT-89-5-FIS	fc6204b552p-p55b-sot-89-5-fis
P55B		ML6204B552P	LVR-IC	LDO, 5.5V±2%, 150mA, +CE	SOT-89-5	32um	VR4	6j	Mlc	ML6204B552P-P55B-SOT-89-5-MLC	ml6204b552p-p55b-sot-89-5-mlc
P55C		CM7R151C-55B-P	LVR-IC	LDO, 5.5V±2%, 150mA, -CE, PDR	SOT-89-5	32um	VR4	6j	Can	CM7R151C-55B-P-P55C-SOT-89-5-CAN	cm7r151c-55b-p-p55c-sot-89-5-can
P55C		FC6204C552P	LVR-IC	LDO, 5.5V±2%, 150mA, -CE, PUR	SOT-89-5	32um	VR4	6j	Fis	FC6204C552P-P55C-SOT-89-5-FIS	fc6204c552p-p55c-sot-89-5-fis
P55C		ML6204C552P	LVR-IC	LDO, 5.5V±2%, 150mA, -CE, PUR	SOT-89-5	32um	VR4	6j	Mlc	ML6204C552P-P55C-SOT-89-5-MLC	ml6204c552p-p55c-sot-89-5-mlc
P55D		CM7R151D-55B-P	LVR-IC	LDO, 5.5V±2%, 150mA, -CE	SOT-89-5	32um	VR4	6j	Can	CM7R151D-55B-P-P55D-SOT-89-5-CAN	cm7r151d-55b-p-p55d-sot-89-5-can
P55D		FC6204D552P	LVR-IC	LDO, 5.5V±2%, 150mA, -CE	SOT-89-5	32um	VR4	6j	Fis	FC6204D552P-P55D-SOT-89-5-FIS	fc6204d552p-p55d-sot-89-5-fis
P55D		ML6204D552P	LVR-IC	LDO, 5.5V±2%, 150mA, -CE	SOT-89-5	32um	VR4	6j	Mlc	ML6204D552P-P55D-SOT-89-5-MLC	ml6204d552p-p55d-sot-89-5-mlc
P56	kb	XC6382F561P	DC-DC-IC	PFM step-up, 5.6V±2.5%, 400mA, 100kHz, int. Vdd, ext.trans.	SOT-89-5	32c4	DC13	6u	Tor	XC6382F561P-P56-SOT-89-5-TOR	xc6382f561p-p56-sot-89-5-tor
P56A		CM7R151A-56B-P	LVR-IC	LDO, 5.6V±2%, 150mA, +CE, PDR	SOT-89-5	32um	VR4	6j	Can	CM7R151A-56B-P-P56A-SOT-89-5-CAN	cm7r151a-56b-p-p56a-sot-89-5-can
P56A		FC6204A562P	LVR-IC	LDO, 5.6V±2%, 150mA, +CE, PDR	SOT-89-5	32um	VR4	6j	Fis	FC6204A562P-P56A-SOT-89-5-FIS	fc6204a562p-p56a-sot-89-5-fis
P56A		ML6204A562P	LVR-IC	LDO, 5.6V±2%, 150mA, +CE, PDR	SOT-89-5	32um	VR4	6j	Mlc	ML6204A562P-P56A-SOT-89-5-MLC	ml6204a562p-p56a-sot-89-5-mlc
P56B		CM7R151B-56B-P	LVR-IC	LDO, 5.6V±2%, 150mA, +CE	SOT-89-5	32um	VR4	6j	Can	CM7R151B-56B-P-P56B-SOT-89-5-CAN	cm7r151b-56b-p-p56b-sot-89-5-can
P56B		FC6204B562P	LVR-IC	LDO, 5.6V±2%, 150mA, +CE	SOT-89-5	32um	VR4	6j	Fis	FC6204B562P-P56B-SOT-89-5-FIS	fc6204b562p-p56b-sot-89-5-fis
P56B		ML6204B562P	LVR-IC	LDO, 5.6V±2%, 150mA, +CE	SOT-89-5	32um	VR4	6j	Mlc	ML6204B562P-P56B-SOT-89-5-MLC	ml6204b562p-p56b-sot-89-5-mlc
P56C		CM7R151C-56B-P	LVR-IC	LDO, 5.6V±2%, 150mA, -CE, PDR	SOT-89-5	32um	VR4	6j	Can	CM7R151C-56B-P-P56C-SOT-89-5-CAN	cm7r151c-56b-p-p56c-sot-89-5-can
P56C		FC6204C562P	LVR-IC	LDO, 5.6V±2%, 150mA, -CE, PUR	SOT-89-5	32um	VR4	6j	Fis	FC6204C562P-P56C-SOT-89-5-FIS	fc6204c562p-p56c-sot-89-5-fis
P56C		ML6204C562P	LVR-IC	LDO, 5.6V±2%, 150mA, -CE, PUR	SOT-89-5	32um	VR4	6j	Mlc	ML6204C562P-P56C-SOT-89-5-MLC	ml6204c562p-p56c-sot-89-5-mlc
P56D		CM7R151D-56B-P	LVR-IC	LDO, 5.6V±2%, 150mA, -CE	SOT-89-5	32um	VR4	6j	Can	CM7R151D-56B-P-P56D-SOT-89-5-CAN	cm7r151d-56b-p-p56d-sot-89-5-can
P56D		FC6204D562P	LVR-IC	LDO, 5.6V±2%, 150mA, -CE	SOT-89-5	32um	VR4	6j	Fis	FC6204D562P-P56D-SOT-89-5-FIS	fc6204d562p-p56d-sot-89-5-fis
P56D		ML6204D562P	LVR-IC	LDO, 5.6V±2%, 150mA, -CE	SOT-89-5	32um	VR4	6j	Mlc	ML6204D562P-P56D-SOT-89-5-MLC	ml6204d562p-p56d-sot-89-5-mlc
P57	kb	XC6382F571P	DC-DC-IC	PFM step-up, 5.7V±2.5%, 400mA, 100kHz, int. Vdd, ext.trans.	SOT-89-5	32c4	DC13	6u	Tor	XC6382F571P-P57-SOT-89-5-TOR	xc6382f571p-p57-sot-89-5-tor
P57A		CM7R151A-57B-P	LVR-IC	LDO, 5.7V±2%, 150mA, +CE, PDR	SOT-89-5	32um	VR4	6j	Can	CM7R151A-57B-P-P57A-SOT-89-5-CAN	cm7r151a-57b-p-p57a-sot-89-5-can
P57A		FC6204A572P	LVR-IC	LDO, 5.7V±2%, 150mA, +CE, PDR	SOT-89-5	32um	VR4	6j	Fis	FC6204A572P-P57A-SOT-89-5-FIS	fc6204a572p-p57a-sot-89-5-fis
P57A		ML6204A572P	LVR-IC	LDO, 5.7V±2%, 150mA, +CE, PDR	SOT-89-5	32um	VR4	6j	Mlc	ML6204A572P-P57A-SOT-89-5-MLC	ml6204a572p-p57a-sot-89-5-mlc
P57B		CM7R151B-57B-P	LVR-IC	LDO, 5.7V±2%, 150mA, +CE	SOT-89-5	32um	VR4	6j	Can	CM7R151B-57B-P-P57B-SOT-89-5-CAN	cm7r151b-57b-p-p57b-sot-89-5-can
P57B		FC6204B572P	LVR-IC	LDO, 5.7V±2%, 150mA, +CE	SOT-89-5	32um	VR4	6j	Fis	FC6204B572P-P57B-SOT-89-5-FIS	fc6204b572p-p57b-sot-89-5-fis
P57B		ML6204B572P	LVR-IC	LDO, 5.7V±2%, 150mA, +CE	SOT-89-5	32um	VR4	6j	Mlc	ML6204B572P-P57B-SOT-89-5-MLC	ml6204b572p-p57b-sot-89-5-mlc
P57C		CM7R151C-57B-P	LVR-IC	LDO, 5.7V±2%, 150mA, -CE, PDR	SOT-89-5	32um	VR4	6j	Can	CM7R151C-57B-P-P57C-SOT-89-5-CAN	cm7r151c-57b-p-p57c-sot-89-5-can
P57C		FC6204C572P	LVR-IC	LDO, 5.7V±2%, 150mA, -CE, PUR	SOT-89-5	32um	VR4	6j	Fis	FC6204C572P-P57C-SOT-89-5-FIS	fc6204c572p-p57c-sot-89-5-fis
P57C		ML6204C572P	LVR-IC	LDO, 5.7V±2%, 150mA, -CE, PUR	SOT-89-5	32um	VR4	6j	Mlc	ML6204C572P-P57C-SOT-89-5-MLC	ml6204c572p-p57c-sot-89-5-mlc
P57D		CM7R151D-57B-P	LVR-IC	LDO, 5.7V±2%, 150mA, -CE	SOT-89-5	32um	VR4	6j	Can	CM7R151D-57B-P-P57D-SOT-89-5-CAN	cm7r151d-57b-p-p57d-sot-89-5-can
P57D		FC6204D572P	LVR-IC	LDO, 5.7V±2%, 150mA, -CE	SOT-89-5	32um	VR4	6j	Fis	FC6204D572P-P57D-SOT-89-5-FIS	fc6204d572p-p57d-sot-89-5-fis
P57D		ML6204D572P	LVR-IC	LDO, 5.7V±2%, 150mA, -CE	SOT-89-5	32um	VR4	6j	Mlc	ML6204D572P-P57D-SOT-89-5-MLC	ml6204d572p-p57d-sot-89-5-mlc
P58	kb	XC6382F581P	DC-DC-IC	PFM step-up, 5.8V±2.5%, 400mA, 100kHz, int. Vdd, ext.trans.	SOT-89-5	32c4	DC13	6u	Tor	XC6382F581P-P58-SOT-89-5-TOR	xc6382f581p-p58-sot-89-5-tor
P58A		CM7R151A-58B-P	LVR-IC	LDO, 5.8V±2%, 150mA, +CE, PDR	SOT-89-5	32um	VR4	6j	Can	CM7R151A-58B-P-P58A-SOT-89-5-CAN	cm7r151a-58b-p-p58a-sot-89-5-can
P58A		FC6204A582P	LVR-IC	LDO, 5.8V±2%, 150mA, +CE, PDR	SOT-89-5	32um	VR4	6j	Fis	FC6204A582P-P58A-SOT-89-5-FIS	fc6204a582p-p58a-sot-89-5-fis
P58A		ML6204A582P	LVR-IC	LDO, 5.8V±2%, 150mA, +CE, PDR	SOT-89-5	32um	VR4	6j	Mlc	ML6204A582P-P58A-SOT-89-5-MLC	ml6204a582p-p58a-sot-89-5-mlc
P58B		CM7R151B-58B-P	LVR-IC	LDO, 5.8V±2%, 150mA, +CE	SOT-89-5	32um	VR4	6j	Can	CM7R151B-58B-P-P58B-SOT-89-5-CAN	cm7r151b-58b-p-p58b-sot-89-5-can
P58B		FC6204B582P	LVR-IC	LDO, 5.8V±2%, 150mA, +CE	SOT-89-5	32um	VR4	6j	Fis	FC6204B582P-P58B-SOT-89-5-FIS	fc6204b582p-p58b-sot-89-5-fis
P58B		ML6204B582P	LVR-IC	LDO, 5.8V±2%, 150mA, +CE	SOT-89-5	32um	VR4	6j	Mlc	ML6204B582P-P58B-SOT-89-5-MLC	ml6204b582p-p58b-sot-89-5-mlc
P58C		CM7R151C-58B-P	LVR-IC	LDO, 5.8V±2%, 150mA, -CE, PDR	SOT-89-5	32um	VR4	6j	Can	CM7R151C-58B-P-P58C-SOT-89-5-CAN	cm7r151c-58b-p-p58c-sot-89-5-can
P58C		FC6204C582P	LVR-IC	LDO, 5.8V±2%, 150mA, -CE, PUR	SOT-89-5	32um	VR4	6j	Fis	FC6204C582P-P58C-SOT-89-5-FIS	fc6204c582p-p58c-sot-89-5-fis
P58C		ML6204C582P	LVR-IC	LDO, 5.8V±2%, 150mA, -CE, PUR	SOT-89-5	32um	VR4	6j	Mlc	ML6204C582P-P58C-SOT-89-5-MLC	ml6204c582p-p58c-sot-89-5-mlc
P58D		CM7R151D-58B-P	LVR-IC	LDO, 5.8V±2%, 150mA, -CE	SOT-89-5	32um	VR4	6j	Can	CM7R151D-58B-P-P58D-SOT-89-5-CAN	cm7r151d-58b-p-p58d-sot-89-5-can
P58D		FC6204D582P	LVR-IC	LDO, 5.8V±2%, 150mA, -CE	SOT-89-5	32um	VR4	6j	Fis	FC6204D582P-P58D-SOT-89-5-FIS	fc6204d582p-p58d-sot-89-5-fis
P58D		ML6204D582P	LVR-IC	LDO, 5.8V±2%, 150mA, -CE	SOT-89-5	32um	VR4	6j	Mlc	ML6204D582P-P58D-SOT-89-5-MLC	ml6204d582p-p58d-sot-89-5-mlc
P59	kb	XC6382F591P	DC-DC-IC	PFM step-up, 5.9V±2.5%, 400mA, 100kHz, int. Vdd, ext.trans.	SOT-89-5	32c4	DC13	6u	Tor	XC6382F591P-P59-SOT-89-5-TOR	xc6382f591p-p59-sot-89-5-tor
P59A		CM7R151A-59B-P	LVR-IC	LDO, 5.9V±2%, 150mA, +CE, PDR	SOT-89-5	32um	VR4	6j	Can	CM7R151A-59B-P-P59A-SOT-89-5-CAN	cm7r151a-59b-p-p59a-sot-89-5-can
P59A		FC6204A592P	LVR-IC	LDO, 5.9V±2%, 150mA, +CE, PDR	SOT-89-5	32um	VR4	6j	Fis	FC6204A592P-P59A-SOT-89-5-FIS	fc6204a592p-p59a-sot-89-5-fis
P59A		ML6204A592P	LVR-IC	LDO, 5.9V±2%, 150mA, +CE, PDR	SOT-89-5	32um	VR4	6j	Mlc	ML6204A592P-P59A-SOT-89-5-MLC	ml6204a592p-p59a-sot-89-5-mlc
P59B		CM7R151B-59B-P	LVR-IC	LDO, 5.9V±2%, 150mA, +CE	SOT-89-5	32um	VR4	6j	Can	CM7R151B-59B-P-P59B-SOT-89-5-CAN	cm7r151b-59b-p-p59b-sot-89-5-can
P59B		FC6204B592P	LVR-IC	LDO, 5.9V±2%, 150mA, +CE	SOT-89-5	32um	VR4	6j	Fis	FC6204B592P-P59B-SOT-89-5-FIS	fc6204b592p-p59b-sot-89-5-fis
P59B		ML6204B592P	LVR-IC	LDO, 5.9V±2%, 150mA, +CE	SOT-89-5	32um	VR4	6j	Mlc	ML6204B592P-P59B-SOT-89-5-MLC	ml6204b592p-p59b-sot-89-5-mlc
P59C		CM7R151C-59B-P	LVR-IC	LDO, 5.9V±2%, 150mA, -CE, PDR	SOT-89-5	32um	VR4	6j	Can	CM7R151C-59B-P-P59C-SOT-89-5-CAN	cm7r151c-59b-p-p59c-sot-89-5-can
P59C		FC6204C592P	LVR-IC	LDO, 5.9V±2%, 150mA, -CE, PUR	SOT-89-5	32um	VR4	6j	Fis	FC6204C592P-P59C-SOT-89-5-FIS	fc6204c592p-p59c-sot-89-5-fis
P59C		ML6204C592P	LVR-IC	LDO, 5.9V±2%, 150mA, -CE, PUR	SOT-89-5	32um	VR4	6j	Mlc	ML6204C592P-P59C-SOT-89-5-MLC	ml6204c592p-p59c-sot-89-5-mlc
P59D		CM7R151D-59B-P	LVR-IC	LDO, 5.9V±2%, 150mA, -CE	SOT-89-5	32um	VR4	6j	Can	CM7R151D-59B-P-P59D-SOT-89-5-CAN	cm7r151d-59b-p-p59d-sot-89-5-can
P59D		FC6204D592P	LVR-IC	LDO, 5.9V±2%, 150mA, -CE	SOT-89-5	32um	VR4	6j	Fis	FC6204D592P-P59D-SOT-89-5-FIS	fc6204d592p-p59d-sot-89-5-fis
P59D		ML6204D592P	LVR-IC	LDO, 5.9V±2%, 150mA, -CE	SOT-89-5	32um	VR4	6j	Mlc	ML6204D592P-P59D-SOT-89-5-MLC	ml6204d592p-p59d-sot-89-5-mlc
P5AA		CM7R151A-50A-P	LVR-IC	LDO, 5.05V±2%, 150mA, +CE, PDR	SOT-89-5	32um	VR4	6j	Can	CM7R151A-50A-P-P5AA-SOT-89-5-CAN	cm7r151a-50a-p-p5aa-sot-89-5-can
P5AA		FC6204A50AP	LVR-IC	LDO, 5.05V±2%, 150mA, +CE, PDR	SOT-89-5	32um	VR4	6j	Fis	FC6204A50AP-P5AA-SOT-89-5-FIS	fc6204a50ap-p5aa-sot-89-5-fis
P5AA		ML6204A50AP	LVR-IC	LDO, 5.05V±2%, 150mA, +CE, PDR	SOT-89-5	32um	VR4	6j	Mlc	ML6204A50AP-P5AA-SOT-89-5-MLC	ml6204a50ap-p5aa-sot-89-5-mlc
P5AB		CM7R151B-50A-P	LVR-IC	LDO, 5.05V±2%, 150mA, +CE	SOT-89-5	32um	VR4	6j	Can	CM7R151B-50A-P-P5AB-SOT-89-5-CAN	cm7r151b-50a-p-p5ab-sot-89-5-can
P5AB		FC6204B50AP	LVR-IC	LDO, 5.05V±2%, 150mA, +CE	SOT-89-5	32um	VR4	6j	Fis	FC6204B50AP-P5AB-SOT-89-5-FIS	fc6204b50ap-p5ab-sot-89-5-fis
P5AB		ML6204B50AP	LVR-IC	LDO, 5.05V±2%, 150mA, +CE	SOT-89-5	32um	VR4	6j	Mlc	ML6204B50AP-P5AB-SOT-89-5-MLC	ml6204b50ap-p5ab-sot-89-5-mlc
P5AC		CM7R151C-50A-P	LVR-IC	LDO, 5.05V±2%, 150mA, -CE, PDR	SOT-89-5	32um	VR4	6j	Can	CM7R151C-50A-P-P5AC-SOT-89-5-CAN	cm7r151c-50a-p-p5ac-sot-89-5-can
P5AC		FC6204C50AP	LVR-IC	LDO, 5.05V±2%, 150mA, -CE, PUR	SOT-89-5	32um	VR4	6j	Fis	FC6204C50AP-P5AC-SOT-89-5-FIS	fc6204c50ap-p5ac-sot-89-5-fis
P5AC		ML6204C50AP	LVR-IC	LDO, 5.05V±2%, 150mA, -CE, PUR	SOT-89-5	32um	VR4	6j	Mlc	ML6204C50AP-P5AC-SOT-89-5-MLC	ml6204c50ap-p5ac-sot-89-5-mlc
P5AD		CM7R151D-50A-P	LVR-IC	LDO, 5.05V±2%, 150mA, -CE	SOT-89-5	32um	VR4	6j	Can	CM7R151D-50A-P-P5AD-SOT-89-5-CAN	cm7r151d-50a-p-p5ad-sot-89-5-can
P5AD		FC6204D50AP	LVR-IC	LDO, 5.05V±2%, 150mA, -CE	SOT-89-5	32um	VR4	6j	Fis	FC6204D50AP-P5AD-SOT-89-5-FIS	fc6204d50ap-p5ad-sot-89-5-fis
P5AD		ML6204D50AP	LVR-IC	LDO, 5.05V±2%, 150mA, -CE	SOT-89-5	32um	VR4	6j	Mlc	ML6204D50AP-P5AD-SOT-89-5-MLC	ml6204d50ap-p5ad-sot-89-5-mlc
P5BA		CM7R151A-51A-P	LVR-IC	LDO, 5.15V±2%, 150mA, +CE, PDR	SOT-89-5	32um	VR4	6j	Can	CM7R151A-51A-P-P5BA-SOT-89-5-CAN	cm7r151a-51a-p-p5ba-sot-89-5-can
P5BA		FC6204A51AP	LVR-IC	LDO, 5.15V±2%, 150mA, +CE, PDR	SOT-89-5	32um	VR4	6j	Fis	FC6204A51AP-P5BA-SOT-89-5-FIS	fc6204a51ap-p5ba-sot-89-5-fis
P5BA		ML6204A51AP	LVR-IC	LDO, 5.15V±2%, 150mA, +CE, PDR	SOT-89-5	32um	VR4	6j	Mlc	ML6204A51AP-P5BA-SOT-89-5-MLC	ml6204a51ap-p5ba-sot-89-5-mlc
P5BB		CM7R151B-51A-P	LVR-IC	LDO, 5.15V±2%, 150mA, +CE	SOT-89-5	32um	VR4	6j	Can	CM7R151B-51A-P-P5BB-SOT-89-5-CAN	cm7r151b-51a-p-p5bb-sot-89-5-can
P5BB		FC6204B51AP	LVR-IC	LDO, 5.15V±2%, 150mA, +CE	SOT-89-5	32um	VR4	6j	Fis	FC6204B51AP-P5BB-SOT-89-5-FIS	fc6204b51ap-p5bb-sot-89-5-fis
P5BB		ML6204B51AP	LVR-IC	LDO, 5.15V±2%, 150mA, +CE	SOT-89-5	32um	VR4	6j	Mlc	ML6204B51AP-P5BB-SOT-89-5-MLC	ml6204b51ap-p5bb-sot-89-5-mlc
P5BC		CM7R151C-51A-P	LVR-IC	LDO, 5.15V±2%, 150mA, -CE, PDR	SOT-89-5	32um	VR4	6j	Can	CM7R151C-51A-P-P5BC-SOT-89-5-CAN	cm7r151c-51a-p-p5bc-sot-89-5-can
P5BC		FC6204C51AP	LVR-IC	LDO, 5.15V±2%, 150mA, -CE, PUR	SOT-89-5	32um	VR4	6j	Fis	FC6204C51AP-P5BC-SOT-89-5-FIS	fc6204c51ap-p5bc-sot-89-5-fis
P5BC		ML6204C51AP	LVR-IC	LDO, 5.15V±2%, 150mA, -CE, PUR	SOT-89-5	32um	VR4	6j	Mlc	ML6204C51AP-P5BC-SOT-89-5-MLC	ml6204c51ap-p5bc-sot-89-5-mlc
P5BD		CM7R151D-51A-P	LVR-IC	LDO, 5.15V±2%, 150mA, -CE	SOT-89-5	32um	VR4	6j	Can	CM7R151D-51A-P-P5BD-SOT-89-5-CAN	cm7r151d-51a-p-p5bd-sot-89-5-can
P5BD		FC6204D51AP	LVR-IC	LDO, 5.15V±2%, 150mA, -CE	SOT-89-5	32um	VR4	6j	Fis	FC6204D51AP-P5BD-SOT-89-5-FIS	fc6204d51ap-p5bd-sot-89-5-fis
P5BD		ML6204D51AP	LVR-IC	LDO, 5.15V±2%, 150mA, -CE	SOT-89-5	32um	VR4	6j	Mlc	ML6204D51AP-P5BD-SOT-89-5-MLC	ml6204d51ap-p5bd-sot-89-5-mlc
P5CA		CM7R151A-52A-P	LVR-IC	LDO, 5.25V±2%, 150mA, +CE, PDR	SOT-89-5	32um	VR4	6j	Can	CM7R151A-52A-P-P5CA-SOT-89-5-CAN	cm7r151a-52a-p-p5ca-sot-89-5-can
P5CA		FC6204A52AP	LVR-IC	LDO, 5.25V±2%, 150mA, +CE, PDR	SOT-89-5	32um	VR4	6j	Fis	FC6204A52AP-P5CA-SOT-89-5-FIS	fc6204a52ap-p5ca-sot-89-5-fis
P5CA		ML6204A52AP	LVR-IC	LDO, 5.25V±2%, 150mA, +CE, PDR	SOT-89-5	32um	VR4	6j	Mlc	ML6204A52AP-P5CA-SOT-89-5-MLC	ml6204a52ap-p5ca-sot-89-5-mlc
P5CB		CM7R151B-52A-P	LVR-IC	LDO, 5.25V±2%, 150mA, +CE	SOT-89-5	32um	VR4	6j	Can	CM7R151B-52A-P-P5CB-SOT-89-5-CAN	cm7r151b-52a-p-p5cb-sot-89-5-can
P5CB		FC6204B52AP	LVR-IC	LDO, 5.25V±2%, 150mA, +CE	SOT-89-5	32um	VR4	6j	Fis	FC6204B52AP-P5CB-SOT-89-5-FIS	fc6204b52ap-p5cb-sot-89-5-fis
P5CB		ML6204B52AP	LVR-IC	LDO, 5.25V±2%, 150mA, +CE	SOT-89-5	32um	VR4	6j	Mlc	ML6204B52AP-P5CB-SOT-89-5-MLC	ml6204b52ap-p5cb-sot-89-5-mlc
P5CC		CM7R151C-52A-P	LVR-IC	LDO, 5.25V±2%, 150mA, -CE, PDR	SOT-89-5	32um	VR4	6j	Can	CM7R151C-52A-P-P5CC-SOT-89-5-CAN	cm7r151c-52a-p-p5cc-sot-89-5-can
P5CC		FC6204C52AP	LVR-IC	LDO, 5.25V±2%, 150mA, -CE, PUR	SOT-89-5	32um	VR4	6j	Fis	FC6204C52AP-P5CC-SOT-89-5-FIS	fc6204c52ap-p5cc-sot-89-5-fis
P5CC		ML6204C52AP	LVR-IC	LDO, 5.25V±2%, 150mA, -CE, PUR	SOT-89-5	32um	VR4	6j	Mlc	ML6204C52AP-P5CC-SOT-89-5-MLC	ml6204c52ap-p5cc-sot-89-5-mlc
P5CD		CM7R151D-52A-P	LVR-IC	LDO, 5.25V±2%, 150mA, -CE	SOT-89-5	32um	VR4	6j	Can	CM7R151D-52A-P-P5CD-SOT-89-5-CAN	cm7r151d-52a-p-p5cd-sot-89-5-can
P5CD		FC6204D52AP	LVR-IC	LDO, 5.25V±2%, 150mA, -CE	SOT-89-5	32um	VR4	6j	Fis	FC6204D52AP-P5CD-SOT-89-5-FIS	fc6204d52ap-p5cd-sot-89-5-fis
P5CD		ML6204D52AP	LVR-IC	LDO, 5.25V±2%, 150mA, -CE	SOT-89-5	32um	VR4	6j	Mlc	ML6204D52AP-P5CD-SOT-89-5-MLC	ml6204d52ap-p5cd-sot-89-5-mlc
P5DA		CM7R151A-53A-P	LVR-IC	LDO, 5.35V±2%, 150mA, +CE, PDR	SOT-89-5	32um	VR4	6j	Can	CM7R151A-53A-P-P5DA-SOT-89-5-CAN	cm7r151a-53a-p-p5da-sot-89-5-can
P5DA		FC6204A53AP	LVR-IC	LDO, 5.35V±2%, 150mA, +CE, PDR	SOT-89-5	32um	VR4	6j	Fis	FC6204A53AP-P5DA-SOT-89-5-FIS	fc6204a53ap-p5da-sot-89-5-fis
P5DA		ML6204A53AP	LVR-IC	LDO, 5.35V±2%, 150mA, +CE, PDR	SOT-89-5	32um	VR4	6j	Mlc	ML6204A53AP-P5DA-SOT-89-5-MLC	ml6204a53ap-p5da-sot-89-5-mlc
P5DB		CM7R151B-53A-P	LVR-IC	LDO, 5.35V±2%, 150mA, +CE	SOT-89-5	32um	VR4	6j	Can	CM7R151B-53A-P-P5DB-SOT-89-5-CAN	cm7r151b-53a-p-p5db-sot-89-5-can
P5DB		FC6204B53AP	LVR-IC	LDO, 5.35V±2%, 150mA, +CE	SOT-89-5	32um	VR4	6j	Fis	FC6204B53AP-P5DB-SOT-89-5-FIS	fc6204b53ap-p5db-sot-89-5-fis
P5DB		ML6204B53AP	LVR-IC	LDO, 5.35V±2%, 150mA, +CE	SOT-89-5	32um	VR4	6j	Mlc	ML6204B53AP-P5DB-SOT-89-5-MLC	ml6204b53ap-p5db-sot-89-5-mlc
P5DC		CM7R151C-53A-P	LVR-IC	LDO, 5.35V±2%, 150mA, -CE, PDR	SOT-89-5	32um	VR4	6j	Can	CM7R151C-53A-P-P5DC-SOT-89-5-CAN	cm7r151c-53a-p-p5dc-sot-89-5-can
P5DC		FC6204C53AP	LVR-IC	LDO, 5.35V±2%, 150mA, -CE, PUR	SOT-89-5	32um	VR4	6j	Fis	FC6204C53AP-P5DC-SOT-89-5-FIS	fc6204c53ap-p5dc-sot-89-5-fis
P5DC		ML6204C53AP	LVR-IC	LDO, 5.35V±2%, 150mA, -CE, PUR	SOT-89-5	32um	VR4	6j	Mlc	ML6204C53AP-P5DC-SOT-89-5-MLC	ml6204c53ap-p5dc-sot-89-5-mlc
P5DD		CM7R151D-53A-P	LVR-IC	LDO, 5.35V±2%, 150mA, -CE	SOT-89-5	32um	VR4	6j	Can	CM7R151D-53A-P-P5DD-SOT-89-5-CAN	cm7r151d-53a-p-p5dd-sot-89-5-can
P5DD		FC6204D53AP	LVR-IC	LDO, 5.35V±2%, 150mA, -CE	SOT-89-5	32um	VR4	6j	Fis	FC6204D53AP-P5DD-SOT-89-5-FIS	fc6204d53ap-p5dd-sot-89-5-fis
P5DD		ML6204D53AP	LVR-IC	LDO, 5.35V±2%, 150mA, -CE	SOT-89-5	32um	VR4	6j	Mlc	ML6204D53AP-P5DD-SOT-89-5-MLC	ml6204d53ap-p5dd-sot-89-5-mlc
P5EA		CM7R151A-54A-P	LVR-IC	LDO, 5.45V±2%, 150mA, +CE, PDR	SOT-89-5	32um	VR4	6j	Can	CM7R151A-54A-P-P5EA-SOT-89-5-CAN	cm7r151a-54a-p-p5ea-sot-89-5-can
P5EA		FC6204A54AP	LVR-IC	LDO, 5.45V±2%, 150mA, +CE, PDR	SOT-89-5	32um	VR4	6j	Fis	FC6204A54AP-P5EA-SOT-89-5-FIS	fc6204a54ap-p5ea-sot-89-5-fis
P5EA		ML6204A54AP	LVR-IC	LDO, 5.45V±2%, 150mA, +CE, PDR	SOT-89-5	32um	VR4	6j	Mlc	ML6204A54AP-P5EA-SOT-89-5-MLC	ml6204a54ap-p5ea-sot-89-5-mlc
P5EB		CM7R151B-54A-P	LVR-IC	LDO, 5.45V±2%, 150mA, +CE	SOT-89-5	32um	VR4	6j	Can	CM7R151B-54A-P-P5EB-SOT-89-5-CAN	cm7r151b-54a-p-p5eb-sot-89-5-can
P5EB		FC6204B54AP	LVR-IC	LDO, 5.45V±2%, 150mA, +CE	SOT-89-5	32um	VR4	6j	Fis	FC6204B54AP-P5EB-SOT-89-5-FIS	fc6204b54ap-p5eb-sot-89-5-fis
P5EB		ML6204B54AP	LVR-IC	LDO, 5.45V±2%, 150mA, +CE	SOT-89-5	32um	VR4	6j	Mlc	ML6204B54AP-P5EB-SOT-89-5-MLC	ml6204b54ap-p5eb-sot-89-5-mlc
P5EC		CM7R151C-54A-P	LVR-IC	LDO, 5.45V±2%, 150mA, -CE, PDR	SOT-89-5	32um	VR4	6j	Can	CM7R151C-54A-P-P5EC-SOT-89-5-CAN	cm7r151c-54a-p-p5ec-sot-89-5-can
P5EC		FC6204C54AP	LVR-IC	LDO, 5.45V±2%, 150mA, -CE, PUR	SOT-89-5	32um	VR4	6j	Fis	FC6204C54AP-P5EC-SOT-89-5-FIS	fc6204c54ap-p5ec-sot-89-5-fis
P5EC		ML6204C54AP	LVR-IC	LDO, 5.45V±2%, 150mA, -CE, PUR	SOT-89-5	32um	VR4	6j	Mlc	ML6204C54AP-P5EC-SOT-89-5-MLC	ml6204c54ap-p5ec-sot-89-5-mlc
P5ED		CM7R151D-54A-P	LVR-IC	LDO, 5.45V±2%, 150mA, -CE	SOT-89-5	32um	VR4	6j	Can	CM7R151D-54A-P-P5ED-SOT-89-5-CAN	cm7r151d-54a-p-p5ed-sot-89-5-can
P5ED		FC6204D54AP	LVR-IC	LDO, 5.45V±2%, 150mA, -CE	SOT-89-5	32um	VR4	6j	Fis	FC6204D54AP-P5ED-SOT-89-5-FIS	fc6204d54ap-p5ed-sot-89-5-fis
P5ED		ML6204D54AP	LVR-IC	LDO, 5.45V±2%, 150mA, -CE	SOT-89-5	32um	VR4	6j	Mlc	ML6204D54AP-P5ED-SOT-89-5-MLC	ml6204d54ap-p5ed-sot-89-5-mlc
P5FA		CM7R151A-55A-P	LVR-IC	LDO, 5.55V±2%, 150mA, +CE, PDR	SOT-89-5	32um	VR4	6j	Can	CM7R151A-55A-P-P5FA-SOT-89-5-CAN	cm7r151a-55a-p-p5fa-sot-89-5-can
P5FA		FC6204A55AP	LVR-IC	LDO, 5.55V±2%, 150mA, +CE, PDR	SOT-89-5	32um	VR4	6j	Fis	FC6204A55AP-P5FA-SOT-89-5-FIS	fc6204a55ap-p5fa-sot-89-5-fis
P5FA		ML6204A55AP	LVR-IC	LDO, 5.55V±2%, 150mA, +CE, PDR	SOT-89-5	32um	VR4	6j	Mlc	ML6204A55AP-P5FA-SOT-89-5-MLC	ml6204a55ap-p5fa-sot-89-5-mlc
P5FB		CM7R151B-55A-P	LVR-IC	LDO, 5.55V±2%, 150mA, +CE	SOT-89-5	32um	VR4	6j	Can	CM7R151B-55A-P-P5FB-SOT-89-5-CAN	cm7r151b-55a-p-p5fb-sot-89-5-can
P5FB		FC6204B55AP	LVR-IC	LDO, 5.55V±2%, 150mA, +CE	SOT-89-5	32um	VR4	6j	Fis	FC6204B55AP-P5FB-SOT-89-5-FIS	fc6204b55ap-p5fb-sot-89-5-fis
P5FB		ML6204B55AP	LVR-IC	LDO, 5.55V±2%, 150mA, +CE	SOT-89-5	32um	VR4	6j	Mlc	ML6204B55AP-P5FB-SOT-89-5-MLC	ml6204b55ap-p5fb-sot-89-5-mlc
P5FC		CM7R151C-55A-P	LVR-IC	LDO, 5.55V±2%, 150mA, -CE, PDR	SOT-89-5	32um	VR4	6j	Can	CM7R151C-55A-P-P5FC-SOT-89-5-CAN	cm7r151c-55a-p-p5fc-sot-89-5-can
P5FC		FC6204C55AP	LVR-IC	LDO, 5.55V±2%, 150mA, -CE, PUR	SOT-89-5	32um	VR4	6j	Fis	FC6204C55AP-P5FC-SOT-89-5-FIS	fc6204c55ap-p5fc-sot-89-5-fis
P5FC		ML6204C55AP	LVR-IC	LDO, 5.55V±2%, 150mA, -CE, PUR	SOT-89-5	32um	VR4	6j	Mlc	ML6204C55AP-P5FC-SOT-89-5-MLC	ml6204c55ap-p5fc-sot-89-5-mlc
P5FD		CM7R151D-55A-P	LVR-IC	LDO, 5.55V±2%, 150mA, -CE	SOT-89-5	32um	VR4	6j	Can	CM7R151D-55A-P-P5FD-SOT-89-5-CAN	cm7r151d-55a-p-p5fd-sot-89-5-can
P5FD		FC6204D55AP	LVR-IC	LDO, 5.55V±2%, 150mA, -CE	SOT-89-5	32um	VR4	6j	Fis	FC6204D55AP-P5FD-SOT-89-5-FIS	fc6204d55ap-p5fd-sot-89-5-fis
P5FD		ML6204D55AP	LVR-IC	LDO, 5.55V±2%, 150mA, -CE	SOT-89-5	32um	VR4	6j	Mlc	ML6204D55AP-P5FD-SOT-89-5-MLC	ml6204d55ap-p5fd-sot-89-5-mlc
P5GA		CM7R151A-56A-P	LVR-IC	LDO, 5.65V±2%, 150mA, +CE, PDR	SOT-89-5	32um	VR4	6j	Can	CM7R151A-56A-P-P5GA-SOT-89-5-CAN	cm7r151a-56a-p-p5ga-sot-89-5-can
P5GA		FC6204A56AP	LVR-IC	LDO, 5.65V±2%, 150mA, +CE, PDR	SOT-89-5	32um	VR4	6j	Fis	FC6204A56AP-P5GA-SOT-89-5-FIS	fc6204a56ap-p5ga-sot-89-5-fis
P5GA		ML6204A56AP	LVR-IC	LDO, 5.65V±2%, 150mA, +CE, PDR	SOT-89-5	32um	VR4	6j	Mlc	ML6204A56AP-P5GA-SOT-89-5-MLC	ml6204a56ap-p5ga-sot-89-5-mlc
P5GB		CM7R151B-56A-P	LVR-IC	LDO, 5.65V±2%, 150mA, +CE	SOT-89-5	32um	VR4	6j	Can	CM7R151B-56A-P-P5GB-SOT-89-5-CAN	cm7r151b-56a-p-p5gb-sot-89-5-can
P5GB		FC6204B56AP	LVR-IC	LDO, 5.65V±2%, 150mA, +CE	SOT-89-5	32um	VR4	6j	Fis	FC6204B56AP-P5GB-SOT-89-5-FIS	fc6204b56ap-p5gb-sot-89-5-fis
P5GB		ML6204B56AP	LVR-IC	LDO, 5.65V±2%, 150mA, +CE	SOT-89-5	32um	VR4	6j	Mlc	ML6204B56AP-P5GB-SOT-89-5-MLC	ml6204b56ap-p5gb-sot-89-5-mlc
P5GC		CM7R151C-56A-P	LVR-IC	LDO, 5.65V±2%, 150mA, -CE, PDR	SOT-89-5	32um	VR4	6j	Can	CM7R151C-56A-P-P5GC-SOT-89-5-CAN	cm7r151c-56a-p-p5gc-sot-89-5-can
P5GC		FC6204C56AP	LVR-IC	LDO, 5.65V±2%, 150mA, -CE, PUR	SOT-89-5	32um	VR4	6j	Fis	FC6204C56AP-P5GC-SOT-89-5-FIS	fc6204c56ap-p5gc-sot-89-5-fis
P5GC		ML6204C56AP	LVR-IC	LDO, 5.65V±2%, 150mA, -CE, PUR	SOT-89-5	32um	VR4	6j	Mlc	ML6204C56AP-P5GC-SOT-89-5-MLC	ml6204c56ap-p5gc-sot-89-5-mlc
P5GD		CM7R151D-56A-P	LVR-IC	LDO, 5.65V±2%, 150mA, -CE	SOT-89-5	32um	VR4	6j	Can	CM7R151D-56A-P-P5GD-SOT-89-5-CAN	cm7r151d-56a-p-p5gd-sot-89-5-can
P5GD		FC6204D56AP	LVR-IC	LDO, 5.65V±2%, 150mA, -CE	SOT-89-5	32um	VR4	6j	Fis	FC6204D56AP-P5GD-SOT-89-5-FIS	fc6204d56ap-p5gd-sot-89-5-fis
P5GD		ML6204D56AP	LVR-IC	LDO, 5.65V±2%, 150mA, -CE	SOT-89-5	32um	VR4	6j	Mlc	ML6204D56AP-P5GD-SOT-89-5-MLC	ml6204d56ap-p5gd-sot-89-5-mlc
P5HA		CM7R151A-57A-P	LVR-IC	LDO, 5.75V±2%, 150mA, +CE, PDR	SOT-89-5	32um	VR4	6j	Can	CM7R151A-57A-P-P5HA-SOT-89-5-CAN	cm7r151a-57a-p-p5ha-sot-89-5-can
P5HA		FC6204A57AP	LVR-IC	LDO, 5.75V±2%, 150mA, +CE, PDR	SOT-89-5	32um	VR4	6j	Fis	FC6204A57AP-P5HA-SOT-89-5-FIS	fc6204a57ap-p5ha-sot-89-5-fis
P5HA		ML6204A57AP	LVR-IC	LDO, 5.75V±2%, 150mA, +CE, PDR	SOT-89-5	32um	VR4	6j	Mlc	ML6204A57AP-P5HA-SOT-89-5-MLC	ml6204a57ap-p5ha-sot-89-5-mlc
P5HB		CM7R151B-57A-P	LVR-IC	LDO, 5.75V±2%, 150mA, +CE	SOT-89-5	32um	VR4	6j	Can	CM7R151B-57A-P-P5HB-SOT-89-5-CAN	cm7r151b-57a-p-p5hb-sot-89-5-can
P5HB		FC6204B57AP	LVR-IC	LDO, 5.75V±2%, 150mA, +CE	SOT-89-5	32um	VR4	6j	Fis	FC6204B57AP-P5HB-SOT-89-5-FIS	fc6204b57ap-p5hb-sot-89-5-fis
P5HB		ML6204B57AP	LVR-IC	LDO, 5.75V±2%, 150mA, +CE	SOT-89-5	32um	VR4	6j	Mlc	ML6204B57AP-P5HB-SOT-89-5-MLC	ml6204b57ap-p5hb-sot-89-5-mlc
P5HC		CM7R151C-57A-P	LVR-IC	LDO, 5.75V±2%, 150mA, -CE, PDR	SOT-89-5	32um	VR4	6j	Can	CM7R151C-57A-P-P5HC-SOT-89-5-CAN	cm7r151c-57a-p-p5hc-sot-89-5-can
P5HC		FC6204C57AP	LVR-IC	LDO, 5.75V±2%, 150mA, -CE, PUR	SOT-89-5	32um	VR4	6j	Fis	FC6204C57AP-P5HC-SOT-89-5-FIS	fc6204c57ap-p5hc-sot-89-5-fis
P5HC		ML6204C57AP	LVR-IC	LDO, 5.75V±2%, 150mA, -CE, PUR	SOT-89-5	32um	VR4	6j	Mlc	ML6204C57AP-P5HC-SOT-89-5-MLC	ml6204c57ap-p5hc-sot-89-5-mlc
P5HD		CM7R151D-57A-P	LVR-IC	LDO, 5.75V±2%, 150mA, -CE	SOT-89-5	32um	VR4	6j	Can	CM7R151D-57A-P-P5HD-SOT-89-5-CAN	cm7r151d-57a-p-p5hd-sot-89-5-can
P5HD		FC6204D57AP	LVR-IC	LDO, 5.75V±2%, 150mA, -CE	SOT-89-5	32um	VR4	6j	Fis	FC6204D57AP-P5HD-SOT-89-5-FIS	fc6204d57ap-p5hd-sot-89-5-fis
P5HD		ML6204D57AP	LVR-IC	LDO, 5.75V±2%, 150mA, -CE	SOT-89-5	32um	VR4	6j	Mlc	ML6204D57AP-P5HD-SOT-89-5-MLC	ml6204d57ap-p5hd-sot-89-5-mlc
P5IA		CM7R151A-58A-P	LVR-IC	LDO, 5.85V±2%, 150mA, +CE, PDR	SOT-89-5	32um	VR4	6j	Can	CM7R151A-58A-P-P5IA-SOT-89-5-CAN	cm7r151a-58a-p-p5ia-sot-89-5-can
P5IA		FC6204A58AP	LVR-IC	LDO, 5.85V±2%, 150mA, +CE, PDR	SOT-89-5	32um	VR4	6j	Fis	FC6204A58AP-P5IA-SOT-89-5-FIS	fc6204a58ap-p5ia-sot-89-5-fis
P5IA		ML6204A58AP	LVR-IC	LDO, 5.85V±2%, 150mA, +CE, PDR	SOT-89-5	32um	VR4	6j	Mlc	ML6204A58AP-P5IA-SOT-89-5-MLC	ml6204a58ap-p5ia-sot-89-5-mlc
P5IB		CM7R151B-58A-P	LVR-IC	LDO, 5.85V±2%, 150mA, +CE	SOT-89-5	32um	VR4	6j	Can	CM7R151B-58A-P-P5IB-SOT-89-5-CAN	cm7r151b-58a-p-p5ib-sot-89-5-can
P5IB		FC6204B58AP	LVR-IC	LDO, 5.85V±2%, 150mA, +CE	SOT-89-5	32um	VR4	6j	Fis	FC6204B58AP-P5IB-SOT-89-5-FIS	fc6204b58ap-p5ib-sot-89-5-fis
P5IB		ML6204B58AP	LVR-IC	LDO, 5.85V±2%, 150mA, +CE	SOT-89-5	32um	VR4	6j	Mlc	ML6204B58AP-P5IB-SOT-89-5-MLC	ml6204b58ap-p5ib-sot-89-5-mlc
P5IC		CM7R151C-58A-P	LVR-IC	LDO, 5.85V±2%, 150mA, -CE, PDR	SOT-89-5	32um	VR4	6j	Can	CM7R151C-58A-P-P5IC-SOT-89-5-CAN	cm7r151c-58a-p-p5ic-sot-89-5-can
P5IC		FC6204C58AP	LVR-IC	LDO, 5.85V±2%, 150mA, -CE, PUR	SOT-89-5	32um	VR4	6j	Fis	FC6204C58AP-P5IC-SOT-89-5-FIS	fc6204c58ap-p5ic-sot-89-5-fis
P5IC		ML6204C58AP	LVR-IC	LDO, 5.85V±2%, 150mA, -CE, PUR	SOT-89-5	32um	VR4	6j	Mlc	ML6204C58AP-P5IC-SOT-89-5-MLC	ml6204c58ap-p5ic-sot-89-5-mlc
P5ID		CM7R151D-58A-P	LVR-IC	LDO, 5.85V±2%, 150mA, -CE	SOT-89-5	32um	VR4	6j	Can	CM7R151D-58A-P-P5ID-SOT-89-5-CAN	cm7r151d-58a-p-p5id-sot-89-5-can
P5ID		FC6204D58AP	LVR-IC	LDO, 5.85V±2%, 150mA, -CE	SOT-89-5	32um	VR4	6j	Fis	FC6204D58AP-P5ID-SOT-89-5-FIS	fc6204d58ap-p5id-sot-89-5-fis
P5ID		ML6204D58AP	LVR-IC	LDO, 5.85V±2%, 150mA, -CE	SOT-89-5	32um	VR4	6j	Mlc	ML6204D58AP-P5ID-SOT-89-5-MLC	ml6204d58ap-p5id-sot-89-5-mlc
P5JA		CM7R151A-59A-P	LVR-IC	LDO, 5.95V±2%, 150mA, +CE, PDR	SOT-89-5	32um	VR4	6j	Can	CM7R151A-59A-P-P5JA-SOT-89-5-CAN	cm7r151a-59a-p-p5ja-sot-89-5-can
P5JA		FC6204A59AP	LVR-IC	LDO, 5.95V±2%, 150mA, +CE, PDR	SOT-89-5	32um	VR4	6j	Fis	FC6204A59AP-P5JA-SOT-89-5-FIS	fc6204a59ap-p5ja-sot-89-5-fis
P5JA		ML6204A59AP	LVR-IC	LDO, 5.95V±2%, 150mA, +CE, PDR	SOT-89-5	32um	VR4	6j	Mlc	ML6204A59AP-P5JA-SOT-89-5-MLC	ml6204a59ap-p5ja-sot-89-5-mlc
P5JB		CM7R151B-59A-P	LVR-IC	LDO, 5.95V±2%, 150mA, +CE	SOT-89-5	32um	VR4	6j	Can	CM7R151B-59A-P-P5JB-SOT-89-5-CAN	cm7r151b-59a-p-p5jb-sot-89-5-can
P5JB		FC6204B59AP	LVR-IC	LDO, 5.95V±2%, 150mA, +CE	SOT-89-5	32um	VR4	6j	Fis	FC6204B59AP-P5JB-SOT-89-5-FIS	fc6204b59ap-p5jb-sot-89-5-fis
P5JB		ML6204B59AP	LVR-IC	LDO, 5.95V±2%, 150mA, +CE	SOT-89-5	32um	VR4	6j	Mlc	ML6204B59AP-P5JB-SOT-89-5-MLC	ml6204b59ap-p5jb-sot-89-5-mlc
P5JC		CM7R151C-59A-P	LVR-IC	LDO, 5.95V±2%, 150mA, -CE, PDR	SOT-89-5	32um	VR4	6j	Can	CM7R151C-59A-P-P5JC-SOT-89-5-CAN	cm7r151c-59a-p-p5jc-sot-89-5-can
P5JC		FC6204C59AP	LVR-IC	LDO, 5.95V±2%, 150mA, -CE, PUR	SOT-89-5	32um	VR4	6j	Fis	FC6204C59AP-P5JC-SOT-89-5-FIS	fc6204c59ap-p5jc-sot-89-5-fis
P5JC		ML6204C59AP	LVR-IC	LDO, 5.95V±2%, 150mA, -CE, PUR	SOT-89-5	32um	VR4	6j	Mlc	ML6204C59AP-P5JC-SOT-89-5-MLC	ml6204c59ap-p5jc-sot-89-5-mlc
P5JD		CM7R151D-59A-P	LVR-IC	LDO, 5.95V±2%, 150mA, -CE	SOT-89-5	32um	VR4	6j	Can	CM7R151D-59A-P-P5JD-SOT-89-5-CAN	cm7r151d-59a-p-p5jd-sot-89-5-can
P5JD		FC6204D59AP	LVR-IC	LDO, 5.95V±2%, 150mA, -CE	SOT-89-5	32um	VR4	6j	Fis	FC6204D59AP-P5JD-SOT-89-5-FIS	fc6204d59ap-p5jd-sot-89-5-fis
P5JD		ML6204D59AP	LVR-IC	LDO, 5.95V±2%, 150mA, -CE	SOT-89-5	32um	VR4	6j	Mlc	ML6204D59AP-P5JD-SOT-89-5-MLC	ml6204d59ap-p5jd-sot-89-5-mlc
P60	kb	XC6382F601P	DC-DC-IC	PFM step-up, 6.0V±2.5%, 400mA, 100kHz, int. Vdd, ext.trans.	SOT-89-5	32c4	DC13	6u	Tor	XC6382F601P-P60-SOT-89-5-TOR	xc6382f601p-p60-sot-89-5-tor
P60A		CM7R151A-60B-P	LVR-IC	LDO, 6.0V±2%, 150mA, +CE, PDR	SOT-89-5	32um	VR4	6j	Can	CM7R151A-60B-P-P60A-SOT-89-5-CAN	cm7r151a-60b-p-p60a-sot-89-5-can
P60A		FC6204A602P	LVR-IC	LDO, 6.0V±2%, 150mA, +CE, PDR	SOT-89-5	32um	VR4	6j	Fis	FC6204A602P-P60A-SOT-89-5-FIS	fc6204a602p-p60a-sot-89-5-fis
P60A		ML6204A602P	LVR-IC	LDO, 6.0V±2%, 150mA, +CE, PDR	SOT-89-5	32um	VR4	6j	Mlc	ML6204A602P-P60A-SOT-89-5-MLC	ml6204a602p-p60a-sot-89-5-mlc
P60B		CM7R151B-60B-P	LVR-IC	LDO, 6.0V±2%, 150mA, +CE	SOT-89-5	32um	VR4	6j	Can	CM7R151B-60B-P-P60B-SOT-89-5-CAN	cm7r151b-60b-p-p60b-sot-89-5-can
P60B		FC6204B602P	LVR-IC	LDO, 6.0V±2%, 150mA, +CE	SOT-89-5	32um	VR4	6j	Fis	FC6204B602P-P60B-SOT-89-5-FIS	fc6204b602p-p60b-sot-89-5-fis
P60B		ML6204B602P	LVR-IC	LDO, 6.0V±2%, 150mA, +CE	SOT-89-5	32um	VR4	6j	Mlc	ML6204B602P-P60B-SOT-89-5-MLC	ml6204b602p-p60b-sot-89-5-mlc
P60C		CM7R151C-60B-P	LVR-IC	LDO, 6.0V±2%, 150mA, -CE, PDR	SOT-89-5	32um	VR4	6j	Can	CM7R151C-60B-P-P60C-SOT-89-5-CAN	cm7r151c-60b-p-p60c-sot-89-5-can
P60C		FC6204C602P	LVR-IC	LDO, 6.0V±2%, 150mA, -CE, PUR	SOT-89-5	32um	VR4	6j	Fis	FC6204C602P-P60C-SOT-89-5-FIS	fc6204c602p-p60c-sot-89-5-fis
P60C		ML6204C602P	LVR-IC	LDO, 6.0V±2%, 150mA, -CE, PUR	SOT-89-5	32um	VR4	6j	Mlc	ML6204C602P-P60C-SOT-89-5-MLC	ml6204c602p-p60c-sot-89-5-mlc
P60D		CM7R151D-60B-P	LVR-IC	LDO, 6.0V±2%, 150mA, -CE	SOT-89-5	32um	VR4	6j	Can	CM7R151D-60B-P-P60D-SOT-89-5-CAN	cm7r151d-60b-p-p60d-sot-89-5-can
P60D		FC6204D602P	LVR-IC	LDO, 6.0V±2%, 150mA, -CE	SOT-89-5	32um	VR4	6j	Fis	FC6204D602P-P60D-SOT-89-5-FIS	fc6204d602p-p60d-sot-89-5-fis
P60D		ML6204D602P	LVR-IC	LDO, 6.0V±2%, 150mA, -CE	SOT-89-5	32um	VR4	6j	Mlc	ML6204D602P-P60D-SOT-89-5-MLC	ml6204d602p-p60d-sot-89-5-mlc
P61	kb	XC6382F611P	DC-DC-IC	PFM step-up, 6.1V±2.5%, 400mA, 100kHz, int. Vdd, ext.trans.	SOT-89-5	32c4	DC13	6u	Tor	XC6382F611P-P61-SOT-89-5-TOR	xc6382f611p-p61-sot-89-5-tor
P62	kb	XC6382F621P	DC-DC-IC	PFM step-up, 6.2V±2.5%, 400mA, 100kHz, int. Vdd, ext.trans.	SOT-89-5	32c4	DC13	6u	Tor	XC6382F621P-P62-SOT-89-5-TOR	xc6382f621p-p62-sot-89-5-tor
P63		S-1701B3328-U5T1	LVR/Vdet-IC	LDO, 3.3V±1%, 400mA, Vdet=2.8V, -Reset ODO, +CE	SOT-89-5	32hk	VR15	6j	Sii	S-1701B3328-U5T1-P63-SOT-89-5-SII	s-1701b3328-u5t1-p63-sot-89-5-sii
P63	kb	XC6382F631P	DC-DC-IC	PFM step-up, 6.3V±2.5%, 400mA, 100kHz, int. Vdd, ext.trans.	SOT-89-5	32c4	DC13	6u	Tor	XC6382F631P-P63-SOT-89-5-TOR	xc6382f631p-p63-sot-89-5-tor
P64		S-1701B5040-U5T1	LVR/Vdet-IC	LDO, 5.0V±1%, 400mA, Vdet=4V, -Reset ODO, +CE	SOT-89-5	32hk	VR15	6j	Sii	S-1701B5040-U5T1-P64-SOT-89-5-SII	s-1701b5040-u5t1-p64-sot-89-5-sii
P64	kb	XC6382F641P	DC-DC-IC	PFM step-up, 6.4V±2.5%, 400mA, 100kHz, int. Vdd, ext.trans.	SOT-89-5	32c4	DC13	6u	Tor	XC6382F641P-P64-SOT-89-5-TOR	xc6382f641p-p64-sot-89-5-tor
P65		S-1701B5041-U5T1	LVR/Vdet-IC	LDO, 5.0V±1%, 400mA, Vdet=4.1V, -Reset ODO, +CE	SOT-89-5	32hk	VR15	6j	Sii	S-1701B5041-U5T1-P65-SOT-89-5-SII	s-1701b5041-u5t1-p65-sot-89-5-sii
P65	kb	XC6382F651P	DC-DC-IC	PFM step-up, 6.5V±2.5%, 400mA, 100kHz, int. Vdd, ext.trans.	SOT-89-5	32c4	DC13	6u	Tor	XC6382F651P-P65-SOT-89-5-TOR	xc6382f651p-p65-sot-89-5-tor
P66		S-1701B5042-U5T1	LVR/Vdet-IC	LDO, 5.0V±1%, 400mA, Vdet=4.2V, -Reset ODO, +CE	SOT-89-5	32hk	VR15	6j	Sii	S-1701B5042-U5T1-P66-SOT-89-5-SII	s-1701b5042-u5t1-p66-sot-89-5-sii
P66	kb	XC6382F661P	DC-DC-IC	PFM step-up, 6.6V±2.5%, 400mA, 100kHz, int. Vdd, ext.trans.	SOT-89-5	32c4	DC13	6u	Tor	XC6382F661P-P66-SOT-89-5-TOR	xc6382f661p-p66-sot-89-5-tor
P67		S-1701B5043-U5T1	LVR/Vdet-IC	LDO, 5.0V±1%, 400mA, Vdet=4.3V, -Reset ODO, +CE	SOT-89-5	32hk	VR15	6j	Sii	S-1701B5043-U5T1-P67-SOT-89-5-SII	s-1701b5043-u5t1-p67-sot-89-5-sii
P67	kb	XC6382F671P	DC-DC-IC	PFM step-up, 6.7V±2.5%, 400mA, 100kHz, int. Vdd, ext.trans.	SOT-89-5	32c4	DC13	6u	Tor	XC6382F671P-P67-SOT-89-5-TOR	xc6382f671p-p67-sot-89-5-tor
P68	kb	XC6382F681P	DC-DC-IC	PFM step-up, 6.8V±2.5%, 400mA, 100kHz, int. Vdd, ext.trans.	SOT-89-5	32c4	DC13	6u	Tor	XC6382F681P-P68-SOT-89-5-TOR	xc6382f681p-p68-sot-89-5-tor
P69	kb	XC6382F691P	DC-DC-IC	PFM step-up, 6.9V±2.5%, 400mA, 100kHz, int. Vdd, ext.trans.	SOT-89-5	32c4	DC13	6u	Tor	XC6382F691P-P69-SOT-89-5-TOR	xc6382f691p-p69-sot-89-5-tor
P6A		S-1701A1815-U5T1	LVR/Vdet-IC	LDO, 1.8V±1%, 400mA, Vdet=1.5V, -Reset ODO, +CE	SOT-89-5	32hk	VR15	6j	Sii	S-1701A1815-U5T1-P6A-SOT-89-5-SII	s-1701a1815-u5t1-p6a-sot-89-5-sii
P6B		S-1701A2520-U5T1	LVR/Vdet-IC	LDO, 2.5V±1%, 400mA, Vdet=2V, -Reset ODO, +CE	SOT-89-5	32hk	VR15	6j	Sii	S-1701A2520-U5T1-P6B-SOT-89-5-SII	s-1701a2520-u5t1-p6b-sot-89-5-sii
P6C		S-1701A2521-U5T1	LVR/Vdet-IC	LDO, 2.5V±1%, 400mA, Vdet=2.1V, -Reset ODO, +CE	SOT-89-5	32hk	VR15	6j	Sii	S-1701A2521-U5T1-P6C-SOT-89-5-SII	s-1701a2521-u5t1-p6c-sot-89-5-sii
P6D		S-1701A2522-U5T1	LVR/Vdet-IC	LDO, 2.5V±1%, 400mA, Vdet=2.2V, -Reset ODO, +CE	SOT-89-5	32hk	VR15	6j	Sii	S-1701A2522-U5T1-P6D-SOT-89-5-SII	s-1701a2522-u5t1-p6d-sot-89-5-sii
P6E		S-1701A3024-U5T1	LVR/Vdet-IC	LDO, 3.0V±1%, 400mA, Vdet=2.4V, -Reset ODO, +CE	SOT-89-5	32hk	VR15	6j	Sii	S-1701A3024-U5T1-P6E-SOT-89-5-SII	s-1701a3024-u5t1-p6e-sot-89-5-sii
P6F		S-1701A3025-U5T1	LVR/Vdet-IC	LDO, 3.0V±1%, 400mA, Vdet=2.5V, -Reset ODO, +CE	SOT-89-5	32hk	VR15	6j	Sii	S-1701A3025-U5T1-P6F-SOT-89-5-SII	s-1701a3025-u5t1-p6f-sot-89-5-sii
P6G		S-1701A3026-U5T1	LVR/Vdet-IC	LDO, 3.0V±1%, 400mA, Vdet=2.6V, -Reset ODO, +CE	SOT-89-5	32hk	VR15	6j	Sii	S-1701A3026-U5T1-P6G-SOT-89-5-SII	s-1701a3026-u5t1-p6g-sot-89-5-sii
P6H		S-1701A3326-U5T1	LVR/Vdet-IC	LDO, 3.3V±1%, 400mA, Vdet=2.6V, -Reset ODO, +CE	SOT-89-5	32hk	VR15	6j	Sii	S-1701A3326-U5T1-P6H-SOT-89-5-SII	s-1701a3326-u5t1-p6h-sot-89-5-sii
P6I		S-1701A3327-U5T1	LVR/Vdet-IC	LDO, 3.3V±1%, 400mA, Vdet=2.7V, -Reset ODO, +CE	SOT-89-5	32hk	VR15	6j	Sii	S-1701A3327-U5T1-P6I-SOT-89-5-SII	s-1701a3327-u5t1-p6i-sot-89-5-sii
P6J		S-1701A3328-U5T1	LVR/Vdet-IC	LDO, 3.3V±1%, 400mA, Vdet=2.8V, -Reset ODO, +CE	SOT-89-5	32hk	VR15	6j	Sii	S-1701A3328-U5T1-P6J-SOT-89-5-SII	s-1701a3328-u5t1-p6j-sot-89-5-sii
P6K		S-1701A3430-U5T1	LVR/Vdet-IC	LDO, 3.4V±1%, 400mA, Vdet=3V, -Reset ODO, +CE	SOT-89-5	32hk	VR15	6j	Sii	S-1701A3430-U5T1-P6K-SOT-89-5-SII	s-1701a3430-u5t1-p6k-sot-89-5-sii
P6L		S-1701A5040-U5T1	LVR/Vdet-IC	LDO, 5.0V±1%, 400mA, Vdet=4V, -Reset ODO, +CE	SOT-89-5	32hk	VR15	6j	Sii	S-1701A5040-U5T1-P6L-SOT-89-5-SII	s-1701a5040-u5t1-p6l-sot-89-5-sii
P6M		S-1701A5041-U5T1	LVR/Vdet-IC	LDO, 5.0V±1%, 400mA, Vdet=4.1V, -Reset ODO, +CE	SOT-89-5	32hk	VR15	6j	Sii	S-1701A5041-U5T1-P6M-SOT-89-5-SII	s-1701a5041-u5t1-p6m-sot-89-5-sii
P6N		S-1701A5042-U5T1	LVR/Vdet-IC	LDO, 5.0V±1%, 400mA, Vdet=4.2V, -Reset ODO, +CE	SOT-89-5	32hk	VR15	6j	Sii	S-1701A5042-U5T1-P6N-SOT-89-5-SII	s-1701a5042-u5t1-p6n-sot-89-5-sii
P6O		S-1701A5043-U5T1	LVR/Vdet-IC	LDO, 5.0V±1%, 400mA, Vdet=4.3V, -Reset ODO, +CE	SOT-89-5	32hk	VR15	6j	Sii	S-1701A5043-U5T1-P6O-SOT-89-5-SII	s-1701a5043-u5t1-p6o-sot-89-5-sii
P6R		S-1701B1815-U5T1	LVR/Vdet-IC	LDO, 1.8V±1%, 400mA, Vdet=1.5V, -Reset ODO, +CE	SOT-89-5	32hk	VR15	6j	Sii	S-1701B1815-U5T1-P6R-SOT-89-5-SII	s-1701b1815-u5t1-p6r-sot-89-5-sii
P6S		S-1701B2520-U5T1	LVR/Vdet-IC	LDO, 2.5V±1%, 400mA, Vdet=2V, -Reset ODO, +CE	SOT-89-5	32hk	VR15	6j	Sii	S-1701B2520-U5T1-P6S-SOT-89-5-SII	s-1701b2520-u5t1-p6s-sot-89-5-sii
P6T		S-1701B2521-U5T1	LVR/Vdet-IC	LDO, 2.5V±1%, 400mA, Vdet=2.1V, -Reset ODO, +CE	SOT-89-5	32hk	VR15	6j	Sii	S-1701B2521-U5T1-P6T-SOT-89-5-SII	s-1701b2521-u5t1-p6t-sot-89-5-sii
P6U		S-1701B2522-U5T1	LVR/Vdet-IC	LDO, 2.5V±1%, 400mA, Vdet=2.2V, -Reset ODO, +CE	SOT-89-5	32hk	VR15	6j	Sii	S-1701B2522-U5T1-P6U-SOT-89-5-SII	s-1701b2522-u5t1-p6u-sot-89-5-sii
P6V		S-1701B3024-U5T1	LVR/Vdet-IC	LDO, 3.0V±1%, 400mA, Vdet=2.4V, -Reset ODO, +CE	SOT-89-5	32hk	VR15	6j	Sii	S-1701B3024-U5T1-P6V-SOT-89-5-SII	s-1701b3024-u5t1-p6v-sot-89-5-sii
P6W		S-1701B3025-U5T1	LVR/Vdet-IC	LDO, 3.0V±1%, 400mA, Vdet=2.5V, -Reset ODO, +CE	SOT-89-5	32hk	VR15	6j	Sii	S-1701B3025-U5T1-P6W-SOT-89-5-SII	s-1701b3025-u5t1-p6w-sot-89-5-sii
P6X		S-1701B3026-U5T1	LVR/Vdet-IC	LDO, 3.0V±1%, 400mA, Vdet=2.6V, -Reset ODO, +CE	SOT-89-5	32hk	VR15	6j	Sii	S-1701B3026-U5T1-P6X-SOT-89-5-SII	s-1701b3026-u5t1-p6x-sot-89-5-sii
P6Y		S-1701B3326-U5T1	LVR/Vdet-IC	LDO, 3.3V±1%, 400mA, Vdet=2.6V, -Reset ODO, +CE	SOT-89-5	32hk	VR15	6j	Sii	S-1701B3326-U5T1-P6Y-SOT-89-5-SII	s-1701b3326-u5t1-p6y-sot-89-5-sii
P6Z		S-1701B3327-U5T1	LVR/Vdet-IC	LDO, 3.3V±1%, 400mA, Vdet=2.7V, -Reset ODO, +CE	SOT-89-5	32hk	VR15	6j	Sii	S-1701B3327-U5T1-P6Z-SOT-89-5-SII	s-1701b3327-u5t1-p6z-sot-89-5-sii
P70	kb	XC6382F701P	DC-DC-IC	PFM step-up, 7.0V±2.5%, 400mA, 100kHz, int. Vdd, ext.trans.	SOT-89-5	32c4	DC13	6u	Tor	XC6382F701P-P70-SOT-89-5-TOR	xc6382f701p-p70-sot-89-5-tor
P73		S-1701W2522-U5T1	LVR/Vdet-IC	LDO, 2.5V±1%, 400mA, Vdet=2.2V, -Reset ODO	SOT-89-5	32hm	VR13	6j	Sii	S-1701W2522-U5T1-P73-SOT-89-5-SII	s-1701w2522-u5t1-p73-sot-89-5-sii
P74		S-1701W3024-U5T1	LVR/Vdet-IC	LDO, 3.0V±1%, 400mA, Vdet=2.4V, -Reset ODO	SOT-89-5	32hm	VR13	6j	Sii	S-1701W3024-U5T1-P74-SOT-89-5-SII	s-1701w3024-u5t1-p74-sot-89-5-sii
P75		S-1701W3025-U5T1	LVR/Vdet-IC	LDO, 3.0V±1%, 400mA, Vdet=2.5V, -Reset ODO	SOT-89-5	32hm	VR13	6j	Sii	S-1701W3025-U5T1-P75-SOT-89-5-SII	s-1701w3025-u5t1-p75-sot-89-5-sii
P76		S-1701W3026-U5T1	LVR/Vdet-IC	LDO, 3.0V±1%, 400mA, Vdet=2.6V, -Reset ODO	SOT-89-5	32hm	VR13	6j	Sii	S-1701W3026-U5T1-P76-SOT-89-5-SII	s-1701w3026-u5t1-p76-sot-89-5-sii
P77		S-1701W3326-U5T1	LVR/Vdet-IC	LDO, 3.3V±1%, 400mA, Vdet=2.6V, -Reset ODO	SOT-89-5	32hm	VR13	6j	Sii	S-1701W3326-U5T1-P77-SOT-89-5-SII	s-1701w3326-u5t1-p77-sot-89-5-sii
P78		S-1701W3327-U5T1	LVR/Vdet-IC	LDO, 3.3V±1%, 400mA, Vdet=2.7V, -Reset ODO	SOT-89-5	32hm	VR13	6j	Sii	S-1701W3327-U5T1-P78-SOT-89-5-SII	s-1701w3327-u5t1-p78-sot-89-5-sii
P79		S-1701W3328-U5T1	LVR/Vdet-IC	LDO, 3.3V±1%, 400mA, Vdet=2.8V, -Reset ODO	SOT-89-5	32hm	VR13	6j	Sii	S-1701W3328-U5T1-P79-SOT-89-5-SII	s-1701w3328-u5t1-p79-sot-89-5-sii
P7E		S-1701V1815-U5T1	LVR/Vdet-IC	LDO, 1.8V±1%, 400mA, Vdet=1.5V, -Reset ODO	SOT-89-5	32hm	VR13	6j	Sii	S-1701V1815-U5T1-P7E-SOT-89-5-SII	s-1701v1815-u5t1-p7e-sot-89-5-sii
P7F		S-1701V2520-U5T1	LVR/Vdet-IC	LDO, 2.5V±1%, 400mA, Vdet=2V, -Reset ODO	SOT-89-5	32hm	VR13	6j	Sii	S-1701V2520-U5T1-P7F-SOT-89-5-SII	s-1701v2520-u5t1-p7f-sot-89-5-sii
P7G		S-1701V2521-U5T1	LVR/Vdet-IC	LDO, 2.5V±1%, 400mA, Vdet=2.1V, -Reset ODO	SOT-89-5	32hm	VR13	6j	Sii	S-1701V2521-U5T1-P7G-SOT-89-5-SII	s-1701v2521-u5t1-p7g-sot-89-5-sii
P7H		S-1701V2522-U5T1	LVR/Vdet-IC	LDO, 2.5V±1%, 400mA, Vdet=2.2V, -Reset ODO	SOT-89-5	32hm	VR13	6j	Sii	S-1701V2522-U5T1-P7H-SOT-89-5-SII	s-1701v2522-u5t1-p7h-sot-89-5-sii
P7I		S-1701V3024-U5T1	LVR/Vdet-IC	LDO, 3.0V±1%, 400mA, Vdet=2.4V, -Reset ODO	SOT-89-5	32hm	VR13	6j	Sii	S-1701V3024-U5T1-P7I-SOT-89-5-SII	s-1701v3024-u5t1-p7i-sot-89-5-sii
P7J		S-1701V3025-U5T1	LVR/Vdet-IC	LDO, 3.0V±1%, 400mA, Vdet=2.5V, -Reset ODO	SOT-89-5	32hm	VR13	6j	Sii	S-1701V3025-U5T1-P7J-SOT-89-5-SII	s-1701v3025-u5t1-p7j-sot-89-5-sii
P7K		S-1701V3026-U5T1	LVR/Vdet-IC	LDO, 3.0V±1%, 400mA, Vdet=2.6V, -Reset ODO	SOT-89-5	32hm	VR13	6j	Sii	S-1701V3026-U5T1-P7K-SOT-89-5-SII	s-1701v3026-u5t1-p7k-sot-89-5-sii
P7L		S-1701V3326-U5T1	LVR/Vdet-IC	LDO, 3.3V±1%, 400mA, Vdet=2.6V, -Reset ODO	SOT-89-5	32hm	VR13	6j	Sii	S-1701V3326-U5T1-P7L-SOT-89-5-SII	s-1701v3326-u5t1-p7l-sot-89-5-sii
P7M		S-1701V3327-U5T1	LVR/Vdet-IC	LDO, 3.3V±1%, 400mA, Vdet=2.7V, -Reset ODO	SOT-89-5	32hm	VR13	6j	Sii	S-1701V3327-U5T1-P7M-SOT-89-5-SII	s-1701v3327-u5t1-p7m-sot-89-5-sii
P7N		S-1701V3328-U5T1	LVR/Vdet-IC	LDO, 3.3V±1%, 400mA, Vdet=2.8V, -Reset ODO	SOT-89-5	32hm	VR13	6j	Sii	S-1701V3328-U5T1-P7N-SOT-89-5-SII	s-1701v3328-u5t1-p7n-sot-89-5-sii
P7O		S-1701V5040-U5T1	LVR/Vdet-IC	LDO, 5.0V±1%, 400mA, Vdet=4V, -Reset ODO	SOT-89-5	32hm	VR13	6j	Sii	S-1701V5040-U5T1-P7O-SOT-89-5-SII	s-1701v5040-u5t1-p7o-sot-89-5-sii
P7P		S-1701V5041-U5T1	LVR/Vdet-IC	LDO, 5.0V±1%, 400mA, Vdet=4.1V, -Reset ODO	SOT-89-5	32hm	VR13	6j	Sii	S-1701V5041-U5T1-P7P-SOT-89-5-SII	s-1701v5041-u5t1-p7p-sot-89-5-sii
P7Q		S-1701V5042-U5T1	LVR/Vdet-IC	LDO, 5.0V±1%, 400mA, Vdet=4.2V, -Reset ODO	SOT-89-5	32hm	VR13	6j	Sii	S-1701V5042-U5T1-P7Q-SOT-89-5-SII	s-1701v5042-u5t1-p7q-sot-89-5-sii
P7R		S-1701V5043-U5T1	LVR/Vdet-IC	LDO, 5.0V±1%, 400mA, Vdet=4.3V, -Reset ODO	SOT-89-5	32hm	VR13	6j	Sii	S-1701V5043-U5T1-P7R-SOT-89-5-SII	s-1701v5043-u5t1-p7r-sot-89-5-sii
P7S		S-1701V3430-U5T1	LVR/Vdet-IC	LDO, 3.4V±1%, 400mA, Vdet=3V, -Reset ODO	SOT-89-5	32hm	VR13	6j	Sii	S-1701V3430-U5T1-P7S-SOT-89-5-SII	s-1701v3430-u5t1-p7s-sot-89-5-sii
P7X		S-1701W1815-U5T1	LVR/Vdet-IC	LDO, 1.8V±1%, 400mA, Vdet=1.5V, -Reset ODO	SOT-89-5	32hm	VR13	6j	Sii	S-1701W1815-U5T1-P7X-SOT-89-5-SII	s-1701w1815-u5t1-p7x-sot-89-5-sii
P7Y		S-1701W2520-U5T1	LVR/Vdet-IC	LDO, 2.5V±1%, 400mA, Vdet=2V, -Reset ODO	SOT-89-5	32hm	VR13	6j	Sii	S-1701W2520-U5T1-P7Y-SOT-89-5-SII	s-1701w2520-u5t1-p7y-sot-89-5-sii
P7Z		S-1701W2521-U5T1	LVR/Vdet-IC	LDO, 2.5V±1%, 400mA, Vdet=2.1V, -Reset ODO	SOT-89-5	32hm	VR13	6j	Sii	S-1701W2521-U5T1-P7Z-SOT-89-5-SII	s-1701w2521-u5t1-p7z-sot-89-5-sii
P8A		S-1701W5040-U5T1	LVR/Vdet-IC	LDO, 5.0V±1%, 400mA, Vdet=4V, -Reset ODO	SOT-89-5	32hm	VR13	6j	Sii	S-1701W5040-U5T1-P8A-SOT-89-5-SII	s-1701w5040-u5t1-p8a-sot-89-5-sii
P8B		S-1701W5041-U5T1	LVR/Vdet-IC	LDO, 5.0V±1%, 400mA, Vdet=4.1V, -Reset ODO	SOT-89-5	32hm	VR13	6j	Sii	S-1701W5041-U5T1-P8B-SOT-89-5-SII	s-1701w5041-u5t1-p8b-sot-89-5-sii
P8C		S-1701W5042-U5T1	LVR/Vdet-IC	LDO, 5.0V±1%, 400mA, Vdet=4.2V, -Reset ODO	SOT-89-5	32hm	VR13	6j	Sii	S-1701W5042-U5T1-P8C-SOT-89-5-SII	s-1701w5042-u5t1-p8c-sot-89-5-sii
P8D		S-1701W5043-U5T1	LVR/Vdet-IC	LDO, 5.0V±1%, 400mA, Vdet=4.3V, -Reset ODO	SOT-89-5	32hm	VR13	6j	Sii	S-1701W5043-U5T1-P8D-SOT-89-5-SII	s-1701w5043-u5t1-p8d-sot-89-5-sii
P8E		S-1701W3430-U5T1	LVR/Vdet-IC	LDO, 3.4V±1%, 400mA, Vdet=3V, -Reset ODO	SOT-89-5	32hm	VR13	6j	Sii	S-1701W3430-U5T1-P8E-SOT-89-5-SII	s-1701w3430-u5t1-p8e-sot-89-5-sii
P8J		S-1701X3228-U5T1	LVR/Vdet-IC	LDO, 3.2V±1%, 400mA, Vdet=2.8V, -Reset ODO	SOT-89-5	32hm	VR13	6j	Sii	S-1701X3228-U5T1-P8J-SOT-89-5-SII	s-1701x3228-u5t1-p8j-sot-89-5-sii
P8O		S-1701Y3228-U5T1	LVR/Vdet-IC	LDO, 3.2V±1%, 400mA, Vdet=2.8V, -Reset ODO	SOT-89-5	32hm	VR13	6j	Sii	S-1701Y3228-U5T1-P8O-SOT-89-5-SII	s-1701y3228-u5t1-p8o-sot-89-5-sii
P8T		S-1701Z3228-U5T1	LVR/Vdet-IC	LDO, 3.2V±1%, 400mA, Vdet=2.8V, -Reset ODO	SOT-89-5	32hm	VR13	6j	Sii	S-1701Z3228-U5T1-P8T-SOT-89-5-SII	s-1701z3228-u5t1-p8t-sot-89-5-sii
P8Y		S-1701B3430-U5T1	LVR/Vdet-IC	LDO, 3.4V±1%, 400mA, Vdet=3V, -Reset ODO, +CE	SOT-89-5	32hk	VR15	6j	Sii	S-1701B3430-U5T1-P8Y-SOT-89-5-SII	s-1701b3430-u5t1-p8y-sot-89-5-sii
P9A		S-1701C1815-U5T1	LVR/Vdet-IC	LDO, 1.8V±1%, 400mA, Vdet=1.5V, -Reset ODO, +CE	SOT-89-5	32hk	VR15	6j	Sii	S-1701C1815-U5T1-P9A-SOT-89-5-SII	s-1701c1815-u5t1-p9a-sot-89-5-sii
P9B		S-1701C2520-U5T1	LVR/Vdet-IC	LDO, 2.5V±1%, 400mA, Vdet=2V, -Reset ODO, +CE	SOT-89-5	32hk	VR15	6j	Sii	S-1701C2520-U5T1-P9B-SOT-89-5-SII	s-1701c2520-u5t1-p9b-sot-89-5-sii
P9C		S-1701C2521-U5T1	LVR/Vdet-IC	LDO, 2.5V±1%, 400mA, Vdet=2.1V, -Reset ODO, +CE	SOT-89-5	32hk	VR15	6j	Sii	S-1701C2521-U5T1-P9C-SOT-89-5-SII	s-1701c2521-u5t1-p9c-sot-89-5-sii
P9D		S-1701C2522-U5T1	LVR/Vdet-IC	LDO, 2.5V±1%, 400mA, Vdet=2.2V, -Reset ODO, +CE	SOT-89-5	32hk	VR15	6j	Sii	S-1701C2522-U5T1-P9D-SOT-89-5-SII	s-1701c2522-u5t1-p9d-sot-89-5-sii
P9E		S-1701C3024-U5T1	LVR/Vdet-IC	LDO, 3.0V±1%, 400mA, Vdet=2.4V, -Reset ODO, +CE	SOT-89-5	32hk	VR15	6j	Sii	S-1701C3024-U5T1-P9E-SOT-89-5-SII	s-1701c3024-u5t1-p9e-sot-89-5-sii
P9F		S-1701C3025-U5T1	LVR/Vdet-IC	LDO, 3.0V±1%, 400mA, Vdet=2.5V, -Reset ODO, +CE	SOT-89-5	32hk	VR15	6j	Sii	S-1701C3025-U5T1-P9F-SOT-89-5-SII	s-1701c3025-u5t1-p9f-sot-89-5-sii
P9G		S-1701C3026-U5T1	LVR/Vdet-IC	LDO, 3.0V±1%, 400mA, Vdet=2.6V, -Reset ODO, +CE	SOT-89-5	32hk	VR15	6j	Sii	S-1701C3026-U5T1-P9G-SOT-89-5-SII	s-1701c3026-u5t1-p9g-sot-89-5-sii
P9H		S-1701C3326-U5T1	LVR/Vdet-IC	LDO, 3.3V±1%, 400mA, Vdet=2.6V, -Reset ODO, +CE	SOT-89-5	32hk	VR15	6j	Sii	S-1701C3326-U5T1-P9H-SOT-89-5-SII	s-1701c3326-u5t1-p9h-sot-89-5-sii
P9I		S-1701C3327-U5T1	LVR/Vdet-IC	LDO, 3.3V±1%, 400mA, Vdet=2.7V, -Reset ODO, +CE	SOT-89-5	32hk	VR15	6j	Sii	S-1701C3327-U5T1-P9I-SOT-89-5-SII	s-1701c3327-u5t1-p9i-sot-89-5-sii
P9J		S-1701C3328-U5T1	LVR/Vdet-IC	LDO, 3.3V±1%, 400mA, Vdet=2.8V, -Reset ODO, +CE	SOT-89-5	32hk	VR15	6j	Sii	S-1701C3328-U5T1-P9J-SOT-89-5-SII	s-1701c3328-u5t1-p9j-sot-89-5-sii
P9K		S-1701C3430-U5T1	LVR/Vdet-IC	LDO, 3.4V±1%, 400mA, Vdet=3V, -Reset ODO, +CE	SOT-89-5	32hk	VR15	6j	Sii	S-1701C3430-U5T1-P9K-SOT-89-5-SII	s-1701c3430-u5t1-p9k-sot-89-5-sii
P9L		S-1701C5040-U5T1	LVR/Vdet-IC	LDO, 5.0V±1%, 400mA, Vdet=4V, -Reset ODO, +CE	SOT-89-5	32hk	VR15	6j	Sii	S-1701C5040-U5T1-P9L-SOT-89-5-SII	s-1701c5040-u5t1-p9l-sot-89-5-sii
P9M		S-1701C5041-U5T1	LVR/Vdet-IC	LDO, 5.0V±1%, 400mA, Vdet=4.1V, -Reset ODO, +CE	SOT-89-5	32hk	VR15	6j	Sii	S-1701C5041-U5T1-P9M-SOT-89-5-SII	s-1701c5041-u5t1-p9m-sot-89-5-sii
P9N		S-1701C5042-U5T1	LVR/Vdet-IC	LDO, 5.0V±1%, 400mA, Vdet=4.2V, -Reset ODO, +CE	SOT-89-5	32hk	VR15	6j	Sii	S-1701C5042-U5T1-P9N-SOT-89-5-SII	s-1701c5042-u5t1-p9n-sot-89-5-sii
P9O		S-1701C5043-U5T1	LVR/Vdet-IC	LDO, 5.0V±1%, 400mA, Vdet=4.3V, -Reset ODO, +CE	SOT-89-5	32hk	VR15	6j	Sii	S-1701C5043-U5T1-P9O-SOT-89-5-SII	s-1701c5043-u5t1-p9o-sot-89-5-sii
PA		AP7361ADJY	LVR-IC	LDO, Adjustable 1.0..3.3V, 1A, +CE	SOT-89-5	32h4	VR16	6ta	Di	AP7361ADJY-PA-SOT-89-5-DI	ap7361adjy-pa-sot-89-5-di
PA		ELM99503B	LVR-IC	LDO, 5.0V±2%, 300mA, +CE	SOT-89-5	32vrt	VR1	6n	Elm	ELM99503B-PA-SOT-89-5-ELM	elm99503b-pa-sot-89-5-elm
PB		AP7361-10Y	LVR-IC	LDO, 1.0V±2%, 1A, +CE	SOT-89-5	32vy	VR4	6ta	Di	AP7361-10Y-PB-SOT-89-5-DI	ap7361-10y-pb-sot-89-5-di
PB		ELM99513B	LVR-IC	LDO, 5.1V±2%, 300mA, +CE	SOT-89-5	32vrt	VR1	6n	Elm	ELM99513B-PB-SOT-89-5-ELM	elm99513b-pb-sot-89-5-elm
PC		AP7361-12Y	LVR-IC	LDO, 1.2V±2%, 1A, +CE	SOT-89-5	32vy	VR4	6ta	Di	AP7361-12Y-PC-SOT-89-5-DI	ap7361-12y-pc-sot-89-5-di
PC		ELM99523B	LVR-IC	LDO, 5.2V±2%, 300mA, +CE	SOT-89-5	32vrt	VR1	6n	Elm	ELM99523B-PC-SOT-89-5-ELM	elm99523b-pc-sot-89-5-elm
PD		AP7361-15Y	LVR-IC	LDO, 1.5V±2%, 1A, +CE	SOT-89-5	32vy	VR4	6ta	Di	AP7361-15Y-PD-SOT-89-5-DI	ap7361-15y-pd-sot-89-5-di
PD		ELM99533B	LVR-IC	LDO, 5.3V±2%, 300mA, +CE	SOT-89-5	32vrt	VR1	6n	Elm	ELM99533B-PD-SOT-89-5-ELM	elm99533b-pd-sot-89-5-elm
PE		AP7361-18Y	LVR-IC	LDO, 1.8V±2%, 1A, +CE	SOT-89-5	32vy	VR4	6ta	Di	AP7361-18Y-PE-SOT-89-5-DI	ap7361-18y-pe-sot-89-5-di
PE		ELM99543B	LVR-IC	LDO, 5.4V±2%, 300mA, +CE	SOT-89-5	32vrt	VR1	6n	Elm	ELM99543B-PE-SOT-89-5-ELM	elm99543b-pe-sot-89-5-elm
PF		AP7361-25Y	LVR-IC	LDO, 2.5V±2%, 1A, +CE	SOT-89-5	32vy	VR4	6ta	Di	AP7361-25Y-PF-SOT-89-5-DI	ap7361-25y-pf-sot-89-5-di
PF		ELM99553B	LVR-IC	LDO, 5.5V±2%, 300mA, +CE	SOT-89-5	32vrt	VR1	6n	Elm	ELM99553B-PF-SOT-89-5-ELM	elm99553b-pf-sot-89-5-elm
PG		AP7361-28Y	LVR-IC	LDO, 2.8V±2%, 1A, +CE	SOT-89-5	32vy	VR4	6ta	Di	AP7361-28Y-PG-SOT-89-5-DI	ap7361-28y-pg-sot-89-5-di
PG		ELM99563B	LVR-IC	LDO, 5.6V±2%, 300mA, +CE	SOT-89-5	32vrt	VR1	6n	Elm	ELM99563B-PG-SOT-89-5-ELM	elm99563b-pg-sot-89-5-elm
PH		AP7361-33Y	LVR-IC	LDO, 3.3V±2%, 1A, +CE	SOT-89-5	32vy	VR4	6ta	Di	AP7361-33Y-PH-SOT-89-5-DI	ap7361-33y-ph-sot-89-5-di
PH		ELM99573B	LVR-IC	LDO, 5.7V±2%, 300mA, +CE	SOT-89-5	32vrt	VR1	6n	Elm	ELM99573B-PH-SOT-89-5-ELM	elm99573b-ph-sot-89-5-elm
PJ		ELM99583B	LVR-IC	LDO, 5.8V±2%, 300mA, +CE	SOT-89-5	32vrt	VR1	6n	Elm	ELM99583B-PJ-SOT-89-5-ELM	elm99583b-pj-sot-89-5-elm
PK		ELM99593B	LVR-IC	LDO, 5.9V±2%, 300mA, +CE	SOT-89-5	32vrt	VR1	6n	Elm	ELM99593B-PK-SOT-89-5-ELM	elm99593b-pk-sot-89-5-elm
PV3		S-1701E3326-U5T1	LVR/Vdet-IC	LDO, 3.3V±1%, 400mA, Vdet=2.6V, -Reset ODO, +CE	SOT-89-5	32hk	VR15	6j	Sii	S-1701E3326-U5T1-PV3-SOT-89-5-SII	s-1701e3326-u5t1-pv3-sot-89-5-sii
PV4		S-1701E3327-U5T1	LVR/Vdet-IC	LDO, 3.3V±1%, 400mA, Vdet=2.7V, -Reset ODO, +CE	SOT-89-5	32hk	VR15	6j	Sii	S-1701E3327-U5T1-PV4-SOT-89-5-SII	s-1701e3327-u5t1-pv4-sot-89-5-sii
PV5		S-1701E3328-U5T1	LVR/Vdet-IC	LDO, 3.3V±1%, 400mA, Vdet=2.8V, -Reset ODO, +CE	SOT-89-5	32hk	VR15	6j	Sii	S-1701E3328-U5T1-PV5-SOT-89-5-SII	s-1701e3328-u5t1-pv5-sot-89-5-sii
PV6		S-1701E5040-U5T1	LVR/Vdet-IC	LDO, 5.0V±1%, 400mA, Vdet=4V, -Reset ODO, +CE	SOT-89-5	32hk	VR15	6j	Sii	S-1701E5040-U5T1-PV6-SOT-89-5-SII	s-1701e5040-u5t1-pv6-sot-89-5-sii
PV7		S-1701E5041-U5T1	LVR/Vdet-IC	LDO, 5.0V±1%, 400mA, Vdet=4.1V, -Reset ODO, +CE	SOT-89-5	32hk	VR15	6j	Sii	S-1701E5041-U5T1-PV7-SOT-89-5-SII	s-1701e5041-u5t1-pv7-sot-89-5-sii
PV8		S-1701E5042-U5T1	LVR/Vdet-IC	LDO, 5.0V±1%, 400mA, Vdet=4.2V, -Reset ODO, +CE	SOT-89-5	32hk	VR15	6j	Sii	S-1701E5042-U5T1-PV8-SOT-89-5-SII	s-1701e5042-u5t1-pv8-sot-89-5-sii
PV9		S-1701E5043-U5T1	LVR/Vdet-IC	LDO, 5.0V±1%, 400mA, Vdet=4.3V, -Reset ODO, +CE	SOT-89-5	32hk	VR15	6j	Sii	S-1701E5043-U5T1-PV9-SOT-89-5-SII	s-1701e5043-u5t1-pv9-sot-89-5-sii
PVA		S-1701D1815-U5T1	LVR/Vdet-IC	LDO, 1.8V±1%, 400mA, Vdet=1.5V, -Reset ODO, +CE	SOT-89-5	32hk	VR15	6j	Sii	S-1701D1815-U5T1-PVA-SOT-89-5-SII	s-1701d1815-u5t1-pva-sot-89-5-sii
PVB		S-1701D2520-U5T1	LVR/Vdet-IC	LDO, 2.5V±1%, 400mA, Vdet=2V, -Reset ODO, +CE	SOT-89-5	32hk	VR15	6j	Sii	S-1701D2520-U5T1-PVB-SOT-89-5-SII	s-1701d2520-u5t1-pvb-sot-89-5-sii
PVC		S-1701D2521-U5T1	LVR/Vdet-IC	LDO, 2.5V±1%, 400mA, Vdet=2.1V, -Reset ODO, +CE	SOT-89-5	32hk	VR15	6j	Sii	S-1701D2521-U5T1-PVC-SOT-89-5-SII	s-1701d2521-u5t1-pvc-sot-89-5-sii
PVD		S-1701D2522-U5T1	LVR/Vdet-IC	LDO, 2.5V±1%, 400mA, Vdet=2.2V, -Reset ODO, +CE	SOT-89-5	32hk	VR15	6j	Sii	S-1701D2522-U5T1-PVD-SOT-89-5-SII	s-1701d2522-u5t1-pvd-sot-89-5-sii
PVE		S-1701D3024-U5T1	LVR/Vdet-IC	LDO, 3.0V±1%, 400mA, Vdet=2.4V, -Reset ODO, +CE	SOT-89-5	32hk	VR15	6j	Sii	S-1701D3024-U5T1-PVE-SOT-89-5-SII	s-1701d3024-u5t1-pve-sot-89-5-sii
PVF		S-1701D3025-U5T1	LVR/Vdet-IC	LDO, 3.0V±1%, 400mA, Vdet=2.5V, -Reset ODO, +CE	SOT-89-5	32hk	VR15	6j	Sii	S-1701D3025-U5T1-PVF-SOT-89-5-SII	s-1701d3025-u5t1-pvf-sot-89-5-sii
PVG		S-1701D3026-U5T1	LVR/Vdet-IC	LDO, 3.0V±1%, 400mA, Vdet=2.6V, -Reset ODO, +CE	SOT-89-5	32hk	VR15	6j	Sii	S-1701D3026-U5T1-PVG-SOT-89-5-SII	s-1701d3026-u5t1-pvg-sot-89-5-sii
PVH		S-1701D3326-U5T1	LVR/Vdet-IC	LDO, 3.3V±1%, 400mA, Vdet=2.6V, -Reset ODO, +CE	SOT-89-5	32hk	VR15	6j	Sii	S-1701D3326-U5T1-PVH-SOT-89-5-SII	s-1701d3326-u5t1-pvh-sot-89-5-sii
PVI		S-1701D3327-U5T1	LVR/Vdet-IC	LDO, 3.3V±1%, 400mA, Vdet=2.7V, -Reset ODO, +CE	SOT-89-5	32hk	VR15	6j	Sii	S-1701D3327-U5T1-PVI-SOT-89-5-SII	s-1701d3327-u5t1-pvi-sot-89-5-sii
PVJ		S-1701D3328-U5T1	LVR/Vdet-IC	LDO, 3.3V±1%, 400mA, Vdet=2.8V, -Reset ODO, +CE	SOT-89-5	32hk	VR15	6j	Sii	S-1701D3328-U5T1-PVJ-SOT-89-5-SII	s-1701d3328-u5t1-pvj-sot-89-5-sii
PVK		S-1701D5040-U5T1	LVR/Vdet-IC	LDO, 5.0V±1%, 400mA, Vdet=4V, -Reset ODO, +CE	SOT-89-5	32hk	VR15	6j	Sii	S-1701D5040-U5T1-PVK-SOT-89-5-SII	s-1701d5040-u5t1-pvk-sot-89-5-sii
PVL		S-1701D5041-U5T1	LVR/Vdet-IC	LDO, 5.0V±1%, 400mA, Vdet=4.1V, -Reset ODO, +CE	SOT-89-5	32hk	VR15	6j	Sii	S-1701D5041-U5T1-PVL-SOT-89-5-SII	s-1701d5041-u5t1-pvl-sot-89-5-sii
PVM		S-1701D5042-U5T1	LVR/Vdet-IC	LDO, 5.0V±1%, 400mA, Vdet=4.2V, -Reset ODO, +CE	SOT-89-5	32hk	VR15	6j	Sii	S-1701D5042-U5T1-PVM-SOT-89-5-SII	s-1701d5042-u5t1-pvm-sot-89-5-sii
PVN		S-1701D5043-U5T1	LVR/Vdet-IC	LDO, 5.0V±1%, 400mA, Vdet=4.3V, -Reset ODO, +CE	SOT-89-5	32hk	VR15	6j	Sii	S-1701D5043-U5T1-PVN-SOT-89-5-SII	s-1701d5043-u5t1-pvn-sot-89-5-sii
PVO		S-1701D3430-U5T1	LVR/Vdet-IC	LDO, 3.4V±1%, 400mA, Vdet=3V, -Reset ODO, +CE	SOT-89-5	32hk	VR15	6j	Sii	S-1701D3430-U5T1-PVO-SOT-89-5-SII	s-1701d3430-u5t1-pvo-sot-89-5-sii
PVT		S-1701E1815-U5T1	LVR/Vdet-IC	LDO, 1.8V±1%, 400mA, Vdet=1.5V, -Reset ODO, +CE	SOT-89-5	32hk	VR15	6j	Sii	S-1701E1815-U5T1-PVT-SOT-89-5-SII	s-1701e1815-u5t1-pvt-sot-89-5-sii
PVU		S-1701E2520-U5T1	LVR/Vdet-IC	LDO, 2.5V±1%, 400mA, Vdet=2V, -Reset ODO, +CE	SOT-89-5	32hk	VR15	6j	Sii	S-1701E2520-U5T1-PVU-SOT-89-5-SII	s-1701e2520-u5t1-pvu-sot-89-5-sii
PVV		S-1701E2521-U5T1	LVR/Vdet-IC	LDO, 2.5V±1%, 400mA, Vdet=2.1V, -Reset ODO, +CE	SOT-89-5	32hk	VR15	6j	Sii	S-1701E2521-U5T1-PVV-SOT-89-5-SII	s-1701e2521-u5t1-pvv-sot-89-5-sii
PVW		S-1701E2522-U5T1	LVR/Vdet-IC	LDO, 2.5V±1%, 400mA, Vdet=2.2V, -Reset ODO, +CE	SOT-89-5	32hk	VR15	6j	Sii	S-1701E2522-U5T1-PVW-SOT-89-5-SII	s-1701e2522-u5t1-pvw-sot-89-5-sii
PVX		S-1701E3024-U5T1	LVR/Vdet-IC	LDO, 3.0V±1%, 400mA, Vdet=2.4V, -Reset ODO, +CE	SOT-89-5	32hk	VR15	6j	Sii	S-1701E3024-U5T1-PVX-SOT-89-5-SII	s-1701e3024-u5t1-pvx-sot-89-5-sii
PVY		S-1701E3025-U5T1	LVR/Vdet-IC	LDO, 3.0V±1%, 400mA, Vdet=2.5V, -Reset ODO, +CE	SOT-89-5	32hk	VR15	6j	Sii	S-1701E3025-U5T1-PVY-SOT-89-5-SII	s-1701e3025-u5t1-pvy-sot-89-5-sii
PVZ		S-1701E3026-U5T1	LVR/Vdet-IC	LDO, 3.0V±1%, 400mA, Vdet=2.6V, -Reset ODO, +CE	SOT-89-5	32hk	VR15	6j	Sii	S-1701E3026-U5T1-PVZ-SOT-89-5-SII	s-1701e3026-u5t1-pvz-sot-89-5-sii
PW3		S-1701N2515-U5T1	LVR/Vdet-IC	LDO, 2.5V±1%, 400mA, Vdet=1.5V, -Reset ODO	SOT-89-5	32hl	VR14	6j	Sii	S-1701N2515-U5T1-PW3-SOT-89-5-SII	s-1701n2515-u5t1-pw3-sot-89-5-sii
PW4		S-1701N2715-U5T1	LVR/Vdet-IC	LDO, 2.7V±1%, 400mA, Vdet=1.5V, -Reset ODO	SOT-89-5	32hl	VR14	6j	Sii	S-1701N2715-U5T1-PW4-SOT-89-5-SII	s-1701n2715-u5t1-pw4-sot-89-5-sii
PW5		S-1701N3015-U5T1	LVR/Vdet-IC	LDO, 3.0V±1%, 400mA, Vdet=1.5V, -Reset ODO	SOT-89-5	32hl	VR14	6j	Sii	S-1701N3015-U5T1-PW5-SOT-89-5-SII	s-1701n3015-u5t1-pw5-sot-89-5-sii
PW6		S-1701N3315-U5T1	LVR/Vdet-IC	LDO, 3.3V±1%, 400mA, Vdet=1.5V, -Reset ODO	SOT-89-5	32hl	VR14	6j	Sii	S-1701N3315-U5T1-PW6-SOT-89-5-SII	s-1701n3315-u5t1-pw6-sot-89-5-sii
PW7		S-1701N5015-U5T1	LVR/Vdet-IC	LDO, 5.0V±1%, 400mA, Vdet=1.5V, -Reset ODO	SOT-89-5	32hl	VR14	6j	Sii	S-1701N5015-U5T1-PW7-SOT-89-5-SII	s-1701n5015-u5t1-pw7-sot-89-5-sii
PWA		S-1701E3430-U5T1	LVR/Vdet-IC	LDO, 3.4V±1%, 400mA, Vdet=3V, -Reset ODO, +CE	SOT-89-5	32hk	VR15	6j	Sii	S-1701E3430-U5T1-PWA-SOT-89-5-SII	s-1701e3430-u5t1-pwa-sot-89-5-sii
PWF		S-1701F1815-U5T1	LVR/Vdet-IC	LDO, 1.8V±1%, 400mA, Vdet=1.5V, -Reset ODO, +CE	SOT-89-5	32hk	VR15	6j	Sii	S-1701F1815-U5T1-PWF-SOT-89-5-SII	s-1701f1815-u5t1-pwf-sot-89-5-sii
PWG		S-1701F2520-U5T1	LVR/Vdet-IC	LDO, 2.5V±1%, 400mA, Vdet=2V, -Reset ODO, +CE	SOT-89-5	32hk	VR15	6j	Sii	S-1701F2520-U5T1-PWG-SOT-89-5-SII	s-1701f2520-u5t1-pwg-sot-89-5-sii
PWH		S-1701F2521-U5T1	LVR/Vdet-IC	LDO, 2.5V±1%, 400mA, Vdet=2.1V, -Reset ODO, +CE	SOT-89-5	32hk	VR15	6j	Sii	S-1701F2521-U5T1-PWH-SOT-89-5-SII	s-1701f2521-u5t1-pwh-sot-89-5-sii
PWI		S-1701F2522-U5T1	LVR/Vdet-IC	LDO, 2.5V±1%, 400mA, Vdet=2.2V, -Reset ODO, +CE	SOT-89-5	32hk	VR15	6j	Sii	S-1701F2522-U5T1-PWI-SOT-89-5-SII	s-1701f2522-u5t1-pwi-sot-89-5-sii
PWJ		S-1701F3024-U5T1	LVR/Vdet-IC	LDO, 3.0V±1%, 400mA, Vdet=2.4V, -Reset ODO, +CE	SOT-89-5	32hk	VR15	6j	Sii	S-1701F3024-U5T1-PWJ-SOT-89-5-SII	s-1701f3024-u5t1-pwj-sot-89-5-sii
PWK		S-1701F3025-U5T1	LVR/Vdet-IC	LDO, 3.0V±1%, 400mA, Vdet=2.5V, -Reset ODO, +CE	SOT-89-5	32hk	VR15	6j	Sii	S-1701F3025-U5T1-PWK-SOT-89-5-SII	s-1701f3025-u5t1-pwk-sot-89-5-sii
PWL		S-1701F3026-U5T1	LVR/Vdet-IC	LDO, 3.0V±1%, 400mA, Vdet=2.6V, -Reset ODO, +CE	SOT-89-5	32hk	VR15	6j	Sii	S-1701F3026-U5T1-PWL-SOT-89-5-SII	s-1701f3026-u5t1-pwl-sot-89-5-sii
PWM		S-1701F3326-U5T1	LVR/Vdet-IC	LDO, 3.3V±1%, 400mA, Vdet=2.6V, -Reset ODO, +CE	SOT-89-5	32hk	VR15	6j	Sii	S-1701F3326-U5T1-PWM-SOT-89-5-SII	s-1701f3326-u5t1-pwm-sot-89-5-sii
PWN		S-1701F3327-U5T1	LVR/Vdet-IC	LDO, 3.3V±1%, 400mA, Vdet=2.7V, -Reset ODO, +CE	SOT-89-5	32hk	VR15	6j	Sii	S-1701F3327-U5T1-PWN-SOT-89-5-SII	s-1701f3327-u5t1-pwn-sot-89-5-sii
PWO		S-1701F3328-U5T1	LVR/Vdet-IC	LDO, 3.3V±1%, 400mA, Vdet=2.8V, -Reset ODO, +CE	SOT-89-5	32hk	VR15	6j	Sii	S-1701F3328-U5T1-PWO-SOT-89-5-SII	s-1701f3328-u5t1-pwo-sot-89-5-sii
PWP		S-1701F5040-U5T1	LVR/Vdet-IC	LDO, 5.0V±1%, 400mA, Vdet=4V, -Reset ODO, +CE	SOT-89-5	32hk	VR15	6j	Sii	S-1701F5040-U5T1-PWP-SOT-89-5-SII	s-1701f5040-u5t1-pwp-sot-89-5-sii
PWQ		S-1701F5041-U5T1	LVR/Vdet-IC	LDO, 5.0V±1%, 400mA, Vdet=4.1V, -Reset ODO, +CE	SOT-89-5	32hk	VR15	6j	Sii	S-1701F5041-U5T1-PWQ-SOT-89-5-SII	s-1701f5041-u5t1-pwq-sot-89-5-sii
PWR		S-1701F5042-U5T1	LVR/Vdet-IC	LDO, 5.0V±1%, 400mA, Vdet=4.2V, -Reset ODO, +CE	SOT-89-5	32hk	VR15	6j	Sii	S-1701F5042-U5T1-PWR-SOT-89-5-SII	s-1701f5042-u5t1-pwr-sot-89-5-sii
PWS		S-1701F5043-U5T1	LVR/Vdet-IC	LDO, 5.0V±1%, 400mA, Vdet=4.3V, -Reset ODO	SOT-89-5	32hk	VR15	6j	Sii	S-1701F5043-U5T1-PWS-SOT-89-5-SII	s-1701f5043-u5t1-pws-sot-89-5-sii
PWT		S-1701F3430-U5T1	LVR/Vdet-IC	LDO, 3.4V±1%, 400mA, Vdet=3V, -Reset ODO, +CE	SOT-89-5	32hk	VR15	6j	Sii	S-1701F3430-U5T1-PWT-SOT-89-5-SII	s-1701f3430-u5t1-pwt-sot-89-5-sii
PWY		S-1701N1515-U5T1	LVR/Vdet-IC	LDO, 1.5V±1%, 400mA, Vdet=1.5V, -Reset ODO	SOT-89-5	32hl	VR14	6j	Sii	S-1701N1515-U5T1-PWY-SOT-89-5-SII	s-1701n1515-u5t1-pwy-sot-89-5-sii
PWZ		S-1701N1815-U5T1	LVR/Vdet-IC	LDO, 1.8V±1%, 400mA, Vdet=1.5V, -Reset ODO	SOT-89-5	32hl	VR14	6j	Sii	S-1701N1815-U5T1-PWZ-SOT-89-5-SII	s-1701n1815-u5t1-pwz-sot-89-5-sii
PX3		S-1701Q1815-U5T1	LVR/Vdet-IC	LDO, 1.8V±1%, 400mA, Vdet=1.5V, -Reset ODO	SOT-89-5	32hl	VR14	6j	Sii	S-1701Q1815-U5T1-PX3-SOT-89-5-SII	s-1701q1815-u5t1-px3-sot-89-5-sii
PX4		S-1701Q2515-U5T1	LVR/Vdet-IC	LDO, 2.5V±1%, 400mA, Vdet=1.5V, -Reset ODO	SOT-89-5	32hl	VR14	6j	Sii	S-1701Q2515-U5T1-PX4-SOT-89-5-SII	s-1701q2515-u5t1-px4-sot-89-5-sii
PX5		S-1701Q2715-U5T1	LVR/Vdet-IC	LDO, 2.74V±1%, 400mA, Vdet=1.5V, -Reset ODO	SOT-89-5	32hl	VR14	6j	Sii	S-1701Q2715-U5T1-PX5-SOT-89-5-SII	s-1701q2715-u5t1-px5-sot-89-5-sii
PX6		S-1701Q3015-U5T1	LVR/Vdet-IC	LDO, 3.0V±1%, 400mA, Vdet=1.5V, -Reset ODO	SOT-89-5	32hl	VR14	6j	Sii	S-1701Q3015-U5T1-PX6-SOT-89-5-SII	s-1701q3015-u5t1-px6-sot-89-5-sii
PX7		S-1701Q3315-U5T1	LVR/Vdet-IC	LDO, 3.3V±1%, 400mA, Vdet=1.5V, -Reset ODO	SOT-89-5	32hl	VR14	6j	Sii	S-1701Q3315-U5T1-PX7-SOT-89-5-SII	s-1701q3315-u5t1-px7-sot-89-5-sii
PX8		S-1701Q5015-U5T1	LVR/Vdet-IC	LDO, 5.0V±1%, 400mA, Vdet=1.5V, -Reset ODO	SOT-89-5	32hl	VR14	6j	Sii	S-1701Q5015-U5T1-PX8-SOT-89-5-SII	s-1701q5015-u5t1-px8-sot-89-5-sii
PXI		S-1701P1515-U5T1	LVR/Vdet-IC	LDO, 1.5V±1%, 400mA, Vdet=1.5V, -Reset ODO	SOT-89-5	32hl	VR14	6j	Sii	S-1701P1515-U5T1-PXI-SOT-89-5-SII	s-1701p1515-u5t1-pxi-sot-89-5-sii
PXJ		S-1701P1815-U5T1	LVR/Vdet-IC	LDO, 1.8V±1%, 400mA, Vdet=1.5V, -Reset ODO	SOT-89-5	32hl	VR14	6j	Sii	S-1701P1815-U5T1-PXJ-SOT-89-5-SII	s-1701p1815-u5t1-pxj-sot-89-5-sii
PXK		S-1701P2515-U5T1	LVR/Vdet-IC	LDO, 2.5V±1%, 400mA, Vdet=1.5V, -Reset ODO	SOT-89-5	32hl	VR14	6j	Sii	S-1701P2515-U5T1-PXK-SOT-89-5-SII	s-1701p2515-u5t1-pxk-sot-89-5-sii
PXL		S-1701P2715-U5T1	LVR/Vdet-IC	LDO, 2.74V±1%, 400mA, Vdet=1.5V, -Reset ODO	SOT-89-5	32hl	VR14	6j	Sii	S-1701P2715-U5T1-PXL-SOT-89-5-SII	s-1701p2715-u5t1-pxl-sot-89-5-sii
PXM		S-1701P3015-U5T1	LVR/Vdet-IC	LDO, 3.0V±1%, 400mA, Vdet=1.5V, -Reset ODO	SOT-89-5	32hl	VR14	6j	Sii	S-1701P3015-U5T1-PXM-SOT-89-5-SII	s-1701p3015-u5t1-pxm-sot-89-5-sii
PXN		S-1701P3315-U5T1	LVR/Vdet-IC	LDO, 3.3V±1%, 400mA, Vdet=1.5V, -Reset ODO	SOT-89-5	32hl	VR14	6j	Sii	S-1701P3315-U5T1-PXN-SOT-89-5-SII	s-1701p3315-u5t1-pxn-sot-89-5-sii
PXO		S-1701P5015-U5T1	LVR/Vdet-IC	LDO, 5.0V±1%, 400mA, Vdet=1.5V, -Reset ODO	SOT-89-5	32hl	VR14	6j	Sii	S-1701P5015-U5T1-PXO-SOT-89-5-SII	s-1701p5015-u5t1-pxo-sot-89-5-sii
PXZ		S-1701Q1515-U5T1	LVR/Vdet-IC	LDO, 1.5V±1%, 400mA, Vdet=1.5V, -Reset ODO	SOT-89-5	32hl	VR14	6j	Sii	S-1701Q1515-U5T1-PXZ-SOT-89-5-SII	s-1701q1515-u5t1-pxz-sot-89-5-sii
PYE		S-1701R1515-U5T1	LVR/Vdet-IC	LDO, 1.5V±1%, 400mA, Vdet=1.5V, -Reset ODO	SOT-89-5	32hl	VR14	6j	Sii	S-1701R1515-U5T1-PYE-SOT-89-5-SII	s-1701r1515-u5t1-pye-sot-89-5-sii
PYF		S-1701R1815-U5T1	LVR/Vdet-IC	LDO, 1.8V±1%, 400mA, Vdet=1.5V, -Reset ODO	SOT-89-5	32hl	VR14	6j	Sii	S-1701R1815-U5T1-PYF-SOT-89-5-SII	s-1701r1815-u5t1-pyf-sot-89-5-sii
PYG		S-1701R2515-U5T1	LVR/Vdet-IC	LDO, 2.5V±1%, 400mA, Vdet=1.5V, -Reset ODO	SOT-89-5	32hl	VR14	6j	Sii	S-1701R2515-U5T1-PYG-SOT-89-5-SII	s-1701r2515-u5t1-pyg-sot-89-5-sii
PYH		S-1701R2715-U5T1	LVR/Vdet-IC	LDO, 2.7 4V ± 1 %, 400mA, Vdet=1.5V, -Reset ODO	SOT-89-5	32hl	VR14	6j	Sii	S-1701R2715-U5T1-PYH-SOT-89-5-SII	s-1701r2715-u5t1-pyh-sot-89-5-sii
PYI		S-1701R3015-U5T1	LVR/Vdet-IC	LDO, 3.0V±1%, 400mA, Vdet=1.5V, -Reset ODO	SOT-89-5	32hl	VR14	6j	Sii	S-1701R3015-U5T1-PYI-SOT-89-5-SII	s-1701r3015-u5t1-pyi-sot-89-5-sii
PYJ		S-1701R3315-U5T1	LVR/Vdet-IC	LDO, 3.3V±1%, 400mA, Vdet=1.5V, -Reset ODO	SOT-89-5	32hl	VR14	6j	Sii	S-1701R3315-U5T1-PYJ-SOT-89-5-SII	s-1701r3315-u5t1-pyj-sot-89-5-sii
PYK		S-1701R5015-U5T1	LVR/Vdet-IC	LDO, 5.0V±1%, 400mA, Vdet=1.5V, -Reset ODO	SOT-89-5	32hl	VR14	6j	Sii	S-1701R5015-U5T1-PYK-SOT-89-5-SII	s-1701r5015-u5t1-pyk-sot-89-5-sii
PYQ		S-1701S1515-U5T1	LVR/Vdet-IC	LDO, 1.5V±1%, 400mA, Vdet=1.5V, -Reset ODO	SOT-89-5	32hl	VR14	6j	Sii	S-1701S1515-U5T1-PYQ-SOT-89-5-SII	s-1701s1515-u5t1-pyq-sot-89-5-sii
PYR		S-1701S1815-U5T1	LVR/Vdet-IC	LDO, 1.8V±1%, 400mA, Vdet=1.5V, -Reset ODO	SOT-89-5	32hl	VR14	6j	Sii	S-1701S1815-U5T1-PYR-SOT-89-5-SII	s-1701s1815-u5t1-pyr-sot-89-5-sii
PYS		S-1701S2515-U5T1	LVR/Vdet-IC	LDO, 2.5V±1%, 400mA, Vdet=1.5V, -Reset ODO	SOT-89-5	32hl	VR14	6j	Sii	S-1701S2515-U5T1-PYS-SOT-89-5-SII	s-1701s2515-u5t1-pys-sot-89-5-sii
PYT		S-1701S2715-U5T1	LVR/Vdet-IC	LDO, 2.74V±1%, 400mA, Vdet=1.5V, -Reset ODO	SOT-89-5	32hl	VR14	6j	Sii	S-1701S2715-U5T1-PYT-SOT-89-5-SII	s-1701s2715-u5t1-pyt-sot-89-5-sii
PYU		S-1701S3015-U5T1	LVR/Vdet-IC	LDO, 3.0V±1%, 400mA, Vdet=1.5V, -Reset ODO	SOT-89-5	32hl	VR14	6j	Sii	S-1701S3015-U5T1-PYU-SOT-89-5-SII	s-1701s3015-u5t1-pyu-sot-89-5-sii
PYV		S-1701S3315-U5T1	LVR/Vdet-IC	LDO, 3.3V±1%, 400mA, Vdet=1.5V, -Reset ODO	SOT-89-5	32hl	VR14	6j	Sii	S-1701S3315-U5T1-PYV-SOT-89-5-SII	s-1701s3315-u5t1-pyv-sot-89-5-sii
PYW		S-1701S5015-U5T1	LVR/Vdet-IC	LDO, 5.0V±1%, 400mA, Vdet=1.5V, -Reset ODO	SOT-89-5	32hl	VR14	6j	Sii	S-1701S5015-U5T1-PYW-SOT-89-5-SII	s-1701s5015-u5t1-pyw-sot-89-5-sii
PZ3		S-1701U3328-U5T1	LVR/Vdet-IC	LDO, 3.3V±1%, 400mA, Vdet=2.8V, -Reset ODO	SOT-89-5	32hm	VR13	6j	Sii	S-1701U3328-U5T1-PZ3-SOT-89-5-SII	s-1701u3328-u5t1-pz3-sot-89-5-sii
PZ4		S-1701U5040-U5T1	LVR/Vdet-IC	LDO, 5.0V±1%, 400mA, Vdet=4V, -Reset ODO	SOT-89-5	32hm	VR13	6j	Sii	S-1701U5040-U5T1-PZ4-SOT-89-5-SII	s-1701u5040-u5t1-pz4-sot-89-5-sii
PZ5		S-1701U5041-U5T1	LVR/Vdet-IC	LDO, 5.0V±1%, 400mA, Vdet=4.1V, -Reset ODO	SOT-89-5	32hm	VR13	6j	Sii	S-1701U5041-U5T1-PZ5-SOT-89-5-SII	s-1701u5041-u5t1-pz5-sot-89-5-sii
PZ6		S-1701U5042-U5T1	LVR/Vdet-IC	LDO, 5.0V±1%, 400mA, Vdet=4.2V, -Reset ODO	SOT-89-5	32hm	VR13	6j	Sii	S-1701U5042-U5T1-PZ6-SOT-89-5-SII	s-1701u5042-u5t1-pz6-sot-89-5-sii
PZ7		S-1701U5043-U5T1	LVR/Vdet-IC	LDO, 5.0V±1%, 400mA, Vdet=4.3V, -Reset ODO	SOT-89-5	32hm	VR13	6j	Sii	S-1701U5043-U5T1-PZ7-SOT-89-5-SII	s-1701u5043-u5t1-pz7-sot-89-5-sii
PZ8		S-1701U3430-U5T1	LVR/Vdet-IC	LDO, 3.4V±1%, 400mA, Vdet=3V, -Reset ODO	SOT-89-5	32hm	VR13	6j	Sii	S-1701U3430-U5T1-PZ8-SOT-89-5-SII	s-1701u3430-u5t1-pz8-sot-89-5-sii
PZA		S-1701T1515-U5T1	LVR/Vdet-IC	LDO, 1.5V±1%, 400mA, Vdet=1.5V, -Reset ODO	SOT-89-5	32hl	VR14	6j	Sii	S-1701T1515-U5T1-PZA-SOT-89-5-SII	s-1701t1515-u5t1-pza-sot-89-5-sii
PZB		S-1701T1815-U5T1	LVR/Vdet-IC	LDO, 1.8V±1%, 400mA, Vdet=1.5V, -Reset ODO	SOT-89-5	32hl	VR14	6j	Sii	S-1701T1815-U5T1-PZB-SOT-89-5-SII	s-1701t1815-u5t1-pzb-sot-89-5-sii
PZC		S-1701T2515-U5T1	LVR/Vdet-IC	LDO, 2.5V±1%, 400mA, Vdet=1.5V, -Reset ODO	SOT-89-5	32hl	VR14	6j	Sii	S-1701T2515-U5T1-PZC-SOT-89-5-SII	s-1701t2515-u5t1-pzc-sot-89-5-sii
PZD		S-1701T2715-U5T1	LVR/Vdet-IC	LDO, 2.7V±1%, 400mA, Vdet=1.5V, -Reset ODO	SOT-89-5	32hl	VR14	6j	Sii	S-1701T2715-U5T1-PZD-SOT-89-5-SII	s-1701t2715-u5t1-pzd-sot-89-5-sii
PZE		S-1701T3015-U5T1	LVR/Vdet-IC	LDO, 3.0V±1%, 400mA, Vdet=1.5V, -Reset ODO	SOT-89-5	32hl	VR14	6j	Sii	S-1701T3015-U5T1-PZE-SOT-89-5-SII	s-1701t3015-u5t1-pze-sot-89-5-sii
PZF		S-1701T3315-U5T1	LVR/Vdet-IC	LDO, 3.3V±1%, 400mA, Vdet=1.5V, -Reset ODO	SOT-89-5	32hl	VR14	6j	Sii	S-1701T3315-U5T1-PZF-SOT-89-5-SII	s-1701t3315-u5t1-pzf-sot-89-5-sii
PZG		S-1701T5015-U5T1	LVR/Vdet-IC	LDO, 5.0V±1%, 400mA, Vdet=1.5V, -Reset ODO	SOT-89-5	32hl	VR14	6j	Sii	S-1701T5015-U5T1-PZG-SOT-89-5-SII	s-1701t5015-u5t1-pzg-sot-89-5-sii
PZR		S-1701U1815-U5T1	LVR/Vdet-IC	LDO, 1.8V±1%, 400mA, Vdet=1.5V, -Reset ODO	SOT-89-5	32hm	VR13	6j	Sii	S-1701U1815-U5T1-PZR-SOT-89-5-SII	s-1701u1815-u5t1-pzr-sot-89-5-sii
PZS		S-1701U2520-U5T1	LVR/Vdet-IC	LDO, 2.5V±1%, 400mA, Vdet=2V, -Reset ODO	SOT-89-5	32hm	VR13	6j	Sii	S-1701U2520-U5T1-PZS-SOT-89-5-SII	s-1701u2520-u5t1-pzs-sot-89-5-sii
PZT		S-1701U2521-U5T1	LVR/Vdet-IC	LDO, 2.5V±1%, 400mA, Vdet=2.1V, -Reset ODO	SOT-89-5	32hm	VR13	6j	Sii	S-1701U2521-U5T1-PZT-SOT-89-5-SII	s-1701u2521-u5t1-pzt-sot-89-5-sii
PZU		S-1701U2522-U5T1	LVR/Vdet-IC	LDO, 2.5V±1%, 400mA, Vdet=2.2V, -Reset ODO	SOT-89-5	32hm	VR13	6j	Sii	S-1701U2522-U5T1-PZU-SOT-89-5-SII	s-1701u2522-u5t1-pzu-sot-89-5-sii
PZV		S-1701U3024-U5T1	LVR/Vdet-IC	LDO, 3.0V±1%, 400mA, Vdet=2.4V, -Reset ODO	SOT-89-5	32hm	VR13	6j	Sii	S-1701U3024-U5T1-PZV-SOT-89-5-SII	s-1701u3024-u5t1-pzv-sot-89-5-sii
PZW		S-1701U3025-U5T1	LVR/Vdet-IC	LDO, 3.0V±1%, 400mA, Vdet=2.5V, -Reset ODO	SOT-89-5	32hm	VR13	6j	Sii	S-1701U3025-U5T1-PZW-SOT-89-5-SII	s-1701u3025-u5t1-pzw-sot-89-5-sii
PZX		S-1701U3026-U5T1	LVR/Vdet-IC	LDO, 3.0V±1%, 400mA, Vdet=2.6V, -Reset ODO	SOT-89-5	32hm	VR13	6j	Sii	S-1701U3026-U5T1-PZX-SOT-89-5-SII	s-1701u3026-u5t1-pzx-sot-89-5-sii
PZY		S-1701U3326-U5T1	LVR/Vdet-IC	LDO, 3.3V±1%, 400mA, Vdet=2.6V, -Reset ODO	SOT-89-5	32hm	VR13	6j	Sii	S-1701U3326-U5T1-PZY-SOT-89-5-SII	s-1701u3326-u5t1-pzy-sot-89-5-sii
PZZ		S-1701U3327-U5T1	LVR/Vdet-IC	LDO, 3.3V±1%, 400mA, Vdet=2.7V, -Reset ODO	SOT-89-5	32hm	VR13	6j	Sii	S-1701U3327-U5T1-PZZ-SOT-89-5-SII	s-1701u3327-u5t1-pzz-sot-89-5-sii
Q30		TK11330U	LVR-IC	LDO, 3.0V±5%, 170mA, -CE	SOT-89-5	32vg	VR7	6i	Tok	TK11330U-Q30-SOT-89-5-TOK	tk11330u-q30-sot-89-5-tok
Q33		TK11333U	LVR-IC	LDO, 3.3V±5%, 170mA, -CE	SOT-89-5	32vg	VR7	6i	Tok	TK11333U-Q33-SOT-89-5-TOK	tk11333u-q33-sot-89-5-tok
Q40		TK11340U	LVR-IC	LDO, 4.0V±5%, 170mA, -CE	SOT-89-5	32vg	VR7	6i	Tok	TK11340U-Q40-SOT-89-5-TOK	tk11340u-q40-sot-89-5-tok
Q45		TK11345U	LVR-IC	LDO, 4.5V±5%, 170mA, -CE	SOT-89-5	32vg	VR7	6i	Tok	TK11345U-Q45-SOT-89-5-TOK	tk11345u-q45-sot-89-5-tok
Q48		TK11348U	LVR-IC	LDO, 4.8V±5%, 170mA, -CE	SOT-89-5	32vg	VR7	6i	Tok	TK11348U-Q48-SOT-89-5-TOK	tk11348u-q48-sot-89-5-tok
Q50		TK11350U	LVR-IC	LDO, 5.0V±5%, 170mA, -CE	SOT-89-5	32vg	VR7	6i	Tok	TK11350U-Q50-SOT-89-5-TOK	tk11350u-q50-sot-89-5-tok
Q8B		S-1133B12-U5T1G	LVR-IC	LDO, 1.2V±15mV, 300mA, +CE	SOT-89-5	32um	VR4	6n	Sii	S-1133B12-U5T1G-Q8B-SOT-89-5-SII	s-1133b12-u5t1g-q8b-sot-89-5-sii
Q8C		S-1133B13-U5T1G	LVR-IC	LDO, 1.3V±15mV, 300mA, +CE	SOT-89-5	32um	VR4	6n	Sii	S-1133B13-U5T1G-Q8C-SOT-89-5-SII	s-1133b13-u5t1g-q8c-sot-89-5-sii
Q8D		S-1133B14-U5T1G	LVR-IC	LDO, 1.4V±15mV, 300mA, +CE	SOT-89-5	32um	VR4	6n	Sii	S-1133B14-U5T1G-Q8D-SOT-89-5-SII	s-1133b14-u5t1g-q8d-sot-89-5-sii
Q8E		S-1133B15-U5T1G	LVR-IC	LDO, 1.5V±1.0%, 300mA, +CE	SOT-89-5	32um	VR4	6n	Sii	S-1133B15-U5T1G-Q8E-SOT-89-5-SII	s-1133b15-u5t1g-q8e-sot-89-5-sii
Q8F		S-1133B16-U5T1G	LVR-IC	LDO, 1.6V±1.0%, 300mA, +CE	SOT-89-5	32um	VR4	6n	Sii	S-1133B16-U5T1G-Q8F-SOT-89-5-SII	s-1133b16-u5t1g-q8f-sot-89-5-sii
Q8G		S-1133B17-U5T1G	LVR-IC	LDO, 1.7V±1.0%, 300mA, +CE	SOT-89-5	32um	VR4	6n	Sii	S-1133B17-U5T1G-Q8G-SOT-89-5-SII	s-1133b17-u5t1g-q8g-sot-89-5-sii
Q8H		S-1133B18-U5T1G	LVR-IC	LDO, 1.8V±1.0%, 300mA, +CE	SOT-89-5	32um	VR4	6n	Sii	S-1133B18-U5T1G-Q8H-SOT-89-5-SII	s-1133b18-u5t1g-q8h-sot-89-5-sii
Q8I		S-1133B19-U5T1G	LVR-IC	LDO, 1.9V±1.0%, 300mA, +CE	SOT-89-5	32um	VR4	6n	Sii	S-1133B19-U5T1G-Q8I-SOT-89-5-SII	s-1133b19-u5t1g-q8i-sot-89-5-sii
Q8J		S-1133B20-U5T1G	LVR-IC	LDO, 2.0V±1.0%, 300mA, +CE	SOT-89-5	32um	VR4	6n	Sii	S-1133B20-U5T1G-Q8J-SOT-89-5-SII	s-1133b20-u5t1g-q8j-sot-89-5-sii
Q8K		S-1133B21-U5T1G	LVR-IC	LDO, 2.1V±1.0%, 300mA, +CE	SOT-89-5	32um	VR4	6n	Sii	S-1133B21-U5T1G-Q8K-SOT-89-5-SII	s-1133b21-u5t1g-q8k-sot-89-5-sii
Q8L		S-1133B22-U5T1G	LVR-IC	LDO, 2.2V±1.0%, 300mA, +CE	SOT-89-5	32um	VR4	6n	Sii	S-1133B22-U5T1G-Q8L-SOT-89-5-SII	s-1133b22-u5t1g-q8l-sot-89-5-sii
Q8M		S-1133B23-U5T1G	LVR-IC	LDO, 2.3V±1.0%, 300mA, +CE	SOT-89-5	32um	VR4	6n	Sii	S-1133B23-U5T1G-Q8M-SOT-89-5-SII	s-1133b23-u5t1g-q8m-sot-89-5-sii
Q8N		S-1133B24-U5T1G	LVR-IC	LDO, 2.4V±1.0%, 300mA, +CE	SOT-89-5	32um	VR4	6n	Sii	S-1133B24-U5T1G-Q8N-SOT-89-5-SII	s-1133b24-u5t1g-q8n-sot-89-5-sii
Q8O		S-1133B25-U5T1G	LVR-IC	LDO, 2.5V±1.0%, 300mA, +CE	SOT-89-5	32um	VR4	6n	Sii	S-1133B25-U5T1G-Q8O-SOT-89-5-SII	s-1133b25-u5t1g-q8o-sot-89-5-sii
Q8P		S-1133B26-U5T1G	LVR-IC	LDO, 2.6V±1.0%, 300mA, +CE	SOT-89-5	32um	VR4	6n	Sii	S-1133B26-U5T1G-Q8P-SOT-89-5-SII	s-1133b26-u5t1g-q8p-sot-89-5-sii
Q8Q		S-1133B27-U5T1G	LVR-IC	LDO, 2.7V±1.0%, 300mA, +CE	SOT-89-5	32um	VR4	6n	Sii	S-1133B27-U5T1G-Q8Q-SOT-89-5-SII	s-1133b27-u5t1g-q8q-sot-89-5-sii
Q8R		S-1133B28-U5T1G	LVR-IC	LDO, 2.8V±1.0%, 300mA, +CE	SOT-89-5	32um	VR4	6n	Sii	S-1133B28-U5T1G-Q8R-SOT-89-5-SII	s-1133b28-u5t1g-q8r-sot-89-5-sii
Q8S		S-1133B29-U5T1G	LVR-IC	LDO, 2.9V±1.0%, 300mA, +CE	SOT-89-5	32um	VR4	6n	Sii	S-1133B29-U5T1G-Q8S-SOT-89-5-SII	s-1133b29-u5t1g-q8s-sot-89-5-sii
Q8T		S-1133B30-U5T1G	LVR-IC	LDO, 3.0V±1.0%, 300mA, +CE	SOT-89-5	32um	VR4	6n	Sii	S-1133B30-U5T1G-Q8T-SOT-89-5-SII	s-1133b30-u5t1g-q8t-sot-89-5-sii
Q8U		S-1133B31-U5T1G	LVR-IC	LDO, 3.1V±1.0%, 300mA, +CE	SOT-89-5	32um	VR4	6n	Sii	S-1133B31-U5T1G-Q8U-SOT-89-5-SII	s-1133b31-u5t1g-q8u-sot-89-5-sii
Q8V		S-1133B32-U5T1G	LVR-IC	LDO, 3.2V±1.0%, 300mA, +CE	SOT-89-5	32um	VR4	6n	Sii	S-1133B32-U5T1G-Q8V-SOT-89-5-SII	s-1133b32-u5t1g-q8v-sot-89-5-sii
Q8W		S-1133B33-U5T1G	LVR-IC	LDO, 3.3V±1.0%, 300mA, +CE	SOT-89-5	32um	VR4	6n	Sii	S-1133B33-U5T1G-Q8W-SOT-89-5-SII	s-1133b33-u5t1g-q8w-sot-89-5-sii
Q8X		S-1133B34-U5T1G	LVR-IC	LDO, 3.4V±1.0%, 300mA, +CE	SOT-89-5	32um	VR4	6n	Sii	S-1133B34-U5T1G-Q8X-SOT-89-5-SII	s-1133b34-u5t1g-q8x-sot-89-5-sii
Q8Y		S-1133B35-U5T1G	LVR-IC	LDO, 3.5V±1.0%, 300mA, +CE	SOT-89-5	32um	VR4	6n	Sii	S-1133B35-U5T1G-Q8Y-SOT-89-5-SII	s-1133b35-u5t1g-q8y-sot-89-5-sii
Q8Z		S-1133B36-U5T1G	LVR-IC	LDO, 3.6V±1.0%, 300mA, +CE	SOT-89-5	32um	VR4	6n	Sii	S-1133B36-U5T1G-Q8Z-SOT-89-5-SII	s-1133b36-u5t1g-q8z-sot-89-5-sii
Q9A		S-1133B37-U5T1G	LVR-IC	LDO, 3.7V±1.0%, 300mA, +CE	SOT-89-5	32um	VR4	6n	Sii	S-1133B37-U5T1G-Q9A-SOT-89-5-SII	s-1133b37-u5t1g-q9a-sot-89-5-sii
Q9B		S-1133B38-U5T1G	LVR-IC	LDO, 3.8V±1.0%, 300mA, +CE	SOT-89-5	32um	VR4	6n	Sii	S-1133B38-U5T1G-Q9B-SOT-89-5-SII	s-1133b38-u5t1g-q9b-sot-89-5-sii
Q9C		S-1133B39-U5T1G	LVR-IC	LDO, 3.9V±1.0%, 300mA, +CE	SOT-89-5	32um	VR4	6n	Sii	S-1133B39-U5T1G-Q9C-SOT-89-5-SII	s-1133b39-u5t1g-q9c-sot-89-5-sii
Q9D		S-1133B40-U5T1G	LVR-IC	LDO, 4.0V±1.0%, 300mA, +CE	SOT-89-5	32um	VR4	6n	Sii	S-1133B40-U5T1G-Q9D-SOT-89-5-SII	s-1133b40-u5t1g-q9d-sot-89-5-sii
Q9E		S-1133B41-U5T1G	LVR-IC	LDO, 4.1V±1.0%, 300mA, +CE	SOT-89-5	32um	VR4	6n	Sii	S-1133B41-U5T1G-Q9E-SOT-89-5-SII	s-1133b41-u5t1g-q9e-sot-89-5-sii
Q9F		S-1133B42-U5T1G	LVR-IC	LDO, 4.2V±1.0%, 300mA, +CE	SOT-89-5	32um	VR4	6n	Sii	S-1133B42-U5T1G-Q9F-SOT-89-5-SII	s-1133b42-u5t1g-q9f-sot-89-5-sii
Q9G		S-1133B43-U5T1G	LVR-IC	LDO, 4.3V±1.0%, 300mA, +CE	SOT-89-5	32um	VR4	6n	Sii	S-1133B43-U5T1G-Q9G-SOT-89-5-SII	s-1133b43-u5t1g-q9g-sot-89-5-sii
Q9H		S-1133B44-U5T1G	LVR-IC	LDO, 4.4V±1.0%, 300mA, +CE	SOT-89-5	32um	VR4	6n	Sii	S-1133B44-U5T1G-Q9H-SOT-89-5-SII	s-1133b44-u5t1g-q9h-sot-89-5-sii
Q9I		S-1133B45-U5T1G	LVR-IC	LDO, 4.5V±1.0%, 300mA, +CE	SOT-89-5	32um	VR4	6n	Sii	S-1133B45-U5T1G-Q9I-SOT-89-5-SII	s-1133b45-u5t1g-q9i-sot-89-5-sii
Q9J		S-1133B46-U5T1G	LVR-IC	LDO, 4.6V±1.0%, 300mA, +CE	SOT-89-5	32um	VR4	6n	Sii	S-1133B46-U5T1G-Q9J-SOT-89-5-SII	s-1133b46-u5t1g-q9j-sot-89-5-sii
Q9K		S-1133B47-U5T1G	LVR-IC	LDO, 4.7V±1.0%, 300mA, +CE	SOT-89-5	32um	VR4	6n	Sii	S-1133B47-U5T1G-Q9K-SOT-89-5-SII	s-1133b47-u5t1g-q9k-sot-89-5-sii
Q9L		S-1133B48-U5T1G	LVR-IC	LDO, 4.8V±1.0%, 300mA, +CE	SOT-89-5	32um	VR4	6n	Sii	S-1133B48-U5T1G-Q9L-SOT-89-5-SII	s-1133b48-u5t1g-q9l-sot-89-5-sii
Q9M		S-1133B49-U5T1G	LVR-IC	LDO, 4.9V±1.0%, 300mA, +CE	SOT-89-5	32um	VR4	6n	Sii	S-1133B49-U5T1G-Q9M-SOT-89-5-SII	s-1133b49-u5t1g-q9m-sot-89-5-sii
Q9N		S-1133B50-U5T1G	LVR-IC	LDO, 5.0V±1.0%, 300mA, +CE	SOT-89-5	32um	VR4	6n	Sii	S-1133B50-U5T1G-Q9N-SOT-89-5-SII	s-1133b50-u5t1g-q9n-sot-89-5-sii
Q9O		S-1133B51-U5T1G	LVR-IC	LDO, 5.1V±1.0%, 300mA, +CE	SOT-89-5	32um	VR4	6n	Sii	S-1133B51-U5T1G-Q9O-SOT-89-5-SII	s-1133b51-u5t1g-q9o-sot-89-5-sii
Q9P		S-1133B52-U5T1G	LVR-IC	LDO, 5.2V±1.0%, 300mA, +CE	SOT-89-5	32um	VR4	6n	Sii	S-1133B52-U5T1G-Q9P-SOT-89-5-SII	s-1133b52-u5t1g-q9p-sot-89-5-sii
Q9Q		S-1133B53-U5T1G	LVR-IC	LDO, 5.3V±1.0%, 300mA, +CE	SOT-89-5	32um	VR4	6n	Sii	S-1133B53-U5T1G-Q9Q-SOT-89-5-SII	s-1133b53-u5t1g-q9q-sot-89-5-sii
Q9R		S-1133B54-U5T1G	LVR-IC	LDO, 5.4V±1.0%, 300mA, +CE	SOT-89-5	32um	VR4	6n	Sii	S-1133B54-U5T1G-Q9R-SOT-89-5-SII	s-1133b54-u5t1g-q9r-sot-89-5-sii
Q9S		S-1133B55-U5T1G	LVR-IC	LDO, 5.5V±1.0%, 300mA, +CE	SOT-89-5	32um	VR4	6n	Sii	S-1133B55-U5T1G-Q9S-SOT-89-5-SII	s-1133b55-u5t1g-q9s-sot-89-5-sii
Q9T		S-1133B56-U5T1G	LVR-IC	LDO, 5.6V±1.0%, 300mA, +CE	SOT-89-5	32um	VR4	6n	Sii	S-1133B56-U5T1G-Q9T-SOT-89-5-SII	s-1133b56-u5t1g-q9t-sot-89-5-sii
Q9U		S-1133B57-U5T1G	LVR-IC	LDO, 5.7V±1.0%, 300mA, +CE	SOT-89-5	32um	VR4	6n	Sii	S-1133B57-U5T1G-Q9U-SOT-89-5-SII	s-1133b57-u5t1g-q9u-sot-89-5-sii
Q9V		S-1133B58-U5T1G	LVR-IC	LDO, 5.8V±1.0%, 300mA, +CE	SOT-89-5	32um	VR4	6n	Sii	S-1133B58-U5T1G-Q9V-SOT-89-5-SII	s-1133b58-u5t1g-q9v-sot-89-5-sii
Q9W		S-1133B59-U5T1G	LVR-IC	LDO, 5.9V±1.0%, 300mA, +CE	SOT-89-5	32um	VR4	6n	Sii	S-1133B59-U5T1G-Q9W-SOT-89-5-SII	s-1133b59-u5t1g-q9w-sot-89-5-sii
Q9X		S-1133B60-U5T1G	LVR-IC	LDO, 6.0V±1.0%, 300mA, +CE	SOT-89-5	32um	VR4	6n	Sii	S-1133B60-U5T1G-Q9X-SOT-89-5-SII	s-1133b60-u5t1g-q9x-sot-89-5-sii
QA		ELM99603B	LVR-IC	LDO, 6.0V±2%, 300mA, +CE	SOT-89-5	32vrt	VR1	6n	Elm	ELM99603B-QA-SOT-89-5-ELM	elm99603b-qa-sot-89-5-elm
QLA		S-1132B15-U5T1G	LVR-IC	LDO, 1.5V±1.0%, 300mA, +CE	SOT-89-5	32vr4	VR4	6n	Sii	S-1132B15-U5T1G-QLA-SOT-89-5-SII	s-1132b15-u5t1g-qla-sot-89-5-sii
QLB		S-1132B16-U5T1G	LVR-IC	LDO, 1.6V±1.0%, 300mA, +CE	SOT-89-5	32vr4	VR4	6n	Sii	S-1132B16-U5T1G-QLB-SOT-89-5-SII	s-1132b16-u5t1g-qlb-sot-89-5-sii
QLC		S-1132B17-U5T1G	LVR-IC	LDO, 1.7V±1.0%, 300mA, +CE	SOT-89-5	32vr4	VR4	6n	Sii	S-1132B17-U5T1G-QLC-SOT-89-5-SII	s-1132b17-u5t1g-qlc-sot-89-5-sii
QLD		S-1132B18-U5T1G	LVR-IC	LDO, 1.8V±1.0%, 300mA, +CE	SOT-89-5	32vr4	VR4	6n	Sii	S-1132B18-U5T1G-QLD-SOT-89-5-SII	s-1132b18-u5t1g-qld-sot-89-5-sii
QLE		S-1132B19-U5T1G	LVR-IC	LDO, 1.9V±1.0%, 300mA, +CE	SOT-89-5	32vr4	VR4	6n	Sii	S-1132B19-U5T1G-QLE-SOT-89-5-SII	s-1132b19-u5t1g-qle-sot-89-5-sii
QLF		S-1132B20-U5T1G	LVR-IC	LDO, 2.0V±1.0%, 300mA, +CE	SOT-89-5	32vr4	VR4	6n	Sii	S-1132B20-U5T1G-QLF-SOT-89-5-SII	s-1132b20-u5t1g-qlf-sot-89-5-sii
QLG		S-1132B21-U5T1G	LVR-IC	LDO, 2.1V±1.0%, 300mA, +CE	SOT-89-5	32vr4	VR4	6n	Sii	S-1132B21-U5T1G-QLG-SOT-89-5-SII	s-1132b21-u5t1g-qlg-sot-89-5-sii
QLH		S-1132B22-U5T1G	LVR-IC	LDO, 2.2V±1.0%, 300mA, +CE	SOT-89-5	32vr4	VR4	6n	Sii	S-1132B22-U5T1G-QLH-SOT-89-5-SII	s-1132b22-u5t1g-qlh-sot-89-5-sii
QLI		S-1132B23-U5T1G	LVR-IC	LDO, 2.3V±1.0%, 300mA, +CE	SOT-89-5	32vr4	VR4	6n	Sii	S-1132B23-U5T1G-QLI-SOT-89-5-SII	s-1132b23-u5t1g-qli-sot-89-5-sii
QLJ		S-1132B24-U5T1G	LVR-IC	LDO, 2.4V±1.0%, 300mA, +CE	SOT-89-5	32vr4	VR4	6n	Sii	S-1132B24-U5T1G-QLJ-SOT-89-5-SII	s-1132b24-u5t1g-qlj-sot-89-5-sii
QLK		S-1132B25-U5T1G	LVR-IC	LDO, 2.5V±1.0%, 300mA, +CE	SOT-89-5	32vr4	VR4	6n	Sii	S-1132B25-U5T1G-QLK-SOT-89-5-SII	s-1132b25-u5t1g-qlk-sot-89-5-sii
QLL		S-1132B26-U5T1G	LVR-IC	LDO, 2.6V±1.0%, 300mA, +CE	SOT-89-5	32vr4	VR4	6n	Sii	S-1132B26-U5T1G-QLL-SOT-89-5-SII	s-1132b26-u5t1g-qll-sot-89-5-sii
QLM		S-1132B27-U5T1G	LVR-IC	LDO, 2.7V±1.0%, 300mA, +CE	SOT-89-5	32vr4	VR4	6n	Sii	S-1132B27-U5T1G-QLM-SOT-89-5-SII	s-1132b27-u5t1g-qlm-sot-89-5-sii
QLN		S-1132B28-U5T1G	LVR-IC	LDO, 2.8V±1.0%, 300mA, +CE	SOT-89-5	32vr4	VR4	6n	Sii	S-1132B28-U5T1G-QLN-SOT-89-5-SII	s-1132b28-u5t1g-qln-sot-89-5-sii
QLO		S-1132B29-U5T1G	LVR-IC	LDO, 2.9V±1.0%, 300mA, +CE	SOT-89-5	32vr4	VR4	6n	Sii	S-1132B29-U5T1G-QLO-SOT-89-5-SII	s-1132b29-u5t1g-qlo-sot-89-5-sii
QLP		S-1132B30-U5T1G	LVR-IC	LDO, 3.0V±1.0%, 300mA, +CE	SOT-89-5	32vr4	VR4	6n	Sii	S-1132B30-U5T1G-QLP-SOT-89-5-SII	s-1132b30-u5t1g-qlp-sot-89-5-sii
QLQ		S-1132B31-U5T1G	LVR-IC	LDO, 3.1V±1.0%, 300mA, +CE	SOT-89-5	32vr4	VR4	6n	Sii	S-1132B31-U5T1G-QLQ-SOT-89-5-SII	s-1132b31-u5t1g-qlq-sot-89-5-sii
QLR		S-1132B32-U5T1G	LVR-IC	LDO, 3.2V±1.0%, 300mA, +CE	SOT-89-5	32vr4	VR4	6n	Sii	S-1132B32-U5T1G-QLR-SOT-89-5-SII	s-1132b32-u5t1g-qlr-sot-89-5-sii
QLS		S-1132B33-U5T1G	LVR-IC	LDO, 3.3V±1.0%, 300mA, +CE	SOT-89-5	32vr4	VR4	6n	Sii	S-1132B33-U5T1G-QLS-SOT-89-5-SII	s-1132b33-u5t1g-qls-sot-89-5-sii
QLT		S-1132B34-U5T1G	LVR-IC	LDO, 3.4V±1.0%, 300mA, +CE	SOT-89-5	32vr4	VR4	6n	Sii	S-1132B34-U5T1G-QLT-SOT-89-5-SII	s-1132b34-u5t1g-qlt-sot-89-5-sii
QLU		S-1132B35-U5T1G	LVR-IC	LDO, 3.5V±1.0%, 300mA, +CE	SOT-89-5	32vr4	VR4	6n	Sii	S-1132B35-U5T1G-QLU-SOT-89-5-SII	s-1132b35-u5t1g-qlu-sot-89-5-sii
QLV		S-1132B36-U5T1G	LVR-IC	LDO, 3.6V±1.0%, 300mA, +CE	SOT-89-5	32vr4	VR4	6n	Sii	S-1132B36-U5T1G-QLV-SOT-89-5-SII	s-1132b36-u5t1g-qlv-sot-89-5-sii
QLW		S-1132B37-U5T1G	LVR-IC	LDO, 3.7V±1.0%, 300mA, +CE	SOT-89-5	32vr4	VR4	6n	Sii	S-1132B37-U5T1G-QLW-SOT-89-5-SII	s-1132b37-u5t1g-qlw-sot-89-5-sii
QLX		S-1132B38-U5T1G	LVR-IC	LDO, 3.8V±1.0%, 300mA, +CE	SOT-89-5	32vr4	VR4	6n	Sii	S-1132B38-U5T1G-QLX-SOT-89-5-SII	s-1132b38-u5t1g-qlx-sot-89-5-sii
QLY		S-1132B39-U5T1G	LVR-IC	LDO, 3.9V±1.0%, 300mA, +CE	SOT-89-5	32vr4	VR4	6n	Sii	S-1132B39-U5T1G-QLY-SOT-89-5-SII	s-1132b39-u5t1g-qly-sot-89-5-sii
QLZ		S-1132B40-U5T1G	LVR-IC	LDO, 4.0V±1.0%, 300mA, +CE	SOT-89-5	32vr4	VR4	6n	Sii	S-1132B40-U5T1G-QLZ-SOT-89-5-SII	s-1132b40-u5t1g-qlz-sot-89-5-sii
QMA		S-1132B41-U5T1G	LVR-IC	LDO, 4.1V±1.0%, 300mA, +CE	SOT-89-5	32vr4	VR4	6n	Sii	S-1132B41-U5T1G-QMA-SOT-89-5-SII	s-1132b41-u5t1g-qma-sot-89-5-sii
QMB		S-1132B42-U5T1G	LVR-IC	LDO, 4.2V±1.0%, 300mA, +CE	SOT-89-5	32vr4	VR4	6n	Sii	S-1132B42-U5T1G-QMB-SOT-89-5-SII	s-1132b42-u5t1g-qmb-sot-89-5-sii
QMC		S-1132B43-U5T1G	LVR-IC	LDO, 4.3V±1.0%, 300mA, +CE	SOT-89-5	32vr4	VR4	6n	Sii	S-1132B43-U5T1G-QMC-SOT-89-5-SII	s-1132b43-u5t1g-qmc-sot-89-5-sii
QMD		S-1132B44-U5T1G	LVR-IC	LDO, 4.4V±1.0%, 300mA, +CE	SOT-89-5	32vr4	VR4	6n	Sii	S-1132B44-U5T1G-QMD-SOT-89-5-SII	s-1132b44-u5t1g-qmd-sot-89-5-sii
QME		S-1132B45-U5T1G	LVR-IC	LDO, 4.5V±1.0%, 300mA, +CE	SOT-89-5	32vr4	VR4	6n	Sii	S-1132B45-U5T1G-QME-SOT-89-5-SII	s-1132b45-u5t1g-qme-sot-89-5-sii
QMF		S-1132B46-U5T1G	LVR-IC	LDO, 4.6V±1.0%, 300mA, +CE	SOT-89-5	32vr4	VR4	6n	Sii	S-1132B46-U5T1G-QMF-SOT-89-5-SII	s-1132b46-u5t1g-qmf-sot-89-5-sii
QMG		S-1132B47-U5T1G	LVR-IC	LDO, 4.7V±1.0%, 300mA, +CE	SOT-89-5	32vr4	VR4	6n	Sii	S-1132B47-U5T1G-QMG-SOT-89-5-SII	s-1132b47-u5t1g-qmg-sot-89-5-sii
QMH		S-1132B48-U5T1G	LVR-IC	LDO, 4.8V±1.0%, 300mA, +CE	SOT-89-5	32vr4	VR4	6n	Sii	S-1132B48-U5T1G-QMH-SOT-89-5-SII	s-1132b48-u5t1g-qmh-sot-89-5-sii
QMI		S-1132B49-U5T1G	LVR-IC	LDO, 4.9V±1.0%, 300mA, +CE	SOT-89-5	32vr4	VR4	6n	Sii	S-1132B49-U5T1G-QMI-SOT-89-5-SII	s-1132b49-u5t1g-qmi-sot-89-5-sii
QMJ		S-1132B50-U5T1G	LVR-IC	LDO, 5.0V±1.0%, 300mA, +CE	SOT-89-5	32vr4	VR4	6n	Sii	S-1132B50-U5T1G-QMJ-SOT-89-5-SII	s-1132b50-u5t1g-qmj-sot-89-5-sii
QMK		S-1132B51-U5T1G	LVR-IC	LDO, 5.1V±1.0%, 300mA, +CE	SOT-89-5	32vr4	VR4	6n	Sii	S-1132B51-U5T1G-QMK-SOT-89-5-SII	s-1132b51-u5t1g-qmk-sot-89-5-sii
QML		S-1132B52-U5T1G	LVR-IC	LDO, 5.2V±1.0%, 300mA, +CE	SOT-89-5	32vr4	VR4	6n	Sii	S-1132B52-U5T1G-QML-SOT-89-5-SII	s-1132b52-u5t1g-qml-sot-89-5-sii
QMM		S-1132B53-U5T1G	LVR-IC	LDO, 5.3V±1.0%, 300mA, +CE	SOT-89-5	32vr4	VR4	6n	Sii	S-1132B53-U5T1G-QMM-SOT-89-5-SII	s-1132b53-u5t1g-qmm-sot-89-5-sii
QMN		S-1132B54-U5T1G	LVR-IC	LDO, 5.4V±1.0%, 300mA, +CE	SOT-89-5	32vr4	VR4	6n	Sii	S-1132B54-U5T1G-QMN-SOT-89-5-SII	s-1132b54-u5t1g-qmn-sot-89-5-sii
QMO		S-1132B55-U5T1G	LVR-IC	LDO, 5.5V±1.0%, 300mA, +CE	SOT-89-5	32vr4	VR4	6n	Sii	S-1132B55-U5T1G-QMO-SOT-89-5-SII	s-1132b55-u5t1g-qmo-sot-89-5-sii
R01A		R5510H001A	LVR/Vdet-IC	LDO, 2.5V±2%, 300mA/VDet, -Reset ODO	SOT-89-5	32sk	VR15	6h	Ric	R5510H001A-R01A-SOT-89-5-RIC	r5510h001a-r01a-sot-89-5-ric
R02A		R5510H002A	LVR/Vdet-IC	LDO, 2.6V±2%, 300mA/VDet, -Reset ODO	SOT-89-5	32sk	VR15	6h	Ric	R5510H002A-R02A-SOT-89-5-RIC	r5510h002a-r02a-sot-89-5-ric
R02H		R5510H002H	LVR/Vdet-IC	LDO, 2.6V±2%, 300mA/VDet, -Reset ODO	SOT-89-5	32sm	VR15	6h	Ric	R5510H002H-R02H-SOT-89-5-RIC	r5510h002h-r02h-sot-89-5-ric
R02K		R5510H002K	LVR/Vdet-IC	LDO, 2.6V±2%, 300mA/VDet, -Reset ODO	SOT-89-5	32sm	VR15	6h	Ric	R5510H002K-R02K-SOT-89-5-RIC	r5510h002k-r02k-sot-89-5-ric
R030		R1500H030B	LVR-IC	LDO, 3.0V±2%, 500mA, +CE	SOT-89-5	32x2	VR4	6h	Ric	R1500H030B-R030-SOT-89-5-RIC	r1500h030b-r030-sot-89-5-ric
R031		R1500H031B	LVR-IC	LDO, 3.1V±2%, 500mA, +CE	SOT-89-5	32x2	VR4	6h	Ric	R1500H031B-R031-SOT-89-5-RIC	r1500h031b-r031-sot-89-5-ric
R032		R1500H032B	LVR-IC	LDO, 3.2V±2%, 500mA, +CE	SOT-89-5	32x2	VR4	6h	Ric	R1500H032B-R032-SOT-89-5-RIC	r1500h032b-r032-sot-89-5-ric
R033		R1500H033B	LVR-IC	LDO, 3.3V±2%, 500mA, +CE	SOT-89-5	32x2	VR4	6h	Ric	R1500H033B-R033-SOT-89-5-RIC	r1500h033b-r033-sot-89-5-ric
R034		R1500H034B	LVR-IC	LDO, 3.4V±2%, 500mA, +CE	SOT-89-5	32x2	VR4	6h	Ric	R1500H034B-R034-SOT-89-5-RIC	r1500h034b-r034-sot-89-5-ric
R035		R1500H035B	LVR-IC	LDO, 3.5V±2%, 500mA, +CE	SOT-89-5	32x2	VR4	6h	Ric	R1500H035B-R035-SOT-89-5-RIC	r1500h035b-r035-sot-89-5-ric
R036		R1500H036B	LVR-IC	LDO, 3.6V±2%, 500mA, +CE	SOT-89-5	32x2	VR4	6h	Ric	R1500H036B-R036-SOT-89-5-RIC	r1500h036b-r036-sot-89-5-ric
R037		R1500H037B	LVR-IC	LDO, 3.7V±2%, 500mA, +CE	SOT-89-5	32x2	VR4	6h	Ric	R1500H037B-R037-SOT-89-5-RIC	r1500h037b-r037-sot-89-5-ric
R038		R1500H038B	LVR-IC	LDO, 3.8V±2%, 500mA, +CE	SOT-89-5	32x2	VR4	6h	Ric	R1500H038B-R038-SOT-89-5-RIC	r1500h038b-r038-sot-89-5-ric
R039		R1500H039B	LVR-IC	LDO, 3.9V±2%, 500mA, +CE	SOT-89-5	32x2	VR4	6h	Ric	R1500H039B-R039-SOT-89-5-RIC	r1500h039b-r039-sot-89-5-ric
R03A		R5510H003A	LVR/Vdet-IC	LDO, 2.7V±2%, 300mA/VDet, -Reset ODO	SOT-89-5	32sk	VR15	6h	Ric	R5510H003A-R03A-SOT-89-5-RIC	r5510h003a-r03a-sot-89-5-ric
R03B		R5510H003B	LVR/Vdet-IC	LDO, 2.7V±2%, 300mA/VDet, -Reset ODO	SOT-89-5	32sk	VR15	6h	Ric	R5510H003B-R03B-SOT-89-5-RIC	r5510h003b-r03b-sot-89-5-ric
R03C		R5510H003C	LVR/Vdet-IC	LDO, 2.7V±2%, 300mA/VDet, -Reset ODO	SOT-89-5	32sk	VR15	6h	Ric	R5510H003C-R03C-SOT-89-5-RIC	r5510h003c-r03c-sot-89-5-ric
R03F		R5510H003F	LVR/Vdet-IC	LDO, 2.7V±2%, 300mA/VDet, -Reset ODO	SOT-89-5	32sk	VR15	6h	Ric	R5510H003F-R03F-SOT-89-5-RIC	r5510h003f-r03f-sot-89-5-ric
R03L		R5510H003L	LVR/Vdet-IC	LDO, 2.7V±2%, 300mA/VDet, -Reset ODO	SOT-89-5	32sk	VR15	6h	Ric	R5510H003L-R03L-SOT-89-5-RIC	r5510h003l-r03l-sot-89-5-ric
R040		R1500H040B	LVR-IC	LDO, 4.0V±2%, 500mA, +CE	SOT-89-5	32x2	VR4	6h	Ric	R1500H040B-R040-SOT-89-5-RIC	r1500h040b-r040-sot-89-5-ric
R041		R1500H041B	LVR-IC	LDO, 4.1V±2%, 500mA, +CE	SOT-89-5	32x2	VR4	6h	Ric	R1500H041B-R041-SOT-89-5-RIC	r1500h041b-r041-sot-89-5-ric
R042		R1500H042B	LVR-IC	LDO, 4.2V±2%, 500mA, +CE	SOT-89-5	32x2	VR4	6h	Ric	R1500H042B-R042-SOT-89-5-RIC	r1500h042b-r042-sot-89-5-ric
R043		R1500H043B	LVR-IC	LDO, 4.3V±2%, 500mA, +CE	SOT-89-5	32x2	VR4	6h	Ric	R1500H043B-R043-SOT-89-5-RIC	r1500h043b-r043-sot-89-5-ric
R044		R1500H044B	LVR-IC	LDO, 4.4V±2%, 500mA, +CE	SOT-89-5	32x2	VR4	6h	Ric	R1500H044B-R044-SOT-89-5-RIC	r1500h044b-r044-sot-89-5-ric
R045		R1500H045B	LVR-IC	LDO, 4.5V±2%, 500mA, +CE	SOT-89-5	32x2	VR4	6h	Ric	R1500H045B-R045-SOT-89-5-RIC	r1500h045b-r045-sot-89-5-ric
R046		R1500H046B	LVR-IC	LDO, 4.6V±2%, 500mA, +CE	SOT-89-5	32x2	VR4	6h	Ric	R1500H046B-R046-SOT-89-5-RIC	r1500h046b-r046-sot-89-5-ric
R047		R1500H047B	LVR-IC	LDO, 4.7V±2%, 500mA, +CE	SOT-89-5	32x2	VR4	6h	Ric	R1500H047B-R047-SOT-89-5-RIC	r1500h047b-r047-sot-89-5-ric
R048		R1500H048B	LVR-IC	LDO, 4.8V±2%, 500mA, +CE	SOT-89-5	32x2	VR4	6h	Ric	R1500H048B-R048-SOT-89-5-RIC	r1500h048b-r048-sot-89-5-ric
R049		R1500H049B	LVR-IC	LDO, 5.9V±2%, 500mA, +CE	SOT-89-5	32x2	VR4	6h	Ric	R1500H049B-R049-SOT-89-5-RIC	r1500h049b-r049-sot-89-5-ric
R04B		R5510H004B	LVR/Vdet-IC	LDO, 2.8V±2%, 300mA/VDet, -Reset ODO	SOT-89-5	32sk	VR15	6h	Ric	R5510H004B-R04B-SOT-89-5-RIC	r5510h004b-r04b-sot-89-5-ric
R04J		R5510H004J	LVR/Vdet-IC	LDO, 2.8V±2%, 300mA/VDet, -Reset ODO	SOT-89-5	32sm	VR15	6h	Ric	R5510H004J-R04J-SOT-89-5-RIC	r5510h004j-r04j-sot-89-5-ric
R050		R1500H050B	LVR-IC	LDO, 5.0V±2%, 500mA, +CE	SOT-89-5	32x2	VR4	6h	Ric	R1500H050B-R050-SOT-89-5-RIC	r1500h050b-r050-sot-89-5-ric
R051		R1500H051B	LVR-IC	LDO, 5.1V±2%, 500mA, +CE	SOT-89-5	32x2	VR4	6h	Ric	R1500H051B-R051-SOT-89-5-RIC	r1500h051b-r051-sot-89-5-ric
R052		R1500H052B	LVR-IC	LDO, 5.2V±2%, 500mA, +CE	SOT-89-5	32x2	VR4	6h	Ric	R1500H052B-R052-SOT-89-5-RIC	r1500h052b-r052-sot-89-5-ric
R053		R1500H053B	LVR-IC	LDO, 5.3V±2%, 500mA, +CE	SOT-89-5	32x2	VR4	6h	Ric	R1500H053B-R053-SOT-89-5-RIC	r1500h053b-r053-sot-89-5-ric
R054		R1500H054B	LVR-IC	LDO, 5.4V±2%, 500mA, +CE	SOT-89-5	32x2	VR4	6h	Ric	R1500H054B-R054-SOT-89-5-RIC	r1500h054b-r054-sot-89-5-ric
R055		R1500H055B	LVR-IC	LDO, 5.5V±2%, 500mA, +CE	SOT-89-5	32x2	VR4	6h	Ric	R1500H055B-R055-SOT-89-5-RIC	r1500h055b-r055-sot-89-5-ric
R056		R1500H056B	LVR-IC	LDO, 5.6V±2%, 500mA, +CE	SOT-89-5	32x2	VR4	6h	Ric	R1500H056B-R056-SOT-89-5-RIC	r1500h056b-r056-sot-89-5-ric
R057		R1500H057B	LVR-IC	LDO, 5.7V±2%, 500mA, +CE	SOT-89-5	32x2	VR4	6h	Ric	R1500H057B-R057-SOT-89-5-RIC	r1500h057b-r057-sot-89-5-ric
R058		R1500H058B	LVR-IC	LDO, 5.8V±2%, 500mA, +CE	SOT-89-5	32x2	VR4	6h	Ric	R1500H058B-R058-SOT-89-5-RIC	r1500h058b-r058-sot-89-5-ric
R059		R1500H059B	LVR-IC	LDO, 5.9V±2%, 500mA, +CE	SOT-89-5	32x2	VR4	6h	Ric	R1500H059B-R059-SOT-89-5-RIC	r1500h059b-r059-sot-89-5-ric
R05B		R5510H005B	LVR/Vdet-IC	LDO, 2.9V±2%, 300mA/VDet, -Reset ODO	SOT-89-5	32sk	VR15	6h	Ric	R5510H005B-R05B-SOT-89-5-RIC	r5510h005b-r05b-sot-89-5-ric
R060		R1500H060B	LVR-IC	LDO, 6.0V±2%, 500mA, +CE	SOT-89-5	32x2	VR4	6h	Ric	R1500H060B-R060-SOT-89-5-RIC	r1500h060b-r060-sot-89-5-ric
R061		R1500H061B	LVR-IC	LDO, 6.1V±2%, 500mA, +CE	SOT-89-5	32x2	VR4	6h	Ric	R1500H061B-R061-SOT-89-5-RIC	r1500h061b-r061-sot-89-5-ric
R062		R1500H062B	LVR-IC	LDO, 6.2V±2%, 500mA, +CE	SOT-89-5	32x2	VR4	6h	Ric	R1500H062B-R062-SOT-89-5-RIC	r1500h062b-r062-sot-89-5-ric
R063		R1500H063B	LVR-IC	LDO, 6.3V±2%, 500mA, +CE	SOT-89-5	32x2	VR4	6h	Ric	R1500H063B-R063-SOT-89-5-RIC	r1500h063b-r063-sot-89-5-ric
R064		R1500H064B	LVR-IC	LDO, 6.4V±2%, 500mA, +CE	SOT-89-5	32x2	VR4	6h	Ric	R1500H064B-R064-SOT-89-5-RIC	r1500h064b-r064-sot-89-5-ric
R065		R1500H065B	LVR-IC	LDO, 6.5V±2%, 500mA, +CE	SOT-89-5	32x2	VR4	6h	Ric	R1500H065B-R065-SOT-89-5-RIC	r1500h065b-r065-sot-89-5-ric
R066		R1500H066B	LVR-IC	LDO, 6.6V±2%, 500mA, +CE	SOT-89-5	32x2	VR4	6h	Ric	R1500H066B-R066-SOT-89-5-RIC	r1500h066b-r066-sot-89-5-ric
R067		R1500H067B	LVR-IC	LDO, 6.7V±2%, 500mA, +CE	SOT-89-5	32x2	VR4	6h	Ric	R1500H067B-R067-SOT-89-5-RIC	r1500h067b-r067-sot-89-5-ric
R068		R1500H068B	LVR-IC	LDO, 6.8V±2%, 500mA, +CE	SOT-89-5	32x2	VR4	6h	Ric	R1500H068B-R068-SOT-89-5-RIC	r1500h068b-r068-sot-89-5-ric
R069		R1500H069B	LVR-IC	LDO, 6.9V±2%, 500mA, +CE	SOT-89-5	32x2	VR4	6h	Ric	R1500H069B-R069-SOT-89-5-RIC	r1500h069b-r069-sot-89-5-ric
R06D		R5510H006D	LVR/Vdet-IC	LDO, 3.0V±2%, 300mA/VDet, -Reset ODO	SOT-89-5	32sn	VR15	6h	Ric	R5510H006D-R06D-SOT-89-5-RIC	r5510h006d-r06d-sot-89-5-ric
R070		R1500H070B	LVR-IC	LDO, 7.0V±2%, 500mA, +CE	SOT-89-5	32x2	VR4	6h	Ric	R1500H070B-R070-SOT-89-5-RIC	r1500h070b-r070-sot-89-5-ric
R071		R1500H071B	LVR-IC	LDO, 7.1V±2%, 500mA, +CE	SOT-89-5	32x2	VR4	6h	Ric	R1500H071B-R071-SOT-89-5-RIC	r1500h071b-r071-sot-89-5-ric
R072		R1500H072B	LVR-IC	LDO, 7.2V±2%, 500mA, +CE	SOT-89-5	32x2	VR4	6h	Ric	R1500H072B-R072-SOT-89-5-RIC	r1500h072b-r072-sot-89-5-ric
R073		R1500H073B	LVR-IC	LDO, 7.3V±2%, 500mA, +CE	SOT-89-5	32x2	VR4	6h	Ric	R1500H073B-R073-SOT-89-5-RIC	r1500h073b-r073-sot-89-5-ric
R074		R1500H074B	LVR-IC	LDO, 7.4V±2%, 500mA, +CE	SOT-89-5	32x2	VR4	6h	Ric	R1500H074B-R074-SOT-89-5-RIC	r1500h074b-r074-sot-89-5-ric
R075		R1500H075B	LVR-IC	LDO, 7.5V±2%, 500mA, +CE	SOT-89-5	32x2	VR4	6h	Ric	R1500H075B-R075-SOT-89-5-RIC	r1500h075b-r075-sot-89-5-ric
R076		R1500H076B	LVR-IC	LDO, 7.6V±2%, 500mA, +CE	SOT-89-5	32x2	VR4	6h	Ric	R1500H076B-R076-SOT-89-5-RIC	r1500h076b-r076-sot-89-5-ric
R077		R1500H077B	LVR-IC	LDO, 7.7V±2%, 500mA, +CE	SOT-89-5	32x2	VR4	6h	Ric	R1500H077B-R077-SOT-89-5-RIC	r1500h077b-r077-sot-89-5-ric
R078		R1500H078B	LVR-IC	LDO, 7.8V±2%, 500mA, +CE	SOT-89-5	32x2	VR4	6h	Ric	R1500H078B-R078-SOT-89-5-RIC	r1500h078b-r078-sot-89-5-ric
R079		R1500H079B	LVR-IC	LDO, 7.9V±2%, 500mA, +CE	SOT-89-5	32x2	VR4	6h	Ric	R1500H079B-R079-SOT-89-5-RIC	r1500h079b-r079-sot-89-5-ric
R07D		R5510H007D	LVR/Vdet-IC	LDO, 3.1V±2%, 300mA/VDet, -Reset ODO	SOT-89-5	32sn	VR15	6h	Ric	R5510H007D-R07D-SOT-89-5-RIC	r5510h007d-r07d-sot-89-5-ric
R07H		R5510H007H	LVR/Vdet-IC	LDO, 3.1V±2%, 300mA/VDet, -Reset ODO	SOT-89-5	32sm	VR15	6h	Ric	R5510H007H-R07H-SOT-89-5-RIC	r5510h007h-r07h-sot-89-5-ric
R07J		R5510H007J	LVR/Vdet-IC	LDO, 3.1V±2%, 300mA/VDet, -Reset ODO	SOT-89-5	32sm	VR15	6h	Ric	R5510H007J-R07J-SOT-89-5-RIC	r5510h007j-r07j-sot-89-5-ric
R07K		R5510H007K	LVR/Vdet-IC	LDO, 3.1V±2%, 300mA/VDet, -Reset ODO	SOT-89-5	32sm	VR15	6h	Ric	R5510H007K-R07K-SOT-89-5-RIC	r5510h007k-r07k-sot-89-5-ric
R080		R1500H080B	LVR-IC	LDO, 8.0V±2%, 500mA, +CE	SOT-89-5	32x2	VR4	6h	Ric	R1500H080B-R080-SOT-89-5-RIC	r1500h080b-r080-sot-89-5-ric
R081		R1500H081B	LVR-IC	LDO, 8.1V±2%, 500mA, +CE	SOT-89-5	32x2	VR4	6h	Ric	R1500H081B-R081-SOT-89-5-RIC	r1500h081b-r081-sot-89-5-ric
R082		R1500H082B	LVR-IC	LDO, 8.2V±2%, 500mA, +CE	SOT-89-5	32x2	VR4	6h	Ric	R1500H082B-R082-SOT-89-5-RIC	r1500h082b-r082-sot-89-5-ric
R083		R1500H083B	LVR-IC	LDO, 8.3V±2%, 500mA, +CE	SOT-89-5	32x2	VR4	6h	Ric	R1500H083B-R083-SOT-89-5-RIC	r1500h083b-r083-sot-89-5-ric
R084		R1500H084B	LVR-IC	LDO, 8.4V±2%, 500mA, +CE	SOT-89-5	32x2	VR4	6h	Ric	R1500H084B-R084-SOT-89-5-RIC	r1500h084b-r084-sot-89-5-ric
R085		R1500H085B	LVR-IC	LDO, 8.5V±2%, 500mA, +CE	SOT-89-5	32x2	VR4	6h	Ric	R1500H085B-R085-SOT-89-5-RIC	r1500h085b-r085-sot-89-5-ric
R086		R1500H086B	LVR-IC	LDO, 8.6V±2%, 500mA, +CE	SOT-89-5	32x2	VR4	6h	Ric	R1500H086B-R086-SOT-89-5-RIC	r1500h086b-r086-sot-89-5-ric
R087		R1500H087B	LVR-IC	LDO, 8.7V±2%, 500mA, +CE	SOT-89-5	32x2	VR4	6h	Ric	R1500H087B-R087-SOT-89-5-RIC	r1500h087b-r087-sot-89-5-ric
R088		R1500H088B	LVR-IC	LDO, 8.8V±2%, 500mA, +CE	SOT-89-5	32x2	VR4	6h	Ric	R1500H088B-R088-SOT-89-5-RIC	r1500h088b-r088-sot-89-5-ric
R089		R1500H089B	LVR-IC	LDO, 8.9V±2%, 500mA, +CE	SOT-89-5	32x2	VR4	6h	Ric	R1500H089B-R089-SOT-89-5-RIC	r1500h089b-r089-sot-89-5-ric
R08C		R5510H008C	LVR/Vdet-IC	LDO, 3.2V±2%, 300mA/VDet, -Reset ODO	SOT-89-5	32sk	VR15	6h	Ric	R5510H008C-R08C-SOT-89-5-RIC	r5510h008c-r08c-sot-89-5-ric
R08D		R5510H008D	LVR/Vdet-IC	LDO, 3.2V±2%, 300mA/VDet, -Reset ODO	SOT-89-5	32sn	VR15	6h	Ric	R5510H008D-R08D-SOT-89-5-RIC	r5510h008d-r08d-sot-89-5-ric
R090		R1500H090B	LVR-IC	LDO, 9.0V±2%, 500mA, +CE	SOT-89-5	32x2	VR4	6h	Ric	R1500H090B-R090-SOT-89-5-RIC	r1500h090b-r090-sot-89-5-ric
R091		R1500H091B	LVR-IC	LDO, 9.1V±2%, 500mA, +CE	SOT-89-5	32x2	VR4	6h	Ric	R1500H091B-R091-SOT-89-5-RIC	r1500h091b-r091-sot-89-5-ric
R092		R1500H092B	LVR-IC	LDO, 9.2V±2%, 500mA, +CE	SOT-89-5	32x2	VR4	6h	Ric	R1500H092B-R092-SOT-89-5-RIC	r1500h092b-r092-sot-89-5-ric
R093		R1500H093B	LVR-IC	LDO, 9.3V±2%, 500mA, +CE	SOT-89-5	32x2	VR4	6h	Ric	R1500H093B-R093-SOT-89-5-RIC	r1500h093b-r093-sot-89-5-ric
R094		R1500H094B	LVR-IC	LDO, 9.4V±2%, 500mA, +CE	SOT-89-5	32x2	VR4	6h	Ric	R1500H094B-R094-SOT-89-5-RIC	r1500h094b-r094-sot-89-5-ric
R095		R1500H095B	LVR-IC	LDO, 9.5V±2%, 500mA, +CE	SOT-89-5	32x2	VR4	6h	Ric	R1500H095B-R095-SOT-89-5-RIC	r1500h095b-r095-sot-89-5-ric
R096		R1500H096B	LVR-IC	LDO, 9.6V±2%, 500mA, +CE	SOT-89-5	32x2	VR4	6h	Ric	R1500H096B-R096-SOT-89-5-RIC	r1500h096b-r096-sot-89-5-ric
R097		R1500H097B	LVR-IC	LDO, 9.7V±2%, 500mA, +CE	SOT-89-5	32x2	VR4	6h	Ric	R1500H097B-R097-SOT-89-5-RIC	r1500h097b-r097-sot-89-5-ric
R098		R1500H098B	LVR-IC	LDO, 9.8V±2%, 500mA, +CE	SOT-89-5	32x2	VR4	6h	Ric	R1500H098B-R098-SOT-89-5-RIC	r1500h098b-r098-sot-89-5-ric
R099		R1500H099B	LVR-IC	LDO, 9.9V±2%, 500mA, +CE	SOT-89-5	32x2	VR4	6h	Ric	R1500H099B-R099-SOT-89-5-RIC	r1500h099b-r099-sot-89-5-ric
R09D		R5510H009D	LVR/Vdet-IC	LDO, 3.3V±2%, 300mA/VDet, -Reset ODO	SOT-89-5	32sn	VR15	6h	Ric	R5510H009D-R09D-SOT-89-5-RIC	r5510h009d-r09d-sot-89-5-ric
R100		R1500H100B	LVR-IC	LDO, 10.0V±2%, 500mA, +CE	SOT-89-5	32x2	VR4	6h	Ric	R1500H100B-R100-SOT-89-5-RIC	r1500h100b-r100-sot-89-5-ric
R101		R1500H101B	LVR-IC	LDO, 10.1V±2%, 500mA, +CE	SOT-89-5	32x2	VR4	6h	Ric	R1500H101B-R101-SOT-89-5-RIC	r1500h101b-r101-sot-89-5-ric
R102		R1500H102B	LVR-IC	LDO, 10.2V±2%, 500mA, +CE	SOT-89-5	32x2	VR4	6h	Ric	R1500H102B-R102-SOT-89-5-RIC	r1500h102b-r102-sot-89-5-ric
R103		R1500H103B	LVR-IC	LDO, 10.3V±2%, 500mA, +CE	SOT-89-5	32x2	VR4	6h	Ric	R1500H103B-R103-SOT-89-5-RIC	r1500h103b-r103-sot-89-5-ric
R104		R1500H104B	LVR-IC	LDO, 10.4V±2%, 500mA, +CE	SOT-89-5	32x2	VR4	6h	Ric	R1500H104B-R104-SOT-89-5-RIC	r1500h104b-r104-sot-89-5-ric
R105		R1500H105B	LVR-IC	LDO, 10.5V±2%, 500mA, +CE	SOT-89-5	32x2	VR4	6h	Ric	R1500H105B-R105-SOT-89-5-RIC	r1500h105b-r105-sot-89-5-ric
R106		R1500H106B	LVR-IC	LDO, 10.6V±2%, 500mA, +CE	SOT-89-5	32x2	VR4	6h	Ric	R1500H106B-R106-SOT-89-5-RIC	r1500h106b-r106-sot-89-5-ric
R107		R1500H107B	LVR-IC	LDO, 10.7V±2%, 500mA, +CE	SOT-89-5	32x2	VR4	6h	Ric	R1500H107B-R107-SOT-89-5-RIC	r1500h107b-r107-sot-89-5-ric
R108		R1500H108B	LVR-IC	LDO, 10.8V±2%, 500mA, +CE	SOT-89-5	32x2	VR4	6h	Ric	R1500H108B-R108-SOT-89-5-RIC	r1500h108b-r108-sot-89-5-ric
R109		R1500H109B	LVR-IC	LDO, 10.9V±2%, 500mA, +CE	SOT-89-5	32x2	VR4	6h	Ric	R1500H109B-R109-SOT-89-5-RIC	r1500h109b-r109-sot-89-5-ric
R10C		R5510H010C	LVR/Vdet-IC	LDO, 3.4V±2%, 300mA/VDet, -Reset ODO	SOT-89-5	32sk	VR15	6h	Ric	R5510H010C-R10C-SOT-89-5-RIC	r5510h010c-r10c-sot-89-5-ric
R10N		R5510H010N	LVR/Vdet-IC	LDO, 3.4V±2%, 300mA/VDet, -Reset ODO	SOT-89-5	32sk	VR15	6h	Ric	R5510H010N-R10N-SOT-89-5-RIC	r5510h010n-r10n-sot-89-5-ric
R110		R1500H110B	LVR-IC	LDO, 11.0V±2%, 500mA, +CE	SOT-89-5	32x2	VR4	6h	Ric	R1500H110B-R110-SOT-89-5-RIC	r1500h110b-r110-sot-89-5-ric
R111		R1500H111B	LVR-IC	LDO, 11.1V±2%, 500mA, +CE	SOT-89-5	32x2	VR4	6h	Ric	R1500H111B-R111-SOT-89-5-RIC	r1500h111b-r111-sot-89-5-ric
R112		R1500H112B	LVR-IC	LDO, 11.2V±2%, 500mA, +CE	SOT-89-5	32x2	VR4	6h	Ric	R1500H112B-R112-SOT-89-5-RIC	r1500h112b-r112-sot-89-5-ric
R113		R1500H113B	LVR-IC	LDO, 11.3V±2%, 500mA, +CE	SOT-89-5	32x2	VR4	6h	Ric	R1500H113B-R113-SOT-89-5-RIC	r1500h113b-r113-sot-89-5-ric
R114		R1500H114B	LVR-IC	LDO, 11.4V±2%, 500mA, +CE	SOT-89-5	32x2	VR4	6h	Ric	R1500H114B-R114-SOT-89-5-RIC	r1500h114b-r114-sot-89-5-ric
R115		R1500H115B	LVR-IC	LDO, 11.5V±2%, 500mA, +CE	SOT-89-5	32x2	VR4	6h	Ric	R1500H115B-R115-SOT-89-5-RIC	r1500h115b-r115-sot-89-5-ric
R116		R1500H116B	LVR-IC	LDO, 11.6V±2%, 500mA, +CE	SOT-89-5	32x2	VR4	6h	Ric	R1500H116B-R116-SOT-89-5-RIC	r1500h116b-r116-sot-89-5-ric
R117		R1500H117B	LVR-IC	LDO, 11.7V±2%, 500mA, +CE	SOT-89-5	32x2	VR4	6h	Ric	R1500H117B-R117-SOT-89-5-RIC	r1500h117b-r117-sot-89-5-ric
R118		R1500H118B	LVR-IC	LDO, 11.8V±2%, 500mA, +CE	SOT-89-5	32x2	VR4	6h	Ric	R1500H118B-R118-SOT-89-5-RIC	r1500h118b-r118-sot-89-5-ric
R119		R1500H119B	LVR-IC	LDO, 11.9V±2%, 500mA, +CE	SOT-89-5	32x2	VR4	6h	Ric	R1500H119B-R119-SOT-89-5-RIC	r1500h119b-r119-sot-89-5-ric
R11A		R5510H011A	LVR/Vdet-IC	LDO, 3.5V±2%, 300mA/VDet, -Reset ODO	SOT-89-5	32sk	VR15	6h	Ric	R5510H011A-R11A-SOT-89-5-RIC	r5510h011a-r11a-sot-89-5-ric
R11C		R5510H011C	LVR/Vdet-IC	LDO, 3.5V±2%, 300mA/VDet, -Reset ODO	SOT-89-5	32sk	VR15	6h	Ric	R5510H011C-R11C-SOT-89-5-RIC	r5510h011c-r11c-sot-89-5-ric
R11N		R5510H011N	LVR/Vdet-IC	LDO, 3.5V±2%, 300mA/VDet, -Reset ODO	SOT-89-5	32sk	VR15	6h	Ric	R5510H011N-R11N-SOT-89-5-RIC	r5510h011n-r11n-sot-89-5-ric
R120		R1500H120B	LVR-IC	LDO, 12.0V±2%, 500mA, +CE	SOT-89-5	32x2	VR4	6h	Ric	R1500H120B-R120-SOT-89-5-RIC	r1500h120b-r120-sot-89-5-ric
R12D		R5510H012D	LVR/Vdet-IC	LDO, 3.6V±2%, 300mA/VDet, -Reset ODO	SOT-89-5	32sn	VR15	6h	Ric	R5510H012D-R12D-SOT-89-5-RIC	r5510h012d-r12d-sot-89-5-ric
R13D		R5510H013D	LVR/Vdet-IC	LDO, 3.7V±2%, 300mA/VDet, -Reset ODO	SOT-89-5	32sn	VR15	6h	Ric	R5510H013D-R13D-SOT-89-5-RIC	r5510h013d-r13d-sot-89-5-ric
R14H		R5510H014H	LVR/Vdet-IC	LDO, 3.8V±2%, 300mA/VDet, -Reset ODO	SOT-89-5	32sm	VR15	6h	Ric	R5510H014H-R14H-SOT-89-5-RIC	r5510h014h-r14h-sot-89-5-ric
R14J		R5510H014J	LVR/Vdet-IC	LDO, 3.8V±2%, 300mA/VDet, -Reset ODO	SOT-89-5	32sm	VR15	6h	Ric	R5510H014J-R14J-SOT-89-5-RIC	r5510h014j-r14j-sot-89-5-ric
R14K		R5510H014K	LVR/Vdet-IC	LDO, 3.8V±2%, 300mA/VDet, -Reset ODO	SOT-89-5	32sm	VR15	6h	Ric	R5510H014K-R14K-SOT-89-5-RIC	r5510h014k-r14k-sot-89-5-ric
R15		TK11215UM	LVR-IC	LDO, 1.5V±5%, 170mA, +CE	SOT-89-5	32vg	VR7	6i	Tok	TK11215UM-R15-SOT-89-5-TOK	tk11215um-r15-sot-89-5-tok
R15H		R5510H015H	LVR/Vdet-IC	LDO, 3.9V±2%, 300mA/VDet, -Reset ODO	SOT-89-5	32sm	VR15	6h	Ric	R5510H015H-R15H-SOT-89-5-RIC	r5510h015h-r15h-sot-89-5-ric
R15J		R5510H015J	LVR/Vdet-IC	LDO, 3.9V±2%, 300mA/VDet, -Reset ODO	SOT-89-5	32sm	VR15	6h	Ric	R5510H015J-R15J-SOT-89-5-RIC	r5510h015j-r15j-sot-89-5-ric
R15K		R5510H015K	LVR/Vdet-IC	LDO, 3.9V±2%, 300mA/VDet, -Reset ODO	SOT-89-5	32sm	VR15	6h	Ric	R5510H015K-R15K-SOT-89-5-RIC	r5510h015k-r15k-sot-89-5-ric
R16		TK11216UM	LVR-IC	LDO, 1.6V±5%, 170mA, +CE	SOT-89-5	32vg	VR7	6i	Tok	TK11216UM-R16-SOT-89-5-TOK	tk11216um-r16-sot-89-5-tok
R16H		R5510H016H	LVR/Vdet-IC	LDO, 4.0V±2%, 300mA/VDet, -Reset ODO	SOT-89-5	32sm	VR15	6h	Ric	R5510H016H-R16H-SOT-89-5-RIC	r5510h016h-r16h-sot-89-5-ric
R16J		R5510H016J	LVR/Vdet-IC	LDO, 4.0V±2%, 300mA/VDet, -Reset ODO	SOT-89-5	32sm	VR15	6h	Ric	R5510H016J-R16J-SOT-89-5-RIC	r5510h016j-r16j-sot-89-5-ric
R16K		R5510H016K	LVR/Vdet-IC	LDO, 4.0V±2%, 300mA/VDet, -Reset ODO	SOT-89-5	32sm	VR15	6h	Ric	R5510H016K-R16K-SOT-89-5-RIC	r5510h016k-r16k-sot-89-5-ric
R17		TK11217UM	LVR-IC	LDO, 1.7V±5%, 170mA, +CE	SOT-89-5	32vg	VR7	6i	Tok	TK11217UM-R17-SOT-89-5-TOK	tk11217um-r17-sot-89-5-tok
R17H		R5510H017H	LVR/Vdet-IC	LDO, 4.1V±2%, 300mA/VDet, -Reset ODO	SOT-89-5	32sm	VR15	6h	Ric	R5510H017H-R17H-SOT-89-5-RIC	r5510h017h-r17h-sot-89-5-ric
R17J		R5510H017J	LVR/Vdet-IC	LDO, 4.1V±2%, 300mA/VDet, -Reset ODO	SOT-89-5	32sm	VR15	6h	Ric	R5510H017J-R17J-SOT-89-5-RIC	r5510h017j-r17j-sot-89-5-ric
R17K		R5510H017K	LVR/Vdet-IC	LDO, 4.1V±2%, 300mA/VDet, -Reset ODO	SOT-89-5	32sm	VR15	6h	Ric	R5510H017K-R17K-SOT-89-5-RIC	r5510h017k-r17k-sot-89-5-ric
R18		TK11218UM	LVR-IC	LDO, 1.8V±5%, 170mA, +CE	SOT-89-5	32vg	VR7	6i	Tok	TK11218UM-R18-SOT-89-5-TOK	tk11218um-r18-sot-89-5-tok
R18D		R5510H018D	LVR/Vdet-IC	LDO, 4.2V±2%, 300mA/VDet, -Reset ODO	SOT-89-5	32sn	VR15	6h	Ric	R5510H018D-R18D-SOT-89-5-RIC	r5510h018d-r18d-sot-89-5-ric
R19		TK11219UM	LVR-IC	LDO, 1.9V±5%, 170mA, +CE	SOT-89-5	32vg	VR7	6i	Tok	TK11219UM-R19-SOT-89-5-TOK	tk11219um-r19-sot-89-5-tok
R19C		R5510H019C	LVR/Vdet-IC	LDO, 4.3V±2%, 300mA/VDet, -Reset ODO	SOT-89-5	32sk	VR15	6h	Ric	R5510H019C-R19C-SOT-89-5-RIC	r5510h019c-r19c-sot-89-5-ric
R20		TK11220UM	LVR-IC	LDO, 2.0V±5%, 170mA, +CE	SOT-89-5	32vg	VR7	6i	Tok	TK11220UM-R20-SOT-89-5-TOK	tk11220um-r20-sot-89-5-tok
R20	kb	XC6383C201P	DC-DC-IC	PFM step-up, 2.0V±2.5%, 400mA, 100kHz, +CE	SOT-89-5	32gb	DC3	6u	Tor	XC6383C201P-R20-SOT-89-5-TOR	xc6383c201p-r20-sot-89-5-tor
R20C		R5510H020C	LVR/Vdet-IC	LDO, 4.4V±2%, 300mA/VDet, -Reset ODO	SOT-89-5	32sk	VR15	6h	Ric	R5510H020C-R20C-SOT-89-5-RIC	r5510h020c-r20c-sot-89-5-ric
R21		TK11221UM	LVR-IC	LDO, 2.1V±5%, 170mA, +CE	SOT-89-5	32vg	VR7	6i	Tok	TK11221UM-R21-SOT-89-5-TOK	tk11221um-r21-sot-89-5-tok
R21	kb	XC6383C211P	DC-DC-IC	PFM step-up, 2.1V±2.5%, 400mA, 100kHz, +CE	SOT-89-5	32gb	DC3	6u	Tor	XC6383C211P-R21-SOT-89-5-TOR	xc6383c211p-r21-sot-89-5-tor
R21M		R5510H021M	LVR/Vdet-IC	LDO, 4.5V±2%, 300mA/VDet, -Reset ODO	SOT-89-5	32sk	VR15	6h	Ric	R5510H021M-R21M-SOT-89-5-RIC	r5510h021m-r21m-sot-89-5-ric
R22		TK11222UM	LVR-IC	LDO, 2.2V±5%, 170mA, +CE	SOT-89-5	32vg	VR7	6i	Tok	TK11222UM-R22-SOT-89-5-TOK	tk11222um-r22-sot-89-5-tok
R22	kb	XC6383C221P	DC-DC-IC	PFM step-up, 2.2V±2.5%, 400mA, 100kHz, +CE	SOT-89-5	32gb	DC3	6u	Tor	XC6383C221P-R22-SOT-89-5-TOR	xc6383c221p-r22-sot-89-5-tor
R22J		R5510H022J	LVR/Vdet-IC	LDO, 4.6V±2%, 300mA/VDet, -Reset ODO	SOT-89-5	32sm	VR15	6h	Ric	R5510H022J-R22J-SOT-89-5-RIC	r5510h022j-r22j-sot-89-5-ric
R22L		R5510H022L	LVR/Vdet-IC	LDO, 4.6V±2%, 300mA/VDet, -Reset ODO	SOT-89-5	32sk	VR15	6h	Ric	R5510H022L-R22L-SOT-89-5-RIC	r5510h022l-r22l-sot-89-5-ric
R23		TK11223UM	LVR-IC	LDO, 2.3V±5%, 170mA, +CE	SOT-89-5	32vg	VR7	6i	Tok	TK11223UM-R23-SOT-89-5-TOK	tk11223um-r23-sot-89-5-tok
R23	kb	XC6383C231P	DC-DC-IC	PFM step-up, 2.3V±2.5%, 400mA, 100kHz, +CE	SOT-89-5	32gb	DC3	6u	Tor	XC6383C231P-R23-SOT-89-5-TOR	xc6383c231p-r23-sot-89-5-tor
R23L		R5510H023L	LVR/Vdet-IC	LDO, 4.7V±2%, 300mA/VDet, -Reset ODO	SOT-89-5	32sk	VR15	6h	Ric	R5510H023L-R23L-SOT-89-5-RIC	r5510h023l-r23l-sot-89-5-ric
R24		TK11224UM	LVR-IC	LDO, 2.4V±5%, 170mA, +CE	SOT-89-5	32vg	VR7	6i	Tok	TK11224UM-R24-SOT-89-5-TOK	tk11224um-r24-sot-89-5-tok
R24	kb	XC6383C241P	DC-DC-IC	PFM step-up, 2.4V±2.5%, 400mA, 100kHz, +CE	SOT-89-5	32gb	DC3	6u	Tor	XC6383C241P-R24-SOT-89-5-TOR	xc6383c241p-r24-sot-89-5-tor
R24D		R5510H024D	LVR/Vdet-IC	LDO, 4.8V±2%, 300mA/VDet, -Reset ODO	SOT-89-5	32sn	VR15	6h	Ric	R5510H024D-R24D-SOT-89-5-RIC	r5510h024d-r24d-sot-89-5-ric
R25		TK11225UM	LVR-IC	LDO, 2.5V±5%, 170mA, +CE	SOT-89-5	32vg	VR7	6i	Tok	TK11225UM-R25-SOT-89-5-TOK	tk11225um-r25-sot-89-5-tok
R25	kb	XC6383C251P	DC-DC-IC	PFM step-up, 2.5V±2.5%, 400mA, 100kHz, +CE	SOT-89-5	32gb	DC3	6u	Tor	XC6383C251P-R25-SOT-89-5-TOR	xc6383c251p-r25-sot-89-5-tor
R25K		R5510H025K	LVR/Vdet-IC	LDO, 4.9V±2%, 300mA/VDet, -Reset ODO	SOT-89-5	32sm	VR15	6h	Ric	R5510H025K-R25K-SOT-89-5-RIC	r5510h025k-r25k-sot-89-5-ric
R26		TK11226UM	LVR-IC	LDO, 2.6V±5%, 170mA, +CE	SOT-89-5	32vg	VR7	6i	Tok	TK11226UM-R26-SOT-89-5-TOK	tk11226um-r26-sot-89-5-tok
R26	kb	XC6383C261P	DC-DC-IC	PFM step-up, 2.6V±2.5%, 400mA, 100kHz, +CE	SOT-89-5	32gb	DC3	6u	Tor	XC6383C261P-R26-SOT-89-5-TOR	xc6383c261p-r26-sot-89-5-tor
R26N		R5510H026N	LVR/Vdet-IC	LDO, 5.0V±2%, 300mA/VDet, -Reset ODO	SOT-89-5	32sk	VR15	6h	Ric	R5510H026N-R26N-SOT-89-5-RIC	r5510h026n-r26n-sot-89-5-ric
R27		TK11227UM	LVR-IC	LDO, 2.7V±5%, 170mA, +CE	SOT-89-5	32vg	VR7	6i	Tok	TK11227UM-R27-SOT-89-5-TOK	tk11227um-r27-sot-89-5-tok
R27	kb	XC6383C271P	DC-DC-IC	PFM step-up, 2.7V±2.5%, 400mA, 100kHz, +CE	SOT-89-5	32gb	DC3	6u	Tor	XC6383C271P-R27-SOT-89-5-TOR	xc6383c271p-r27-sot-89-5-tor
R27N		R5510H027N	LVR/Vdet-IC	LDO, 5.1V±2%, 300mA/VDet, -Reset ODO	SOT-89-5	32sk	VR15	6h	Ric	R5510H027N-R27N-SOT-89-5-RIC	r5510h027n-r27n-sot-89-5-ric
R28		TK11228UM	LVR-IC	LDO, 2.8V±2.4%, 150mA, +CE	SOT-89-5	32vg	VR7	6i	Tok	TK11228UM-R28-SOT-89-5-TOK	tk11228um-r28-sot-89-5-tok
R28	kb	XC6383C281P	DC-DC-IC	PFM step-up, 2.8V±2.5%, 400mA, 100kHz, +CE	SOT-89-5	32gb	DC3	6u	Tor	XC6383C281P-R28-SOT-89-5-TOR	xc6383c281p-r28-sot-89-5-tor
R29		TK11229UM	LVR-IC	LDO, 2.9V±5%, 170mA, +CE	SOT-89-5	32vg	VR7	6i	Tok	TK11229UM-R29-SOT-89-5-TOK	tk11229um-r29-sot-89-5-tok
R29	kb	XC6383C291P	DC-DC-IC	PFM step-up, 2.9V±2.5%, 400mA, 100kHz, +CE	SOT-89-5	32gb	DC3	6u	Tor	XC6383C291P-R29-SOT-89-5-TOR	xc6383c291p-r29-sot-89-5-tor
R30		TK11230UM	LVR-IC	LDO, 3.0V±5%, 170mA, +CE	SOT-89-5	32vg	VR7	6i	Tok	TK11230UM-R30-SOT-89-5-TOK	tk11230um-r30-sot-89-5-tok
R30	kb	XC6383C301P	DC-DC-IC	PFM step-up, 3.0V±2.5%, 400mA, 100kHz, +CE	SOT-89-5	32gb	DC3	6u	Tor	XC6383C301P-R30-SOT-89-5-TOR	xc6383c301p-r30-sot-89-5-tor
R31		TK11231UM	LVR-IC	LDO, 3.1V±5%, 170mA, +CE	SOT-89-5	32vg	VR7	6i	Tok	TK11231UM-R31-SOT-89-5-TOK	tk11231um-r31-sot-89-5-tok
R31	kb	XC6383C311P	DC-DC-IC	PFM step-up, 3.1V±2.5%, 400mA, 100kHz, +CE	SOT-89-5	32gb	DC3	6u	Tor	XC6383C311P-R31-SOT-89-5-TOR	xc6383c311p-r31-sot-89-5-tor
R32		TK11232UM	LVR-IC	LDO, 3.2V±5%, 170mA, +CE	SOT-89-5	32vg	VR7	6i	Tok	TK11232UM-R32-SOT-89-5-TOK	tk11232um-r32-sot-89-5-tok
R32	kb	XC6383C321P	DC-DC-IC	PFM step-up, 3.2V±2.5%, 400mA, 100kHz, +CE	SOT-89-5	32gb	DC3	6u	Tor	XC6383C321P-R32-SOT-89-5-TOR	xc6383c321p-r32-sot-89-5-tor
R33		TK11233UM	LVR-IC	LDO, 3.3V±5%, 170mA, +CE	SOT-89-5	32vg	VR7	6i	Tok	TK11233UM-R33-SOT-89-5-TOK	tk11233um-r33-sot-89-5-tok
R33	kb	XC6383C331P	DC-DC-IC	PFM step-up, 3.3V±2.5%, 400mA, 100kHz, +CE	SOT-89-5	32gb	DC3	6u	Tor	XC6383C331P-R33-SOT-89-5-TOR	xc6383c331p-r33-sot-89-5-tor
R34		TK11234UM	LVR-IC	LDO, 3.4V±5%, 170mA, +CE	SOT-89-5	32vg	VR7	6i	Tok	TK11234UM-R34-SOT-89-5-TOK	tk11234um-r34-sot-89-5-tok
R34	kb	XC6383C341P	DC-DC-IC	PFM step-up, 3.4V±2.5%, 400mA, 100kHz, +CE	SOT-89-5	32gb	DC3	6u	Tor	XC6383C341P-R34-SOT-89-5-TOR	xc6383c341p-r34-sot-89-5-tor
R35		TK11235UM	LVR-IC	LDO, 3.5V±5%, 170mA, +CE	SOT-89-5	32vg	VR7	6i	Tok	TK11235UM-R35-SOT-89-5-TOK	tk11235um-r35-sot-89-5-tok
R35	kb	XC6383C351P	DC-DC-IC	PFM step-up, 3.5V±2.5%, 400mA, 100kHz, +CE	SOT-89-5	32gb	DC3	6u	Tor	XC6383C351P-R35-SOT-89-5-TOR	xc6383c351p-r35-sot-89-5-tor
R36		TK11236UM	LVR-IC	LDO, 3.6V±5%, 170mA, +CE	SOT-89-5	32vg	VR7	6i	Tok	TK11236UM-R36-SOT-89-5-TOK	tk11236um-r36-sot-89-5-tok
R36	kb	XC6383C361P	DC-DC-IC	PFM step-up, 3.6V±2.5%, 400mA, 100kHz, +CE	SOT-89-5	32gb	DC3	6u	Tor	XC6383C361P-R36-SOT-89-5-TOR	xc6383c361p-r36-sot-89-5-tor
R37		TK11237UM	LVR-IC	LDO, 3.7V±5%, 170mA, +CE	SOT-89-5	32vg	VR7	6i	Tok	TK11237UM-R37-SOT-89-5-TOK	tk11237um-r37-sot-89-5-tok
R37	kb	XC6383C371P	DC-DC-IC	PFM step-up, 3.7V±2.5%, 400mA, 100kHz, +CE	SOT-89-5	32gb	DC3	6u	Tor	XC6383C371P-R37-SOT-89-5-TOR	xc6383c371p-r37-sot-89-5-tor
R38		TK11238UM	LVR-IC	LDO, 3.8V±5%, 170mA, +CE	SOT-89-5	32vg	VR7	6i	Tok	TK11238UM-R38-SOT-89-5-TOK	tk11238um-r38-sot-89-5-tok
R38	kb	XC6383C381P	DC-DC-IC	PFM step-up, 3.8V±2.5%, 400mA, 100kHz, +CE	SOT-89-5	32gb	DC3	6u	Tor	XC6383C381P-R38-SOT-89-5-TOR	xc6383c381p-r38-sot-89-5-tor
R39		TK11239UM	LVR-IC	LDO, 3.9V±5%, 170mA, +CE	SOT-89-5	32vg	VR7	6i	Tok	TK11239UM-R39-SOT-89-5-TOK	tk11239um-r39-sot-89-5-tok
R39	kb	XC6383C391P	DC-DC-IC	PFM step-up, 3.9V±2.5%, 400mA, 100kHz, +CE	SOT-89-5	32gb	DC3	6u	Tor	XC6383C391P-R39-SOT-89-5-TOR	xc6383c391p-r39-sot-89-5-tor
R40		TK11240UM	LVR-IC	LDO, 4.0V±5%, 170mA, +CE	SOT-89-5	32vg	VR7	6i	Tok	TK11240UM-R40-SOT-89-5-TOK	tk11240um-r40-sot-89-5-tok
R40	kb	XC6383C401P	DC-DC-IC	PFM step-up, 4.0V±2.5%, 400mA, 100kHz, +CE	SOT-89-5	32gb	DC3	6u	Tor	XC6383C401P-R40-SOT-89-5-TOR	xc6383c401p-r40-sot-89-5-tor
R41		TK11241UM	LVR-IC	LDO, 4.1V±5%, 170mA, +CE	SOT-89-5	32vg	VR7	6i	Tok	TK11241UM-R41-SOT-89-5-TOK	tk11241um-r41-sot-89-5-tok
R41	kb	XC6383C411P	DC-DC-IC	PFM step-up, 4.1V±2.5%, 400mA, 100kHz, +CE	SOT-89-5	32gb	DC3	6u	Tor	XC6383C411P-R41-SOT-89-5-TOR	xc6383c411p-r41-sot-89-5-tor
R42		TK11242UM	LVR-IC	LDO, 4.2V±5%, 170mA, +CE	SOT-89-5	32vg	VR7	6i	Tok	TK11242UM-R42-SOT-89-5-TOK	tk11242um-r42-sot-89-5-tok
R42	kb	XC6383C421P	DC-DC-IC	PFM step-up, 4.2V±2.5%, 400mA, 100kHz, +CE	SOT-89-5	32gb	DC3	6u	Tor	XC6383C421P-R42-SOT-89-5-TOR	xc6383c421p-r42-sot-89-5-tor
R43		TK11243UM	LVR-IC	LDO, 4.3V±5%, 170mA, +CE	SOT-89-5	32vg	VR7	6i	Tok	TK11243UM-R43-SOT-89-5-TOK	tk11243um-r43-sot-89-5-tok
R43	kb	XC6383C431P	DC-DC-IC	PFM step-up, 4.3V±2.5%, 400mA, 100kHz, +CE	SOT-89-5	32gb	DC3	6u	Tor	XC6383C431P-R43-SOT-89-5-TOR	xc6383c431p-r43-sot-89-5-tor
R44		TK11244UM	LVR-IC	LDO, 4.4V±5%, 170mA, +CE	SOT-89-5	32vg	VR7	6i	Tok	TK11244UM-R44-SOT-89-5-TOK	tk11244um-r44-sot-89-5-tok
R44	kb	XC6383C441P	DC-DC-IC	PFM step-up, 4.4V±2.5%, 400mA, 100kHz, +CE	SOT-89-5	32gb	DC3	6u	Tor	XC6383C441P-R44-SOT-89-5-TOR	xc6383c441p-r44-sot-89-5-tor
R45		TK11245UM	LVR-IC	LDO, 4.5V±5%, 170mA, +CE	SOT-89-5	32vg	VR7	6i	Tok	TK11245UM-R45-SOT-89-5-TOK	tk11245um-r45-sot-89-5-tok
R45	kb	XC6383C451P	DC-DC-IC	PFM step-up, 4.5V±2.5%, 400mA, 100kHz, +CE	SOT-89-5	32gb	DC3	6u	Tor	XC6383C451P-R45-SOT-89-5-TOR	xc6383c451p-r45-sot-89-5-tor
R46		TK11246UM	LVR-IC	LDO, 4.6V±5%, 170mA, +CE	SOT-89-5	32vg	VR7	6i	Tok	TK11246UM-R46-SOT-89-5-TOK	tk11246um-r46-sot-89-5-tok
R46	kb	XC6383C461P	DC-DC-IC	PFM step-up, 4.6V±2.5%, 400mA, 100kHz, +CE	SOT-89-5	32gb	DC3	6u	Tor	XC6383C461P-R46-SOT-89-5-TOR	xc6383c461p-r46-sot-89-5-tor
R47		TK11247UM	LVR-IC	LDO, 4.7V±5%, 170mA, +CE	SOT-89-5	32vg	VR7	6i	Tok	TK11247UM-R47-SOT-89-5-TOK	tk11247um-r47-sot-89-5-tok
R47	kb	XC6383C471P	DC-DC-IC	PFM step-up, 4.7V±2.5%, 400mA, 100kHz, +CE	SOT-89-5	32gb	DC3	6u	Tor	XC6383C471P-R47-SOT-89-5-TOR	xc6383c471p-r47-sot-89-5-tor
R48		TK11248UM	LVR-IC	LDO, 4.8V±5%, 170mA, +CE	SOT-89-5	32vg	VR7	6i	Tok	TK11248UM-R48-SOT-89-5-TOK	tk11248um-r48-sot-89-5-tok
R48	kb	XC6383C481P	DC-DC-IC	PFM step-up, 4.8V±2.5%, 400mA, 100kHz, +CE	SOT-89-5	32gb	DC3	6u	Tor	XC6383C481P-R48-SOT-89-5-TOR	xc6383c481p-r48-sot-89-5-tor
R49		TK11249UM	LVR-IC	LDO, 4.9V±5%, 170mA, +CE	SOT-89-5	32vg	VR7	6i	Tok	TK11249UM-R49-SOT-89-5-TOK	tk11249um-r49-sot-89-5-tok
R49	kb	XC6383C491P	DC-DC-IC	PFM step-up, 4.9V±2.5%, 400mA, 100kHz, +CE	SOT-89-5	32gb	DC3	6u	Tor	XC6383C491P-R49-SOT-89-5-TOR	xc6383c491p-r49-sot-89-5-tor
R50		TK11250UM	LVR-IC	LDO, 5.0V±5%, 170mA, +CE	SOT-89-5	32vg	VR7	6i	Tok	TK11250UM-R50-SOT-89-5-TOK	tk11250um-r50-sot-89-5-tok
R50	kb	XC6383C501P	DC-DC-IC	PFM step-up, 5.0V±2.5%, 400mA, 100kHz, +CE	SOT-89-5	32gb	DC3	6u	Tor	XC6383C501P-R50-SOT-89-5-TOR	xc6383c501p-r50-sot-89-5-tor
R51	kb	XC6383C511P	DC-DC-IC	PFM step-up, 5.1V±2.5%, 400mA, 100kHz, +CE	SOT-89-5	32gb	DC3	6u	Tor	XC6383C511P-R51-SOT-89-5-TOR	xc6383c511p-r51-sot-89-5-tor
R52	kb	XC6383C521P	DC-DC-IC	PFM step-up, 5.2V±2.5%, 400mA, 100kHz, +CE	SOT-89-5	32gb	DC3	6u	Tor	XC6383C521P-R52-SOT-89-5-TOR	xc6383c521p-r52-sot-89-5-tor
R53	kb	XC6383C531P	DC-DC-IC	PFM step-up, 5.3V±2.5%, 400mA, 100kHz, +CE	SOT-89-5	32gb	DC3	6u	Tor	XC6383C531P-R53-SOT-89-5-TOR	xc6383c531p-r53-sot-89-5-tor
R54	kb	XC6383C541P	DC-DC-IC	PFM step-up, 5.4V±2.5%, 400mA, 100kHz, +CE	SOT-89-5	32gb	DC3	6u	Tor	XC6383C541P-R54-SOT-89-5-TOR	xc6383c541p-r54-sot-89-5-tor
R55	kb	XC6383C551P	DC-DC-IC	PFM step-up, 5.5V±2.5%, 400mA, 100kHz, +CE	SOT-89-5	32gb	DC3	6u	Tor	XC6383C551P-R55-SOT-89-5-TOR	xc6383c551p-r55-sot-89-5-tor
R56	kb	XC6383C561P	DC-DC-IC	PFM step-up, 5.6V±2.5%, 400mA, 100kHz, +CE	SOT-89-5	32gb	DC3	6u	Tor	XC6383C561P-R56-SOT-89-5-TOR	xc6383c561p-r56-sot-89-5-tor
R57	kb	XC6383C571P	DC-DC-IC	PFM step-up, 5.7V±2.5%, 400mA, 100kHz, +CE	SOT-89-5	32gb	DC3	6u	Tor	XC6383C571P-R57-SOT-89-5-TOR	xc6383c571p-r57-sot-89-5-tor
R58	kb	XC6383C581P	DC-DC-IC	PFM step-up, 5.8V±2.5%, 400mA, 100kHz, +CE	SOT-89-5	32gb	DC3	6u	Tor	XC6383C581P-R58-SOT-89-5-TOR	xc6383c581p-r58-sot-89-5-tor
R59	kb	XC6383C591P	DC-DC-IC	PFM step-up, 5.9V±2.5%, 400mA, 100kHz, +CE	SOT-89-5	32gb	DC3	6u	Tor	XC6383C591P-R59-SOT-89-5-TOR	xc6383c591p-r59-sot-89-5-tor
R60	kb	XC6383C601P	DC-DC-IC	PFM step-up, 6.0V±2.5%, 400mA, 100kHz, +CE	SOT-89-5	32gb	DC3	6u	Tor	XC6383C601P-R60-SOT-89-5-TOR	xc6383c601p-r60-sot-89-5-tor
R61	kb	XC6383C611P	DC-DC-IC	PFM step-up, 6.1V±2.5%, 400mA, 100kHz, +CE	SOT-89-5	32gb	DC3	6u	Tor	XC6383C611P-R61-SOT-89-5-TOR	xc6383c611p-r61-sot-89-5-tor
R62	kb	XC6383C621P	DC-DC-IC	PFM step-up, 6.2V±2.5%, 400mA, 100kHz, +CE	SOT-89-5	32gb	DC3	6u	Tor	XC6383C621P-R62-SOT-89-5-TOR	xc6383c621p-r62-sot-89-5-tor
R63	kb	XC6383C631P	DC-DC-IC	PFM step-up, 6.3V±2.5%, 400mA, 100kHz, +CE	SOT-89-5	32gb	DC3	6u	Tor	XC6383C631P-R63-SOT-89-5-TOR	xc6383c631p-r63-sot-89-5-tor
R64	kb	XC6383C641P	DC-DC-IC	PFM step-up, 6.4V±2.5%, 400mA, 100kHz, +CE	SOT-89-5	32gb	DC3	6u	Tor	XC6383C641P-R64-SOT-89-5-TOR	xc6383c641p-r64-sot-89-5-tor
R65	kb	XC6383C651P	DC-DC-IC	PFM step-up, 6.5V±2.5%, 400mA, 100kHz, +CE	SOT-89-5	32gb	DC3	6u	Tor	XC6383C651P-R65-SOT-89-5-TOR	xc6383c651p-r65-sot-89-5-tor
R66	kb	XC6383C661P	DC-DC-IC	PFM step-up, 6.6V±2.5%, 400mA, 100kHz, +CE	SOT-89-5	32gb	DC3	6u	Tor	XC6383C661P-R66-SOT-89-5-TOR	xc6383c661p-r66-sot-89-5-tor
R67	kb	XC6383C671P	DC-DC-IC	PFM step-up, 6.7V±2.5%, 400mA, 100kHz, +CE	SOT-89-5	32gb	DC3	6u	Tor	XC6383C671P-R67-SOT-89-5-TOR	xc6383c671p-r67-sot-89-5-tor
R68	kb	XC6383C681P	DC-DC-IC	PFM step-up, 6.8V±2.5%, 400mA, 100kHz, +CE	SOT-89-5	32gb	DC3	6u	Tor	XC6383C681P-R68-SOT-89-5-TOR	xc6383c681p-r68-sot-89-5-tor
R69	kb	XC6383C691P	DC-DC-IC	PFM step-up, 6.9V±2.5%, 400mA, 100kHz, +CE	SOT-89-5	32gb	DC3	6u	Tor	XC6383C691P-R69-SOT-89-5-TOR	xc6383c691p-r69-sot-89-5-tor
R70	kb	XC6383C701P	DC-DC-IC	PFM step-up, 7.0V±2.5%, 400mA, 100kHz, +CE	SOT-89-5	32gb	DC3	6u	Tor	XC6383C701P-R70-SOT-89-5-TOR	xc6383c701p-r70-sot-89-5-tor
S020		R1191H020B	LVR-IC	LDO, 2.0V±1.5%, 300mA, +CE, ECO	SOT-89-5	32c8	VR10	6h	Ric	R1191H020B-S020-SOT-89-5-RIC	r1191h020b-s020-sot-89-5-ric
S021		R1191H021B	LVR-IC	LDO, 2.1V±1.5%, 300mA, +CE, ECO	SOT-89-5	32c8	VR10	6h	Ric	R1191H021B-S021-SOT-89-5-RIC	r1191h021b-s021-sot-89-5-ric
S022		R1191H022B	LVR-IC	LDO, 2.2V±1.5%, 300mA, +CE, ECO	SOT-89-5	32c8	VR10	6h	Ric	R1191H022B-S022-SOT-89-5-RIC	r1191h022b-s022-sot-89-5-ric
S023		R1191H023B	LVR-IC	LDO, 2.3V±1.5%, 300mA, +CE, ECO	SOT-89-5	32c8	VR10	6h	Ric	R1191H023B-S023-SOT-89-5-RIC	r1191h023b-s023-sot-89-5-ric
S024		R1191H024B	LVR-IC	LDO, 2.4V±1.5%, 300mA, +CE, ECO	SOT-89-5	32c8	VR10	6h	Ric	R1191H024B-S024-SOT-89-5-RIC	r1191h024b-s024-sot-89-5-ric
S025		R1191H025B	LVR-IC	LDO, 2.5V±1.5%, 300mA, +CE, ECO	SOT-89-5	32c8	VR10	6h	Ric	R1191H025B-S025-SOT-89-5-RIC	r1191h025b-s025-sot-89-5-ric
S026		R1191H026B	LVR-IC	LDO, 2.6V±1.5%, 300mA, +CE, ECO	SOT-89-5	32c8	VR10	6h	Ric	R1191H026B-S026-SOT-89-5-RIC	r1191h026b-s026-sot-89-5-ric
S027		R1191H027B	LVR-IC	LDO, 2.7V±1.5%, 300mA, +CE, ECO	SOT-89-5	32c8	VR10	6h	Ric	R1191H027B-S027-SOT-89-5-RIC	r1191h027b-s027-sot-89-5-ric
S028		R1191H028B	LVR-IC	LDO, 2.8V±1.5%, 300mA, +CE, ECO	SOT-89-5	32c8	VR10	6h	Ric	R1191H028B-S028-SOT-89-5-RIC	r1191h028b-s028-sot-89-5-ric
S029		R1191H029B	LVR-IC	LDO, 2.9V±1.5%, 300mA, +CE, ECO	SOT-89-5	32c8	VR10	6h	Ric	R1191H029B-S029-SOT-89-5-RIC	r1191h029b-s029-sot-89-5-ric
S030		R1191H030B	LVR-IC	LDO, 3.0V±1.5%, 300mA, +CE, ECO	SOT-89-5	32c8	VR10	6h	Ric	R1191H030B-S030-SOT-89-5-RIC	r1191h030b-s030-sot-89-5-ric
S031		R1191H031B	LVR-IC	LDO, 3.1V±1.5%, 300mA, +CE, ECO	SOT-89-5	32c8	VR10	6h	Ric	R1191H031B-S031-SOT-89-5-RIC	r1191h031b-s031-sot-89-5-ric
S032		R1191H032B	LVR-IC	LDO, 3.2V±1.5%, 300mA, +CE, ECO	SOT-89-5	32c8	VR10	6h	Ric	R1191H032B-S032-SOT-89-5-RIC	r1191h032b-s032-sot-89-5-ric
S033		R1191H033B	LVR-IC	LDO, 3.3V±1.5%, 300mA, +CE, ECO	SOT-89-5	32c8	VR10	6h	Ric	R1191H033B-S033-SOT-89-5-RIC	r1191h033b-s033-sot-89-5-ric
S034		R1191H034B	LVR-IC	LDO, 3.4V±1.5%, 300mA, +CE, ECO	SOT-89-5	32c8	VR10	6h	Ric	R1191H034B-S034-SOT-89-5-RIC	r1191h034b-s034-sot-89-5-ric
S035		R1191H035B	LVR-IC	LDO, 3.5V±1.5%, 300mA, +CE, ECO	SOT-89-5	32c8	VR10	6h	Ric	R1191H035B-S035-SOT-89-5-RIC	r1191h035b-s035-sot-89-5-ric
S036		R1191H036B	LVR-IC	LDO, 3.6V±1.5%, 300mA, +CE, ECO	SOT-89-5	32c8	VR10	6h	Ric	R1191H036B-S036-SOT-89-5-RIC	r1191h036b-s036-sot-89-5-ric
S037		R1191H037B	LVR-IC	LDO, 3.7V±1.5%, 300mA, +CE, ECO	SOT-89-5	32c8	VR10	6h	Ric	R1191H037B-S037-SOT-89-5-RIC	r1191h037b-s037-sot-89-5-ric
S038		R1191H038B	LVR-IC	LDO, 3.8V±1.5%, 300mA, +CE, ECO	SOT-89-5	32c8	VR10	6h	Ric	R1191H038B-S038-SOT-89-5-RIC	r1191h038b-s038-sot-89-5-ric
S039		R1191H039B	LVR-IC	LDO, 3.9V±1.5%, 300mA, +CE, ECO	SOT-89-5	32c8	VR10	6h	Ric	R1191H039B-S039-SOT-89-5-RIC	r1191h039b-s039-sot-89-5-ric
S040		R1191H040B	LVR-IC	LDO, 4.0V±1.5%, 300mA, +CE, ECO	SOT-89-5	32c8	VR10	6h	Ric	R1191H040B-S040-SOT-89-5-RIC	r1191h040b-s040-sot-89-5-ric
S041		R1191H041B	LVR-IC	LDO, 4.1V±1.5%, 300mA, +CE, ECO	SOT-89-5	32c8	VR10	6h	Ric	R1191H041B-S041-SOT-89-5-RIC	r1191h041b-s041-sot-89-5-ric
S042		R1191H042B	LVR-IC	LDO, 4.2V±1.5%, 300mA, +CE, ECO	SOT-89-5	32c8	VR10	6h	Ric	R1191H042B-S042-SOT-89-5-RIC	r1191h042b-s042-sot-89-5-ric
S043		R1191H043B	LVR-IC	LDO, 4.3V±1.5%, 300mA, +CE, ECO	SOT-89-5	32c8	VR10	6h	Ric	R1191H043B-S043-SOT-89-5-RIC	r1191h043b-s043-sot-89-5-ric
S044		R1191H044B	LVR-IC	LDO, 4.4V±1.5%, 300mA, +CE, ECO	SOT-89-5	32c8	VR10	6h	Ric	R1191H044B-S044-SOT-89-5-RIC	r1191h044b-s044-sot-89-5-ric
S045		R1191H045B	LVR-IC	LDO, 4.5V±1.5%, 300mA, +CE, ECO	SOT-89-5	32c8	VR10	6h	Ric	R1191H045B-S045-SOT-89-5-RIC	r1191h045b-s045-sot-89-5-ric
S046		R1191H046B	LVR-IC	LDO, 4.6V±1.5%, 300mA, +CE, ECO	SOT-89-5	32c8	VR10	6h	Ric	R1191H046B-S046-SOT-89-5-RIC	r1191h046b-s046-sot-89-5-ric
S047		R1191H047B	LVR-IC	LDO, 4.7V±1.5%, 300mA, +CE, ECO	SOT-89-5	32c8	VR10	6h	Ric	R1191H047B-S047-SOT-89-5-RIC	r1191h047b-s047-sot-89-5-ric
S048		R1191H048B	LVR-IC	LDO, 4.8V±1.5%, 300mA, +CE, ECO	SOT-89-5	32c8	VR10	6h	Ric	R1191H048B-S048-SOT-89-5-RIC	r1191h048b-s048-sot-89-5-ric
S049		R1191H049B	LVR-IC	LDO, 4.9V±1.5%, 300mA, +CE, ECO	SOT-89-5	32c8	VR10	6h	Ric	R1191H049B-S049-SOT-89-5-RIC	r1191h049b-s049-sot-89-5-ric
S050		R1191H050B	LVR-IC	LDO, 5.0V±1.5%, 300mA, +CE, ECO	SOT-89-5	32c8	VR10	6h	Ric	R1191H050B-S050-SOT-89-5-RIC	r1191h050b-s050-sot-89-5-ric
S051		R1191H051B	LVR-IC	LDO, 5.1V±1.5%, 300mA, +CE, ECO	SOT-89-5	32c8	VR10	6h	Ric	R1191H051B-S051-SOT-89-5-RIC	r1191h051b-s051-sot-89-5-ric
S052		R1191H052B	LVR-IC	LDO, 5.2V±1.5%, 300mA, +CE, ECO	SOT-89-5	32c8	VR10	6h	Ric	R1191H052B-S052-SOT-89-5-RIC	r1191h052b-s052-sot-89-5-ric
S053		R1191H053B	LVR-IC	LDO, 5.3V±1.5%, 300mA, +CE, ECO	SOT-89-5	32c8	VR10	6h	Ric	R1191H053B-S053-SOT-89-5-RIC	r1191h053b-s053-sot-89-5-ric
S054		R1191H054B	LVR-IC	LDO, 5.4V±1.5%, 300mA, +CE, ECO	SOT-89-5	32c8	VR10	6h	Ric	R1191H054B-S054-SOT-89-5-RIC	r1191h054b-s054-sot-89-5-ric
S055		R1191H055B	LVR-IC	LDO, 5.5V±1.5%, 300mA, +CE, ECO	SOT-89-5	32c8	VR10	6h	Ric	R1191H055B-S055-SOT-89-5-RIC	r1191h055b-s055-sot-89-5-ric
S056		R1191H056B	LVR-IC	LDO, 5.6V±1.5%, 300mA, +CE, ECO	SOT-89-5	32c8	VR10	6h	Ric	R1191H056B-S056-SOT-89-5-RIC	r1191h056b-s056-sot-89-5-ric
S057		R1191H057B	LVR-IC	LDO, 5.7V±1.5%, 300mA, +CE, ECO	SOT-89-5	32c8	VR10	6h	Ric	R1191H057B-S057-SOT-89-5-RIC	r1191h057b-s057-sot-89-5-ric
S058		R1191H058B	LVR-IC	LDO, 5.8V±1.5%, 300mA, +CE, ECO	SOT-89-5	32c8	VR10	6h	Ric	R1191H058B-S058-SOT-89-5-RIC	r1191h058b-s058-sot-89-5-ric
S059		R1191H059B	LVR-IC	LDO, 5.9V±1.5%, 300mA, +CE, ECO	SOT-89-5	32c8	VR10	6h	Ric	R1191H059B-S059-SOT-89-5-RIC	r1191h059b-s059-sot-89-5-ric
S060		R1191H060B	LVR-IC	LDO, 6.0V±1.5%, 300mA, +CE, ECO	SOT-89-5	32c8	VR10	6h	Ric	R1191H060B-S060-SOT-89-5-RIC	r1191h060b-s060-sot-89-5-ric
S061		R1191H061B	LVR-IC	LDO, 6.1V±1.5%, 300mA, +CE, ECO	SOT-89-5	32c8	VR10	6h	Ric	R1191H061B-S061-SOT-89-5-RIC	r1191h061b-s061-sot-89-5-ric
S062		R1191H062B	LVR-IC	LDO, 6.2V±1.5%, 300mA, +CE, ECO	SOT-89-5	32c8	VR10	6h	Ric	R1191H062B-S062-SOT-89-5-RIC	r1191h062b-s062-sot-89-5-ric
S063		R1191H063B	LVR-IC	LDO, 6.3V±1.5%, 300mA, +CE, ECO	SOT-89-5	32c8	VR10	6h	Ric	R1191H063B-S063-SOT-89-5-RIC	r1191h063b-s063-sot-89-5-ric
S064		R1191H064B	LVR-IC	LDO, 6.4V±1.5%, 300mA, +CE, ECO	SOT-89-5	32c8	VR10	6h	Ric	R1191H064B-S064-SOT-89-5-RIC	r1191h064b-s064-sot-89-5-ric
S065		R1191H065B	LVR-IC	LDO, 6.5V±1.5%, 300mA, +CE, ECO	SOT-89-5	32c8	VR10	6h	Ric	R1191H065B-S065-SOT-89-5-RIC	r1191h065b-s065-sot-89-5-ric
S066		R1191H066B	LVR-IC	LDO, 6.6V±1.5%, 300mA, +CE, ECO	SOT-89-5	32c8	VR10	6h	Ric	R1191H066B-S066-SOT-89-5-RIC	r1191h066b-s066-sot-89-5-ric
S067		R1191H067B	LVR-IC	LDO, 6.7V±1.5%, 300mA, +CE, ECO	SOT-89-5	32c8	VR10	6h	Ric	R1191H067B-S067-SOT-89-5-RIC	r1191h067b-s067-sot-89-5-ric
S068		R1191H068B	LVR-IC	LDO, 6.8V±1.5%, 300mA, +CE, ECO	SOT-89-5	32c8	VR10	6h	Ric	R1191H068B-S068-SOT-89-5-RIC	r1191h068b-s068-sot-89-5-ric
S069		R1191H069B	LVR-IC	LDO, 6.9V±1.5%, 300mA, +CE, ECO	SOT-89-5	32c8	VR10	6h	Ric	R1191H069B-S069-SOT-89-5-RIC	r1191h069b-s069-sot-89-5-ric
S070		R1191H070B	LVR-IC	LDO, 7.0V±1.5%, 300mA, +CE, ECO	SOT-89-5	32c8	VR10	6h	Ric	R1191H070B-S070-SOT-89-5-RIC	r1191h070b-s070-sot-89-5-ric
S071		R1191H071B	LVR-IC	LDO, 7.1V±1.5%, 300mA, +CE, ECO	SOT-89-5	32c8	VR10	6h	Ric	R1191H071B-S071-SOT-89-5-RIC	r1191h071b-s071-sot-89-5-ric
S072		R1191H072B	LVR-IC	LDO, 7.2V±1.5%, 300mA, +CE, ECO	SOT-89-5	32c8	VR10	6h	Ric	R1191H072B-S072-SOT-89-5-RIC	r1191h072b-s072-sot-89-5-ric
S073		R1191H073B	LVR-IC	LDO, 7.3V±1.5%, 300mA, +CE, ECO	SOT-89-5	32c8	VR10	6h	Ric	R1191H073B-S073-SOT-89-5-RIC	r1191h073b-s073-sot-89-5-ric
S074		R1191H074B	LVR-IC	LDO, 7.4V±1.5%, 300mA, +CE, ECO	SOT-89-5	32c8	VR10	6h	Ric	R1191H074B-S074-SOT-89-5-RIC	r1191h074b-s074-sot-89-5-ric
S075		R1191H075B	LVR-IC	LDO, 7.5V±1.5%, 300mA, +CE, ECO	SOT-89-5	32c8	VR10	6h	Ric	R1191H075B-S075-SOT-89-5-RIC	r1191h075b-s075-sot-89-5-ric
S076		R1191H076B	LVR-IC	LDO, 7.6V±1.5%, 300mA, +CE, ECO	SOT-89-5	32c8	VR10	6h	Ric	R1191H076B-S076-SOT-89-5-RIC	r1191h076b-s076-sot-89-5-ric
S077		R1191H077B	LVR-IC	LDO, 7.7V±1.5%, 300mA, +CE, ECO	SOT-89-5	32c8	VR10	6h	Ric	R1191H077B-S077-SOT-89-5-RIC	r1191h077b-s077-sot-89-5-ric
S078		R1191H078B	LVR-IC	LDO, 7.8V±1.5%, 300mA, +CE, ECO	SOT-89-5	32c8	VR10	6h	Ric	R1191H078B-S078-SOT-89-5-RIC	r1191h078b-s078-sot-89-5-ric
S079		R1191H079B	LVR-IC	LDO, 7.9V±1.5%, 300mA, +CE, ECO	SOT-89-5	32c8	VR10	6h	Ric	R1191H079B-S079-SOT-89-5-RIC	r1191h079b-s079-sot-89-5-ric
S080		R1191H080B	LVR-IC	LDO, 8.0V±1.5%, 300mA, +CE, ECO	SOT-89-5	32c8	VR10	6h	Ric	R1191H080B-S080-SOT-89-5-RIC	r1191h080b-s080-sot-89-5-ric
S081		R1191H081B	LVR-IC	LDO, 8.1V±1.5%, 300mA, +CE, ECO	SOT-89-5	32c8	VR10	6h	Ric	R1191H081B-S081-SOT-89-5-RIC	r1191h081b-s081-sot-89-5-ric
S082		R1191H082B	LVR-IC	LDO, 8.2V±1.5%, 300mA, +CE, ECO	SOT-89-5	32c8	VR10	6h	Ric	R1191H082B-S082-SOT-89-5-RIC	r1191h082b-s082-sot-89-5-ric
S083		R1191H083B	LVR-IC	LDO, 8.3V±1.5%, 300mA, +CE, ECO	SOT-89-5	32c8	VR10	6h	Ric	R1191H083B-S083-SOT-89-5-RIC	r1191h083b-s083-sot-89-5-ric
S084		R1191H084B	LVR-IC	LDO, 8.4V±1.5%, 300mA, +CE, ECO	SOT-89-5	32c8	VR10	6h	Ric	R1191H084B-S084-SOT-89-5-RIC	r1191h084b-s084-sot-89-5-ric
S085		R1191H085B	LVR-IC	LDO, 8.5V±1.5%, 300mA, +CE, ECO	SOT-89-5	32c8	VR10	6h	Ric	R1191H085B-S085-SOT-89-5-RIC	r1191h085b-s085-sot-89-5-ric
S086		R1191H086B	LVR-IC	LDO, 8.6V±1.5%, 300mA, +CE, ECO	SOT-89-5	32c8	VR10	6h	Ric	R1191H086B-S086-SOT-89-5-RIC	r1191h086b-s086-sot-89-5-ric
S087		R1191H087B	LVR-IC	LDO, 8.7V±1.5%, 300mA, +CE, ECO	SOT-89-5	32c8	VR10	6h	Ric	R1191H087B-S087-SOT-89-5-RIC	r1191h087b-s087-sot-89-5-ric
S088		R1191H088B	LVR-IC	LDO, 8.8V±1.5%, 300mA, +CE, ECO	SOT-89-5	32c8	VR10	6h	Ric	R1191H088B-S088-SOT-89-5-RIC	r1191h088b-s088-sot-89-5-ric
S089		R1191H089B	LVR-IC	LDO, 8.9V±1.5%, 300mA, +CE, ECO	SOT-89-5	32c8	VR10	6h	Ric	R1191H089B-S089-SOT-89-5-RIC	r1191h089b-s089-sot-89-5-ric
S090		R1191H090B	LVR-IC	LDO, 9.0V±1.5%, 300mA, +CE, ECO	SOT-89-5	32c8	VR10	6h	Ric	R1191H090B-S090-SOT-89-5-RIC	r1191h090b-s090-sot-89-5-ric
S091		R1191H091B	LVR-IC	LDO, 9.1V±1.5%, 300mA, +CE, ECO	SOT-89-5	32c8	VR10	6h	Ric	R1191H091B-S091-SOT-89-5-RIC	r1191h091b-s091-sot-89-5-ric
S092		R1191H092B	LVR-IC	LDO, 9.2V±1.5%, 300mA, +CE, ECO	SOT-89-5	32c8	VR10	6h	Ric	R1191H092B-S092-SOT-89-5-RIC	r1191h092b-s092-sot-89-5-ric
S093		R1191H093B	LVR-IC	LDO, 9.3V±1.5%, 300mA, +CE, ECO	SOT-89-5	32c8	VR10	6h	Ric	R1191H093B-S093-SOT-89-5-RIC	r1191h093b-s093-sot-89-5-ric
S094		R1191H094B	LVR-IC	LDO, 9.4V±1.5%, 300mA, +CE, ECO	SOT-89-5	32c8	VR10	6h	Ric	R1191H094B-S094-SOT-89-5-RIC	r1191h094b-s094-sot-89-5-ric
S095		R1191H095B	LVR-IC	LDO, 9.5V±1.5%, 300mA, +CE, ECO	SOT-89-5	32c8	VR10	6h	Ric	R1191H095B-S095-SOT-89-5-RIC	r1191h095b-s095-sot-89-5-ric
S096		R1191H096B	LVR-IC	LDO, 9.6V±1.5%, 300mA, +CE, ECO	SOT-89-5	32c8	VR10	6h	Ric	R1191H096B-S096-SOT-89-5-RIC	r1191h096b-s096-sot-89-5-ric
S097		R1191H097B	LVR-IC	LDO, 9.7V±1.5%, 300mA, +CE, ECO	SOT-89-5	32c8	VR10	6h	Ric	R1191H097B-S097-SOT-89-5-RIC	r1191h097b-s097-sot-89-5-ric
S098		R1191H098B	LVR-IC	LDO, 9.8V±1.5%, 300mA, +CE, ECO	SOT-89-5	32c8	VR10	6h	Ric	R1191H098B-S098-SOT-89-5-RIC	r1191h098b-s098-sot-89-5-ric
S099		R1191H099B	LVR-IC	LDO, 9.9V±1.5%, 300mA, +CE, ECO	SOT-89-5	32c8	VR10	6h	Ric	R1191H099B-S099-SOT-89-5-RIC	r1191h099b-s099-sot-89-5-ric
S100		R1191H100B	LVR-IC	LDO, 10.0V±1.5%, 300mA, +CE, ECO	SOT-89-5	32c8	VR10	6h	Ric	R1191H100B-S100-SOT-89-5-RIC	r1191h100b-s100-sot-89-5-ric
S101		R1191H101B	LVR-IC	LDO, 10.1V±1.5%, 300mA, +CE, ECO	SOT-89-5	32c8	VR10	6h	Ric	R1191H101B-S101-SOT-89-5-RIC	r1191h101b-s101-sot-89-5-ric
S102		R1191H102B	LVR-IC	LDO, 10.2V±1.5%, 300mA, +CE, ECO	SOT-89-5	32c8	VR10	6h	Ric	R1191H102B-S102-SOT-89-5-RIC	r1191h102b-s102-sot-89-5-ric
S103		R1191H103B	LVR-IC	LDO, 10.3V±1.5%, 300mA, +CE, ECO	SOT-89-5	32c8	VR10	6h	Ric	R1191H103B-S103-SOT-89-5-RIC	r1191h103b-s103-sot-89-5-ric
S104		R1191H104B	LVR-IC	LDO, 10.4V±1.5%, 300mA, +CE, ECO	SOT-89-5	32c8	VR10	6h	Ric	R1191H104B-S104-SOT-89-5-RIC	r1191h104b-s104-sot-89-5-ric
S105		R1191H105B	LVR-IC	LDO, 10.5V±1.5%, 300mA, +CE, ECO	SOT-89-5	32c8	VR10	6h	Ric	R1191H105B-S105-SOT-89-5-RIC	r1191h105b-s105-sot-89-5-ric
S106		R1191H106B	LVR-IC	LDO, 10.6V±1.5%, 300mA, +CE, ECO	SOT-89-5	32c8	VR10	6h	Ric	R1191H106B-S106-SOT-89-5-RIC	r1191h106b-s106-sot-89-5-ric
S107		R1191H107B	LVR-IC	LDO, 10.7V±1.5%, 300mA, +CE, ECO	SOT-89-5	32c8	VR10	6h	Ric	R1191H107B-S107-SOT-89-5-RIC	r1191h107b-s107-sot-89-5-ric
S108		R1191H108B	LVR-IC	LDO, 10.8V±1.5%, 300mA, +CE, ECO	SOT-89-5	32c8	VR10	6h	Ric	R1191H108B-S108-SOT-89-5-RIC	r1191h108b-s108-sot-89-5-ric
S109		R1191H109B	LVR-IC	LDO, 10.9V±1.5%, 300mA, +CE, ECO	SOT-89-5	32c8	VR10	6h	Ric	R1191H109B-S109-SOT-89-5-RIC	r1191h109b-s109-sot-89-5-ric
S110		R1191H110B	LVR-IC	LDO, 11.0V±1.5%, 300mA, +CE, ECO	SOT-89-5	32c8	VR10	6h	Ric	R1191H110B-S110-SOT-89-5-RIC	r1191h110b-s110-sot-89-5-ric
S111		R1191H111B	LVR-IC	LDO, 11.1V±1.5%, 300mA, +CE, ECO	SOT-89-5	32c8	VR10	6h	Ric	R1191H111B-S111-SOT-89-5-RIC	r1191h111b-s111-sot-89-5-ric
S112		R1191H112B	LVR-IC	LDO, 11.2V±1.5%, 300mA, +CE, ECO	SOT-89-5	32c8	VR10	6h	Ric	R1191H112B-S112-SOT-89-5-RIC	r1191h112b-s112-sot-89-5-ric
S113		R1191H113B	LVR-IC	LDO, 11.3V±1.5%, 300mA, +CE, ECO	SOT-89-5	32c8	VR10	6h	Ric	R1191H113B-S113-SOT-89-5-RIC	r1191h113b-s113-sot-89-5-ric
S114		R1191H114B	LVR-IC	LDO, 11.4V±1.5%, 300mA, +CE, ECO	SOT-89-5	32c8	VR10	6h	Ric	R1191H114B-S114-SOT-89-5-RIC	r1191h114b-s114-sot-89-5-ric
S115		R1191H115B	LVR-IC	LDO, 11.5V±1.5%, 300mA, +CE, ECO	SOT-89-5	32c8	VR10	6h	Ric	R1191H115B-S115-SOT-89-5-RIC	r1191h115b-s115-sot-89-5-ric
S116		R1191H116B	LVR-IC	LDO, 11.6V±1.5%, 300mA, +CE, ECO	SOT-89-5	32c8	VR10	6h	Ric	R1191H116B-S116-SOT-89-5-RIC	r1191h116b-s116-sot-89-5-ric
S117		R1191H117B	LVR-IC	LDO, 11.7V±1.5%, 300mA, +CE, ECO	SOT-89-5	32c8	VR10	6h	Ric	R1191H117B-S117-SOT-89-5-RIC	r1191h117b-s117-sot-89-5-ric
S118		R1191H118B	LVR-IC	LDO, 11.8V±1.5%, 300mA, +CE, ECO	SOT-89-5	32c8	VR10	6h	Ric	R1191H118B-S118-SOT-89-5-RIC	r1191h118b-s118-sot-89-5-ric
S119		R1191H119B	LVR-IC	LDO, 11.9V±1.5%, 300mA, +CE, ECO	SOT-89-5	32c8	VR10	6h	Ric	R1191H119B-S119-SOT-89-5-RIC	r1191h119b-s119-sot-89-5-ric
S120		R1191H120B	LVR-IC	LDO, 12.0V±1.5%, 300mA, +CE, ECO	SOT-89-5	32c8	VR10	6h	Ric	R1191H120B-S120-SOT-89-5-RIC	r1191h120b-s120-sot-89-5-ric
S121		R1191H121B	LVR-IC	LDO, 12.1V±1.5%, 300mA, +CE, ECO	SOT-89-5	32c8	VR10	6h	Ric	R1191H121B-S121-SOT-89-5-RIC	r1191h121b-s121-sot-89-5-ric
S122		R1191H122B	LVR-IC	LDO, 12.2V±1.5%, 300mA, +CE, ECO	SOT-89-5	32c8	VR10	6h	Ric	R1191H122B-S122-SOT-89-5-RIC	r1191h122b-s122-sot-89-5-ric
S123		R1191H123B	LVR-IC	LDO, 12.3V±1.5%, 300mA, +CE, ECO	SOT-89-5	32c8	VR10	6h	Ric	R1191H123B-S123-SOT-89-5-RIC	r1191h123b-s123-sot-89-5-ric
S124		R1191H124B	LVR-IC	LDO, 12.4V±1.5%, 300mA, +CE, ECO	SOT-89-5	32c8	VR10	6h	Ric	R1191H124B-S124-SOT-89-5-RIC	r1191h124b-s124-sot-89-5-ric
S125		R1191H125B	LVR-IC	LDO, 12.5V±1.5%, 300mA, +CE, ECO	SOT-89-5	32c8	VR10	6h	Ric	R1191H125B-S125-SOT-89-5-RIC	r1191h125b-s125-sot-89-5-ric
S126		R1191H126B	LVR-IC	LDO, 12.6V±1.5%, 300mA, +CE, ECO	SOT-89-5	32c8	VR10	6h	Ric	R1191H126B-S126-SOT-89-5-RIC	r1191h126b-s126-sot-89-5-ric
S127		R1191H127B	LVR-IC	LDO, 12.7V±1.5%, 300mA, +CE, ECO	SOT-89-5	32c8	VR10	6h	Ric	R1191H127B-S127-SOT-89-5-RIC	r1191h127b-s127-sot-89-5-ric
S128		R1191H128B	LVR-IC	LDO, 12.8V±1.5%, 300mA, +CE, ECO	SOT-89-5	32c8	VR10	6h	Ric	R1191H128B-S128-SOT-89-5-RIC	r1191h128b-s128-sot-89-5-ric
S129		R1191H129B	LVR-IC	LDO, 12.9V±1.5%, 300mA, +CE, ECO	SOT-89-5	32c8	VR10	6h	Ric	R1191H129B-S129-SOT-89-5-RIC	r1191h129b-s129-sot-89-5-ric
S130		R1191H130B	LVR-IC	LDO, 13.0V±1.5%, 300mA, +CE, ECO	SOT-89-5	32c8	VR10	6h	Ric	R1191H130B-S130-SOT-89-5-RIC	r1191h130b-s130-sot-89-5-ric
S131		R1191H131B	LVR-IC	LDO, 13.1V±1.5%, 300mA, +CE, ECO	SOT-89-5	32c8	VR10	6h	Ric	R1191H131B-S131-SOT-89-5-RIC	r1191h131b-s131-sot-89-5-ric
S132		R1191H132B	LVR-IC	LDO, 13.2V±1.5%, 300mA, +CE, ECO	SOT-89-5	32c8	VR10	6h	Ric	R1191H132B-S132-SOT-89-5-RIC	r1191h132b-s132-sot-89-5-ric
S133		R1191H133B	LVR-IC	LDO, 13.3V±1.5%, 300mA, +CE, ECO	SOT-89-5	32c8	VR10	6h	Ric	R1191H133B-S133-SOT-89-5-RIC	r1191h133b-s133-sot-89-5-ric
S134		R1191H134B	LVR-IC	LDO, 13.4V±1.5%, 300mA, +CE, ECO	SOT-89-5	32c8	VR10	6h	Ric	R1191H134B-S134-SOT-89-5-RIC	r1191h134b-s134-sot-89-5-ric
S135		R1191H135B	LVR-IC	LDO, 13.5V±1.5%, 300mA, +CE, ECO	SOT-89-5	32c8	VR10	6h	Ric	R1191H135B-S135-SOT-89-5-RIC	r1191h135b-s135-sot-89-5-ric
S136		R1191H136B	LVR-IC	LDO, 13.6V±1.5%, 300mA, +CE, ECO	SOT-89-5	32c8	VR10	6h	Ric	R1191H136B-S136-SOT-89-5-RIC	r1191h136b-s136-sot-89-5-ric
S137		R1191H137B	LVR-IC	LDO, 13.7V±1.5%, 300mA, +CE, ECO	SOT-89-5	32c8	VR10	6h	Ric	R1191H137B-S137-SOT-89-5-RIC	r1191h137b-s137-sot-89-5-ric
S138		R1191H138B	LVR-IC	LDO, 13.8V±1.5%, 300mA, +CE, ECO	SOT-89-5	32c8	VR10	6h	Ric	R1191H138B-S138-SOT-89-5-RIC	r1191h138b-s138-sot-89-5-ric
S139		R1191H139B	LVR-IC	LDO, 13.9V±1.5%, 300mA, +CE, ECO	SOT-89-5	32c8	VR10	6h	Ric	R1191H139B-S139-SOT-89-5-RIC	r1191h139b-s139-sot-89-5-ric
S140		R1191H140B	LVR-IC	LDO, 14.0V±1.5%, 300mA, +CE, ECO	SOT-89-5	32c8	VR10	6h	Ric	R1191H140B-S140-SOT-89-5-RIC	r1191h140b-s140-sot-89-5-ric
S141		R1191H141B	LVR-IC	LDO, 14.1V±1.5%, 300mA, +CE, ECO	SOT-89-5	32c8	VR10	6h	Ric	R1191H141B-S141-SOT-89-5-RIC	r1191h141b-s141-sot-89-5-ric
S142		R1191H142B	LVR-IC	LDO, 14.2V±1.5%, 300mA, +CE, ECO	SOT-89-5	32c8	VR10	6h	Ric	R1191H142B-S142-SOT-89-5-RIC	r1191h142b-s142-sot-89-5-ric
S143		R1191H143B	LVR-IC	LDO, 14.3V±1.5%, 300mA, +CE, ECO	SOT-89-5	32c8	VR10	6h	Ric	R1191H143B-S143-SOT-89-5-RIC	r1191h143b-s143-sot-89-5-ric
S144		R1191H144B	LVR-IC	LDO, 14.4V±1.5%, 300mA, +CE, ECO	SOT-89-5	32c8	VR10	6h	Ric	R1191H144B-S144-SOT-89-5-RIC	r1191h144b-s144-sot-89-5-ric
S145		R1191H145B	LVR-IC	LDO, 14.5V±1.5%, 300mA, +CE, ECO	SOT-89-5	32c8	VR10	6h	Ric	R1191H145B-S145-SOT-89-5-RIC	r1191h145b-s145-sot-89-5-ric
S146		R1191H146B	LVR-IC	LDO, 14.6V±1.5%, 300mA, +CE, ECO	SOT-89-5	32c8	VR10	6h	Ric	R1191H146B-S146-SOT-89-5-RIC	r1191h146b-s146-sot-89-5-ric
S147		R1191H147B	LVR-IC	LDO, 14.7V±1.5%, 300mA, +CE, ECO	SOT-89-5	32c8	VR10	6h	Ric	R1191H147B-S147-SOT-89-5-RIC	r1191h147b-s147-sot-89-5-ric
S148		R1191H148B	LVR-IC	LDO, 14.8V±1.5%, 300mA, +CE, ECO	SOT-89-5	32c8	VR10	6h	Ric	R1191H148B-S148-SOT-89-5-RIC	r1191h148b-s148-sot-89-5-ric
S149		R1191H149B	LVR-IC	LDO, 14.9V±1.5%, 300mA, +CE, ECO	SOT-89-5	32c8	VR10	6h	Ric	R1191H149B-S149-SOT-89-5-RIC	r1191h149b-s149-sot-89-5-ric
S150		R1191H150B	LVR-IC	LDO, 15.0V±1.5%, 300mA, +CE, ECO	SOT-89-5	32c8	VR10	6h	Ric	R1191H150B-S150-SOT-89-5-RIC	r1191h150b-s150-sot-89-5-ric
S20	ka	XC6371E201P	DC-DC-IC	PWM step-up, 100kHz, 2.0V±2.5%, 100mA, int. Vdd	SOT-89-5	32gc	DC4	6h	Tor	XC6371E201P-S20-SOT-89-5-TOR	xc6371e201p-s20-sot-89-5-tor
S21	ka	XC6371E211P	DC-DC-IC	PWM step-up, 100kHz, 2.1V±2.5%, 100mA, int. Vdd	SOT-89-5	32gc	DC4	6h	Tor	XC6371E211P-S21-SOT-89-5-TOR	xc6371e211p-s21-sot-89-5-tor
S22	ka	XC6371E221P	DC-DC-IC	PWM step-up, 100kHz, 2.2V±2.5%, 100mA, int. Vdd	SOT-89-5	32gc	DC4	6h	Tor	XC6371E221P-S22-SOT-89-5-TOR	xc6371e221p-s22-sot-89-5-tor
S23	ka	XC6371E231P	DC-DC-IC	PWM step-up, 100kHz, 2.3V±2.5%, 100mA, int. Vdd	SOT-89-5	32gc	DC4	6h	Tor	XC6371E231P-S23-SOT-89-5-TOR	xc6371e231p-s23-sot-89-5-tor
S24	ka	XC6371E241P	DC-DC-IC	PWM step-up, 100kHz, 2.4V±2.5%, 100mA, int. Vdd	SOT-89-5	32gc	DC4	6h	Tor	XC6371E241P-S24-SOT-89-5-TOR	xc6371e241p-s24-sot-89-5-tor
S25	ka	XC6371E251P	DC-DC-IC	PWM step-up, 100kHz, 2.5V±2.5%, 100mA, int. Vdd	SOT-89-5	32gc	DC4	6h	Tor	XC6371E251P-S25-SOT-89-5-TOR	xc6371e251p-s25-sot-89-5-tor
S26	ka	XC6371E261P	DC-DC-IC	PWM step-up, 100kHz, 2.6V±2.5%, 100mA, int. Vdd	SOT-89-5	32gc	DC4	6h	Tor	XC6371E261P-S26-SOT-89-5-TOR	xc6371e261p-s26-sot-89-5-tor
S27	ka	XC6371E271P	DC-DC-IC	PWM step-up, 100kHz, 2.7V±2.5%, 100mA, int. Vdd	SOT-89-5	32gc	DC4	6h	Tor	XC6371E271P-S27-SOT-89-5-TOR	xc6371e271p-s27-sot-89-5-tor
S28	ka	XC6371E281P	DC-DC-IC	PWM step-up, 100kHz, 2.8V±2.5%, 100mA, int. Vdd	SOT-89-5	32gc	DC4	6h	Tor	XC6371E281P-S28-SOT-89-5-TOR	xc6371e281p-s28-sot-89-5-tor
S29	ka	XC6371E291P	DC-DC-IC	PWM step-up, 100kHz, 2.9V±2.5%, 100mA, int. Vdd	SOT-89-5	32gc	DC4	6h	Tor	XC6371E291P-S29-SOT-89-5-TOR	xc6371e291p-s29-sot-89-5-tor
S2A	ka	XC6371E202P	DC-DC-IC	PWM step-up, 180kHz, 2.0V±2.5%, 100mA, int. Vdd	SOT-89-5	32gc	DC4	6h	Tor	XC6371E202P-S2A-SOT-89-5-TOR	xc6371e202p-s2a-sot-89-5-tor
S2B	ka	XC6371E212P	DC-DC-IC	PWM step-up, 180kHz, 2.1V±2.5%, 100mA, int. Vdd	SOT-89-5	32gc	DC4	6h	Tor	XC6371E212P-S2B-SOT-89-5-TOR	xc6371e212p-s2b-sot-89-5-tor
S2C	ka	XC6371E222P	DC-DC-IC	PWM step-up, 180kHz, 2.2V±2.5%, 100mA, int. Vdd	SOT-89-5	32gc	DC4	6h	Tor	XC6371E222P-S2C-SOT-89-5-TOR	xc6371e222p-s2c-sot-89-5-tor
S2D	ka	XC6371E232P	DC-DC-IC	PWM step-up, 180kHz, 2.3V±2.5%, 100mA, int. Vdd	SOT-89-5	32gc	DC4	6h	Tor	XC6371E232P-S2D-SOT-89-5-TOR	xc6371e232p-s2d-sot-89-5-tor
S2E	ka	XC6371E242P	DC-DC-IC	PWM step-up, 180kHz, 2.4V±2.5%, 100mA, int. Vdd	SOT-89-5	32gc	DC4	6h	Tor	XC6371E242P-S2E-SOT-89-5-TOR	xc6371e242p-s2e-sot-89-5-tor
S2F	ka	XC6371E252P	DC-DC-IC	PWM step-up, 180kHz, 2.5V±2.5%, 100mA, int. Vdd	SOT-89-5	32gc	DC4	6h	Tor	XC6371E252P-S2F-SOT-89-5-TOR	xc6371e252p-s2f-sot-89-5-tor
S2H	ka	XC6371E262P	DC-DC-IC	PWM step-up, 180kHz, 2.6V±2.5%, 100mA, int. Vdd	SOT-89-5	32gc	DC4	6h	Tor	XC6371E262P-S2H-SOT-89-5-TOR	xc6371e262p-s2h-sot-89-5-tor
S2K	ka	XC6371E272P	DC-DC-IC	PWM step-up, 180kHz, 2.7V±2.5%, 100mA, int. Vdd	SOT-89-5	32gc	DC4	6h	Tor	XC6371E272P-S2K-SOT-89-5-TOR	xc6371e272p-s2k-sot-89-5-tor
S2L	ka	XC6371E282P	DC-DC-IC	PWM step-up, 180kHz, 2.8V±2.5%, 100mA, int. Vdd	SOT-89-5	32gc	DC4	6h	Tor	XC6371E282P-S2L-SOT-89-5-TOR	xc6371e282p-s2l-sot-89-5-tor
S2M	ka	XC6371E292P	DC-DC-IC	PWM step-up, 180kHz, 2.9V±2.5%, 100mA, int. Vdd	SOT-89-5	32gc	DC4	6h	Tor	XC6371E292P-S2M-SOT-89-5-TOR	xc6371e292p-s2m-sot-89-5-tor
S30	ka	XC6371E301P	DC-DC-IC	PWM step-up, 100kHz, 3.0V±2.5%, 100mA, int. Vdd	SOT-89-5	32gc	DC4	6h	Tor	XC6371E301P-S30-SOT-89-5-TOR	xc6371e301p-s30-sot-89-5-tor
S31	ka	XC6371E311P	DC-DC-IC	PWM step-up, 100kHz, 3.1V±2.5%, 100mA, int. Vdd	SOT-89-5	32gc	DC4	6h	Tor	XC6371E311P-S31-SOT-89-5-TOR	xc6371e311p-s31-sot-89-5-tor
S32	ka	XC6371E321P	DC-DC-IC	PWM step-up, 100kHz, 3.2V±2.5%, 100mA, int. Vdd	SOT-89-5	32gc	DC4	6h	Tor	XC6371E321P-S32-SOT-89-5-TOR	xc6371e321p-s32-sot-89-5-tor
S33	ka	XC6371E331P	DC-DC-IC	PWM step-up, 100kHz, 3.3V±2.5%, 100mA, int. Vdd	SOT-89-5	32gc	DC4	6h	Tor	XC6371E331P-S33-SOT-89-5-TOR	xc6371e331p-s33-sot-89-5-tor
S34	ka	XC6371E341P	DC-DC-IC	PWM step-up, 100kHz, 3.4V±2.5%, 100mA, int. Vdd	SOT-89-5	32gc	DC4	6h	Tor	XC6371E341P-S34-SOT-89-5-TOR	xc6371e341p-s34-sot-89-5-tor
S35	ka	XC6371E351P	DC-DC-IC	PWM step-up, 100kHz, 3.5V±2.5%, 100mA, int. Vdd	SOT-89-5	32gc	DC4	6h	Tor	XC6371E351P-S35-SOT-89-5-TOR	xc6371e351p-s35-sot-89-5-tor
S36	ka	XC6371E361P	DC-DC-IC	PWM step-up, 100kHz, 3.6V±2.5%, 100mA, int. Vdd	SOT-89-5	32gc	DC4	6h	Tor	XC6371E361P-S36-SOT-89-5-TOR	xc6371e361p-s36-sot-89-5-tor
S37	ka	XC6371E371P	DC-DC-IC	PWM step-up, 100kHz, 3.7V±2.5%, 100mA, int. Vdd	SOT-89-5	32gc	DC4	6h	Tor	XC6371E371P-S37-SOT-89-5-TOR	xc6371e371p-s37-sot-89-5-tor
S38	ka	XC6371E381P	DC-DC-IC	PWM step-up, 100kHz, 3.8V±2.5%, 100mA, int. Vdd	SOT-89-5	32gc	DC4	6h	Tor	XC6371E381P-S38-SOT-89-5-TOR	xc6371e381p-s38-sot-89-5-tor
S39	ka	XC6371E391P	DC-DC-IC	PWM step-up, 100kHz, 3.9V±2.5%, 100mA, int. Vdd	SOT-89-5	32gc	DC4	6h	Tor	XC6371E391P-S39-SOT-89-5-TOR	xc6371e391p-s39-sot-89-5-tor
S3A	ka	XC6371E302P	DC-DC-IC	PWM step-up, 180kHz, 3.0V±2.5%, 100mA, int. Vdd	SOT-89-5	32gc	DC4	6h	Tor	XC6371E302P-S3A-SOT-89-5-TOR	xc6371e302p-s3a-sot-89-5-tor
S3B	ka	XC6371E312P	DC-DC-IC	PWM step-up, 180kHz, 3.1V±2.5%, 100mA, int. Vdd	SOT-89-5	32gc	DC4	6h	Tor	XC6371E312P-S3B-SOT-89-5-TOR	xc6371e312p-s3b-sot-89-5-tor
S3C	ka	XC6371E322P	DC-DC-IC	PWM step-up, 180kHz, 3.2V±2.5%, 100mA, int. Vdd	SOT-89-5	32gc	DC4	6h	Tor	XC6371E322P-S3C-SOT-89-5-TOR	xc6371e322p-s3c-sot-89-5-tor
S3D	ka	XC6371E332P	DC-DC-IC	PWM step-up, 180kHz, 3.3V±2.5%, 100mA, int. Vdd	SOT-89-5	32gc	DC4	6h	Tor	XC6371E332P-S3D-SOT-89-5-TOR	xc6371e332p-s3d-sot-89-5-tor
S3E	ka	XC6371E342P	DC-DC-IC	PWM step-up, 180kHz, 3.4V±2.5%, 100mA, int. Vdd	SOT-89-5	32gc	DC4	6h	Tor	XC6371E342P-S3E-SOT-89-5-TOR	xc6371e342p-s3e-sot-89-5-tor
S3F	ka	XC6371E352P	DC-DC-IC	PWM step-up, 180kHz, 3.5V±2.5%, 100mA, int. Vdd	SOT-89-5	32gc	DC4	6h	Tor	XC6371E352P-S3F-SOT-89-5-TOR	xc6371e352p-s3f-sot-89-5-tor
S3H	ka	XC6371E362P	DC-DC-IC	PWM step-up, 180kHz, 3.6V±2.5%, 100mA, int. Vdd	SOT-89-5	32gc	DC4	6h	Tor	XC6371E362P-S3H-SOT-89-5-TOR	xc6371e362p-s3h-sot-89-5-tor
S3K	ka	XC6371E372P	DC-DC-IC	PWM step-up, 180kHz, 3.7V±2.5%, 100mA, int. Vdd	SOT-89-5	32gc	DC4	6h	Tor	XC6371E372P-S3K-SOT-89-5-TOR	xc6371e372p-s3k-sot-89-5-tor
S3L	ka	XC6371E382P	DC-DC-IC	PWM step-up, 180kHz, 3.8V±2.5%, 100mA, int. Vdd	SOT-89-5	32gc	DC4	6h	Tor	XC6371E382P-S3L-SOT-89-5-TOR	xc6371e382p-s3l-sot-89-5-tor
S3M	ka	XC6371E392P	DC-DC-IC	PWM step-up, 180kHz, 3.9V±2.5%, 100mA, int. Vdd	SOT-89-5	32gc	DC4	6h	Tor	XC6371E392P-S3M-SOT-89-5-TOR	xc6371e392p-s3m-sot-89-5-tor
S40	ka	XC6371E401P	DC-DC-IC	PWM step-up, 100kHz, 4.0V±2.5%, 100mA, int. Vdd	SOT-89-5	32gc	DC4	6h	Tor	XC6371E401P-S40-SOT-89-5-TOR	xc6371e401p-s40-sot-89-5-tor
S41	ka	XC6371E411P	DC-DC-IC	PWM step-up, 100kHz, 4.1V±2.5%, 100mA, int. Vdd	SOT-89-5	32gc	DC4	6h	Tor	XC6371E411P-S41-SOT-89-5-TOR	xc6371e411p-s41-sot-89-5-tor
S42	ka	XC6371E421P	DC-DC-IC	PWM step-up, 100kHz, 4.2V±2.5%, 100mA, int. Vdd	SOT-89-5	32gc	DC4	6h	Tor	XC6371E421P-S42-SOT-89-5-TOR	xc6371e421p-s42-sot-89-5-tor
S43	ka	XC6371E431P	DC-DC-IC	PWM step-up, 100kHz, 4.3V±2.5%, 100mA, int. Vdd	SOT-89-5	32gc	DC4	6h	Tor	XC6371E431P-S43-SOT-89-5-TOR	xc6371e431p-s43-sot-89-5-tor
S44	ka	XC6371E441P	DC-DC-IC	PWM step-up, 100kHz, 4.4V±2.5%, 100mA, int. Vdd	SOT-89-5	32gc	DC4	6h	Tor	XC6371E441P-S44-SOT-89-5-TOR	xc6371e441p-s44-sot-89-5-tor
S45	ka	XC6371E451P	DC-DC-IC	PWM step-up, 100kHz, 4.5V±2.5%, 100mA, int. Vdd	SOT-89-5	32gc	DC4	6h	Tor	XC6371E451P-S45-SOT-89-5-TOR	xc6371e451p-s45-sot-89-5-tor
S46	ka	XC6371E461P	DC-DC-IC	PWM step-up, 100kHz, 4.6V±2.5%, 100mA, int. Vdd	SOT-89-5	32gc	DC4	6h	Tor	XC6371E461P-S46-SOT-89-5-TOR	xc6371e461p-s46-sot-89-5-tor
S47	ka	XC6371E471P	DC-DC-IC	PWM step-up, 100kHz, 4.7V±2.5%, 100mA, int. Vdd	SOT-89-5	32gc	DC4	6h	Tor	XC6371E471P-S47-SOT-89-5-TOR	xc6371e471p-s47-sot-89-5-tor
S48	ka	XC6371E481P	DC-DC-IC	PWM step-up, 100kHz, 4.8V±2.5%, 100mA, int. Vdd	SOT-89-5	32gc	DC4	6h	Tor	XC6371E481P-S48-SOT-89-5-TOR	xc6371e481p-s48-sot-89-5-tor
S49	ka	XC6371E491P	DC-DC-IC	PWM step-up, 100kHz, 4.9V±2.5%, 100mA, int. Vdd	SOT-89-5	32gc	DC4	6h	Tor	XC6371E491P-S49-SOT-89-5-TOR	xc6371e491p-s49-sot-89-5-tor
S4A	ka	XC6371E402P	DC-DC-IC	PWM step-up, 180kHz, 4.0V±2.5%, 100mA, int. Vdd	SOT-89-5	32gc	DC4	6h	Tor	XC6371E402P-S4A-SOT-89-5-TOR	xc6371e402p-s4a-sot-89-5-tor
S4B	ka	XC6371E412P	DC-DC-IC	PWM step-up, 180kHz, 4.1V±2.5%, 100mA, int. Vdd	SOT-89-5	32gc	DC4	6h	Tor	XC6371E412P-S4B-SOT-89-5-TOR	xc6371e412p-s4b-sot-89-5-tor
S4C	ka	XC6371E422P	DC-DC-IC	PWM step-up, 180kHz, 4.2V±2.5%, 100mA, int. Vdd	SOT-89-5	32gc	DC4	6h	Tor	XC6371E422P-S4C-SOT-89-5-TOR	xc6371e422p-s4c-sot-89-5-tor
S4D	ka	XC6371E432P	DC-DC-IC	PWM step-up, 180kHz, 4.3V±2.5%, 100mA, int. Vdd	SOT-89-5	32gc	DC4	6h	Tor	XC6371E432P-S4D-SOT-89-5-TOR	xc6371e432p-s4d-sot-89-5-tor
S4E	ka	XC6371E442P	DC-DC-IC	PWM step-up, 180kHz, 4.4V±2.5%, 100mA, int. Vdd	SOT-89-5	32gc	DC4	6h	Tor	XC6371E442P-S4E-SOT-89-5-TOR	xc6371e442p-s4e-sot-89-5-tor
S4F	ka	XC6371E452P	DC-DC-IC	PWM step-up, 180kHz, 4.5V±2.5%, 100mA, int. Vdd	SOT-89-5	32gc	DC4	6h	Tor	XC6371E452P-S4F-SOT-89-5-TOR	xc6371e452p-s4f-sot-89-5-tor
S4H	ka	XC6371E462P	DC-DC-IC	PWM step-up, 180kHz, 4.6V±2.5%, 100mA, int. Vdd	SOT-89-5	32gc	DC4	6h	Tor	XC6371E462P-S4H-SOT-89-5-TOR	xc6371e462p-s4h-sot-89-5-tor
S4K	ka	XC6371E472P	DC-DC-IC	PWM step-up, 180kHz, 4.7V±2.5%, 100mA, int. Vdd	SOT-89-5	32gc	DC4	6h	Tor	XC6371E472P-S4K-SOT-89-5-TOR	xc6371e472p-s4k-sot-89-5-tor
S4L	ka	XC6371E482P	DC-DC-IC	PWM step-up, 180kHz, 4.8V±2.5%, 100mA, int. Vdd	SOT-89-5	32gc	DC4	6h	Tor	XC6371E482P-S4L-SOT-89-5-TOR	xc6371e482p-s4l-sot-89-5-tor
S4M	ka	XC6371E492P	DC-DC-IC	PWM step-up, 180kHz, 4.9V±2.5%, 100mA, int. Vdd	SOT-89-5	32gc	DC4	6h	Tor	XC6371E492P-S4M-SOT-89-5-TOR	xc6371e492p-s4m-sot-89-5-tor
S50	ka	XC6371E501P	DC-DC-IC	PWM step-up, 100kHz, 5.0V±2.5%, 100mA, int. Vdd	SOT-89-5	32gc	DC4	6h	Tor	XC6371E501P-S50-SOT-89-5-TOR	xc6371e501p-s50-sot-89-5-tor
S51	ka	XC6371E511P	DC-DC-IC	PWM step-up, 100kHz, 5.1V±2.5%, 100mA, int. Vdd	SOT-89-5	32gc	DC4	6h	Tor	XC6371E511P-S51-SOT-89-5-TOR	xc6371e511p-s51-sot-89-5-tor
S52	ka	XC6371E521P	DC-DC-IC	PWM step-up, 100kHz, 5.2V±2.5%, 100mA, int. Vdd	SOT-89-5	32gc	DC4	6h	Tor	XC6371E521P-S52-SOT-89-5-TOR	xc6371e521p-s52-sot-89-5-tor
S53	ka	XC6371E531P	DC-DC-IC	PWM step-up, 100kHz, 5.3V±2.5%, 100mA, int. Vdd	SOT-89-5	32gc	DC4	6h	Tor	XC6371E531P-S53-SOT-89-5-TOR	xc6371e531p-s53-sot-89-5-tor
S54	ka	XC6371E541P	DC-DC-IC	PWM step-up, 100kHz, 5.4V±2.5%, 100mA, int. Vdd	SOT-89-5	32gc	DC4	6h	Tor	XC6371E541P-S54-SOT-89-5-TOR	xc6371e541p-s54-sot-89-5-tor
S55	ka	XC6371E551P	DC-DC-IC	PWM step-up, 100kHz, 5.5V±2.5%, 100mA, int. Vdd	SOT-89-5	32gc	DC4	6h	Tor	XC6371E551P-S55-SOT-89-5-TOR	xc6371e551p-s55-sot-89-5-tor
S56	ka	XC6371E561P	DC-DC-IC	PWM step-up, 100kHz, 5.6V±2.5%, 100mA, int. Vdd	SOT-89-5	32gc	DC4	6h	Tor	XC6371E561P-S56-SOT-89-5-TOR	xc6371e561p-s56-sot-89-5-tor
S57	ka	XC6371E571P	DC-DC-IC	PWM step-up, 100kHz, 5.7V±2.5%, 100mA, int. Vdd	SOT-89-5	32gc	DC4	6h	Tor	XC6371E571P-S57-SOT-89-5-TOR	xc6371e571p-s57-sot-89-5-tor
S58	ka	XC6371E581P	DC-DC-IC	PWM step-up, 100kHz, 5.8V±2.5%, 100mA, int. Vdd	SOT-89-5	32gc	DC4	6h	Tor	XC6371E581P-S58-SOT-89-5-TOR	xc6371e581p-s58-sot-89-5-tor
S59	ka	XC6371E591P	DC-DC-IC	PWM step-up, 100kHz, 5.9V±2.5%, 100mA, int. Vdd	SOT-89-5	32gc	DC4	6h	Tor	XC6371E591P-S59-SOT-89-5-TOR	xc6371e591p-s59-sot-89-5-tor
S5A	ka	XC6371E502P	DC-DC-IC	PWM step-up, 180kHz, 5.0V±2.5%, 100mA, int. Vdd	SOT-89-5	32gc	DC4	6h	Tor	XC6371E502P-S5A-SOT-89-5-TOR	xc6371e502p-s5a-sot-89-5-tor
S5B	ka	XC6371E512P	DC-DC-IC	PWM step-up, 180kHz, 5.1V±2.5%, 100mA, int. Vdd	SOT-89-5	32gc	DC4	6h	Tor	XC6371E512P-S5B-SOT-89-5-TOR	xc6371e512p-s5b-sot-89-5-tor
S5C	ka	XC6371E522P	DC-DC-IC	PWM step-up, 180kHz, 5.2V±2.5%, 100mA, int. Vdd	SOT-89-5	32gc	DC4	6h	Tor	XC6371E522P-S5C-SOT-89-5-TOR	xc6371e522p-s5c-sot-89-5-tor
S5D	ka	XC6371E532P	DC-DC-IC	PWM step-up, 180kHz, 5.3V±2.5%, 100mA, int. Vdd	SOT-89-5	32gc	DC4	6h	Tor	XC6371E532P-S5D-SOT-89-5-TOR	xc6371e532p-s5d-sot-89-5-tor
S5E	ka	XC6371E542P	DC-DC-IC	PWM step-up, 180kHz, 5.4V±2.5%, 100mA, int. Vdd	SOT-89-5	32gc	DC4	6h	Tor	XC6371E542P-S5E-SOT-89-5-TOR	xc6371e542p-s5e-sot-89-5-tor
S5F	ka	XC6371E552P	DC-DC-IC	PWM step-up, 180kHz, 5.5V±2.5%, 100mA, int. Vdd	SOT-89-5	32gc	DC4	6h	Tor	XC6371E552P-S5F-SOT-89-5-TOR	xc6371e552p-s5f-sot-89-5-tor
S5H	ka	XC6371E562P	DC-DC-IC	PWM step-up, 180kHz, 5.6V±2.5%, 100mA, int. Vdd	SOT-89-5	32gc	DC4	6h	Tor	XC6371E562P-S5H-SOT-89-5-TOR	xc6371e562p-s5h-sot-89-5-tor
S5K	ka	XC6371E572P	DC-DC-IC	PWM step-up, 180kHz, 5.7V±2.5%, 100mA, int. Vdd	SOT-89-5	32gc	DC4	6h	Tor	XC6371E572P-S5K-SOT-89-5-TOR	xc6371e572p-s5k-sot-89-5-tor
S5L	ka	XC6371E582P	DC-DC-IC	PWM step-up, 180kHz, 5.8V±2.5%, 100mA, int. Vdd	SOT-89-5	32gc	DC4	6h	Tor	XC6371E582P-S5L-SOT-89-5-TOR	xc6371e582p-s5l-sot-89-5-tor
S5M	ka	XC6371E592P	DC-DC-IC	PWM step-up, 180kHz, 5.9V±2.5%, 100mA, int. Vdd	SOT-89-5	32gc	DC4	6h	Tor	XC6371E592P-S5M-SOT-89-5-TOR	xc6371e592p-s5m-sot-89-5-tor
S60	ka	XC6371E601P	DC-DC-IC	PWM step-up, 100kHz, 6.0V±2.5%, 100mA, int. Vdd	SOT-89-5	32gc	DC4	6h	Tor	XC6371E601P-S60-SOT-89-5-TOR	xc6371e601p-s60-sot-89-5-tor
S61	ka	XC6371E611P	DC-DC-IC	PWM step-up, 100kHz, 6.1V±2.5%, 100mA, int. Vdd	SOT-89-5	32gc	DC4	6h	Tor	XC6371E611P-S61-SOT-89-5-TOR	xc6371e611p-s61-sot-89-5-tor
S62	ka	XC6371E621P	DC-DC-IC	PWM step-up, 100kHz, 6.2V±2.5%, 100mA, int. Vdd	SOT-89-5	32gc	DC4	6h	Tor	XC6371E621P-S62-SOT-89-5-TOR	xc6371e621p-s62-sot-89-5-tor
S63	ka	XC6371E631P	DC-DC-IC	PWM step-up, 100kHz, 6.3V±2.5%, 100mA, int. Vdd	SOT-89-5	32gc	DC4	6h	Tor	XC6371E631P-S63-SOT-89-5-TOR	xc6371e631p-s63-sot-89-5-tor
S64	ka	XC6371E641P	DC-DC-IC	PWM step-up, 100kHz, 6.4V±2.5%, 100mA, int. Vdd	SOT-89-5	32gc	DC4	6h	Tor	XC6371E641P-S64-SOT-89-5-TOR	xc6371e641p-s64-sot-89-5-tor
S65	ka	XC6371E651P	DC-DC-IC	PWM step-up, 100kHz, 6.5V±2.5%, 100mA, int. Vdd	SOT-89-5	32gc	DC4	6h	Tor	XC6371E651P-S65-SOT-89-5-TOR	xc6371e651p-s65-sot-89-5-tor
S66	ka	XC6371E661P	DC-DC-IC	PWM step-up, 100kHz, 6.6V±2.5%, 100mA, int. Vdd	SOT-89-5	32gc	DC4	6h	Tor	XC6371E661P-S66-SOT-89-5-TOR	xc6371e661p-s66-sot-89-5-tor
S67	ka	XC6371E671P	DC-DC-IC	PWM step-up, 100kHz, 6.7V±2.5%, 100mA, int. Vdd	SOT-89-5	32gc	DC4	6h	Tor	XC6371E671P-S67-SOT-89-5-TOR	xc6371e671p-s67-sot-89-5-tor
S68	ka	XC6371E681P	DC-DC-IC	PWM step-up, 100kHz, 6.8V±2.5%, 100mA, int. Vdd	SOT-89-5	32gc	DC4	6h	Tor	XC6371E681P-S68-SOT-89-5-TOR	xc6371e681p-s68-sot-89-5-tor
S69	ka	XC6371E691P	DC-DC-IC	PWM step-up, 100kHz, 6.9V±2.5%, 100mA, int. Vdd	SOT-89-5	32gc	DC4	6h	Tor	XC6371E691P-S69-SOT-89-5-TOR	xc6371e691p-s69-sot-89-5-tor
S6A	ka	XC6371E602P	DC-DC-IC	PWM step-up, 180kHz, 6.0V±2.5%, 100mA, int. Vdd	SOT-89-5	32gc	DC4	6h	Tor	XC6371E602P-S6A-SOT-89-5-TOR	xc6371e602p-s6a-sot-89-5-tor
S6B	ka	XC6371E612P	DC-DC-IC	PWM step-up, 180kHz, 6.1V±2.5%, 100mA, int. Vdd	SOT-89-5	32gc	DC4	6h	Tor	XC6371E612P-S6B-SOT-89-5-TOR	xc6371e612p-s6b-sot-89-5-tor
S6C	ka	XC6371E622P	DC-DC-IC	PWM step-up, 180kHz, 6.2V±2.5%, 100mA, int. Vdd	SOT-89-5	32gc	DC4	6h	Tor	XC6371E622P-S6C-SOT-89-5-TOR	xc6371e622p-s6c-sot-89-5-tor
S6D	ka	XC6371E632P	DC-DC-IC	PWM step-up, 180kHz, 6.3V±2.5%, 100mA, int. Vdd	SOT-89-5	32gc	DC4	6h	Tor	XC6371E632P-S6D-SOT-89-5-TOR	xc6371e632p-s6d-sot-89-5-tor
S6E	ka	XC6371E642P	DC-DC-IC	PWM step-up, 180kHz, 6.4V±2.5%, 100mA, int. Vdd	SOT-89-5	32gc	DC4	6h	Tor	XC6371E642P-S6E-SOT-89-5-TOR	xc6371e642p-s6e-sot-89-5-tor
S6F	ka	XC6371E652P	DC-DC-IC	PWM step-up, 180kHz, 6.5V±2.5%, 100mA, int. Vdd	SOT-89-5	32gc	DC4	6h	Tor	XC6371E652P-S6F-SOT-89-5-TOR	xc6371e652p-s6f-sot-89-5-tor
S6H	ka	XC6371E662P	DC-DC-IC	PWM step-up, 180kHz, 6.6V±2.5%, 100mA, int. Vdd	SOT-89-5	32gc	DC4	6h	Tor	XC6371E662P-S6H-SOT-89-5-TOR	xc6371e662p-s6h-sot-89-5-tor
S6K	ka	XC6371E672P	DC-DC-IC	PWM step-up, 180kHz, 6.7V±2.5%, 100mA, int. Vdd	SOT-89-5	32gc	DC4	6h	Tor	XC6371E672P-S6K-SOT-89-5-TOR	xc6371e672p-s6k-sot-89-5-tor
S6L	ka	XC6371E682P	DC-DC-IC	PWM step-up, 180kHz, 6.8V±2.5%, 100mA, int. Vdd	SOT-89-5	32gc	DC4	6h	Tor	XC6371E682P-S6L-SOT-89-5-TOR	xc6371e682p-s6l-sot-89-5-tor
S6M	ka	XC6371E692P	DC-DC-IC	PWM step-up, 180kHz, 6.9V±2.5%, 100mA, int. Vdd	SOT-89-5	32gc	DC4	6h	Tor	XC6371E692P-S6M-SOT-89-5-TOR	xc6371e692p-s6m-sot-89-5-tor
S70	ka	XC6371E701P	DC-DC-IC	PWM step-up, 100kHz, 7.0V±2.5%, 100mA, int. Vdd	SOT-89-5	32gc	DC4	6h	Tor	XC6371E701P-S70-SOT-89-5-TOR	xc6371e701p-s70-sot-89-5-tor
S7A	ka	XC6371E702P	DC-DC-IC	PWM step-up, 180kHz, 7.0V±2.5%, 100mA, int. Vdd	SOT-89-5	32gc	DC4	6h	Tor	XC6371E702P-S7A-SOT-89-5-TOR	xc6371e702p-s7a-sot-89-5-tor
SC0		XC6373E200P	DC-DC-IC	PWM step-up, 30kHz, 2.0V±2.5%, 100mA, int. Vdd	SOT-89-5	32gc	DC4	6h	Tor	XC6373E200P-SC0-SOT-89-5-TOR	xc6373e200p-sc0-sot-89-5-tor
SC0	ka	XC6371E200P	DC-DC-IC	PWM step-up, 50kHz, 2.0V±2.5%, 100mA, int. Vdd	SOT-89-5	32gc	DC4	6h	Tor	XC6371E200P-SC0-SOT-89-5-TOR	xc6371e200p-sc0-sot-89-5-tor
SC0	kd	XC6373E200P	DC-DC-IC	PWM step-up, 30kHz, 2.0V±2.5%, 100mA, int. Vdd	SOT-89-5	32gc	DC4	6h	Tor	XC6373E200P-SC0-SOT-89-5-TOR	xc6373e200p-sc0-sot-89-5-tor
SC1		XC6373E210P	DC-DC-IC	PWM step-up, 30kHz, 2.1V±2.5%, 100mA, int. Vdd	SOT-89-5	32gc	DC4	6h	Tor	XC6373E210P-SC1-SOT-89-5-TOR	xc6373e210p-sc1-sot-89-5-tor
SC1	ka	XC6371E210P	DC-DC-IC	PWM step-up, 50kHz, 2.1V±2.5%, 100mA, int. Vdd	SOT-89-5	32gc	DC4	6h	Tor	XC6371E210P-SC1-SOT-89-5-TOR	xc6371e210p-sc1-sot-89-5-tor
SC1	kd	XC6373E210P	DC-DC-IC	PWM step-up, 30kHz, 2.1V±2.5%, 100mA, int. Vdd	SOT-89-5	32gc	DC4	6h	Tor	XC6373E210P-SC1-SOT-89-5-TOR	xc6373e210p-sc1-sot-89-5-tor
SC2		XC6373E220P	DC-DC-IC	PWM step-up, 30kHz, 2.2V±2.5%, 100mA, int. Vdd	SOT-89-5	32gc	DC4	6h	Tor	XC6373E220P-SC2-SOT-89-5-TOR	xc6373e220p-sc2-sot-89-5-tor
SC2	ka	XC6371E220P	DC-DC-IC	PWM step-up, 50kHz, 2.2V±2.5%, 100mA, int. Vdd	SOT-89-5	32gc	DC4	6h	Tor	XC6371E220P-SC2-SOT-89-5-TOR	xc6371e220p-sc2-sot-89-5-tor
SC2	kd	XC6373E220P	DC-DC-IC	PWM step-up, 30kHz, 2.2V±2.5%, 100mA, int. Vdd	SOT-89-5	32gc	DC4	6h	Tor	XC6373E220P-SC2-SOT-89-5-TOR	xc6373e220p-sc2-sot-89-5-tor
SC3		XC6373E230P	DC-DC-IC	PWM step-up, 30kHz, 2.3V±2.5%, 100mA, int. Vdd	SOT-89-5	32gc	DC4	6h	Tor	XC6373E230P-SC3-SOT-89-5-TOR	xc6373e230p-sc3-sot-89-5-tor
SC3	ka	XC6371E230P	DC-DC-IC	PWM step-up, 50kHz, 2.3V±2.5%, 100mA, int. Vdd	SOT-89-5	32gc	DC4	6h	Tor	XC6371E230P-SC3-SOT-89-5-TOR	xc6371e230p-sc3-sot-89-5-tor
SC3	kd	XC6373E230P	DC-DC-IC	PWM step-up, 30kHz, 2.3V±2.5%, 100mA, int. Vdd	SOT-89-5	32gc	DC4	6h	Tor	XC6373E230P-SC3-SOT-89-5-TOR	xc6373e230p-sc3-sot-89-5-tor
SC4		XC6373E240P	DC-DC-IC	PWM step-up, 30kHz, 2.4V±2.5%, 100mA, int. Vdd	SOT-89-5	32gc	DC4	6h	Tor	XC6373E240P-SC4-SOT-89-5-TOR	xc6373e240p-sc4-sot-89-5-tor
SC4	ka	XC6371E240P	DC-DC-IC	PWM step-up, 50kHz, 2.4V±2.5%, 100mA, int. Vdd	SOT-89-5	32gc	DC4	6h	Tor	XC6371E240P-SC4-SOT-89-5-TOR	xc6371e240p-sc4-sot-89-5-tor
SC4	kd	XC6373E240P	DC-DC-IC	PWM step-up, 30kHz, 2.4V±2.5%, 100mA, int. Vdd	SOT-89-5	32gc	DC4	6h	Tor	XC6373E240P-SC4-SOT-89-5-TOR	xc6373e240p-sc4-sot-89-5-tor
SC5		XC6373E250P	DC-DC-IC	PWM step-up, 30kHz, 2.5V±2.5%, 100mA, int. Vdd	SOT-89-5	32gc	DC4	6h	Tor	XC6373E250P-SC5-SOT-89-5-TOR	xc6373e250p-sc5-sot-89-5-tor
SC5	ka	XC6371E250P	DC-DC-IC	PWM step-up, 50kHz, 2.5V±2.5%, 100mA, int. Vdd	SOT-89-5	32gc	DC4	6h	Tor	XC6371E250P-SC5-SOT-89-5-TOR	xc6371e250p-sc5-sot-89-5-tor
SC5	kd	XC6373E250P	DC-DC-IC	PWM step-up, 30kHz, 2.5V±2.5%, 100mA, int. Vdd	SOT-89-5	32gc	DC4	6h	Tor	XC6373E250P-SC5-SOT-89-5-TOR	xc6373e250p-sc5-sot-89-5-tor
SC6		XC6373E260P	DC-DC-IC	PWM step-up, 30kHz, 2.6V±2.5%, 100mA, int. Vdd	SOT-89-5	32gc	DC4	6h	Tor	XC6373E260P-SC6-SOT-89-5-TOR	xc6373e260p-sc6-sot-89-5-tor
SC6	ka	XC6371E260P	DC-DC-IC	PWM step-up, 50kHz, 2.6V±2.5%, 100mA, int. Vdd	SOT-89-5	32gc	DC4	6h	Tor	XC6371E260P-SC6-SOT-89-5-TOR	xc6371e260p-sc6-sot-89-5-tor
SC6	kd	XC6373E260P	DC-DC-IC	PWM step-up, 30kHz, 2.6V±2.5%, 100mA, int. Vdd	SOT-89-5	32gc	DC4	6h	Tor	XC6373E260P-SC6-SOT-89-5-TOR	xc6373e260p-sc6-sot-89-5-tor
SC7		XC6373E270P	DC-DC-IC	PWM step-up, 30kHz, 2.7V±2.5%, 100mA, int. Vdd	SOT-89-5	32gc	DC4	6h	Tor	XC6373E270P-SC7-SOT-89-5-TOR	xc6373e270p-sc7-sot-89-5-tor
SC7	ka	XC6371E270P	DC-DC-IC	PWM step-up, 50kHz, 2.7V±2.5%, 100mA, int. Vdd	SOT-89-5	32gc	DC4	6h	Tor	XC6371E270P-SC7-SOT-89-5-TOR	xc6371e270p-sc7-sot-89-5-tor
SC7	kd	XC6373E270P	DC-DC-IC	PWM step-up, 30kHz, 2.7V±2.5%, 100mA, int. Vdd	SOT-89-5	32gc	DC4	6h	Tor	XC6373E270P-SC7-SOT-89-5-TOR	xc6373e270p-sc7-sot-89-5-tor
SC8		XC6373E280P	DC-DC-IC	PWM step-up, 30kHz, 2.8V±2.5%, 100mA, int. Vdd	SOT-89-5	32gc	DC4	6h	Tor	XC6373E280P-SC8-SOT-89-5-TOR	xc6373e280p-sc8-sot-89-5-tor
SC8	ka	XC6371E280P	DC-DC-IC	PWM step-up, 50kHz, 2.8V±2.5%, 100mA, int. Vdd	SOT-89-5	32gc	DC4	6h	Tor	XC6371E280P-SC8-SOT-89-5-TOR	xc6371e280p-sc8-sot-89-5-tor
SC8	kd	XC6373E280P	DC-DC-IC	PWM step-up, 30kHz, 2.8V±2.5%, 100mA, int. Vdd	SOT-89-5	32gc	DC4	6h	Tor	XC6373E280P-SC8-SOT-89-5-TOR	xc6373e280p-sc8-sot-89-5-tor
SC9		XC6373E290P	DC-DC-IC	PWM step-up, 30kHz, 2.9V±2.5%, 100mA, int. Vdd	SOT-89-5	32gc	DC4	6h	Tor	XC6373E290P-SC9-SOT-89-5-TOR	xc6373e290p-sc9-sot-89-5-tor
SC9	ka	XC6371E290P	DC-DC-IC	PWM step-up, 50kHz, 2.9V±2.5%, 100mA, int. Vdd	SOT-89-5	32gc	DC4	6h	Tor	XC6371E290P-SC9-SOT-89-5-TOR	xc6371e290p-sc9-sot-89-5-tor
SC9	kd	XC6373E290P	DC-DC-IC	PWM step-up, 30kHz, 2.9V±2.5%, 100mA, int. Vdd	SOT-89-5	32gc	DC4	6h	Tor	XC6373E290P-SC9-SOT-89-5-TOR	xc6373e290p-sc9-sot-89-5-tor
SD0		XC6373E300P	DC-DC-IC	PWM step-up, 30kHz, 3.0V±2.5%, 100mA, int. Vdd	SOT-89-5	32gc	DC4	6h	Tor	XC6373E300P-SD0-SOT-89-5-TOR	xc6373e300p-sd0-sot-89-5-tor
SD0	ka	XC6371E300P	DC-DC-IC	PWM step-up, 50kHz, 3.0V±2.5%, 100mA, int. Vdd	SOT-89-5	32gc	DC4	6h	Tor	XC6371E300P-SD0-SOT-89-5-TOR	xc6371e300p-sd0-sot-89-5-tor
SD0	kd	XC6373E300P	DC-DC-IC	PWM step-up, 30kHz, 3.0V±2.5%, 100mA, int. Vdd	SOT-89-5	32gc	DC4	6h	Tor	XC6373E300P-SD0-SOT-89-5-TOR	xc6373e300p-sd0-sot-89-5-tor
SD1		XC6373E310P	DC-DC-IC	PWM step-up, 30kHz, 3.1V±2.5%, 100mA, int. Vdd	SOT-89-5	32gc	DC4	6h	Tor	XC6373E310P-SD1-SOT-89-5-TOR	xc6373e310p-sd1-sot-89-5-tor
SD1	ka	XC6371E310P	DC-DC-IC	PWM step-up, 50kHz, 3.1V±2.5%, 100mA, int. Vdd	SOT-89-5	32gc	DC4	6h	Tor	XC6371E310P-SD1-SOT-89-5-TOR	xc6371e310p-sd1-sot-89-5-tor
SD1	kd	XC6373E310P	DC-DC-IC	PWM step-up, 30kHz, 3.1V±2.5%, 100mA, int. Vdd	SOT-89-5	32gc	DC4	6h	Tor	XC6373E310P-SD1-SOT-89-5-TOR	xc6373e310p-sd1-sot-89-5-tor
SD2		XC6373E320P	DC-DC-IC	PWM step-up, 30kHz, 3.2V±2.5%, 100mA, int. Vdd	SOT-89-5	32gc	DC4	6h	Tor	XC6373E320P-SD2-SOT-89-5-TOR	xc6373e320p-sd2-sot-89-5-tor
SD2	ka	XC6371E320P	DC-DC-IC	PWM step-up, 50kHz, 3.2V±2.5%, 100mA, int. Vdd	SOT-89-5	32gc	DC4	6h	Tor	XC6371E320P-SD2-SOT-89-5-TOR	xc6371e320p-sd2-sot-89-5-tor
SD2	kd	XC6373E320P	DC-DC-IC	PWM step-up, 30kHz, 3.2V±2.5%, 100mA, int. Vdd	SOT-89-5	32gc	DC4	6h	Tor	XC6373E320P-SD2-SOT-89-5-TOR	xc6373e320p-sd2-sot-89-5-tor
SD3		XC6373E330P	DC-DC-IC	PWM step-up, 30kHz, 3.3V±2.5%, 100mA, int. Vdd	SOT-89-5	32gc	DC4	6h	Tor	XC6373E330P-SD3-SOT-89-5-TOR	xc6373e330p-sd3-sot-89-5-tor
SD3	ka	XC6371E330P	DC-DC-IC	PWM step-up, 50kHz, 3.3V±2.5%, 100mA, int. Vdd	SOT-89-5	32gc	DC4	6h	Tor	XC6371E330P-SD3-SOT-89-5-TOR	xc6371e330p-sd3-sot-89-5-tor
SD3	kd	XC6373E330P	DC-DC-IC	PWM step-up, 30kHz, 3.3V±2.5%, 100mA, int. Vdd	SOT-89-5	32gc	DC4	6h	Tor	XC6373E330P-SD3-SOT-89-5-TOR	xc6373e330p-sd3-sot-89-5-tor
SD4		XC6373E340P	DC-DC-IC	PWM step-up, 30kHz, 3.4V±2.5%, 100mA, int. Vdd	SOT-89-5	32gc	DC4	6h	Tor	XC6373E340P-SD4-SOT-89-5-TOR	xc6373e340p-sd4-sot-89-5-tor
SD4	ka	XC6371E340P	DC-DC-IC	PWM step-up, 50kHz, 3.4V±2.5%, 100mA, int. Vdd	SOT-89-5	32gc	DC4	6h	Tor	XC6371E340P-SD4-SOT-89-5-TOR	xc6371e340p-sd4-sot-89-5-tor
SD4	kd	XC6373E340P	DC-DC-IC	PWM step-up, 30kHz, 3.4V±2.5%, 100mA, int. Vdd	SOT-89-5	32gc	DC4	6h	Tor	XC6373E340P-SD4-SOT-89-5-TOR	xc6373e340p-sd4-sot-89-5-tor
SD5		XC6373E350P	DC-DC-IC	PWM step-up, 30kHz, 3.5V±2.5%, 100mA, int. Vdd	SOT-89-5	32gc	DC4	6h	Tor	XC6373E350P-SD5-SOT-89-5-TOR	xc6373e350p-sd5-sot-89-5-tor
SD5	ka	XC6371E350P	DC-DC-IC	PWM step-up, 50kHz, 3.5V±2.5%, 100mA, int. Vdd	SOT-89-5	32gc	DC4	6h	Tor	XC6371E350P-SD5-SOT-89-5-TOR	xc6371e350p-sd5-sot-89-5-tor
SD5	kd	XC6373E350P	DC-DC-IC	PWM step-up, 30kHz, 3.5V±2.5%, 100mA, int. Vdd	SOT-89-5	32gc	DC4	6h	Tor	XC6373E350P-SD5-SOT-89-5-TOR	xc6373e350p-sd5-sot-89-5-tor
SD6		XC6373E360P	DC-DC-IC	PWM step-up, 30kHz, 3.6V±2.5%, 100mA, int. Vdd	SOT-89-5	32gc	DC4	6h	Tor	XC6373E360P-SD6-SOT-89-5-TOR	xc6373e360p-sd6-sot-89-5-tor
SD6	ka	XC6371E360P	DC-DC-IC	PWM step-up, 50kHz, 3.6V±2.5%, 100mA, int. Vdd	SOT-89-5	32gc	DC4	6h	Tor	XC6371E360P-SD6-SOT-89-5-TOR	xc6371e360p-sd6-sot-89-5-tor
SD6	kd	XC6373E360P	DC-DC-IC	PWM step-up, 30kHz, 3.6V±2.5%, 100mA, int. Vdd	SOT-89-5	32gc	DC4	6h	Tor	XC6373E360P-SD6-SOT-89-5-TOR	xc6373e360p-sd6-sot-89-5-tor
SD7		XC6373E370P	DC-DC-IC	PWM step-up, 30kHz, 3.7V±2.5%, 100mA, int. Vdd	SOT-89-5	32gc	DC4	6h	Tor	XC6373E370P-SD7-SOT-89-5-TOR	xc6373e370p-sd7-sot-89-5-tor
SD7	ka	XC6371E370P	DC-DC-IC	PWM step-up, 50kHz, 3.7V±2.5%, 100mA, int. Vdd	SOT-89-5	32gc	DC4	6h	Tor	XC6371E370P-SD7-SOT-89-5-TOR	xc6371e370p-sd7-sot-89-5-tor
SD7	kd	XC6373E370P	DC-DC-IC	PWM step-up, 30kHz, 3.7V±2.5%, 100mA, int. Vdd	SOT-89-5	32gc	DC4	6h	Tor	XC6373E370P-SD7-SOT-89-5-TOR	xc6373e370p-sd7-sot-89-5-tor
SD8		XC6373E380P	DC-DC-IC	PWM step-up, 30kHz, 3.8V±2.5%, 100mA, int. Vdd	SOT-89-5	32gc	DC4	6h	Tor	XC6373E380P-SD8-SOT-89-5-TOR	xc6373e380p-sd8-sot-89-5-tor
SD8	ka	XC6371E380P	DC-DC-IC	PWM step-up, 50kHz, 3.8V±2.5%, 100mA, int. Vdd	SOT-89-5	32gc	DC4	6h	Tor	XC6371E380P-SD8-SOT-89-5-TOR	xc6371e380p-sd8-sot-89-5-tor
SD8	kd	XC6373E380P	DC-DC-IC	PWM step-up, 30kHz, 3.8V±2.5%, 100mA, int. Vdd	SOT-89-5	32gc	DC4	6h	Tor	XC6373E380P-SD8-SOT-89-5-TOR	xc6373e380p-sd8-sot-89-5-tor
SD9		XC6373E390P	DC-DC-IC	PWM step-up, 30kHz, 3.9V±2.5%, 100mA, int. Vdd	SOT-89-5	32gc	DC4	6h	Tor	XC6373E390P-SD9-SOT-89-5-TOR	xc6373e390p-sd9-sot-89-5-tor
SD9	ka	XC6371E390P	DC-DC-IC	PWM step-up, 50kHz, 3.9V±2.5%, 100mA, int. Vdd	SOT-89-5	32gc	DC4	6h	Tor	XC6371E390P-SD9-SOT-89-5-TOR	xc6371e390p-sd9-sot-89-5-tor
SD9	kd	XC6373E390P	DC-DC-IC	PWM step-up, 30kHz, 3.9V±2.5%, 100mA, int. Vdd	SOT-89-5	32gc	DC4	6h	Tor	XC6373E390P-SD9-SOT-89-5-TOR	xc6373e390p-sd9-sot-89-5-tor
SE0		XC6373E400P	DC-DC-IC	PWM step-up, 30kHz, 4.0V±2.5%, 100mA, int. Vdd	SOT-89-5	32gc	DC4	6h	Tor	XC6373E400P-SE0-SOT-89-5-TOR	xc6373e400p-se0-sot-89-5-tor
SE0	ka	XC6371E400P	DC-DC-IC	PWM step-up, 50kHz, 4.0V±2.5%, 100mA, int. Vdd	SOT-89-5	32gc	DC4	6h	Tor	XC6371E400P-SE0-SOT-89-5-TOR	xc6371e400p-se0-sot-89-5-tor
SE0	kd	XC6373E400P	DC-DC-IC	PWM step-up, 30kHz, 4.0V±2.5%, 100mA, int. Vdd	SOT-89-5	32gc	DC4	6h	Tor	XC6373E400P-SE0-SOT-89-5-TOR	xc6373e400p-se0-sot-89-5-tor
SE1		XC6373E410P	DC-DC-IC	PWM step-up, 30kHz, 4.1V±2.5%, 100mA, int. Vdd	SOT-89-5	32gc	DC4	6h	Tor	XC6373E410P-SE1-SOT-89-5-TOR	xc6373e410p-se1-sot-89-5-tor
SE1	ka	XC6371E410P	DC-DC-IC	PWM step-up, 50kHz, 4.1V±2.5%, 100mA, int. Vdd	SOT-89-5	32gc	DC4	6h	Tor	XC6371E410P-SE1-SOT-89-5-TOR	xc6371e410p-se1-sot-89-5-tor
SE1	kd	XC6373E410P	DC-DC-IC	PWM step-up, 30kHz, 4.1V±2.5%, 100mA, int. Vdd	SOT-89-5	32gc	DC4	6h	Tor	XC6373E410P-SE1-SOT-89-5-TOR	xc6373e410p-se1-sot-89-5-tor
SE2		S-1135A34-U5T1G	LVR-IC	LDO, 3.4V±1.0%, 300mA, +CE, CL, PDR	SOT-89-5	32vr4	VR4	6n	Sii	S-1135A34-U5T1G-SE2-SOT-89-5-SII	s-1135a34-u5t1g-se2-sot-89-5-sii
SE2		XC6373E420P	DC-DC-IC	PWM step-up, 30kHz, 4.2V±2.5%, 100mA, int. Vdd	SOT-89-5	32gc	DC4	6h	Tor	XC6373E420P-SE2-SOT-89-5-TOR	xc6373e420p-se2-sot-89-5-tor
SE2	ka	XC6371E420P	DC-DC-IC	PWM step-up, 50kHz, 4.2V±2.5%, 100mA, int. Vdd	SOT-89-5	32gc	DC4	6h	Tor	XC6371E420P-SE2-SOT-89-5-TOR	xc6371e420p-se2-sot-89-5-tor
SE2	kd	XC6373E420P	DC-DC-IC	PWM step-up, 30kHz, 4.2V±2.5%, 100mA, int. Vdd	SOT-89-5	32gc	DC4	6h	Tor	XC6373E420P-SE2-SOT-89-5-TOR	xc6373e420p-se2-sot-89-5-tor
SE3		S-1135A35-U5T1G	LVR-IC	LDO, 3.5V±1.0%, 300mA, +CE, CL, PDR	SOT-89-5	32vr4	VR4	6n	Sii	S-1135A35-U5T1G-SE3-SOT-89-5-SII	s-1135a35-u5t1g-se3-sot-89-5-sii
SE3		XC6373E430P	DC-DC-IC	PWM step-up, 30kHz, 4.3V±2.5%, 100mA, int. Vdd	SOT-89-5	32gc	DC4	6h	Tor	XC6373E430P-SE3-SOT-89-5-TOR	xc6373e430p-se3-sot-89-5-tor
SE3	ka	XC6371E430P	DC-DC-IC	PWM step-up, 50kHz, 4.3V±2.5%, 100mA, int. Vdd	SOT-89-5	32gc	DC4	6h	Tor	XC6371E430P-SE3-SOT-89-5-TOR	xc6371e430p-se3-sot-89-5-tor
SE3	kd	XC6373E430P	DC-DC-IC	PWM step-up, 30kHz, 4.3V±2.5%, 100mA, int. Vdd	SOT-89-5	32gc	DC4	6h	Tor	XC6373E430P-SE3-SOT-89-5-TOR	xc6373e430p-se3-sot-89-5-tor
SE4		XC6373E440P	DC-DC-IC	PWM step-up, 30kHz, 4.4V±2.5%, 100mA, int. Vdd	SOT-89-5	32gc	DC4	6h	Tor	XC6373E440P-SE4-SOT-89-5-TOR	xc6373e440p-se4-sot-89-5-tor
SE4	ka	XC6371E440P	DC-DC-IC	PWM step-up, 50kHz, 4.4V±2.5%, 100mA, int. Vdd	SOT-89-5	32gc	DC4	6h	Tor	XC6371E440P-SE4-SOT-89-5-TOR	xc6371e440p-se4-sot-89-5-tor
SE4	kd	XC6373E440P	DC-DC-IC	PWM step-up, 30kHz, 4.4V±2.5%, 100mA, int. Vdd	SOT-89-5	32gc	DC4	6h	Tor	XC6373E440P-SE4-SOT-89-5-TOR	xc6373e440p-se4-sot-89-5-tor
SE5		XC6373E450P	DC-DC-IC	PWM step-up, 30kHz, 4.5V±2.5%, 100mA, int. Vdd	SOT-89-5	32gc	DC4	6h	Tor	XC6373E450P-SE5-SOT-89-5-TOR	xc6373e450p-se5-sot-89-5-tor
SE5	ka	XC6371E450P	DC-DC-IC	PWM step-up, 50kHz, 4.5V±2.5%, 100mA, int. Vdd	SOT-89-5	32gc	DC4	6h	Tor	XC6371E450P-SE5-SOT-89-5-TOR	xc6371e450p-se5-sot-89-5-tor
SE5	kd	XC6373E450P	DC-DC-IC	PWM step-up, 30kHz, 4.5V±2.5%, 100mA, int. Vdd	SOT-89-5	32gc	DC4	6h	Tor	XC6373E450P-SE5-SOT-89-5-TOR	xc6373e450p-se5-sot-89-5-tor
SE6		XC6373E460P	DC-DC-IC	PWM step-up, 30kHz, 4.6V±2.5%, 100mA, int. Vdd	SOT-89-5	32gc	DC4	6h	Tor	XC6373E460P-SE6-SOT-89-5-TOR	xc6373e460p-se6-sot-89-5-tor
SE6	ka	XC6371E460P	DC-DC-IC	PWM step-up, 50kHz, 4.6V±2.5%, 100mA, int. Vdd	SOT-89-5	32gc	DC4	6h	Tor	XC6371E460P-SE6-SOT-89-5-TOR	xc6371e460p-se6-sot-89-5-tor
SE6	kd	XC6373E460P	DC-DC-IC	PWM step-up, 30kHz, 4.6V±2.5%, 100mA, int. Vdd	SOT-89-5	32gc	DC4	6h	Tor	XC6373E460P-SE6-SOT-89-5-TOR	xc6373e460p-se6-sot-89-5-tor
SE7		XC6373E470P	DC-DC-IC	PWM step-up, 30kHz, 4.7V±2.5%, 100mA, int. Vdd	SOT-89-5	32gc	DC4	6h	Tor	XC6373E470P-SE7-SOT-89-5-TOR	xc6373e470p-se7-sot-89-5-tor
SE7	ka	XC6371E470P	DC-DC-IC	PWM step-up, 50kHz, 4.7V±2.5%, 100mA, int. Vdd	SOT-89-5	32gc	DC4	6h	Tor	XC6371E470P-SE7-SOT-89-5-TOR	xc6371e470p-se7-sot-89-5-tor
SE7	kd	XC6373E470P	DC-DC-IC	PWM step-up, 30kHz, 4.7V±2.5%, 100mA, int. Vdd	SOT-89-5	32gc	DC4	6h	Tor	XC6373E470P-SE7-SOT-89-5-TOR	xc6373e470p-se7-sot-89-5-tor
SE8		XC6373E480P	DC-DC-IC	PWM step-up, 30kHz, 4.8V±2.5%, 100mA, int. Vdd	SOT-89-5	32gc	DC4	6h	Tor	XC6373E480P-SE8-SOT-89-5-TOR	xc6373e480p-se8-sot-89-5-tor
SE8	ka	XC6371E480P	DC-DC-IC	PWM step-up, 50kHz, 4.8V±2.5%, 100mA, int. Vdd	SOT-89-5	32gc	DC4	6h	Tor	XC6371E480P-SE8-SOT-89-5-TOR	xc6371e480p-se8-sot-89-5-tor
SE8	kd	XC6373E480P	DC-DC-IC	PWM step-up, 30kHz, 4.8V±2.5%, 100mA, int. Vdd	SOT-89-5	32gc	DC4	6h	Tor	XC6373E480P-SE8-SOT-89-5-TOR	xc6373e480p-se8-sot-89-5-tor
SE9		XC6373E490P	DC-DC-IC	PWM step-up, 30kHz, 4.9V±2.5%, 100mA, int. Vdd	SOT-89-5	32gc	DC4	6h	Tor	XC6373E490P-SE9-SOT-89-5-TOR	xc6373e490p-se9-sot-89-5-tor
SE9	ka	XC6371E490P	DC-DC-IC	PWM step-up, 50kHz, 4.9V±2.5%, 100mA, int. Vdd	SOT-89-5	32gc	DC4	6h	Tor	XC6371E490P-SE9-SOT-89-5-TOR	xc6371e490p-se9-sot-89-5-tor
SE9	kd	XC6373E490P	DC-DC-IC	PWM step-up, 30kHz, 4.9V±2.5%, 100mA, int. Vdd	SOT-89-5	32gc	DC4	6h	Tor	XC6373E490P-SE9-SOT-89-5-TOR	xc6373e490p-se9-sot-89-5-tor
SEA		S-1135A10-U5T1G	LVR-IC	LDO, 1.0V±15mV, 300mA, +CE, CL, PDR	SOT-89-5	32vr4	VR4	6n	Sii	S-1135A10-U5T1G-SEA-SOT-89-5-SII	s-1135a10-u5t1g-sea-sot-89-5-sii
SEB		S-1135A11-U5T1G	LVR-IC	LDO, 1.1V±15mV, 300mA, +CE, CL, PDR	SOT-89-5	32vr4	VR4	6n	Sii	S-1135A11-U5T1G-SEB-SOT-89-5-SII	s-1135a11-u5t1g-seb-sot-89-5-sii
SEC		S-1135A12-U5T1G	LVR-IC	LDO, 1.2V±15mV, 300mA, +CE, CL, PDR	SOT-89-5	32vr4	VR4	6n	Sii	S-1135A12-U5T1G-SEC-SOT-89-5-SII	s-1135a12-u5t1g-sec-sot-89-5-sii
SED		S-1135A13-U5T1G	LVR-IC	LDO, 1.3V±15mV, 300mA, +CE, CL, PDR	SOT-89-5	32vr4	VR4	6n	Sii	S-1135A13-U5T1G-SED-SOT-89-5-SII	s-1135a13-u5t1g-sed-sot-89-5-sii
SEE		S-1135A14-U5T1G	LVR-IC	LDO, 1.4V±15mV, 300mA, +CE, CL, PDR	SOT-89-5	32vr4	VR4	6n	Sii	S-1135A14-U5T1G-SEE-SOT-89-5-SII	s-1135a14-u5t1g-see-sot-89-5-sii
SEF		S-1135A15-U5T1G	LVR-IC	LDO, 1.5V±1.0%, 300mA, +CE, CL, PDR	SOT-89-5	32vr4	VR4	6n	Sii	S-1135A15-U5T1G-SEF-SOT-89-5-SII	s-1135a15-u5t1g-sef-sot-89-5-sii
SEG		S-1135A16-U5T1G	LVR-IC	LDO, 1.6V±1.0%, 300mA, +CE, CL, PDR	SOT-89-5	32vr4	VR4	6n	Sii	S-1135A16-U5T1G-SEG-SOT-89-5-SII	s-1135a16-u5t1g-seg-sot-89-5-sii
SEH		S-1135A17-U5T1G	LVR-IC	LDO, 1.7V±1.0%, 300mA, +CE, CL, PDR	SOT-89-5	32vr4	VR4	6n	Sii	S-1135A17-U5T1G-SEH-SOT-89-5-SII	s-1135a17-u5t1g-seh-sot-89-5-sii
SEI		S-1135A18-U5T1G	LVR-IC	LDO, 1.8V±1.0%, 300mA, +CE, CL, PDR	SOT-89-5	32vr4	VR4	6n	Sii	S-1135A18-U5T1G-SEI-SOT-89-5-SII	s-1135a18-u5t1g-sei-sot-89-5-sii
SEJ		S-1135A1J-U5T1G	LVR-IC	LDO, 1.85V±1.0%, 300mA, +CE, CL, PDR	SOT-89-5	32vr4	VR4	6n	Sii	S-1135A1J-U5T1G-SEJ-SOT-89-5-SII	s-1135a1j-u5t1g-sej-sot-89-5-sii
SEK		S-1135A19-U5T1G	LVR-IC	LDO, 1.9V±1.0%, 300mA, +CE, CL, PDR	SOT-89-5	32vr4	VR4	6n	Sii	S-1135A19-U5T1G-SEK-SOT-89-5-SII	s-1135a19-u5t1g-sek-sot-89-5-sii
SEL		S-1135A20-U5T1G	LVR-IC	LDO, 2.0V±1.0%, 300mA, +CE, CL, PDR	SOT-89-5	32vr4	VR4	6n	Sii	S-1135A20-U5T1G-SEL-SOT-89-5-SII	s-1135a20-u5t1g-sel-sot-89-5-sii
SEM		S-1135A21-U5T1G	LVR-IC	LDO, 2.1V±1.0%, 300mA, +CE, CL, PDR	SOT-89-5	32vr4	VR4	6n	Sii	S-1135A21-U5T1G-SEM-SOT-89-5-SII	s-1135a21-u5t1g-sem-sot-89-5-sii
SEN		S-1135A22-U5T1G	LVR-IC	LDO, 2.2V±1.0%, 300mA, +CE, CL, PDR	SOT-89-5	32vr4	VR4	6n	Sii	S-1135A22-U5T1G-SEN-SOT-89-5-SII	s-1135a22-u5t1g-sen-sot-89-5-sii
SEO		S-1135A23-U5T1G	LVR-IC	LDO, 2.3V±1.0%, 300mA, +CE, CL, PDR	SOT-89-5	32vr4	VR4	6n	Sii	S-1135A23-U5T1G-SEO-SOT-89-5-SII	s-1135a23-u5t1g-seo-sot-89-5-sii
SEP		S-1135A24-U5T1G	LVR-IC	LDO, 2.4V±1.0%, 300mA, +CE, CL, PDR	SOT-89-5	32vr4	VR4	6n	Sii	S-1135A24-U5T1G-SEP-SOT-89-5-SII	s-1135a24-u5t1g-sep-sot-89-5-sii
SEQ		S-1135A25-U5T1G	LVR-IC	LDO, 2.5V±1.0%, 300mA, +CE, CL, PDR	SOT-89-5	32vr4	VR4	6n	Sii	S-1135A25-U5T1G-SEQ-SOT-89-5-SII	s-1135a25-u5t1g-seq-sot-89-5-sii
SER		S-1135A26-U5T1G	LVR-IC	LDO, 2.6V±1.0%, 300mA, +CE, CL, PDR	SOT-89-5	32vr4	VR4	6n	Sii	S-1135A26-U5T1G-SER-SOT-89-5-SII	s-1135a26-u5t1g-ser-sot-89-5-sii
SES		S-1135A27-U5T1G	LVR-IC	LDO, 2.7V±1.0%, 300mA, +CE, CL, PDR	SOT-89-5	32vr4	VR4	6n	Sii	S-1135A27-U5T1G-SES-SOT-89-5-SII	s-1135a27-u5t1g-ses-sot-89-5-sii
SET		S-1135A28-U5T1G	LVR-IC	LDO, 2.8V±1.0%, 300mA, +CE, CL, PDR	SOT-89-5	32vr4	VR4	6n	Sii	S-1135A28-U5T1G-SET-SOT-89-5-SII	s-1135a28-u5t1g-set-sot-89-5-sii
SEU		S-1135A2J-U5T1G	LVR-IC	LDO, 2.85V±1.0%, 300mA, +CE, CL, PDR	SOT-89-5	32vr4	VR4	6n	Sii	S-1135A2J-U5T1G-SEU-SOT-89-5-SII	s-1135a2j-u5t1g-seu-sot-89-5-sii
SEV		S-1135A29-U5T1G	LVR-IC	LDO, 2.9V±1.0%, 300mA, +CE, CL, PDR	SOT-89-5	32vr4	VR4	6n	Sii	S-1135A29-U5T1G-SEV-SOT-89-5-SII	s-1135a29-u5t1g-sev-sot-89-5-sii
SEW		S-1135A30-U5T1G	LVR-IC	LDO, 3.0V±1.0%, 300mA, +CE, CL, PDR	SOT-89-5	32vr4	VR4	6n	Sii	S-1135A30-U5T1G-SEW-SOT-89-5-SII	s-1135a30-u5t1g-sew-sot-89-5-sii
SEX		S-1135A31-U5T1G	LVR-IC	LDO, 3.1V±1.0%, 300mA, +CE, CL, PDR	SOT-89-5	32vr4	VR4	6n	Sii	S-1135A31-U5T1G-SEX-SOT-89-5-SII	s-1135a31-u5t1g-sex-sot-89-5-sii
SEY		S-1135A32-U5T1G	LVR-IC	LDO, 3.2V±1.0%, 300mA, +CE, CL, PDR	SOT-89-5	32vr4	VR4	6n	Sii	S-1135A32-U5T1G-SEY-SOT-89-5-SII	s-1135a32-u5t1g-sey-sot-89-5-sii
SEZ		S-1135A33-U5T1G	LVR-IC	LDO, 3.3V±1.0%, 300mA, +CE, CL, PDR	SOT-89-5	32vr4	VR4	6n	Sii	S-1135A33-U5T1G-SEZ-SOT-89-5-SII	s-1135a33-u5t1g-sez-sot-89-5-sii
SF		ELM99152B	LVR-IC	LDO, 1.5V±2%, 300mA, -CE	SOT-89-5	32vrt	VR1	6n	Elm	ELM99152B-SF-SOT-89-5-ELM	elm99152b-sf-sot-89-5-elm
SF0		XC6373E500P	DC-DC-IC	PWM step-up, 30kHz, 5.0V±2.5%, 100mA, int. Vdd	SOT-89-5	32gc	DC4	6h	Tor	XC6373E500P-SF0-SOT-89-5-TOR	xc6373e500p-sf0-sot-89-5-tor
SF0	ka	XC6371E500P	DC-DC-IC	PWM step-up, 50kHz, 5.0V±2.5%, 100mA, int. Vdd	SOT-89-5	32gc	DC4	6h	Tor	XC6371E500P-SF0-SOT-89-5-TOR	xc6371e500p-sf0-sot-89-5-tor
SF0	kd	XC6373E500P	DC-DC-IC	PWM step-up, 30kHz, 5.0V±2.5%, 100mA, int. Vdd	SOT-89-5	32gc	DC4	6h	Tor	XC6373E500P-SF0-SOT-89-5-TOR	xc6373e500p-sf0-sot-89-5-tor
SF1		XC6373E510P	DC-DC-IC	PWM step-up, 30kHz, 5.1V±2.5%, 100mA, int. Vdd	SOT-89-5	32gc	DC4	6h	Tor	XC6373E510P-SF1-SOT-89-5-TOR	xc6373e510p-sf1-sot-89-5-tor
SF1	ka	XC6371E510P	DC-DC-IC	PWM step-up, 50kHz, 5.1V±2.5%, 100mA, int. Vdd	SOT-89-5	32gc	DC4	6h	Tor	XC6371E510P-SF1-SOT-89-5-TOR	xc6371e510p-sf1-sot-89-5-tor
SF1	kd	XC6373E510P	DC-DC-IC	PWM step-up, 30kHz, 5.1V±2.5%, 100mA, int. Vdd	SOT-89-5	32gc	DC4	6h	Tor	XC6373E510P-SF1-SOT-89-5-TOR	xc6373e510p-sf1-sot-89-5-tor
SF2		XC6373E520P	DC-DC-IC	PWM step-up, 30kHz, 5.2V±2.5%, 100mA, int. Vdd	SOT-89-5	32gc	DC4	6h	Tor	XC6373E520P-SF2-SOT-89-5-TOR	xc6373e520p-sf2-sot-89-5-tor
SF2	ka	XC6371E520P	DC-DC-IC	PWM step-up, 50kHz, 5.2V±2.5%, 100mA, int. Vdd	SOT-89-5	32gc	DC4	6h	Tor	XC6371E520P-SF2-SOT-89-5-TOR	xc6371e520p-sf2-sot-89-5-tor
SF2	kd	XC6373E520P	DC-DC-IC	PWM step-up, 30kHz, 5.2V±2.5%, 100mA, int. Vdd	SOT-89-5	32gc	DC4	6h	Tor	XC6373E520P-SF2-SOT-89-5-TOR	xc6373e520p-sf2-sot-89-5-tor
SF3		XC6373E530P	DC-DC-IC	PWM step-up, 30kHz, 5.3V±2.5%, 100mA, int. Vdd	SOT-89-5	32gc	DC4	6h	Tor	XC6373E530P-SF3-SOT-89-5-TOR	xc6373e530p-sf3-sot-89-5-tor
SF3	ka	XC6371E530P	DC-DC-IC	PWM step-up, 50kHz, 5.3V±2.5%, 100mA, int. Vdd	SOT-89-5	32gc	DC4	6h	Tor	XC6371E530P-SF3-SOT-89-5-TOR	xc6371e530p-sf3-sot-89-5-tor
SF3	kd	XC6373E530P	DC-DC-IC	PWM step-up, 30kHz, 5.3V±2.5%, 100mA, int. Vdd	SOT-89-5	32gc	DC4	6h	Tor	XC6373E530P-SF3-SOT-89-5-TOR	xc6373e530p-sf3-sot-89-5-tor
SF4		XC6373E540P	DC-DC-IC	PWM step-up, 30kHz, 5.4V±2.5%, 100mA, int. Vdd	SOT-89-5	32gc	DC4	6h	Tor	XC6373E540P-SF4-SOT-89-5-TOR	xc6373e540p-sf4-sot-89-5-tor
SF4	ka	XC6371E540P	DC-DC-IC	PWM step-up, 50kHz, 5.4V±2.5%, 100mA, int. Vdd	SOT-89-5	32gc	DC4	6h	Tor	XC6371E540P-SF4-SOT-89-5-TOR	xc6371e540p-sf4-sot-89-5-tor
SF4	kd	XC6373E540P	DC-DC-IC	PWM step-up, 30kHz, 5.4V±2.5%, 100mA, int. Vdd	SOT-89-5	32gc	DC4	6h	Tor	XC6373E540P-SF4-SOT-89-5-TOR	xc6373e540p-sf4-sot-89-5-tor
SF5		XC6373E550P	DC-DC-IC	PWM step-up, 30kHz, 5.5V±2.5%, 100mA, int. Vdd	SOT-89-5	32gc	DC4	6h	Tor	XC6373E550P-SF5-SOT-89-5-TOR	xc6373e550p-sf5-sot-89-5-tor
SF5	ka	XC6371E550P	DC-DC-IC	PWM step-up, 50kHz, 5.5V±2.5%, 100mA, int. Vdd	SOT-89-5	32gc	DC4	6h	Tor	XC6371E550P-SF5-SOT-89-5-TOR	xc6371e550p-sf5-sot-89-5-tor
SF5	kd	XC6373E550P	DC-DC-IC	PWM step-up, 30kHz, 5.5V±2.5%, 100mA, int. Vdd	SOT-89-5	32gc	DC4	6h	Tor	XC6373E550P-SF5-SOT-89-5-TOR	xc6373e550p-sf5-sot-89-5-tor
SF6		XC6373E560P	DC-DC-IC	PWM step-up, 30kHz, 5.6V±2.5%, 100mA, int. Vdd	SOT-89-5	32gc	DC4	6h	Tor	XC6373E560P-SF6-SOT-89-5-TOR	xc6373e560p-sf6-sot-89-5-tor
SF6	ka	XC6371E560P	DC-DC-IC	PWM step-up, 50kHz, 5.6V±2.5%, 100mA, int. Vdd	SOT-89-5	32gc	DC4	6h	Tor	XC6371E560P-SF6-SOT-89-5-TOR	xc6371e560p-sf6-sot-89-5-tor
SF6	kd	XC6373E560P	DC-DC-IC	PWM step-up, 30kHz, 5.6V±2.5%, 100mA, int. Vdd	SOT-89-5	32gc	DC4	6h	Tor	XC6373E560P-SF6-SOT-89-5-TOR	xc6373e560p-sf6-sot-89-5-tor
SF7		XC6373E570P	DC-DC-IC	PWM step-up, 30kHz, 5.7V±2.5%, 100mA, int. Vdd	SOT-89-5	32gc	DC4	6h	Tor	XC6373E570P-SF7-SOT-89-5-TOR	xc6373e570p-sf7-sot-89-5-tor
SF7	ka	XC6371E570P	DC-DC-IC	PWM step-up, 50kHz, 5.7V±2.5%, 100mA, int. Vdd	SOT-89-5	32gc	DC4	6h	Tor	XC6371E570P-SF7-SOT-89-5-TOR	xc6371e570p-sf7-sot-89-5-tor
SF7	kd	XC6373E570P	DC-DC-IC	PWM step-up, 30kHz, 5.7V±2.5%, 100mA, int. Vdd	SOT-89-5	32gc	DC4	6h	Tor	XC6373E570P-SF7-SOT-89-5-TOR	xc6373e570p-sf7-sot-89-5-tor
SF8		XC6373E580P	DC-DC-IC	PWM step-up, 30kHz, 5.8V±2.5%, 100mA, int. Vdd	SOT-89-5	32gc	DC4	6h	Tor	XC6373E580P-SF8-SOT-89-5-TOR	xc6373e580p-sf8-sot-89-5-tor
SF8	ka	XC6371E580P	DC-DC-IC	PWM step-up, 50kHz, 5.8V±2.5%, 100mA, int. Vdd	SOT-89-5	32gc	DC4	6h	Tor	XC6371E580P-SF8-SOT-89-5-TOR	xc6371e580p-sf8-sot-89-5-tor
SF8	kd	XC6373E580P	DC-DC-IC	PWM step-up, 30kHz, 5.8V±2.5%, 100mA, int. Vdd	SOT-89-5	32gc	DC4	6h	Tor	XC6373E580P-SF8-SOT-89-5-TOR	xc6373e580p-sf8-sot-89-5-tor
SF9		XC6373E590P	DC-DC-IC	PWM step-up, 30kHz, 5.9V±2.5%, 100mA, int. Vdd	SOT-89-5	32gc	DC4	6h	Tor	XC6373E590P-SF9-SOT-89-5-TOR	xc6373e590p-sf9-sot-89-5-tor
SF9	ka	XC6371E590P	DC-DC-IC	PWM step-up, 50kHz, 5.9V±2.5%, 100mA, int. Vdd	SOT-89-5	32gc	DC4	6h	Tor	XC6371E590P-SF9-SOT-89-5-TOR	xc6371e590p-sf9-sot-89-5-tor
SF9	kd	XC6373E590P	DC-DC-IC	PWM step-up, 30kHz, 5.9V±2.5%, 100mA, int. Vdd	SOT-89-5	32gc	DC4	6h	Tor	XC6373E590P-SF9-SOT-89-5-TOR	xc6373e590p-sf9-sot-89-5-tor
SG		ELM99162B	LVR-IC	LDO, 1.6V±2%, 300mA, -CE	SOT-89-5	32vrt	VR1	6n	Elm	ELM99162B-SG-SOT-89-5-ELM	elm99162b-sg-sot-89-5-elm
SG2		S-1135B34-U5T1G	LVR-IC	LDO, 3.4V±1.0%, 300mA, +CE, CL	SOT-89-5	32vr4	VR4	6n	Sii	S-1135B34-U5T1G-SG2-SOT-89-5-SII	s-1135b34-u5t1g-sg2-sot-89-5-sii
SG3		S-1135B35-U5T1G	LVR-IC	LDO, 3.5V±1.0%, 300mA, +CE, CL	SOT-89-5	32vr4	VR4	6n	Sii	S-1135B35-U5T1G-SG3-SOT-89-5-SII	s-1135b35-u5t1g-sg3-sot-89-5-sii
SGA		S-1135B10-U5T1G	LVR-IC	LDO, 1.0V±15mV, 300mA, +CE, CL	SOT-89-5	32vr4	VR4	6n	Sii	S-1135B10-U5T1G-SGA-SOT-89-5-SII	s-1135b10-u5t1g-sga-sot-89-5-sii
SGB		S-1135B11-U5T1G	LVR-IC	LDO, 1.1V±15mV, 300mA, +CE, CL	SOT-89-5	32vr4	VR4	6n	Sii	S-1135B11-U5T1G-SGB-SOT-89-5-SII	s-1135b11-u5t1g-sgb-sot-89-5-sii
SGC		S-1135B12-U5T1G	LVR-IC	LDO, 1.2V±15mV, 300mA, +CE, CL	SOT-89-5	32vr4	VR4	6n	Sii	S-1135B12-U5T1G-SGC-SOT-89-5-SII	s-1135b12-u5t1g-sgc-sot-89-5-sii
SGD		S-1135B13-U5T1G	LVR-IC	LDO, 1.3V±15mV, 300mA, +CE, CL	SOT-89-5	32vr4	VR4	6n	Sii	S-1135B13-U5T1G-SGD-SOT-89-5-SII	s-1135b13-u5t1g-sgd-sot-89-5-sii
SGE		S-1135B14-U5T1G	LVR-IC	LDO, 1.4V±15mV, 300mA, +CE, CL	SOT-89-5	32vr4	VR4	6n	Sii	S-1135B14-U5T1G-SGE-SOT-89-5-SII	s-1135b14-u5t1g-sge-sot-89-5-sii
SGF		S-1135B15-U5T1G	LVR-IC	LDO, 1.5V±1.0%, 300mA, +CE, CL	SOT-89-5	32vr4	VR4	6n	Sii	S-1135B15-U5T1G-SGF-SOT-89-5-SII	s-1135b15-u5t1g-sgf-sot-89-5-sii
SGG		S-1135B16-U5T1G	LVR-IC	LDO, 1.6V±1.0%, 300mA, +CE, CL	SOT-89-5	32vr4	VR4	6n	Sii	S-1135B16-U5T1G-SGG-SOT-89-5-SII	s-1135b16-u5t1g-sgg-sot-89-5-sii
SGH		S-1135B17-U5T1G	LVR-IC	LDO, 1.7V±1.0%, 300mA, +CE, CL	SOT-89-5	32vr4	VR4	6n	Sii	S-1135B17-U5T1G-SGH-SOT-89-5-SII	s-1135b17-u5t1g-sgh-sot-89-5-sii
SGI		S-1135B18-U5T1G	LVR-IC	LDO, 1.8V±1.0%, 300mA, +CE, CL	SOT-89-5	32vr4	VR4	6n	Sii	S-1135B18-U5T1G-SGI-SOT-89-5-SII	s-1135b18-u5t1g-sgi-sot-89-5-sii
SGJ		S-1135B1J-U5T1G	LVR-IC	LDO, 1.85V±1.0%, 300mA, +CE, CL	SOT-89-5	32vr4	VR4	6n	Sii	S-1135B1J-U5T1G-SGJ-SOT-89-5-SII	s-1135b1j-u5t1g-sgj-sot-89-5-sii
SGK		S-1135B19-U5T1G	LVR-IC	LDO, 1.9V±1.0%, 300mA, +CE, CL	SOT-89-5	32vr4	VR4	6n	Sii	S-1135B19-U5T1G-SGK-SOT-89-5-SII	s-1135b19-u5t1g-sgk-sot-89-5-sii
SGL		S-1135B20-U5T1G	LVR-IC	LDO, 2.0V±1.0%, 300mA, +CE, CL	SOT-89-5	32vr4	VR4	6n	Sii	S-1135B20-U5T1G-SGL-SOT-89-5-SII	s-1135b20-u5t1g-sgl-sot-89-5-sii
SGM		S-1135B21-U5T1G	LVR-IC	LDO, 2.1V±1.0%, 300mA, +CE, CL	SOT-89-5	32vr4	VR4	6n	Sii	S-1135B21-U5T1G-SGM-SOT-89-5-SII	s-1135b21-u5t1g-sgm-sot-89-5-sii
SGN		S-1135B22-U5T1G	LVR-IC	LDO, 2.2V±1.0%, 300mA, +CE, CL	SOT-89-5	32vr4	VR4	6n	Sii	S-1135B22-U5T1G-SGN-SOT-89-5-SII	s-1135b22-u5t1g-sgn-sot-89-5-sii
SGO		S-1135B23-U5T1G	LVR-IC	LDO, 2.3V±1.0%, 300mA, +CE, CL	SOT-89-5	32vr4	VR4	6n	Sii	S-1135B23-U5T1G-SGO-SOT-89-5-SII	s-1135b23-u5t1g-sgo-sot-89-5-sii
SGP		S-1135B24-U5T1G	LVR-IC	LDO, 2.4V±1.0%, 300mA, +CE, CL	SOT-89-5	32vr4	VR4	6n	Sii	S-1135B24-U5T1G-SGP-SOT-89-5-SII	s-1135b24-u5t1g-sgp-sot-89-5-sii
SGQ		S-1135B25-U5T1G	LVR-IC	LDO, 2.5V±1.0%, 300mA, +CE, CL	SOT-89-5	32vr4	VR4	6n	Sii	S-1135B25-U5T1G-SGQ-SOT-89-5-SII	s-1135b25-u5t1g-sgq-sot-89-5-sii
SGR		S-1135B26-U5T1G	LVR-IC	LDO, 2.6V±1.0%, 300mA, +CE, CL	SOT-89-5	32vr4	VR4	6n	Sii	S-1135B26-U5T1G-SGR-SOT-89-5-SII	s-1135b26-u5t1g-sgr-sot-89-5-sii
SGS		S-1135B27-U5T1G	LVR-IC	LDO, 2.7V±1.0%, 300mA, +CE, CL	SOT-89-5	32vr4	VR4	6n	Sii	S-1135B27-U5T1G-SGS-SOT-89-5-SII	s-1135b27-u5t1g-sgs-sot-89-5-sii
SGT		S-1135B28-U5T1G	LVR-IC	LDO, 2.8V±1.0%, 300mA, +CE, CL	SOT-89-5	32vr4	VR4	6n	Sii	S-1135B28-U5T1G-SGT-SOT-89-5-SII	s-1135b28-u5t1g-sgt-sot-89-5-sii
SGU		S-1135B2J-U5T1G	LVR-IC	LDO, 2.85V±1.0%, 300mA, +CE, CL	SOT-89-5	32vr4	VR4	6n	Sii	S-1135B2J-U5T1G-SGU-SOT-89-5-SII	s-1135b2j-u5t1g-sgu-sot-89-5-sii
SGV		S-1135B29-U5T1G	LVR-IC	LDO, 2.9V±1.0%, 300mA, +CE, CL	SOT-89-5	32vr4	VR4	6n	Sii	S-1135B29-U5T1G-SGV-SOT-89-5-SII	s-1135b29-u5t1g-sgv-sot-89-5-sii
SGW		S-1135B30-U5T1G	LVR-IC	LDO, 3.0V±1.0%, 300mA, +CE, CL	SOT-89-5	32vr4	VR4	6n	Sii	S-1135B30-U5T1G-SGW-SOT-89-5-SII	s-1135b30-u5t1g-sgw-sot-89-5-sii
SGX		S-1135B31-U5T1G	LVR-IC	LDO, 3.1V±1.0%, 300mA, +CE, CL	SOT-89-5	32vr4	VR4	6n	Sii	S-1135B31-U5T1G-SGX-SOT-89-5-SII	s-1135b31-u5t1g-sgx-sot-89-5-sii
SGY		S-1135B32-U5T1G	LVR-IC	LDO, 3.2V±1.0%, 300mA, +CE, CL	SOT-89-5	32vr4	VR4	6n	Sii	S-1135B32-U5T1G-SGY-SOT-89-5-SII	s-1135b32-u5t1g-sgy-sot-89-5-sii
SGZ		S-1135B33-U5T1G	LVR-IC	LDO, 3.3V±1.0%, 300mA, +CE, CL	SOT-89-5	32vr4	VR4	6n	Sii	S-1135B33-U5T1G-SGZ-SOT-89-5-SII	s-1135b33-u5t1g-sgz-sot-89-5-sii
SH		ELM99172B	LVR-IC	LDO, 1.7V±2%, 300mA, -CE	SOT-89-5	32vrt	VR1	6n	Elm	ELM99172B-SH-SOT-89-5-ELM	elm99172b-sh-sot-89-5-elm
SH0		XC6373E600P	DC-DC-IC	PWM step-up, 30kHz, 6.0V±2.5%, 100mA, int. Vdd	SOT-89-5	32gc	DC4	6h	Tor	XC6373E600P-SH0-SOT-89-5-TOR	xc6373e600p-sh0-sot-89-5-tor
SH0	ka	XC6371E600P	DC-DC-IC	PWM step-up, 50kHz, 6.0V±2.5%, 100mA, int. Vdd	SOT-89-5	32gc	DC4	6h	Tor	XC6371E600P-SH0-SOT-89-5-TOR	xc6371e600p-sh0-sot-89-5-tor
SH0	kd	XC6373E600P	DC-DC-IC	PWM step-up, 30kHz, 6.0V±2.5%, 100mA, int. Vdd	SOT-89-5	32gc	DC4	6h	Tor	XC6373E600P-SH0-SOT-89-5-TOR	xc6373e600p-sh0-sot-89-5-tor
SH1		XC6373E610P	DC-DC-IC	PWM step-up, 30kHz, 6.1V±2.5%, 100mA, int. Vdd	SOT-89-5	32gc	DC4	6h	Tor	XC6373E610P-SH1-SOT-89-5-TOR	xc6373e610p-sh1-sot-89-5-tor
SH1	ka	XC6371E610P	DC-DC-IC	PWM step-up, 50kHz, 6.1V±2.5%, 100mA, int. Vdd	SOT-89-5	32gc	DC4	6h	Tor	XC6371E610P-SH1-SOT-89-5-TOR	xc6371e610p-sh1-sot-89-5-tor
SH1	kd	XC6373E610P	DC-DC-IC	PWM step-up, 30kHz, 6.1V±2.5%, 100mA, int. Vdd	SOT-89-5	32gc	DC4	6h	Tor	XC6373E610P-SH1-SOT-89-5-TOR	xc6373e610p-sh1-sot-89-5-tor
SH2		XC6373E620P	DC-DC-IC	PWM step-up, 30kHz, 6.2V±2.5%, 100mA, int. Vdd	SOT-89-5	32gc	DC4	6h	Tor	XC6373E620P-SH2-SOT-89-5-TOR	xc6373e620p-sh2-sot-89-5-tor
SH2	ka	XC6371E620P	DC-DC-IC	PWM step-up, 50kHz, 6.2V±2.5%, 100mA, int. Vdd	SOT-89-5	32gc	DC4	6h	Tor	XC6371E620P-SH2-SOT-89-5-TOR	xc6371e620p-sh2-sot-89-5-tor
SH2	kd	XC6373E620P	DC-DC-IC	PWM step-up, 30kHz, 6.2V±2.5%, 100mA, int. Vdd	SOT-89-5	32gc	DC4	6h	Tor	XC6373E620P-SH2-SOT-89-5-TOR	xc6373e620p-sh2-sot-89-5-tor
SH3		XC6373E630P	DC-DC-IC	PWM step-up, 30kHz, 6.3V±2.5%, 100mA, int. Vdd	SOT-89-5	32gc	DC4	6h	Tor	XC6373E630P-SH3-SOT-89-5-TOR	xc6373e630p-sh3-sot-89-5-tor
SH3	ka	XC6371E630P	DC-DC-IC	PWM step-up, 50kHz, 6.3V±2.5%, 100mA, int. Vdd	SOT-89-5	32gc	DC4	6h	Tor	XC6371E630P-SH3-SOT-89-5-TOR	xc6371e630p-sh3-sot-89-5-tor
SH3	kd	XC6373E630P	DC-DC-IC	PWM step-up, 30kHz, 6.3V±2.5%, 100mA, int. Vdd	SOT-89-5	32gc	DC4	6h	Tor	XC6373E630P-SH3-SOT-89-5-TOR	xc6373e630p-sh3-sot-89-5-tor
SH4		XC6373E640P	DC-DC-IC	PWM step-up, 30kHz, 6.4V±2.5%, 100mA, int. Vdd	SOT-89-5	32gc	DC4	6h	Tor	XC6373E640P-SH4-SOT-89-5-TOR	xc6373e640p-sh4-sot-89-5-tor
SH4	ka	XC6371E640P	DC-DC-IC	PWM step-up, 50kHz, 6.4V±2.5%, 100mA, int. Vdd	SOT-89-5	32gc	DC4	6h	Tor	XC6371E640P-SH4-SOT-89-5-TOR	xc6371e640p-sh4-sot-89-5-tor
SH4	kd	XC6373E640P	DC-DC-IC	PWM step-up, 30kHz, 6.4V±2.5%, 100mA, int. Vdd	SOT-89-5	32gc	DC4	6h	Tor	XC6373E640P-SH4-SOT-89-5-TOR	xc6373e640p-sh4-sot-89-5-tor
SH5		XC6373E650P	DC-DC-IC	PWM step-up, 30kHz, 6.5V±2.5%, 100mA, int. Vdd	SOT-89-5	32gc	DC4	6h	Tor	XC6373E650P-SH5-SOT-89-5-TOR	xc6373e650p-sh5-sot-89-5-tor
SH5	ka	XC6371E650P	DC-DC-IC	PWM step-up, 50kHz, 6.5V±2.5%, 100mA, int. Vdd	SOT-89-5	32gc	DC4	6h	Tor	XC6371E650P-SH5-SOT-89-5-TOR	xc6371e650p-sh5-sot-89-5-tor
SH5	kd	XC6373E650P	DC-DC-IC	PWM step-up, 30kHz, 6.5V±2.5%, 100mA, int. Vdd	SOT-89-5	32gc	DC4	6h	Tor	XC6373E650P-SH5-SOT-89-5-TOR	xc6373e650p-sh5-sot-89-5-tor
SH6		XC6373E660P	DC-DC-IC	PWM step-up, 30kHz, 6.6V±2.5%, 100mA, int. Vdd	SOT-89-5	32gc	DC4	6h	Tor	XC6373E660P-SH6-SOT-89-5-TOR	xc6373e660p-sh6-sot-89-5-tor
SH6	ka	XC6371E660P	DC-DC-IC	PWM step-up, 50kHz, 6.6V±2.5%, 100mA, int. Vdd	SOT-89-5	32gc	DC4	6h	Tor	XC6371E660P-SH6-SOT-89-5-TOR	xc6371e660p-sh6-sot-89-5-tor
SH6	kd	XC6373E660P	DC-DC-IC	PWM step-up, 30kHz, 6.6V±2.5%, 100mA, int. Vdd	SOT-89-5	32gc	DC4	6h	Tor	XC6373E660P-SH6-SOT-89-5-TOR	xc6373e660p-sh6-sot-89-5-tor
SH7		XC6373E670P	DC-DC-IC	PWM step-up, 30kHz, 6.7V±2.5%, 100mA, int. Vdd	SOT-89-5	32gc	DC4	6h	Tor	XC6373E670P-SH7-SOT-89-5-TOR	xc6373e670p-sh7-sot-89-5-tor
SH7	ka	XC6371E670P	DC-DC-IC	PWM step-up, 50kHz, 6.7V±2.5%, 100mA, int. Vdd	SOT-89-5	32gc	DC4	6h	Tor	XC6371E670P-SH7-SOT-89-5-TOR	xc6371e670p-sh7-sot-89-5-tor
SH7	kd	XC6373E670P	DC-DC-IC	PWM step-up, 30kHz, 6.7V±2.5%, 100mA, int. Vdd	SOT-89-5	32gc	DC4	6h	Tor	XC6373E670P-SH7-SOT-89-5-TOR	xc6373e670p-sh7-sot-89-5-tor
SH8		XC6373E680P	DC-DC-IC	PWM step-up, 30kHz, 6.8V±2.5%, 100mA, int. Vdd	SOT-89-5	32gc	DC4	6h	Tor	XC6373E680P-SH8-SOT-89-5-TOR	xc6373e680p-sh8-sot-89-5-tor
SH8	ka	XC6371E680P	DC-DC-IC	PWM step-up, 50kHz, 6.8V±2.5%, 100mA, int. Vdd	SOT-89-5	32gc	DC4	6h	Tor	XC6371E680P-SH8-SOT-89-5-TOR	xc6371e680p-sh8-sot-89-5-tor
SH8	kd	XC6373E680P	DC-DC-IC	PWM step-up, 30kHz, 6.8V±2.5%, 100mA, int. Vdd	SOT-89-5	32gc	DC4	6h	Tor	XC6373E680P-SH8-SOT-89-5-TOR	xc6373e680p-sh8-sot-89-5-tor
SH9		XC6373E690P	DC-DC-IC	PWM step-up, 30kHz, 6.9V±2.5%, 100mA, int. Vdd	SOT-89-5	32gc	DC4	6h	Tor	XC6373E690P-SH9-SOT-89-5-TOR	xc6373e690p-sh9-sot-89-5-tor
SH9	ka	XC6371E690P	DC-DC-IC	PWM step-up, 50kHz, 6.9V±2.5%, 100mA, int. Vdd	SOT-89-5	32gc	DC4	6h	Tor	XC6371E690P-SH9-SOT-89-5-TOR	xc6371e690p-sh9-sot-89-5-tor
SH9	kd	XC6373E690P	DC-DC-IC	PWM step-up, 30kHz, 6.9V±2.5%, 100mA, int. Vdd	SOT-89-5	32gc	DC4	6h	Tor	XC6373E690P-SH9-SOT-89-5-TOR	xc6373e690p-sh9-sot-89-5-tor
SJ		ELM99182B	LVR-IC	LDO, 1.8V±2%, 300mA, -CE	SOT-89-5	32vrt	VR1	6n	Elm	ELM99182B-SJ-SOT-89-5-ELM	elm99182b-sj-sot-89-5-elm
SK		ELM99192B	LVR-IC	LDO, 1.9V±2%, 300mA, -CE	SOT-89-5	32vrt	VR1	6n	Elm	ELM99192B-SK-SOT-89-5-ELM	elm99192b-sk-sot-89-5-elm
SK0		XC6373E700P	DC-DC-IC	PWM step-up, 30kHz, 7.0V±2.5%, 100mA, int. Vdd	SOT-89-5	32gc	DC4	6h	Tor	XC6373E700P-SK0-SOT-89-5-TOR	xc6373e700p-sk0-sot-89-5-tor
SK0	ka	XC6371E700P	DC-DC-IC	PWM step-up, 50kHz, 7.0V±2.5%, 100mA, int. Vdd	SOT-89-5	32gc	DC4	6h	Tor	XC6371E700P-SK0-SOT-89-5-TOR	xc6371e700p-sk0-sot-89-5-tor
SK0	kd	XC6373E700P	DC-DC-IC	PWM step-up, 30kHz, 7.0V±2.5%, 100mA, int. Vdd	SOT-89-5	32gc	DC4	6h	Tor	XC6373E700P-SK0-SOT-89-5-TOR	xc6373e700p-sk0-sot-89-5-tor
SOA		S-1172B10-U5T1G	LVR-IC	LDO, 1.0V±15mV, 1A, +CE	SOT-89-5	32vy	VR4	6n	Sii	S-1172B10-U5T1G-SOA-SOT-89-5-SII	s-1172b10-u5t1g-soa-sot-89-5-sii
SOB		S-1172B11-U5T1G	LVR-IC	LDO, 1.1V±15mV, 1A, +CE	SOT-89-5	32vy	VR4	6n	Sii	S-1172B11-U5T1G-SOB-SOT-89-5-SII	s-1172b11-u5t1g-sob-sot-89-5-sii
SOC		S-1172B12-U5T1G	LVR-IC	LDO, 1.2V±15mV, 1A, +CE	SOT-89-5	32vy	VR4	6n	Sii	S-1172B12-U5T1G-SOC-SOT-89-5-SII	s-1172b12-u5t1g-soc-sot-89-5-sii
SOD		S-1172B13-U5T1G	LVR-IC	LDO, 1.3V±15mV, 1A, +CE	SOT-89-5	32vy	VR4	6n	Sii	S-1172B13-U5T1G-SOD-SOT-89-5-SII	s-1172b13-u5t1g-sod-sot-89-5-sii
SOE		S-1172B14-U5T1G	LVR-IC	LDO, 1.4V±15mV, 1A, +CE	SOT-89-5	32vy	VR4	6n	Sii	S-1172B14-U5T1G-SOE-SOT-89-5-SII	s-1172b14-u5t1g-soe-sot-89-5-sii
SOF		S-1172B15-U5T1G	LVR-IC	LDO, 1.5V±1.0%, 1A, +CE	SOT-89-5	32vy	VR4	6n	Sii	S-1172B15-U5T1G-SOF-SOT-89-5-SII	s-1172b15-u5t1g-sof-sot-89-5-sii
SOG		S-1172B16-U5T1G	LVR-IC	LDO, 1.6V±1.0%, 1A, +CE	SOT-89-5	32vy	VR4	6n	Sii	S-1172B16-U5T1G-SOG-SOT-89-5-SII	s-1172b16-u5t1g-sog-sot-89-5-sii
SOH		S-1172B17-U5T1G	LVR-IC	LDO, 1.7V±1.0%, 1A, +CE	SOT-89-5	32vy	VR4	6n	Sii	S-1172B17-U5T1G-SOH-SOT-89-5-SII	s-1172b17-u5t1g-soh-sot-89-5-sii
SOI		S-1172B18-U5T1G	LVR-IC	LDO, 1.8V±1.0%, 1A, +CE	SOT-89-5	32vy	VR4	6n	Sii	S-1172B18-U5T1G-SOI-SOT-89-5-SII	s-1172b18-u5t1g-soi-sot-89-5-sii
SOJ		S-1172B1J-U5T1G	LVR-IC	LDO, 1.85V±1.0%, 1A, +CE	SOT-89-5	32vy	VR4	6n	Sii	S-1172B1J-U5T1G-SOJ-SOT-89-5-SII	s-1172b1j-u5t1g-soj-sot-89-5-sii
SOK		S-1172B19-U5T1G	LVR-IC	LDO, 1.9V±1.0%, 1A, +CE	SOT-89-5	32vy	VR4	6n	Sii	S-1172B19-U5T1G-SOK-SOT-89-5-SII	s-1172b19-u5t1g-sok-sot-89-5-sii
SOL		S-1172B20-U5T1G	LVR-IC	LDO, 2.0V±1.0%, 1A, +CE	SOT-89-5	32vy	VR4	6n	Sii	S-1172B20-U5T1G-SOL-SOT-89-5-SII	s-1172b20-u5t1g-sol-sot-89-5-sii
SOM		S-1172B21-U5T1G	LVR-IC	LDO, 2.1V±1.0%, 1A, +CE	SOT-89-5	32vy	VR4	6n	Sii	S-1172B21-U5T1G-SOM-SOT-89-5-SII	s-1172b21-u5t1g-som-sot-89-5-sii
SON		S-1172B22-U5T1G	LVR-IC	LDO, 2.2V±1.0%, 1A, +CE	SOT-89-5	32vy	VR4	6n	Sii	S-1172B22-U5T1G-SON-SOT-89-5-SII	s-1172b22-u5t1g-son-sot-89-5-sii
SOO		S-1172B23-U5T1G	LVR-IC	LDO, 2.3V±1.0%, 1A, +CE	SOT-89-5	32vy	VR4	6n	Sii	S-1172B23-U5T1G-SOO-SOT-89-5-SII	s-1172b23-u5t1g-soo-sot-89-5-sii
SOP		S-1172B24-U5T1G	LVR-IC	LDO, 2.4V±1.0%, 1A, +CE	SOT-89-5	32vy	VR4	6n	Sii	S-1172B24-U5T1G-SOP-SOT-89-5-SII	s-1172b24-u5t1g-sop-sot-89-5-sii
SOQ		S-1172B25-U5T1G	LVR-IC	LDO, 2.5V±1.0%, 1A, +CE	SOT-89-5	32vy	VR4	6n	Sii	S-1172B25-U5T1G-SOQ-SOT-89-5-SII	s-1172b25-u5t1g-soq-sot-89-5-sii
SOR		S-1172B26-U5T1G	LVR-IC	LDO, 2.6V±1.0%, 1A, +CE	SOT-89-5	32vy	VR4	6n	Sii	S-1172B26-U5T1G-SOR-SOT-89-5-SII	s-1172b26-u5t1g-sor-sot-89-5-sii
SOS		S-1172B27-U5T1G	LVR-IC	LDO, 2.7V±1.0%, 1A, +CE	SOT-89-5	32vy	VR4	6n	Sii	S-1172B27-U5T1G-SOS-SOT-89-5-SII	s-1172b27-u5t1g-sos-sot-89-5-sii
SOT		S-1172B28-U5T1G	LVR-IC	LDO, 2.8V±1.0%, 1A, +CE	SOT-89-5	32vy	VR4	6n	Sii	S-1172B28-U5T1G-SOT-SOT-89-5-SII	s-1172b28-u5t1g-sot-sot-89-5-sii
SOU		S-1172B2J-U5T1G	LVR-IC	LDO, 2.85V±1.0%, 1A, +CE	SOT-89-5	32vy	VR4	6n	Sii	S-1172B2J-U5T1G-SOU-SOT-89-5-SII	s-1172b2j-u5t1g-sou-sot-89-5-sii
SOV		S-1172B29-U5T1G	LVR-IC	LDO, 2.9V±1.0%, 1A, +CE	SOT-89-5	32vy	VR4	6n	Sii	S-1172B29-U5T1G-SOV-SOT-89-5-SII	s-1172b29-u5t1g-sov-sot-89-5-sii
SOW		S-1172B30-U5T1G	LVR-IC	LDO, 3.0V±1.0%, 1A, +CE	SOT-89-5	32vy	VR4	6n	Sii	S-1172B30-U5T1G-SOW-SOT-89-5-SII	s-1172b30-u5t1g-sow-sot-89-5-sii
SOX		S-1172B31-U5T1G	LVR-IC	LDO, 3.1V±1.0%, 1A, +CE	SOT-89-5	32vy	VR4	6n	Sii	S-1172B31-U5T1G-SOX-SOT-89-5-SII	s-1172b31-u5t1g-sox-sot-89-5-sii
SOY		S-1172B32-U5T1G	LVR-IC	LDO, 3.2V±1.0%, 1A, +CE	SOT-89-5	32vy	VR4	6n	Sii	S-1172B32-U5T1G-SOY-SOT-89-5-SII	s-1172b32-u5t1g-soy-sot-89-5-sii
SOZ		S-1172B33-U5T1G	LVR-IC	LDO, 3.3V±1.0%, 1A, +CE	SOT-89-5	32vy	VR4	6n	Sii	S-1172B33-U5T1G-SOZ-SOT-89-5-SII	s-1172b33-u5t1g-soz-sot-89-5-sii
SPA		S-1172B34-U5T1G	LVR-IC	LDO, 3.4V±1.0%, 1A, +CE	SOT-89-5	32vy	VR4	6n	Sii	S-1172B34-U5T1G-SPA-SOT-89-5-SII	s-1172b34-u5t1g-spa-sot-89-5-sii
SPB		S-1172B35-U5T1G	LVR-IC	LDO, 3.5V±1.0%, 1A, +CE	SOT-89-5	32vy	VR4	6n	Sii	S-1172B35-U5T1G-SPB-SOT-89-5-SII	s-1172b35-u5t1g-spb-sot-89-5-sii
SPC		S-1172B36-U5T1G	LVR-IC	LDO, 3.6V±1.0%, 1A, +CE	SOT-89-5	32vy	VR4	6n	Sii	S-1172B36-U5T1G-SPC-SOT-89-5-SII	s-1172b36-u5t1g-spc-sot-89-5-sii
SPD		S-1172B37-U5T1G	LVR-IC	LDO, 3.7V±1.0%, 1A, +CE	SOT-89-5	32vy	VR4	6n	Sii	S-1172B37-U5T1G-SPD-SOT-89-5-SII	s-1172b37-u5t1g-spd-sot-89-5-sii
SPE		S-1172B38-U5T1G	LVR-IC	LDO, 3.8V±1.0%, 1A, +CE	SOT-89-5	32vy	VR4	6n	Sii	S-1172B38-U5T1G-SPE-SOT-89-5-SII	s-1172b38-u5t1g-spe-sot-89-5-sii
SPF		S-1172B39-U5T1G	LVR-IC	LDO, 3.9V±1.0%, 1A, +CE	SOT-89-5	32vy	VR4	6n	Sii	S-1172B39-U5T1G-SPF-SOT-89-5-SII	s-1172b39-u5t1g-spf-sot-89-5-sii
SPG		S-1172B40-U5T1G	LVR-IC	LDO, 4.0V±1.0%, 1A, +CE	SOT-89-5	32vy	VR4	6n	Sii	S-1172B40-U5T1G-SPG-SOT-89-5-SII	s-1172b40-u5t1g-spg-sot-89-5-sii
SPH		S-1172B41-U5T1G	LVR-IC	LDO, 4.1V±1.0%, 1A, +CE	SOT-89-5	32vy	VR4	6n	Sii	S-1172B41-U5T1G-SPH-SOT-89-5-SII	s-1172b41-u5t1g-sph-sot-89-5-sii
SPI		S-1172B42-U5T1G	LVR-IC	LDO, 4.2V±1.0%, 1A, +CE	SOT-89-5	32vy	VR4	6n	Sii	S-1172B42-U5T1G-SPI-SOT-89-5-SII	s-1172b42-u5t1g-spi-sot-89-5-sii
SPJ		S-1172B43-U5T1G	LVR-IC	LDO, 4.3V±1.0%, 1A, +CE	SOT-89-5	32vy	VR4	6n	Sii	S-1172B43-U5T1G-SPJ-SOT-89-5-SII	s-1172b43-u5t1g-spj-sot-89-5-sii
SPK		S-1172B44-U5T1G	LVR-IC	LDO, 4.4V±1.0%, 1A, +CE	SOT-89-5	32vy	VR4	6n	Sii	S-1172B44-U5T1G-SPK-SOT-89-5-SII	s-1172b44-u5t1g-spk-sot-89-5-sii
SPL		S-1172B45-U5T1G	LVR-IC	LDO, 4.5V±1.0%, 1A, +CE	SOT-89-5	32vy	VR4	6n	Sii	S-1172B45-U5T1G-SPL-SOT-89-5-SII	s-1172b45-u5t1g-spl-sot-89-5-sii
SPM		S-1172B46-U5T1G	LVR-IC	LDO, 4.6V±1.0%, 1A, +CE	SOT-89-5	32vy	VR4	6n	Sii	S-1172B46-U5T1G-SPM-SOT-89-5-SII	s-1172b46-u5t1g-spm-sot-89-5-sii
SPN		S-1172B47-U5T1G	LVR-IC	LDO, 4.7V±1.0%, 1A, +CE	SOT-89-5	32vy	VR4	6n	Sii	S-1172B47-U5T1G-SPN-SOT-89-5-SII	s-1172b47-u5t1g-spn-sot-89-5-sii
SPO		S-1172B48-U5T1G	LVR-IC	LDO, 4.8V±1.0%, 1A, +CE	SOT-89-5	32vy	VR4	6n	Sii	S-1172B48-U5T1G-SPO-SOT-89-5-SII	s-1172b48-u5t1g-spo-sot-89-5-sii
SPP		S-1172B49-U5T1G	LVR-IC	LDO, 4.9V±1.0%, 1A, +CE	SOT-89-5	32vy	VR4	6n	Sii	S-1172B49-U5T1G-SPP-SOT-89-5-SII	s-1172b49-u5t1g-spp-sot-89-5-sii
SPQ		S-1172B50-U5T1G	LVR-IC	LDO, 5.0V±1.0%, 1A, +CE	SOT-89-5	32vy	VR4	6n	Sii	S-1172B50-U5T1G-SPQ-SOT-89-5-SII	s-1172b50-u5t1g-spq-sot-89-5-sii
SPS		S-1172B1C-U5T1G	LVR-IC	LDO, 1.25V±15mV, 1A, +CE	SOT-89-5	32vy	VR4	6n	Sii	S-1172B1C-U5T1G-SPS-SOT-89-5-SII	s-1172b1c-u5t1g-sps-sot-89-5-sii
T020		R1191H020D	LVR-IC	LDO, 2.0V±1.5%, 300mA, +CE, ECO, CL	SOT-89-5	32c8	VR10	6h	Ric	R1191H020D-T020-SOT-89-5-RIC	r1191h020d-t020-sot-89-5-ric
T021		R1191H021D	LVR-IC	LDO, 2.1V±1.5%, 300mA, +CE, ECO, CL	SOT-89-5	32c8	VR10	6h	Ric	R1191H021D-T021-SOT-89-5-RIC	r1191h021d-t021-sot-89-5-ric
T022		R1191H022D	LVR-IC	LDO, 2.2V±1.5%, 300mA, +CE, ECO, CL	SOT-89-5	32c8	VR10	6h	Ric	R1191H022D-T022-SOT-89-5-RIC	r1191h022d-t022-sot-89-5-ric
T023		R1191H023D	LVR-IC	LDO, 2.3V±1.5%, 300mA, +CE, ECO, CL	SOT-89-5	32c8	VR10	6h	Ric	R1191H023D-T023-SOT-89-5-RIC	r1191h023d-t023-sot-89-5-ric
T024		R1191H024D	LVR-IC	LDO, 2.4V±1.5%, 300mA, +CE, ECO, CL	SOT-89-5	32c8	VR10	6h	Ric	R1191H024D-T024-SOT-89-5-RIC	r1191h024d-t024-sot-89-5-ric
T025		R1191H025D	LVR-IC	LDO, 2.5V±1.5%, 300mA, +CE, ECO, CL	SOT-89-5	32c8	VR10	6h	Ric	R1191H025D-T025-SOT-89-5-RIC	r1191h025d-t025-sot-89-5-ric
T026		R1191H026D	LVR-IC	LDO, 2.6V±1.5%, 300mA, +CE, ECO, CL	SOT-89-5	32c8	VR10	6h	Ric	R1191H026D-T026-SOT-89-5-RIC	r1191h026d-t026-sot-89-5-ric
T027		R1191H027D	LVR-IC	LDO, 2.7V±1.5%, 300mA, +CE, ECO, CL	SOT-89-5	32c8	VR10	6h	Ric	R1191H027D-T027-SOT-89-5-RIC	r1191h027d-t027-sot-89-5-ric
T028		R1191H028D	LVR-IC	LDO, 2.8V±1.5%, 300mA, +CE, ECO, CL	SOT-89-5	32c8	VR10	6h	Ric	R1191H028D-T028-SOT-89-5-RIC	r1191h028d-t028-sot-89-5-ric
T029		R1191H029D	LVR-IC	LDO, 2.9V±1.5%, 300mA, +CE, ECO, CL	SOT-89-5	32c8	VR10	6h	Ric	R1191H029D-T029-SOT-89-5-RIC	r1191h029d-t029-sot-89-5-ric
T030		R1191H030D	LVR-IC	LDO, 3.0V±1.5%, 300mA, +CE, ECO, CL	SOT-89-5	32c8	VR10	6h	Ric	R1191H030D-T030-SOT-89-5-RIC	r1191h030d-t030-sot-89-5-ric
T031		R1191H031D	LVR-IC	LDO, 3.1V±1.5%, 300mA, +CE, ECO, CL	SOT-89-5	32c8	VR10	6h	Ric	R1191H031D-T031-SOT-89-5-RIC	r1191h031d-t031-sot-89-5-ric
T032		R1191H032D	LVR-IC	LDO, 3.2V±1.5%, 300mA, +CE, ECO, CL	SOT-89-5	32c8	VR10	6h	Ric	R1191H032D-T032-SOT-89-5-RIC	r1191h032d-t032-sot-89-5-ric
T033		R1191H033D	LVR-IC	LDO, 3.3V±1.5%, 300mA, +CE, ECO, CL	SOT-89-5	32c8	VR10	6h	Ric	R1191H033D-T033-SOT-89-5-RIC	r1191h033d-t033-sot-89-5-ric
T034		R1191H034D	LVR-IC	LDO, 3.4V±1.5%, 300mA, +CE, ECO, CL	SOT-89-5	32c8	VR10	6h	Ric	R1191H034D-T034-SOT-89-5-RIC	r1191h034d-t034-sot-89-5-ric
T035		R1191H035D	LVR-IC	LDO, 3.5V±1.5%, 300mA, +CE, ECO, CL	SOT-89-5	32c8	VR10	6h	Ric	R1191H035D-T035-SOT-89-5-RIC	r1191h035d-t035-sot-89-5-ric
T036		R1191H036D	LVR-IC	LDO, 3.6V±1.5%, 300mA, +CE, ECO, CL	SOT-89-5	32c8	VR10	6h	Ric	R1191H036D-T036-SOT-89-5-RIC	r1191h036d-t036-sot-89-5-ric
T037		R1191H037D	LVR-IC	LDO, 3.7V±1.5%, 300mA, +CE, ECO, CL	SOT-89-5	32c8	VR10	6h	Ric	R1191H037D-T037-SOT-89-5-RIC	r1191h037d-t037-sot-89-5-ric
T038		R1191H038D	LVR-IC	LDO, 3.8V±1.5%, 300mA, +CE, ECO, CL	SOT-89-5	32c8	VR10	6h	Ric	R1191H038D-T038-SOT-89-5-RIC	r1191h038d-t038-sot-89-5-ric
T039		R1191H039D	LVR-IC	LDO, 3.9V±1.5%, 300mA, +CE, ECO, CL	SOT-89-5	32c8	VR10	6h	Ric	R1191H039D-T039-SOT-89-5-RIC	r1191h039d-t039-sot-89-5-ric
T040		R1191H040D	LVR-IC	LDO, 4.0V±1.5%, 300mA, +CE, ECO, CL	SOT-89-5	32c8	VR10	6h	Ric	R1191H040D-T040-SOT-89-5-RIC	r1191h040d-t040-sot-89-5-ric
T041		R1191H041D	LVR-IC	LDO, 4.1V±1.5%, 300mA, +CE, ECO, CL	SOT-89-5	32c8	VR10	6h	Ric	R1191H041D-T041-SOT-89-5-RIC	r1191h041d-t041-sot-89-5-ric
T042		R1191H042D	LVR-IC	LDO, 4.2V±1.5%, 300mA, +CE, ECO, CL	SOT-89-5	32c8	VR10	6h	Ric	R1191H042D-T042-SOT-89-5-RIC	r1191h042d-t042-sot-89-5-ric
T043		R1191H043D	LVR-IC	LDO, 4.3V±1.5%, 300mA, +CE, ECO, CL	SOT-89-5	32c8	VR10	6h	Ric	R1191H043D-T043-SOT-89-5-RIC	r1191h043d-t043-sot-89-5-ric
T044		R1191H044D	LVR-IC	LDO, 4.4V±1.5%, 300mA, +CE, ECO, CL	SOT-89-5	32c8	VR10	6h	Ric	R1191H044D-T044-SOT-89-5-RIC	r1191h044d-t044-sot-89-5-ric
T045		R1191H045D	LVR-IC	LDO, 4.5V±1.5%, 300mA, +CE, ECO, CL	SOT-89-5	32c8	VR10	6h	Ric	R1191H045D-T045-SOT-89-5-RIC	r1191h045d-t045-sot-89-5-ric
T046		R1191H046D	LVR-IC	LDO, 4.6V±1.5%, 300mA, +CE, ECO, CL	SOT-89-5	32c8	VR10	6h	Ric	R1191H046D-T046-SOT-89-5-RIC	r1191h046d-t046-sot-89-5-ric
T047		R1191H047D	LVR-IC	LDO, 4.7V±1.5%, 300mA, +CE, ECO, CL	SOT-89-5	32c8	VR10	6h	Ric	R1191H047D-T047-SOT-89-5-RIC	r1191h047d-t047-sot-89-5-ric
T048		R1191H048D	LVR-IC	LDO, 4.8V±1.5%, 300mA, +CE, ECO, CL	SOT-89-5	32c8	VR10	6h	Ric	R1191H048D-T048-SOT-89-5-RIC	r1191h048d-t048-sot-89-5-ric
T049		R1191H049D	LVR-IC	LDO, 4.9V±1.5%, 300mA, +CE, ECO, CL	SOT-89-5	32c8	VR10	6h	Ric	R1191H049D-T049-SOT-89-5-RIC	r1191h049d-t049-sot-89-5-ric
T050		R1191H050D	LVR-IC	LDO, 5.0V±1.5%, 300mA, +CE, ECO, CL	SOT-89-5	32c8	VR10	6h	Ric	R1191H050D-T050-SOT-89-5-RIC	r1191h050d-t050-sot-89-5-ric
T051		R1191H051D	LVR-IC	LDO, 5.1V±1.5%, 300mA, +CE, ECO, CL	SOT-89-5	32c8	VR10	6h	Ric	R1191H051D-T051-SOT-89-5-RIC	r1191h051d-t051-sot-89-5-ric
T052		R1191H052D	LVR-IC	LDO, 5.2V±1.5%, 300mA, +CE, ECO, CL	SOT-89-5	32c8	VR10	6h	Ric	R1191H052D-T052-SOT-89-5-RIC	r1191h052d-t052-sot-89-5-ric
T053		R1191H053D	LVR-IC	LDO, 5.3V±1.5%, 300mA, +CE, ECO, CL	SOT-89-5	32c8	VR10	6h	Ric	R1191H053D-T053-SOT-89-5-RIC	r1191h053d-t053-sot-89-5-ric
T054		R1191H054D	LVR-IC	LDO, 5.4V±1.5%, 300mA, +CE, ECO, CL	SOT-89-5	32c8	VR10	6h	Ric	R1191H054D-T054-SOT-89-5-RIC	r1191h054d-t054-sot-89-5-ric
T055		R1191H055D	LVR-IC	LDO, 5.5V±1.5%, 300mA, +CE, ECO, CL	SOT-89-5	32c8	VR10	6h	Ric	R1191H055D-T055-SOT-89-5-RIC	r1191h055d-t055-sot-89-5-ric
T056		R1191H056D	LVR-IC	LDO, 5.6V±1.5%, 300mA, +CE, ECO, CL	SOT-89-5	32c8	VR10	6h	Ric	R1191H056D-T056-SOT-89-5-RIC	r1191h056d-t056-sot-89-5-ric
T057		R1191H057D	LVR-IC	LDO, 5.7V±1.5%, 300mA, +CE, ECO, CL	SOT-89-5	32c8	VR10	6h	Ric	R1191H057D-T057-SOT-89-5-RIC	r1191h057d-t057-sot-89-5-ric
T058		R1191H058D	LVR-IC	LDO, 5.8V±1.5%, 300mA, +CE, ECO, CL	SOT-89-5	32c8	VR10	6h	Ric	R1191H058D-T058-SOT-89-5-RIC	r1191h058d-t058-sot-89-5-ric
T059		R1191H059D	LVR-IC	LDO, 5.9V±1.5%, 300mA, +CE, ECO, CL	SOT-89-5	32c8	VR10	6h	Ric	R1191H059D-T059-SOT-89-5-RIC	r1191h059d-t059-sot-89-5-ric
T060		R1191H060D	LVR-IC	LDO, 6.0V±1.5%, 300mA, +CE, ECO, CL	SOT-89-5	32c8	VR10	6h	Ric	R1191H060D-T060-SOT-89-5-RIC	r1191h060d-t060-sot-89-5-ric
T061		R1191H061D	LVR-IC	LDO, 6.1V±1.5%, 300mA, +CE, ECO, CL	SOT-89-5	32c8	VR10	6h	Ric	R1191H061D-T061-SOT-89-5-RIC	r1191h061d-t061-sot-89-5-ric
T062		R1191H062D	LVR-IC	LDO, 6.2V±1.5%, 300mA, +CE, ECO, CL	SOT-89-5	32c8	VR10	6h	Ric	R1191H062D-T062-SOT-89-5-RIC	r1191h062d-t062-sot-89-5-ric
T063		R1191H063D	LVR-IC	LDO, 6.3V±1.5%, 300mA, +CE, ECO, CL	SOT-89-5	32c8	VR10	6h	Ric	R1191H063D-T063-SOT-89-5-RIC	r1191h063d-t063-sot-89-5-ric
T064		R1191H064D	LVR-IC	LDO, 6.4V±1.5%, 300mA, +CE, ECO, CL	SOT-89-5	32c8	VR10	6h	Ric	R1191H064D-T064-SOT-89-5-RIC	r1191h064d-t064-sot-89-5-ric
T065		R1191H065D	LVR-IC	LDO, 6.5V±1.5%, 300mA, +CE, ECO, CL	SOT-89-5	32c8	VR10	6h	Ric	R1191H065D-T065-SOT-89-5-RIC	r1191h065d-t065-sot-89-5-ric
T066		R1191H066D	LVR-IC	LDO, 6.6V±1.5%, 300mA, +CE, ECO, CL	SOT-89-5	32c8	VR10	6h	Ric	R1191H066D-T066-SOT-89-5-RIC	r1191h066d-t066-sot-89-5-ric
T067		R1191H067D	LVR-IC	LDO, 6.7V±1.5%, 300mA, +CE, ECO, CL	SOT-89-5	32c8	VR10	6h	Ric	R1191H067D-T067-SOT-89-5-RIC	r1191h067d-t067-sot-89-5-ric
T068		R1191H068D	LVR-IC	LDO, 6.8V±1.5%, 300mA, +CE, ECO, CL	SOT-89-5	32c8	VR10	6h	Ric	R1191H068D-T068-SOT-89-5-RIC	r1191h068d-t068-sot-89-5-ric
T069		R1191H069D	LVR-IC	LDO, 6.9V±1.5%, 300mA, +CE, ECO, CL	SOT-89-5	32c8	VR10	6h	Ric	R1191H069D-T069-SOT-89-5-RIC	r1191h069d-t069-sot-89-5-ric
T070		R1191H070D	LVR-IC	LDO, 7.0V±1.5%, 300mA, +CE, ECO, CL	SOT-89-5	32c8	VR10	6h	Ric	R1191H070D-T070-SOT-89-5-RIC	r1191h070d-t070-sot-89-5-ric
T071		R1191H071D	LVR-IC	LDO, 7.1V±1.5%, 300mA, +CE, ECO, CL	SOT-89-5	32c8	VR10	6h	Ric	R1191H071D-T071-SOT-89-5-RIC	r1191h071d-t071-sot-89-5-ric
T072		R1191H072D	LVR-IC	LDO, 7.2V±1.5%, 300mA, +CE, ECO, CL	SOT-89-5	32c8	VR10	6h	Ric	R1191H072D-T072-SOT-89-5-RIC	r1191h072d-t072-sot-89-5-ric
T073		R1191H073D	LVR-IC	LDO, 7.3V±1.5%, 300mA, +CE, ECO, CL	SOT-89-5	32c8	VR10	6h	Ric	R1191H073D-T073-SOT-89-5-RIC	r1191h073d-t073-sot-89-5-ric
T074		R1191H074D	LVR-IC	LDO, 7.4V±1.5%, 300mA, +CE, ECO, CL	SOT-89-5	32c8	VR10	6h	Ric	R1191H074D-T074-SOT-89-5-RIC	r1191h074d-t074-sot-89-5-ric
T075		R1191H075D	LVR-IC	LDO, 7.5V±1.5%, 300mA, +CE, ECO, CL	SOT-89-5	32c8	VR10	6h	Ric	R1191H075D-T075-SOT-89-5-RIC	r1191h075d-t075-sot-89-5-ric
T076		R1191H076D	LVR-IC	LDO, 7.6V±1.5%, 300mA, +CE, ECO, CL	SOT-89-5	32c8	VR10	6h	Ric	R1191H076D-T076-SOT-89-5-RIC	r1191h076d-t076-sot-89-5-ric
T077		R1191H077D	LVR-IC	LDO, 7.7V±1.5%, 300mA, +CE, ECO, CL	SOT-89-5	32c8	VR10	6h	Ric	R1191H077D-T077-SOT-89-5-RIC	r1191h077d-t077-sot-89-5-ric
T078		R1191H078D	LVR-IC	LDO, 7.8V±1.5%, 300mA, +CE, ECO, CL	SOT-89-5	32c8	VR10	6h	Ric	R1191H078D-T078-SOT-89-5-RIC	r1191h078d-t078-sot-89-5-ric
T079		R1191H079D	LVR-IC	LDO, 7.9V±1.5%, 300mA, +CE, ECO, CL	SOT-89-5	32c8	VR10	6h	Ric	R1191H079D-T079-SOT-89-5-RIC	r1191h079d-t079-sot-89-5-ric
T080		R1191H080D	LVR-IC	LDO, 8.0V±1.5%, 300mA, +CE, ECO, CL	SOT-89-5	32c8	VR10	6h	Ric	R1191H080D-T080-SOT-89-5-RIC	r1191h080d-t080-sot-89-5-ric
T081		R1191H081D	LVR-IC	LDO, 8.1V±1.5%, 300mA, +CE, ECO, CL	SOT-89-5	32c8	VR10	6h	Ric	R1191H081D-T081-SOT-89-5-RIC	r1191h081d-t081-sot-89-5-ric
T082		R1191H082D	LVR-IC	LDO, 8.2V±1.5%, 300mA, +CE, ECO, CL	SOT-89-5	32c8	VR10	6h	Ric	R1191H082D-T082-SOT-89-5-RIC	r1191h082d-t082-sot-89-5-ric
T083		R1191H083D	LVR-IC	LDO, 8.3V±1.5%, 300mA, +CE, ECO, CL	SOT-89-5	32c8	VR10	6h	Ric	R1191H083D-T083-SOT-89-5-RIC	r1191h083d-t083-sot-89-5-ric
T084		R1191H084D	LVR-IC	LDO, 8.4V±1.5%, 300mA, +CE, ECO, CL	SOT-89-5	32c8	VR10	6h	Ric	R1191H084D-T084-SOT-89-5-RIC	r1191h084d-t084-sot-89-5-ric
T085		R1191H085D	LVR-IC	LDO, 8.5V±1.5%, 300mA, +CE, ECO, CL	SOT-89-5	32c8	VR10	6h	Ric	R1191H085D-T085-SOT-89-5-RIC	r1191h085d-t085-sot-89-5-ric
T086		R1191H086D	LVR-IC	LDO, 8.6V±1.5%, 300mA, +CE, ECO, CL	SOT-89-5	32c8	VR10	6h	Ric	R1191H086D-T086-SOT-89-5-RIC	r1191h086d-t086-sot-89-5-ric
T087		R1191H087D	LVR-IC	LDO, 8.7V±1.5%, 300mA, +CE, ECO, CL	SOT-89-5	32c8	VR10	6h	Ric	R1191H087D-T087-SOT-89-5-RIC	r1191h087d-t087-sot-89-5-ric
T088		R1191H088D	LVR-IC	LDO, 8.8V±1.5%, 300mA, +CE, ECO, CL	SOT-89-5	32c8	VR10	6h	Ric	R1191H088D-T088-SOT-89-5-RIC	r1191h088d-t088-sot-89-5-ric
T089		R1191H089D	LVR-IC	LDO, 8.9V±1.5%, 300mA, +CE, ECO, CL	SOT-89-5	32c8	VR10	6h	Ric	R1191H089D-T089-SOT-89-5-RIC	r1191h089d-t089-sot-89-5-ric
T090		R1191H090D	LVR-IC	LDO, 9.0V±1.5%, 300mA, +CE, ECO, CL	SOT-89-5	32c8	VR10	6h	Ric	R1191H090D-T090-SOT-89-5-RIC	r1191h090d-t090-sot-89-5-ric
T091		R1191H091D	LVR-IC	LDO, 9.1V±1.5%, 300mA, +CE, ECO, CL	SOT-89-5	32c8	VR10	6h	Ric	R1191H091D-T091-SOT-89-5-RIC	r1191h091d-t091-sot-89-5-ric
T092		R1191H092D	LVR-IC	LDO, 9.2V±1.5%, 300mA, +CE, ECO, CL	SOT-89-5	32c8	VR10	6h	Ric	R1191H092D-T092-SOT-89-5-RIC	r1191h092d-t092-sot-89-5-ric
T093		R1191H093D	LVR-IC	LDO, 9.3V±1.5%, 300mA, +CE, ECO, CL	SOT-89-5	32c8	VR10	6h	Ric	R1191H093D-T093-SOT-89-5-RIC	r1191h093d-t093-sot-89-5-ric
T094		R1191H094D	LVR-IC	LDO, 9.4V±1.5%, 300mA, +CE, ECO, CL	SOT-89-5	32c8	VR10	6h	Ric	R1191H094D-T094-SOT-89-5-RIC	r1191h094d-t094-sot-89-5-ric
T095		R1191H095D	LVR-IC	LDO, 9.5V±1.5%, 300mA, +CE, ECO, CL	SOT-89-5	32c8	VR10	6h	Ric	R1191H095D-T095-SOT-89-5-RIC	r1191h095d-t095-sot-89-5-ric
T096		R1191H096D	LVR-IC	LDO, 9.6V±1.5%, 300mA, +CE, ECO, CL	SOT-89-5	32c8	VR10	6h	Ric	R1191H096D-T096-SOT-89-5-RIC	r1191h096d-t096-sot-89-5-ric
T097		R1191H097D	LVR-IC	LDO, 9.7V±1.5%, 300mA, +CE, ECO, CL	SOT-89-5	32c8	VR10	6h	Ric	R1191H097D-T097-SOT-89-5-RIC	r1191h097d-t097-sot-89-5-ric
T098		R1191H098D	LVR-IC	LDO, 9.8V±1.5%, 300mA, +CE, ECO, CL	SOT-89-5	32c8	VR10	6h	Ric	R1191H098D-T098-SOT-89-5-RIC	r1191h098d-t098-sot-89-5-ric
T099		R1191H099D	LVR-IC	LDO, 9.9V±1.5%, 300mA, +CE, ECO, CL	SOT-89-5	32c8	VR10	6h	Ric	R1191H099D-T099-SOT-89-5-RIC	r1191h099d-t099-sot-89-5-ric
T100		R1191H100D	LVR-IC	LDO, 10.0V±1.5%, 300mA, +CE, ECO, CL	SOT-89-5	32c8	VR10	6h	Ric	R1191H100D-T100-SOT-89-5-RIC	r1191h100d-t100-sot-89-5-ric
T101		R1191H101D	LVR-IC	LDO, 10.1V±1.5%, 300mA, +CE, ECO, CL	SOT-89-5	32c8	VR10	6h	Ric	R1191H101D-T101-SOT-89-5-RIC	r1191h101d-t101-sot-89-5-ric
T102		R1191H102D	LVR-IC	LDO, 10.2V±1.5%, 300mA, +CE, ECO, CL	SOT-89-5	32c8	VR10	6h	Ric	R1191H102D-T102-SOT-89-5-RIC	r1191h102d-t102-sot-89-5-ric
T103		R1191H103D	LVR-IC	LDO, 10.3V±1.5%, 300mA, +CE, ECO, CL	SOT-89-5	32c8	VR10	6h	Ric	R1191H103D-T103-SOT-89-5-RIC	r1191h103d-t103-sot-89-5-ric
T104		R1191H104D	LVR-IC	LDO, 10.4V±1.5%, 300mA, +CE, ECO, CL	SOT-89-5	32c8	VR10	6h	Ric	R1191H104D-T104-SOT-89-5-RIC	r1191h104d-t104-sot-89-5-ric
T105		R1191H105D	LVR-IC	LDO, 10.5V±1.5%, 300mA, +CE, ECO, CL	SOT-89-5	32c8	VR10	6h	Ric	R1191H105D-T105-SOT-89-5-RIC	r1191h105d-t105-sot-89-5-ric
T106		R1191H106D	LVR-IC	LDO, 10.6V±1.5%, 300mA, +CE, ECO, CL	SOT-89-5	32c8	VR10	6h	Ric	R1191H106D-T106-SOT-89-5-RIC	r1191h106d-t106-sot-89-5-ric
T107		R1191H107D	LVR-IC	LDO, 10.7V±1.5%, 300mA, +CE, ECO, CL	SOT-89-5	32c8	VR10	6h	Ric	R1191H107D-T107-SOT-89-5-RIC	r1191h107d-t107-sot-89-5-ric
T108		R1191H108D	LVR-IC	LDO, 10.8V±1.5%, 300mA, +CE, ECO, CL	SOT-89-5	32c8	VR10	6h	Ric	R1191H108D-T108-SOT-89-5-RIC	r1191h108d-t108-sot-89-5-ric
T109		R1191H109D	LVR-IC	LDO, 10.9V±1.5%, 300mA, +CE, ECO, CL	SOT-89-5	32c8	VR10	6h	Ric	R1191H109D-T109-SOT-89-5-RIC	r1191h109d-t109-sot-89-5-ric
T10A		FC6209A192P	LVR-IC	LDO, 1.9V±3%, 150mA, +CE, PDR	SOT-89-5	32um	VR4	6j	Fis	FC6209A192P-T10A-SOT-89-5-FIS	fc6209a192p-t10a-sot-89-5-fis
T10A		ML6209A192P	LVR-IC	LDO, 1.9V±3%, 150mA, +CE, PDR	SOT-89-5	32um	VR4	6j	Mlc	ML6209A192P-T10A-SOT-89-5-MLC	ml6209a192p-t10a-sot-89-5-mlc
T10B		FC6209B192P	LVR-IC	LDO, 1.9V±3%, 150mA, +CE	SOT-89-5	32um	VR4	6j	Fis	FC6209B192P-T10B-SOT-89-5-FIS	fc6209b192p-t10b-sot-89-5-fis
T10B		ML6209B192P	LVR-IC	LDO, 1.9V±3%, 150mA, +CE	SOT-89-5	32um	VR4	6j	Mlc	ML6209B192P-T10B-SOT-89-5-MLC	ml6209b192p-t10b-sot-89-5-mlc
T10C		FC6209C192P	LVR-IC	LDO, 1.9V±3%, 150mA, -CE, PUR	SOT-89-5	32um	VR4	6j	Fis	FC6209C192P-T10C-SOT-89-5-FIS	fc6209c192p-t10c-sot-89-5-fis
T10C		ML6209C192P	LVR-IC	LDO, 1.9V±3%, 150mA, -CE, PUR	SOT-89-5	32um	VR4	6j	Mlc	ML6209C192P-T10C-SOT-89-5-MLC	ml6209c192p-t10c-sot-89-5-mlc
T10D		FC6209D192P	LVR-IC	LDO, 1.9V±3%, 150mA, -CE	SOT-89-5	32um	VR4	6j	Fis	FC6209D192P-T10D-SOT-89-5-FIS	fc6209d192p-t10d-sot-89-5-fis
T10D		ML6209D192P	LVR-IC	LDO, 1.9V±3%, 150mA, -CE	SOT-89-5	32um	VR4	6j	Mlc	ML6209D192P-T10D-SOT-89-5-MLC	ml6209d192p-t10d-sot-89-5-mlc
T110		R1191H110D	LVR-IC	LDO, 11.0V±1.5%, 300mA, +CE, ECO, CL	SOT-89-5	32c8	VR10	6h	Ric	R1191H110D-T110-SOT-89-5-RIC	r1191h110d-t110-sot-89-5-ric
T111		R1191H111D	LVR-IC	LDO, 11.1V±1.5%, 300mA, +CE, ECO, CL	SOT-89-5	32c8	VR10	6h	Ric	R1191H111D-T111-SOT-89-5-RIC	r1191h111d-t111-sot-89-5-ric
T112		R1191H112D	LVR-IC	LDO, 11.2V±1.5%, 300mA, +CE, ECO, CL	SOT-89-5	32c8	VR10	6h	Ric	R1191H112D-T112-SOT-89-5-RIC	r1191h112d-t112-sot-89-5-ric
T113		R1191H113D	LVR-IC	LDO, 11.3V±1.5%, 300mA, +CE, ECO, CL	SOT-89-5	32c8	VR10	6h	Ric	R1191H113D-T113-SOT-89-5-RIC	r1191h113d-t113-sot-89-5-ric
T114		R1191H114D	LVR-IC	LDO, 11.4V±1.5%, 300mA, +CE, ECO, CL	SOT-89-5	32c8	VR10	6h	Ric	R1191H114D-T114-SOT-89-5-RIC	r1191h114d-t114-sot-89-5-ric
T115		R1191H115D	LVR-IC	LDO, 11.5V±1.5%, 300mA, +CE, ECO, CL	SOT-89-5	32c8	VR10	6h	Ric	R1191H115D-T115-SOT-89-5-RIC	r1191h115d-t115-sot-89-5-ric
T116		R1191H116D	LVR-IC	LDO, 11.6V±1.5%, 300mA, +CE, ECO, CL	SOT-89-5	32c8	VR10	6h	Ric	R1191H116D-T116-SOT-89-5-RIC	r1191h116d-t116-sot-89-5-ric
T117		R1191H117D	LVR-IC	LDO, 11.7V±1.5%, 300mA, +CE, ECO, CL	SOT-89-5	32c8	VR10	6h	Ric	R1191H117D-T117-SOT-89-5-RIC	r1191h117d-t117-sot-89-5-ric
T118		R1191H118D	LVR-IC	LDO, 11.8V±1.5%, 300mA, +CE, ECO, CL	SOT-89-5	32c8	VR10	6h	Ric	R1191H118D-T118-SOT-89-5-RIC	r1191h118d-t118-sot-89-5-ric
T119		R1191H119D	LVR-IC	LDO, 11.9V±1.5%, 300mA, +CE, ECO, CL	SOT-89-5	32c8	VR10	6h	Ric	R1191H119D-T119-SOT-89-5-RIC	r1191h119d-t119-sot-89-5-ric
T120		R1191H120D	LVR-IC	LDO, 12.0V±1.5%, 300mA, +CE, ECO, CL	SOT-89-5	32c8	VR10	6h	Ric	R1191H120D-T120-SOT-89-5-RIC	r1191h120d-t120-sot-89-5-ric
T121		R1191H121D	LVR-IC	LDO, 12.1V±1.5%, 300mA, +CE, ECO, CL	SOT-89-5	32c8	VR10	6h	Ric	R1191H121D-T121-SOT-89-5-RIC	r1191h121d-t121-sot-89-5-ric
T122		R1191H122D	LVR-IC	LDO, 12.2V±1.5%, 300mA, +CE, ECO, CL	SOT-89-5	32c8	VR10	6h	Ric	R1191H122D-T122-SOT-89-5-RIC	r1191h122d-t122-sot-89-5-ric
T123		R1191H123D	LVR-IC	LDO, 12.3V±1.5%, 300mA, +CE, ECO, CL	SOT-89-5	32c8	VR10	6h	Ric	R1191H123D-T123-SOT-89-5-RIC	r1191h123d-t123-sot-89-5-ric
T124		R1191H124D	LVR-IC	LDO, 12.4V±1.5%, 300mA, +CE, ECO, CL	SOT-89-5	32c8	VR10	6h	Ric	R1191H124D-T124-SOT-89-5-RIC	r1191h124d-t124-sot-89-5-ric
T125		R1191H125D	LVR-IC	LDO, 12.5V±1.5%, 300mA, +CE, ECO, CL	SOT-89-5	32c8	VR10	6h	Ric	R1191H125D-T125-SOT-89-5-RIC	r1191h125d-t125-sot-89-5-ric
T126		R1191H126D	LVR-IC	LDO, 12.6V±1.5%, 300mA, +CE, ECO, CL	SOT-89-5	32c8	VR10	6h	Ric	R1191H126D-T126-SOT-89-5-RIC	r1191h126d-t126-sot-89-5-ric
T127		R1191H127D	LVR-IC	LDO, 12.7V±1.5%, 300mA, +CE, ECO, CL	SOT-89-5	32c8	VR10	6h	Ric	R1191H127D-T127-SOT-89-5-RIC	r1191h127d-t127-sot-89-5-ric
T128		R1191H128D	LVR-IC	LDO, 12.8V±1.5%, 300mA, +CE, ECO, CL	SOT-89-5	32c8	VR10	6h	Ric	R1191H128D-T128-SOT-89-5-RIC	r1191h128d-t128-sot-89-5-ric
T129		R1191H129D	LVR-IC	LDO, 12.9V±1.5%, 300mA, +CE, ECO, CL	SOT-89-5	32c8	VR10	6h	Ric	R1191H129D-T129-SOT-89-5-RIC	r1191h129d-t129-sot-89-5-ric
T130		R1191H130D	LVR-IC	LDO, 13.0V±1.5%, 300mA, +CE, ECO, CL	SOT-89-5	32c8	VR10	6h	Ric	R1191H130D-T130-SOT-89-5-RIC	r1191h130d-t130-sot-89-5-ric
T131		R1191H131D	LVR-IC	LDO, 13.1V±1.5%, 300mA, +CE, ECO, CL	SOT-89-5	32c8	VR10	6h	Ric	R1191H131D-T131-SOT-89-5-RIC	r1191h131d-t131-sot-89-5-ric
T132		R1191H132D	LVR-IC	LDO, 13.2V±1.5%, 300mA, +CE, ECO, CL	SOT-89-5	32c8	VR10	6h	Ric	R1191H132D-T132-SOT-89-5-RIC	r1191h132d-t132-sot-89-5-ric
T133		R1191H133D	LVR-IC	LDO, 13.3V±1.5%, 300mA, +CE, ECO, CL	SOT-89-5	32c8	VR10	6h	Ric	R1191H133D-T133-SOT-89-5-RIC	r1191h133d-t133-sot-89-5-ric
T134		R1191H134D	LVR-IC	LDO, 13.4V±1.5%, 300mA, +CE, ECO, CL	SOT-89-5	32c8	VR10	6h	Ric	R1191H134D-T134-SOT-89-5-RIC	r1191h134d-t134-sot-89-5-ric
T135		R1191H135D	LVR-IC	LDO, 13.5V±1.5%, 300mA, +CE, ECO, CL	SOT-89-5	32c8	VR10	6h	Ric	R1191H135D-T135-SOT-89-5-RIC	r1191h135d-t135-sot-89-5-ric
T136		R1191H136D	LVR-IC	LDO, 13.6V±1.5%, 300mA, +CE, ECO, CL	SOT-89-5	32c8	VR10	6h	Ric	R1191H136D-T136-SOT-89-5-RIC	r1191h136d-t136-sot-89-5-ric
T137		R1191H137D	LVR-IC	LDO, 13.7V±1.5%, 300mA, +CE, ECO, CL	SOT-89-5	32c8	VR10	6h	Ric	R1191H137D-T137-SOT-89-5-RIC	r1191h137d-t137-sot-89-5-ric
T138		R1191H138D	LVR-IC	LDO, 13.8V±1.5%, 300mA, +CE, ECO, CL	SOT-89-5	32c8	VR10	6h	Ric	R1191H138D-T138-SOT-89-5-RIC	r1191h138d-t138-sot-89-5-ric
T139		R1191H139D	LVR-IC	LDO, 13.9V±1.5%, 300mA, +CE, ECO, CL	SOT-89-5	32c8	VR10	6h	Ric	R1191H139D-T139-SOT-89-5-RIC	r1191h139d-t139-sot-89-5-ric
T140		R1191H140D	LVR-IC	LDO, 14.0V±1.5%, 300mA, +CE, ECO, CL	SOT-89-5	32c8	VR10	6h	Ric	R1191H140D-T140-SOT-89-5-RIC	r1191h140d-t140-sot-89-5-ric
T141		R1191H141D	LVR-IC	LDO, 14.1V±1.5%, 300mA, +CE, ECO, CL	SOT-89-5	32c8	VR10	6h	Ric	R1191H141D-T141-SOT-89-5-RIC	r1191h141d-t141-sot-89-5-ric
T142		R1191H142D	LVR-IC	LDO, 14.2V±1.5%, 300mA, +CE, ECO, CL	SOT-89-5	32c8	VR10	6h	Ric	R1191H142D-T142-SOT-89-5-RIC	r1191h142d-t142-sot-89-5-ric
T143		R1191H143D	LVR-IC	LDO, 14.3V±1.5%, 300mA, +CE, ECO, CL	SOT-89-5	32c8	VR10	6h	Ric	R1191H143D-T143-SOT-89-5-RIC	r1191h143d-t143-sot-89-5-ric
T144		R1191H144D	LVR-IC	LDO, 14.4V±1.5%, 300mA, +CE, ECO, CL	SOT-89-5	32c8	VR10	6h	Ric	R1191H144D-T144-SOT-89-5-RIC	r1191h144d-t144-sot-89-5-ric
T145		R1191H145D	LVR-IC	LDO, 14.5V±1.5%, 300mA, +CE, ECO, CL	SOT-89-5	32c8	VR10	6h	Ric	R1191H145D-T145-SOT-89-5-RIC	r1191h145d-t145-sot-89-5-ric
T146		R1191H146D	LVR-IC	LDO, 14.6V±1.5%, 300mA, +CE, ECO, CL	SOT-89-5	32c8	VR10	6h	Ric	R1191H146D-T146-SOT-89-5-RIC	r1191h146d-t146-sot-89-5-ric
T147		R1191H147D	LVR-IC	LDO, 14.7V±1.5%, 300mA, +CE, ECO, CL	SOT-89-5	32c8	VR10	6h	Ric	R1191H147D-T147-SOT-89-5-RIC	r1191h147d-t147-sot-89-5-ric
T148		R1191H148D	LVR-IC	LDO, 14.8V±1.5%, 300mA, +CE, ECO, CL	SOT-89-5	32c8	VR10	6h	Ric	R1191H148D-T148-SOT-89-5-RIC	r1191h148d-t148-sot-89-5-ric
T149		R1191H149D	LVR-IC	LDO, 14.9V±1.5%, 300mA, +CE, ECO, CL	SOT-89-5	32c8	VR10	6h	Ric	R1191H149D-T149-SOT-89-5-RIC	r1191h149d-t149-sot-89-5-ric
T150		R1191H150D	LVR-IC	LDO, 15.0V±1.5%, 300mA, +CE, ECO, CL	SOT-89-5	32c8	VR10	6h	Ric	R1191H150D-T150-SOT-89-5-RIC	r1191h150d-t150-sot-89-5-ric
T15A		FC6209A152P	LVR-IC	LDO, 1.5V±3%, 150mA, +CE, PDR	SOT-89-5	32um	VR4	6j	Fis	FC6209A152P-T15A-SOT-89-5-FIS	fc6209a152p-t15a-sot-89-5-fis
T15A		ML6209A152P	LVR-IC	LDO, 1.5V±3%, 150mA, +CE, PDR	SOT-89-5	32um	VR4	6j	Mlc	ML6209A152P-T15A-SOT-89-5-MLC	ml6209a152p-t15a-sot-89-5-mlc
T15B		FC6209B152P	LVR-IC	LDO, 1.5V±3%, 150mA, +CE	SOT-89-5	32um	VR4	6j	Fis	FC6209B152P-T15B-SOT-89-5-FIS	fc6209b152p-t15b-sot-89-5-fis
T15B		ML6209B152P	LVR-IC	LDO, 1.5V±3%, 150mA, +CE	SOT-89-5	32um	VR4	6j	Mlc	ML6209B152P-T15B-SOT-89-5-MLC	ml6209b152p-t15b-sot-89-5-mlc
T15C		FC6209C152P	LVR-IC	LDO, 1.5V±3%, 150mA, -CE, PUR	SOT-89-5	32um	VR4	6j	Fis	FC6209C152P-T15C-SOT-89-5-FIS	fc6209c152p-t15c-sot-89-5-fis
T15C		ML6209C152P	LVR-IC	LDO, 1.5V±3%, 150mA, -CE, PUR	SOT-89-5	32um	VR4	6j	Mlc	ML6209C152P-T15C-SOT-89-5-MLC	ml6209c152p-t15c-sot-89-5-mlc
T15D		FC6209D152P	LVR-IC	LDO, 1.5V±3%, 150mA, -CE	SOT-89-5	32um	VR4	6j	Fis	FC6209D152P-T15D-SOT-89-5-FIS	fc6209d152p-t15d-sot-89-5-fis
T15D		ML6209D152P	LVR-IC	LDO, 1.5V±3%, 150mA, -CE	SOT-89-5	32um	VR4	6j	Mlc	ML6209D152P-T15D-SOT-89-5-MLC	ml6209d152p-t15d-sot-89-5-mlc
T16A		FC6209A162P	LVR-IC	LDO, 1.6V±3%, 150mA, +CE, PDR	SOT-89-5	32um	VR4	6j	Fis	FC6209A162P-T16A-SOT-89-5-FIS	fc6209a162p-t16a-sot-89-5-fis
T16A		ML6209A162P	LVR-IC	LDO, 1.6V±3%, 150mA, +CE, PDR	SOT-89-5	32um	VR4	6j	Mlc	ML6209A162P-T16A-SOT-89-5-MLC	ml6209a162p-t16a-sot-89-5-mlc
T16B		FC6209B162P	LVR-IC	LDO, 1.6V±3%, 150mA, +CE	SOT-89-5	32um	VR4	6j	Fis	FC6209B162P-T16B-SOT-89-5-FIS	fc6209b162p-t16b-sot-89-5-fis
T16B		ML6209B162P	LVR-IC	LDO, 1.6V±3%, 150mA, +CE	SOT-89-5	32um	VR4	6j	Mlc	ML6209B162P-T16B-SOT-89-5-MLC	ml6209b162p-t16b-sot-89-5-mlc
T16C		FC6209C162P	LVR-IC	LDO, 1.6V±3%, 150mA, -CE, PUR	SOT-89-5	32um	VR4	6j	Fis	FC6209C162P-T16C-SOT-89-5-FIS	fc6209c162p-t16c-sot-89-5-fis
T16C		ML6209C162P	LVR-IC	LDO, 1.6V±3%, 150mA, -CE, PUR	SOT-89-5	32um	VR4	6j	Mlc	ML6209C162P-T16C-SOT-89-5-MLC	ml6209c162p-t16c-sot-89-5-mlc
T16D		FC6209D162P	LVR-IC	LDO, 1.6V±3%, 150mA, -CE	SOT-89-5	32um	VR4	6j	Fis	FC6209D162P-T16D-SOT-89-5-FIS	fc6209d162p-t16d-sot-89-5-fis
T16D		ML6209D162P	LVR-IC	LDO, 1.6V±3%, 150mA, -CE	SOT-89-5	32um	VR4	6j	Mlc	ML6209D162P-T16D-SOT-89-5-MLC	ml6209d162p-t16d-sot-89-5-mlc
T17A		FC6209A172P	LVR-IC	LDO, 1.7V±3%, 150mA, +CE, PDR	SOT-89-5	32um	VR4	6j	Fis	FC6209A172P-T17A-SOT-89-5-FIS	fc6209a172p-t17a-sot-89-5-fis
T17A		ML6209A172P	LVR-IC	LDO, 1.7V±3%, 150mA, +CE, PDR	SOT-89-5	32um	VR4	6j	Mlc	ML6209A172P-T17A-SOT-89-5-MLC	ml6209a172p-t17a-sot-89-5-mlc
T17B		FC6209B172P	LVR-IC	LDO, 1.7V±3%, 150mA, +CE	SOT-89-5	32um	VR4	6j	Fis	FC6209B172P-T17B-SOT-89-5-FIS	fc6209b172p-t17b-sot-89-5-fis
T17B		ML6209B172P	LVR-IC	LDO, 1.7V±3%, 150mA, +CE	SOT-89-5	32um	VR4	6j	Mlc	ML6209B172P-T17B-SOT-89-5-MLC	ml6209b172p-t17b-sot-89-5-mlc
T17C		FC6209C172P	LVR-IC	LDO, 1.7V±3%, 150mA, -CE, PUR	SOT-89-5	32um	VR4	6j	Fis	FC6209C172P-T17C-SOT-89-5-FIS	fc6209c172p-t17c-sot-89-5-fis
T17C		ML6209C172P	LVR-IC	LDO, 1.7V±3%, 150mA, -CE, PUR	SOT-89-5	32um	VR4	6j	Mlc	ML6209C172P-T17C-SOT-89-5-MLC	ml6209c172p-t17c-sot-89-5-mlc
T17D		FC6209D172P	LVR-IC	LDO, 1.7V±3%, 150mA, -CE	SOT-89-5	32um	VR4	6j	Fis	FC6209D172P-T17D-SOT-89-5-FIS	fc6209d172p-t17d-sot-89-5-fis
T17D		ML6209D172P	LVR-IC	LDO, 1.7V±3%, 150mA, -CE	SOT-89-5	32um	VR4	6j	Mlc	ML6209D172P-T17D-SOT-89-5-MLC	ml6209d172p-t17d-sot-89-5-mlc
T19A		FC6209A182P	LVR-IC	LDO, 1.8V±3%, 150mA, +CE, PDR	SOT-89-5	32um	VR4	6j	Fis	FC6209A182P-T19A-SOT-89-5-FIS	fc6209a182p-t19a-sot-89-5-fis
T19A		ML6209A182P	LVR-IC	LDO, 1.8V±3%, 150mA, +CE, PDR	SOT-89-5	32um	VR4	6j	Mlc	ML6209A182P-T19A-SOT-89-5-MLC	ml6209a182p-t19a-sot-89-5-mlc
T19B		FC6209B182P	LVR-IC	LDO, 1.8V±3%, 150mA, +CE	SOT-89-5	32um	VR4	6j	Fis	FC6209B182P-T19B-SOT-89-5-FIS	fc6209b182p-t19b-sot-89-5-fis
T19B		ML6209B182P	LVR-IC	LDO, 1.8V±3%, 150mA, +CE	SOT-89-5	32um	VR4	6j	Mlc	ML6209B182P-T19B-SOT-89-5-MLC	ml6209b182p-t19b-sot-89-5-mlc
T19C		FC6209C182P	LVR-IC	LDO, 1.8V±3%, 150mA, -CE, PUR	SOT-89-5	32um	VR4	6j	Fis	FC6209C182P-T19C-SOT-89-5-FIS	fc6209c182p-t19c-sot-89-5-fis
T19C		ML6209C182P	LVR-IC	LDO, 1.8V±3%, 150mA, -CE, PUR	SOT-89-5	32um	VR4	6j	Mlc	ML6209C182P-T19C-SOT-89-5-MLC	ml6209c182p-t19c-sot-89-5-mlc
T19D		FC6209D182P	LVR-IC	LDO, 1.8V±3%, 150mA, -CE	SOT-89-5	32um	VR4	6j	Fis	FC6209D182P-T19D-SOT-89-5-FIS	fc6209d182p-t19d-sot-89-5-fis
T19D		ML6209D182P	LVR-IC	LDO, 1.8V±3%, 150mA, -CE	SOT-89-5	32um	VR4	6j	Mlc	ML6209D182P-T19D-SOT-89-5-MLC	ml6209d182p-t19d-sot-89-5-mlc
T1FA		FC6209A15AP	LVR-IC	LDO, 1.55V±3%, 150mA, +CE, PDR	SOT-89-5	32um	VR4	6j	Fis	FC6209A15AP-T1FA-SOT-89-5-FIS	fc6209a15ap-t1fa-sot-89-5-fis
T1FA		ML6209A15AP	LVR-IC	LDO, 1.55V±3%, 150mA, +CE, PDR	SOT-89-5	32um	VR4	6j	Mlc	ML6209A15AP-T1FA-SOT-89-5-MLC	ml6209a15ap-t1fa-sot-89-5-mlc
T1FB		FC6209B15AP	LVR-IC	LDO, 1.55V±3%, 150mA, +CE	SOT-89-5	32um	VR4	6j	Fis	FC6209B15AP-T1FB-SOT-89-5-FIS	fc6209b15ap-t1fb-sot-89-5-fis
T1FB		ML6209B15AP	LVR-IC	LDO, 1.55V±3%, 150mA, +CE	SOT-89-5	32um	VR4	6j	Mlc	ML6209B15AP-T1FB-SOT-89-5-MLC	ml6209b15ap-t1fb-sot-89-5-mlc
T1FC		FC6209C15AP	LVR-IC	LDO, 1.55V±3%, 150mA, -CE, PUR	SOT-89-5	32um	VR4	6j	Fis	FC6209C15AP-T1FC-SOT-89-5-FIS	fc6209c15ap-t1fc-sot-89-5-fis
T1FC		ML6209C15AP	LVR-IC	LDO, 1.55V±3%, 150mA, -CE, PUR	SOT-89-5	32um	VR4	6j	Mlc	ML6209C15AP-T1FC-SOT-89-5-MLC	ml6209c15ap-t1fc-sot-89-5-mlc
T1FD		FC6209D15AP	LVR-IC	LDO, 1.55V±3%, 150mA, -CE	SOT-89-5	32um	VR4	6j	Fis	FC6209D15AP-T1FD-SOT-89-5-FIS	fc6209d15ap-t1fd-sot-89-5-fis
T1FD		ML6209D15AP	LVR-IC	LDO, 1.55V±3%, 150mA, -CE	SOT-89-5	32um	VR4	6j	Mlc	ML6209D15AP-T1FD-SOT-89-5-MLC	ml6209d15ap-t1fd-sot-89-5-mlc
T1GA		FC6209A16AP	LVR-IC	LDO, 1.65V±3%, 150mA, +CE, PDR	SOT-89-5	32um	VR4	6j	Fis	FC6209A16AP-T1GA-SOT-89-5-FIS	fc6209a16ap-t1ga-sot-89-5-fis
T1GA		ML6209A16AP	LVR-IC	LDO, 1.65V±3%, 150mA, +CE, PDR	SOT-89-5	32um	VR4	6j	Mlc	ML6209A16AP-T1GA-SOT-89-5-MLC	ml6209a16ap-t1ga-sot-89-5-mlc
T1GB		FC6209B16AP	LVR-IC	LDO, 1.65V±3%, 150mA, +CE	SOT-89-5	32um	VR4	6j	Fis	FC6209B16AP-T1GB-SOT-89-5-FIS	fc6209b16ap-t1gb-sot-89-5-fis
T1GB		ML6209B16AP	LVR-IC	LDO, 1.65V±3%, 150mA, +CE	SOT-89-5	32um	VR4	6j	Mlc	ML6209B16AP-T1GB-SOT-89-5-MLC	ml6209b16ap-t1gb-sot-89-5-mlc
T1GC		FC6209C16AP	LVR-IC	LDO, 1.65V±3%, 150mA, -CE, PUR	SOT-89-5	32um	VR4	6j	Fis	FC6209C16AP-T1GC-SOT-89-5-FIS	fc6209c16ap-t1gc-sot-89-5-fis
T1GC		ML6209C16AP	LVR-IC	LDO, 1.65V±3%, 150mA, -CE, PUR	SOT-89-5	32um	VR4	6j	Mlc	ML6209C16AP-T1GC-SOT-89-5-MLC	ml6209c16ap-t1gc-sot-89-5-mlc
T1GD		FC6209D16AP	LVR-IC	LDO, 1.65V±3%, 150mA, -CE	SOT-89-5	32um	VR4	6j	Fis	FC6209D16AP-T1GD-SOT-89-5-FIS	fc6209d16ap-t1gd-sot-89-5-fis
T1GD		ML6209D16AP	LVR-IC	LDO, 1.65V±3%, 150mA, -CE	SOT-89-5	32um	VR4	6j	Mlc	ML6209D16AP-T1GD-SOT-89-5-MLC	ml6209d16ap-t1gd-sot-89-5-mlc
T1HA		FC6209A17AP	LVR-IC	LDO, 1.75V±3%, 150mA, +CE, PDR	SOT-89-5	32um	VR4	6j	Fis	FC6209A17AP-T1HA-SOT-89-5-FIS	fc6209a17ap-t1ha-sot-89-5-fis
T1HA		ML6209A17AP	LVR-IC	LDO, 1.75V±3%, 150mA, +CE, PDR	SOT-89-5	32um	VR4	6j	Mlc	ML6209A17AP-T1HA-SOT-89-5-MLC	ml6209a17ap-t1ha-sot-89-5-mlc
T1HB		FC6209B17AP	LVR-IC	LDO, 1.75V±3%, 150mA, +CE	SOT-89-5	32um	VR4	6j	Fis	FC6209B17AP-T1HB-SOT-89-5-FIS	fc6209b17ap-t1hb-sot-89-5-fis
T1HB		ML6209B17AP	LVR-IC	LDO, 1.75V±3%, 150mA, +CE	SOT-89-5	32um	VR4	6j	Mlc	ML6209B17AP-T1HB-SOT-89-5-MLC	ml6209b17ap-t1hb-sot-89-5-mlc
T1HC		FC6209C17AP	LVR-IC	LDO, 1.75V±3%, 150mA, -CE, PUR	SOT-89-5	32um	VR4	6j	Fis	FC6209C17AP-T1HC-SOT-89-5-FIS	fc6209c17ap-t1hc-sot-89-5-fis
T1HC		ML6209C17AP	LVR-IC	LDO, 1.75V±3%, 150mA, -CE, PUR	SOT-89-5	32um	VR4	6j	Mlc	ML6209C17AP-T1HC-SOT-89-5-MLC	ml6209c17ap-t1hc-sot-89-5-mlc
T1HD		FC6209D17AP	LVR-IC	LDO, 1.75V±3%, 150mA, -CE	SOT-89-5	32um	VR4	6j	Fis	FC6209D17AP-T1HD-SOT-89-5-FIS	fc6209d17ap-t1hd-sot-89-5-fis
T1HD		ML6209D17AP	LVR-IC	LDO, 1.75V±3%, 150mA, -CE	SOT-89-5	32um	VR4	6j	Mlc	ML6209D17AP-T1HD-SOT-89-5-MLC	ml6209d17ap-t1hd-sot-89-5-mlc
T1IA		FC6209A18AP	LVR-IC	LDO, 1.85V±3%, 150mA, +CE, PDR	SOT-89-5	32um	VR4	6j	Fis	FC6209A18AP-T1IA-SOT-89-5-FIS	fc6209a18ap-t1ia-sot-89-5-fis
T1IA		ML6209A18AP	LVR-IC	LDO, 1.85V±3%, 150mA, +CE, PDR	SOT-89-5	32um	VR4	6j	Mlc	ML6209A18AP-T1IA-SOT-89-5-MLC	ml6209a18ap-t1ia-sot-89-5-mlc
T1IB		FC6209B18AP	LVR-IC	LDO, 1.85V±3%, 150mA, +CE	SOT-89-5	32um	VR4	6j	Fis	FC6209B18AP-T1IB-SOT-89-5-FIS	fc6209b18ap-t1ib-sot-89-5-fis
T1IB		ML6209B18AP	LVR-IC	LDO, 1.85V±3%, 150mA, +CE	SOT-89-5	32um	VR4	6j	Mlc	ML6209B18AP-T1IB-SOT-89-5-MLC	ml6209b18ap-t1ib-sot-89-5-mlc
T1IC		FC6209C18AP	LVR-IC	LDO, 1.85V±3%, 150mA, -CE, PUR	SOT-89-5	32um	VR4	6j	Fis	FC6209C18AP-T1IC-SOT-89-5-FIS	fc6209c18ap-t1ic-sot-89-5-fis
T1IC		ML6209C18AP	LVR-IC	LDO, 1.85V±3%, 150mA, -CE, PUR	SOT-89-5	32um	VR4	6j	Mlc	ML6209C18AP-T1IC-SOT-89-5-MLC	ml6209c18ap-t1ic-sot-89-5-mlc
T1ID		FC6209D18AP	LVR-IC	LDO, 1.85V±3%, 150mA, -CE	SOT-89-5	32um	VR4	6j	Fis	FC6209D18AP-T1ID-SOT-89-5-FIS	fc6209d18ap-t1id-sot-89-5-fis
T1ID		ML6209D18AP	LVR-IC	LDO, 1.85V±3%, 150mA, -CE	SOT-89-5	32um	VR4	6j	Mlc	ML6209D18AP-T1ID-SOT-89-5-MLC	ml6209d18ap-t1id-sot-89-5-mlc
T1JA		FC6209A19AP	LVR-IC	LDO, 1.95V±3%, 150mA, +CE, PDR	SOT-89-5	32um	VR4	6j	Fis	FC6209A19AP-T1JA-SOT-89-5-FIS	fc6209a19ap-t1ja-sot-89-5-fis
T1JA		ML6209A19AP	LVR-IC	LDO, 1.95V±3%, 150mA, +CE, PDR	SOT-89-5	32um	VR4	6j	Mlc	ML6209A19AP-T1JA-SOT-89-5-MLC	ml6209a19ap-t1ja-sot-89-5-mlc
T1JB		FC6209B19AP	LVR-IC	LDO, 1.95V±3%, 150mA, +CE	SOT-89-5	32um	VR4	6j	Fis	FC6209B19AP-T1JB-SOT-89-5-FIS	fc6209b19ap-t1jb-sot-89-5-fis
T1JB		ML6209B19AP	LVR-IC	LDO, 1.95V±3%, 150mA, +CE	SOT-89-5	32um	VR4	6j	Mlc	ML6209B19AP-T1JB-SOT-89-5-MLC	ml6209b19ap-t1jb-sot-89-5-mlc
T1JC		FC6209C19AP	LVR-IC	LDO, 1.95V±3%, 150mA, -CE, PUR	SOT-89-5	32um	VR4	6j	Fis	FC6209C19AP-T1JC-SOT-89-5-FIS	fc6209c19ap-t1jc-sot-89-5-fis
T1JC		ML6209C19AP	LVR-IC	LDO, 1.95V±3%, 150mA, -CE, PUR	SOT-89-5	32um	VR4	6j	Mlc	ML6209C19AP-T1JC-SOT-89-5-MLC	ml6209c19ap-t1jc-sot-89-5-mlc
T1JD		FC6209D19AP	LVR-IC	LDO, 1.95V±3%, 150mA, -CE	SOT-89-5	32um	VR4	6j	Fis	FC6209D19AP-T1JD-SOT-89-5-FIS	fc6209d19ap-t1jd-sot-89-5-fis
T1JD		ML6209D19AP	LVR-IC	LDO, 1.95V±3%, 150mA, -CE	SOT-89-5	32um	VR4	6j	Mlc	ML6209D19AP-T1JD-SOT-89-5-MLC	ml6209d19ap-t1jd-sot-89-5-mlc
T20	kb	XC6383D201P	DC-DC-IC	PFM step-up, 2.0V±2.5%, 400mA, 100kHz, ext.trans.	SOT-89-5	32c3	DC6	6u	Tor	XC6383D201P-T20-SOT-89-5-TOR	xc6383d201p-t20-sot-89-5-tor
T20A		FC6209A202P	LVR-IC	LDO, 2.0V±2%, 150mA, +CE, PDR	SOT-89-5	32um	VR4	6j	Fis	FC6209A202P-T20A-SOT-89-5-FIS	fc6209a202p-t20a-sot-89-5-fis
T20A		ML6209A202P	LVR-IC	LDO, 2.0V±2%, 150mA, +CE, PDR	SOT-89-5	32um	VR4	6j	Mlc	ML6209A202P-T20A-SOT-89-5-MLC	ml6209a202p-t20a-sot-89-5-mlc
T20B		FC6209B202P	LVR-IC	LDO, 2.0V±2%, 150mA, +CE	SOT-89-5	32um	VR4	6j	Fis	FC6209B202P-T20B-SOT-89-5-FIS	fc6209b202p-t20b-sot-89-5-fis
T20B		ML6209B202P	LVR-IC	LDO, 2.0V±2%, 150mA, +CE	SOT-89-5	32um	VR4	6j	Mlc	ML6209B202P-T20B-SOT-89-5-MLC	ml6209b202p-t20b-sot-89-5-mlc
T20C		FC6209C202P	LVR-IC	LDO, 2.0V±2%, 150mA, -CE, PUR	SOT-89-5	32um	VR4	6j	Fis	FC6209C202P-T20C-SOT-89-5-FIS	fc6209c202p-t20c-sot-89-5-fis
T20C		ML6209C202P	LVR-IC	LDO, 2.0V±2%, 150mA, -CE, PUR	SOT-89-5	32um	VR4	6j	Mlc	ML6209C202P-T20C-SOT-89-5-MLC	ml6209c202p-t20c-sot-89-5-mlc
T20D		FC6209D202P	LVR-IC	LDO, 2.0V±2%, 150mA, -CE	SOT-89-5	32um	VR4	6j	Fis	FC6209D202P-T20D-SOT-89-5-FIS	fc6209d202p-t20d-sot-89-5-fis
T20D		ML6209D202P	LVR-IC	LDO, 2.0V±2%, 150mA, -CE	SOT-89-5	32um	VR4	6j	Mlc	ML6209D202P-T20D-SOT-89-5-MLC	ml6209d202p-t20d-sot-89-5-mlc
T21	kb	XC6383D211P	DC-DC-IC	PFM step-up, 2.1V±2.5%, 400mA, 100kHz, ext.trans.	SOT-89-5	32c3	DC6	6u	Tor	XC6383D211P-T21-SOT-89-5-TOR	xc6383d211p-t21-sot-89-5-tor
T21A		FC6209A212P	LVR-IC	LDO, 2.1V±2%, 150mA, +CE, PDR	SOT-89-5	32um	VR4	6j	Fis	FC6209A212P-T21A-SOT-89-5-FIS	fc6209a212p-t21a-sot-89-5-fis
T21A		ML6209A212P	LVR-IC	LDO, 2.1V±2%, 150mA, +CE, PDR	SOT-89-5	32um	VR4	6j	Mlc	ML6209A212P-T21A-SOT-89-5-MLC	ml6209a212p-t21a-sot-89-5-mlc
T21B		FC6209B212P	LVR-IC	LDO, 2.1V±2%, 150mA, +CE	SOT-89-5	32um	VR4	6j	Fis	FC6209B212P-T21B-SOT-89-5-FIS	fc6209b212p-t21b-sot-89-5-fis
T21B		ML6209B212P	LVR-IC	LDO, 2.1V±2%, 150mA, +CE	SOT-89-5	32um	VR4	6j	Mlc	ML6209B212P-T21B-SOT-89-5-MLC	ml6209b212p-t21b-sot-89-5-mlc
T21C		FC6209C212P	LVR-IC	LDO, 2.1V±2%, 150mA, -CE, PUR	SOT-89-5	32um	VR4	6j	Fis	FC6209C212P-T21C-SOT-89-5-FIS	fc6209c212p-t21c-sot-89-5-fis
T21C		ML6209C212P	LVR-IC	LDO, 2.1V±2%, 150mA, -CE, PUR	SOT-89-5	32um	VR4	6j	Mlc	ML6209C212P-T21C-SOT-89-5-MLC	ml6209c212p-t21c-sot-89-5-mlc
T21D		FC6209D212P	LVR-IC	LDO, 2.1V±2%, 150mA, -CE	SOT-89-5	32um	VR4	6j	Fis	FC6209D212P-T21D-SOT-89-5-FIS	fc6209d212p-t21d-sot-89-5-fis
T21D		ML6209D212P	LVR-IC	LDO, 2.1V±2%, 150mA, -CE	SOT-89-5	32um	VR4	6j	Mlc	ML6209D212P-T21D-SOT-89-5-MLC	ml6209d212p-t21d-sot-89-5-mlc
T22	kb	XC6383D221P	DC-DC-IC	PFM step-up, 2.2V±2.5%, 400mA, 100kHz, ext.trans.	SOT-89-5	32c3	DC6	6u	Tor	XC6383D221P-T22-SOT-89-5-TOR	xc6383d221p-t22-sot-89-5-tor
T22A		FC6209A222P	LVR-IC	LDO, 2.2V±2%, 150mA, +CE, PDR	SOT-89-5	32um	VR4	6j	Fis	FC6209A222P-T22A-SOT-89-5-FIS	fc6209a222p-t22a-sot-89-5-fis
T22A		ML6209A222P	LVR-IC	LDO, 2.2V±2%, 150mA, +CE, PDR	SOT-89-5	32um	VR4	6j	Mlc	ML6209A222P-T22A-SOT-89-5-MLC	ml6209a222p-t22a-sot-89-5-mlc
T22B		FC6209B222P	LVR-IC	LDO, 2.2V±2%, 150mA, +CE	SOT-89-5	32um	VR4	6j	Fis	FC6209B222P-T22B-SOT-89-5-FIS	fc6209b222p-t22b-sot-89-5-fis
T22B		ML6209B222P	LVR-IC	LDO, 2.2V±2%, 150mA, +CE	SOT-89-5	32um	VR4	6j	Mlc	ML6209B222P-T22B-SOT-89-5-MLC	ml6209b222p-t22b-sot-89-5-mlc
T22C		FC6209C222P	LVR-IC	LDO, 2.2V±2%, 150mA, -CE, PUR	SOT-89-5	32um	VR4	6j	Fis	FC6209C222P-T22C-SOT-89-5-FIS	fc6209c222p-t22c-sot-89-5-fis
T22C		ML6209C222P	LVR-IC	LDO, 2.2V±2%, 150mA, -CE, PUR	SOT-89-5	32um	VR4	6j	Mlc	ML6209C222P-T22C-SOT-89-5-MLC	ml6209c222p-t22c-sot-89-5-mlc
T22D		FC6209D222P	LVR-IC	LDO, 2.2V±2%, 150mA, -CE	SOT-89-5	32um	VR4	6j	Fis	FC6209D222P-T22D-SOT-89-5-FIS	fc6209d222p-t22d-sot-89-5-fis
T22D		ML6209D222P	LVR-IC	LDO, 2.2V±2%, 150mA, -CE	SOT-89-5	32um	VR4	6j	Mlc	ML6209D222P-T22D-SOT-89-5-MLC	ml6209d222p-t22d-sot-89-5-mlc
T23	kb	XC6383D231P	DC-DC-IC	PFM step-up, 2.3V±2.5%, 400mA, 100kHz, ext.trans.	SOT-89-5	32c3	DC6	6u	Tor	XC6383D231P-T23-SOT-89-5-TOR	xc6383d231p-t23-sot-89-5-tor
T23A		FC6209A232P	LVR-IC	LDO, 2.3V±2%, 150mA, +CE, PDR	SOT-89-5	32um	VR4	6j	Fis	FC6209A232P-T23A-SOT-89-5-FIS	fc6209a232p-t23a-sot-89-5-fis
T23A		ML6209A232P	LVR-IC	LDO, 2.3V±2%, 150mA, +CE, PDR	SOT-89-5	32um	VR4	6j	Mlc	ML6209A232P-T23A-SOT-89-5-MLC	ml6209a232p-t23a-sot-89-5-mlc
T23B		FC6209B232P	LVR-IC	LDO, 2.3V±2%, 150mA, +CE	SOT-89-5	32um	VR4	6j	Fis	FC6209B232P-T23B-SOT-89-5-FIS	fc6209b232p-t23b-sot-89-5-fis
T23B		ML6209B232P	LVR-IC	LDO, 2.3V±2%, 150mA, +CE	SOT-89-5	32um	VR4	6j	Mlc	ML6209B232P-T23B-SOT-89-5-MLC	ml6209b232p-t23b-sot-89-5-mlc
T23C		FC6209C232P	LVR-IC	LDO, 2.3V±2%, 150mA, -CE, PUR	SOT-89-5	32um	VR4	6j	Fis	FC6209C232P-T23C-SOT-89-5-FIS	fc6209c232p-t23c-sot-89-5-fis
T23C		ML6209C232P	LVR-IC	LDO, 2.3V±2%, 150mA, -CE, PUR	SOT-89-5	32um	VR4	6j	Mlc	ML6209C232P-T23C-SOT-89-5-MLC	ml6209c232p-t23c-sot-89-5-mlc
T23D		FC6209D232P	LVR-IC	LDO, 2.3V±2%, 150mA, -CE	SOT-89-5	32um	VR4	6j	Fis	FC6209D232P-T23D-SOT-89-5-FIS	fc6209d232p-t23d-sot-89-5-fis
T23D		ML6209D232P	LVR-IC	LDO, 2.3V±2%, 150mA, -CE	SOT-89-5	32um	VR4	6j	Mlc	ML6209D232P-T23D-SOT-89-5-MLC	ml6209d232p-t23d-sot-89-5-mlc
T24	kb	XC6383D241P	DC-DC-IC	PFM step-up, 2.4V±2.5%, 400mA, 100kHz, ext.trans.	SOT-89-5	32c3	DC6	6u	Tor	XC6383D241P-T24-SOT-89-5-TOR	xc6383d241p-t24-sot-89-5-tor
T24A		FC6209A242P	LVR-IC	LDO, 2.4V±2%, 150mA, +CE, PDR	SOT-89-5	32um	VR4	6j	Fis	FC6209A242P-T24A-SOT-89-5-FIS	fc6209a242p-t24a-sot-89-5-fis
T24A		ML6209A242P	LVR-IC	LDO, 2.4V±2%, 150mA, +CE, PDR	SOT-89-5	32um	VR4	6j	Mlc	ML6209A242P-T24A-SOT-89-5-MLC	ml6209a242p-t24a-sot-89-5-mlc
T24B		FC6209B242P	LVR-IC	LDO, 2.4V±2%, 150mA, +CE	SOT-89-5	32um	VR4	6j	Fis	FC6209B242P-T24B-SOT-89-5-FIS	fc6209b242p-t24b-sot-89-5-fis
T24B		ML6209B242P	LVR-IC	LDO, 2.4V±2%, 150mA, +CE	SOT-89-5	32um	VR4	6j	Mlc	ML6209B242P-T24B-SOT-89-5-MLC	ml6209b242p-t24b-sot-89-5-mlc
T24C		FC6209C242P	LVR-IC	LDO, 2.4V±2%, 150mA, -CE, PUR	SOT-89-5	32um	VR4	6j	Fis	FC6209C242P-T24C-SOT-89-5-FIS	fc6209c242p-t24c-sot-89-5-fis
T24C		ML6209C242P	LVR-IC	LDO, 2.4V±2%, 150mA, -CE, PUR	SOT-89-5	32um	VR4	6j	Mlc	ML6209C242P-T24C-SOT-89-5-MLC	ml6209c242p-t24c-sot-89-5-mlc
T24D		FC6209D242P	LVR-IC	LDO, 2.4V±2%, 150mA, -CE	SOT-89-5	32um	VR4	6j	Fis	FC6209D242P-T24D-SOT-89-5-FIS	fc6209d242p-t24d-sot-89-5-fis
T24D		ML6209D242P	LVR-IC	LDO, 2.4V±2%, 150mA, -CE	SOT-89-5	32um	VR4	6j	Mlc	ML6209D242P-T24D-SOT-89-5-MLC	ml6209d242p-t24d-sot-89-5-mlc
T25	kb	XC6383D251P	DC-DC-IC	PFM step-up, 2.5V±2.5%, 400mA, 100kHz, ext.trans.	SOT-89-5	32c3	DC6	6u	Tor	XC6383D251P-T25-SOT-89-5-TOR	xc6383d251p-t25-sot-89-5-tor
T25A		FC6209A252P	LVR-IC	LDO, 2.5V±2%, 150mA, +CE, PDR	SOT-89-5	32um	VR4	6j	Fis	FC6209A252P-T25A-SOT-89-5-FIS	fc6209a252p-t25a-sot-89-5-fis
T25A		ML6209A252P	LVR-IC	LDO, 2.5V±2%, 150mA, +CE, PDR	SOT-89-5	32um	VR4	6j	Mlc	ML6209A252P-T25A-SOT-89-5-MLC	ml6209a252p-t25a-sot-89-5-mlc
T25B		FC6209B252P	LVR-IC	LDO, 2.5V±2%, 150mA, +CE	SOT-89-5	32um	VR4	6j	Fis	FC6209B252P-T25B-SOT-89-5-FIS	fc6209b252p-t25b-sot-89-5-fis
T25B		ML6209B252P	LVR-IC	LDO, 2.5V±2%, 150mA, +CE	SOT-89-5	32um	VR4	6j	Mlc	ML6209B252P-T25B-SOT-89-5-MLC	ml6209b252p-t25b-sot-89-5-mlc
T25C		FC6209C252P	LVR-IC	LDO, 2.5V±2%, 150mA, -CE, PUR	SOT-89-5	32um	VR4	6j	Fis	FC6209C252P-T25C-SOT-89-5-FIS	fc6209c252p-t25c-sot-89-5-fis
T25C		ML6209C252P	LVR-IC	LDO, 2.5V±2%, 150mA, -CE, PUR	SOT-89-5	32um	VR4	6j	Mlc	ML6209C252P-T25C-SOT-89-5-MLC	ml6209c252p-t25c-sot-89-5-mlc
T25D		FC6209D252P	LVR-IC	LDO, 2.5V±2%, 150mA, -CE	SOT-89-5	32um	VR4	6j	Fis	FC6209D252P-T25D-SOT-89-5-FIS	fc6209d252p-t25d-sot-89-5-fis
T25D		ML6209D252P	LVR-IC	LDO, 2.5V±2%, 150mA, -CE	SOT-89-5	32um	VR4	6j	Mlc	ML6209D252P-T25D-SOT-89-5-MLC	ml6209d252p-t25d-sot-89-5-mlc
T26	kb	XC6383D261P	DC-DC-IC	PFM step-up, 2.6V±2.5%, 400mA, 100kHz, ext.trans.	SOT-89-5	32c3	DC6	6u	Tor	XC6383D261P-T26-SOT-89-5-TOR	xc6383d261p-t26-sot-89-5-tor
T26A		FC6209A262P	LVR-IC	LDO, 2.6V±2%, 150mA, +CE, PDR	SOT-89-5	32um	VR4	6j	Fis	FC6209A262P-T26A-SOT-89-5-FIS	fc6209a262p-t26a-sot-89-5-fis
T26A		ML6209A262P	LVR-IC	LDO, 2.6V±2%, 150mA, +CE, PDR	SOT-89-5	32um	VR4	6j	Mlc	ML6209A262P-T26A-SOT-89-5-MLC	ml6209a262p-t26a-sot-89-5-mlc
T26B		FC6209B262P	LVR-IC	LDO, 2.6V±2%, 150mA, +CE	SOT-89-5	32um	VR4	6j	Fis	FC6209B262P-T26B-SOT-89-5-FIS	fc6209b262p-t26b-sot-89-5-fis
T26B		ML6209B262P	LVR-IC	LDO, 2.6V±2%, 150mA, +CE	SOT-89-5	32um	VR4	6j	Mlc	ML6209B262P-T26B-SOT-89-5-MLC	ml6209b262p-t26b-sot-89-5-mlc
T26C		FC6209C262P	LVR-IC	LDO, 2.6V±2%, 150mA, -CE, PUR	SOT-89-5	32um	VR4	6j	Fis	FC6209C262P-T26C-SOT-89-5-FIS	fc6209c262p-t26c-sot-89-5-fis
T26C		ML6209C262P	LVR-IC	LDO, 2.6V±2%, 150mA, -CE, PUR	SOT-89-5	32um	VR4	6j	Mlc	ML6209C262P-T26C-SOT-89-5-MLC	ml6209c262p-t26c-sot-89-5-mlc
T26D		FC6209D262P	LVR-IC	LDO, 2.6V±2%, 150mA, -CE	SOT-89-5	32um	VR4	6j	Fis	FC6209D262P-T26D-SOT-89-5-FIS	fc6209d262p-t26d-sot-89-5-fis
T26D		ML6209D262P	LVR-IC	LDO, 2.6V±2%, 150mA, -CE	SOT-89-5	32um	VR4	6j	Mlc	ML6209D262P-T26D-SOT-89-5-MLC	ml6209d262p-t26d-sot-89-5-mlc
T27	kb	XC6383D271P	DC-DC-IC	PFM step-up, 2.7V±2.5%, 400mA, 100kHz, ext.trans.	SOT-89-5	32c3	DC6	6u	Tor	XC6383D271P-T27-SOT-89-5-TOR	xc6383d271p-t27-sot-89-5-tor
T27A		FC6209A272P	LVR-IC	LDO, 2.7V±2%, 150mA, +CE, PDR	SOT-89-5	32um	VR4	6j	Fis	FC6209A272P-T27A-SOT-89-5-FIS	fc6209a272p-t27a-sot-89-5-fis
T27A		ML6209A272P	LVR-IC	LDO, 2.7V±2%, 150mA, +CE, PDR	SOT-89-5	32um	VR4	6j	Mlc	ML6209A272P-T27A-SOT-89-5-MLC	ml6209a272p-t27a-sot-89-5-mlc
T27B		FC6209B272P	LVR-IC	LDO, 2.7V±2%, 150mA, +CE	SOT-89-5	32um	VR4	6j	Fis	FC6209B272P-T27B-SOT-89-5-FIS	fc6209b272p-t27b-sot-89-5-fis
T27B		ML6209B272P	LVR-IC	LDO, 2.7V±2%, 150mA, +CE	SOT-89-5	32um	VR4	6j	Mlc	ML6209B272P-T27B-SOT-89-5-MLC	ml6209b272p-t27b-sot-89-5-mlc
T27C		FC6209C272P	LVR-IC	LDO, 2.7V±2%, 150mA, -CE, PUR	SOT-89-5	32um	VR4	6j	Fis	FC6209C272P-T27C-SOT-89-5-FIS	fc6209c272p-t27c-sot-89-5-fis
T27C		ML6209C272P	LVR-IC	LDO, 2.7V±2%, 150mA, -CE, PUR	SOT-89-5	32um	VR4	6j	Mlc	ML6209C272P-T27C-SOT-89-5-MLC	ml6209c272p-t27c-sot-89-5-mlc
T27D		FC6209D272P	LVR-IC	LDO, 2.7V±2%, 150mA, -CE	SOT-89-5	32um	VR4	6j	Fis	FC6209D272P-T27D-SOT-89-5-FIS	fc6209d272p-t27d-sot-89-5-fis
T27D		ML6209D272P	LVR-IC	LDO, 2.7V±2%, 150mA, -CE	SOT-89-5	32um	VR4	6j	Mlc	ML6209D272P-T27D-SOT-89-5-MLC	ml6209d272p-t27d-sot-89-5-mlc
T28	kb	XC6383D281P	DC-DC-IC	PFM step-up, 2.8V±2.5%, 400mA, 100kHz, ext.trans.	SOT-89-5	32c3	DC6	6u	Tor	XC6383D281P-T28-SOT-89-5-TOR	xc6383d281p-t28-sot-89-5-tor
T28A		FC6209A282P	LVR-IC	LDO, 2.8V±2%, 150mA, +CE, PDR	SOT-89-5	32um	VR4	6j	Fis	FC6209A282P-T28A-SOT-89-5-FIS	fc6209a282p-t28a-sot-89-5-fis
T28A		ML6209A282P	LVR-IC	LDO, 2.8V±2%, 150mA, +CE, PDR	SOT-89-5	32um	VR4	6j	Mlc	ML6209A282P-T28A-SOT-89-5-MLC	ml6209a282p-t28a-sot-89-5-mlc
T28B		FC6209B282P	LVR-IC	LDO, 2.8V±2%, 150mA, +CE	SOT-89-5	32um	VR4	6j	Fis	FC6209B282P-T28B-SOT-89-5-FIS	fc6209b282p-t28b-sot-89-5-fis
T28B		ML6209B282P	LVR-IC	LDO, 2.8V±2%, 150mA, +CE	SOT-89-5	32um	VR4	6j	Mlc	ML6209B282P-T28B-SOT-89-5-MLC	ml6209b282p-t28b-sot-89-5-mlc
T28C		FC6209C282P	LVR-IC	LDO, 2.8V±2%, 150mA, -CE, PUR	SOT-89-5	32um	VR4	6j	Fis	FC6209C282P-T28C-SOT-89-5-FIS	fc6209c282p-t28c-sot-89-5-fis
T28C		ML6209C282P	LVR-IC	LDO, 2.8V±2%, 150mA, -CE, PUR	SOT-89-5	32um	VR4	6j	Mlc	ML6209C282P-T28C-SOT-89-5-MLC	ml6209c282p-t28c-sot-89-5-mlc
T28D		FC6209D282P	LVR-IC	LDO, 2.8V±2%, 150mA, -CE	SOT-89-5	32um	VR4	6j	Fis	FC6209D282P-T28D-SOT-89-5-FIS	fc6209d282p-t28d-sot-89-5-fis
T28D		ML6209D282P	LVR-IC	LDO, 2.8V±2%, 150mA, -CE	SOT-89-5	32um	VR4	6j	Mlc	ML6209D282P-T28D-SOT-89-5-MLC	ml6209d282p-t28d-sot-89-5-mlc
T29	kb	XC6383D291P	DC-DC-IC	PFM step-up, 2.9V±2.5%, 400mA, 100kHz, ext.trans.	SOT-89-5	32c3	DC6	6u	Tor	XC6383D291P-T29-SOT-89-5-TOR	xc6383d291p-t29-sot-89-5-tor
T29A		FC6209A292P	LVR-IC	LDO, 2.9V±2%, 150mA, +CE, PDR	SOT-89-5	32um	VR4	6j	Fis	FC6209A292P-T29A-SOT-89-5-FIS	fc6209a292p-t29a-sot-89-5-fis
T29A		ML6209A292P	LVR-IC	LDO, 2.9V±2%, 150mA, +CE, PDR	SOT-89-5	32um	VR4	6j	Mlc	ML6209A292P-T29A-SOT-89-5-MLC	ml6209a292p-t29a-sot-89-5-mlc
T29B		FC6209B292P	LVR-IC	LDO, 2.9V±2%, 150mA, +CE	SOT-89-5	32um	VR4	6j	Fis	FC6209B292P-T29B-SOT-89-5-FIS	fc6209b292p-t29b-sot-89-5-fis
T29B		ML6209B292P	LVR-IC	LDO, 2.9V±2%, 150mA, +CE	SOT-89-5	32um	VR4	6j	Mlc	ML6209B292P-T29B-SOT-89-5-MLC	ml6209b292p-t29b-sot-89-5-mlc
T29C		FC6209C292P	LVR-IC	LDO, 2.9V±2%, 150mA, -CE, PUR	SOT-89-5	32um	VR4	6j	Fis	FC6209C292P-T29C-SOT-89-5-FIS	fc6209c292p-t29c-sot-89-5-fis
T29C		ML6209C292P	LVR-IC	LDO, 2.9V±2%, 150mA, -CE, PUR	SOT-89-5	32um	VR4	6j	Mlc	ML6209C292P-T29C-SOT-89-5-MLC	ml6209c292p-t29c-sot-89-5-mlc
T29D		FC6209D292P	LVR-IC	LDO, 2.9V±2%, 150mA, -CE	SOT-89-5	32um	VR4	6j	Fis	FC6209D292P-T29D-SOT-89-5-FIS	fc6209d292p-t29d-sot-89-5-fis
T29D		ML6209D292P	LVR-IC	LDO, 2.9V±2%, 150mA, -CE	SOT-89-5	32um	VR4	6j	Mlc	ML6209D292P-T29D-SOT-89-5-MLC	ml6209d292p-t29d-sot-89-5-mlc
T2AA		FC6209A20AP	LVR-IC	LDO, 2.05V±2%, 150mA, +CE, PDR	SOT-89-5	32um	VR4	6j	Fis	FC6209A20AP-T2AA-SOT-89-5-FIS	fc6209a20ap-t2aa-sot-89-5-fis
T2AA		ML6209A20AP	LVR-IC	LDO, 2.05V±2%, 150mA, +CE, PDR	SOT-89-5	32um	VR4	6j	Mlc	ML6209A20AP-T2AA-SOT-89-5-MLC	ml6209a20ap-t2aa-sot-89-5-mlc
T2AB		FC6209B20AP	LVR-IC	LDO, 2.05V±2%, 150mA, +CE	SOT-89-5	32um	VR4	6j	Fis	FC6209B20AP-T2AB-SOT-89-5-FIS	fc6209b20ap-t2ab-sot-89-5-fis
T2AB		ML6209B20AP	LVR-IC	LDO, 2.05V±2%, 150mA, +CE	SOT-89-5	32um	VR4	6j	Mlc	ML6209B20AP-T2AB-SOT-89-5-MLC	ml6209b20ap-t2ab-sot-89-5-mlc
T2AC		FC6209C20AP	LVR-IC	LDO, 2.05V±2%, 150mA, -CE, PUR	SOT-89-5	32um	VR4	6j	Fis	FC6209C20AP-T2AC-SOT-89-5-FIS	fc6209c20ap-t2ac-sot-89-5-fis
T2AC		ML6209C20AP	LVR-IC	LDO, 2.05V±2%, 150mA, -CE, PUR	SOT-89-5	32um	VR4	6j	Mlc	ML6209C20AP-T2AC-SOT-89-5-MLC	ml6209c20ap-t2ac-sot-89-5-mlc
T2AD		FC6209D20AP	LVR-IC	LDO, 2.05V±2%, 150mA, -CE	SOT-89-5	32um	VR4	6j	Fis	FC6209D20AP-T2AD-SOT-89-5-FIS	fc6209d20ap-t2ad-sot-89-5-fis
T2AD		ML6209D20AP	LVR-IC	LDO, 2.05V±2%, 150mA, -CE	SOT-89-5	32um	VR4	6j	Mlc	ML6209D20AP-T2AD-SOT-89-5-MLC	ml6209d20ap-t2ad-sot-89-5-mlc
T2BA		FC6209A21AP	LVR-IC	LDO, 2.15V±2%, 150mA, +CE, PDR	SOT-89-5	32um	VR4	6j	Fis	FC6209A21AP-T2BA-SOT-89-5-FIS	fc6209a21ap-t2ba-sot-89-5-fis
T2BA		ML6209A21AP	LVR-IC	LDO, 2.15V±2%, 150mA, +CE, PDR	SOT-89-5	32um	VR4	6j	Mlc	ML6209A21AP-T2BA-SOT-89-5-MLC	ml6209a21ap-t2ba-sot-89-5-mlc
T2BB		FC6209B21AP	LVR-IC	LDO, 2.15V±2%, 150mA, +CE	SOT-89-5	32um	VR4	6j	Fis	FC6209B21AP-T2BB-SOT-89-5-FIS	fc6209b21ap-t2bb-sot-89-5-fis
T2BB		ML6209B21AP	LVR-IC	LDO, 2.15V±2%, 150mA, +CE	SOT-89-5	32um	VR4	6j	Mlc	ML6209B21AP-T2BB-SOT-89-5-MLC	ml6209b21ap-t2bb-sot-89-5-mlc
T2BC		FC6209C21AP	LVR-IC	LDO, 2.15V±2%, 150mA, -CE, PUR	SOT-89-5	32um	VR4	6j	Fis	FC6209C21AP-T2BC-SOT-89-5-FIS	fc6209c21ap-t2bc-sot-89-5-fis
T2BC		ML6209C21AP	LVR-IC	LDO, 2.15V±2%, 150mA, -CE, PUR	SOT-89-5	32um	VR4	6j	Mlc	ML6209C21AP-T2BC-SOT-89-5-MLC	ml6209c21ap-t2bc-sot-89-5-mlc
T2BD		FC6209D21AP	LVR-IC	LDO, 2.15V±2%, 150mA, -CE	SOT-89-5	32um	VR4	6j	Fis	FC6209D21AP-T2BD-SOT-89-5-FIS	fc6209d21ap-t2bd-sot-89-5-fis
T2BD		ML6209D21AP	LVR-IC	LDO, 2.15V±2%, 150mA, -CE	SOT-89-5	32um	VR4	6j	Mlc	ML6209D21AP-T2BD-SOT-89-5-MLC	ml6209d21ap-t2bd-sot-89-5-mlc
T2CA		FC6209A22AP	LVR-IC	LDO, 2.25V±2%, 150mA, +CE, PDR	SOT-89-5	32um	VR4	6j	Fis	FC6209A22AP-T2CA-SOT-89-5-FIS	fc6209a22ap-t2ca-sot-89-5-fis
T2CA		ML6209A22AP	LVR-IC	LDO, 2.25V±2%, 150mA, +CE, PDR	SOT-89-5	32um	VR4	6j	Mlc	ML6209A22AP-T2CA-SOT-89-5-MLC	ml6209a22ap-t2ca-sot-89-5-mlc
T2CB		FC6209B22AP	LVR-IC	LDO, 2.25V±2%, 150mA, +CE	SOT-89-5	32um	VR4	6j	Fis	FC6209B22AP-T2CB-SOT-89-5-FIS	fc6209b22ap-t2cb-sot-89-5-fis
T2CB		ML6209B22AP	LVR-IC	LDO, 2.25V±2%, 150mA, +CE	SOT-89-5	32um	VR4	6j	Mlc	ML6209B22AP-T2CB-SOT-89-5-MLC	ml6209b22ap-t2cb-sot-89-5-mlc
T2CC		FC6209C22AP	LVR-IC	LDO, 2.25V±2%, 150mA, -CE, PUR	SOT-89-5	32um	VR4	6j	Fis	FC6209C22AP-T2CC-SOT-89-5-FIS	fc6209c22ap-t2cc-sot-89-5-fis
T2CC		ML6209C22AP	LVR-IC	LDO, 2.25V±2%, 150mA, -CE, PUR	SOT-89-5	32um	VR4	6j	Mlc	ML6209C22AP-T2CC-SOT-89-5-MLC	ml6209c22ap-t2cc-sot-89-5-mlc
T2CD		FC6209D22AP	LVR-IC	LDO, 2.25V±2%, 150mA, -CE	SOT-89-5	32um	VR4	6j	Fis	FC6209D22AP-T2CD-SOT-89-5-FIS	fc6209d22ap-t2cd-sot-89-5-fis
T2CD		ML6209D22AP	LVR-IC	LDO, 2.25V±2%, 150mA, -CE	SOT-89-5	32um	VR4	6j	Mlc	ML6209D22AP-T2CD-SOT-89-5-MLC	ml6209d22ap-t2cd-sot-89-5-mlc
T2DA		FC6209A23AP	LVR-IC	LDO, 2.35V±2%, 150mA, +CE, PDR	SOT-89-5	32um	VR4	6j	Fis	FC6209A23AP-T2DA-SOT-89-5-FIS	fc6209a23ap-t2da-sot-89-5-fis
T2DA		ML6209A23AP	LVR-IC	LDO, 2.35V±2%, 150mA, +CE, PDR	SOT-89-5	32um	VR4	6j	Mlc	ML6209A23AP-T2DA-SOT-89-5-MLC	ml6209a23ap-t2da-sot-89-5-mlc
T2DB		FC6209B23AP	LVR-IC	LDO, 2.35V±2%, 150mA, +CE	SOT-89-5	32um	VR4	6j	Fis	FC6209B23AP-T2DB-SOT-89-5-FIS	fc6209b23ap-t2db-sot-89-5-fis
T2DB		ML6209B23AP	LVR-IC	LDO, 2.35V±2%, 150mA, +CE	SOT-89-5	32um	VR4	6j	Mlc	ML6209B23AP-T2DB-SOT-89-5-MLC	ml6209b23ap-t2db-sot-89-5-mlc
T2DC		FC6209C23AP	LVR-IC	LDO, 2.35V±2%, 150mA, -CE, PUR	SOT-89-5	32um	VR4	6j	Fis	FC6209C23AP-T2DC-SOT-89-5-FIS	fc6209c23ap-t2dc-sot-89-5-fis
T2DC		ML6209C23AP	LVR-IC	LDO, 2.35V±2%, 150mA, -CE, PUR	SOT-89-5	32um	VR4	6j	Mlc	ML6209C23AP-T2DC-SOT-89-5-MLC	ml6209c23ap-t2dc-sot-89-5-mlc
T2DD		FC6209D23AP	LVR-IC	LDO, 2.35V±2%, 150mA, -CE	SOT-89-5	32um	VR4	6j	Fis	FC6209D23AP-T2DD-SOT-89-5-FIS	fc6209d23ap-t2dd-sot-89-5-fis
T2DD		ML6209D23AP	LVR-IC	LDO, 2.35V±2%, 150mA, -CE	SOT-89-5	32um	VR4	6j	Mlc	ML6209D23AP-T2DD-SOT-89-5-MLC	ml6209d23ap-t2dd-sot-89-5-mlc
T2EA		FC6209A24AP	LVR-IC	LDO, 2.45V±2%, 150mA, +CE, PDR	SOT-89-5	32um	VR4	6j	Fis	FC6209A24AP-T2EA-SOT-89-5-FIS	fc6209a24ap-t2ea-sot-89-5-fis
T2EA		ML6209A24AP	LVR-IC	LDO, 2.45V±2%, 150mA, +CE, PDR	SOT-89-5	32um	VR4	6j	Mlc	ML6209A24AP-T2EA-SOT-89-5-MLC	ml6209a24ap-t2ea-sot-89-5-mlc
T2EB		FC6209B24AP	LVR-IC	LDO, 2.45V±2%, 150mA, +CE	SOT-89-5	32um	VR4	6j	Fis	FC6209B24AP-T2EB-SOT-89-5-FIS	fc6209b24ap-t2eb-sot-89-5-fis
T2EB		ML6209B24AP	LVR-IC	LDO, 2.45V±2%, 150mA, +CE	SOT-89-5	32um	VR4	6j	Mlc	ML6209B24AP-T2EB-SOT-89-5-MLC	ml6209b24ap-t2eb-sot-89-5-mlc
T2EC		FC6209C24AP	LVR-IC	LDO, 2.45V±2%, 150mA, -CE, PUR	SOT-89-5	32um	VR4	6j	Fis	FC6209C24AP-T2EC-SOT-89-5-FIS	fc6209c24ap-t2ec-sot-89-5-fis
T2EC		ML6209C24AP	LVR-IC	LDO, 2.45V±2%, 150mA, -CE, PUR	SOT-89-5	32um	VR4	6j	Mlc	ML6209C24AP-T2EC-SOT-89-5-MLC	ml6209c24ap-t2ec-sot-89-5-mlc
T2ED		FC6209D24AP	LVR-IC	LDO, 2.45V±2%, 150mA, -CE	SOT-89-5	32um	VR4	6j	Fis	FC6209D24AP-T2ED-SOT-89-5-FIS	fc6209d24ap-t2ed-sot-89-5-fis
T2ED		ML6209D24AP	LVR-IC	LDO, 2.45V±2%, 150mA, -CE	SOT-89-5	32um	VR4	6j	Mlc	ML6209D24AP-T2ED-SOT-89-5-MLC	ml6209d24ap-t2ed-sot-89-5-mlc
T2FA		FC6209A25AP	LVR-IC	LDO, 2.55V±2%, 150mA, +CE, PDR	SOT-89-5	32um	VR4	6j	Fis	FC6209A25AP-T2FA-SOT-89-5-FIS	fc6209a25ap-t2fa-sot-89-5-fis
T2FA		ML6209A25AP	LVR-IC	LDO, 2.55V±2%, 150mA, +CE, PDR	SOT-89-5	32um	VR4	6j	Mlc	ML6209A25AP-T2FA-SOT-89-5-MLC	ml6209a25ap-t2fa-sot-89-5-mlc
T2FB		FC6209B25AP	LVR-IC	LDO, 2.55V±2%, 150mA, +CE	SOT-89-5	32um	VR4	6j	Fis	FC6209B25AP-T2FB-SOT-89-5-FIS	fc6209b25ap-t2fb-sot-89-5-fis
T2FB		ML6209B25AP	LVR-IC	LDO, 2.55V±2%, 150mA, +CE	SOT-89-5	32um	VR4	6j	Mlc	ML6209B25AP-T2FB-SOT-89-5-MLC	ml6209b25ap-t2fb-sot-89-5-mlc
T2FC		FC6209C25AP	LVR-IC	LDO, 2.55V±2%, 150mA, -CE, PUR	SOT-89-5	32um	VR4	6j	Fis	FC6209C25AP-T2FC-SOT-89-5-FIS	fc6209c25ap-t2fc-sot-89-5-fis
T2FC		ML6209C25AP	LVR-IC	LDO, 2.55V±2%, 150mA, -CE, PUR	SOT-89-5	32um	VR4	6j	Mlc	ML6209C25AP-T2FC-SOT-89-5-MLC	ml6209c25ap-t2fc-sot-89-5-mlc
T2FD		FC6209D25AP	LVR-IC	LDO, 2.55V±2%, 150mA, -CE	SOT-89-5	32um	VR4	6j	Fis	FC6209D25AP-T2FD-SOT-89-5-FIS	fc6209d25ap-t2fd-sot-89-5-fis
T2FD		ML6209D25AP	LVR-IC	LDO, 2.55V±2%, 150mA, -CE	SOT-89-5	32um	VR4	6j	Mlc	ML6209D25AP-T2FD-SOT-89-5-MLC	ml6209d25ap-t2fd-sot-89-5-mlc
T2GA		FC6209A26AP	LVR-IC	LDO, 2.65V±2%, 150mA, +CE, PDR	SOT-89-5	32um	VR4	6j	Fis	FC6209A26AP-T2GA-SOT-89-5-FIS	fc6209a26ap-t2ga-sot-89-5-fis
T2GA		ML6209A26AP	LVR-IC	LDO, 2.65V±2%, 150mA, +CE, PDR	SOT-89-5	32um	VR4	6j	Mlc	ML6209A26AP-T2GA-SOT-89-5-MLC	ml6209a26ap-t2ga-sot-89-5-mlc
T2GB		FC6209B26AP	LVR-IC	LDO, 2.65V±2%, 150mA, +CE	SOT-89-5	32um	VR4	6j	Fis	FC6209B26AP-T2GB-SOT-89-5-FIS	fc6209b26ap-t2gb-sot-89-5-fis
T2GB		ML6209B26AP	LVR-IC	LDO, 2.65V±2%, 150mA, +CE	SOT-89-5	32um	VR4	6j	Mlc	ML6209B26AP-T2GB-SOT-89-5-MLC	ml6209b26ap-t2gb-sot-89-5-mlc
T2GC		FC6209C26AP	LVR-IC	LDO, 2.65V±2%, 150mA, -CE, PUR	SOT-89-5	32um	VR4	6j	Fis	FC6209C26AP-T2GC-SOT-89-5-FIS	fc6209c26ap-t2gc-sot-89-5-fis
T2GC		ML6209C26AP	LVR-IC	LDO, 2.65V±2%, 150mA, -CE, PUR	SOT-89-5	32um	VR4	6j	Mlc	ML6209C26AP-T2GC-SOT-89-5-MLC	ml6209c26ap-t2gc-sot-89-5-mlc
T2GD		FC6209D26AP	LVR-IC	LDO, 2.65V±2%, 150mA, -CE	SOT-89-5	32um	VR4	6j	Fis	FC6209D26AP-T2GD-SOT-89-5-FIS	fc6209d26ap-t2gd-sot-89-5-fis
T2GD		ML6209D26AP	LVR-IC	LDO, 2.65V±2%, 150mA, -CE	SOT-89-5	32um	VR4	6j	Mlc	ML6209D26AP-T2GD-SOT-89-5-MLC	ml6209d26ap-t2gd-sot-89-5-mlc
T2HA		FC6209A27AP	LVR-IC	LDO, 2.75V±2%, 150mA, +CE, PDR	SOT-89-5	32um	VR4	6j	Fis	FC6209A27AP-T2HA-SOT-89-5-FIS	fc6209a27ap-t2ha-sot-89-5-fis
T2HA		ML6209A27AP	LVR-IC	LDO, 2.75V±2%, 150mA, +CE, PDR	SOT-89-5	32um	VR4	6j	Mlc	ML6209A27AP-T2HA-SOT-89-5-MLC	ml6209a27ap-t2ha-sot-89-5-mlc
T2HB		FC6209B27AP	LVR-IC	LDO, 2.75V±2%, 150mA, +CE	SOT-89-5	32um	VR4	6j	Fis	FC6209B27AP-T2HB-SOT-89-5-FIS	fc6209b27ap-t2hb-sot-89-5-fis
T2HB		ML6209B27AP	LVR-IC	LDO, 2.75V±2%, 150mA, +CE	SOT-89-5	32um	VR4	6j	Mlc	ML6209B27AP-T2HB-SOT-89-5-MLC	ml6209b27ap-t2hb-sot-89-5-mlc
T2HC		FC6209C27AP	LVR-IC	LDO, 2.75V±2%, 150mA, -CE, PUR	SOT-89-5	32um	VR4	6j	Fis	FC6209C27AP-T2HC-SOT-89-5-FIS	fc6209c27ap-t2hc-sot-89-5-fis
T2HC		ML6209C27AP	LVR-IC	LDO, 2.75V±2%, 150mA, -CE, PUR	SOT-89-5	32um	VR4	6j	Mlc	ML6209C27AP-T2HC-SOT-89-5-MLC	ml6209c27ap-t2hc-sot-89-5-mlc
T2HD		FC6209D27AP	LVR-IC	LDO, 2.75V±2%, 150mA, -CE	SOT-89-5	32um	VR4	6j	Fis	FC6209D27AP-T2HD-SOT-89-5-FIS	fc6209d27ap-t2hd-sot-89-5-fis
T2HD		ML6209D27AP	LVR-IC	LDO, 2.75V±2%, 150mA, -CE	SOT-89-5	32um	VR4	6j	Mlc	ML6209D27AP-T2HD-SOT-89-5-MLC	ml6209d27ap-t2hd-sot-89-5-mlc
T2IA		FC6209A28AP	LVR-IC	LDO, 2.85V±2%, 150mA, +CE, PDR	SOT-89-5	32um	VR4	6j	Fis	FC6209A28AP-T2IA-SOT-89-5-FIS	fc6209a28ap-t2ia-sot-89-5-fis
T2IA		ML6209A28AP	LVR-IC	LDO, 2.85V±2%, 150mA, +CE, PDR	SOT-89-5	32um	VR4	6j	Mlc	ML6209A28AP-T2IA-SOT-89-5-MLC	ml6209a28ap-t2ia-sot-89-5-mlc
T2IB		FC6209B28AP	LVR-IC	LDO, 2.85V±2%, 150mA, +CE	SOT-89-5	32um	VR4	6j	Fis	FC6209B28AP-T2IB-SOT-89-5-FIS	fc6209b28ap-t2ib-sot-89-5-fis
T2IB		ML6209B28AP	LVR-IC	LDO, 2.85V±2%, 150mA, +CE	SOT-89-5	32um	VR4	6j	Mlc	ML6209B28AP-T2IB-SOT-89-5-MLC	ml6209b28ap-t2ib-sot-89-5-mlc
T2IC		FC6209C28AP	LVR-IC	LDO, 2.85V±2%, 150mA, -CE, PUR	SOT-89-5	32um	VR4	6j	Fis	FC6209C28AP-T2IC-SOT-89-5-FIS	fc6209c28ap-t2ic-sot-89-5-fis
T2IC		ML6209C28AP	LVR-IC	LDO, 2.85V±2%, 150mA, -CE, PUR	SOT-89-5	32um	VR4	6j	Mlc	ML6209C28AP-T2IC-SOT-89-5-MLC	ml6209c28ap-t2ic-sot-89-5-mlc
T2ID		FC6209D28AP	LVR-IC	LDO, 2.85V±2%, 150mA, -CE	SOT-89-5	32um	VR4	6j	Fis	FC6209D28AP-T2ID-SOT-89-5-FIS	fc6209d28ap-t2id-sot-89-5-fis
T2ID		ML6209D28AP	LVR-IC	LDO, 2.85V±2%, 150mA, -CE	SOT-89-5	32um	VR4	6j	Mlc	ML6209D28AP-T2ID-SOT-89-5-MLC	ml6209d28ap-t2id-sot-89-5-mlc
T2JA		FC6209A29AP	LVR-IC	LDO, 2.95V±2%, 150mA, +CE, PDR	SOT-89-5	32um	VR4	6j	Fis	FC6209A29AP-T2JA-SOT-89-5-FIS	fc6209a29ap-t2ja-sot-89-5-fis
T2JA		ML6209A29AP	LVR-IC	LDO, 2.95V±2%, 150mA, +CE, PDR	SOT-89-5	32um	VR4	6j	Mlc	ML6209A29AP-T2JA-SOT-89-5-MLC	ml6209a29ap-t2ja-sot-89-5-mlc
T2JB		FC6209B29AP	LVR-IC	LDO, 2.95V±2%, 150mA, +CE	SOT-89-5	32um	VR4	6j	Fis	FC6209B29AP-T2JB-SOT-89-5-FIS	fc6209b29ap-t2jb-sot-89-5-fis
T2JB		ML6209B29AP	LVR-IC	LDO, 2.95V±2%, 150mA, +CE	SOT-89-5	32um	VR4	6j	Mlc	ML6209B29AP-T2JB-SOT-89-5-MLC	ml6209b29ap-t2jb-sot-89-5-mlc
T2JC		FC6209C29AP	LVR-IC	LDO, 2.95V±2%, 150mA, -CE, PUR	SOT-89-5	32um	VR4	6j	Fis	FC6209C29AP-T2JC-SOT-89-5-FIS	fc6209c29ap-t2jc-sot-89-5-fis
T2JC		ML6209C29AP	LVR-IC	LDO, 2.95V±2%, 150mA, -CE, PUR	SOT-89-5	32um	VR4	6j	Mlc	ML6209C29AP-T2JC-SOT-89-5-MLC	ml6209c29ap-t2jc-sot-89-5-mlc
T2JD		FC6209D29AP	LVR-IC	LDO, 2.95V±2%, 150mA, -CE	SOT-89-5	32um	VR4	6j	Fis	FC6209D29AP-T2JD-SOT-89-5-FIS	fc6209d29ap-t2jd-sot-89-5-fis
T2JD		ML6209D29AP	LVR-IC	LDO, 2.95V±2%, 150mA, -CE	SOT-89-5	32um	VR4	6j	Mlc	ML6209D29AP-T2JD-SOT-89-5-MLC	ml6209d29ap-t2jd-sot-89-5-mlc
T30	kb	XC6383D301P	DC-DC-IC	PFM step-up, 3.0V±2.5%, 400mA, 100kHz, ext.trans.	SOT-89-5	32c3	DC6	6u	Tor	XC6383D301P-T30-SOT-89-5-TOR	xc6383d301p-t30-sot-89-5-tor
T30A		FC6209A302P	LVR-IC	LDO, 3.0V±2%, 150mA, +CE, PDR	SOT-89-5	32um	VR4	6j	Fis	FC6209A302P-T30A-SOT-89-5-FIS	fc6209a302p-t30a-sot-89-5-fis
T30A		ML6209A302P	LVR-IC	LDO, 3.0V±2%, 150mA, +CE, PDR	SOT-89-5	32um	VR4	6j	Mlc	ML6209A302P-T30A-SOT-89-5-MLC	ml6209a302p-t30a-sot-89-5-mlc
T30B		FC6209B302P	LVR-IC	LDO, 3.0V±2%, 150mA, +CE	SOT-89-5	32um	VR4	6j	Fis	FC6209B302P-T30B-SOT-89-5-FIS	fc6209b302p-t30b-sot-89-5-fis
T30B		ML6209B302P	LVR-IC	LDO, 3.0V±2%, 150mA, +CE	SOT-89-5	32um	VR4	6j	Mlc	ML6209B302P-T30B-SOT-89-5-MLC	ml6209b302p-t30b-sot-89-5-mlc
T30C		FC6209C302P	LVR-IC	LDO, 3.0V±2%, 150mA, -CE, PUR	SOT-89-5	32um	VR4	6j	Fis	FC6209C302P-T30C-SOT-89-5-FIS	fc6209c302p-t30c-sot-89-5-fis
T30C		ML6209C302P	LVR-IC	LDO, 3.0V±2%, 150mA, -CE, PUR	SOT-89-5	32um	VR4	6j	Mlc	ML6209C302P-T30C-SOT-89-5-MLC	ml6209c302p-t30c-sot-89-5-mlc
T30D		FC6209D302P	LVR-IC	LDO, 3.0V±2%, 150mA, -CE	SOT-89-5	32um	VR4	6j	Fis	FC6209D302P-T30D-SOT-89-5-FIS	fc6209d302p-t30d-sot-89-5-fis
T30D		ML6209D302P	LVR-IC	LDO, 3.0V±2%, 150mA, -CE	SOT-89-5	32um	VR4	6j	Mlc	ML6209D302P-T30D-SOT-89-5-MLC	ml6209d302p-t30d-sot-89-5-mlc
T31	kb	XC6383D311P	DC-DC-IC	PFM step-up, 3.1V±2.5%, 400mA, 100kHz, ext.trans.	SOT-89-5	32c3	DC6	6u	Tor	XC6383D311P-T31-SOT-89-5-TOR	xc6383d311p-t31-sot-89-5-tor
T31A		FC6209A312P	LVR-IC	LDO, 3.1V±2%, 150mA, +CE, PDR	SOT-89-5	32um	VR4	6j	Fis	FC6209A312P-T31A-SOT-89-5-FIS	fc6209a312p-t31a-sot-89-5-fis
T31A		ML6209A312P	LVR-IC	LDO, 3.1V±2%, 150mA, +CE, PDR	SOT-89-5	32um	VR4	6j	Mlc	ML6209A312P-T31A-SOT-89-5-MLC	ml6209a312p-t31a-sot-89-5-mlc
T31B		FC6209B312P	LVR-IC	LDO, 3.1V±2%, 150mA, +CE	SOT-89-5	32um	VR4	6j	Fis	FC6209B312P-T31B-SOT-89-5-FIS	fc6209b312p-t31b-sot-89-5-fis
T31B		ML6209B312P	LVR-IC	LDO, 3.1V±2%, 150mA, +CE	SOT-89-5	32um	VR4	6j	Mlc	ML6209B312P-T31B-SOT-89-5-MLC	ml6209b312p-t31b-sot-89-5-mlc
T31C		FC6209C312P	LVR-IC	LDO, 3.1V±2%, 150mA, -CE, PUR	SOT-89-5	32um	VR4	6j	Fis	FC6209C312P-T31C-SOT-89-5-FIS	fc6209c312p-t31c-sot-89-5-fis
T31C		ML6209C312P	LVR-IC	LDO, 3.1V±2%, 150mA, -CE, PUR	SOT-89-5	32um	VR4	6j	Mlc	ML6209C312P-T31C-SOT-89-5-MLC	ml6209c312p-t31c-sot-89-5-mlc
T31D		FC6209D312P	LVR-IC	LDO, 3.1V±2%, 150mA, -CE	SOT-89-5	32um	VR4	6j	Fis	FC6209D312P-T31D-SOT-89-5-FIS	fc6209d312p-t31d-sot-89-5-fis
T31D		ML6209D312P	LVR-IC	LDO, 3.1V±2%, 150mA, -CE	SOT-89-5	32um	VR4	6j	Mlc	ML6209D312P-T31D-SOT-89-5-MLC	ml6209d312p-t31d-sot-89-5-mlc
T32	kb	XC6383D321P	DC-DC-IC	PFM step-up, 3.2V±2.5%, 400mA, 100kHz, ext.trans.	SOT-89-5	32c3	DC6	6u	Tor	XC6383D321P-T32-SOT-89-5-TOR	xc6383d321p-t32-sot-89-5-tor
T32A		FC6209A322P	LVR-IC	LDO, 3.2V±2%, 150mA, +CE, PDR	SOT-89-5	32um	VR4	6j	Fis	FC6209A322P-T32A-SOT-89-5-FIS	fc6209a322p-t32a-sot-89-5-fis
T32A		ML6209A322P	LVR-IC	LDO, 3.2V±2%, 150mA, +CE, PDR	SOT-89-5	32um	VR4	6j	Mlc	ML6209A322P-T32A-SOT-89-5-MLC	ml6209a322p-t32a-sot-89-5-mlc
T32B		FC6209B322P	LVR-IC	LDO, 3.2V±2%, 150mA, +CE	SOT-89-5	32um	VR4	6j	Fis	FC6209B322P-T32B-SOT-89-5-FIS	fc6209b322p-t32b-sot-89-5-fis
T32B		ML6209B322P	LVR-IC	LDO, 3.2V±2%, 150mA, +CE	SOT-89-5	32um	VR4	6j	Mlc	ML6209B322P-T32B-SOT-89-5-MLC	ml6209b322p-t32b-sot-89-5-mlc
T32C		FC6209C322P	LVR-IC	LDO, 3.2V±2%, 150mA, -CE, PUR	SOT-89-5	32um	VR4	6j	Fis	FC6209C322P-T32C-SOT-89-5-FIS	fc6209c322p-t32c-sot-89-5-fis
T32C		ML6209C322P	LVR-IC	LDO, 3.2V±2%, 150mA, -CE, PUR	SOT-89-5	32um	VR4	6j	Mlc	ML6209C322P-T32C-SOT-89-5-MLC	ml6209c322p-t32c-sot-89-5-mlc
T32D		FC6209D322P	LVR-IC	LDO, 3.2V±2%, 150mA, -CE	SOT-89-5	32um	VR4	6j	Fis	FC6209D322P-T32D-SOT-89-5-FIS	fc6209d322p-t32d-sot-89-5-fis
T32D		ML6209D322P	LVR-IC	LDO, 3.2V±2%, 150mA, -CE	SOT-89-5	32um	VR4	6j	Mlc	ML6209D322P-T32D-SOT-89-5-MLC	ml6209d322p-t32d-sot-89-5-mlc
T33	kb	XC6383D331P	DC-DC-IC	PFM step-up, 3.3V±2.5%, 400mA, 100kHz, ext.trans.	SOT-89-5	32c3	DC6	6u	Tor	XC6383D331P-T33-SOT-89-5-TOR	xc6383d331p-t33-sot-89-5-tor
T33A		FC6209A332P	LVR-IC	LDO, 3.3V±2%, 150mA, +CE, PDR	SOT-89-5	32um	VR4	6j	Fis	FC6209A332P-T33A-SOT-89-5-FIS	fc6209a332p-t33a-sot-89-5-fis
T33A		ML6209A332P	LVR-IC	LDO, 3.3V±2%, 150mA, +CE, PDR	SOT-89-5	32um	VR4	6j	Mlc	ML6209A332P-T33A-SOT-89-5-MLC	ml6209a332p-t33a-sot-89-5-mlc
T33B		FC6209B332P	LVR-IC	LDO, 3.3V±2%, 150mA, +CE	SOT-89-5	32um	VR4	6j	Fis	FC6209B332P-T33B-SOT-89-5-FIS	fc6209b332p-t33b-sot-89-5-fis
T33B		ML6209B332P	LVR-IC	LDO, 3.3V±2%, 150mA, +CE	SOT-89-5	32um	VR4	6j	Mlc	ML6209B332P-T33B-SOT-89-5-MLC	ml6209b332p-t33b-sot-89-5-mlc
T33C		FC6209C332P	LVR-IC	LDO, 3.3V±2%, 150mA, -CE, PUR	SOT-89-5	32um	VR4	6j	Fis	FC6209C332P-T33C-SOT-89-5-FIS	fc6209c332p-t33c-sot-89-5-fis
T33C		ML6209C332P	LVR-IC	LDO, 3.3V±2%, 150mA, -CE, PUR	SOT-89-5	32um	VR4	6j	Mlc	ML6209C332P-T33C-SOT-89-5-MLC	ml6209c332p-t33c-sot-89-5-mlc
T33D		FC6209D332P	LVR-IC	LDO, 3.3V±2%, 150mA, -CE	SOT-89-5	32um	VR4	6j	Fis	FC6209D332P-T33D-SOT-89-5-FIS	fc6209d332p-t33d-sot-89-5-fis
T33D		ML6209D332P	LVR-IC	LDO, 3.3V±2%, 150mA, -CE	SOT-89-5	32um	VR4	6j	Mlc	ML6209D332P-T33D-SOT-89-5-MLC	ml6209d332p-t33d-sot-89-5-mlc
T34	kb	XC6383D341P	DC-DC-IC	PFM step-up, 3.4V±2.5%, 400mA, 100kHz, ext.trans.	SOT-89-5	32c3	DC6	6u	Tor	XC6383D341P-T34-SOT-89-5-TOR	xc6383d341p-t34-sot-89-5-tor
T34A		FC6209A342P	LVR-IC	LDO, 3.4V±2%, 150mA, +CE, PDR	SOT-89-5	32um	VR4	6j	Fis	FC6209A342P-T34A-SOT-89-5-FIS	fc6209a342p-t34a-sot-89-5-fis
T34A		ML6209A342P	LVR-IC	LDO, 3.4V±2%, 150mA, +CE, PDR	SOT-89-5	32um	VR4	6j	Mlc	ML6209A342P-T34A-SOT-89-5-MLC	ml6209a342p-t34a-sot-89-5-mlc
T34B		FC6209B342P	LVR-IC	LDO, 3.4V±2%, 150mA, +CE	SOT-89-5	32um	VR4	6j	Fis	FC6209B342P-T34B-SOT-89-5-FIS	fc6209b342p-t34b-sot-89-5-fis
T34B		ML6209B342P	LVR-IC	LDO, 3.4V±2%, 150mA, +CE	SOT-89-5	32um	VR4	6j	Mlc	ML6209B342P-T34B-SOT-89-5-MLC	ml6209b342p-t34b-sot-89-5-mlc
T34C		FC6209C342P	LVR-IC	LDO, 3.4V±2%, 150mA, -CE, PUR	SOT-89-5	32um	VR4	6j	Fis	FC6209C342P-T34C-SOT-89-5-FIS	fc6209c342p-t34c-sot-89-5-fis
T34C		ML6209C342P	LVR-IC	LDO, 3.4V±2%, 150mA, -CE, PUR	SOT-89-5	32um	VR4	6j	Mlc	ML6209C342P-T34C-SOT-89-5-MLC	ml6209c342p-t34c-sot-89-5-mlc
T34D		FC6209D342P	LVR-IC	LDO, 3.4V±2%, 150mA, -CE	SOT-89-5	32um	VR4	6j	Fis	FC6209D342P-T34D-SOT-89-5-FIS	fc6209d342p-t34d-sot-89-5-fis
T34D		ML6209D342P	LVR-IC	LDO, 3.4V±2%, 150mA, -CE	SOT-89-5	32um	VR4	6j	Mlc	ML6209D342P-T34D-SOT-89-5-MLC	ml6209d342p-t34d-sot-89-5-mlc
T35	kb	XC6383D351P	DC-DC-IC	PFM step-up, 3.5V±2.5%, 400mA, 100kHz, ext.trans.	SOT-89-5	32c3	DC6	6u	Tor	XC6383D351P-T35-SOT-89-5-TOR	xc6383d351p-t35-sot-89-5-tor
T35A		FC6209A352P	LVR-IC	LDO, 3.5V±2%, 150mA, +CE, PDR	SOT-89-5	32um	VR4	6j	Fis	FC6209A352P-T35A-SOT-89-5-FIS	fc6209a352p-t35a-sot-89-5-fis
T35A		ML6209A352P	LVR-IC	LDO, 3.5V±2%, 150mA, +CE, PDR	SOT-89-5	32um	VR4	6j	Mlc	ML6209A352P-T35A-SOT-89-5-MLC	ml6209a352p-t35a-sot-89-5-mlc
T35B		FC6209B352P	LVR-IC	LDO, 3.5V±2%, 150mA, +CE	SOT-89-5	32um	VR4	6j	Fis	FC6209B352P-T35B-SOT-89-5-FIS	fc6209b352p-t35b-sot-89-5-fis
T35B		ML6209B352P	LVR-IC	LDO, 3.5V±2%, 150mA, +CE	SOT-89-5	32um	VR4	6j	Mlc	ML6209B352P-T35B-SOT-89-5-MLC	ml6209b352p-t35b-sot-89-5-mlc
T35C		FC6209C352P	LVR-IC	LDO, 3.5V±2%, 150mA, -CE, PUR	SOT-89-5	32um	VR4	6j	Fis	FC6209C352P-T35C-SOT-89-5-FIS	fc6209c352p-t35c-sot-89-5-fis
T35C		ML6209C352P	LVR-IC	LDO, 3.5V±2%, 150mA, -CE, PUR	SOT-89-5	32um	VR4	6j	Mlc	ML6209C352P-T35C-SOT-89-5-MLC	ml6209c352p-t35c-sot-89-5-mlc
T35D		FC6209D352P	LVR-IC	LDO, 3.5V±2%, 150mA, -CE	SOT-89-5	32um	VR4	6j	Fis	FC6209D352P-T35D-SOT-89-5-FIS	fc6209d352p-t35d-sot-89-5-fis
T35D		ML6209D352P	LVR-IC	LDO, 3.5V±2%, 150mA, -CE	SOT-89-5	32um	VR4	6j	Mlc	ML6209D352P-T35D-SOT-89-5-MLC	ml6209d352p-t35d-sot-89-5-mlc
T36	kb	XC6383D361P	DC-DC-IC	PFM step-up, 3.6V±2.5%, 400mA, 100kHz, ext.trans.	SOT-89-5	32c3	DC6	6u	Tor	XC6383D361P-T36-SOT-89-5-TOR	xc6383d361p-t36-sot-89-5-tor
T36A		FC6209A362P	LVR-IC	LDO, 3.6V±2%, 150mA, +CE, PDR	SOT-89-5	32um	VR4	6j	Fis	FC6209A362P-T36A-SOT-89-5-FIS	fc6209a362p-t36a-sot-89-5-fis
T36A		ML6209A362P	LVR-IC	LDO, 3.6V±2%, 150mA, +CE, PDR	SOT-89-5	32um	VR4	6j	Mlc	ML6209A362P-T36A-SOT-89-5-MLC	ml6209a362p-t36a-sot-89-5-mlc
T36B		FC6209B362P	LVR-IC	LDO, 3.6V±2%, 150mA, +CE	SOT-89-5	32um	VR4	6j	Fis	FC6209B362P-T36B-SOT-89-5-FIS	fc6209b362p-t36b-sot-89-5-fis
T36B		ML6209B362P	LVR-IC	LDO, 3.6V±2%, 150mA, +CE	SOT-89-5	32um	VR4	6j	Mlc	ML6209B362P-T36B-SOT-89-5-MLC	ml6209b362p-t36b-sot-89-5-mlc
T36C		FC6209C362P	LVR-IC	LDO, 3.6V±2%, 150mA, -CE, PUR	SOT-89-5	32um	VR4	6j	Fis	FC6209C362P-T36C-SOT-89-5-FIS	fc6209c362p-t36c-sot-89-5-fis
T36C		ML6209C362P	LVR-IC	LDO, 3.6V±2%, 150mA, -CE, PUR	SOT-89-5	32um	VR4	6j	Mlc	ML6209C362P-T36C-SOT-89-5-MLC	ml6209c362p-t36c-sot-89-5-mlc
T36D		FC6209D362P	LVR-IC	LDO, 3.6V±2%, 150mA, -CE	SOT-89-5	32um	VR4	6j	Fis	FC6209D362P-T36D-SOT-89-5-FIS	fc6209d362p-t36d-sot-89-5-fis
T36D		ML6209D362P	LVR-IC	LDO, 3.6V±2%, 150mA, -CE	SOT-89-5	32um	VR4	6j	Mlc	ML6209D362P-T36D-SOT-89-5-MLC	ml6209d362p-t36d-sot-89-5-mlc
T37	kb	XC6383D371P	DC-DC-IC	PFM step-up, 3.7V±2.5%, 400mA, 100kHz, ext.trans.	SOT-89-5	32c3	DC6	6u	Tor	XC6383D371P-T37-SOT-89-5-TOR	xc6383d371p-t37-sot-89-5-tor
T37A		FC6209A372P	LVR-IC	LDO, 3.7V±2%, 150mA, +CE, PDR	SOT-89-5	32um	VR4	6j	Fis	FC6209A372P-T37A-SOT-89-5-FIS	fc6209a372p-t37a-sot-89-5-fis
T37A		ML6209A372P	LVR-IC	LDO, 3.7V±2%, 150mA, +CE, PDR	SOT-89-5	32um	VR4	6j	Mlc	ML6209A372P-T37A-SOT-89-5-MLC	ml6209a372p-t37a-sot-89-5-mlc
T37B		FC6209B372P	LVR-IC	LDO, 3.7V±2%, 150mA, +CE	SOT-89-5	32um	VR4	6j	Fis	FC6209B372P-T37B-SOT-89-5-FIS	fc6209b372p-t37b-sot-89-5-fis
T37B		ML6209B372P	LVR-IC	LDO, 3.7V±2%, 150mA, +CE	SOT-89-5	32um	VR4	6j	Mlc	ML6209B372P-T37B-SOT-89-5-MLC	ml6209b372p-t37b-sot-89-5-mlc
T37C		FC6209C372P	LVR-IC	LDO, 3.7V±2%, 150mA, -CE, PUR	SOT-89-5	32um	VR4	6j	Fis	FC6209C372P-T37C-SOT-89-5-FIS	fc6209c372p-t37c-sot-89-5-fis
T37C		ML6209C372P	LVR-IC	LDO, 3.7V±2%, 150mA, -CE, PUR	SOT-89-5	32um	VR4	6j	Mlc	ML6209C372P-T37C-SOT-89-5-MLC	ml6209c372p-t37c-sot-89-5-mlc
T37D		FC6209D372P	LVR-IC	LDO, 3.7V±2%, 150mA, -CE	SOT-89-5	32um	VR4	6j	Fis	FC6209D372P-T37D-SOT-89-5-FIS	fc6209d372p-t37d-sot-89-5-fis
T37D		ML6209D372P	LVR-IC	LDO, 3.7V±2%, 150mA, -CE	SOT-89-5	32um	VR4	6j	Mlc	ML6209D372P-T37D-SOT-89-5-MLC	ml6209d372p-t37d-sot-89-5-mlc
T38	kb	XC6383D381P	DC-DC-IC	PFM step-up, 3.8V±2.5%, 400mA, 100kHz, ext.trans.	SOT-89-5	32c3	DC6	6u	Tor	XC6383D381P-T38-SOT-89-5-TOR	xc6383d381p-t38-sot-89-5-tor
T38A		FC6209A382P	LVR-IC	LDO, 3.8V±2%, 150mA, +CE, PDR	SOT-89-5	32um	VR4	6j	Fis	FC6209A382P-T38A-SOT-89-5-FIS	fc6209a382p-t38a-sot-89-5-fis
T38A		ML6209A382P	LVR-IC	LDO, 3.8V±2%, 150mA, +CE, PDR	SOT-89-5	32um	VR4	6j	Mlc	ML6209A382P-T38A-SOT-89-5-MLC	ml6209a382p-t38a-sot-89-5-mlc
T38B		FC6209B382P	LVR-IC	LDO, 3.8V±2%, 150mA, +CE	SOT-89-5	32um	VR4	6j	Fis	FC6209B382P-T38B-SOT-89-5-FIS	fc6209b382p-t38b-sot-89-5-fis
T38B		ML6209B382P	LVR-IC	LDO, 3.8V±2%, 150mA, +CE	SOT-89-5	32um	VR4	6j	Mlc	ML6209B382P-T38B-SOT-89-5-MLC	ml6209b382p-t38b-sot-89-5-mlc
T38C		FC6209C382P	LVR-IC	LDO, 3.8V±2%, 150mA, -CE, PUR	SOT-89-5	32um	VR4	6j	Fis	FC6209C382P-T38C-SOT-89-5-FIS	fc6209c382p-t38c-sot-89-5-fis
T38C		ML6209C382P	LVR-IC	LDO, 3.8V±2%, 150mA, -CE, PUR	SOT-89-5	32um	VR4	6j	Mlc	ML6209C382P-T38C-SOT-89-5-MLC	ml6209c382p-t38c-sot-89-5-mlc
T38D		FC6209D382P	LVR-IC	LDO, 3.8V±2%, 150mA, -CE	SOT-89-5	32um	VR4	6j	Fis	FC6209D382P-T38D-SOT-89-5-FIS	fc6209d382p-t38d-sot-89-5-fis
T38D		ML6209D382P	LVR-IC	LDO, 3.8V±2%, 150mA, -CE	SOT-89-5	32um	VR4	6j	Mlc	ML6209D382P-T38D-SOT-89-5-MLC	ml6209d382p-t38d-sot-89-5-mlc
T39	kb	XC6383D391P	DC-DC-IC	PFM step-up, 3.9V±2.5%, 400mA, 100kHz, ext.trans.	SOT-89-5	32c3	DC6	6u	Tor	XC6383D391P-T39-SOT-89-5-TOR	xc6383d391p-t39-sot-89-5-tor
T39A		FC6209A392P	LVR-IC	LDO, 3.9V±2%, 150mA, +CE, PDR	SOT-89-5	32um	VR4	6j	Fis	FC6209A392P-T39A-SOT-89-5-FIS	fc6209a392p-t39a-sot-89-5-fis
T39A		ML6209A392P	LVR-IC	LDO, 3.9V±2%, 150mA, +CE, PDR	SOT-89-5	32um	VR4	6j	Mlc	ML6209A392P-T39A-SOT-89-5-MLC	ml6209a392p-t39a-sot-89-5-mlc
T39B		FC6209B392P	LVR-IC	LDO, 3.9V±2%, 150mA, +CE	SOT-89-5	32um	VR4	6j	Fis	FC6209B392P-T39B-SOT-89-5-FIS	fc6209b392p-t39b-sot-89-5-fis
T39B		ML6209B392P	LVR-IC	LDO, 3.9V±2%, 150mA, +CE	SOT-89-5	32um	VR4	6j	Mlc	ML6209B392P-T39B-SOT-89-5-MLC	ml6209b392p-t39b-sot-89-5-mlc
T39C		FC6209C392P	LVR-IC	LDO, 3.9V±2%, 150mA, -CE, PUR	SOT-89-5	32um	VR4	6j	Fis	FC6209C392P-T39C-SOT-89-5-FIS	fc6209c392p-t39c-sot-89-5-fis
T39C		ML6209C392P	LVR-IC	LDO, 3.9V±2%, 150mA, -CE, PUR	SOT-89-5	32um	VR4	6j	Mlc	ML6209C392P-T39C-SOT-89-5-MLC	ml6209c392p-t39c-sot-89-5-mlc
T39D		FC6209D392P	LVR-IC	LDO, 3.9V±2%, 150mA, -CE	SOT-89-5	32um	VR4	6j	Fis	FC6209D392P-T39D-SOT-89-5-FIS	fc6209d392p-t39d-sot-89-5-fis
T39D		ML6209D392P	LVR-IC	LDO, 3.9V±2%, 150mA, -CE	SOT-89-5	32um	VR4	6j	Mlc	ML6209D392P-T39D-SOT-89-5-MLC	ml6209d392p-t39d-sot-89-5-mlc
T3AA		FC6209A30AP	LVR-IC	LDO, 3.05V±2%, 150mA, +CE, PDR	SOT-89-5	32um	VR4	6j	Fis	FC6209A30AP-T3AA-SOT-89-5-FIS	fc6209a30ap-t3aa-sot-89-5-fis
T3AA		ML6209A30AP	LVR-IC	LDO, 3.05V±2%, 150mA, +CE, PDR	SOT-89-5	32um	VR4	6j	Mlc	ML6209A30AP-T3AA-SOT-89-5-MLC	ml6209a30ap-t3aa-sot-89-5-mlc
T3AB		FC6209B30AP	LVR-IC	LDO, 3.05V±2%, 150mA, +CE	SOT-89-5	32um	VR4	6j	Fis	FC6209B30AP-T3AB-SOT-89-5-FIS	fc6209b30ap-t3ab-sot-89-5-fis
T3AB		ML6209B30AP	LVR-IC	LDO, 3.05V±2%, 150mA, +CE	SOT-89-5	32um	VR4	6j	Mlc	ML6209B30AP-T3AB-SOT-89-5-MLC	ml6209b30ap-t3ab-sot-89-5-mlc
T3AC		FC6209C30AP	LVR-IC	LDO, 3.05V±2%, 150mA, -CE, PUR	SOT-89-5	32um	VR4	6j	Fis	FC6209C30AP-T3AC-SOT-89-5-FIS	fc6209c30ap-t3ac-sot-89-5-fis
T3AC		ML6209C30AP	LVR-IC	LDO, 3.05V±2%, 150mA, -CE, PUR	SOT-89-5	32um	VR4	6j	Mlc	ML6209C30AP-T3AC-SOT-89-5-MLC	ml6209c30ap-t3ac-sot-89-5-mlc
T3AD		FC6209D30AP	LVR-IC	LDO, 3.05V±2%, 150mA, -CE	SOT-89-5	32um	VR4	6j	Fis	FC6209D30AP-T3AD-SOT-89-5-FIS	fc6209d30ap-t3ad-sot-89-5-fis
T3AD		ML6209D30AP	LVR-IC	LDO, 3.05V±2%, 150mA, -CE	SOT-89-5	32um	VR4	6j	Mlc	ML6209D30AP-T3AD-SOT-89-5-MLC	ml6209d30ap-t3ad-sot-89-5-mlc
T3BA		FC6209A31AP	LVR-IC	LDO, 3.15V±2%, 150mA, +CE, PDR	SOT-89-5	32um	VR4	6j	Fis	FC6209A31AP-T3BA-SOT-89-5-FIS	fc6209a31ap-t3ba-sot-89-5-fis
T3BA		ML6209A31AP	LVR-IC	LDO, 3.15V±2%, 150mA, +CE, PDR	SOT-89-5	32um	VR4	6j	Mlc	ML6209A31AP-T3BA-SOT-89-5-MLC	ml6209a31ap-t3ba-sot-89-5-mlc
T3BB		FC6209B31AP	LVR-IC	LDO, 3.15V±2%, 150mA, +CE	SOT-89-5	32um	VR4	6j	Fis	FC6209B31AP-T3BB-SOT-89-5-FIS	fc6209b31ap-t3bb-sot-89-5-fis
T3BB		ML6209B31AP	LVR-IC	LDO, 3.15V±2%, 150mA, +CE	SOT-89-5	32um	VR4	6j	Mlc	ML6209B31AP-T3BB-SOT-89-5-MLC	ml6209b31ap-t3bb-sot-89-5-mlc
T3BC		FC6209C31AP	LVR-IC	LDO, 3.15V±2%, 150mA, -CE, PUR	SOT-89-5	32um	VR4	6j	Fis	FC6209C31AP-T3BC-SOT-89-5-FIS	fc6209c31ap-t3bc-sot-89-5-fis
T3BC		ML6209C31AP	LVR-IC	LDO, 3.15V±2%, 150mA, -CE, PUR	SOT-89-5	32um	VR4	6j	Mlc	ML6209C31AP-T3BC-SOT-89-5-MLC	ml6209c31ap-t3bc-sot-89-5-mlc
T3BD		FC6209D31AP	LVR-IC	LDO, 3.15V±2%, 150mA, -CE	SOT-89-5	32um	VR4	6j	Fis	FC6209D31AP-T3BD-SOT-89-5-FIS	fc6209d31ap-t3bd-sot-89-5-fis
T3BD		ML6209D31AP	LVR-IC	LDO, 3.15V±2%, 150mA, -CE	SOT-89-5	32um	VR4	6j	Mlc	ML6209D31AP-T3BD-SOT-89-5-MLC	ml6209d31ap-t3bd-sot-89-5-mlc
T3CA		FC6209A32AP	LVR-IC	LDO, 3.25V±2%, 150mA, +CE, PDR	SOT-89-5	32um	VR4	6j	Fis	FC6209A32AP-T3CA-SOT-89-5-FIS	fc6209a32ap-t3ca-sot-89-5-fis
T3CA		ML6209A32AP	LVR-IC	LDO, 3.25V±2%, 150mA, +CE, PDR	SOT-89-5	32um	VR4	6j	Mlc	ML6209A32AP-T3CA-SOT-89-5-MLC	ml6209a32ap-t3ca-sot-89-5-mlc
T3CB		FC6209B32AP	LVR-IC	LDO, 3.25V±2%, 150mA, +CE	SOT-89-5	32um	VR4	6j	Fis	FC6209B32AP-T3CB-SOT-89-5-FIS	fc6209b32ap-t3cb-sot-89-5-fis
T3CB		ML6209B32AP	LVR-IC	LDO, 3.25V±2%, 150mA, +CE	SOT-89-5	32um	VR4	6j	Mlc	ML6209B32AP-T3CB-SOT-89-5-MLC	ml6209b32ap-t3cb-sot-89-5-mlc
T3CC		FC6209C32AP	LVR-IC	LDO, 3.25V±2%, 150mA, -CE, PUR	SOT-89-5	32um	VR4	6j	Fis	FC6209C32AP-T3CC-SOT-89-5-FIS	fc6209c32ap-t3cc-sot-89-5-fis
T3CC		ML6209C32AP	LVR-IC	LDO, 3.25V±2%, 150mA, -CE, PUR	SOT-89-5	32um	VR4	6j	Mlc	ML6209C32AP-T3CC-SOT-89-5-MLC	ml6209c32ap-t3cc-sot-89-5-mlc
T3CD		FC6209D32AP	LVR-IC	LDO, 3.25V±2%, 150mA, -CE	SOT-89-5	32um	VR4	6j	Fis	FC6209D32AP-T3CD-SOT-89-5-FIS	fc6209d32ap-t3cd-sot-89-5-fis
T3CD		ML6209D32AP	LVR-IC	LDO, 3.25V±2%, 150mA, -CE	SOT-89-5	32um	VR4	6j	Mlc	ML6209D32AP-T3CD-SOT-89-5-MLC	ml6209d32ap-t3cd-sot-89-5-mlc
T3DA		FC6209A33AP	LVR-IC	LDO, 3.35V±2%, 150mA, +CE, PDR	SOT-89-5	32um	VR4	6j	Fis	FC6209A33AP-T3DA-SOT-89-5-FIS	fc6209a33ap-t3da-sot-89-5-fis
T3DA		ML6209A33AP	LVR-IC	LDO, 3.35V±2%, 150mA, +CE, PDR	SOT-89-5	32um	VR4	6j	Mlc	ML6209A33AP-T3DA-SOT-89-5-MLC	ml6209a33ap-t3da-sot-89-5-mlc
T3DB		FC6209B33AP	LVR-IC	LDO, 3.35V±2%, 150mA, +CE	SOT-89-5	32um	VR4	6j	Fis	FC6209B33AP-T3DB-SOT-89-5-FIS	fc6209b33ap-t3db-sot-89-5-fis
T3DB		ML6209B33AP	LVR-IC	LDO, 3.35V±2%, 150mA, +CE	SOT-89-5	32um	VR4	6j	Mlc	ML6209B33AP-T3DB-SOT-89-5-MLC	ml6209b33ap-t3db-sot-89-5-mlc
T3DC		FC6209C33AP	LVR-IC	LDO, 3.35V±2%, 150mA, -CE, PUR	SOT-89-5	32um	VR4	6j	Fis	FC6209C33AP-T3DC-SOT-89-5-FIS	fc6209c33ap-t3dc-sot-89-5-fis
T3DC		ML6209C33AP	LVR-IC	LDO, 3.35V±2%, 150mA, -CE, PUR	SOT-89-5	32um	VR4	6j	Mlc	ML6209C33AP-T3DC-SOT-89-5-MLC	ml6209c33ap-t3dc-sot-89-5-mlc
T3DD		FC6209D33AP	LVR-IC	LDO, 3.35V±2%, 150mA, -CE	SOT-89-5	32um	VR4	6j	Fis	FC6209D33AP-T3DD-SOT-89-5-FIS	fc6209d33ap-t3dd-sot-89-5-fis
T3DD		ML6209D33AP	LVR-IC	LDO, 3.35V±2%, 150mA, -CE	SOT-89-5	32um	VR4	6j	Mlc	ML6209D33AP-T3DD-SOT-89-5-MLC	ml6209d33ap-t3dd-sot-89-5-mlc
T3EA		FC6209A34AP	LVR-IC	LDO, 3.45V±2%, 150mA, +CE, PDR	SOT-89-5	32um	VR4	6j	Fis	FC6209A34AP-T3EA-SOT-89-5-FIS	fc6209a34ap-t3ea-sot-89-5-fis
T3EA		ML6209A34AP	LVR-IC	LDO, 3.45V±2%, 150mA, +CE, PDR	SOT-89-5	32um	VR4	6j	Mlc	ML6209A34AP-T3EA-SOT-89-5-MLC	ml6209a34ap-t3ea-sot-89-5-mlc
T3EB		FC6209B34AP	LVR-IC	LDO, 3.45V±2%, 150mA, +CE	SOT-89-5	32um	VR4	6j	Fis	FC6209B34AP-T3EB-SOT-89-5-FIS	fc6209b34ap-t3eb-sot-89-5-fis
T3EB		ML6209B34AP	LVR-IC	LDO, 3.45V±2%, 150mA, +CE	SOT-89-5	32um	VR4	6j	Mlc	ML6209B34AP-T3EB-SOT-89-5-MLC	ml6209b34ap-t3eb-sot-89-5-mlc
T3EC		FC6209C34AP	LVR-IC	LDO, 3.45V±2%, 150mA, -CE, PUR	SOT-89-5	32um	VR4	6j	Fis	FC6209C34AP-T3EC-SOT-89-5-FIS	fc6209c34ap-t3ec-sot-89-5-fis
T3EC		ML6209C34AP	LVR-IC	LDO, 3.45V±2%, 150mA, -CE, PUR	SOT-89-5	32um	VR4	6j	Mlc	ML6209C34AP-T3EC-SOT-89-5-MLC	ml6209c34ap-t3ec-sot-89-5-mlc
T3ED		FC6209D34AP	LVR-IC	LDO, 3.45V±2%, 150mA, -CE	SOT-89-5	32um	VR4	6j	Fis	FC6209D34AP-T3ED-SOT-89-5-FIS	fc6209d34ap-t3ed-sot-89-5-fis
T3ED		ML6209D34AP	LVR-IC	LDO, 3.45V±2%, 150mA, -CE	SOT-89-5	32um	VR4	6j	Mlc	ML6209D34AP-T3ED-SOT-89-5-MLC	ml6209d34ap-t3ed-sot-89-5-mlc
T3FA		FC6209A35AP	LVR-IC	LDO, 3.55V±2%, 150mA, +CE, PDR	SOT-89-5	32um	VR4	6j	Fis	FC6209A35AP-T3FA-SOT-89-5-FIS	fc6209a35ap-t3fa-sot-89-5-fis
T3FA		ML6209A35AP	LVR-IC	LDO, 3.55V±2%, 150mA, +CE, PDR	SOT-89-5	32um	VR4	6j	Mlc	ML6209A35AP-T3FA-SOT-89-5-MLC	ml6209a35ap-t3fa-sot-89-5-mlc
T3FB		FC6209B35AP	LVR-IC	LDO, 3.55V±2%, 150mA, +CE	SOT-89-5	32um	VR4	6j	Fis	FC6209B35AP-T3FB-SOT-89-5-FIS	fc6209b35ap-t3fb-sot-89-5-fis
T3FB		ML6209B35AP	LVR-IC	LDO, 3.55V±2%, 150mA, +CE	SOT-89-5	32um	VR4	6j	Mlc	ML6209B35AP-T3FB-SOT-89-5-MLC	ml6209b35ap-t3fb-sot-89-5-mlc
T3FC		FC6209C35AP	LVR-IC	LDO, 3.55V±2%, 150mA, -CE, PUR	SOT-89-5	32um	VR4	6j	Fis	FC6209C35AP-T3FC-SOT-89-5-FIS	fc6209c35ap-t3fc-sot-89-5-fis
T3FC		ML6209C35AP	LVR-IC	LDO, 3.55V±2%, 150mA, -CE, PUR	SOT-89-5	32um	VR4	6j	Mlc	ML6209C35AP-T3FC-SOT-89-5-MLC	ml6209c35ap-t3fc-sot-89-5-mlc
T3FD		FC6209D35AP	LVR-IC	LDO, 3.55V±2%, 150mA, -CE	SOT-89-5	32um	VR4	6j	Fis	FC6209D35AP-T3FD-SOT-89-5-FIS	fc6209d35ap-t3fd-sot-89-5-fis
T3FD		ML6209D35AP	LVR-IC	LDO, 3.55V±2%, 150mA, -CE	SOT-89-5	32um	VR4	6j	Mlc	ML6209D35AP-T3FD-SOT-89-5-MLC	ml6209d35ap-t3fd-sot-89-5-mlc
T3GA		FC6209A36AP	LVR-IC	LDO, 3.65V±2%, 150mA, +CE, PDR	SOT-89-5	32um	VR4	6j	Fis	FC6209A36AP-T3GA-SOT-89-5-FIS	fc6209a36ap-t3ga-sot-89-5-fis
T3GA		ML6209A36AP	LVR-IC	LDO, 3.65V±2%, 150mA, +CE, PDR	SOT-89-5	32um	VR4	6j	Mlc	ML6209A36AP-T3GA-SOT-89-5-MLC	ml6209a36ap-t3ga-sot-89-5-mlc
T3GB		FC6209B36AP	LVR-IC	LDO, 3.65V±2%, 150mA, +CE	SOT-89-5	32um	VR4	6j	Fis	FC6209B36AP-T3GB-SOT-89-5-FIS	fc6209b36ap-t3gb-sot-89-5-fis
T3GB		ML6209B36AP	LVR-IC	LDO, 3.65V±2%, 150mA, +CE	SOT-89-5	32um	VR4	6j	Mlc	ML6209B36AP-T3GB-SOT-89-5-MLC	ml6209b36ap-t3gb-sot-89-5-mlc
T3GC		FC6209C36AP	LVR-IC	LDO, 3.65V±2%, 150mA, -CE, PUR	SOT-89-5	32um	VR4	6j	Fis	FC6209C36AP-T3GC-SOT-89-5-FIS	fc6209c36ap-t3gc-sot-89-5-fis
T3GC		ML6209C36AP	LVR-IC	LDO, 3.65V±2%, 150mA, -CE, PUR	SOT-89-5	32um	VR4	6j	Mlc	ML6209C36AP-T3GC-SOT-89-5-MLC	ml6209c36ap-t3gc-sot-89-5-mlc
T3GD		FC6209D36AP	LVR-IC	LDO, 3.65V±2%, 150mA, -CE	SOT-89-5	32um	VR4	6j	Fis	FC6209D36AP-T3GD-SOT-89-5-FIS	fc6209d36ap-t3gd-sot-89-5-fis
T3GD		ML6209D36AP	LVR-IC	LDO, 3.65V±2%, 150mA, -CE	SOT-89-5	32um	VR4	6j	Mlc	ML6209D36AP-T3GD-SOT-89-5-MLC	ml6209d36ap-t3gd-sot-89-5-mlc
T3HA		FC6209A37AP	LVR-IC	LDO, 3.75V±2%, 150mA, +CE, PDR	SOT-89-5	32um	VR4	6j	Fis	FC6209A37AP-T3HA-SOT-89-5-FIS	fc6209a37ap-t3ha-sot-89-5-fis
T3HA		ML6209A37AP	LVR-IC	LDO, 3.75V±2%, 150mA, +CE, PDR	SOT-89-5	32um	VR4	6j	Mlc	ML6209A37AP-T3HA-SOT-89-5-MLC	ml6209a37ap-t3ha-sot-89-5-mlc
T3HB		FC6209B37AP	LVR-IC	LDO, 3.75V±2%, 150mA, +CE	SOT-89-5	32um	VR4	6j	Fis	FC6209B37AP-T3HB-SOT-89-5-FIS	fc6209b37ap-t3hb-sot-89-5-fis
T3HB		ML6209B37AP	LVR-IC	LDO, 3.75V±2%, 150mA, +CE	SOT-89-5	32um	VR4	6j	Mlc	ML6209B37AP-T3HB-SOT-89-5-MLC	ml6209b37ap-t3hb-sot-89-5-mlc
T3HC		FC6209C37AP	LVR-IC	LDO, 3.75V±2%, 150mA, -CE, PUR	SOT-89-5	32um	VR4	6j	Fis	FC6209C37AP-T3HC-SOT-89-5-FIS	fc6209c37ap-t3hc-sot-89-5-fis
T3HC		ML6209C37AP	LVR-IC	LDO, 3.75V±2%, 150mA, -CE, PUR	SOT-89-5	32um	VR4	6j	Mlc	ML6209C37AP-T3HC-SOT-89-5-MLC	ml6209c37ap-t3hc-sot-89-5-mlc
T3HD		FC6209D37AP	LVR-IC	LDO, 3.75V±2%, 150mA, -CE	SOT-89-5	32um	VR4	6j	Fis	FC6209D37AP-T3HD-SOT-89-5-FIS	fc6209d37ap-t3hd-sot-89-5-fis
T3HD		ML6209D37AP	LVR-IC	LDO, 3.75V±2%, 150mA, -CE	SOT-89-5	32um	VR4	6j	Mlc	ML6209D37AP-T3HD-SOT-89-5-MLC	ml6209d37ap-t3hd-sot-89-5-mlc
T3IA		FC6209A38AP	LVR-IC	LDO, 3.85V±2%, 150mA, +CE, PDR	SOT-89-5	32um	VR4	6j	Fis	FC6209A38AP-T3IA-SOT-89-5-FIS	fc6209a38ap-t3ia-sot-89-5-fis
T3IA		ML6209A38AP	LVR-IC	LDO, 3.85V±2%, 150mA, +CE, PDR	SOT-89-5	32um	VR4	6j	Mlc	ML6209A38AP-T3IA-SOT-89-5-MLC	ml6209a38ap-t3ia-sot-89-5-mlc
T3IB		FC6209B38AP	LVR-IC	LDO, 3.85V±2%, 150mA, +CE	SOT-89-5	32um	VR4	6j	Fis	FC6209B38AP-T3IB-SOT-89-5-FIS	fc6209b38ap-t3ib-sot-89-5-fis
T3IB		ML6209B38AP	LVR-IC	LDO, 3.85V±2%, 150mA, +CE	SOT-89-5	32um	VR4	6j	Mlc	ML6209B38AP-T3IB-SOT-89-5-MLC	ml6209b38ap-t3ib-sot-89-5-mlc
T3IC		FC6209C38AP	LVR-IC	LDO, 3.85V±2%, 150mA, -CE, PUR	SOT-89-5	32um	VR4	6j	Fis	FC6209C38AP-T3IC-SOT-89-5-FIS	fc6209c38ap-t3ic-sot-89-5-fis
T3IC		ML6209C38AP	LVR-IC	LDO, 3.85V±2%, 150mA, -CE, PUR	SOT-89-5	32um	VR4	6j	Mlc	ML6209C38AP-T3IC-SOT-89-5-MLC	ml6209c38ap-t3ic-sot-89-5-mlc
T3ID		FC6209D38AP	LVR-IC	LDO, 3.85V±2%, 150mA, -CE	SOT-89-5	32um	VR4	6j	Fis	FC6209D38AP-T3ID-SOT-89-5-FIS	fc6209d38ap-t3id-sot-89-5-fis
T3ID		ML6209D38AP	LVR-IC	LDO, 3.85V±2%, 150mA, -CE	SOT-89-5	32um	VR4	6j	Mlc	ML6209D38AP-T3ID-SOT-89-5-MLC	ml6209d38ap-t3id-sot-89-5-mlc
T3JA		FC6209A39AP	LVR-IC	LDO, 3.95V±2%, 150mA, +CE, PDR	SOT-89-5	32um	VR4	6j	Fis	FC6209A39AP-T3JA-SOT-89-5-FIS	fc6209a39ap-t3ja-sot-89-5-fis
T3JA		ML6209A39AP	LVR-IC	LDO, 3.95V±2%, 150mA, +CE, PDR	SOT-89-5	32um	VR4	6j	Mlc	ML6209A39AP-T3JA-SOT-89-5-MLC	ml6209a39ap-t3ja-sot-89-5-mlc
T3JB		FC6209B39AP	LVR-IC	LDO, 3.95V±2%, 150mA, +CE	SOT-89-5	32um	VR4	6j	Fis	FC6209B39AP-T3JB-SOT-89-5-FIS	fc6209b39ap-t3jb-sot-89-5-fis
T3JB		ML6209B39AP	LVR-IC	LDO, 3.95V±2%, 150mA, +CE	SOT-89-5	32um	VR4	6j	Mlc	ML6209B39AP-T3JB-SOT-89-5-MLC	ml6209b39ap-t3jb-sot-89-5-mlc
T3JC		FC6209C39AP	LVR-IC	LDO, 3.95V±2%, 150mA, -CE, PUR	SOT-89-5	32um	VR4	6j	Fis	FC6209C39AP-T3JC-SOT-89-5-FIS	fc6209c39ap-t3jc-sot-89-5-fis
T3JC		ML6209C39AP	LVR-IC	LDO, 3.95V±2%, 150mA, -CE, PUR	SOT-89-5	32um	VR4	6j	Mlc	ML6209C39AP-T3JC-SOT-89-5-MLC	ml6209c39ap-t3jc-sot-89-5-mlc
T3JD		FC6209D39AP	LVR-IC	LDO, 3.95V±2%, 150mA, -CE	SOT-89-5	32um	VR4	6j	Fis	FC6209D39AP-T3JD-SOT-89-5-FIS	fc6209d39ap-t3jd-sot-89-5-fis
T3JD		ML6209D39AP	LVR-IC	LDO, 3.95V±2%, 150mA, -CE	SOT-89-5	32um	VR4	6j	Mlc	ML6209D39AP-T3JD-SOT-89-5-MLC	ml6209d39ap-t3jd-sot-89-5-mlc
T40	kb	XC6383D401P	DC-DC-IC	PFM step-up, 4.0V±2.5%, 400mA, 100kHz, ext.trans.	SOT-89-5	32c3	DC6	6u	Tor	XC6383D401P-T40-SOT-89-5-TOR	xc6383d401p-t40-sot-89-5-tor
T40A		FC6209A402P	LVR-IC	LDO, 4.0V±2%, 150mA, +CE, PDR	SOT-89-5	32um	VR4	6j	Fis	FC6209A402P-T40A-SOT-89-5-FIS	fc6209a402p-t40a-sot-89-5-fis
T40A		ML6209A402P	LVR-IC	LDO, 4.0V±2%, 150mA, +CE, PDR	SOT-89-5	32um	VR4	6j	Mlc	ML6209A402P-T40A-SOT-89-5-MLC	ml6209a402p-t40a-sot-89-5-mlc
T40B		FC6209B402P	LVR-IC	LDO, 4.0V±2%, 150mA, +CE	SOT-89-5	32um	VR4	6j	Fis	FC6209B402P-T40B-SOT-89-5-FIS	fc6209b402p-t40b-sot-89-5-fis
T40B		ML6209B402P	LVR-IC	LDO, 4.0V±2%, 150mA, +CE	SOT-89-5	32um	VR4	6j	Mlc	ML6209B402P-T40B-SOT-89-5-MLC	ml6209b402p-t40b-sot-89-5-mlc
T40C		FC6209C402P	LVR-IC	LDO, 4.0V±2%, 150mA, -CE, PUR	SOT-89-5	32um	VR4	6j	Fis	FC6209C402P-T40C-SOT-89-5-FIS	fc6209c402p-t40c-sot-89-5-fis
T40C		ML6209C402P	LVR-IC	LDO, 4.0V±2%, 150mA, -CE, PUR	SOT-89-5	32um	VR4	6j	Mlc	ML6209C402P-T40C-SOT-89-5-MLC	ml6209c402p-t40c-sot-89-5-mlc
T40D		FC6209D402P	LVR-IC	LDO, 4.0V±2%, 150mA, -CE	SOT-89-5	32um	VR4	6j	Fis	FC6209D402P-T40D-SOT-89-5-FIS	fc6209d402p-t40d-sot-89-5-fis
T40D		ML6209D402P	LVR-IC	LDO, 4.0V±2%, 150mA, -CE	SOT-89-5	32um	VR4	6j	Mlc	ML6209D402P-T40D-SOT-89-5-MLC	ml6209d402p-t40d-sot-89-5-mlc
T41	kb	XC6383D411P	DC-DC-IC	PFM step-up, 4.1V±2.5%, 400mA, 100kHz, ext.trans.	SOT-89-5	32c3	DC6	6u	Tor	XC6383D411P-T41-SOT-89-5-TOR	xc6383d411p-t41-sot-89-5-tor
T41A		FC6209A412P	LVR-IC	LDO, 4.1V±2%, 150mA, +CE, PDR	SOT-89-5	32um	VR4	6j	Fis	FC6209A412P-T41A-SOT-89-5-FIS	fc6209a412p-t41a-sot-89-5-fis
T41A		ML6209A412P	LVR-IC	LDO, 4.1V±2%, 150mA, +CE, PDR	SOT-89-5	32um	VR4	6j	Mlc	ML6209A412P-T41A-SOT-89-5-MLC	ml6209a412p-t41a-sot-89-5-mlc
T41B		FC6209B412P	LVR-IC	LDO, 4.1V±2%, 150mA, +CE	SOT-89-5	32um	VR4	6j	Fis	FC6209B412P-T41B-SOT-89-5-FIS	fc6209b412p-t41b-sot-89-5-fis
T41B		ML6209B412P	LVR-IC	LDO, 4.1V±2%, 150mA, +CE	SOT-89-5	32um	VR4	6j	Mlc	ML6209B412P-T41B-SOT-89-5-MLC	ml6209b412p-t41b-sot-89-5-mlc
T41C		FC6209C412P	LVR-IC	LDO, 4.1V±2%, 150mA, -CE, PUR	SOT-89-5	32um	VR4	6j	Fis	FC6209C412P-T41C-SOT-89-5-FIS	fc6209c412p-t41c-sot-89-5-fis
T41C		ML6209C412P	LVR-IC	LDO, 4.1V±2%, 150mA, -CE, PUR	SOT-89-5	32um	VR4	6j	Mlc	ML6209C412P-T41C-SOT-89-5-MLC	ml6209c412p-t41c-sot-89-5-mlc
T41D		FC6209D412P	LVR-IC	LDO, 4.1V±2%, 150mA, -CE	SOT-89-5	32um	VR4	6j	Fis	FC6209D412P-T41D-SOT-89-5-FIS	fc6209d412p-t41d-sot-89-5-fis
T41D		ML6209D412P	LVR-IC	LDO, 4.1V±2%, 150mA, -CE	SOT-89-5	32um	VR4	6j	Mlc	ML6209D412P-T41D-SOT-89-5-MLC	ml6209d412p-t41d-sot-89-5-mlc
T42	kb	XC6383D421P	DC-DC-IC	PFM step-up, 4.2V±2.5%, 400mA, 100kHz, ext.trans.	SOT-89-5	32c3	DC6	6u	Tor	XC6383D421P-T42-SOT-89-5-TOR	xc6383d421p-t42-sot-89-5-tor
T42A		FC6209A422P	LVR-IC	LDO, 4.2V±2%, 150mA, +CE, PDR	SOT-89-5	32um	VR4	6j	Fis	FC6209A422P-T42A-SOT-89-5-FIS	fc6209a422p-t42a-sot-89-5-fis
T42A		ML6209A422P	LVR-IC	LDO, 4.2V±2%, 150mA, +CE, PDR	SOT-89-5	32um	VR4	6j	Mlc	ML6209A422P-T42A-SOT-89-5-MLC	ml6209a422p-t42a-sot-89-5-mlc
T42B		FC6209B422P	LVR-IC	LDO, 4.2V±2%, 150mA, +CE	SOT-89-5	32um	VR4	6j	Fis	FC6209B422P-T42B-SOT-89-5-FIS	fc6209b422p-t42b-sot-89-5-fis
T42B		ML6209B422P	LVR-IC	LDO, 4.2V±2%, 150mA, +CE	SOT-89-5	32um	VR4	6j	Mlc	ML6209B422P-T42B-SOT-89-5-MLC	ml6209b422p-t42b-sot-89-5-mlc
T42C		FC6209C422P	LVR-IC	LDO, 4.2V±2%, 150mA, -CE, PUR	SOT-89-5	32um	VR4	6j	Fis	FC6209C422P-T42C-SOT-89-5-FIS	fc6209c422p-t42c-sot-89-5-fis
T42C		ML6209C422P	LVR-IC	LDO, 4.2V±2%, 150mA, -CE, PUR	SOT-89-5	32um	VR4	6j	Mlc	ML6209C422P-T42C-SOT-89-5-MLC	ml6209c422p-t42c-sot-89-5-mlc
T42D		FC6209D422P	LVR-IC	LDO, 4.2V±2%, 150mA, -CE	SOT-89-5	32um	VR4	6j	Fis	FC6209D422P-T42D-SOT-89-5-FIS	fc6209d422p-t42d-sot-89-5-fis
T42D		ML6209D422P	LVR-IC	LDO, 4.2V±2%, 150mA, -CE	SOT-89-5	32um	VR4	6j	Mlc	ML6209D422P-T42D-SOT-89-5-MLC	ml6209d422p-t42d-sot-89-5-mlc
T43	kb	XC6383D431P	DC-DC-IC	PFM step-up, 4.3V±2.5%, 400mA, 100kHz, ext.trans.	SOT-89-5	32c3	DC6	6u	Tor	XC6383D431P-T43-SOT-89-5-TOR	xc6383d431p-t43-sot-89-5-tor
T43A		FC6209A432P	LVR-IC	LDO, 4.3V±2%, 150mA, +CE, PDR	SOT-89-5	32um	VR4	6j	Fis	FC6209A432P-T43A-SOT-89-5-FIS	fc6209a432p-t43a-sot-89-5-fis
T43A		ML6209A432P	LVR-IC	LDO, 4.3V±2%, 150mA, +CE, PDR	SOT-89-5	32um	VR4	6j	Mlc	ML6209A432P-T43A-SOT-89-5-MLC	ml6209a432p-t43a-sot-89-5-mlc
T43B		FC6209B432P	LVR-IC	LDO, 4.3V±2%, 150mA, +CE	SOT-89-5	32um	VR4	6j	Fis	FC6209B432P-T43B-SOT-89-5-FIS	fc6209b432p-t43b-sot-89-5-fis
T43B		ML6209B432P	LVR-IC	LDO, 4.3V±2%, 150mA, +CE	SOT-89-5	32um	VR4	6j	Mlc	ML6209B432P-T43B-SOT-89-5-MLC	ml6209b432p-t43b-sot-89-5-mlc
T43C		FC6209C432P	LVR-IC	LDO, 4.3V±2%, 150mA, -CE, PUR	SOT-89-5	32um	VR4	6j	Fis	FC6209C432P-T43C-SOT-89-5-FIS	fc6209c432p-t43c-sot-89-5-fis
T43C		ML6209C432P	LVR-IC	LDO, 4.3V±2%, 150mA, -CE, PUR	SOT-89-5	32um	VR4	6j	Mlc	ML6209C432P-T43C-SOT-89-5-MLC	ml6209c432p-t43c-sot-89-5-mlc
T43D		FC6209D432P	LVR-IC	LDO, 4.3V±2%, 150mA, -CE	SOT-89-5	32um	VR4	6j	Fis	FC6209D432P-T43D-SOT-89-5-FIS	fc6209d432p-t43d-sot-89-5-fis
T43D		ML6209D432P	LVR-IC	LDO, 4.3V±2%, 150mA, -CE	SOT-89-5	32um	VR4	6j	Mlc	ML6209D432P-T43D-SOT-89-5-MLC	ml6209d432p-t43d-sot-89-5-mlc
T44	kb	XC6383D441P	DC-DC-IC	PFM step-up, 4.4V±2.5%, 400mA, 100kHz, ext.trans.	SOT-89-5	32c3	DC6	6u	Tor	XC6383D441P-T44-SOT-89-5-TOR	xc6383d441p-t44-sot-89-5-tor
T44A		FC6209A442P	LVR-IC	LDO, 4.4V±2%, 150mA, +CE, PDR	SOT-89-5	32um	VR4	6j	Fis	FC6209A442P-T44A-SOT-89-5-FIS	fc6209a442p-t44a-sot-89-5-fis
T44A		ML6209A442P	LVR-IC	LDO, 4.4V±2%, 150mA, +CE, PDR	SOT-89-5	32um	VR4	6j	Mlc	ML6209A442P-T44A-SOT-89-5-MLC	ml6209a442p-t44a-sot-89-5-mlc
T44B		FC6209B442P	LVR-IC	LDO, 4.4V±2%, 150mA, +CE	SOT-89-5	32um	VR4	6j	Fis	FC6209B442P-T44B-SOT-89-5-FIS	fc6209b442p-t44b-sot-89-5-fis
T44B		ML6209B442P	LVR-IC	LDO, 4.4V±2%, 150mA, +CE	SOT-89-5	32um	VR4	6j	Mlc	ML6209B442P-T44B-SOT-89-5-MLC	ml6209b442p-t44b-sot-89-5-mlc
T44C		FC6209C442P	LVR-IC	LDO, 4.4V±2%, 150mA, -CE, PUR	SOT-89-5	32um	VR4	6j	Fis	FC6209C442P-T44C-SOT-89-5-FIS	fc6209c442p-t44c-sot-89-5-fis
T44C		ML6209C442P	LVR-IC	LDO, 4.4V±2%, 150mA, -CE, PUR	SOT-89-5	32um	VR4	6j	Mlc	ML6209C442P-T44C-SOT-89-5-MLC	ml6209c442p-t44c-sot-89-5-mlc
T44D		FC6209D442P	LVR-IC	LDO, 4.4V±2%, 150mA, -CE	SOT-89-5	32um	VR4	6j	Fis	FC6209D442P-T44D-SOT-89-5-FIS	fc6209d442p-t44d-sot-89-5-fis
T44D		ML6209D442P	LVR-IC	LDO, 4.4V±2%, 150mA, -CE	SOT-89-5	32um	VR4	6j	Mlc	ML6209D442P-T44D-SOT-89-5-MLC	ml6209d442p-t44d-sot-89-5-mlc
T45	kb	XC6383D451P	DC-DC-IC	PFM step-up, 4.5V±2.5%, 400mA, 100kHz, ext.trans.	SOT-89-5	32c3	DC6	6u	Tor	XC6383D451P-T45-SOT-89-5-TOR	xc6383d451p-t45-sot-89-5-tor
T45A		FC6209A452P	LVR-IC	LDO, 4.5V±2%, 150mA, +CE, PDR	SOT-89-5	32um	VR4	6j	Fis	FC6209A452P-T45A-SOT-89-5-FIS	fc6209a452p-t45a-sot-89-5-fis
T45A		ML6209A452P	LVR-IC	LDO, 4.5V±2%, 150mA, +CE, PDR	SOT-89-5	32um	VR4	6j	Mlc	ML6209A452P-T45A-SOT-89-5-MLC	ml6209a452p-t45a-sot-89-5-mlc
T45B		FC6209B452P	LVR-IC	LDO, 4.5V±2%, 150mA, +CE	SOT-89-5	32um	VR4	6j	Fis	FC6209B452P-T45B-SOT-89-5-FIS	fc6209b452p-t45b-sot-89-5-fis
T45B		ML6209B452P	LVR-IC	LDO, 4.5V±2%, 150mA, +CE	SOT-89-5	32um	VR4	6j	Mlc	ML6209B452P-T45B-SOT-89-5-MLC	ml6209b452p-t45b-sot-89-5-mlc
T45C		FC6209C452P	LVR-IC	LDO, 4.5V±2%, 150mA, -CE, PUR	SOT-89-5	32um	VR4	6j	Fis	FC6209C452P-T45C-SOT-89-5-FIS	fc6209c452p-t45c-sot-89-5-fis
T45C		ML6209C452P	LVR-IC	LDO, 4.5V±2%, 150mA, -CE, PUR	SOT-89-5	32um	VR4	6j	Mlc	ML6209C452P-T45C-SOT-89-5-MLC	ml6209c452p-t45c-sot-89-5-mlc
T45D		FC6209D452P	LVR-IC	LDO, 4.5V±2%, 150mA, -CE	SOT-89-5	32um	VR4	6j	Fis	FC6209D452P-T45D-SOT-89-5-FIS	fc6209d452p-t45d-sot-89-5-fis
T45D		ML6209D452P	LVR-IC	LDO, 4.5V±2%, 150mA, -CE	SOT-89-5	32um	VR4	6j	Mlc	ML6209D452P-T45D-SOT-89-5-MLC	ml6209d452p-t45d-sot-89-5-mlc
T46	kb	XC6383D461P	DC-DC-IC	PFM step-up, 4.6V±2.5%, 400mA, 100kHz, ext.trans.	SOT-89-5	32c3	DC6	6u	Tor	XC6383D461P-T46-SOT-89-5-TOR	xc6383d461p-t46-sot-89-5-tor
T46A		FC6209A462P	LVR-IC	LDO, 4.6V±2%, 150mA, +CE, PDR	SOT-89-5	32um	VR4	6j	Fis	FC6209A462P-T46A-SOT-89-5-FIS	fc6209a462p-t46a-sot-89-5-fis
T46A		ML6209A462P	LVR-IC	LDO, 4.6V±2%, 150mA, +CE, PDR	SOT-89-5	32um	VR4	6j	Mlc	ML6209A462P-T46A-SOT-89-5-MLC	ml6209a462p-t46a-sot-89-5-mlc
T46B		FC6209B462P	LVR-IC	LDO, 4.6V±2%, 150mA, +CE	SOT-89-5	32um	VR4	6j	Fis	FC6209B462P-T46B-SOT-89-5-FIS	fc6209b462p-t46b-sot-89-5-fis
T46B		ML6209B462P	LVR-IC	LDO, 4.6V±2%, 150mA, +CE	SOT-89-5	32um	VR4	6j	Mlc	ML6209B462P-T46B-SOT-89-5-MLC	ml6209b462p-t46b-sot-89-5-mlc
T46C		FC6209C462P	LVR-IC	LDO, 4.6V±2%, 150mA, -CE, PUR	SOT-89-5	32um	VR4	6j	Fis	FC6209C462P-T46C-SOT-89-5-FIS	fc6209c462p-t46c-sot-89-5-fis
T46C		ML6209C462P	LVR-IC	LDO, 4.6V±2%, 150mA, -CE, PUR	SOT-89-5	32um	VR4	6j	Mlc	ML6209C462P-T46C-SOT-89-5-MLC	ml6209c462p-t46c-sot-89-5-mlc
T46D		FC6209D462P	LVR-IC	LDO, 4.6V±2%, 150mA, -CE	SOT-89-5	32um	VR4	6j	Fis	FC6209D462P-T46D-SOT-89-5-FIS	fc6209d462p-t46d-sot-89-5-fis
T46D		ML6209D462P	LVR-IC	LDO, 4.6V±2%, 150mA, -CE	SOT-89-5	32um	VR4	6j	Mlc	ML6209D462P-T46D-SOT-89-5-MLC	ml6209d462p-t46d-sot-89-5-mlc
T47	kb	XC6383D471P	DC-DC-IC	PFM step-up, 4.7V±2.5%, 400mA, 100kHz, ext.trans.	SOT-89-5	32c3	DC6	6u	Tor	XC6383D471P-T47-SOT-89-5-TOR	xc6383d471p-t47-sot-89-5-tor
T47A		FC6209A472P	LVR-IC	LDO, 4.7V±2%, 150mA, +CE, PDR	SOT-89-5	32um	VR4	6j	Fis	FC6209A472P-T47A-SOT-89-5-FIS	fc6209a472p-t47a-sot-89-5-fis
T47A		ML6209A472P	LVR-IC	LDO, 4.7V±2%, 150mA, +CE, PDR	SOT-89-5	32um	VR4	6j	Mlc	ML6209A472P-T47A-SOT-89-5-MLC	ml6209a472p-t47a-sot-89-5-mlc
T47B		FC6209B472P	LVR-IC	LDO, 4.7V±2%, 150mA, +CE	SOT-89-5	32um	VR4	6j	Fis	FC6209B472P-T47B-SOT-89-5-FIS	fc6209b472p-t47b-sot-89-5-fis
T47B		ML6209B472P	LVR-IC	LDO, 4.7V±2%, 150mA, +CE	SOT-89-5	32um	VR4	6j	Mlc	ML6209B472P-T47B-SOT-89-5-MLC	ml6209b472p-t47b-sot-89-5-mlc
T47C		FC6209C472P	LVR-IC	LDO, 4.7V±2%, 150mA, -CE, PUR	SOT-89-5	32um	VR4	6j	Fis	FC6209C472P-T47C-SOT-89-5-FIS	fc6209c472p-t47c-sot-89-5-fis
T47C		ML6209C472P	LVR-IC	LDO, 4.7V±2%, 150mA, -CE, PUR	SOT-89-5	32um	VR4	6j	Mlc	ML6209C472P-T47C-SOT-89-5-MLC	ml6209c472p-t47c-sot-89-5-mlc
T47D		FC6209D472P	LVR-IC	LDO, 4.7V±2%, 150mA, -CE	SOT-89-5	32um	VR4	6j	Fis	FC6209D472P-T47D-SOT-89-5-FIS	fc6209d472p-t47d-sot-89-5-fis
T47D		ML6209D472P	LVR-IC	LDO, 4.7V±2%, 150mA, -CE	SOT-89-5	32um	VR4	6j	Mlc	ML6209D472P-T47D-SOT-89-5-MLC	ml6209d472p-t47d-sot-89-5-mlc
T48	kb	XC6383D481P	DC-DC-IC	PFM step-up, 4.8V±2.5%, 400mA, 100kHz, ext.trans.	SOT-89-5	32c3	DC6	6u	Tor	XC6383D481P-T48-SOT-89-5-TOR	xc6383d481p-t48-sot-89-5-tor
T48A		FC6209A482P	LVR-IC	LDO, 4.8V±2%, 150mA, +CE, PDR	SOT-89-5	32um	VR4	6j	Fis	FC6209A482P-T48A-SOT-89-5-FIS	fc6209a482p-t48a-sot-89-5-fis
T48A		ML6209A482P	LVR-IC	LDO, 4.8V±2%, 150mA, +CE, PDR	SOT-89-5	32um	VR4	6j	Mlc	ML6209A482P-T48A-SOT-89-5-MLC	ml6209a482p-t48a-sot-89-5-mlc
T48B		FC6209B482P	LVR-IC	LDO, 4.8V±2%, 150mA, +CE	SOT-89-5	32um	VR4	6j	Fis	FC6209B482P-T48B-SOT-89-5-FIS	fc6209b482p-t48b-sot-89-5-fis
T48B		ML6209B482P	LVR-IC	LDO, 4.8V±2%, 150mA, +CE	SOT-89-5	32um	VR4	6j	Mlc	ML6209B482P-T48B-SOT-89-5-MLC	ml6209b482p-t48b-sot-89-5-mlc
T48C		FC6209C482P	LVR-IC	LDO, 4.8V±2%, 150mA, -CE, PUR	SOT-89-5	32um	VR4	6j	Fis	FC6209C482P-T48C-SOT-89-5-FIS	fc6209c482p-t48c-sot-89-5-fis
T48C		ML6209C482P	LVR-IC	LDO, 4.8V±2%, 150mA, -CE, PUR	SOT-89-5	32um	VR4	6j	Mlc	ML6209C482P-T48C-SOT-89-5-MLC	ml6209c482p-t48c-sot-89-5-mlc
T48D		FC6209D482P	LVR-IC	LDO, 4.8V±2%, 150mA, -CE	SOT-89-5	32um	VR4	6j	Fis	FC6209D482P-T48D-SOT-89-5-FIS	fc6209d482p-t48d-sot-89-5-fis
T48D		ML6209D482P	LVR-IC	LDO, 4.8V±2%, 150mA, -CE	SOT-89-5	32um	VR4	6j	Mlc	ML6209D482P-T48D-SOT-89-5-MLC	ml6209d482p-t48d-sot-89-5-mlc
T49	kb	XC6383D491P	DC-DC-IC	PFM step-up, 4.9V±2.5%, 400mA, 100kHz, ext.trans.	SOT-89-5	32c3	DC6	6u	Tor	XC6383D491P-T49-SOT-89-5-TOR	xc6383d491p-t49-sot-89-5-tor
T49A		FC6209A492P	LVR-IC	LDO, 4.9V±2%, 150mA, +CE, PDR	SOT-89-5	32um	VR4	6j	Fis	FC6209A492P-T49A-SOT-89-5-FIS	fc6209a492p-t49a-sot-89-5-fis
T49A		ML6209A492P	LVR-IC	LDO, 4.9V±2%, 150mA, +CE, PDR	SOT-89-5	32um	VR4	6j	Mlc	ML6209A492P-T49A-SOT-89-5-MLC	ml6209a492p-t49a-sot-89-5-mlc
T49B		FC6209B492P	LVR-IC	LDO, 4.9V±2%, 150mA, +CE	SOT-89-5	32um	VR4	6j	Fis	FC6209B492P-T49B-SOT-89-5-FIS	fc6209b492p-t49b-sot-89-5-fis
T49B		ML6209B492P	LVR-IC	LDO, 4.9V±2%, 150mA, +CE	SOT-89-5	32um	VR4	6j	Mlc	ML6209B492P-T49B-SOT-89-5-MLC	ml6209b492p-t49b-sot-89-5-mlc
T49C		FC6209C492P	LVR-IC	LDO, 4.9V±2%, 150mA, -CE, PUR	SOT-89-5	32um	VR4	6j	Fis	FC6209C492P-T49C-SOT-89-5-FIS	fc6209c492p-t49c-sot-89-5-fis
T49C		ML6209C492P	LVR-IC	LDO, 4.9V±2%, 150mA, -CE, PUR	SOT-89-5	32um	VR4	6j	Mlc	ML6209C492P-T49C-SOT-89-5-MLC	ml6209c492p-t49c-sot-89-5-mlc
T49D		FC6209D492P	LVR-IC	LDO, 4.9V±2%, 150mA, -CE	SOT-89-5	32um	VR4	6j	Fis	FC6209D492P-T49D-SOT-89-5-FIS	fc6209d492p-t49d-sot-89-5-fis
T49D		ML6209D492P	LVR-IC	LDO, 4.9V±2%, 150mA, -CE	SOT-89-5	32um	VR4	6j	Mlc	ML6209D492P-T49D-SOT-89-5-MLC	ml6209d492p-t49d-sot-89-5-mlc
T4AA		FC6209A40AP	LVR-IC	LDO, 4.05V±2%, 150mA, +CE, PDR	SOT-89-5	32um	VR4	6j	Fis	FC6209A40AP-T4AA-SOT-89-5-FIS	fc6209a40ap-t4aa-sot-89-5-fis
T4AA		ML6209A40AP	LVR-IC	LDO, 4.05V±2%, 150mA, +CE, PDR	SOT-89-5	32um	VR4	6j	Mlc	ML6209A40AP-T4AA-SOT-89-5-MLC	ml6209a40ap-t4aa-sot-89-5-mlc
T4AB		FC6209B40AP	LVR-IC	LDO, 4.05V±2%, 150mA, +CE	SOT-89-5	32um	VR4	6j	Fis	FC6209B40AP-T4AB-SOT-89-5-FIS	fc6209b40ap-t4ab-sot-89-5-fis
T4AB		ML6209B40AP	LVR-IC	LDO, 4.05V±2%, 150mA, +CE	SOT-89-5	32um	VR4	6j	Mlc	ML6209B40AP-T4AB-SOT-89-5-MLC	ml6209b40ap-t4ab-sot-89-5-mlc
T4AC		FC6209C40AP	LVR-IC	LDO, 4.05V±2%, 150mA, -CE, PUR	SOT-89-5	32um	VR4	6j	Fis	FC6209C40AP-T4AC-SOT-89-5-FIS	fc6209c40ap-t4ac-sot-89-5-fis
T4AC		ML6209C40AP	LVR-IC	LDO, 4.05V±2%, 150mA, -CE, PUR	SOT-89-5	32um	VR4	6j	Mlc	ML6209C40AP-T4AC-SOT-89-5-MLC	ml6209c40ap-t4ac-sot-89-5-mlc
T4AD		FC6209D40AP	LVR-IC	LDO, 4.05V±2%, 150mA, -CE	SOT-89-5	32um	VR4	6j	Fis	FC6209D40AP-T4AD-SOT-89-5-FIS	fc6209d40ap-t4ad-sot-89-5-fis
T4AD		ML6209D40AP	LVR-IC	LDO, 4.05V±2%, 150mA, -CE	SOT-89-5	32um	VR4	6j	Mlc	ML6209D40AP-T4AD-SOT-89-5-MLC	ml6209d40ap-t4ad-sot-89-5-mlc
T4BA		FC6209A41AP	LVR-IC	LDO, 4.15V±2%, 150mA, +CE, PDR	SOT-89-5	32um	VR4	6j	Fis	FC6209A41AP-T4BA-SOT-89-5-FIS	fc6209a41ap-t4ba-sot-89-5-fis
T4BA		ML6209A41AP	LVR-IC	LDO, 4.15V±2%, 150mA, +CE, PDR	SOT-89-5	32um	VR4	6j	Mlc	ML6209A41AP-T4BA-SOT-89-5-MLC	ml6209a41ap-t4ba-sot-89-5-mlc
T4BB		FC6209B41AP	LVR-IC	LDO, 4.15V±2%, 150mA, +CE	SOT-89-5	32um	VR4	6j	Fis	FC6209B41AP-T4BB-SOT-89-5-FIS	fc6209b41ap-t4bb-sot-89-5-fis
T4BB		ML6209B41AP	LVR-IC	LDO, 4.15V±2%, 150mA, +CE	SOT-89-5	32um	VR4	6j	Mlc	ML6209B41AP-T4BB-SOT-89-5-MLC	ml6209b41ap-t4bb-sot-89-5-mlc
T4BC		FC6209C41AP	LVR-IC	LDO, 4.15V±2%, 150mA, -CE, PUR	SOT-89-5	32um	VR4	6j	Fis	FC6209C41AP-T4BC-SOT-89-5-FIS	fc6209c41ap-t4bc-sot-89-5-fis
T4BC		ML6209C41AP	LVR-IC	LDO, 4.15V±2%, 150mA, -CE, PUR	SOT-89-5	32um	VR4	6j	Mlc	ML6209C41AP-T4BC-SOT-89-5-MLC	ml6209c41ap-t4bc-sot-89-5-mlc
T4BD		FC6209D41AP	LVR-IC	LDO, 4.15V±2%, 150mA, -CE	SOT-89-5	32um	VR4	6j	Fis	FC6209D41AP-T4BD-SOT-89-5-FIS	fc6209d41ap-t4bd-sot-89-5-fis
T4BD		ML6209D41AP	LVR-IC	LDO, 4.15V±2%, 150mA, -CE	SOT-89-5	32um	VR4	6j	Mlc	ML6209D41AP-T4BD-SOT-89-5-MLC	ml6209d41ap-t4bd-sot-89-5-mlc
T4CA		FC6209A42AP	LVR-IC	LDO, 4.25V±2%, 150mA, +CE, PDR	SOT-89-5	32um	VR4	6j	Fis	FC6209A42AP-T4CA-SOT-89-5-FIS	fc6209a42ap-t4ca-sot-89-5-fis
T4CA		ML6209A42AP	LVR-IC	LDO, 4.25V±2%, 150mA, +CE, PDR	SOT-89-5	32um	VR4	6j	Mlc	ML6209A42AP-T4CA-SOT-89-5-MLC	ml6209a42ap-t4ca-sot-89-5-mlc
T4CB		FC6209B42AP	LVR-IC	LDO, 4.25V±2%, 150mA, +CE	SOT-89-5	32um	VR4	6j	Fis	FC6209B42AP-T4CB-SOT-89-5-FIS	fc6209b42ap-t4cb-sot-89-5-fis
T4CB		ML6209B42AP	LVR-IC	LDO, 4.25V±2%, 150mA, +CE	SOT-89-5	32um	VR4	6j	Mlc	ML6209B42AP-T4CB-SOT-89-5-MLC	ml6209b42ap-t4cb-sot-89-5-mlc
T4CC		FC6209C42AP	LVR-IC	LDO, 4.25V±2%, 150mA, -CE, PUR	SOT-89-5	32um	VR4	6j	Fis	FC6209C42AP-T4CC-SOT-89-5-FIS	fc6209c42ap-t4cc-sot-89-5-fis
T4CC		ML6209C42AP	LVR-IC	LDO, 4.25V±2%, 150mA, -CE, PUR	SOT-89-5	32um	VR4	6j	Mlc	ML6209C42AP-T4CC-SOT-89-5-MLC	ml6209c42ap-t4cc-sot-89-5-mlc
T4CD		FC6209D42AP	LVR-IC	LDO, 4.25V±2%, 150mA, -CE	SOT-89-5	32um	VR4	6j	Fis	FC6209D42AP-T4CD-SOT-89-5-FIS	fc6209d42ap-t4cd-sot-89-5-fis
T4CD		ML6209D42AP	LVR-IC	LDO, 4.25V±2%, 150mA, -CE	SOT-89-5	32um	VR4	6j	Mlc	ML6209D42AP-T4CD-SOT-89-5-MLC	ml6209d42ap-t4cd-sot-89-5-mlc
T4DA		FC6209A43AP	LVR-IC	LDO, 4.35V±2%, 150mA, +CE, PDR	SOT-89-5	32um	VR4	6j	Fis	FC6209A43AP-T4DA-SOT-89-5-FIS	fc6209a43ap-t4da-sot-89-5-fis
T4DA		ML6209A43AP	LVR-IC	LDO, 4.35V±2%, 150mA, +CE, PDR	SOT-89-5	32um	VR4	6j	Mlc	ML6209A43AP-T4DA-SOT-89-5-MLC	ml6209a43ap-t4da-sot-89-5-mlc
T4DB		FC6209B43AP	LVR-IC	LDO, 4.35V±2%, 150mA, +CE	SOT-89-5	32um	VR4	6j	Fis	FC6209B43AP-T4DB-SOT-89-5-FIS	fc6209b43ap-t4db-sot-89-5-fis
T4DB		ML6209B43AP	LVR-IC	LDO, 4.35V±2%, 150mA, +CE	SOT-89-5	32um	VR4	6j	Mlc	ML6209B43AP-T4DB-SOT-89-5-MLC	ml6209b43ap-t4db-sot-89-5-mlc
T4DC		FC6209C43AP	LVR-IC	LDO, 4.35V±2%, 150mA, -CE, PUR	SOT-89-5	32um	VR4	6j	Fis	FC6209C43AP-T4DC-SOT-89-5-FIS	fc6209c43ap-t4dc-sot-89-5-fis
T4DC		ML6209C43AP	LVR-IC	LDO, 4.35V±2%, 150mA, -CE, PUR	SOT-89-5	32um	VR4	6j	Mlc	ML6209C43AP-T4DC-SOT-89-5-MLC	ml6209c43ap-t4dc-sot-89-5-mlc
T4DD		FC6209D43AP	LVR-IC	LDO, 4.35V±2%, 150mA, -CE	SOT-89-5	32um	VR4	6j	Fis	FC6209D43AP-T4DD-SOT-89-5-FIS	fc6209d43ap-t4dd-sot-89-5-fis
T4DD		ML6209D43AP	LVR-IC	LDO, 4.35V±2%, 150mA, -CE	SOT-89-5	32um	VR4	6j	Mlc	ML6209D43AP-T4DD-SOT-89-5-MLC	ml6209d43ap-t4dd-sot-89-5-mlc
T4EA		FC6209A44AP	LVR-IC	LDO, 4.45V±2%, 150mA, +CE, PDR	SOT-89-5	32um	VR4	6j	Fis	FC6209A44AP-T4EA-SOT-89-5-FIS	fc6209a44ap-t4ea-sot-89-5-fis
T4EA		ML6209A44AP	LVR-IC	LDO, 4.45V±2%, 150mA, +CE, PDR	SOT-89-5	32um	VR4	6j	Mlc	ML6209A44AP-T4EA-SOT-89-5-MLC	ml6209a44ap-t4ea-sot-89-5-mlc
T4EB		FC6209B44AP	LVR-IC	LDO, 4.45V±2%, 150mA, +CE	SOT-89-5	32um	VR4	6j	Fis	FC6209B44AP-T4EB-SOT-89-5-FIS	fc6209b44ap-t4eb-sot-89-5-fis
T4EB		ML6209B44AP	LVR-IC	LDO, 4.45V±2%, 150mA, +CE	SOT-89-5	32um	VR4	6j	Mlc	ML6209B44AP-T4EB-SOT-89-5-MLC	ml6209b44ap-t4eb-sot-89-5-mlc
T4EC		FC6209C44AP	LVR-IC	LDO, 4.45V±2%, 150mA, -CE, PUR	SOT-89-5	32um	VR4	6j	Fis	FC6209C44AP-T4EC-SOT-89-5-FIS	fc6209c44ap-t4ec-sot-89-5-fis
T4EC		ML6209C44AP	LVR-IC	LDO, 4.45V±2%, 150mA, -CE, PUR	SOT-89-5	32um	VR4	6j	Mlc	ML6209C44AP-T4EC-SOT-89-5-MLC	ml6209c44ap-t4ec-sot-89-5-mlc
T4ED		FC6209D44AP	LVR-IC	LDO, 4.45V±2%, 150mA, -CE	SOT-89-5	32um	VR4	6j	Fis	FC6209D44AP-T4ED-SOT-89-5-FIS	fc6209d44ap-t4ed-sot-89-5-fis
T4ED		ML6209D44AP	LVR-IC	LDO, 4.45V±2%, 150mA, -CE	SOT-89-5	32um	VR4	6j	Mlc	ML6209D44AP-T4ED-SOT-89-5-MLC	ml6209d44ap-t4ed-sot-89-5-mlc
T4FA		FC6209A45AP	LVR-IC	LDO, 4.55V±2%, 150mA, +CE, PDR	SOT-89-5	32um	VR4	6j	Fis	FC6209A45AP-T4FA-SOT-89-5-FIS	fc6209a45ap-t4fa-sot-89-5-fis
T4FA		ML6209A45AP	LVR-IC	LDO, 4.55V±2%, 150mA, +CE, PDR	SOT-89-5	32um	VR4	6j	Mlc	ML6209A45AP-T4FA-SOT-89-5-MLC	ml6209a45ap-t4fa-sot-89-5-mlc
T4FB		FC6209B45AP	LVR-IC	LDO, 4.55V±2%, 150mA, +CE	SOT-89-5	32um	VR4	6j	Fis	FC6209B45AP-T4FB-SOT-89-5-FIS	fc6209b45ap-t4fb-sot-89-5-fis
T4FB		ML6209B45AP	LVR-IC	LDO, 4.55V±2%, 150mA, +CE	SOT-89-5	32um	VR4	6j	Mlc	ML6209B45AP-T4FB-SOT-89-5-MLC	ml6209b45ap-t4fb-sot-89-5-mlc
T4FC		FC6209C45AP	LVR-IC	LDO, 4.55V±2%, 150mA, -CE, PUR	SOT-89-5	32um	VR4	6j	Fis	FC6209C45AP-T4FC-SOT-89-5-FIS	fc6209c45ap-t4fc-sot-89-5-fis
T4FC		ML6209C45AP	LVR-IC	LDO, 4.55V±2%, 150mA, -CE, PUR	SOT-89-5	32um	VR4	6j	Mlc	ML6209C45AP-T4FC-SOT-89-5-MLC	ml6209c45ap-t4fc-sot-89-5-mlc
T4FD		FC6209D45AP	LVR-IC	LDO, 4.55V±2%, 150mA, -CE	SOT-89-5	32um	VR4	6j	Fis	FC6209D45AP-T4FD-SOT-89-5-FIS	fc6209d45ap-t4fd-sot-89-5-fis
T4FD		ML6209D45AP	LVR-IC	LDO, 4.55V±2%, 150mA, -CE	SOT-89-5	32um	VR4	6j	Mlc	ML6209D45AP-T4FD-SOT-89-5-MLC	ml6209d45ap-t4fd-sot-89-5-mlc
T4GA		FC6209A46AP	LVR-IC	LDO, 4.65V±2%, 150mA, +CE, PDR	SOT-89-5	32um	VR4	6j	Fis	FC6209A46AP-T4GA-SOT-89-5-FIS	fc6209a46ap-t4ga-sot-89-5-fis
T4GA		ML6209A46AP	LVR-IC	LDO, 4.65V±2%, 150mA, +CE, PDR	SOT-89-5	32um	VR4	6j	Mlc	ML6209A46AP-T4GA-SOT-89-5-MLC	ml6209a46ap-t4ga-sot-89-5-mlc
T4GB		FC6209B46AP	LVR-IC	LDO, 4.65V±2%, 150mA, +CE	SOT-89-5	32um	VR4	6j	Fis	FC6209B46AP-T4GB-SOT-89-5-FIS	fc6209b46ap-t4gb-sot-89-5-fis
T4GB		ML6209B46AP	LVR-IC	LDO, 4.65V±2%, 150mA, +CE	SOT-89-5	32um	VR4	6j	Mlc	ML6209B46AP-T4GB-SOT-89-5-MLC	ml6209b46ap-t4gb-sot-89-5-mlc
T4GC		FC6209C46AP	LVR-IC	LDO, 4.65V±2%, 150mA, -CE, PUR	SOT-89-5	32um	VR4	6j	Fis	FC6209C46AP-T4GC-SOT-89-5-FIS	fc6209c46ap-t4gc-sot-89-5-fis
T4GC		ML6209C46AP	LVR-IC	LDO, 4.65V±2%, 150mA, -CE, PUR	SOT-89-5	32um	VR4	6j	Mlc	ML6209C46AP-T4GC-SOT-89-5-MLC	ml6209c46ap-t4gc-sot-89-5-mlc
T4GD		FC6209D46AP	LVR-IC	LDO, 4.65V±2%, 150mA, -CE	SOT-89-5	32um	VR4	6j	Fis	FC6209D46AP-T4GD-SOT-89-5-FIS	fc6209d46ap-t4gd-sot-89-5-fis
T4GD		ML6209D46AP	LVR-IC	LDO, 4.65V±2%, 150mA, -CE	SOT-89-5	32um	VR4	6j	Mlc	ML6209D46AP-T4GD-SOT-89-5-MLC	ml6209d46ap-t4gd-sot-89-5-mlc
T4HA		FC6209A47AP	LVR-IC	LDO, 4.75V±2%, 150mA, +CE, PDR	SOT-89-5	32um	VR4	6j	Fis	FC6209A47AP-T4HA-SOT-89-5-FIS	fc6209a47ap-t4ha-sot-89-5-fis
T4HA		ML6209A47AP	LVR-IC	LDO, 4.75V±2%, 150mA, +CE, PDR	SOT-89-5	32um	VR4	6j	Mlc	ML6209A47AP-T4HA-SOT-89-5-MLC	ml6209a47ap-t4ha-sot-89-5-mlc
T4HB		FC6209B47AP	LVR-IC	LDO, 4.75V±2%, 150mA, +CE	SOT-89-5	32um	VR4	6j	Fis	FC6209B47AP-T4HB-SOT-89-5-FIS	fc6209b47ap-t4hb-sot-89-5-fis
T4HB		ML6209B47AP	LVR-IC	LDO, 4.75V±2%, 150mA, +CE	SOT-89-5	32um	VR4	6j	Mlc	ML6209B47AP-T4HB-SOT-89-5-MLC	ml6209b47ap-t4hb-sot-89-5-mlc
T4HC		FC6209C47AP	LVR-IC	LDO, 4.75V±2%, 150mA, -CE, PUR	SOT-89-5	32um	VR4	6j	Fis	FC6209C47AP-T4HC-SOT-89-5-FIS	fc6209c47ap-t4hc-sot-89-5-fis
T4HC		ML6209C47AP	LVR-IC	LDO, 4.75V±2%, 150mA, -CE, PUR	SOT-89-5	32um	VR4	6j	Mlc	ML6209C47AP-T4HC-SOT-89-5-MLC	ml6209c47ap-t4hc-sot-89-5-mlc
T4HD		FC6209D47AP	LVR-IC	LDO, 4.75V±2%, 150mA, -CE	SOT-89-5	32um	VR4	6j	Fis	FC6209D47AP-T4HD-SOT-89-5-FIS	fc6209d47ap-t4hd-sot-89-5-fis
T4HD		ML6209D47AP	LVR-IC	LDO, 4.75V±2%, 150mA, -CE	SOT-89-5	32um	VR4	6j	Mlc	ML6209D47AP-T4HD-SOT-89-5-MLC	ml6209d47ap-t4hd-sot-89-5-mlc
T4IA		FC6209A48AP	LVR-IC	LDO, 4.85V±2%, 150mA, +CE, PDR	SOT-89-5	32um	VR4	6j	Fis	FC6209A48AP-T4IA-SOT-89-5-FIS	fc6209a48ap-t4ia-sot-89-5-fis
T4IA		ML6209A48AP	LVR-IC	LDO, 4.85V±2%, 150mA, +CE, PDR	SOT-89-5	32um	VR4	6j	Mlc	ML6209A48AP-T4IA-SOT-89-5-MLC	ml6209a48ap-t4ia-sot-89-5-mlc
T4IB		FC6209B48AP	LVR-IC	LDO, 4.85V±2%, 150mA, +CE	SOT-89-5	32um	VR4	6j	Fis	FC6209B48AP-T4IB-SOT-89-5-FIS	fc6209b48ap-t4ib-sot-89-5-fis
T4IB		ML6209B48AP	LVR-IC	LDO, 4.85V±2%, 150mA, +CE	SOT-89-5	32um	VR4	6j	Mlc	ML6209B48AP-T4IB-SOT-89-5-MLC	ml6209b48ap-t4ib-sot-89-5-mlc
T4IC		FC6209C48AP	LVR-IC	LDO, 4.85V±2%, 150mA, -CE, PUR	SOT-89-5	32um	VR4	6j	Fis	FC6209C48AP-T4IC-SOT-89-5-FIS	fc6209c48ap-t4ic-sot-89-5-fis
T4IC		ML6209C48AP	LVR-IC	LDO, 4.85V±2%, 150mA, -CE, PUR	SOT-89-5	32um	VR4	6j	Mlc	ML6209C48AP-T4IC-SOT-89-5-MLC	ml6209c48ap-t4ic-sot-89-5-mlc
T4ID		FC6209D48AP	LVR-IC	LDO, 4.85V±2%, 150mA, -CE	SOT-89-5	32um	VR4	6j	Fis	FC6209D48AP-T4ID-SOT-89-5-FIS	fc6209d48ap-t4id-sot-89-5-fis
T4ID		ML6209D48AP	LVR-IC	LDO, 4.85V±2%, 150mA, -CE	SOT-89-5	32um	VR4	6j	Mlc	ML6209D48AP-T4ID-SOT-89-5-MLC	ml6209d48ap-t4id-sot-89-5-mlc
T4JA		FC6209A49AP	LVR-IC	LDO, 4.95V±2%, 150mA, +CE, PDR	SOT-89-5	32um	VR4	6j	Fis	FC6209A49AP-T4JA-SOT-89-5-FIS	fc6209a49ap-t4ja-sot-89-5-fis
T4JA		ML6209A49AP	LVR-IC	LDO, 4.95V±2%, 150mA, +CE, PDR	SOT-89-5	32um	VR4	6j	Mlc	ML6209A49AP-T4JA-SOT-89-5-MLC	ml6209a49ap-t4ja-sot-89-5-mlc
T4JB		FC6209B49AP	LVR-IC	LDO, 4.95V±2%, 150mA, +CE	SOT-89-5	32um	VR4	6j	Fis	FC6209B49AP-T4JB-SOT-89-5-FIS	fc6209b49ap-t4jb-sot-89-5-fis
T4JB		ML6209B49AP	LVR-IC	LDO, 4.95V±2%, 150mA, +CE	SOT-89-5	32um	VR4	6j	Mlc	ML6209B49AP-T4JB-SOT-89-5-MLC	ml6209b49ap-t4jb-sot-89-5-mlc
T4JC		FC6209C49AP	LVR-IC	LDO, 4.95V±2%, 150mA, -CE, PUR	SOT-89-5	32um	VR4	6j	Fis	FC6209C49AP-T4JC-SOT-89-5-FIS	fc6209c49ap-t4jc-sot-89-5-fis
T4JC		ML6209C49AP	LVR-IC	LDO, 4.95V±2%, 150mA, -CE, PUR	SOT-89-5	32um	VR4	6j	Mlc	ML6209C49AP-T4JC-SOT-89-5-MLC	ml6209c49ap-t4jc-sot-89-5-mlc
T4JD		FC6209D49AP	LVR-IC	LDO, 4.95V±2%, 150mA, -CE	SOT-89-5	32um	VR4	6j	Fis	FC6209D49AP-T4JD-SOT-89-5-FIS	fc6209d49ap-t4jd-sot-89-5-fis
T4JD		ML6209D49AP	LVR-IC	LDO, 4.95V±2%, 150mA, -CE	SOT-89-5	32um	VR4	6j	Mlc	ML6209D49AP-T4JD-SOT-89-5-MLC	ml6209d49ap-t4jd-sot-89-5-mlc
T50	kb	XC6383D501P	DC-DC-IC	PFM step-up, 5.0V±2.5%, 400mA, 100kHz, ext.trans.	SOT-89-5	32c3	DC6	6u	Tor	XC6383D501P-T50-SOT-89-5-TOR	xc6383d501p-t50-sot-89-5-tor
T50A		FC6209A502P	LVR-IC	LDO, 5.0V±2%, 150mA, +CE, PDR	SOT-89-5	32um	VR4	6j	Fis	FC6209A502P-T50A-SOT-89-5-FIS	fc6209a502p-t50a-sot-89-5-fis
T50A		ML6209A502P	LVR-IC	LDO, 5.0V±2%, 150mA, +CE, PDR	SOT-89-5	32um	VR4	6j	Mlc	ML6209A502P-T50A-SOT-89-5-MLC	ml6209a502p-t50a-sot-89-5-mlc
T50B		FC6209B502P	LVR-IC	LDO, 5.0V±2%, 150mA, +CE	SOT-89-5	32um	VR4	6j	Fis	FC6209B502P-T50B-SOT-89-5-FIS	fc6209b502p-t50b-sot-89-5-fis
T50B		ML6209B502P	LVR-IC	LDO, 5.0V±2%, 150mA, +CE	SOT-89-5	32um	VR4	6j	Mlc	ML6209B502P-T50B-SOT-89-5-MLC	ml6209b502p-t50b-sot-89-5-mlc
T50C		FC6209C502P	LVR-IC	LDO, 5.0V±2%, 150mA, -CE, PUR	SOT-89-5	32um	VR4	6j	Fis	FC6209C502P-T50C-SOT-89-5-FIS	fc6209c502p-t50c-sot-89-5-fis
T50C		ML6209C502P	LVR-IC	LDO, 5.0V±2%, 150mA, -CE, PUR	SOT-89-5	32um	VR4	6j	Mlc	ML6209C502P-T50C-SOT-89-5-MLC	ml6209c502p-t50c-sot-89-5-mlc
T50D		FC6209D502P	LVR-IC	LDO, 5.0V±2%, 150mA, -CE	SOT-89-5	32um	VR4	6j	Fis	FC6209D502P-T50D-SOT-89-5-FIS	fc6209d502p-t50d-sot-89-5-fis
T50D		ML6209D502P	LVR-IC	LDO, 5.0V±2%, 150mA, -CE	SOT-89-5	32um	VR4	6j	Mlc	ML6209D502P-T50D-SOT-89-5-MLC	ml6209d502p-t50d-sot-89-5-mlc
T51	kb	XC6383D511P	DC-DC-IC	PFM step-up, 5.1V±2.5%, 400mA, 100kHz, ext.trans.	SOT-89-5	32c3	DC6	6u	Tor	XC6383D511P-T51-SOT-89-5-TOR	xc6383d511p-t51-sot-89-5-tor
T51A		FC6209A512P	LVR-IC	LDO, 5.1V±2%, 150mA, +CE, PDR	SOT-89-5	32um	VR4	6j	Fis	FC6209A512P-T51A-SOT-89-5-FIS	fc6209a512p-t51a-sot-89-5-fis
T51A		ML6209A512P	LVR-IC	LDO, 5.1V±2%, 150mA, +CE, PDR	SOT-89-5	32um	VR4	6j	Mlc	ML6209A512P-T51A-SOT-89-5-MLC	ml6209a512p-t51a-sot-89-5-mlc
T51B		FC6209B512P	LVR-IC	LDO, 5.1V±2%, 150mA, +CE	SOT-89-5	32um	VR4	6j	Fis	FC6209B512P-T51B-SOT-89-5-FIS	fc6209b512p-t51b-sot-89-5-fis
T51B		ML6209B512P	LVR-IC	LDO, 5.1V±2%, 150mA, +CE	SOT-89-5	32um	VR4	6j	Mlc	ML6209B512P-T51B-SOT-89-5-MLC	ml6209b512p-t51b-sot-89-5-mlc
T51C		FC6209C512P	LVR-IC	LDO, 5.1V±2%, 150mA, -CE, PUR	SOT-89-5	32um	VR4	6j	Fis	FC6209C512P-T51C-SOT-89-5-FIS	fc6209c512p-t51c-sot-89-5-fis
T51C		ML6209C512P	LVR-IC	LDO, 5.1V±2%, 150mA, -CE, PUR	SOT-89-5	32um	VR4	6j	Mlc	ML6209C512P-T51C-SOT-89-5-MLC	ml6209c512p-t51c-sot-89-5-mlc
T51D		FC6209D512P	LVR-IC	LDO, 5.1V±2%, 150mA, -CE	SOT-89-5	32um	VR4	6j	Fis	FC6209D512P-T51D-SOT-89-5-FIS	fc6209d512p-t51d-sot-89-5-fis
T51D		ML6209D512P	LVR-IC	LDO, 5.1V±2%, 150mA, -CE	SOT-89-5	32um	VR4	6j	Mlc	ML6209D512P-T51D-SOT-89-5-MLC	ml6209d512p-t51d-sot-89-5-mlc
T52	kb	XC6383D521P	DC-DC-IC	PFM step-up, 5.2V±2.5%, 400mA, 100kHz, ext.trans.	SOT-89-5	32c3	DC6	6u	Tor	XC6383D521P-T52-SOT-89-5-TOR	xc6383d521p-t52-sot-89-5-tor
T52A		FC6209A522P	LVR-IC	LDO, 5.2V±2%, 150mA, +CE, PDR	SOT-89-5	32um	VR4	6j	Fis	FC6209A522P-T52A-SOT-89-5-FIS	fc6209a522p-t52a-sot-89-5-fis
T52A		ML6209A522P	LVR-IC	LDO, 5.2V±2%, 150mA, +CE, PDR	SOT-89-5	32um	VR4	6j	Mlc	ML6209A522P-T52A-SOT-89-5-MLC	ml6209a522p-t52a-sot-89-5-mlc
T52B		FC6209B522P	LVR-IC	LDO, 5.2V±2%, 150mA, +CE	SOT-89-5	32um	VR4	6j	Fis	FC6209B522P-T52B-SOT-89-5-FIS	fc6209b522p-t52b-sot-89-5-fis
T52B		ML6209B522P	LVR-IC	LDO, 5.2V±2%, 150mA, +CE	SOT-89-5	32um	VR4	6j	Mlc	ML6209B522P-T52B-SOT-89-5-MLC	ml6209b522p-t52b-sot-89-5-mlc
T52C		FC6209C522P	LVR-IC	LDO, 5.2V±2%, 150mA, -CE, PUR	SOT-89-5	32um	VR4	6j	Fis	FC6209C522P-T52C-SOT-89-5-FIS	fc6209c522p-t52c-sot-89-5-fis
T52C		ML6209C522P	LVR-IC	LDO, 5.2V±2%, 150mA, -CE, PUR	SOT-89-5	32um	VR4	6j	Mlc	ML6209C522P-T52C-SOT-89-5-MLC	ml6209c522p-t52c-sot-89-5-mlc
T52D		FC6209D522P	LVR-IC	LDO, 5.2V±2%, 150mA, -CE	SOT-89-5	32um	VR4	6j	Fis	FC6209D522P-T52D-SOT-89-5-FIS	fc6209d522p-t52d-sot-89-5-fis
T52D		ML6209D522P	LVR-IC	LDO, 5.2V±2%, 150mA, -CE	SOT-89-5	32um	VR4	6j	Mlc	ML6209D522P-T52D-SOT-89-5-MLC	ml6209d522p-t52d-sot-89-5-mlc
T53	kb	XC6383D531P	DC-DC-IC	PFM step-up, 5.3V±2.5%, 400mA, 100kHz, ext.trans.	SOT-89-5	32c3	DC6	6u	Tor	XC6383D531P-T53-SOT-89-5-TOR	xc6383d531p-t53-sot-89-5-tor
T53A		FC6209A532P	LVR-IC	LDO, 5.3V±2%, 150mA, +CE, PDR	SOT-89-5	32um	VR4	6j	Fis	FC6209A532P-T53A-SOT-89-5-FIS	fc6209a532p-t53a-sot-89-5-fis
T53A		ML6209A532P	LVR-IC	LDO, 5.3V±2%, 150mA, +CE, PDR	SOT-89-5	32um	VR4	6j	Mlc	ML6209A532P-T53A-SOT-89-5-MLC	ml6209a532p-t53a-sot-89-5-mlc
T53B		FC6209B532P	LVR-IC	LDO, 5.3V±2%, 150mA, +CE	SOT-89-5	32um	VR4	6j	Fis	FC6209B532P-T53B-SOT-89-5-FIS	fc6209b532p-t53b-sot-89-5-fis
T53B		ML6209B532P	LVR-IC	LDO, 5.3V±2%, 150mA, +CE	SOT-89-5	32um	VR4	6j	Mlc	ML6209B532P-T53B-SOT-89-5-MLC	ml6209b532p-t53b-sot-89-5-mlc
T53C		FC6209C532P	LVR-IC	LDO, 5.3V±2%, 150mA, -CE, PUR	SOT-89-5	32um	VR4	6j	Fis	FC6209C532P-T53C-SOT-89-5-FIS	fc6209c532p-t53c-sot-89-5-fis
T53C		ML6209C532P	LVR-IC	LDO, 5.3V±2%, 150mA, -CE, PUR	SOT-89-5	32um	VR4	6j	Mlc	ML6209C532P-T53C-SOT-89-5-MLC	ml6209c532p-t53c-sot-89-5-mlc
T53D		FC6209D532P	LVR-IC	LDO, 5.3V±2%, 150mA, -CE	SOT-89-5	32um	VR4	6j	Fis	FC6209D532P-T53D-SOT-89-5-FIS	fc6209d532p-t53d-sot-89-5-fis
T53D		ML6209D532P	LVR-IC	LDO, 5.3V±2%, 150mA, -CE	SOT-89-5	32um	VR4	6j	Mlc	ML6209D532P-T53D-SOT-89-5-MLC	ml6209d532p-t53d-sot-89-5-mlc
T54	kb	XC6383D541P	DC-DC-IC	PFM step-up, 5.4V±2.5%, 400mA, 100kHz, ext.trans.	SOT-89-5	32c3	DC6	6u	Tor	XC6383D541P-T54-SOT-89-5-TOR	xc6383d541p-t54-sot-89-5-tor
T54A		FC6209A542P	LVR-IC	LDO, 5.4V±2%, 150mA, +CE, PDR	SOT-89-5	32um	VR4	6j	Fis	FC6209A542P-T54A-SOT-89-5-FIS	fc6209a542p-t54a-sot-89-5-fis
T54A		ML6209A542P	LVR-IC	LDO, 5.4V±2%, 150mA, +CE, PDR	SOT-89-5	32um	VR4	6j	Mlc	ML6209A542P-T54A-SOT-89-5-MLC	ml6209a542p-t54a-sot-89-5-mlc
T54B		FC6209B542P	LVR-IC	LDO, 5.4V±2%, 150mA, +CE	SOT-89-5	32um	VR4	6j	Fis	FC6209B542P-T54B-SOT-89-5-FIS	fc6209b542p-t54b-sot-89-5-fis
T54B		ML6209B542P	LVR-IC	LDO, 5.4V±2%, 150mA, +CE	SOT-89-5	32um	VR4	6j	Mlc	ML6209B542P-T54B-SOT-89-5-MLC	ml6209b542p-t54b-sot-89-5-mlc
T54C		FC6209C542P	LVR-IC	LDO, 5.4V±2%, 150mA, -CE, PUR	SOT-89-5	32um	VR4	6j	Fis	FC6209C542P-T54C-SOT-89-5-FIS	fc6209c542p-t54c-sot-89-5-fis
T54C		ML6209C542P	LVR-IC	LDO, 5.4V±2%, 150mA, -CE, PUR	SOT-89-5	32um	VR4	6j	Mlc	ML6209C542P-T54C-SOT-89-5-MLC	ml6209c542p-t54c-sot-89-5-mlc
T54D		FC6209D542P	LVR-IC	LDO, 5.4V±2%, 150mA, -CE	SOT-89-5	32um	VR4	6j	Fis	FC6209D542P-T54D-SOT-89-5-FIS	fc6209d542p-t54d-sot-89-5-fis
T54D		ML6209D542P	LVR-IC	LDO, 5.4V±2%, 150mA, -CE	SOT-89-5	32um	VR4	6j	Mlc	ML6209D542P-T54D-SOT-89-5-MLC	ml6209d542p-t54d-sot-89-5-mlc
T55	kb	XC6383D551P	DC-DC-IC	PFM step-up, 5.5V±2.5%, 400mA, 100kHz, ext.trans.	SOT-89-5	32c3	DC6	6u	Tor	XC6383D551P-T55-SOT-89-5-TOR	xc6383d551p-t55-sot-89-5-tor
T55A		FC6209A552P	LVR-IC	LDO, 5.5V±2%, 150mA, +CE, PDR	SOT-89-5	32um	VR4	6j	Fis	FC6209A552P-T55A-SOT-89-5-FIS	fc6209a552p-t55a-sot-89-5-fis
T55A		ML6209A552P	LVR-IC	LDO, 5.5V±2%, 150mA, +CE, PDR	SOT-89-5	32um	VR4	6j	Mlc	ML6209A552P-T55A-SOT-89-5-MLC	ml6209a552p-t55a-sot-89-5-mlc
T55B		FC6209B552P	LVR-IC	LDO, 5.5V±2%, 150mA, +CE	SOT-89-5	32um	VR4	6j	Fis	FC6209B552P-T55B-SOT-89-5-FIS	fc6209b552p-t55b-sot-89-5-fis
T55B		ML6209B552P	LVR-IC	LDO, 5.5V±2%, 150mA, +CE	SOT-89-5	32um	VR4	6j	Mlc	ML6209B552P-T55B-SOT-89-5-MLC	ml6209b552p-t55b-sot-89-5-mlc
T55C		FC6209C552P	LVR-IC	LDO, 5.5V±2%, 150mA, -CE, PUR	SOT-89-5	32um	VR4	6j	Fis	FC6209C552P-T55C-SOT-89-5-FIS	fc6209c552p-t55c-sot-89-5-fis
T55C		ML6209C552P	LVR-IC	LDO, 5.5V±2%, 150mA, -CE, PUR	SOT-89-5	32um	VR4	6j	Mlc	ML6209C552P-T55C-SOT-89-5-MLC	ml6209c552p-t55c-sot-89-5-mlc
T55D		FC6209D552P	LVR-IC	LDO, 5.5V±2%, 150mA, -CE	SOT-89-5	32um	VR4	6j	Fis	FC6209D552P-T55D-SOT-89-5-FIS	fc6209d552p-t55d-sot-89-5-fis
T55D		ML6209D552P	LVR-IC	LDO, 5.5V±2%, 150mA, -CE	SOT-89-5	32um	VR4	6j	Mlc	ML6209D552P-T55D-SOT-89-5-MLC	ml6209d552p-t55d-sot-89-5-mlc
T56	kb	XC6383D561P	DC-DC-IC	PFM step-up, 5.6V±2.5%, 400mA, 100kHz, ext.trans.	SOT-89-5	32c3	DC6	6u	Tor	XC6383D561P-T56-SOT-89-5-TOR	xc6383d561p-t56-sot-89-5-tor
T56A		FC6209A562P	LVR-IC	LDO, 5.6V±2%, 150mA, +CE, PDR	SOT-89-5	32um	VR4	6j	Fis	FC6209A562P-T56A-SOT-89-5-FIS	fc6209a562p-t56a-sot-89-5-fis
T56A		ML6209A562P	LVR-IC	LDO, 5.6V±2%, 150mA, +CE, PDR	SOT-89-5	32um	VR4	6j	Mlc	ML6209A562P-T56A-SOT-89-5-MLC	ml6209a562p-t56a-sot-89-5-mlc
T56B		FC6209B562P	LVR-IC	LDO, 5.6V±2%, 150mA, +CE	SOT-89-5	32um	VR4	6j	Fis	FC6209B562P-T56B-SOT-89-5-FIS	fc6209b562p-t56b-sot-89-5-fis
T56B		ML6209B562P	LVR-IC	LDO, 5.6V±2%, 150mA, +CE	SOT-89-5	32um	VR4	6j	Mlc	ML6209B562P-T56B-SOT-89-5-MLC	ml6209b562p-t56b-sot-89-5-mlc
T56C		FC6209C562P	LVR-IC	LDO, 5.6V±2%, 150mA, -CE, PUR	SOT-89-5	32um	VR4	6j	Fis	FC6209C562P-T56C-SOT-89-5-FIS	fc6209c562p-t56c-sot-89-5-fis
T56C		ML6209C562P	LVR-IC	LDO, 5.6V±2%, 150mA, -CE, PUR	SOT-89-5	32um	VR4	6j	Mlc	ML6209C562P-T56C-SOT-89-5-MLC	ml6209c562p-t56c-sot-89-5-mlc
T56D		FC6209D562P	LVR-IC	LDO, 5.6V±2%, 150mA, -CE	SOT-89-5	32um	VR4	6j	Fis	FC6209D562P-T56D-SOT-89-5-FIS	fc6209d562p-t56d-sot-89-5-fis
T56D		ML6209D562P	LVR-IC	LDO, 5.6V±2%, 150mA, -CE	SOT-89-5	32um	VR4	6j	Mlc	ML6209D562P-T56D-SOT-89-5-MLC	ml6209d562p-t56d-sot-89-5-mlc
T57	kb	XC6383D571P	DC-DC-IC	PFM step-up, 5.7V±2.5%, 400mA, 100kHz, ext.trans.	SOT-89-5	32c3	DC6	6u	Tor	XC6383D571P-T57-SOT-89-5-TOR	xc6383d571p-t57-sot-89-5-tor
T57A		FC6209A572P	LVR-IC	LDO, 5.7V±2%, 150mA, +CE, PDR	SOT-89-5	32um	VR4	6j	Fis	FC6209A572P-T57A-SOT-89-5-FIS	fc6209a572p-t57a-sot-89-5-fis
T57A		ML6209A572P	LVR-IC	LDO, 5.7V±2%, 150mA, +CE, PDR	SOT-89-5	32um	VR4	6j	Mlc	ML6209A572P-T57A-SOT-89-5-MLC	ml6209a572p-t57a-sot-89-5-mlc
T57B		FC6209B572P	LVR-IC	LDO, 5.7V±2%, 150mA, +CE	SOT-89-5	32um	VR4	6j	Fis	FC6209B572P-T57B-SOT-89-5-FIS	fc6209b572p-t57b-sot-89-5-fis
T57B		ML6209B572P	LVR-IC	LDO, 5.7V±2%, 150mA, +CE	SOT-89-5	32um	VR4	6j	Mlc	ML6209B572P-T57B-SOT-89-5-MLC	ml6209b572p-t57b-sot-89-5-mlc
T57C		FC6209C572P	LVR-IC	LDO, 5.7V±2%, 150mA, -CE, PUR	SOT-89-5	32um	VR4	6j	Fis	FC6209C572P-T57C-SOT-89-5-FIS	fc6209c572p-t57c-sot-89-5-fis
T57C		ML6209C572P	LVR-IC	LDO, 5.7V±2%, 150mA, -CE, PUR	SOT-89-5	32um	VR4	6j	Mlc	ML6209C572P-T57C-SOT-89-5-MLC	ml6209c572p-t57c-sot-89-5-mlc
T57D		FC6209D572P	LVR-IC	LDO, 5.7V±2%, 150mA, -CE	SOT-89-5	32um	VR4	6j	Fis	FC6209D572P-T57D-SOT-89-5-FIS	fc6209d572p-t57d-sot-89-5-fis
T57D		ML6209D572P	LVR-IC	LDO, 5.7V±2%, 150mA, -CE	SOT-89-5	32um	VR4	6j	Mlc	ML6209D572P-T57D-SOT-89-5-MLC	ml6209d572p-t57d-sot-89-5-mlc
T58	kb	XC6383D581P	DC-DC-IC	PFM step-up, 5.8V±2.5%, 400mA, 100kHz, ext.trans.	SOT-89-5	32c3	DC6	6u	Tor	XC6383D581P-T58-SOT-89-5-TOR	xc6383d581p-t58-sot-89-5-tor
T58A		FC6209A582P	LVR-IC	LDO, 5.8V±2%, 150mA, +CE, PDR	SOT-89-5	32um	VR4	6j	Fis	FC6209A582P-T58A-SOT-89-5-FIS	fc6209a582p-t58a-sot-89-5-fis
T58A		ML6209A582P	LVR-IC	LDO, 5.8V±2%, 150mA, +CE, PDR	SOT-89-5	32um	VR4	6j	Mlc	ML6209A582P-T58A-SOT-89-5-MLC	ml6209a582p-t58a-sot-89-5-mlc
T58B		FC6209B582P	LVR-IC	LDO, 5.8V±2%, 150mA, +CE	SOT-89-5	32um	VR4	6j	Fis	FC6209B582P-T58B-SOT-89-5-FIS	fc6209b582p-t58b-sot-89-5-fis
T58B		ML6209B582P	LVR-IC	LDO, 5.8V±2%, 150mA, +CE	SOT-89-5	32um	VR4	6j	Mlc	ML6209B582P-T58B-SOT-89-5-MLC	ml6209b582p-t58b-sot-89-5-mlc
T58C		FC6209C582P	LVR-IC	LDO, 5.8V±2%, 150mA, -CE, PUR	SOT-89-5	32um	VR4	6j	Fis	FC6209C582P-T58C-SOT-89-5-FIS	fc6209c582p-t58c-sot-89-5-fis
T58C		ML6209C582P	LVR-IC	LDO, 5.8V±2%, 150mA, -CE, PUR	SOT-89-5	32um	VR4	6j	Mlc	ML6209C582P-T58C-SOT-89-5-MLC	ml6209c582p-t58c-sot-89-5-mlc
T58D		FC6209D582P	LVR-IC	LDO, 5.8V±2%, 150mA, -CE	SOT-89-5	32um	VR4	6j	Fis	FC6209D582P-T58D-SOT-89-5-FIS	fc6209d582p-t58d-sot-89-5-fis
T58D		ML6209D582P	LVR-IC	LDO, 5.8V±2%, 150mA, -CE	SOT-89-5	32um	VR4	6j	Mlc	ML6209D582P-T58D-SOT-89-5-MLC	ml6209d582p-t58d-sot-89-5-mlc
T59	kb	XC6383D591P	DC-DC-IC	PFM step-up, 5.9V±2.5%, 400mA, 100kHz, ext.trans.	SOT-89-5	32c3	DC6	6u	Tor	XC6383D591P-T59-SOT-89-5-TOR	xc6383d591p-t59-sot-89-5-tor
T59A		FC6209A592P	LVR-IC	LDO, 5.9V±2%, 150mA, +CE, PDR	SOT-89-5	32um	VR4	6j	Fis	FC6209A592P-T59A-SOT-89-5-FIS	fc6209a592p-t59a-sot-89-5-fis
T59A		ML6209A592P	LVR-IC	LDO, 5.9V±2%, 150mA, +CE, PDR	SOT-89-5	32um	VR4	6j	Mlc	ML6209A592P-T59A-SOT-89-5-MLC	ml6209a592p-t59a-sot-89-5-mlc
T59B		FC6209B592P	LVR-IC	LDO, 5.9V±2%, 150mA, +CE	SOT-89-5	32um	VR4	6j	Fis	FC6209B592P-T59B-SOT-89-5-FIS	fc6209b592p-t59b-sot-89-5-fis
T59B		ML6209B592P	LVR-IC	LDO, 5.9V±2%, 150mA, +CE	SOT-89-5	32um	VR4	6j	Mlc	ML6209B592P-T59B-SOT-89-5-MLC	ml6209b592p-t59b-sot-89-5-mlc
T59C		FC6209C592P	LVR-IC	LDO, 5.9V±2%, 150mA, -CE, PUR	SOT-89-5	32um	VR4	6j	Fis	FC6209C592P-T59C-SOT-89-5-FIS	fc6209c592p-t59c-sot-89-5-fis
T59C		ML6209C592P	LVR-IC	LDO, 5.9V±2%, 150mA, -CE, PUR	SOT-89-5	32um	VR4	6j	Mlc	ML6209C592P-T59C-SOT-89-5-MLC	ml6209c592p-t59c-sot-89-5-mlc
T59D		FC6209D592P	LVR-IC	LDO, 5.9V±2%, 150mA, -CE	SOT-89-5	32um	VR4	6j	Fis	FC6209D592P-T59D-SOT-89-5-FIS	fc6209d592p-t59d-sot-89-5-fis
T59D		ML6209D592P	LVR-IC	LDO, 5.9V±2%, 150mA, -CE	SOT-89-5	32um	VR4	6j	Mlc	ML6209D592P-T59D-SOT-89-5-MLC	ml6209d592p-t59d-sot-89-5-mlc
T5AA		FC6209A50AP	LVR-IC	LDO, 5.05V±2%, 150mA, +CE, PDR	SOT-89-5	32um	VR4	6j	Fis	FC6209A50AP-T5AA-SOT-89-5-FIS	fc6209a50ap-t5aa-sot-89-5-fis
T5AA		ML6209A50AP	LVR-IC	LDO, 5.05V±2%, 150mA, +CE, PDR	SOT-89-5	32um	VR4	6j	Mlc	ML6209A50AP-T5AA-SOT-89-5-MLC	ml6209a50ap-t5aa-sot-89-5-mlc
T5AB		FC6209B50AP	LVR-IC	LDO, 5.05V±2%, 150mA, +CE	SOT-89-5	32um	VR4	6j	Fis	FC6209B50AP-T5AB-SOT-89-5-FIS	fc6209b50ap-t5ab-sot-89-5-fis
T5AB		ML6209B50AP	LVR-IC	LDO, 5.05V±2%, 150mA, +CE	SOT-89-5	32um	VR4	6j	Mlc	ML6209B50AP-T5AB-SOT-89-5-MLC	ml6209b50ap-t5ab-sot-89-5-mlc
T5AC		FC6209C50AP	LVR-IC	LDO, 5.05V±2%, 150mA, -CE, PUR	SOT-89-5	32um	VR4	6j	Fis	FC6209C50AP-T5AC-SOT-89-5-FIS	fc6209c50ap-t5ac-sot-89-5-fis
T5AC		ML6209C50AP	LVR-IC	LDO, 5.05V±2%, 150mA, -CE, PUR	SOT-89-5	32um	VR4	6j	Mlc	ML6209C50AP-T5AC-SOT-89-5-MLC	ml6209c50ap-t5ac-sot-89-5-mlc
T5AD		FC6209D50AP	LVR-IC	LDO, 5.05V±2%, 150mA, -CE	SOT-89-5	32um	VR4	6j	Fis	FC6209D50AP-T5AD-SOT-89-5-FIS	fc6209d50ap-t5ad-sot-89-5-fis
T5AD		ML6209D50AP	LVR-IC	LDO, 5.05V±2%, 150mA, -CE	SOT-89-5	32um	VR4	6j	Mlc	ML6209D50AP-T5AD-SOT-89-5-MLC	ml6209d50ap-t5ad-sot-89-5-mlc
T5BA		FC6209A51AP	LVR-IC	LDO, 5.15V±2%, 150mA, +CE, PDR	SOT-89-5	32um	VR4	6j	Fis	FC6209A51AP-T5BA-SOT-89-5-FIS	fc6209a51ap-t5ba-sot-89-5-fis
T5BA		ML6209A51AP	LVR-IC	LDO, 5.15V±2%, 150mA, +CE, PDR	SOT-89-5	32um	VR4	6j	Mlc	ML6209A51AP-T5BA-SOT-89-5-MLC	ml6209a51ap-t5ba-sot-89-5-mlc
T5BB		FC6209B51AP	LVR-IC	LDO, 5.15V±2%, 150mA, +CE	SOT-89-5	32um	VR4	6j	Fis	FC6209B51AP-T5BB-SOT-89-5-FIS	fc6209b51ap-t5bb-sot-89-5-fis
T5BB		ML6209B51AP	LVR-IC	LDO, 5.15V±2%, 150mA, +CE	SOT-89-5	32um	VR4	6j	Mlc	ML6209B51AP-T5BB-SOT-89-5-MLC	ml6209b51ap-t5bb-sot-89-5-mlc
T5BC		FC6209C51AP	LVR-IC	LDO, 5.15V±2%, 150mA, -CE, PUR	SOT-89-5	32um	VR4	6j	Fis	FC6209C51AP-T5BC-SOT-89-5-FIS	fc6209c51ap-t5bc-sot-89-5-fis
T5BC		ML6209C51AP	LVR-IC	LDO, 5.15V±2%, 150mA, -CE, PUR	SOT-89-5	32um	VR4	6j	Mlc	ML6209C51AP-T5BC-SOT-89-5-MLC	ml6209c51ap-t5bc-sot-89-5-mlc
T5BD		FC6209D51AP	LVR-IC	LDO, 5.15V±2%, 150mA, -CE	SOT-89-5	32um	VR4	6j	Fis	FC6209D51AP-T5BD-SOT-89-5-FIS	fc6209d51ap-t5bd-sot-89-5-fis
T5BD		ML6209D51AP	LVR-IC	LDO, 5.15V±2%, 150mA, -CE	SOT-89-5	32um	VR4	6j	Mlc	ML6209D51AP-T5BD-SOT-89-5-MLC	ml6209d51ap-t5bd-sot-89-5-mlc
T5CA		FC6209A52AP	LVR-IC	LDO, 5.25V±2%, 150mA, +CE, PDR	SOT-89-5	32um	VR4	6j	Fis	FC6209A52AP-T5CA-SOT-89-5-FIS	fc6209a52ap-t5ca-sot-89-5-fis
T5CA		ML6209A52AP	LVR-IC	LDO, 5.25V±2%, 150mA, +CE, PDR	SOT-89-5	32um	VR4	6j	Mlc	ML6209A52AP-T5CA-SOT-89-5-MLC	ml6209a52ap-t5ca-sot-89-5-mlc
T5CB		FC6209B52AP	LVR-IC	LDO, 5.25V±2%, 150mA, +CE	SOT-89-5	32um	VR4	6j	Fis	FC6209B52AP-T5CB-SOT-89-5-FIS	fc6209b52ap-t5cb-sot-89-5-fis
T5CB		ML6209B52AP	LVR-IC	LDO, 5.25V±2%, 150mA, +CE	SOT-89-5	32um	VR4	6j	Mlc	ML6209B52AP-T5CB-SOT-89-5-MLC	ml6209b52ap-t5cb-sot-89-5-mlc
T5CC		FC6209C52AP	LVR-IC	LDO, 5.25V±2%, 150mA, -CE, PUR	SOT-89-5	32um	VR4	6j	Fis	FC6209C52AP-T5CC-SOT-89-5-FIS	fc6209c52ap-t5cc-sot-89-5-fis
T5CC		ML6209C52AP	LVR-IC	LDO, 5.25V±2%, 150mA, -CE, PUR	SOT-89-5	32um	VR4	6j	Mlc	ML6209C52AP-T5CC-SOT-89-5-MLC	ml6209c52ap-t5cc-sot-89-5-mlc
T5CD		FC6209D52AP	LVR-IC	LDO, 5.25V±2%, 150mA, -CE	SOT-89-5	32um	VR4	6j	Fis	FC6209D52AP-T5CD-SOT-89-5-FIS	fc6209d52ap-t5cd-sot-89-5-fis
T5CD		ML6209D52AP	LVR-IC	LDO, 5.25V±2%, 150mA, -CE	SOT-89-5	32um	VR4	6j	Mlc	ML6209D52AP-T5CD-SOT-89-5-MLC	ml6209d52ap-t5cd-sot-89-5-mlc
T5DA		FC6209A53AP	LVR-IC	LDO, 5.35V±2%, 150mA, +CE, PDR	SOT-89-5	32um	VR4	6j	Fis	FC6209A53AP-T5DA-SOT-89-5-FIS	fc6209a53ap-t5da-sot-89-5-fis
T5DA		ML6209A53AP	LVR-IC	LDO, 5.35V±2%, 150mA, +CE, PDR	SOT-89-5	32um	VR4	6j	Mlc	ML6209A53AP-T5DA-SOT-89-5-MLC	ml6209a53ap-t5da-sot-89-5-mlc
T5DB		FC6209B53AP	LVR-IC	LDO, 5.35V±2%, 150mA, +CE	SOT-89-5	32um	VR4	6j	Fis	FC6209B53AP-T5DB-SOT-89-5-FIS	fc6209b53ap-t5db-sot-89-5-fis
T5DB		ML6209B53AP	LVR-IC	LDO, 5.35V±2%, 150mA, +CE	SOT-89-5	32um	VR4	6j	Mlc	ML6209B53AP-T5DB-SOT-89-5-MLC	ml6209b53ap-t5db-sot-89-5-mlc
T5DC		FC6209C53AP	LVR-IC	LDO, 5.35V±2%, 150mA, -CE, PUR	SOT-89-5	32um	VR4	6j	Fis	FC6209C53AP-T5DC-SOT-89-5-FIS	fc6209c53ap-t5dc-sot-89-5-fis
T5DC		ML6209C53AP	LVR-IC	LDO, 5.35V±2%, 150mA, -CE, PUR	SOT-89-5	32um	VR4	6j	Mlc	ML6209C53AP-T5DC-SOT-89-5-MLC	ml6209c53ap-t5dc-sot-89-5-mlc
T5DD		FC6209D53AP	LVR-IC	LDO, 5.35V±2%, 150mA, -CE	SOT-89-5	32um	VR4	6j	Fis	FC6209D53AP-T5DD-SOT-89-5-FIS	fc6209d53ap-t5dd-sot-89-5-fis
T5DD		ML6209D53AP	LVR-IC	LDO, 5.35V±2%, 150mA, -CE	SOT-89-5	32um	VR4	6j	Mlc	ML6209D53AP-T5DD-SOT-89-5-MLC	ml6209d53ap-t5dd-sot-89-5-mlc
T5EA		FC6209A54AP	LVR-IC	LDO, 5.45V±2%, 150mA, +CE, PDR	SOT-89-5	32um	VR4	6j	Fis	FC6209A54AP-T5EA-SOT-89-5-FIS	fc6209a54ap-t5ea-sot-89-5-fis
T5EA		ML6209A54AP	LVR-IC	LDO, 5.45V±2%, 150mA, +CE, PDR	SOT-89-5	32um	VR4	6j	Mlc	ML6209A54AP-T5EA-SOT-89-5-MLC	ml6209a54ap-t5ea-sot-89-5-mlc
T5EB		FC6209B54AP	LVR-IC	LDO, 5.45V±2%, 150mA, +CE	SOT-89-5	32um	VR4	6j	Fis	FC6209B54AP-T5EB-SOT-89-5-FIS	fc6209b54ap-t5eb-sot-89-5-fis
T5EB		ML6209B54AP	LVR-IC	LDO, 5.45V±2%, 150mA, +CE	SOT-89-5	32um	VR4	6j	Mlc	ML6209B54AP-T5EB-SOT-89-5-MLC	ml6209b54ap-t5eb-sot-89-5-mlc
T5EC		FC6209C54AP	LVR-IC	LDO, 5.45V±2%, 150mA, -CE, PUR	SOT-89-5	32um	VR4	6j	Fis	FC6209C54AP-T5EC-SOT-89-5-FIS	fc6209c54ap-t5ec-sot-89-5-fis
T5EC		ML6209C54AP	LVR-IC	LDO, 5.45V±2%, 150mA, -CE, PUR	SOT-89-5	32um	VR4	6j	Mlc	ML6209C54AP-T5EC-SOT-89-5-MLC	ml6209c54ap-t5ec-sot-89-5-mlc
T5ED		FC6209D54AP	LVR-IC	LDO, 5.45V±2%, 150mA, -CE	SOT-89-5	32um	VR4	6j	Fis	FC6209D54AP-T5ED-SOT-89-5-FIS	fc6209d54ap-t5ed-sot-89-5-fis
T5ED		ML6209D54AP	LVR-IC	LDO, 5.45V±2%, 150mA, -CE	SOT-89-5	32um	VR4	6j	Mlc	ML6209D54AP-T5ED-SOT-89-5-MLC	ml6209d54ap-t5ed-sot-89-5-mlc
T5FA		FC6209A55AP	LVR-IC	LDO, 5.55V±2%, 150mA, +CE, PDR	SOT-89-5	32um	VR4	6j	Fis	FC6209A55AP-T5FA-SOT-89-5-FIS	fc6209a55ap-t5fa-sot-89-5-fis
T5FA		ML6209A55AP	LVR-IC	LDO, 5.55V±2%, 150mA, +CE, PDR	SOT-89-5	32um	VR4	6j	Mlc	ML6209A55AP-T5FA-SOT-89-5-MLC	ml6209a55ap-t5fa-sot-89-5-mlc
T5FB		FC6209B55AP	LVR-IC	LDO, 5.55V±2%, 150mA, +CE	SOT-89-5	32um	VR4	6j	Fis	FC6209B55AP-T5FB-SOT-89-5-FIS	fc6209b55ap-t5fb-sot-89-5-fis
T5FB		ML6209B55AP	LVR-IC	LDO, 5.55V±2%, 150mA, +CE	SOT-89-5	32um	VR4	6j	Mlc	ML6209B55AP-T5FB-SOT-89-5-MLC	ml6209b55ap-t5fb-sot-89-5-mlc
T5FC		FC6209C55AP	LVR-IC	LDO, 5.55V±2%, 150mA, -CE, PUR	SOT-89-5	32um	VR4	6j	Fis	FC6209C55AP-T5FC-SOT-89-5-FIS	fc6209c55ap-t5fc-sot-89-5-fis
T5FC		ML6209C55AP	LVR-IC	LDO, 5.55V±2%, 150mA, -CE, PUR	SOT-89-5	32um	VR4	6j	Mlc	ML6209C55AP-T5FC-SOT-89-5-MLC	ml6209c55ap-t5fc-sot-89-5-mlc
T5FD		FC6209D55AP	LVR-IC	LDO, 5.55V±2%, 150mA, -CE	SOT-89-5	32um	VR4	6j	Fis	FC6209D55AP-T5FD-SOT-89-5-FIS	fc6209d55ap-t5fd-sot-89-5-fis
T5FD		ML6209D55AP	LVR-IC	LDO, 5.55V±2%, 150mA, -CE	SOT-89-5	32um	VR4	6j	Mlc	ML6209D55AP-T5FD-SOT-89-5-MLC	ml6209d55ap-t5fd-sot-89-5-mlc
T5GA		FC6209A56AP	LVR-IC	LDO, 5.65V±2%, 150mA, +CE, PDR	SOT-89-5	32um	VR4	6j	Fis	FC6209A56AP-T5GA-SOT-89-5-FIS	fc6209a56ap-t5ga-sot-89-5-fis
T5GA		ML6209A56AP	LVR-IC	LDO, 5.65V±2%, 150mA, +CE, PDR	SOT-89-5	32um	VR4	6j	Mlc	ML6209A56AP-T5GA-SOT-89-5-MLC	ml6209a56ap-t5ga-sot-89-5-mlc
T5GB		FC6209B56AP	LVR-IC	LDO, 5.65V±2%, 150mA, +CE	SOT-89-5	32um	VR4	6j	Fis	FC6209B56AP-T5GB-SOT-89-5-FIS	fc6209b56ap-t5gb-sot-89-5-fis
T5GB		ML6209B56AP	LVR-IC	LDO, 5.65V±2%, 150mA, +CE	SOT-89-5	32um	VR4	6j	Mlc	ML6209B56AP-T5GB-SOT-89-5-MLC	ml6209b56ap-t5gb-sot-89-5-mlc
T5GC		FC6209C56AP	LVR-IC	LDO, 5.65V±2%, 150mA, -CE, PUR	SOT-89-5	32um	VR4	6j	Fis	FC6209C56AP-T5GC-SOT-89-5-FIS	fc6209c56ap-t5gc-sot-89-5-fis
T5GC		ML6209C56AP	LVR-IC	LDO, 5.65V±2%, 150mA, -CE, PUR	SOT-89-5	32um	VR4	6j	Mlc	ML6209C56AP-T5GC-SOT-89-5-MLC	ml6209c56ap-t5gc-sot-89-5-mlc
T5GD		FC6209D56AP	LVR-IC	LDO, 5.65V±2%, 150mA, -CE	SOT-89-5	32um	VR4	6j	Fis	FC6209D56AP-T5GD-SOT-89-5-FIS	fc6209d56ap-t5gd-sot-89-5-fis
T5GD		ML6209D56AP	LVR-IC	LDO, 5.65V±2%, 150mA, -CE	SOT-89-5	32um	VR4	6j	Mlc	ML6209D56AP-T5GD-SOT-89-5-MLC	ml6209d56ap-t5gd-sot-89-5-mlc
T5HA		FC6209A57AP	LVR-IC	LDO, 5.75V±2%, 150mA, +CE, PDR	SOT-89-5	32um	VR4	6j	Fis	FC6209A57AP-T5HA-SOT-89-5-FIS	fc6209a57ap-t5ha-sot-89-5-fis
T5HA		ML6209A57AP	LVR-IC	LDO, 5.75V±2%, 150mA, +CE, PDR	SOT-89-5	32um	VR4	6j	Mlc	ML6209A57AP-T5HA-SOT-89-5-MLC	ml6209a57ap-t5ha-sot-89-5-mlc
T5HB		FC6209B57AP	LVR-IC	LDO, 5.75V±2%, 150mA, +CE	SOT-89-5	32um	VR4	6j	Fis	FC6209B57AP-T5HB-SOT-89-5-FIS	fc6209b57ap-t5hb-sot-89-5-fis
T5HB		ML6209B57AP	LVR-IC	LDO, 5.75V±2%, 150mA, +CE	SOT-89-5	32um	VR4	6j	Mlc	ML6209B57AP-T5HB-SOT-89-5-MLC	ml6209b57ap-t5hb-sot-89-5-mlc
T5HC		FC6209C57AP	LVR-IC	LDO, 5.75V±2%, 150mA, -CE, PUR	SOT-89-5	32um	VR4	6j	Fis	FC6209C57AP-T5HC-SOT-89-5-FIS	fc6209c57ap-t5hc-sot-89-5-fis
T5HC		ML6209C57AP	LVR-IC	LDO, 5.75V±2%, 150mA, -CE, PUR	SOT-89-5	32um	VR4	6j	Mlc	ML6209C57AP-T5HC-SOT-89-5-MLC	ml6209c57ap-t5hc-sot-89-5-mlc
T5HD		FC6209D57AP	LVR-IC	LDO, 5.75V±2%, 150mA, -CE	SOT-89-5	32um	VR4	6j	Fis	FC6209D57AP-T5HD-SOT-89-5-FIS	fc6209d57ap-t5hd-sot-89-5-fis
T5HD		ML6209D57AP	LVR-IC	LDO, 5.75V±2%, 150mA, -CE	SOT-89-5	32um	VR4	6j	Mlc	ML6209D57AP-T5HD-SOT-89-5-MLC	ml6209d57ap-t5hd-sot-89-5-mlc
T5IA		FC6209A58AP	LVR-IC	LDO, 5.85V±2%, 150mA, +CE, PDR	SOT-89-5	32um	VR4	6j	Fis	FC6209A58AP-T5IA-SOT-89-5-FIS	fc6209a58ap-t5ia-sot-89-5-fis
T5IA		ML6209A58AP	LVR-IC	LDO, 5.85V±2%, 150mA, +CE, PDR	SOT-89-5	32um	VR4	6j	Mlc	ML6209A58AP-T5IA-SOT-89-5-MLC	ml6209a58ap-t5ia-sot-89-5-mlc
T5IB		FC6209B58AP	LVR-IC	LDO, 5.85V±2%, 150mA, +CE	SOT-89-5	32um	VR4	6j	Fis	FC6209B58AP-T5IB-SOT-89-5-FIS	fc6209b58ap-t5ib-sot-89-5-fis
T5IB		ML6209B58AP	LVR-IC	LDO, 5.85V±2%, 150mA, +CE	SOT-89-5	32um	VR4	6j	Mlc	ML6209B58AP-T5IB-SOT-89-5-MLC	ml6209b58ap-t5ib-sot-89-5-mlc
T5IC		FC6209C58AP	LVR-IC	LDO, 5.85V±2%, 150mA, -CE, PUR	SOT-89-5	32um	VR4	6j	Fis	FC6209C58AP-T5IC-SOT-89-5-FIS	fc6209c58ap-t5ic-sot-89-5-fis
T5IC		ML6209C58AP	LVR-IC	LDO, 5.85V±2%, 150mA, -CE, PUR	SOT-89-5	32um	VR4	6j	Mlc	ML6209C58AP-T5IC-SOT-89-5-MLC	ml6209c58ap-t5ic-sot-89-5-mlc
T5ID		FC6209D58AP	LVR-IC	LDO, 5.85V±2%, 150mA, -CE	SOT-89-5	32um	VR4	6j	Fis	FC6209D58AP-T5ID-SOT-89-5-FIS	fc6209d58ap-t5id-sot-89-5-fis
T5ID		ML6209D58AP	LVR-IC	LDO, 5.85V±2%, 150mA, -CE	SOT-89-5	32um	VR4	6j	Mlc	ML6209D58AP-T5ID-SOT-89-5-MLC	ml6209d58ap-t5id-sot-89-5-mlc
T5JA		FC6209A59AP	LVR-IC	LDO, 5.95V±2%, 150mA, +CE, PDR	SOT-89-5	32um	VR4	6j	Fis	FC6209A59AP-T5JA-SOT-89-5-FIS	fc6209a59ap-t5ja-sot-89-5-fis
T5JA		ML6209A59AP	LVR-IC	LDO, 5.95V±2%, 150mA, +CE, PDR	SOT-89-5	32um	VR4	6j	Mlc	ML6209A59AP-T5JA-SOT-89-5-MLC	ml6209a59ap-t5ja-sot-89-5-mlc
T5JB		FC6209B59AP	LVR-IC	LDO, 5.95V±2%, 150mA, +CE	SOT-89-5	32um	VR4	6j	Fis	FC6209B59AP-T5JB-SOT-89-5-FIS	fc6209b59ap-t5jb-sot-89-5-fis
T5JB		ML6209B59AP	LVR-IC	LDO, 5.95V±2%, 150mA, +CE	SOT-89-5	32um	VR4	6j	Mlc	ML6209B59AP-T5JB-SOT-89-5-MLC	ml6209b59ap-t5jb-sot-89-5-mlc
T5JC		FC6209C59AP	LVR-IC	LDO, 5.95V±2%, 150mA, -CE, PUR	SOT-89-5	32um	VR4	6j	Fis	FC6209C59AP-T5JC-SOT-89-5-FIS	fc6209c59ap-t5jc-sot-89-5-fis
T5JC		ML6209C59AP	LVR-IC	LDO, 5.95V±2%, 150mA, -CE, PUR	SOT-89-5	32um	VR4	6j	Mlc	ML6209C59AP-T5JC-SOT-89-5-MLC	ml6209c59ap-t5jc-sot-89-5-mlc
T5JD		FC6209D59AP	LVR-IC	LDO, 5.95V±2%, 150mA, -CE	SOT-89-5	32um	VR4	6j	Fis	FC6209D59AP-T5JD-SOT-89-5-FIS	fc6209d59ap-t5jd-sot-89-5-fis
T5JD		ML6209D59AP	LVR-IC	LDO, 5.95V±2%, 150mA, -CE	SOT-89-5	32um	VR4	6j	Mlc	ML6209D59AP-T5JD-SOT-89-5-MLC	ml6209d59ap-t5jd-sot-89-5-mlc
T60	kb	XC6383D601P	DC-DC-IC	PFM step-up, 6.0V±2.5%, 400mA, 100kHz, ext.trans.	SOT-89-5	32c3	DC6	6u	Tor	XC6383D601P-T60-SOT-89-5-TOR	xc6383d601p-t60-sot-89-5-tor
T60A		FC6209A602P	LVR-IC	LDO, 6.0V±2%, 150mA, +CE, PDR	SOT-89-5	32um	VR4	6j	Fis	FC6209A602P-T60A-SOT-89-5-FIS	fc6209a602p-t60a-sot-89-5-fis
T60A		ML6209A602P	LVR-IC	LDO, 6.0V±2%, 150mA, +CE, PDR	SOT-89-5	32um	VR4	6j	Mlc	ML6209A602P-T60A-SOT-89-5-MLC	ml6209a602p-t60a-sot-89-5-mlc
T60B		FC6209B602P	LVR-IC	LDO, 6.0V±2%, 150mA, +CE	SOT-89-5	32um	VR4	6j	Fis	FC6209B602P-T60B-SOT-89-5-FIS	fc6209b602p-t60b-sot-89-5-fis
T60B		ML6209B602P	LVR-IC	LDO, 6.0V±2%, 150mA, +CE	SOT-89-5	32um	VR4	6j	Mlc	ML6209B602P-T60B-SOT-89-5-MLC	ml6209b602p-t60b-sot-89-5-mlc
T60C		FC6209C602P	LVR-IC	LDO, 6.0V±2%, 150mA, -CE, PUR	SOT-89-5	32um	VR4	6j	Fis	FC6209C602P-T60C-SOT-89-5-FIS	fc6209c602p-t60c-sot-89-5-fis
T60C		ML6209C602P	LVR-IC	LDO, 6.0V±2%, 150mA, -CE, PUR	SOT-89-5	32um	VR4	6j	Mlc	ML6209C602P-T60C-SOT-89-5-MLC	ml6209c602p-t60c-sot-89-5-mlc
T60D		FC6209D602P	LVR-IC	LDO, 6.0V±2%, 150mA, -CE	SOT-89-5	32um	VR4	6j	Fis	FC6209D602P-T60D-SOT-89-5-FIS	fc6209d602p-t60d-sot-89-5-fis
T60D		ML6209D602P	LVR-IC	LDO, 6.0V±2%, 150mA, -CE	SOT-89-5	32um	VR4	6j	Mlc	ML6209D602P-T60D-SOT-89-5-MLC	ml6209d602p-t60d-sot-89-5-mlc
T61	kb	XC6383D611P	DC-DC-IC	PFM step-up, 6.1V±2.5%, 400mA, 100kHz, ext.trans.	SOT-89-5	32c3	DC6	6u	Tor	XC6383D611P-T61-SOT-89-5-TOR	xc6383d611p-t61-sot-89-5-tor
T62	kb	XC6383D621P	DC-DC-IC	PFM step-up, 6.2V±2.5%, 400mA, 100kHz, ext.trans.	SOT-89-5	32c3	DC6	6u	Tor	XC6383D621P-T62-SOT-89-5-TOR	xc6383d621p-t62-sot-89-5-tor
T63	kb	XC6383D631P	DC-DC-IC	PFM step-up, 6.3V±2.5%, 400mA, 100kHz, ext.trans.	SOT-89-5	32c3	DC6	6u	Tor	XC6383D631P-T63-SOT-89-5-TOR	xc6383d631p-t63-sot-89-5-tor
T64	kb	XC6383D641P	DC-DC-IC	PFM step-up, 6.4V±2.5%, 400mA, 100kHz, ext.trans.	SOT-89-5	32c3	DC6	6u	Tor	XC6383D641P-T64-SOT-89-5-TOR	xc6383d641p-t64-sot-89-5-tor
T65	kb	XC6383D651P	DC-DC-IC	PFM step-up, 6.5V±2.5%, 400mA, 100kHz, ext.trans.	SOT-89-5	32c3	DC6	6u	Tor	XC6383D651P-T65-SOT-89-5-TOR	xc6383d651p-t65-sot-89-5-tor
T66	kb	XC6383D661P	DC-DC-IC	PFM step-up, 6.6V±2.5%, 400mA, 100kHz, ext.trans.	SOT-89-5	32c3	DC6	6u	Tor	XC6383D661P-T66-SOT-89-5-TOR	xc6383d661p-t66-sot-89-5-tor
T67	kb	XC6383D671P	DC-DC-IC	PFM step-up, 6.7V±2.5%, 400mA, 100kHz, ext.trans.	SOT-89-5	32c3	DC6	6u	Tor	XC6383D671P-T67-SOT-89-5-TOR	xc6383d671p-t67-sot-89-5-tor
T68	kb	XC6383D681P	DC-DC-IC	PFM step-up, 6.8V±2.5%, 400mA, 100kHz, ext.trans.	SOT-89-5	32c3	DC6	6u	Tor	XC6383D681P-T68-SOT-89-5-TOR	xc6383d681p-t68-sot-89-5-tor
T69	kb	XC6383D691P	DC-DC-IC	PFM step-up, 6.9V±2.5%, 400mA, 100kHz, ext.trans.	SOT-89-5	32c3	DC6	6u	Tor	XC6383D691P-T69-SOT-89-5-TOR	xc6383d691p-t69-sot-89-5-tor
T70	kb	XC6383D701P	DC-DC-IC	PFM step-up, 7.0V±2.5%, 400mA, 100kHz, ext.trans.	SOT-89-5	32c3	DC6	6u	Tor	XC6383D701P-T70-SOT-89-5-TOR	xc6383d701p-t70-sot-89-5-tor
TF		ELM99153B	LVR-IC	LDO, 1.5V±2%, 300mA, +CE	SOT-89-5	32vrt	VR1	6n	Elm	ELM99153B-TF-SOT-89-5-ELM	elm99153b-tf-sot-89-5-elm
TG		ELM99163B	LVR-IC	LDO, 1.6V±2%, 300mA, +CE	SOT-89-5	32vrt	VR1	6n	Elm	ELM99163B-TG-SOT-89-5-ELM	elm99163b-tg-sot-89-5-elm
TH		ELM99173B	LVR-IC	LDO, 1.7V±2%, 300mA, +CE	SOT-89-5	32vrt	VR1	6n	Elm	ELM99173B-TH-SOT-89-5-ELM	elm99173b-th-sot-89-5-elm
TJ		ELM99183B	LVR-IC	LDO, 1.8V±2%, 300mA, +CE	SOT-89-5	32vrt	VR1	6n	Elm	ELM99183B-TJ-SOT-89-5-ELM	elm99183b-tj-sot-89-5-elm
TK		ELM99193B	LVR-IC	LDO, 1.9V±2%, 300mA, +CE	SOT-89-5	32vrt	VR1	6n	Elm	ELM99193B-TK-SOT-89-5-ELM	elm99193b-tk-sot-89-5-elm
U01B		RP131H121B5	LVR-IC	LDO, 1.25V±1%, 1A, +CE	SOT-89-5	32xa	VR4	6h	Ric	RP131H121B5-U01B-SOT-89-5-RIC	rp131h121b5-u01b-sot-89-5-ric
U01D		RP131H121D5	LVR-IC	LDO, 1.25V±1%, 1A, +CE, CL	SOT-89-5	32xa	VR4	6h	Ric	RP131H121D5-U01D-SOT-89-5-RIC	rp131h121d5-u01d-sot-89-5-ric
U02B		RP131H181B5	LVR-IC	LDO, 1.85V±1%, 1A, +CE	SOT-89-5	32xa	VR4	6h	Ric	RP131H181B5-U02B-SOT-89-5-RIC	rp131h181b5-u02b-sot-89-5-ric
U02D		RP131H181D5	LVR-IC	LDO, 1.85V±1%, 1A, +CE, CL	SOT-89-5	32xa	VR4	6h	Ric	RP131H181D5-U02D-SOT-89-5-RIC	rp131h181d5-u02d-sot-89-5-ric
U03B		RP131H281B5	LVR-IC	LDO, 2.85V±1%, 1A, +CE	SOT-89-5	32xa	VR4	6h	Ric	RP131H281B5-U03B-SOT-89-5-RIC	rp131h281b5-u03b-sot-89-5-ric
U03D		RP131H281D5	LVR-IC	LDO, 2.85V±1%, 1A, +CE, CL	SOT-89-5	32xa	VR4	6h	Ric	RP131H281D5-U03D-SOT-89-5-RIC	rp131h281d5-u03d-sot-89-5-ric
U04B		RP131H101B5	LVR-IC	LDO, 1.05V±1%, 1A, +CE	SOT-89-5	32xa	VR4	6h	Ric	RP131H101B5-U04B-SOT-89-5-RIC	rp131h101b5-u04b-sot-89-5-ric
U04D		RP131H101D5	LVR-IC	LDO, 1.05V±1%, 1A, +CE, CL	SOT-89-5	32xa	VR4	6h	Ric	RP131H101D5-U04D-SOT-89-5-RIC	rp131h101d5-u04d-sot-89-5-ric
U08B		RP131H081B	LVR-IC	LDO, 0.8 V ±1%, 1A, +CE	SOT-89-5	32xa	VR4	6h	Ric	RP131H081B-U08B-SOT-89-5-RIC	rp131h081b-u08b-sot-89-5-ric
U08D		RP131H081D	LVR-IC	LDO, 0.8V±1%, 1A, +CE, CL	SOT-89-5	32xa	VR4	6h	Ric	RP131H081D-U08D-SOT-89-5-RIC	rp131h081d-u08d-sot-89-5-ric
U09B		RP131H091B	LVR-IC	LDO, 0.9 V ±1%, 1A, +CE	SOT-89-5	32xa	VR4	6h	Ric	RP131H091B-U09B-SOT-89-5-RIC	rp131h091b-u09b-sot-89-5-ric
U09D		RP131H091D	LVR-IC	LDO, 0.9 V ±1%, 1A, +CE, CL	SOT-89-5	32xa	VR4	6h	Ric	RP131H091D-U09D-SOT-89-5-RIC	rp131h091d-u09d-sot-89-5-ric
U10B		RP131H101B	LVR-IC	LDO, 1.0V±1%, 1A, +CE	SOT-89-5	32xa	VR4	6h	Ric	RP131H101B-U10B-SOT-89-5-RIC	rp131h101b-u10b-sot-89-5-ric
U10D		RP131H101D	LVR-IC	LDO, 1.0V±1%, 1A, +CE, CL	SOT-89-5	32xa	VR4	6h	Ric	RP131H101D-U10D-SOT-89-5-RIC	rp131h101d-u10d-sot-89-5-ric
U11B		RP131H111B	LVR-IC	LDO, 1.1V±1%, 1A	SOT-89-5	32xa	VR4	6h	Ric	RP131H111B-U11B-SOT-89-5-RIC	rp131h111b-u11b-sot-89-5-ric
U11D		RP131H111D	LVR-IC	LDO, 1.1V±1%, 1A, +CE, CL	SOT-89-5	32xa	VR4	6h	Ric	RP131H111D-U11D-SOT-89-5-RIC	rp131h111d-u11d-sot-89-5-ric
U12B		RP131H121B	LVR-IC	LDO, 1. 2 V ±1%, 1A, +CE	SOT-89-5	32xa	VR4	6h	Ric	RP131H121B-U12B-SOT-89-5-RIC	rp131h121b-u12b-sot-89-5-ric
U12D		RP131H121D	LVR-IC	LDO, 1.2V±1%, 1A, +CE, CL	SOT-89-5	32xa	VR4	6h	Ric	RP131H121D-U12D-SOT-89-5-RIC	rp131h121d-u12d-sot-89-5-ric
U13B		RP131H131B	LVR-IC	LDO, 1. 3 V ±1%, 1A, +CE	SOT-89-5	32xa	VR4	6h	Ric	RP131H131B-U13B-SOT-89-5-RIC	rp131h131b-u13b-sot-89-5-ric
U13D		RP131H131D	LVR-IC	LDO, 1.3V±1%, 1A, +CE, CL	SOT-89-5	32xa	VR4	6h	Ric	RP131H131D-U13D-SOT-89-5-RIC	rp131h131d-u13d-sot-89-5-ric
U14B		RP131H141B	LVR-IC	LDO, 1. 4V ±1%, 1A, +CE	SOT-89-5	32xa	VR4	6h	Ric	RP131H141B-U14B-SOT-89-5-RIC	rp131h141b-u14b-sot-89-5-ric
U14D		RP131H141D	LVR-IC	LDO, 1.4V±1%, 1A, +CE, CL	SOT-89-5	32xa	VR4	6h	Ric	RP131H141D-U14D-SOT-89-5-RIC	rp131h141d-u14d-sot-89-5-ric
U15B		RP131H151B	LVR-IC	LDO, 1. 5 V ±1%, 1A, +CE	SOT-89-5	32xa	VR4	6h	Ric	RP131H151B-U15B-SOT-89-5-RIC	rp131h151b-u15b-sot-89-5-ric
U15D		RP131H151D	LVR-IC	LDO, 1.5V±1%, 1A, +CE, CL	SOT-89-5	32xa	VR4	6h	Ric	RP131H151D-U15D-SOT-89-5-RIC	rp131h151d-u15d-sot-89-5-ric
U16B		RP131H161B	LVR-IC	LDO, 1. 6 V ±1%, 1A, +CE	SOT-89-5	32xa	VR4	6h	Ric	RP131H161B-U16B-SOT-89-5-RIC	rp131h161b-u16b-sot-89-5-ric
U16D		RP131H161D	LVR-IC	LDO, 1.6V±1%, 1A, +CE, CL	SOT-89-5	32xa	VR4	6h	Ric	RP131H161D-U16D-SOT-89-5-RIC	rp131h161d-u16d-sot-89-5-ric
U17B		RP131H171B	LVR-IC	LDO, 1. 7 V ±1%, 1A, +CE	SOT-89-5	32xa	VR4	6h	Ric	RP131H171B-U17B-SOT-89-5-RIC	rp131h171b-u17b-sot-89-5-ric
U17D		RP131H171D	LVR-IC	LDO, 1.7V±1%, 1A, +CE, CL	SOT-89-5	32xa	VR4	6h	Ric	RP131H171D-U17D-SOT-89-5-RIC	rp131h171d-u17d-sot-89-5-ric
U18B		RP131H181B	LVR-IC	LDO, 1. 8 V ±1%, 1A, +CE	SOT-89-5	32xa	VR4	6h	Ric	RP131H181B-U18B-SOT-89-5-RIC	rp131h181b-u18b-sot-89-5-ric
U18D		RP131H181D	LVR-IC	LDO, 1.8V±1%, 1A, +CE, CL	SOT-89-5	32xa	VR4	6h	Ric	RP131H181D-U18D-SOT-89-5-RIC	rp131h181d-u18d-sot-89-5-ric
U19B		RP131H191B	LVR-IC	LDO, 1. 9 V ±1%, 1A, +CE	SOT-89-5	32xa	VR4	6h	Ric	RP131H191B-U19B-SOT-89-5-RIC	rp131h191b-u19b-sot-89-5-ric
U19D		RP131H191D	LVR-IC	LDO, 1.9V±1%, 1A, +CE, CL	SOT-89-5	32xa	VR4	6h	Ric	RP131H191D-U19D-SOT-89-5-RIC	rp131h191d-u19d-sot-89-5-ric
U20	kb	XC6383E201P	DC-DC-IC	PFM step-up, 2.0V±2.5%, 400mA, 100kHz, int. Vdd	SOT-89-5	32gc	DC4	6u	Tor	XC6383E201P-U20-SOT-89-5-TOR	xc6383e201p-u20-sot-89-5-tor
U20B		RP131H201B	LVR-IC	LDO, 2.0 V ±1%, 1A, +CE	SOT-89-5	32xa	VR4	6h	Ric	RP131H201B-U20B-SOT-89-5-RIC	rp131h201b-u20b-sot-89-5-ric
U20D		RP131H201D	LVR-IC	LDO, 2.0 V ±1%, 1A, +CE, CL	SOT-89-5	32xa	VR4	6h	Ric	RP131H201D-U20D-SOT-89-5-RIC	rp131h201d-u20d-sot-89-5-ric
U21	kb	XC6383E211P	DC-DC-IC	PFM step-up, 2.1V±2.5%, 400mA, 100kHz, int. Vdd	SOT-89-5	32gc	DC4	6u	Tor	XC6383E211P-U21-SOT-89-5-TOR	xc6383e211p-u21-sot-89-5-tor
U21B		RP131H211B	LVR-IC	LDO, 2.1V±1%, 1A, +CE	SOT-89-5	32xa	VR4	6h	Ric	RP131H211B-U21B-SOT-89-5-RIC	rp131h211b-u21b-sot-89-5-ric
U21D		RP131H211D	LVR-IC	LDO, 2.1V±1%, 1A, +CE, CL	SOT-89-5	32xa	VR4	6h	Ric	RP131H211D-U21D-SOT-89-5-RIC	rp131h211d-u21d-sot-89-5-ric
U22	kb	XC6383E221P	DC-DC-IC	PFM step-up, 2.2V±2.5%, 400mA, 100kHz, int. Vdd	SOT-89-5	32gc	DC4	6u	Tor	XC6383E221P-U22-SOT-89-5-TOR	xc6383e221p-u22-sot-89-5-tor
U22B		RP131H221B	LVR-IC	LDO, 2.2 V ±1%, 1A, +CE	SOT-89-5	32xa	VR4	6h	Ric	RP131H221B-U22B-SOT-89-5-RIC	rp131h221b-u22b-sot-89-5-ric
U22D		RP131H221D	LVR-IC	LDO, 2.2V±1%, 1A, +CE, CL	SOT-89-5	32xa	VR4	6h	Ric	RP131H221D-U22D-SOT-89-5-RIC	rp131h221d-u22d-sot-89-5-ric
U23	kb	XC6383E231P	DC-DC-IC	PFM step-up, 2.3V±2.5%, 400mA, 100kHz, int. Vdd	SOT-89-5	32gc	DC4	6u	Tor	XC6383E231P-U23-SOT-89-5-TOR	xc6383e231p-u23-sot-89-5-tor
U23B		RP131H231B	LVR-IC	LDO, 2.3 V ±1%, 1A, +CE	SOT-89-5	32xa	VR4	6h	Ric	RP131H231B-U23B-SOT-89-5-RIC	rp131h231b-u23b-sot-89-5-ric
U23D		RP131H231D	LVR-IC	LDO, 2.3 V ±1%, 1A, +CE, CL	SOT-89-5	32xa	VR4	6h	Ric	RP131H231D-U23D-SOT-89-5-RIC	rp131h231d-u23d-sot-89-5-ric
U24	kb	XC6383E241P	DC-DC-IC	PFM step-up, 2.4V±2.5%, 400mA, 100kHz, int. Vdd	SOT-89-5	32gc	DC4	6u	Tor	XC6383E241P-U24-SOT-89-5-TOR	xc6383e241p-u24-sot-89-5-tor
U24B		RP131H241B	LVR-IC	LDO, 2.4V ±1%, 1A, +CE	SOT-89-5	32xa	VR4	6h	Ric	RP131H241B-U24B-SOT-89-5-RIC	rp131h241b-u24b-sot-89-5-ric
U24D		RP131H241D	LVR-IC	LDO, 2.4V±1%, 1A, +CE, CL	SOT-89-5	32xa	VR4	6h	Ric	RP131H241D-U24D-SOT-89-5-RIC	rp131h241d-u24d-sot-89-5-ric
U25	kb	XC6383E251P	DC-DC-IC	PFM step-up, 2.5V±2.5%, 400mA, 100kHz, int. Vdd	SOT-89-5	32gc	DC4	6u	Tor	XC6383E251P-U25-SOT-89-5-TOR	xc6383e251p-u25-sot-89-5-tor
U25B		RP131H251B	LVR-IC	LDO, 2.5 V ±1%, 1A, +CE	SOT-89-5	32xa	VR4	6h	Ric	RP131H251B-U25B-SOT-89-5-RIC	rp131h251b-u25b-sot-89-5-ric
U25D		RP131H251D	LVR-IC	LDO, 2.5 V ±1%, 1A, +CE, CL	SOT-89-5	32xa	VR4	6h	Ric	RP131H251D-U25D-SOT-89-5-RIC	rp131h251d-u25d-sot-89-5-ric
U26	kb	XC6383E261P	DC-DC-IC	PFM step-up, 2.6V±2.5%, 400mA, 100kHz, int. Vdd	SOT-89-5	32gc	DC4	6u	Tor	XC6383E261P-U26-SOT-89-5-TOR	xc6383e261p-u26-sot-89-5-tor
U26B		RP131H261B	LVR-IC	LDO, 2.6 V ±1%, 1A, +CE	SOT-89-5	32xa	VR4	6h	Ric	RP131H261B-U26B-SOT-89-5-RIC	rp131h261b-u26b-sot-89-5-ric
U26D		RP131H261D	LVR-IC	LDO, 2.6V±1%, 1A, +CE, CL	SOT-89-5	32xa	VR4	6h	Ric	RP131H261D-U26D-SOT-89-5-RIC	rp131h261d-u26d-sot-89-5-ric
U27	kb	XC6383E271P	DC-DC-IC	PFM step-up, 2.7V±2.5%, 400mA, 100kHz, int. Vdd	SOT-89-5	32gc	DC4	6u	Tor	XC6383E271P-U27-SOT-89-5-TOR	xc6383e271p-u27-sot-89-5-tor
U27B		RP131H271B	LVR-IC	LDO, 2.7 V ±1%, 1A, +CE	SOT-89-5	32xa	VR4	6h	Ric	RP131H271B-U27B-SOT-89-5-RIC	rp131h271b-u27b-sot-89-5-ric
U27D		RP131H271D	LVR-IC	LDO, 2.7 V ±1%, 1A, +CE, CL	SOT-89-5	32xa	VR4	6h	Ric	RP131H271D-U27D-SOT-89-5-RIC	rp131h271d-u27d-sot-89-5-ric
U28	kb	XC6383E281P	DC-DC-IC	PFM step-up, 2.8V±2.5%, 400mA, 100kHz, int. Vdd	SOT-89-5	32gc	DC4	6u	Tor	XC6383E281P-U28-SOT-89-5-TOR	xc6383e281p-u28-sot-89-5-tor
U28B		RP131H281B	LVR-IC	LDO, 2.8 V ±1%, 1A, +CE	SOT-89-5	32xa	VR4	6h	Ric	RP131H281B-U28B-SOT-89-5-RIC	rp131h281b-u28b-sot-89-5-ric
U28D		RP131H281D	LVR-IC	LDO, 2.8V±1%, 1A, +CE, CL	SOT-89-5	32xa	VR4	6h	Ric	RP131H281D-U28D-SOT-89-5-RIC	rp131h281d-u28d-sot-89-5-ric
U29	kb	XC6383E291P	DC-DC-IC	PFM step-up, 2.9V±2.5%, 400mA, 100kHz, int. Vdd	SOT-89-5	32gc	DC4	6u	Tor	XC6383E291P-U29-SOT-89-5-TOR	xc6383e291p-u29-sot-89-5-tor
U29B		RP131H291B	LVR-IC	LDO, 2.9 V ±1%, 1A, +CE	SOT-89-5	32xa	VR4	6h	Ric	RP131H291B-U29B-SOT-89-5-RIC	rp131h291b-u29b-sot-89-5-ric
U29D		RP131H291D	LVR-IC	LDO, 2.9V±1%, 1A, +CE, CL	SOT-89-5	32xa	VR4	6h	Ric	RP131H291D-U29D-SOT-89-5-RIC	rp131h291d-u29d-sot-89-5-ric
U30	kb	XC6383E301P	DC-DC-IC	PFM step-up, 3.0V±2.5%, 400mA, 100kHz, int. Vdd	SOT-89-5	32gc	DC4	6u	Tor	XC6383E301P-U30-SOT-89-5-TOR	xc6383e301p-u30-sot-89-5-tor
U30B		RP131H301B	LVR-IC	LDO, 3.0 V ±1%, 1A, +CE	SOT-89-5	32xa	VR4	6h	Ric	RP131H301B-U30B-SOT-89-5-RIC	rp131h301b-u30b-sot-89-5-ric
U30D		RP131H301D	LVR-IC	LDO, 3.V±1%, 1A, +CE, CL	SOT-89-5	32xa	VR4	6h	Ric	RP131H301D-U30D-SOT-89-5-RIC	rp131h301d-u30d-sot-89-5-ric
U31	kb	XC6383E311P	DC-DC-IC	PFM step-up, 3.1V±2.5%, 400mA, 100kHz, int. Vdd	SOT-89-5	32gc	DC4	6u	Tor	XC6383E311P-U31-SOT-89-5-TOR	xc6383e311p-u31-sot-89-5-tor
U31B		RP131H311B	LVR-IC	LDO, 3.1V±1%, 1A, +CE	SOT-89-5	32xa	VR4	6h	Ric	RP131H311B-U31B-SOT-89-5-RIC	rp131h311b-u31b-sot-89-5-ric
U31D		RP131H311D	LVR-IC	LDO, 3.1V±1%, 1A, +CE, CL	SOT-89-5	32xa	VR4	6h	Ric	RP131H311D-U31D-SOT-89-5-RIC	rp131h311d-u31d-sot-89-5-ric
U32	kb	XC6383E321P	DC-DC-IC	PFM step-up, 3.2V±2.5%, 400mA, 100kHz, int. Vdd	SOT-89-5	32gc	DC4	6u	Tor	XC6383E321P-U32-SOT-89-5-TOR	xc6383e321p-u32-sot-89-5-tor
U32B		RP131H321B	LVR-IC	LDO, 3.2 V ±1%, 1A, +CE	SOT-89-5	32xa	VR4	6h	Ric	RP131H321B-U32B-SOT-89-5-RIC	rp131h321b-u32b-sot-89-5-ric
U32D		RP131H321D	LVR-IC	LDO, 3.2 V ±1%, 1A, +CE, CL	SOT-89-5	32xa	VR4	6h	Ric	RP131H321D-U32D-SOT-89-5-RIC	rp131h321d-u32d-sot-89-5-ric
U33	kb	XC6383E331P	DC-DC-IC	PFM step-up, 3.3V±2.5%, 400mA, 100kHz, int. Vdd	SOT-89-5	32gc	DC4	6u	Tor	XC6383E331P-U33-SOT-89-5-TOR	xc6383e331p-u33-sot-89-5-tor
U33B		RP131H331B	LVR-IC	LDO, 3.3 V ±1%, 1A, +CE	SOT-89-5	32xa	VR4	6h	Ric	RP131H331B-U33B-SOT-89-5-RIC	rp131h331b-u33b-sot-89-5-ric
U33D		RP131H331D	LVR-IC	LDO, 3.3V±1%, 1A, +CE, CL	SOT-89-5	32xa	VR4	6h	Ric	RP131H331D-U33D-SOT-89-5-RIC	rp131h331d-u33d-sot-89-5-ric
U34	kb	XC6383E341P	DC-DC-IC	PFM step-up, 3.4V±2.5%, 400mA, 100kHz, int. Vdd	SOT-89-5	32gc	DC4	6u	Tor	XC6383E341P-U34-SOT-89-5-TOR	xc6383e341p-u34-sot-89-5-tor
U34B		RP131H341B	LVR-IC	LDO, 3.4V ±1%, 1A, +CE	SOT-89-5	32xa	VR4	6h	Ric	RP131H341B-U34B-SOT-89-5-RIC	rp131h341b-u34b-sot-89-5-ric
U34D		RP131H341D	LVR-IC	LDO, 3.4V ±1%, 1A, +CE, CL	SOT-89-5	32xa	VR4	6h	Ric	RP131H341D-U34D-SOT-89-5-RIC	rp131h341d-u34d-sot-89-5-ric
U35	kb	XC6383E351P	DC-DC-IC	PFM step-up, 3.5V±2.5%, 400mA, 100kHz, int. Vdd	SOT-89-5	32gc	DC4	6u	Tor	XC6383E351P-U35-SOT-89-5-TOR	xc6383e351p-u35-sot-89-5-tor
U35B		RP131H351B	LVR-IC	LDO, 3.5 V ±1%, 1A, +CE	SOT-89-5	32xa	VR4	6h	Ric	RP131H351B-U35B-SOT-89-5-RIC	rp131h351b-u35b-sot-89-5-ric
U35D		RP131H351D	LVR-IC	LDO, 3.5V±1%, 1A, +CE, CL	SOT-89-5	32xa	VR4	6h	Ric	RP131H351D-U35D-SOT-89-5-RIC	rp131h351d-u35d-sot-89-5-ric
U36	kb	XC6383E361P	DC-DC-IC	PFM step-up, 3.6V±2.5%, 400mA, 100kHz, int. Vdd	SOT-89-5	32gc	DC4	6u	Tor	XC6383E361P-U36-SOT-89-5-TOR	xc6383e361p-u36-sot-89-5-tor
U36B		RP131H361B	LVR-IC	LDO, 3.6 V ±1%, 1A, +CE	SOT-89-5	32xa	VR4	6h	Ric	RP131H361B-U36B-SOT-89-5-RIC	rp131h361b-u36b-sot-89-5-ric
U36D		RP131H361D	LVR-IC	LDO, 3.6 V ±1%, 1A, +CE, CL	SOT-89-5	32xa	VR4	6h	Ric	RP131H361D-U36D-SOT-89-5-RIC	rp131h361d-u36d-sot-89-5-ric
U37	kb	XC6383E371P	DC-DC-IC	PFM step-up, 3.7V±2.5%, 400mA, 100kHz, int. Vdd	SOT-89-5	32gc	DC4	6u	Tor	XC6383E371P-U37-SOT-89-5-TOR	xc6383e371p-u37-sot-89-5-tor
U37B		RP131H371B	LVR-IC	LDO, 3.7 V ±1%, 1A, +CE	SOT-89-5	32xa	VR4	6h	Ric	RP131H371B-U37B-SOT-89-5-RIC	rp131h371b-u37b-sot-89-5-ric
U37D		RP131H371D	LVR-IC	LDO, 3.7V±1%, 1A, +CE, CL	SOT-89-5	32xa	VR4	6h	Ric	RP131H371D-U37D-SOT-89-5-RIC	rp131h371d-u37d-sot-89-5-ric
U38	kb	XC6383E381P	DC-DC-IC	PFM step-up, 3.8V±2.5%, 400mA, 100kHz, int. Vdd	SOT-89-5	32gc	DC4	6u	Tor	XC6383E381P-U38-SOT-89-5-TOR	xc6383e381p-u38-sot-89-5-tor
U38B		RP131H381B	LVR-IC	LDO, 3.8 V ±1%, 1A, +CE	SOT-89-5	32xa	VR4	6h	Ric	RP131H381B-U38B-SOT-89-5-RIC	rp131h381b-u38b-sot-89-5-ric
U38D		RP131H381D	LVR-IC	LDO, 3.8 V ±1%, 1A, +CE, CL	SOT-89-5	32xa	VR4	6h	Ric	RP131H381D-U38D-SOT-89-5-RIC	rp131h381d-u38d-sot-89-5-ric
U39	kb	XC6383E391P	DC-DC-IC	PFM step-up, 3.9V±2.5%, 400mA, 100kHz, int. Vdd	SOT-89-5	32gc	DC4	6u	Tor	XC6383E391P-U39-SOT-89-5-TOR	xc6383e391p-u39-sot-89-5-tor
U39B		RP131H391B	LVR-IC	LDO, 3.9 V ±1%, 1A, +CE	SOT-89-5	32xa	VR4	6h	Ric	RP131H391B-U39B-SOT-89-5-RIC	rp131h391b-u39b-sot-89-5-ric
U39D		RP131H391D	LVR-IC	LDO, 3.9V±1%, 1A, +CE, CL	SOT-89-5	32xa	VR4	6h	Ric	RP131H391D-U39D-SOT-89-5-RIC	rp131h391d-u39d-sot-89-5-ric
U40	kb	XC6383E401P	DC-DC-IC	PFM step-up, 4.0V±2.5%, 400mA, 100kHz, int. Vdd	SOT-89-5	32gc	DC4	6u	Tor	XC6383E401P-U40-SOT-89-5-TOR	xc6383e401p-u40-sot-89-5-tor
U40B		RP131H401B	LVR-IC	LDO, 4.0V±1%, 1A, +CE	SOT-89-5	32xa	VR4	6h	Ric	RP131H401B-U40B-SOT-89-5-RIC	rp131h401b-u40b-sot-89-5-ric
U40D		RP131H401D	LVR-IC	LDO, 4.0V±1%, 1A, +CE, CL	SOT-89-5	32xa	VR4	6h	Ric	RP131H401D-U40D-SOT-89-5-RIC	rp131h401d-u40d-sot-89-5-ric
U41	kb	XC6383E411P	DC-DC-IC	PFM step-up, 4.1V±2.5%, 400mA, 100kHz, int. Vdd	SOT-89-5	32gc	DC4	6u	Tor	XC6383E411P-U41-SOT-89-5-TOR	xc6383e411p-u41-sot-89-5-tor
U41B		RP131H411B	LVR-IC	LDO, 4.1V±1%, 1A, +CE	SOT-89-5	32xa	VR4	6h	Ric	RP131H411B-U41B-SOT-89-5-RIC	rp131h411b-u41b-sot-89-5-ric
U41D		RP131H411D	LVR-IC	LDO, 4.1V±1%, 1A, +CE, CL	SOT-89-5	32xa	VR4	6h	Ric	RP131H411D-U41D-SOT-89-5-RIC	rp131h411d-u41d-sot-89-5-ric
U42	kb	XC6383E421P	DC-DC-IC	PFM step-up, 4.2V±2.5%, 400mA, 100kHz, int. Vdd	SOT-89-5	32gc	DC4	6u	Tor	XC6383E421P-U42-SOT-89-5-TOR	xc6383e421p-u42-sot-89-5-tor
U42B		RP131H421B	LVR-IC	LDO, 4.2V±1%, 1A, +CE	SOT-89-5	32xa	VR4	6h	Ric	RP131H421B-U42B-SOT-89-5-RIC	rp131h421b-u42b-sot-89-5-ric
U42D		RP131H421D	LVR-IC	LDO, 4.2V±1%, 1A, +CE, CL	SOT-89-5	32xa	VR4	6h	Ric	RP131H421D-U42D-SOT-89-5-RIC	rp131h421d-u42d-sot-89-5-ric
U43	kb	XC6383E431P	DC-DC-IC	PFM step-up, 4.3V±2.5%, 400mA, 100kHz, int. Vdd	SOT-89-5	32gc	DC4	6u	Tor	XC6383E431P-U43-SOT-89-5-TOR	xc6383e431p-u43-sot-89-5-tor
U43B		RP131H431B	LVR-IC	LDO, 4.3V±1%, 1A, +CE	SOT-89-5	32xa	VR4	6h	Ric	RP131H431B-U43B-SOT-89-5-RIC	rp131h431b-u43b-sot-89-5-ric
U43D		RP131H431D	LVR-IC	LDO, 4.3V±1%, 1A, +CE, CL	SOT-89-5	32xa	VR4	6h	Ric	RP131H431D-U43D-SOT-89-5-RIC	rp131h431d-u43d-sot-89-5-ric
U44	kb	XC6383E441P	DC-DC-IC	PFM step-up, 4.4V±2.5%, 400mA, 100kHz, int. Vdd	SOT-89-5	32gc	DC4	6u	Tor	XC6383E441P-U44-SOT-89-5-TOR	xc6383e441p-u44-sot-89-5-tor
U44B		RP131H441B	LVR-IC	LDO, 4.4V±1%, 1A, +CE	SOT-89-5	32xa	VR4	6h	Ric	RP131H441B-U44B-SOT-89-5-RIC	rp131h441b-u44b-sot-89-5-ric
U44D		RP131H441D	LVR-IC	LDO, 4.4V±1%, 1A, +CE, CL	SOT-89-5	32xa	VR4	6h	Ric	RP131H441D-U44D-SOT-89-5-RIC	rp131h441d-u44d-sot-89-5-ric
U45	kb	XC6383E451P	DC-DC-IC	PFM step-up, 4.5V±2.5%, 400mA, 100kHz, int. Vdd	SOT-89-5	32gc	DC4	6u	Tor	XC6383E451P-U45-SOT-89-5-TOR	xc6383e451p-u45-sot-89-5-tor
U45B		RP131H451B	LVR-IC	LDO, 4.5V±1%, 1A, +CE	SOT-89-5	32xa	VR4	6h	Ric	RP131H451B-U45B-SOT-89-5-RIC	rp131h451b-u45b-sot-89-5-ric
U45D		RP131H451D	LVR-IC	LDO, 4.5V±1%, 1A, +CE, CL	SOT-89-5	32xa	VR4	6h	Ric	RP131H451D-U45D-SOT-89-5-RIC	rp131h451d-u45d-sot-89-5-ric
U46	kb	XC6383E461P	DC-DC-IC	PFM step-up, 4.6V±2.5%, 400mA, 100kHz, int. Vdd	SOT-89-5	32gc	DC4	6u	Tor	XC6383E461P-U46-SOT-89-5-TOR	xc6383e461p-u46-sot-89-5-tor
U46B		RP131H461B	LVR-IC	LDO, 4.6V±1%, 1A, +CE	SOT-89-5	32xa	VR4	6h	Ric	RP131H461B-U46B-SOT-89-5-RIC	rp131h461b-u46b-sot-89-5-ric
U46D		RP131H461D	LVR-IC	LDO, 4.6V±1%, 1A, +CE, CL	SOT-89-5	32xa	VR4	6h	Ric	RP131H461D-U46D-SOT-89-5-RIC	rp131h461d-u46d-sot-89-5-ric
U47	kb	XC6383E471P	DC-DC-IC	PFM step-up, 4.7V±2.5%, 400mA, 100kHz, int. Vdd	SOT-89-5	32gc	DC4	6u	Tor	XC6383E471P-U47-SOT-89-5-TOR	xc6383e471p-u47-sot-89-5-tor
U47B		RP131H471B	LVR-IC	LDO, 4.7V±1%, 1A, +CE	SOT-89-5	32xa	VR4	6h	Ric	RP131H471B-U47B-SOT-89-5-RIC	rp131h471b-u47b-sot-89-5-ric
U47D		RP131H471D	LVR-IC	LDO, 4.7V±1%, 1A, +CE, CL	SOT-89-5	32xa	VR4	6h	Ric	RP131H471D-U47D-SOT-89-5-RIC	rp131h471d-u47d-sot-89-5-ric
U48	kb	XC6383E481P	DC-DC-IC	PFM step-up, 4.8V±2.5%, 400mA, 100kHz, int. Vdd	SOT-89-5	32gc	DC4	6u	Tor	XC6383E481P-U48-SOT-89-5-TOR	xc6383e481p-u48-sot-89-5-tor
U48B		RP131H481B	LVR-IC	LDO, 4.8V±1%, 1A, +CE	SOT-89-5	32xa	VR4	6h	Ric	RP131H481B-U48B-SOT-89-5-RIC	rp131h481b-u48b-sot-89-5-ric
U48D		RP131H481D	LVR-IC	LDO, 4.8V±1%, 1A, +CE, CL	SOT-89-5	32xa	VR4	6h	Ric	RP131H481D-U48D-SOT-89-5-RIC	rp131h481d-u48d-sot-89-5-ric
U49	kb	XC6383E491P	DC-DC-IC	PFM step-up, 4.9V±2.5%, 400mA, 100kHz, int. Vdd	SOT-89-5	32gc	DC4	6u	Tor	XC6383E491P-U49-SOT-89-5-TOR	xc6383e491p-u49-sot-89-5-tor
U49B		RP131H491B	LVR-IC	LDO, 4.9V±1%, 1A, +CE	SOT-89-5	32xa	VR4	6h	Ric	RP131H491B-U49B-SOT-89-5-RIC	rp131h491b-u49b-sot-89-5-ric
U49D		RP131H491D	LVR-IC	LDO, 4.9V±1%, 1A, +CE, CL	SOT-89-5	32xa	VR4	6h	Ric	RP131H491D-U49D-SOT-89-5-RIC	rp131h491d-u49d-sot-89-5-ric
U50	kb	XC6383E501P	DC-DC-IC	PFM step-up, 5.0V±2.5%, 400mA, 100kHz, int. Vdd	SOT-89-5	32gc	DC4	6u	Tor	XC6383E501P-U50-SOT-89-5-TOR	xc6383e501p-u50-sot-89-5-tor
U50B		RP131H501B	LVR-IC	LDO, 5.0 V ±1%, 1A, +CE	SOT-89-5	32xa	VR4	6h	Ric	RP131H501B-U50B-SOT-89-5-RIC	rp131h501b-u50b-sot-89-5-ric
U50D		RP131H501D	LVR-IC	LDO, 5.0 V ±1%, 1A, +CE, CL	SOT-89-5	32xa	VR4	6h	Ric	RP131H501D-U50D-SOT-89-5-RIC	rp131h501d-u50d-sot-89-5-ric
U51	kb	XC6383E511P	DC-DC-IC	PFM step-up, 5.1V±2.5%, 400mA, 100kHz, int. Vdd	SOT-89-5	32gc	DC4	6u	Tor	XC6383E511P-U51-SOT-89-5-TOR	xc6383e511p-u51-sot-89-5-tor
U51B		RP131H511B	LVR-IC	LDO, 5.1V±1%, 1A, +CE	SOT-89-5	32xa	VR4	6h	Ric	RP131H511B-U51B-SOT-89-5-RIC	rp131h511b-u51b-sot-89-5-ric
U51D		RP131H511D	LVR-IC	LDO, 5.1V±1%, 1A, +CE, CL	SOT-89-5	32xa	VR4	6h	Ric	RP131H511D-U51D-SOT-89-5-RIC	rp131h511d-u51d-sot-89-5-ric
U52	kb	XC6383E521P	DC-DC-IC	PFM step-up, 5.2V±2.5%, 400mA, 100kHz, int. Vdd	SOT-89-5	32gc	DC4	6u	Tor	XC6383E521P-U52-SOT-89-5-TOR	xc6383e521p-u52-sot-89-5-tor
U52B		RP131H521B	LVR-IC	LDO, 5.2 V ±1%, 1A, +CE	SOT-89-5	32xa	VR4	6h	Ric	RP131H521B-U52B-SOT-89-5-RIC	rp131h521b-u52b-sot-89-5-ric
U52D		RP131H521D	LVR-IC	LDO, 5.2 V ±1%, 1A, +CE, CL	SOT-89-5	32xa	VR4	6h	Ric	RP131H521D-U52D-SOT-89-5-RIC	rp131h521d-u52d-sot-89-5-ric
U53	kb	XC6383E531P	DC-DC-IC	PFM step-up, 5.3V±2.5%, 400mA, 100kHz, int. Vdd	SOT-89-5	32gc	DC4	6u	Tor	XC6383E531P-U53-SOT-89-5-TOR	xc6383e531p-u53-sot-89-5-tor
U53B		RP131H531B	LVR-IC	LDO, 5.3 V ±1%, 1A, +CE	SOT-89-5	32xa	VR4	6h	Ric	RP131H531B-U53B-SOT-89-5-RIC	rp131h531b-u53b-sot-89-5-ric
U53D		RP131H531D	LVR-IC	LDO, 5.3V±1%, 1A, +CE, CL	SOT-89-5	32xa	VR4	6h	Ric	RP131H531D-U53D-SOT-89-5-RIC	rp131h531d-u53d-sot-89-5-ric
U54	kb	XC6383E541P	DC-DC-IC	PFM step-up, 5.4V±2.5%, 400mA, 100kHz, int. Vdd	SOT-89-5	32gc	DC4	6u	Tor	XC6383E541P-U54-SOT-89-5-TOR	xc6383e541p-u54-sot-89-5-tor
U54B		RP131H541B	LVR-IC	LDO, 5.4V ±1%, 1A, +CE	SOT-89-5	32xa	VR4	6h	Ric	RP131H541B-U54B-SOT-89-5-RIC	rp131h541b-u54b-sot-89-5-ric
U54D		RP131H541D	LVR-IC	LDO, 5.4V ±1%, 1A, +CE, CL	SOT-89-5	32xa	VR4	6h	Ric	RP131H541D-U54D-SOT-89-5-RIC	rp131h541d-u54d-sot-89-5-ric
U55	kb	XC6383E551P	DC-DC-IC	PFM step-up, 5.5V±2.5%, 400mA, 100kHz, int. Vdd	SOT-89-5	32gc	DC4	6u	Tor	XC6383E551P-U55-SOT-89-5-TOR	xc6383e551p-u55-sot-89-5-tor
U55B		RP131H551B	LVR-IC	LDO, 5.5 V ±1%, 1A, +CE	SOT-89-5	32xa	VR4	6h	Ric	RP131H551B-U55B-SOT-89-5-RIC	rp131h551b-u55b-sot-89-5-ric
U55D		RP131H551D	LVR-IC	LDO, 5.5V±1%, 1A, +CE, CL	SOT-89-5	32xa	VR4	6h	Ric	RP131H551D-U55D-SOT-89-5-RIC	rp131h551d-u55d-sot-89-5-ric
U56	kb	XC6383E561P	DC-DC-IC	PFM step-up, 5.6V±2.5%, 400mA, 100kHz, int. Vdd	SOT-89-5	32gc	DC4	6u	Tor	XC6383E561P-U56-SOT-89-5-TOR	xc6383e561p-u56-sot-89-5-tor
U57	kb	XC6383E571P	DC-DC-IC	PFM step-up, 5.7V±2.5%, 400mA, 100kHz, int. Vdd	SOT-89-5	32gc	DC4	6u	Tor	XC6383E571P-U57-SOT-89-5-TOR	xc6383e571p-u57-sot-89-5-tor
U58	kb	XC6383E581P	DC-DC-IC	PFM step-up, 5.8V±2.5%, 400mA, 100kHz, int. Vdd	SOT-89-5	32gc	DC4	6u	Tor	XC6383E581P-U58-SOT-89-5-TOR	xc6383e581p-u58-sot-89-5-tor
U59	kb	XC6383E591P	DC-DC-IC	PFM step-up, 5.9V±2.5%, 400mA, 100kHz, int. Vdd	SOT-89-5	32gc	DC4	6u	Tor	XC6383E591P-U59-SOT-89-5-TOR	xc6383e591p-u59-sot-89-5-tor
U60	kb	XC6383E601P	DC-DC-IC	PFM step-up, 6.0V±2.5%, 400mA, 100kHz, int. Vdd	SOT-89-5	32gc	DC4	6u	Tor	XC6383E601P-U60-SOT-89-5-TOR	xc6383e601p-u60-sot-89-5-tor
U61	kb	XC6383E611P	DC-DC-IC	PFM step-up, 6.1V±2.5%, 400mA, 100kHz, int. Vdd	SOT-89-5	32gc	DC4	6u	Tor	XC6383E611P-U61-SOT-89-5-TOR	xc6383e611p-u61-sot-89-5-tor
U62	kb	XC6383E621P	DC-DC-IC	PFM step-up, 6.2V±2.5%, 400mA, 100kHz, int. Vdd	SOT-89-5	32gc	DC4	6u	Tor	XC6383E621P-U62-SOT-89-5-TOR	xc6383e621p-u62-sot-89-5-tor
U63	kb	XC6383E631P	DC-DC-IC	PFM step-up, 6.3V±2.5%, 400mA, 100kHz, int. Vdd	SOT-89-5	32gc	DC4	6u	Tor	XC6383E631P-U63-SOT-89-5-TOR	xc6383e631p-u63-sot-89-5-tor
U64	kb	XC6383E641P	DC-DC-IC	PFM step-up, 6.4V±2.5%, 400mA, 100kHz, int. Vdd	SOT-89-5	32gc	DC4	6u	Tor	XC6383E641P-U64-SOT-89-5-TOR	xc6383e641p-u64-sot-89-5-tor
U65	kb	XC6383E651P	DC-DC-IC	PFM step-up, 6.5V±2.5%, 400mA, 100kHz, int. Vdd	SOT-89-5	32gc	DC4	6u	Tor	XC6383E651P-U65-SOT-89-5-TOR	xc6383e651p-u65-sot-89-5-tor
U66	kb	XC6383E661P	DC-DC-IC	PFM step-up, 6.6V±2.5%, 400mA, 100kHz, int. Vdd	SOT-89-5	32gc	DC4	6u	Tor	XC6383E661P-U66-SOT-89-5-TOR	xc6383e661p-u66-sot-89-5-tor
U67	kb	XC6383E671P	DC-DC-IC	PFM step-up, 6.7V±2.5%, 400mA, 100kHz, int. Vdd	SOT-89-5	32gc	DC4	6u	Tor	XC6383E671P-U67-SOT-89-5-TOR	xc6383e671p-u67-sot-89-5-tor
U68	kb	XC6383E681P	DC-DC-IC	PFM step-up, 6.8V±2.5%, 400mA, 100kHz, int. Vdd	SOT-89-5	32gc	DC4	6u	Tor	XC6383E681P-U68-SOT-89-5-TOR	xc6383e681p-u68-sot-89-5-tor
U69	kb	XC6383E691P	DC-DC-IC	PFM step-up, 6.9V±2.5%, 400mA, 100kHz, int. Vdd	SOT-89-5	32gc	DC4	6u	Tor	XC6383E691P-U69-SOT-89-5-TOR	xc6383e691p-u69-sot-89-5-tor
U70	kb	XC6383E701P	DC-DC-IC	PFM step-up, 7.0V±2.5%, 400mA, 100kHz, int. Vdd	SOT-89-5	32gc	DC4	6u	Tor	XC6383E701P-U70-SOT-89-5-TOR	xc6383e701p-u70-sot-89-5-tor
V20	kb	XC6383F201P	DC-DC-IC	PFM step-up, 2.0V±2.5%, 400mA, 100kHz, int. Vdd, ext.trans.	SOT-89-5	32c4	DC13	6u	Tor	XC6383F201P-V20-SOT-89-5-TOR	xc6383f201p-v20-sot-89-5-tor
V21	kb	XC6383F211P	DC-DC-IC	PFM step-up, 2.1V±2.5%, 400mA, 100kHz, int. Vdd, ext.trans.	SOT-89-5	32c4	DC13	6u	Tor	XC6383F211P-V21-SOT-89-5-TOR	xc6383f211p-v21-sot-89-5-tor
V22	kb	XC6383F221P	DC-DC-IC	PFM step-up, 2.2V±2.5%, 400mA, 100kHz, int. Vdd, ext.trans.	SOT-89-5	32c4	DC13	6u	Tor	XC6383F221P-V22-SOT-89-5-TOR	xc6383f221p-v22-sot-89-5-tor
V23	kb	XC6383F231P	DC-DC-IC	PFM step-up, 2.3V±2.5%, 400mA, 100kHz, int. Vdd, ext.trans.	SOT-89-5	32c4	DC13	6u	Tor	XC6383F231P-V23-SOT-89-5-TOR	xc6383f231p-v23-sot-89-5-tor
V24	kb	XC6383F241P	DC-DC-IC	PFM step-up, 2.4V±2.5%, 400mA, 100kHz, int. Vdd, ext.trans.	SOT-89-5	32c4	DC13	6u	Tor	XC6383F241P-V24-SOT-89-5-TOR	xc6383f241p-v24-sot-89-5-tor
V25	kb	XC6383F251P	DC-DC-IC	PFM step-up, 2.5V±2.5%, 400mA, 100kHz, int. Vdd, ext.trans.	SOT-89-5	32c4	DC13	6u	Tor	XC6383F251P-V25-SOT-89-5-TOR	xc6383f251p-v25-sot-89-5-tor
V26	kb	XC6383F261P	DC-DC-IC	PFM step-up, 2.6V±2.5%, 400mA, 100kHz, int. Vdd, ext.trans.	SOT-89-5	32c4	DC13	6u	Tor	XC6383F261P-V26-SOT-89-5-TOR	xc6383f261p-v26-sot-89-5-tor
V27	kb	XC6383F271P	DC-DC-IC	PFM step-up, 2.7V±2.5%, 400mA, 100kHz, int. Vdd, ext.trans.	SOT-89-5	32c4	DC13	6u	Tor	XC6383F271P-V27-SOT-89-5-TOR	xc6383f271p-v27-sot-89-5-tor
V28	kb	XC6383F281P	DC-DC-IC	PFM step-up, 2.8V±2.5%, 400mA, 100kHz, int. Vdd, ext.trans.	SOT-89-5	32c4	DC13	6u	Tor	XC6383F281P-V28-SOT-89-5-TOR	xc6383f281p-v28-sot-89-5-tor
V29	kb	XC6383F291P	DC-DC-IC	PFM step-up, 2.9V±2.5%, 400mA, 100kHz, int. Vdd, ext.trans.	SOT-89-5	32c4	DC13	6u	Tor	XC6383F291P-V29-SOT-89-5-TOR	xc6383f291p-v29-sot-89-5-tor
V30	kb	XC6383F301P	DC-DC-IC	PFM step-up, 3.0V±2.5%, 400mA, 100kHz, int. Vdd, ext.trans.	SOT-89-5	32c4	DC13	6u	Tor	XC6383F301P-V30-SOT-89-5-TOR	xc6383f301p-v30-sot-89-5-tor
V31	kb	XC6383F311P	DC-DC-IC	PFM step-up, 3.1V±2.5%, 400mA, 100kHz, int. Vdd, ext.trans.	SOT-89-5	32c4	DC13	6u	Tor	XC6383F311P-V31-SOT-89-5-TOR	xc6383f311p-v31-sot-89-5-tor
V32	kb	XC6383F321P	DC-DC-IC	PFM step-up, 3.2V±2.5%, 400mA, 100kHz, int. Vdd, ext.trans.	SOT-89-5	32c4	DC13	6u	Tor	XC6383F321P-V32-SOT-89-5-TOR	xc6383f321p-v32-sot-89-5-tor
V33	kb	XC6383F331P	DC-DC-IC	PFM step-up, 3.3V±2.5%, 400mA, 100kHz, int. Vdd, ext.trans.	SOT-89-5	32c4	DC13	6u	Tor	XC6383F331P-V33-SOT-89-5-TOR	xc6383f331p-v33-sot-89-5-tor
V34	kb	XC6383F341P	DC-DC-IC	PFM step-up, 3.4V±2.5%, 400mA, 100kHz, int. Vdd, ext.trans.	SOT-89-5	32c4	DC13	6u	Tor	XC6383F341P-V34-SOT-89-5-TOR	xc6383f341p-v34-sot-89-5-tor
V35	kb	XC6383F351P	DC-DC-IC	PFM step-up, 3.5V±2.5%, 400mA, 100kHz, int. Vdd, ext.trans.	SOT-89-5	32c4	DC13	6u	Tor	XC6383F351P-V35-SOT-89-5-TOR	xc6383f351p-v35-sot-89-5-tor
V36	kb	XC6383F361P	DC-DC-IC	PFM step-up, 3.6V±2.5%, 400mA, 100kHz, int. Vdd, ext.trans.	SOT-89-5	32c4	DC13	6u	Tor	XC6383F361P-V36-SOT-89-5-TOR	xc6383f361p-v36-sot-89-5-tor
V37	kb	XC6383F371P	DC-DC-IC	PFM step-up, 3.7V±2.5%, 400mA, 100kHz, int. Vdd, ext.trans.	SOT-89-5	32c4	DC13	6u	Tor	XC6383F371P-V37-SOT-89-5-TOR	xc6383f371p-v37-sot-89-5-tor
V38	kb	XC6383F381P	DC-DC-IC	PFM step-up, 3.8V±2.5%, 400mA, 100kHz, int. Vdd, ext.trans.	SOT-89-5	32c4	DC13	6u	Tor	XC6383F381P-V38-SOT-89-5-TOR	xc6383f381p-v38-sot-89-5-tor
V39	kb	XC6383F391P	DC-DC-IC	PFM step-up, 3.9V±2.5%, 400mA, 100kHz, int. Vdd, ext.trans.	SOT-89-5	32c4	DC13	6u	Tor	XC6383F391P-V39-SOT-89-5-TOR	xc6383f391p-v39-sot-89-5-tor
V40	kb	XC6383F401P	DC-DC-IC	PFM step-up, 4.0V±2.5%, 400mA, 100kHz, int. Vdd, ext.trans.	SOT-89-5	32c4	DC13	6u	Tor	XC6383F401P-V40-SOT-89-5-TOR	xc6383f401p-v40-sot-89-5-tor
V41	kb	XC6383F411P	DC-DC-IC	PFM step-up, 4.1V±2.5%, 400mA, 100kHz, int. Vdd, ext.trans.	SOT-89-5	32c4	DC13	6u	Tor	XC6383F411P-V41-SOT-89-5-TOR	xc6383f411p-v41-sot-89-5-tor
V42	kb	XC6383F421P	DC-DC-IC	PFM step-up, 4.2V±2.5%, 400mA, 100kHz, int. Vdd, ext.trans.	SOT-89-5	32c4	DC13	6u	Tor	XC6383F421P-V42-SOT-89-5-TOR	xc6383f421p-v42-sot-89-5-tor
V43	kb	XC6383F431P	DC-DC-IC	PFM step-up, 4.3V±2.5%, 400mA, 100kHz, int. Vdd, ext.trans.	SOT-89-5	32c4	DC13	6u	Tor	XC6383F431P-V43-SOT-89-5-TOR	xc6383f431p-v43-sot-89-5-tor
V44	kb	XC6383F441P	DC-DC-IC	PFM step-up, 4.4V±2.5%, 400mA, 100kHz, int. Vdd, ext.trans.	SOT-89-5	32c4	DC13	6u	Tor	XC6383F441P-V44-SOT-89-5-TOR	xc6383f441p-v44-sot-89-5-tor
V45	kb	XC6383F451P	DC-DC-IC	PFM step-up, 4.5V±2.5%, 400mA, 100kHz, int. Vdd, ext.trans.	SOT-89-5	32c4	DC13	6u	Tor	XC6383F451P-V45-SOT-89-5-TOR	xc6383f451p-v45-sot-89-5-tor
V46	kb	XC6383F461P	DC-DC-IC	PFM step-up, 4.6V±2.5%, 400mA, 100kHz, int. Vdd, ext.trans.	SOT-89-5	32c4	DC13	6u	Tor	XC6383F461P-V46-SOT-89-5-TOR	xc6383f461p-v46-sot-89-5-tor
V47	kb	XC6383F471P	DC-DC-IC	PFM step-up, 4.7V±2.5%, 400mA, 100kHz, int. Vdd, ext.trans.	SOT-89-5	32c4	DC13	6u	Tor	XC6383F471P-V47-SOT-89-5-TOR	xc6383f471p-v47-sot-89-5-tor
V48	kb	XC6383F481P	DC-DC-IC	PFM step-up, 4.8V±2.5%, 400mA, 100kHz, int. Vdd, ext.trans.	SOT-89-5	32c4	DC13	6u	Tor	XC6383F481P-V48-SOT-89-5-TOR	xc6383f481p-v48-sot-89-5-tor
V49	kb	XC6383F491P	DC-DC-IC	PFM step-up, 4.9V±2.5%, 400mA, 100kHz, int. Vdd, ext.trans.	SOT-89-5	32c4	DC13	6u	Tor	XC6383F491P-V49-SOT-89-5-TOR	xc6383f491p-v49-sot-89-5-tor
V50	kb	XC6383F501P	DC-DC-IC	PFM step-up, 5.0V±2.5%, 400mA, 100kHz, int. Vdd, ext.trans.	SOT-89-5	32c4	DC13	6u	Tor	XC6383F501P-V50-SOT-89-5-TOR	xc6383f501p-v50-sot-89-5-tor
V51	kb	XC6383F511P	DC-DC-IC	PFM step-up, 5.1V±2.5%, 400mA, 100kHz, int. Vdd, ext.trans.	SOT-89-5	32c4	DC13	6u	Tor	XC6383F511P-V51-SOT-89-5-TOR	xc6383f511p-v51-sot-89-5-tor
V52	kb	XC6383F521P	DC-DC-IC	PFM step-up, 5.2V±2.5%, 400mA, 100kHz, int. Vdd, ext.trans.	SOT-89-5	32c4	DC13	6u	Tor	XC6383F521P-V52-SOT-89-5-TOR	xc6383f521p-v52-sot-89-5-tor
V53	kb	XC6383F531P	DC-DC-IC	PFM step-up, 5.3V±2.5%, 400mA, 100kHz, int. Vdd, ext.trans.	SOT-89-5	32c4	DC13	6u	Tor	XC6383F531P-V53-SOT-89-5-TOR	xc6383f531p-v53-sot-89-5-tor
V54	kb	XC6383F541P	DC-DC-IC	PFM step-up, 5.4V±2.5%, 400mA, 100kHz, int. Vdd, ext.trans.	SOT-89-5	32c4	DC13	6u	Tor	XC6383F541P-V54-SOT-89-5-TOR	xc6383f541p-v54-sot-89-5-tor
V55	kb	XC6383F551P	DC-DC-IC	PFM step-up, 5.5V±2.5%, 400mA, 100kHz, int. Vdd, ext.trans.	SOT-89-5	32c4	DC13	6u	Tor	XC6383F551P-V55-SOT-89-5-TOR	xc6383f551p-v55-sot-89-5-tor
V56	kb	XC6383F561P	DC-DC-IC	PFM step-up, 5.6V±2.5%, 400mA, 100kHz, int. Vdd, ext.trans.	SOT-89-5	32c4	DC13	6u	Tor	XC6383F561P-V56-SOT-89-5-TOR	xc6383f561p-v56-sot-89-5-tor
V57	kb	XC6383F571P	DC-DC-IC	PFM step-up, 5.7V±2.5%, 400mA, 100kHz, int. Vdd, ext.trans.	SOT-89-5	32c4	DC13	6u	Tor	XC6383F571P-V57-SOT-89-5-TOR	xc6383f571p-v57-sot-89-5-tor
V58	kb	XC6383F581P	DC-DC-IC	PFM step-up, 5.8V±2.5%, 400mA, 100kHz, int. Vdd, ext.trans.	SOT-89-5	32c4	DC13	6u	Tor	XC6383F581P-V58-SOT-89-5-TOR	xc6383f581p-v58-sot-89-5-tor
V59	kb	XC6383F591P	DC-DC-IC	PFM step-up, 5.9V±2.5%, 400mA, 100kHz, int. Vdd, ext.trans.	SOT-89-5	32c4	DC13	6u	Tor	XC6383F591P-V59-SOT-89-5-TOR	xc6383f591p-v59-sot-89-5-tor
V60	kb	XC6383F601P	DC-DC-IC	PFM step-up, 6.0V±2.5%, 400mA, 100kHz, int. Vdd, ext.trans.	SOT-89-5	32c4	DC13	6u	Tor	XC6383F601P-V60-SOT-89-5-TOR	xc6383f601p-v60-sot-89-5-tor
V61	kb	XC6383F611P	DC-DC-IC	PFM step-up, 6.1V±2.5%, 400mA, 100kHz, int. Vdd, ext.trans.	SOT-89-5	32c4	DC13	6u	Tor	XC6383F611P-V61-SOT-89-5-TOR	xc6383f611p-v61-sot-89-5-tor
V62	kb	XC6383F621P	DC-DC-IC	PFM step-up, 6.2V±2.5%, 400mA, 100kHz, int. Vdd, ext.trans.	SOT-89-5	32c4	DC13	6u	Tor	XC6383F621P-V62-SOT-89-5-TOR	xc6383f621p-v62-sot-89-5-tor
V63	kb	XC6383F631P	DC-DC-IC	PFM step-up, 6.3V±2.5%, 400mA, 100kHz, int. Vdd, ext.trans.	SOT-89-5	32c4	DC13	6u	Tor	XC6383F631P-V63-SOT-89-5-TOR	xc6383f631p-v63-sot-89-5-tor
V64	kb	XC6383F641P	DC-DC-IC	PFM step-up, 6.4V±2.5%, 400mA, 100kHz, int. Vdd, ext.trans.	SOT-89-5	32c4	DC13	6u	Tor	XC6383F641P-V64-SOT-89-5-TOR	xc6383f641p-v64-sot-89-5-tor
V65	kb	XC6383F651P	DC-DC-IC	PFM step-up, 6.5V±2.5%, 400mA, 100kHz, int. Vdd, ext.trans.	SOT-89-5	32c4	DC13	6u	Tor	XC6383F651P-V65-SOT-89-5-TOR	xc6383f651p-v65-sot-89-5-tor
V66	kb	XC6383F661P	DC-DC-IC	PFM step-up, 6.6V±2.5%, 400mA, 100kHz, int. Vdd, ext.trans.	SOT-89-5	32c4	DC13	6u	Tor	XC6383F661P-V66-SOT-89-5-TOR	xc6383f661p-v66-sot-89-5-tor
V67	kb	XC6383F671P	DC-DC-IC	PFM step-up, 6.7V±2.5%, 400mA, 100kHz, int. Vdd, ext.trans.	SOT-89-5	32c4	DC13	6u	Tor	XC6383F671P-V67-SOT-89-5-TOR	xc6383f671p-v67-sot-89-5-tor
V68	kb	XC6383F681P	DC-DC-IC	PFM step-up, 6.8V±2.5%, 400mA, 100kHz, int. Vdd, ext.trans.	SOT-89-5	32c4	DC13	6u	Tor	XC6383F681P-V68-SOT-89-5-TOR	xc6383f681p-v68-sot-89-5-tor
V69	kb	XC6383F691P	DC-DC-IC	PFM step-up, 6.9V±2.5%, 400mA, 100kHz, int. Vdd, ext.trans.	SOT-89-5	32c4	DC13	6u	Tor	XC6383F691P-V69-SOT-89-5-TOR	xc6383f691p-v69-sot-89-5-tor
V70	kb	XC6383F701P	DC-DC-IC	PFM step-up, 7.0V±2.5%, 400mA, 100kHz, int. Vdd, ext.trans.	SOT-89-5	32c4	DC13	6u	Tor	XC6383F701P-V70-SOT-89-5-TOR	xc6383f701p-v70-sot-89-5-tor
VA2		S-1135C34-U5T1G	LVR-IC	LDO, 3.4V±1.0%, 300mA, +CE	SOT-89-5	32vr4	VR4	6n	Sii	S-1135C34-U5T1G-VA2-SOT-89-5-SII	s-1135c34-u5t1g-va2-sot-89-5-sii
VA3		S-1135C35-U5T1G	LVR-IC	LDO, 3.5V±1.0%, 300mA, +CE	SOT-89-5	32vr4	VR4	6n	Sii	S-1135C35-U5T1G-VA3-SOT-89-5-SII	s-1135c35-u5t1g-va3-sot-89-5-sii
VAA		S-1135C10-U5T1G	LVR-IC	LDO, 1.0V±15mV, 300mA, +CE	SOT-89-5	32vr4	VR4	6n	Sii	S-1135C10-U5T1G-VAA-SOT-89-5-SII	s-1135c10-u5t1g-vaa-sot-89-5-sii
VAB		S-1135C11-U5T1G	LVR-IC	LDO, 1.1V±15mV, 300mA, +CE	SOT-89-5	32vr4	VR4	6n	Sii	S-1135C11-U5T1G-VAB-SOT-89-5-SII	s-1135c11-u5t1g-vab-sot-89-5-sii
VAC		S-1135C12-U5T1G	LVR-IC	LDO, 1.2V±15mV, 300mA, +CE	SOT-89-5	32vr4	VR4	6n	Sii	S-1135C12-U5T1G-VAC-SOT-89-5-SII	s-1135c12-u5t1g-vac-sot-89-5-sii
VAD		S-1135C13-U5T1G	LVR-IC	LDO, 1.3V±15mV, 300mA, +CE	SOT-89-5	32vr4	VR4	6n	Sii	S-1135C13-U5T1G-VAD-SOT-89-5-SII	s-1135c13-u5t1g-vad-sot-89-5-sii
VAE		S-1135C14-U5T1G	LVR-IC	LDO, 1.4V±15mV, 300mA, +CE	SOT-89-5	32vr4	VR4	6n	Sii	S-1135C14-U5T1G-VAE-SOT-89-5-SII	s-1135c14-u5t1g-vae-sot-89-5-sii
VAF		S-1135C15-U5T1G	LVR-IC	LDO, 1.5V±1.0%, 300mA, +CE	SOT-89-5	32vr4	VR4	6n	Sii	S-1135C15-U5T1G-VAF-SOT-89-5-SII	s-1135c15-u5t1g-vaf-sot-89-5-sii
VAG		S-1135C16-U5T1G	LVR-IC	LDO, 1.6V±1.0%, 300mA, +CE	SOT-89-5	32vr4	VR4	6n	Sii	S-1135C16-U5T1G-VAG-SOT-89-5-SII	s-1135c16-u5t1g-vag-sot-89-5-sii
VAH		S-1135C17-U5T1G	LVR-IC	LDO, 1.7V±1.0%, 300mA, +CE	SOT-89-5	32vr4	VR4	6n	Sii	S-1135C17-U5T1G-VAH-SOT-89-5-SII	s-1135c17-u5t1g-vah-sot-89-5-sii
VAI		S-1135C18-U5T1G	LVR-IC	LDO, 1.8V±1.0%, 300mA, +CE	SOT-89-5	32vr4	VR4	6n	Sii	S-1135C18-U5T1G-VAI-SOT-89-5-SII	s-1135c18-u5t1g-vai-sot-89-5-sii
VAJ		S-1135C1J-U5T1G	LVR-IC	LDO, 1.85V±1.0%, 300mA, +CE	SOT-89-5	32vr4	VR4	6n	Sii	S-1135C1J-U5T1G-VAJ-SOT-89-5-SII	s-1135c1j-u5t1g-vaj-sot-89-5-sii
VAK		S-1135C19-U5T1G	LVR-IC	LDO, 1.9V±1.0%, 300mA, +CE	SOT-89-5	32vr4	VR4	6n	Sii	S-1135C19-U5T1G-VAK-SOT-89-5-SII	s-1135c19-u5t1g-vak-sot-89-5-sii
VAL		S-1135C20-U5T1G	LVR-IC	LDO, 2.0V±1.0%, 300mA, +CE	SOT-89-5	32vr4	VR4	6n	Sii	S-1135C20-U5T1G-VAL-SOT-89-5-SII	s-1135c20-u5t1g-val-sot-89-5-sii
VAM		S-1135C21-U5T1G	LVR-IC	LDO, 2.1V±1.0%, 300mA, +CE	SOT-89-5	32vr4	VR4	6n	Sii	S-1135C21-U5T1G-VAM-SOT-89-5-SII	s-1135c21-u5t1g-vam-sot-89-5-sii
VAN		S-1135C22-U5T1G	LVR-IC	LDO, 2.2V±1.0%, 300mA, +CE	SOT-89-5	32vr4	VR4	6n	Sii	S-1135C22-U5T1G-VAN-SOT-89-5-SII	s-1135c22-u5t1g-van-sot-89-5-sii
VAO		S-1135C23-U5T1G	LVR-IC	LDO, 2.3V±1.0%, 300mA, +CE	SOT-89-5	32vr4	VR4	6n	Sii	S-1135C23-U5T1G-VAO-SOT-89-5-SII	s-1135c23-u5t1g-vao-sot-89-5-sii
VAP		S-1135C24-U5T1G	LVR-IC	LDO, 2.4V±1.0%, 300mA, +CE	SOT-89-5	32vr4	VR4	6n	Sii	S-1135C24-U5T1G-VAP-SOT-89-5-SII	s-1135c24-u5t1g-vap-sot-89-5-sii
VAQ		S-1135C25-U5T1G	LVR-IC	LDO, 2.5V±1.0%, 300mA, +CE	SOT-89-5	32vr4	VR4	6n	Sii	S-1135C25-U5T1G-VAQ-SOT-89-5-SII	s-1135c25-u5t1g-vaq-sot-89-5-sii
VAR		S-1135C26-U5T1G	LVR-IC	LDO, 2.6V±1.0%, 300mA, +CE	SOT-89-5	32vr4	VR4	6n	Sii	S-1135C26-U5T1G-VAR-SOT-89-5-SII	s-1135c26-u5t1g-var-sot-89-5-sii
VAS		S-1135C27-U5T1G	LVR-IC	LDO, 2.7V±1.0%, 300mA, +CE	SOT-89-5	32vr4	VR4	6n	Sii	S-1135C27-U5T1G-VAS-SOT-89-5-SII	s-1135c27-u5t1g-vas-sot-89-5-sii
VAT		S-1135C28-U5T1G	LVR-IC	LDO, 2.8V±1.0%, 300mA, +CE	SOT-89-5	32vr4	VR4	6n	Sii	S-1135C28-U5T1G-VAT-SOT-89-5-SII	s-1135c28-u5t1g-vat-sot-89-5-sii
VAU		S-1135C2J-U5T1G	LVR-IC	LDO, 2.85V±1.0%, 300mA, +CE	SOT-89-5	32vr4	VR4	6n	Sii	S-1135C2J-U5T1G-VAU-SOT-89-5-SII	s-1135c2j-u5t1g-vau-sot-89-5-sii
VAV		S-1135C29-U5T1G	LVR-IC	LDO, 2.9V±1.0%, 300mA, +CE	SOT-89-5	32vr4	VR4	6n	Sii	S-1135C29-U5T1G-VAV-SOT-89-5-SII	s-1135c29-u5t1g-vav-sot-89-5-sii
VAW		S-1135C30-U5T1G	LVR-IC	LDO, 3.0V±1.0%, 300mA, +CE	SOT-89-5	32vr4	VR4	6n	Sii	S-1135C30-U5T1G-VAW-SOT-89-5-SII	s-1135c30-u5t1g-vaw-sot-89-5-sii
VAX		S-1135C31-U5T1G	LVR-IC	LDO, 3.1V±1.0%, 300mA, +CE	SOT-89-5	32vr4	VR4	6n	Sii	S-1135C31-U5T1G-VAX-SOT-89-5-SII	s-1135c31-u5t1g-vax-sot-89-5-sii
VAY		S-1135C32-U5T1G	LVR-IC	LDO, 3.2V±1.0%, 300mA, +CE	SOT-89-5	32vr4	VR4	6n	Sii	S-1135C32-U5T1G-VAY-SOT-89-5-SII	s-1135c32-u5t1g-vay-sot-89-5-sii
VAZ		S-1135C33-U5T1G	LVR-IC	LDO, 3.3V±1.0%, 300mA, +CE	SOT-89-5	32vr4	VR4	6n	Sii	S-1135C33-U5T1G-VAZ-SOT-89-5-SII	s-1135c33-u5t1g-vaz-sot-89-5-sii
VB2		S-1135D34-U5T1G	LVR-IC	LDO, 3.4V±1.0%, 300mA, +CE	SOT-89-5	32vr4	VR4	6n	Sii	S-1135D34-U5T1G-VB2-SOT-89-5-SII	s-1135d34-u5t1g-vb2-sot-89-5-sii
VB3		S-1135D35-U5T1G	LVR-IC	LDO, 3.5V±1.0%, 300mA, +CE	SOT-89-5	32vr4	VR4	6n	Sii	S-1135D35-U5T1G-VB3-SOT-89-5-SII	s-1135d35-u5t1g-vb3-sot-89-5-sii
VBA		S-1135D10-U5T1G	LVR-IC	LDO, 1.0V±15mV, 300mA, +CE	SOT-89-5	32vr4	VR4	6n	Sii	S-1135D10-U5T1G-VBA-SOT-89-5-SII	s-1135d10-u5t1g-vba-sot-89-5-sii
VBB		S-1135D11-U5T1G	LVR-IC	LDO, 1.1V±15mV, 300mA, +CE	SOT-89-5	32vr4	VR4	6n	Sii	S-1135D11-U5T1G-VBB-SOT-89-5-SII	s-1135d11-u5t1g-vbb-sot-89-5-sii
VBC		S-1135D12-U5T1G	LVR-IC	LDO, 1.2V±15mV, 300mA, +CE	SOT-89-5	32vr4	VR4	6n	Sii	S-1135D12-U5T1G-VBC-SOT-89-5-SII	s-1135d12-u5t1g-vbc-sot-89-5-sii
VBD		S-1135D13-U5T1G	LVR-IC	LDO, 1.3V±15mV, 300mA, +CE	SOT-89-5	32vr4	VR4	6n	Sii	S-1135D13-U5T1G-VBD-SOT-89-5-SII	s-1135d13-u5t1g-vbd-sot-89-5-sii
VBE		S-1135D14-U5T1G	LVR-IC	LDO, 1.4V±15mV, 300mA, +CE	SOT-89-5	32vr4	VR4	6n	Sii	S-1135D14-U5T1G-VBE-SOT-89-5-SII	s-1135d14-u5t1g-vbe-sot-89-5-sii
VBF		S-1135D15-U5T1G	LVR-IC	LDO, 1.5V±1.0%, 300mA, +CE	SOT-89-5	32vr4	VR4	6n	Sii	S-1135D15-U5T1G-VBF-SOT-89-5-SII	s-1135d15-u5t1g-vbf-sot-89-5-sii
VBG		S-1135D16-U5T1G	LVR-IC	LDO, 1.6V±1.0%, 300mA, +CE	SOT-89-5	32vr4	VR4	6n	Sii	S-1135D16-U5T1G-VBG-SOT-89-5-SII	s-1135d16-u5t1g-vbg-sot-89-5-sii
VBH		S-1135D17-U5T1G	LVR-IC	LDO, 1.7V±1.0%, 300mA, +CE	SOT-89-5	32vr4	VR4	6n	Sii	S-1135D17-U5T1G-VBH-SOT-89-5-SII	s-1135d17-u5t1g-vbh-sot-89-5-sii
VBI		S-1135D18-U5T1G	LVR-IC	LDO, 1.8V±1.0%, 300mA, +CE	SOT-89-5	32vr4	VR4	6n	Sii	S-1135D18-U5T1G-VBI-SOT-89-5-SII	s-1135d18-u5t1g-vbi-sot-89-5-sii
VBJ		S-1135D1J-U5T1G	LVR-IC	LDO, 1.85V±1.0%, 300mA, +CE	SOT-89-5	32vr4	VR4	6n	Sii	S-1135D1J-U5T1G-VBJ-SOT-89-5-SII	s-1135d1j-u5t1g-vbj-sot-89-5-sii
VBK		S-1135D19-U5T1G	LVR-IC	LDO, 1.9V±1.0%, 300mA, +CE	SOT-89-5	32vr4	VR4	6n	Sii	S-1135D19-U5T1G-VBK-SOT-89-5-SII	s-1135d19-u5t1g-vbk-sot-89-5-sii
VBL		S-1135D20-U5T1G	LVR-IC	LDO, 2.0V±1.0%, 300mA, +CE	SOT-89-5	32vr4	VR4	6n	Sii	S-1135D20-U5T1G-VBL-SOT-89-5-SII	s-1135d20-u5t1g-vbl-sot-89-5-sii
VBM		S-1135D21-U5T1G	LVR-IC	LDO, 2.1V±1.0%, 300mA, +CE	SOT-89-5	32vr4	VR4	6n	Sii	S-1135D21-U5T1G-VBM-SOT-89-5-SII	s-1135d21-u5t1g-vbm-sot-89-5-sii
VBN		S-1135D22-U5T1G	LVR-IC	LDO, 2.2V±1.0%, 300mA, +CE	SOT-89-5	32vr4	VR4	6n	Sii	S-1135D22-U5T1G-VBN-SOT-89-5-SII	s-1135d22-u5t1g-vbn-sot-89-5-sii
VBO		S-1135D23-U5T1G	LVR-IC	LDO, 2.3V±1.0%, 300mA, +CE	SOT-89-5	32vr4	VR4	6n	Sii	S-1135D23-U5T1G-VBO-SOT-89-5-SII	s-1135d23-u5t1g-vbo-sot-89-5-sii
VBP		S-1135D24-U5T1G	LVR-IC	LDO, 2.4V±1.0%, 300mA, +CE	SOT-89-5	32vr4	VR4	6n	Sii	S-1135D24-U5T1G-VBP-SOT-89-5-SII	s-1135d24-u5t1g-vbp-sot-89-5-sii
VBQ		S-1135D25-U5T1G	LVR-IC	LDO, 2.5V±1.0%, 300mA, +CE	SOT-89-5	32vr4	VR4	6n	Sii	S-1135D25-U5T1G-VBQ-SOT-89-5-SII	s-1135d25-u5t1g-vbq-sot-89-5-sii
VBR		S-1135D26-U5T1G	LVR-IC	LDO, 2.6V±1.0%, 300mA, +CE	SOT-89-5	32vr4	VR4	6n	Sii	S-1135D26-U5T1G-VBR-SOT-89-5-SII	s-1135d26-u5t1g-vbr-sot-89-5-sii
VBS		S-1135D27-U5T1G	LVR-IC	LDO, 2.7V±1.0%, 300mA, +CE	SOT-89-5	32vr4	VR4	6n	Sii	S-1135D27-U5T1G-VBS-SOT-89-5-SII	s-1135d27-u5t1g-vbs-sot-89-5-sii
VBT		S-1135D28-U5T1G	LVR-IC	LDO, 2.8V±1.0%, 300mA, +CE	SOT-89-5	32vr4	VR4	6n	Sii	S-1135D28-U5T1G-VBT-SOT-89-5-SII	s-1135d28-u5t1g-vbt-sot-89-5-sii
VBU		S-1135D2J-U5T1G	LVR-IC	LDO, 2.85V±1.0%, 300mA, +CE	SOT-89-5	32vr4	VR4	6n	Sii	S-1135D2J-U5T1G-VBU-SOT-89-5-SII	s-1135d2j-u5t1g-vbu-sot-89-5-sii
VBV		S-1135D29-U5T1G	LVR-IC	LDO, 2.9V±1.0%, 300mA, +CE	SOT-89-5	32vr4	VR4	6n	Sii	S-1135D29-U5T1G-VBV-SOT-89-5-SII	s-1135d29-u5t1g-vbv-sot-89-5-sii
VBW		S-1135D30-U5T1G	LVR-IC	LDO, 3.0V±1.0%, 300mA, +CE	SOT-89-5	32vr4	VR4	6n	Sii	S-1135D30-U5T1G-VBW-SOT-89-5-SII	s-1135d30-u5t1g-vbw-sot-89-5-sii
VBX		S-1135D31-U5T1G	LVR-IC	LDO, 3.1V±1.0%, 300mA, +CE	SOT-89-5	32vr4	VR4	6n	Sii	S-1135D31-U5T1G-VBX-SOT-89-5-SII	s-1135d31-u5t1g-vbx-sot-89-5-sii
VBY		S-1135D32-U5T1G	LVR-IC	LDO, 3.2V±1.0%, 300mA, +CE	SOT-89-5	32vr4	VR4	6n	Sii	S-1135D32-U5T1G-VBY-SOT-89-5-SII	s-1135d32-u5t1g-vby-sot-89-5-sii
VBZ		S-1135D33-U5T1G	LVR-IC	LDO, 3.3V±1.0%, 300mA, +CE	SOT-89-5	32vr4	VR4	6n	Sii	S-1135D33-U5T1G-VBZ-SOT-89-5-SII	s-1135d33-u5t1g-vbz-sot-89-5-sii
VH2		S-1137A34-U5T1G	LVR-IC	LDO, 3.4V±1.0%, 300mA, +CE, CL, PDR	SOT-89-5	32es	VR7	6n	Sii	S-1137A34-U5T1G-VH2-SOT-89-5-SII	s-1137a34-u5t1g-vh2-sot-89-5-sii
VH3		S-1137A35-U5T1G	LVR-IC	LDO, 3.5V±1.0%, 300mA, +CE, CL, PDR	SOT-89-5	32es	VR7	6n	Sii	S-1137A35-U5T1G-VH3-SOT-89-5-SII	s-1137a35-u5t1g-vh3-sot-89-5-sii
VHC		S-1137A12-U5T1G	LVR-IC	LDO, 1.2V±15mV, 300mA, +CE, CL, PDR	SOT-89-5	32es	VR7	6n	Sii	S-1137A12-U5T1G-VHC-SOT-89-5-SII	s-1137a12-u5t1g-vhc-sot-89-5-sii
VHD		S-1137A13-U5T1G	LVR-IC	LDO, 1.3V±15mV, 300mA, +CE, CL, PDR	SOT-89-5	32es	VR7	6n	Sii	S-1137A13-U5T1G-VHD-SOT-89-5-SII	s-1137a13-u5t1g-vhd-sot-89-5-sii
VHE		S-1137A14-U5T1G	LVR-IC	LDO, 1.4V±15mV, 300mA, +CE, CL, PDR	SOT-89-5	32es	VR7	6n	Sii	S-1137A14-U5T1G-VHE-SOT-89-5-SII	s-1137a14-u5t1g-vhe-sot-89-5-sii
VHF		S-1137A15-U5T1G	LVR-IC	LDO, 1.5V±1.0%, 300mA, +CE, CL, PDR	SOT-89-5	32es	VR7	6n	Sii	S-1137A15-U5T1G-VHF-SOT-89-5-SII	s-1137a15-u5t1g-vhf-sot-89-5-sii
VHG		S-1137A16-U5T1G	LVR-IC	LDO, 1.6V±1.0%, 300mA, +CE, CL, PDR	SOT-89-5	32es	VR7	6n	Sii	S-1137A16-U5T1G-VHG-SOT-89-5-SII	s-1137a16-u5t1g-vhg-sot-89-5-sii
VHH		S-1137A17-U5T1G	LVR-IC	LDO, 1.7V±1.0%, 300mA, +CE, CL, PDR	SOT-89-5	32es	VR7	6n	Sii	S-1137A17-U5T1G-VHH-SOT-89-5-SII	s-1137a17-u5t1g-vhh-sot-89-5-sii
VHI		S-1137A18-U5T1G	LVR-IC	LDO, 1.8V±1.0%, 300mA, +CE, CL, PDR	SOT-89-5	32es	VR7	6n	Sii	S-1137A18-U5T1G-VHI-SOT-89-5-SII	s-1137a18-u5t1g-vhi-sot-89-5-sii
VHJ		S-1137A1J-U5T1G	LVR-IC	LDO, 1.85V±1.0%, 300mA, +CE, CL, PDR	SOT-89-5	32es	VR7	6n	Sii	S-1137A1J-U5T1G-VHJ-SOT-89-5-SII	s-1137a1j-u5t1g-vhj-sot-89-5-sii
VHK		S-1137A19-U5T1G	LVR-IC	LDO, 1.9V±1.0%, 300mA, +CE, CL, PDR	SOT-89-5	32es	VR7	6n	Sii	S-1137A19-U5T1G-VHK-SOT-89-5-SII	s-1137a19-u5t1g-vhk-sot-89-5-sii
VHL		S-1137A20-U5T1G	LVR-IC	LDO, 2.0V±1.0%, 300mA, +CE, CL, PDR	SOT-89-5	32es	VR7	6n	Sii	S-1137A20-U5T1G-VHL-SOT-89-5-SII	s-1137a20-u5t1g-vhl-sot-89-5-sii
VHM		S-1137A21-U5T1G	LVR-IC	LDO, 2.1V±1.0%, 300mA, +CE, CL, PDR	SOT-89-5	32es	VR7	6n	Sii	S-1137A21-U5T1G-VHM-SOT-89-5-SII	s-1137a21-u5t1g-vhm-sot-89-5-sii
VHN		S-1137A22-U5T1G	LVR-IC	LDO, 2.2V±1.0%, 300mA, +CE, CL, PDR	SOT-89-5	32es	VR7	6n	Sii	S-1137A22-U5T1G-VHN-SOT-89-5-SII	s-1137a22-u5t1g-vhn-sot-89-5-sii
VHO		S-1137A23-U5T1G	LVR-IC	LDO, 2.3V±1.0%, 300mA, +CE, CL, PDR	SOT-89-5	32es	VR7	6n	Sii	S-1137A23-U5T1G-VHO-SOT-89-5-SII	s-1137a23-u5t1g-vho-sot-89-5-sii
VHP		S-1137A24-U5T1G	LVR-IC	LDO, 2.4V±1.0%, 300mA, +CE, CL, PDR	SOT-89-5	32es	VR7	6n	Sii	S-1137A24-U5T1G-VHP-SOT-89-5-SII	s-1137a24-u5t1g-vhp-sot-89-5-sii
VHQ		S-1137A25-U5T1G	LVR-IC	LDO, 2.5V±1.0%, 300mA, +CE, CL, PDR	SOT-89-5	32es	VR7	6n	Sii	S-1137A25-U5T1G-VHQ-SOT-89-5-SII	s-1137a25-u5t1g-vhq-sot-89-5-sii
VHR		S-1137A26-U5T1G	LVR-IC	LDO, 2.6V±1.0%, 300mA, +CE, CL, PDR	SOT-89-5	32es	VR7	6n	Sii	S-1137A26-U5T1G-VHR-SOT-89-5-SII	s-1137a26-u5t1g-vhr-sot-89-5-sii
VHS		S-1137A27-U5T1G	LVR-IC	LDO, 2.7V±1.0%, 300mA, +CE, CL, PDR	SOT-89-5	32es	VR7	6n	Sii	S-1137A27-U5T1G-VHS-SOT-89-5-SII	s-1137a27-u5t1g-vhs-sot-89-5-sii
VHT		S-1137A28-U5T1G	LVR-IC	LDO, 2.8V±1.0%, 300mA, +CE, CL, PDR	SOT-89-5	32es	VR7	6n	Sii	S-1137A28-U5T1G-VHT-SOT-89-5-SII	s-1137a28-u5t1g-vht-sot-89-5-sii
VHU		S-1137A2J-U5T1G	LVR-IC	LDO, 2.85V±1.0%, 300mA, +CE, CL, PDR	SOT-89-5	32es	VR7	6n	Sii	S-1137A2J-U5T1G-VHU-SOT-89-5-SII	s-1137a2j-u5t1g-vhu-sot-89-5-sii
VHV		S-1137A29-U5T1G	LVR-IC	LDO, 2.9V±1.0%, 300mA, +CE, CL, PDR	SOT-89-5	32es	VR7	6n	Sii	S-1137A29-U5T1G-VHV-SOT-89-5-SII	s-1137a29-u5t1g-vhv-sot-89-5-sii
VHW		S-1137A30-U5T1G	LVR-IC	LDO, 3.0V±1.0%, 300mA, +CE, CL, PDR	SOT-89-5	32es	VR7	6n	Sii	S-1137A30-U5T1G-VHW-SOT-89-5-SII	s-1137a30-u5t1g-vhw-sot-89-5-sii
VHX		S-1137A31-U5T1G	LVR-IC	LDO, 3.1V±1.0%, 300mA, +CE, CL, PDR	SOT-89-5	32es	VR7	6n	Sii	S-1137A31-U5T1G-VHX-SOT-89-5-SII	s-1137a31-u5t1g-vhx-sot-89-5-sii
VHY		S-1137A32-U5T1G	LVR-IC	LDO, 3.2V±1.0%, 300mA, +CE, CL, PDR	SOT-89-5	32es	VR7	6n	Sii	S-1137A32-U5T1G-VHY-SOT-89-5-SII	s-1137a32-u5t1g-vhy-sot-89-5-sii
VHZ		S-1137A33-U5T1G	LVR-IC	LDO, 3.3V±1.0%, 300mA, +CE, CL, PDR	SOT-89-5	32es	VR7	6n	Sii	S-1137A33-U5T1G-VHZ-SOT-89-5-SII	s-1137a33-u5t1g-vhz-sot-89-5-sii
VI2		S-1137B34-U5T1G	LVR-IC	LDO, 3.4V±1.0%, 300mA, +CE, CL	SOT-89-5	32es	VR7	6n	Sii	S-1137B34-U5T1G-VI2-SOT-89-5-SII	s-1137b34-u5t1g-vi2-sot-89-5-sii
VI3		S-1137B35-U5T1G	LVR-IC	LDO, 3.5V±1.0%, 300mA, +CE, CL	SOT-89-5	32es	VR7	6n	Sii	S-1137B35-U5T1G-VI3-SOT-89-5-SII	s-1137b35-u5t1g-vi3-sot-89-5-sii
VIC		S-1137B12-U5T1G	LVR-IC	LDO, 1.2V±15mV, 300mA, +CE, CL	SOT-89-5	32es	VR7	6n	Sii	S-1137B12-U5T1G-VIC-SOT-89-5-SII	s-1137b12-u5t1g-vic-sot-89-5-sii
VID		S-1137B13-U5T1G	LVR-IC	LDO, 1.3V±15mV, 300mA, +CE, CL	SOT-89-5	32es	VR7	6n	Sii	S-1137B13-U5T1G-VID-SOT-89-5-SII	s-1137b13-u5t1g-vid-sot-89-5-sii
VIE		S-1137B14-U5T1G	LVR-IC	LDO, 1.4V±15mV, 300mA, +CE, CL	SOT-89-5	32es	VR7	6n	Sii	S-1137B14-U5T1G-VIE-SOT-89-5-SII	s-1137b14-u5t1g-vie-sot-89-5-sii
VIF		S-1137B15-U5T1G	LVR-IC	LDO, 1.5V±1.0%, 300mA, +CE, CL	SOT-89-5	32es	VR7	6n	Sii	S-1137B15-U5T1G-VIF-SOT-89-5-SII	s-1137b15-u5t1g-vif-sot-89-5-sii
VIG		S-1137B16-U5T1G	LVR-IC	LDO, 1.6V±1.0%, 300mA, +CE, CL	SOT-89-5	32es	VR7	6n	Sii	S-1137B16-U5T1G-VIG-SOT-89-5-SII	s-1137b16-u5t1g-vig-sot-89-5-sii
VIH		S-1137B17-U5T1G	LVR-IC	LDO, 1.7V±1.0%, 300mA, +CE, CL	SOT-89-5	32es	VR7	6n	Sii	S-1137B17-U5T1G-VIH-SOT-89-5-SII	s-1137b17-u5t1g-vih-sot-89-5-sii
VII		S-1137B18-U5T1G	LVR-IC	LDO, 1.8V±1.0%, 300mA, +CE, CL	SOT-89-5	32es	VR7	6n	Sii	S-1137B18-U5T1G-VII-SOT-89-5-SII	s-1137b18-u5t1g-vii-sot-89-5-sii
VIJ		S-1137B1J-U5T1G	LVR-IC	LDO, 1.85V±1.0%, 300mA, +CE, CL	SOT-89-5	32es	VR7	6n	Sii	S-1137B1J-U5T1G-VIJ-SOT-89-5-SII	s-1137b1j-u5t1g-vij-sot-89-5-sii
VIK		S-1137B19-U5T1G	LVR-IC	LDO, 1.9V±1.0%, 300mA, +CE, CL	SOT-89-5	32es	VR7	6n	Sii	S-1137B19-U5T1G-VIK-SOT-89-5-SII	s-1137b19-u5t1g-vik-sot-89-5-sii
VIL		S-1137B20-U5T1G	LVR-IC	LDO, 2.0V±1.0%, 300mA, +CE, CL	SOT-89-5	32es	VR7	6n	Sii	S-1137B20-U5T1G-VIL-SOT-89-5-SII	s-1137b20-u5t1g-vil-sot-89-5-sii
VIM		S-1137B21-U5T1G	LVR-IC	LDO, 2.1V±1.0%, 300mA, +CE, CL	SOT-89-5	32es	VR7	6n	Sii	S-1137B21-U5T1G-VIM-SOT-89-5-SII	s-1137b21-u5t1g-vim-sot-89-5-sii
VIN		S-1137B22-U5T1G	LVR-IC	LDO, 2.2V±1.0%, 300mA, +CE, CL	SOT-89-5	32es	VR7	6n	Sii	S-1137B22-U5T1G-VIN-SOT-89-5-SII	s-1137b22-u5t1g-vin-sot-89-5-sii
VIO		S-1137B23-U5T1G	LVR-IC	LDO, 2.3V±1.0%, 300mA, +CE, CL	SOT-89-5	32es	VR7	6n	Sii	S-1137B23-U5T1G-VIO-SOT-89-5-SII	s-1137b23-u5t1g-vio-sot-89-5-sii
VIP		S-1137B24-U5T1G	LVR-IC	LDO, 2.4V±1.0%, 300mA, +CE, CL	SOT-89-5	32es	VR7	6n	Sii	S-1137B24-U5T1G-VIP-SOT-89-5-SII	s-1137b24-u5t1g-vip-sot-89-5-sii
VIQ		S-1137B25-U5T1G	LVR-IC	LDO, 2.5V±1.0%, 300mA, +CE, CL	SOT-89-5	32es	VR7	6n	Sii	S-1137B25-U5T1G-VIQ-SOT-89-5-SII	s-1137b25-u5t1g-viq-sot-89-5-sii
VIR		S-1137B26-U5T1G	LVR-IC	LDO, 2.6V±1.0%, 300mA, +CE, CL	SOT-89-5	32es	VR7	6n	Sii	S-1137B26-U5T1G-VIR-SOT-89-5-SII	s-1137b26-u5t1g-vir-sot-89-5-sii
VIS		S-1137B27-U5T1G	LVR-IC	LDO, 2.7V±1.0%, 300mA, +CE, CL	SOT-89-5	32es	VR7	6n	Sii	S-1137B27-U5T1G-VIS-SOT-89-5-SII	s-1137b27-u5t1g-vis-sot-89-5-sii
VIT		S-1137B28-U5T1G	LVR-IC	LDO, 2.8V±1.0%, 300mA, +CE, CL	SOT-89-5	32es	VR7	6n	Sii	S-1137B28-U5T1G-VIT-SOT-89-5-SII	s-1137b28-u5t1g-vit-sot-89-5-sii
VIU		S-1137B2J-U5T1G	LVR-IC	LDO, 2.85V±1.0%, 300mA, +CE, CL	SOT-89-5	32es	VR7	6n	Sii	S-1137B2J-U5T1G-VIU-SOT-89-5-SII	s-1137b2j-u5t1g-viu-sot-89-5-sii
VIV		S-1137B29-U5T1G	LVR-IC	LDO, 2.9V±1.0%, 300mA, +CE, CL	SOT-89-5	32es	VR7	6n	Sii	S-1137B29-U5T1G-VIV-SOT-89-5-SII	s-1137b29-u5t1g-viv-sot-89-5-sii
VIW		S-1137B30-U5T1G	LVR-IC	LDO, 3.0V±1.0%, 300mA, +CE, CL	SOT-89-5	32es	VR7	6n	Sii	S-1137B30-U5T1G-VIW-SOT-89-5-SII	s-1137b30-u5t1g-viw-sot-89-5-sii
VIX		S-1137B31-U5T1G	LVR-IC	LDO, 3.1V±1.0%, 300mA, +CE, CL	SOT-89-5	32es	VR7	6n	Sii	S-1137B31-U5T1G-VIX-SOT-89-5-SII	s-1137b31-u5t1g-vix-sot-89-5-sii
VIY		S-1137B32-U5T1G	LVR-IC	LDO, 3.2V±1.0%, 300mA, +CE, CL	SOT-89-5	32es	VR7	6n	Sii	S-1137B32-U5T1G-VIY-SOT-89-5-SII	s-1137b32-u5t1g-viy-sot-89-5-sii
VIZ		S-1137B33-U5T1G	LVR-IC	LDO, 3.3V±1.0%, 300mA, +CE, CL	SOT-89-5	32es	VR7	6n	Sii	S-1137B33-U5T1G-VIZ-SOT-89-5-SII	s-1137b33-u5t1g-viz-sot-89-5-sii
VJ2		S-1137C34-U5T1G	LVR-IC	LDO, 3.4V±1.0%, 300mA, +CE, PDR	SOT-89-5	32es	VR7	6n	Sii	S-1137C34-U5T1G-VJ2-SOT-89-5-SII	s-1137c34-u5t1g-vj2-sot-89-5-sii
VJ3		S-1137C35-U5T1G	LVR-IC	LDO, 3.5V±1.0%, 300mA, +CE, PDR	SOT-89-5	32es	VR7	6n	Sii	S-1137C35-U5T1G-VJ3-SOT-89-5-SII	s-1137c35-u5t1g-vj3-sot-89-5-sii
VJC		S-1137C12-U5T1G	LVR-IC	LDO, 1.2V±15mV, 300mA, +CE, PDR	SOT-89-5	32es	VR7	6n	Sii	S-1137C12-U5T1G-VJC-SOT-89-5-SII	s-1137c12-u5t1g-vjc-sot-89-5-sii
VJD		S-1137C13-U5T1G	LVR-IC	LDO, 1.3V±15mV, 300mA, +CE, PDR	SOT-89-5	32es	VR7	6n	Sii	S-1137C13-U5T1G-VJD-SOT-89-5-SII	s-1137c13-u5t1g-vjd-sot-89-5-sii
VJE		S-1137C14-U5T1G	LVR-IC	LDO, 1.4V±15mV, 300mA, +CE, PDR	SOT-89-5	32es	VR7	6n	Sii	S-1137C14-U5T1G-VJE-SOT-89-5-SII	s-1137c14-u5t1g-vje-sot-89-5-sii
VJF		S-1137C15-U5T1G	LVR-IC	LDO, 1.5V±1.0%, 300mA, +CE, PDR	SOT-89-5	32es	VR7	6n	Sii	S-1137C15-U5T1G-VJF-SOT-89-5-SII	s-1137c15-u5t1g-vjf-sot-89-5-sii
VJG		S-1137C16-U5T1G	LVR-IC	LDO, 1.6V±1.0%, 300mA, +CE, PDR	SOT-89-5	32es	VR7	6n	Sii	S-1137C16-U5T1G-VJG-SOT-89-5-SII	s-1137c16-u5t1g-vjg-sot-89-5-sii
VJH		S-1137C17-U5T1G	LVR-IC	LDO, 1.7V±1.0%, 300mA, +CE, PDR	SOT-89-5	32es	VR7	6n	Sii	S-1137C17-U5T1G-VJH-SOT-89-5-SII	s-1137c17-u5t1g-vjh-sot-89-5-sii
VJI		S-1137C18-U5T1G	LVR-IC	LDO, 1.8V±1.0%, 300mA, +CE, PDR	SOT-89-5	32es	VR7	6n	Sii	S-1137C18-U5T1G-VJI-SOT-89-5-SII	s-1137c18-u5t1g-vji-sot-89-5-sii
VJJ		S-1137C1J-U5T1G	LVR-IC	LDO, 1.85V±1.0%, 300mA, +CE, PDR	SOT-89-5	32es	VR7	6n	Sii	S-1137C1J-U5T1G-VJJ-SOT-89-5-SII	s-1137c1j-u5t1g-vjj-sot-89-5-sii
VJK		S-1137C19-U5T1G	LVR-IC	LDO, 1.9V±1.0%, 300mA, +CE, PDR	SOT-89-5	32es	VR7	6n	Sii	S-1137C19-U5T1G-VJK-SOT-89-5-SII	s-1137c19-u5t1g-vjk-sot-89-5-sii
VJL		S-1137C20-U5T1G	LVR-IC	LDO, 2.0V±1.0%, 300mA, +CE, PDR	SOT-89-5	32es	VR7	6n	Sii	S-1137C20-U5T1G-VJL-SOT-89-5-SII	s-1137c20-u5t1g-vjl-sot-89-5-sii
VJM		S-1137C21-U5T1G	LVR-IC	LDO, 2.1V±1.0%, 300mA, +CE, PDR	SOT-89-5	32es	VR7	6n	Sii	S-1137C21-U5T1G-VJM-SOT-89-5-SII	s-1137c21-u5t1g-vjm-sot-89-5-sii
VJN		S-1137C22-U5T1G	LVR-IC	LDO, 2.2V±1.0%, 300mA, +CE, PDR	SOT-89-5	32es	VR7	6n	Sii	S-1137C22-U5T1G-VJN-SOT-89-5-SII	s-1137c22-u5t1g-vjn-sot-89-5-sii
VJO		S-1137C23-U5T1G	LVR-IC	LDO, 2.3V±1.0%, 300mA, +CE, PDR	SOT-89-5	32es	VR7	6n	Sii	S-1137C23-U5T1G-VJO-SOT-89-5-SII	s-1137c23-u5t1g-vjo-sot-89-5-sii
VJP		S-1137C24-U5T1G	LVR-IC	LDO, 2.4V±1.0%, 300mA, +CE, PDR	SOT-89-5	32es	VR7	6n	Sii	S-1137C24-U5T1G-VJP-SOT-89-5-SII	s-1137c24-u5t1g-vjp-sot-89-5-sii
VJQ		S-1137C25-U5T1G	LVR-IC	LDO, 2.5V±1.0%, 300mA, +CE, PDR	SOT-89-5	32es	VR7	6n	Sii	S-1137C25-U5T1G-VJQ-SOT-89-5-SII	s-1137c25-u5t1g-vjq-sot-89-5-sii
VJR		S-1137C26-U5T1G	LVR-IC	LDO, 2.6V±1.0%, 300mA, +CE, PDR	SOT-89-5	32es	VR7	6n	Sii	S-1137C26-U5T1G-VJR-SOT-89-5-SII	s-1137c26-u5t1g-vjr-sot-89-5-sii
VJS		S-1137C27-U5T1G	LVR-IC	LDO, 2.7V±1.0%, 300mA, +CE, PDR	SOT-89-5	32es	VR7	6n	Sii	S-1137C27-U5T1G-VJS-SOT-89-5-SII	s-1137c27-u5t1g-vjs-sot-89-5-sii
VJT		S-1137C28-U5T1G	LVR-IC	LDO, 2.8V±1.0%, 300mA, +CE, PDR	SOT-89-5	32es	VR7	6n	Sii	S-1137C28-U5T1G-VJT-SOT-89-5-SII	s-1137c28-u5t1g-vjt-sot-89-5-sii
VJU		S-1137C2J-U5T1G	LVR-IC	LDO, 2.85V±1.0%, 300mA, +CE, PDR	SOT-89-5	32es	VR7	6n	Sii	S-1137C2J-U5T1G-VJU-SOT-89-5-SII	s-1137c2j-u5t1g-vju-sot-89-5-sii
VJV		S-1137C29-U5T1G	LVR-IC	LDO, 2.9V±1.0%, 300mA, +CE, PDR	SOT-89-5	32es	VR7	6n	Sii	S-1137C29-U5T1G-VJV-SOT-89-5-SII	s-1137c29-u5t1g-vjv-sot-89-5-sii
VJW		S-1137C30-U5T1G	LVR-IC	LDO, 3.0V±1.0%, 300mA, +CE, PDR	SOT-89-5	32es	VR7	6n	Sii	S-1137C30-U5T1G-VJW-SOT-89-5-SII	s-1137c30-u5t1g-vjw-sot-89-5-sii
VJX		S-1137C31-U5T1G	LVR-IC	LDO, 3.1V±1.0%, 300mA, +CE, PDR	SOT-89-5	32es	VR7	6n	Sii	S-1137C31-U5T1G-VJX-SOT-89-5-SII	s-1137c31-u5t1g-vjx-sot-89-5-sii
VJY		S-1137C32-U5T1G	LVR-IC	LDO, 3.2V±1.0%, 300mA, +CE, PDR	SOT-89-5	32es	VR7	6n	Sii	S-1137C32-U5T1G-VJY-SOT-89-5-SII	s-1137c32-u5t1g-vjy-sot-89-5-sii
VJZ		S-1137C33-U5T1G	LVR-IC	LDO, 3.3V±1.0%, 300mA, +CE, PDR	SOT-89-5	32es	VR7	6n	Sii	S-1137C33-U5T1G-VJZ-SOT-89-5-SII	s-1137c33-u5t1g-vjz-sot-89-5-sii
VK2		S-1137D34-U5T1G	LVR-IC	LDO, 3.4V±1.0%, 300mA, +CE	SOT-89-5	32es	VR7	6n	Sii	S-1137D34-U5T1G-VK2-SOT-89-5-SII	s-1137d34-u5t1g-vk2-sot-89-5-sii
VK3		S-1137D35-U5T1G	LVR-IC	LDO, 3.5V±1.0%, 300mA, +CE	SOT-89-5	32es	VR7	6n	Sii	S-1137D35-U5T1G-VK3-SOT-89-5-SII	s-1137d35-u5t1g-vk3-sot-89-5-sii
VKC		S-1137D12-U5T1G	LVR-IC	LDO, 1.2V±15mV, 300mA, +CE	SOT-89-5	32es	VR7	6n	Sii	S-1137D12-U5T1G-VKC-SOT-89-5-SII	s-1137d12-u5t1g-vkc-sot-89-5-sii
VKD		S-1137D13-U5T1G	LVR-IC	LDO, 1.3V±15mV, 300mA, +CE	SOT-89-5	32es	VR7	6n	Sii	S-1137D13-U5T1G-VKD-SOT-89-5-SII	s-1137d13-u5t1g-vkd-sot-89-5-sii
VKE		S-1137D14-U5T1G	LVR-IC	LDO, 1.4V±15mV, 300mA, +CE	SOT-89-5	32es	VR7	6n	Sii	S-1137D14-U5T1G-VKE-SOT-89-5-SII	s-1137d14-u5t1g-vke-sot-89-5-sii
VKF		S-1137D15-U5T1G	LVR-IC	LDO, 1.5V±1.0%, 300mA, +CE	SOT-89-5	32es	VR7	6n	Sii	S-1137D15-U5T1G-VKF-SOT-89-5-SII	s-1137d15-u5t1g-vkf-sot-89-5-sii
VKG		S-1137D16-U5T1G	LVR-IC	LDO, 1.6V±1.0%, 300mA, +CE	SOT-89-5	32es	VR7	6n	Sii	S-1137D16-U5T1G-VKG-SOT-89-5-SII	s-1137d16-u5t1g-vkg-sot-89-5-sii
VKH		S-1137D17-U5T1G	LVR-IC	LDO, 1.7V±1.0%, 300mA, +CE	SOT-89-5	32es	VR7	6n	Sii	S-1137D17-U5T1G-VKH-SOT-89-5-SII	s-1137d17-u5t1g-vkh-sot-89-5-sii
VKI		S-1137D18-U5T1G	LVR-IC	LDO, 1.8V±1.0%, 300mA, +CE	SOT-89-5	32es	VR7	6n	Sii	S-1137D18-U5T1G-VKI-SOT-89-5-SII	s-1137d18-u5t1g-vki-sot-89-5-sii
VKJ		S-1137D1J-U5T1G	LVR-IC	LDO, 1.85V±1.0%, 300mA, +CE	SOT-89-5	32es	VR7	6n	Sii	S-1137D1J-U5T1G-VKJ-SOT-89-5-SII	s-1137d1j-u5t1g-vkj-sot-89-5-sii
VKK		S-1137D19-U5T1G	LVR-IC	LDO, 1.9V±1.0%, 300mA, +CE	SOT-89-5	32es	VR7	6n	Sii	S-1137D19-U5T1G-VKK-SOT-89-5-SII	s-1137d19-u5t1g-vkk-sot-89-5-sii
VKL		S-1137D20-U5T1G	LVR-IC	LDO, 2.0V±1.0%, 300mA, +CE	SOT-89-5	32es	VR7	6n	Sii	S-1137D20-U5T1G-VKL-SOT-89-5-SII	s-1137d20-u5t1g-vkl-sot-89-5-sii
VKM		S-1137D21-U5T1G	LVR-IC	LDO, 2.1V±1.0%, 300mA, +CE	SOT-89-5	32es	VR7	6n	Sii	S-1137D21-U5T1G-VKM-SOT-89-5-SII	s-1137d21-u5t1g-vkm-sot-89-5-sii
VKN		S-1137D22-U5T1G	LVR-IC	LDO, 2.2V±1.0%, 300mA, +CE	SOT-89-5	32es	VR7	6n	Sii	S-1137D22-U5T1G-VKN-SOT-89-5-SII	s-1137d22-u5t1g-vkn-sot-89-5-sii
VKO		S-1137D23-U5T1G	LVR-IC	LDO, 2.3V±1.0%, 300mA, +CE	SOT-89-5	32es	VR7	6n	Sii	S-1137D23-U5T1G-VKO-SOT-89-5-SII	s-1137d23-u5t1g-vko-sot-89-5-sii
VKP		S-1137D24-U5T1G	LVR-IC	LDO, 2.4V±1.0%, 300mA, +CE	SOT-89-5	32es	VR7	6n	Sii	S-1137D24-U5T1G-VKP-SOT-89-5-SII	s-1137d24-u5t1g-vkp-sot-89-5-sii
VKQ		S-1137D25-U5T1G	LVR-IC	LDO, 2.5V±1.0%, 300mA, +CE	SOT-89-5	32es	VR7	6n	Sii	S-1137D25-U5T1G-VKQ-SOT-89-5-SII	s-1137d25-u5t1g-vkq-sot-89-5-sii
VKR		S-1137D26-U5T1G	LVR-IC	LDO, 2.6V±1.0%, 300mA, +CE	SOT-89-5	32es	VR7	6n	Sii	S-1137D26-U5T1G-VKR-SOT-89-5-SII	s-1137d26-u5t1g-vkr-sot-89-5-sii
VKS		S-1137D27-U5T1G	LVR-IC	LDO, 2.7V±1.0%, 300mA, +CE	SOT-89-5	32es	VR7	6n	Sii	S-1137D27-U5T1G-VKS-SOT-89-5-SII	s-1137d27-u5t1g-vks-sot-89-5-sii
VKT		S-1137D28-U5T1G	LVR-IC	LDO, 2.8V±1.0%, 300mA, +CE	SOT-89-5	32es	VR7	6n	Sii	S-1137D28-U5T1G-VKT-SOT-89-5-SII	s-1137d28-u5t1g-vkt-sot-89-5-sii
VKU		S-1137D2J-U5T1G	LVR-IC	LDO, 2.85V±1.0%, 300mA, +CE	SOT-89-5	32es	VR7	6n	Sii	S-1137D2J-U5T1G-VKU-SOT-89-5-SII	s-1137d2j-u5t1g-vku-sot-89-5-sii
VKV		S-1137D29-U5T1G	LVR-IC	LDO, 2.9V±1.0%, 300mA, +CE	SOT-89-5	32es	VR7	6n	Sii	S-1137D29-U5T1G-VKV-SOT-89-5-SII	s-1137d29-u5t1g-vkv-sot-89-5-sii
VKW		S-1137D30-U5T1G	LVR-IC	LDO, 3.0V±1.0%, 300mA, +CE	SOT-89-5	32es	VR7	6n	Sii	S-1137D30-U5T1G-VKW-SOT-89-5-SII	s-1137d30-u5t1g-vkw-sot-89-5-sii
VKX		S-1137D31-U5T1G	LVR-IC	LDO, 3.1V±1.0%, 300mA, +CE	SOT-89-5	32es	VR7	6n	Sii	S-1137D31-U5T1G-VKX-SOT-89-5-SII	s-1137d31-u5t1g-vkx-sot-89-5-sii
VKY		S-1137D32-U5T1G	LVR-IC	LDO, 3.2V±1.0%, 300mA, +CE	SOT-89-5	32es	VR7	6n	Sii	S-1137D32-U5T1G-VKY-SOT-89-5-SII	s-1137d32-u5t1g-vky-sot-89-5-sii
VKZ		S-1137D33-U5T1G	LVR-IC	LDO, 3.3V±1.0%, 300mA, +CE	SOT-89-5	32es	VR7	6n	Sii	S-1137D33-U5T1G-VKZ-SOT-89-5-SII	s-1137d33-u5t1g-vkz-sot-89-5-sii
W020		R1190H020B	LVR-IC	2.0V±1.5%, 1A, +CE	SOT-89-5	32zt	VR7	6h	Ric	R1190H020B-W020-SOT-89-5-RIC	r1190h020b-w020-sot-89-5-ric
W021		R1190H021B	LVR-IC	2.1V±1.5%, 1A, +CE	SOT-89-5	32zt	VR7	6h	Ric	R1190H021B-W021-SOT-89-5-RIC	r1190h021b-w021-sot-89-5-ric
W022		R1190H022B	LVR-IC	2.2V±1.5%, 1A, +CE	SOT-89-5	32zt	VR7	6h	Ric	R1190H022B-W022-SOT-89-5-RIC	r1190h022b-w022-sot-89-5-ric
W023		R1190H023B	LVR-IC	2.3V±1.5%, 1A, +CE	SOT-89-5	32zt	VR7	6h	Ric	R1190H023B-W023-SOT-89-5-RIC	r1190h023b-w023-sot-89-5-ric
W024		R1190H024B	LVR-IC	2.4V±1.5%, 1A, +CE	SOT-89-5	32zt	VR7	6h	Ric	R1190H024B-W024-SOT-89-5-RIC	r1190h024b-w024-sot-89-5-ric
W025		R1190H025B	LVR-IC	2.5V±1.5%, 1A, +CE	SOT-89-5	32zt	VR7	6h	Ric	R1190H025B-W025-SOT-89-5-RIC	r1190h025b-w025-sot-89-5-ric
W026		R1190H026B	LVR-IC	2.6V±1.5%, 1A, +CE	SOT-89-5	32zt	VR7	6h	Ric	R1190H026B-W026-SOT-89-5-RIC	r1190h026b-w026-sot-89-5-ric
W027		R1190H027B	LVR-IC	2.7V±1.5%, 1A, +CE	SOT-89-5	32zt	VR7	6h	Ric	R1190H027B-W027-SOT-89-5-RIC	r1190h027b-w027-sot-89-5-ric
W028		R1190H028B	LVR-IC	2.8V±1.5%, 1A, +CE	SOT-89-5	32zt	VR7	6h	Ric	R1190H028B-W028-SOT-89-5-RIC	r1190h028b-w028-sot-89-5-ric
W029		R1190H029B	LVR-IC	2.9V±1.5%, 1A, +CE	SOT-89-5	32zt	VR7	6h	Ric	R1190H029B-W029-SOT-89-5-RIC	r1190h029b-w029-sot-89-5-ric
W030		R1190H030B	LVR-IC	3.0V±1.5%, 1A, +CE	SOT-89-5	32zt	VR7	6h	Ric	R1190H030B-W030-SOT-89-5-RIC	r1190h030b-w030-sot-89-5-ric
W031		R1190H031B	LVR-IC	3.1V±1.5%, 1A, +CE	SOT-89-5	32zt	VR7	6h	Ric	R1190H031B-W031-SOT-89-5-RIC	r1190h031b-w031-sot-89-5-ric
W032		R1190H032B	LVR-IC	3.2V±1.5%, 1A, +CE	SOT-89-5	32zt	VR7	6h	Ric	R1190H032B-W032-SOT-89-5-RIC	r1190h032b-w032-sot-89-5-ric
W033		R1190H033B	LVR-IC	3.3V±1.5%, 1A, +CE	SOT-89-5	32zt	VR7	6h	Ric	R1190H033B-W033-SOT-89-5-RIC	r1190h033b-w033-sot-89-5-ric
W034		R1190H034B	LVR-IC	3.4V±1.5%, 1A, +CE	SOT-89-5	32zt	VR7	6h	Ric	R1190H034B-W034-SOT-89-5-RIC	r1190h034b-w034-sot-89-5-ric
W035		R1190H035B	LVR-IC	3.5V±1.5%, 1A, +CE	SOT-89-5	32zt	VR7	6h	Ric	R1190H035B-W035-SOT-89-5-RIC	r1190h035b-w035-sot-89-5-ric
W036		R1190H036B	LVR-IC	3.6V±1.5%, 1A, +CE	SOT-89-5	32zt	VR7	6h	Ric	R1190H036B-W036-SOT-89-5-RIC	r1190h036b-w036-sot-89-5-ric
W037		R1190H037B	LVR-IC	3.7V±1.5%, 1A, +CE	SOT-89-5	32zt	VR7	6h	Ric	R1190H037B-W037-SOT-89-5-RIC	r1190h037b-w037-sot-89-5-ric
W038		R1190H038B	LVR-IC	3.8V±1.5%, 1A, +CE	SOT-89-5	32zt	VR7	6h	Ric	R1190H038B-W038-SOT-89-5-RIC	r1190h038b-w038-sot-89-5-ric
W039		R1190H039B	LVR-IC	3.9V±1.5%, 1A, +CE	SOT-89-5	32zt	VR7	6h	Ric	R1190H039B-W039-SOT-89-5-RIC	r1190h039b-w039-sot-89-5-ric
W040		R1190H040B	LVR-IC	4.0V±1.5%, 1A, +CE	SOT-89-5	32zt	VR7	6h	Ric	R1190H040B-W040-SOT-89-5-RIC	r1190h040b-w040-sot-89-5-ric
W041		R1190H041B	LVR-IC	4.1V±1.5%, 1A, +CE	SOT-89-5	32zt	VR7	6h	Ric	R1190H041B-W041-SOT-89-5-RIC	r1190h041b-w041-sot-89-5-ric
W042		R1190H042B	LVR-IC	4.2V±1.5%, 1A, +CE	SOT-89-5	32zt	VR7	6h	Ric	R1190H042B-W042-SOT-89-5-RIC	r1190h042b-w042-sot-89-5-ric
W043		R1190H043B	LVR-IC	4.3V±1.5%, 1A, +CE	SOT-89-5	32zt	VR7	6h	Ric	R1190H043B-W043-SOT-89-5-RIC	r1190h043b-w043-sot-89-5-ric
W044		R1190H044B	LVR-IC	4.4V±1.5%, 1A, +CE	SOT-89-5	32zt	VR7	6h	Ric	R1190H044B-W044-SOT-89-5-RIC	r1190h044b-w044-sot-89-5-ric
W045		R1190H045B	LVR-IC	4.5V±1.5%, 1A, +CE	SOT-89-5	32zt	VR7	6h	Ric	R1190H045B-W045-SOT-89-5-RIC	r1190h045b-w045-sot-89-5-ric
W046		R1190H046B	LVR-IC	4.6V±1.5%, 1A, +CE	SOT-89-5	32zt	VR7	6h	Ric	R1190H046B-W046-SOT-89-5-RIC	r1190h046b-w046-sot-89-5-ric
W047		R1190H047B	LVR-IC	4.7V±1.5%, 1A, +CE	SOT-89-5	32zt	VR7	6h	Ric	R1190H047B-W047-SOT-89-5-RIC	r1190h047b-w047-sot-89-5-ric
W048		R1190H048B	LVR-IC	4.8V±1.5%, 1A, +CE	SOT-89-5	32zt	VR7	6h	Ric	R1190H048B-W048-SOT-89-5-RIC	r1190h048b-w048-sot-89-5-ric
W049		R1190H049B	LVR-IC	4.9V±1.5%, 1A, +CE	SOT-89-5	32zt	VR7	6h	Ric	R1190H049B-W049-SOT-89-5-RIC	r1190h049b-w049-sot-89-5-ric
W050		R1190H050B	LVR-IC	5.0V±1.5%, 1A, +CE	SOT-89-5	32zt	VR7	6h	Ric	R1190H050B-W050-SOT-89-5-RIC	r1190h050b-w050-sot-89-5-ric
W051		R1190H051B	LVR-IC	5.1V±1.5%, 1A, +CE	SOT-89-5	32zt	VR7	6h	Ric	R1190H051B-W051-SOT-89-5-RIC	r1190h051b-w051-sot-89-5-ric
W052		R1190H052B	LVR-IC	5.2V±1.5%, 1A, +CE	SOT-89-5	32zt	VR7	6h	Ric	R1190H052B-W052-SOT-89-5-RIC	r1190h052b-w052-sot-89-5-ric
W053		R1190H053B	LVR-IC	5.3V±1.5%, 1A, +CE	SOT-89-5	32zt	VR7	6h	Ric	R1190H053B-W053-SOT-89-5-RIC	r1190h053b-w053-sot-89-5-ric
W054		R1190H054B	LVR-IC	5.4V±1.5%, 1A, +CE	SOT-89-5	32zt	VR7	6h	Ric	R1190H054B-W054-SOT-89-5-RIC	r1190h054b-w054-sot-89-5-ric
W055		R1190H055B	LVR-IC	5.5V±1.5%, 1A, +CE	SOT-89-5	32zt	VR7	6h	Ric	R1190H055B-W055-SOT-89-5-RIC	r1190h055b-w055-sot-89-5-ric
W056		R1190H056B	LVR-IC	5.6V±1.5%, 1A, +CE	SOT-89-5	32zt	VR7	6h	Ric	R1190H056B-W056-SOT-89-5-RIC	r1190h056b-w056-sot-89-5-ric
W057		R1190H057B	LVR-IC	5.7V±1.5%, 1A, +CE	SOT-89-5	32zt	VR7	6h	Ric	R1190H057B-W057-SOT-89-5-RIC	r1190h057b-w057-sot-89-5-ric
W058		R1190H058B	LVR-IC	5.8V±1.5%, 1A, +CE	SOT-89-5	32zt	VR7	6h	Ric	R1190H058B-W058-SOT-89-5-RIC	r1190h058b-w058-sot-89-5-ric
W059		R1190H059B	LVR-IC	5.9V±1.5%, 1A, +CE	SOT-89-5	32zt	VR7	6h	Ric	R1190H059B-W059-SOT-89-5-RIC	r1190h059b-w059-sot-89-5-ric
W060		R1190H060B	LVR-IC	6.0V±1.5%, 1A, +CE	SOT-89-5	32zt	VR7	6h	Ric	R1190H060B-W060-SOT-89-5-RIC	r1190h060b-w060-sot-89-5-ric
W061		R1190H061B	LVR-IC	6.1V±1.5%, 1A, +CE	SOT-89-5	32zt	VR7	6h	Ric	R1190H061B-W061-SOT-89-5-RIC	r1190h061b-w061-sot-89-5-ric
W062		R1190H062B	LVR-IC	6.2V±1.5%, 1A, +CE	SOT-89-5	32zt	VR7	6h	Ric	R1190H062B-W062-SOT-89-5-RIC	r1190h062b-w062-sot-89-5-ric
W063		R1190H063B	LVR-IC	6.3V±1.5%, 1A, +CE	SOT-89-5	32zt	VR7	6h	Ric	R1190H063B-W063-SOT-89-5-RIC	r1190h063b-w063-sot-89-5-ric
W064		R1190H064B	LVR-IC	6.4V±1.5%, 1A, +CE	SOT-89-5	32zt	VR7	6h	Ric	R1190H064B-W064-SOT-89-5-RIC	r1190h064b-w064-sot-89-5-ric
W065		R1190H065B	LVR-IC	6.5V±1.5%, 1A, +CE	SOT-89-5	32zt	VR7	6h	Ric	R1190H065B-W065-SOT-89-5-RIC	r1190h065b-w065-sot-89-5-ric
W066		R1190H066B	LVR-IC	6.6V±1.5%, 1A, +CE	SOT-89-5	32zt	VR7	6h	Ric	R1190H066B-W066-SOT-89-5-RIC	r1190h066b-w066-sot-89-5-ric
W067		R1190H067B	LVR-IC	6.7V±1.5%, 1A, +CE	SOT-89-5	32zt	VR7	6h	Ric	R1190H067B-W067-SOT-89-5-RIC	r1190h067b-w067-sot-89-5-ric
W068		R1190H068B	LVR-IC	6.8V±1.5%, 1A, +CE	SOT-89-5	32zt	VR7	6h	Ric	R1190H068B-W068-SOT-89-5-RIC	r1190h068b-w068-sot-89-5-ric
W069		R1190H069B	LVR-IC	6.9V±1.5%, 1A, +CE	SOT-89-5	32zt	VR7	6h	Ric	R1190H069B-W069-SOT-89-5-RIC	r1190h069b-w069-sot-89-5-ric
W070		R1190H070B	LVR-IC	7.0V±1.5%, 1A, +CE	SOT-89-5	32zt	VR7	6h	Ric	R1190H070B-W070-SOT-89-5-RIC	r1190h070b-w070-sot-89-5-ric
W071		R1190H071B	LVR-IC	7.1V±1.5%, 1A, +CE	SOT-89-5	32zt	VR7	6h	Ric	R1190H071B-W071-SOT-89-5-RIC	r1190h071b-w071-sot-89-5-ric
W072		R1190H072B	LVR-IC	7.2V±1.5%, 1A, +CE	SOT-89-5	32zt	VR7	6h	Ric	R1190H072B-W072-SOT-89-5-RIC	r1190h072b-w072-sot-89-5-ric
W073		R1190H073B	LVR-IC	7.3V±1.5%, 1A, +CE	SOT-89-5	32zt	VR7	6h	Ric	R1190H073B-W073-SOT-89-5-RIC	r1190h073b-w073-sot-89-5-ric
W074		R1190H074B	LVR-IC	7.4V±1.5%, 1A, +CE	SOT-89-5	32zt	VR7	6h	Ric	R1190H074B-W074-SOT-89-5-RIC	r1190h074b-w074-sot-89-5-ric
W075		R1190H075B	LVR-IC	7.5V±1.5%, 1A, +CE	SOT-89-5	32zt	VR7	6h	Ric	R1190H075B-W075-SOT-89-5-RIC	r1190h075b-w075-sot-89-5-ric
W076		R1190H076B	LVR-IC	7.6V±1.5%, 1A, +CE	SOT-89-5	32zt	VR7	6h	Ric	R1190H076B-W076-SOT-89-5-RIC	r1190h076b-w076-sot-89-5-ric
W077		R1190H077B	LVR-IC	7.7V±1.5%, 1A, +CE	SOT-89-5	32zt	VR7	6h	Ric	R1190H077B-W077-SOT-89-5-RIC	r1190h077b-w077-sot-89-5-ric
W078		R1190H078B	LVR-IC	7.8V±1.5%, 1A, +CE	SOT-89-5	32zt	VR7	6h	Ric	R1190H078B-W078-SOT-89-5-RIC	r1190h078b-w078-sot-89-5-ric
W079		R1190H079B	LVR-IC	7.9V±1.5%, 1A, +CE	SOT-89-5	32zt	VR7	6h	Ric	R1190H079B-W079-SOT-89-5-RIC	r1190h079b-w079-sot-89-5-ric
W080		R1190H080B	LVR-IC	8.0V±1.5%, 1A, +CE	SOT-89-5	32zt	VR7	6h	Ric	R1190H080B-W080-SOT-89-5-RIC	r1190h080b-w080-sot-89-5-ric
W081		R1190H081B	LVR-IC	8.1V±1.5%, 1A, +CE	SOT-89-5	32zt	VR7	6h	Ric	R1190H081B-W081-SOT-89-5-RIC	r1190h081b-w081-sot-89-5-ric
W082		R1190H082B	LVR-IC	8.2V±1.5%, 1A, +CE	SOT-89-5	32zt	VR7	6h	Ric	R1190H082B-W082-SOT-89-5-RIC	r1190h082b-w082-sot-89-5-ric
W083		R1190H083B	LVR-IC	8.3V±1.5%, 1A, +CE	SOT-89-5	32zt	VR7	6h	Ric	R1190H083B-W083-SOT-89-5-RIC	r1190h083b-w083-sot-89-5-ric
W084		R1190H084B	LVR-IC	8.4V±1.5%, 1A, +CE	SOT-89-5	32zt	VR7	6h	Ric	R1190H084B-W084-SOT-89-5-RIC	r1190h084b-w084-sot-89-5-ric
W085		R1190H085B	LVR-IC	8.5V±1.5%, 1A, +CE	SOT-89-5	32zt	VR7	6h	Ric	R1190H085B-W085-SOT-89-5-RIC	r1190h085b-w085-sot-89-5-ric
W086		R1190H086B	LVR-IC	8.6V±1.5%, 1A, +CE	SOT-89-5	32zt	VR7	6h	Ric	R1190H086B-W086-SOT-89-5-RIC	r1190h086b-w086-sot-89-5-ric
W087		R1190H087B	LVR-IC	8.7V±1.5%, 1A, +CE	SOT-89-5	32zt	VR7	6h	Ric	R1190H087B-W087-SOT-89-5-RIC	r1190h087b-w087-sot-89-5-ric
W088		R1190H088B	LVR-IC	8.8V±1.5%, 1A, +CE	SOT-89-5	32zt	VR7	6h	Ric	R1190H088B-W088-SOT-89-5-RIC	r1190h088b-w088-sot-89-5-ric
W089		R1190H089B	LVR-IC	8.9V±1.5%, 1A, +CE	SOT-89-5	32zt	VR7	6h	Ric	R1190H089B-W089-SOT-89-5-RIC	r1190h089b-w089-sot-89-5-ric
W090		R1190H090B	LVR-IC	9.0V±1.5%, 1A, +CE	SOT-89-5	32zt	VR7	6h	Ric	R1190H090B-W090-SOT-89-5-RIC	r1190h090b-w090-sot-89-5-ric
W091		R1190H091B	LVR-IC	9.1V±1.5%, 1A, +CE	SOT-89-5	32zt	VR7	6h	Ric	R1190H091B-W091-SOT-89-5-RIC	r1190h091b-w091-sot-89-5-ric
W092		R1190H092B	LVR-IC	9.2V±1.5%, 1A, +CE	SOT-89-5	32zt	VR7	6h	Ric	R1190H092B-W092-SOT-89-5-RIC	r1190h092b-w092-sot-89-5-ric
W093		R1190H093B	LVR-IC	9.3V±1.5%, 1A, +CE	SOT-89-5	32zt	VR7	6h	Ric	R1190H093B-W093-SOT-89-5-RIC	r1190h093b-w093-sot-89-5-ric
W094		R1190H094B	LVR-IC	9.4V±1.5%, 1A, +CE	SOT-89-5	32zt	VR7	6h	Ric	R1190H094B-W094-SOT-89-5-RIC	r1190h094b-w094-sot-89-5-ric
W095		R1190H095B	LVR-IC	9.5V±1.5%, 1A, +CE	SOT-89-5	32zt	VR7	6h	Ric	R1190H095B-W095-SOT-89-5-RIC	r1190h095b-w095-sot-89-5-ric
W096		R1190H096B	LVR-IC	9.6V±1.5%, 1A, +CE	SOT-89-5	32zt	VR7	6h	Ric	R1190H096B-W096-SOT-89-5-RIC	r1190h096b-w096-sot-89-5-ric
W097		R1190H097B	LVR-IC	9.7V±1.5%, 1A, +CE	SOT-89-5	32zt	VR7	6h	Ric	R1190H097B-W097-SOT-89-5-RIC	r1190h097b-w097-sot-89-5-ric
W098		R1190H098B	LVR-IC	9.8V±1.5%, 1A, +CE	SOT-89-5	32zt	VR7	6h	Ric	R1190H098B-W098-SOT-89-5-RIC	r1190h098b-w098-sot-89-5-ric
W099		R1190H099B	LVR-IC	9.9V±1.5%, 1A, +CE	SOT-89-5	32zt	VR7	6h	Ric	R1190H099B-W099-SOT-89-5-RIC	r1190h099b-w099-sot-89-5-ric
W100		R1190H100B	LVR-IC	10.0V±1.5%, 1A, +CE	SOT-89-5	32zt	VR7	6h	Ric	R1190H100B-W100-SOT-89-5-RIC	r1190h100b-w100-sot-89-5-ric
W101		R1190H101B	LVR-IC	10.1V±1.5%, 1A, +CE	SOT-89-5	32zt	VR7	6h	Ric	R1190H101B-W101-SOT-89-5-RIC	r1190h101b-w101-sot-89-5-ric
W102		R1190H102B	LVR-IC	10.2V±1.5%, 1A, +CE	SOT-89-5	32zt	VR7	6h	Ric	R1190H102B-W102-SOT-89-5-RIC	r1190h102b-w102-sot-89-5-ric
W103		R1190H103B	LVR-IC	10.3V±1.5%, 1A, +CE	SOT-89-5	32zt	VR7	6h	Ric	R1190H103B-W103-SOT-89-5-RIC	r1190h103b-w103-sot-89-5-ric
W104		R1190H104B	LVR-IC	10.4V±1.5%, 1A, +CE	SOT-89-5	32zt	VR7	6h	Ric	R1190H104B-W104-SOT-89-5-RIC	r1190h104b-w104-sot-89-5-ric
W105		R1190H105B	LVR-IC	10.5V±1.5%, 1A, +CE	SOT-89-5	32zt	VR7	6h	Ric	R1190H105B-W105-SOT-89-5-RIC	r1190h105b-w105-sot-89-5-ric
W106		R1190H106B	LVR-IC	10.6V±1.5%, 1A, +CE	SOT-89-5	32zt	VR7	6h	Ric	R1190H106B-W106-SOT-89-5-RIC	r1190h106b-w106-sot-89-5-ric
W107		R1190H107B	LVR-IC	10.7V±1.5%, 1A, +CE	SOT-89-5	32zt	VR7	6h	Ric	R1190H107B-W107-SOT-89-5-RIC	r1190h107b-w107-sot-89-5-ric
W108		R1190H108B	LVR-IC	10.8V±1.5%, 1A, +CE	SOT-89-5	32zt	VR7	6h	Ric	R1190H108B-W108-SOT-89-5-RIC	r1190h108b-w108-sot-89-5-ric
W109		R1190H109B	LVR-IC	10.9V±1.5%, 1A, +CE	SOT-89-5	32zt	VR7	6h	Ric	R1190H109B-W109-SOT-89-5-RIC	r1190h109b-w109-sot-89-5-ric
W110		R1190H110B	LVR-IC	11.0V±1.5%, 1A, +CE	SOT-89-5	32zt	VR7	6h	Ric	R1190H110B-W110-SOT-89-5-RIC	r1190h110b-w110-sot-89-5-ric
W111		R1190H111B	LVR-IC	11.1V±1.5%, 1A, +CE	SOT-89-5	32zt	VR7	6h	Ric	R1190H111B-W111-SOT-89-5-RIC	r1190h111b-w111-sot-89-5-ric
W112		R1190H112B	LVR-IC	11.2V±1.5%, 1A, +CE	SOT-89-5	32zt	VR7	6h	Ric	R1190H112B-W112-SOT-89-5-RIC	r1190h112b-w112-sot-89-5-ric
W113		R1190H113B	LVR-IC	11.3V±1.5%, 1A, +CE	SOT-89-5	32zt	VR7	6h	Ric	R1190H113B-W113-SOT-89-5-RIC	r1190h113b-w113-sot-89-5-ric
W114		R1190H114B	LVR-IC	11.4V±1.5%, 1A, +CE	SOT-89-5	32zt	VR7	6h	Ric	R1190H114B-W114-SOT-89-5-RIC	r1190h114b-w114-sot-89-5-ric
W115		R1190H115B	LVR-IC	11.5V±1.5%, 1A, +CE	SOT-89-5	32zt	VR7	6h	Ric	R1190H115B-W115-SOT-89-5-RIC	r1190h115b-w115-sot-89-5-ric
W116		R1190H116B	LVR-IC	11.6V±1.5%, 1A, +CE	SOT-89-5	32zt	VR7	6h	Ric	R1190H116B-W116-SOT-89-5-RIC	r1190h116b-w116-sot-89-5-ric
W117		R1190H117B	LVR-IC	11.7V±1.5%, 1A, +CE	SOT-89-5	32zt	VR7	6h	Ric	R1190H117B-W117-SOT-89-5-RIC	r1190h117b-w117-sot-89-5-ric
W118		R1190H118B	LVR-IC	11.8V±1.5%, 1A, +CE	SOT-89-5	32zt	VR7	6h	Ric	R1190H118B-W118-SOT-89-5-RIC	r1190h118b-w118-sot-89-5-ric
W119		R1190H119B	LVR-IC	11.9V±1.5%, 1A, +CE	SOT-89-5	32zt	VR7	6h	Ric	R1190H119B-W119-SOT-89-5-RIC	r1190h119b-w119-sot-89-5-ric
W120		R1190H120B	LVR-IC	12.0V±1.5%, 1A, +CE	SOT-89-5	32zt	VR7	6h	Ric	R1190H120B-W120-SOT-89-5-RIC	r1190h120b-w120-sot-89-5-ric
WR2		S-13A1A33-U5T1U3	LVR-IC	LDO, 3.3V±1%, 300mA, +CE, CL, PDR	SOT-89-5	32a7	VR23	6n	Sii	S-13A1A33-U5T1U3-WR2-SOT-89-5-SII	s-13a1a33-u5t1u3-wr2-sot-89-5-sii
WR3		S-13A1A34-U5T1U3	LVR-IC	LDO, 3.4V±1%, 300mA, +CE, CL, PDR	SOT-89-5	32a7	VR23	6n	Sii	S-13A1A34-U5T1U3-WR3-SOT-89-5-SII	s-13a1a34-u5t1u3-wr3-sot-89-5-sii
WR4		S-13A1A35-U5T1U3	LVR-IC	LDO, 3.5V±1%, 300mA, +CE, CL, PDR	SOT-89-5	32a7	VR23	6n	Sii	S-13A1A35-U5T1U3-WR4-SOT-89-5-SII	s-13a1a35-u5t1u3-wr4-sot-89-5-sii
WR5		S-13A1A1C-U5T1U3	LVR-IC	LDO, 1.25V±1%, 300mA, +CE, CL, PDR	SOT-89-5	32a7	VR23	6n	Sii	S-13A1A1C-U5T1U3-WR5-SOT-89-5-SII	s-13a1a1c-u5t1u3-wr5-sot-89-5-sii
WRA		S-13A1A00-U5T1U3	LVR-IC	LDO, Adjustable 1.05..5.5V±15mV, 300mA, +CE, CL, PDR	SOT-89-5	32vri	VR5	6n	Sii	S-13A1A00-U5T1U3-WRA-SOT-89-5-SII	s-13a1a00-u5t1u3-wra-sot-89-5-sii
WRB		S-13A1A10-U5T1U3	LVR-IC	LDO, 1.0V±1%, 300mA, +CE, CL, PDR	SOT-89-5	32a7	VR23	6n	Sii	S-13A1A10-U5T1U3-WRB-SOT-89-5-SII	s-13a1a10-u5t1u3-wrb-sot-89-5-sii
WRC		S-13A1A11-U5T1U3	LVR-IC	LDO, 1.1V±1%, 300mA, +CE, CL, PDR	SOT-89-5	32a7	VR23	6n	Sii	S-13A1A11-U5T1U3-WRC-SOT-89-5-SII	s-13a1a11-u5t1u3-wrc-sot-89-5-sii
WRD		S-13A1A12-U5T1U3	LVR-IC	LDO, 1.2V±1%, 300mA, +CE, CL, PDR	SOT-89-5	32a7	VR23	6n	Sii	S-13A1A12-U5T1U3-WRD-SOT-89-5-SII	s-13a1a12-u5t1u3-wrd-sot-89-5-sii
WRE		S-13A1A13-U5T1U3	LVR-IC	LDO, 1.3V±1%, 300mA, +CE, CL, PDR	SOT-89-5	32a7	VR23	6n	Sii	S-13A1A13-U5T1U3-WRE-SOT-89-5-SII	s-13a1a13-u5t1u3-wre-sot-89-5-sii
WRF		S-13A1A14-U5T1U3	LVR-IC	LDO, 1.4V±1%, 300mA, +CE, CL, PDR	SOT-89-5	32a7	VR23	6n	Sii	S-13A1A14-U5T1U3-WRF-SOT-89-5-SII	s-13a1a14-u5t1u3-wrf-sot-89-5-sii
WRG		S-13A1A15-U5T1U3	LVR-IC	LDO, 1.5V±1%, 300mA, +CE, CL, PDR	SOT-89-5	32a7	VR23	6n	Sii	S-13A1A15-U5T1U3-WRG-SOT-89-5-SII	s-13a1a15-u5t1u3-wrg-sot-89-5-sii
WRH		S-13A1A16-U5T1U3	LVR-IC	LDO, 1.6V±1%, 300mA, +CE, CL, PDR	SOT-89-5	32a7	VR23	6n	Sii	S-13A1A16-U5T1U3-WRH-SOT-89-5-SII	s-13a1a16-u5t1u3-wrh-sot-89-5-sii
WRI		S-13A1A17-U5T1U3	LVR-IC	LDO, 1.7V±1%, 300mA, +CE, CL, PDR	SOT-89-5	32a7	VR23	6n	Sii	S-13A1A17-U5T1U3-WRI-SOT-89-5-SII	s-13a1a17-u5t1u3-wri-sot-89-5-sii
WRJ		S-13A1A18-U5T1U3	LVR-IC	LDO, 1.8V±1%, 300mA, +CE, CL, PDR	SOT-89-5	32a7	VR23	6n	Sii	S-13A1A18-U5T1U3-WRJ-SOT-89-5-SII	s-13a1a18-u5t1u3-wrj-sot-89-5-sii
WRK		S-13A1A1J-U5T1U3	LVR-IC	LDO, 1.85V±1%, 300mA, +CE, CL, PDR	SOT-89-5	32a7	VR23	6n	Sii	S-13A1A1J-U5T1U3-WRK-SOT-89-5-SII	s-13a1a1j-u5t1u3-wrk-sot-89-5-sii
WRL		S-13A1A19-U5T1U3	LVR-IC	LDO, 1.9V±1%, 300mA, +CE, CL, PDR	SOT-89-5	32a7	VR23	6n	Sii	S-13A1A19-U5T1U3-WRL-SOT-89-5-SII	s-13a1a19-u5t1u3-wrl-sot-89-5-sii
WRM		S-13A1A20-U5T1U3	LVR-IC	LDO, 2.0V±1%, 300mA, +CE, CL, PDR	SOT-89-5	32a7	VR23	6n	Sii	S-13A1A20-U5T1U3-WRM-SOT-89-5-SII	s-13a1a20-u5t1u3-wrm-sot-89-5-sii
WRN		S-13A1A21-U5T1U3	LVR-IC	LDO, 2.1V±1%, 300mA, +CE, CL, PDR	SOT-89-5	32a7	VR23	6n	Sii	S-13A1A21-U5T1U3-WRN-SOT-89-5-SII	s-13a1a21-u5t1u3-wrn-sot-89-5-sii
WRO		S-13A1A22-U5T1U3	LVR-IC	LDO, 2.2V±1%, 300mA, +CE, CL, PDR	SOT-89-5	32a7	VR23	6n	Sii	S-13A1A22-U5T1U3-WRO-SOT-89-5-SII	s-13a1a22-u5t1u3-wro-sot-89-5-sii
WRP		S-13A1A23-U5T1U3	LVR-IC	LDO, 2.3V±1%, 300mA, +CE, CL, PDR	SOT-89-5	32a7	VR23	6n	Sii	S-13A1A23-U5T1U3-WRP-SOT-89-5-SII	s-13a1a23-u5t1u3-wrp-sot-89-5-sii
WRQ		S-13A1A24-U5T1U3	LVR-IC	LDO, 2.4V±1%, 300mA, +CE, CL, PDR	SOT-89-5	32a7	VR23	6n	Sii	S-13A1A24-U5T1U3-WRQ-SOT-89-5-SII	s-13a1a24-u5t1u3-wrq-sot-89-5-sii
WRR		S-13A1A25-U5T1U3	LVR-IC	LDO, 2.5V±1%, 300mA, +CE, CL, PDR	SOT-89-5	32a7	VR23	6n	Sii	S-13A1A25-U5T1U3-WRR-SOT-89-5-SII	s-13a1a25-u5t1u3-wrr-sot-89-5-sii
WRS		S-13A1A26-U5T1U3	LVR-IC	LDO, 2.6V±1%, 300mA, +CE, CL, PDR	SOT-89-5	32a7	VR23	6n	Sii	S-13A1A26-U5T1U3-WRS-SOT-89-5-SII	s-13a1a26-u5t1u3-wrs-sot-89-5-sii
WRT		S-13A1A27-U5T1U3	LVR-IC	LDO, 2.7V±1%, 300mA, +CE, CL, PDR	SOT-89-5	32a7	VR23	6n	Sii	S-13A1A27-U5T1U3-WRT-SOT-89-5-SII	s-13a1a27-u5t1u3-wrt-sot-89-5-sii
WRU		S-13A1A28-U5T1U3	LVR-IC	LDO, 2.8V±1%, 300mA, +CE, CL, PDR	SOT-89-5	32a7	VR23	6n	Sii	S-13A1A28-U5T1U3-WRU-SOT-89-5-SII	s-13a1a28-u5t1u3-wru-sot-89-5-sii
WRV		S-13A1A2J-U5T1U3	LVR-IC	LDO, 2.85V±1%, 300mA, +CE, CL, PDR	SOT-89-5	32a7	VR23	6n	Sii	S-13A1A2J-U5T1U3-WRV-SOT-89-5-SII	s-13a1a2j-u5t1u3-wrv-sot-89-5-sii
WRW		S-13A1A29-U5T1U3	LVR-IC	LDO, 2.9V±1%, 300mA, +CE, CL, PDR	SOT-89-5	32a7	VR23	6n	Sii	S-13A1A29-U5T1U3-WRW-SOT-89-5-SII	s-13a1a29-u5t1u3-wrw-sot-89-5-sii
WRX		S-13A1A30-U5T1U3	LVR-IC	LDO, 3.0V±1%, 300mA, +CE, CL, PDR	SOT-89-5	32a7	VR23	6n	Sii	S-13A1A30-U5T1U3-WRX-SOT-89-5-SII	s-13a1a30-u5t1u3-wrx-sot-89-5-sii
WRY		S-13A1A31-U5T1U3	LVR-IC	LDO, 3.1V±1%, 300mA, +CE, CL, PDR	SOT-89-5	32a7	VR23	6n	Sii	S-13A1A31-U5T1U3-WRY-SOT-89-5-SII	s-13a1a31-u5t1u3-wry-sot-89-5-sii
WRZ		S-13A1A32-U5T1U3	LVR-IC	LDO, 3.2V±1%, 300mA, +CE, CL, PDR	SOT-89-5	32a7	VR23	6n	Sii	S-13A1A32-U5T1U3-WRZ-SOT-89-5-SII	s-13a1a32-u5t1u3-wrz-sot-89-5-sii
WS2		S-13A1B33-U5T1U3	LVR-IC	LDO, 3.3V±1%, 300mA, +CE, CL	SOT-89-5	32a7	VR23	6n	Sii	S-13A1B33-U5T1U3-WS2-SOT-89-5-SII	s-13a1b33-u5t1u3-ws2-sot-89-5-sii
WS3		S-13A1B34-U5T1U3	LVR-IC	LDO, 3.4V±1%, 300mA, +CE, CL	SOT-89-5	32a7	VR23	6n	Sii	S-13A1B34-U5T1U3-WS3-SOT-89-5-SII	s-13a1b34-u5t1u3-ws3-sot-89-5-sii
WS4		S-13A1B35-U5T1U3	LVR-IC	LDO, 3.5V±1%, 300mA, +CE, CL	SOT-89-5	32a7	VR23	6n	Sii	S-13A1B35-U5T1U3-WS4-SOT-89-5-SII	s-13a1b35-u5t1u3-ws4-sot-89-5-sii
WS5		S-13A1B1C-U5T1U3	LVR-IC	LDO, 1.25V±1%, 300mA, +CE, CL	SOT-89-5	32a7	VR23	6n	Sii	S-13A1B1C-U5T1U3-WS5-SOT-89-5-SII	s-13a1b1c-u5t1u3-ws5-sot-89-5-sii
WSA		S-13A1B00-U5T1U3	LVR-IC	LDO, Adjustable 1.05..5.5V±15mV, 300mA, +CE, CL	SOT-89-5	32vri	VR5	6n	Sii	S-13A1B00-U5T1U3-WSA-SOT-89-5-SII	s-13a1b00-u5t1u3-wsa-sot-89-5-sii
WSB		S-13A1B10-U5T1U3	LVR-IC	LDO, 1.0V±1%, 300mA, +CE, CL	SOT-89-5	32a7	VR23	6n	Sii	S-13A1B10-U5T1U3-WSB-SOT-89-5-SII	s-13a1b10-u5t1u3-wsb-sot-89-5-sii
WSC		S-13A1B11-U5T1U3	LVR-IC	LDO, 1.1V±1%, 300mA, +CE, CL	SOT-89-5	32a7	VR23	6n	Sii	S-13A1B11-U5T1U3-WSC-SOT-89-5-SII	s-13a1b11-u5t1u3-wsc-sot-89-5-sii
WSD		S-13A1B12-U5T1U3	LVR-IC	LDO, 1.2V±1%, 300mA, +CE, CL	SOT-89-5	32a7	VR23	6n	Sii	S-13A1B12-U5T1U3-WSD-SOT-89-5-SII	s-13a1b12-u5t1u3-wsd-sot-89-5-sii
WSE		S-13A1B13-U5T1U3	LVR-IC	LDO, 1.3V±1%, 300mA, +CE, CL	SOT-89-5	32a7	VR23	6n	Sii	S-13A1B13-U5T1U3-WSE-SOT-89-5-SII	s-13a1b13-u5t1u3-wse-sot-89-5-sii
WSF		S-13A1B14-U5T1U3	LVR-IC	LDO, 1.4V±1%, 300mA, +CE, CL	SOT-89-5	32a7	VR23	6n	Sii	S-13A1B14-U5T1U3-WSF-SOT-89-5-SII	s-13a1b14-u5t1u3-wsf-sot-89-5-sii
WSG		S-13A1B15-U5T1U3	LVR-IC	LDO, 1.5V±1%, 300mA, +CE, CL	SOT-89-5	32a7	VR23	6n	Sii	S-13A1B15-U5T1U3-WSG-SOT-89-5-SII	s-13a1b15-u5t1u3-wsg-sot-89-5-sii
WSH		S-13A1B16-U5T1U3	LVR-IC	LDO, 1.6V±1%, 300mA, +CE, CL	SOT-89-5	32a7	VR23	6n	Sii	S-13A1B16-U5T1U3-WSH-SOT-89-5-SII	s-13a1b16-u5t1u3-wsh-sot-89-5-sii
WSI		S-13A1B17-U5T1U3	LVR-IC	LDO, 1.7V±1%, 300mA, +CE, CL	SOT-89-5	32a7	VR23	6n	Sii	S-13A1B17-U5T1U3-WSI-SOT-89-5-SII	s-13a1b17-u5t1u3-wsi-sot-89-5-sii
WSJ		S-13A1B18-U5T1U3	LVR-IC	LDO, 1.8V±1%, 300mA, +CE, CL	SOT-89-5	32a7	VR23	6n	Sii	S-13A1B18-U5T1U3-WSJ-SOT-89-5-SII	s-13a1b18-u5t1u3-wsj-sot-89-5-sii
WSK		S-13A1B1J-U5T1U3	LVR-IC	LDO, 1.85V±1%, 300mA, +CE, CL	SOT-89-5	32a7	VR23	6n	Sii	S-13A1B1J-U5T1U3-WSK-SOT-89-5-SII	s-13a1b1j-u5t1u3-wsk-sot-89-5-sii
WSL		S-13A1B19-U5T1U3	LVR-IC	LDO, 1.9V±1%, 300mA, +CE, CL	SOT-89-5	32a7	VR23	6n	Sii	S-13A1B19-U5T1U3-WSL-SOT-89-5-SII	s-13a1b19-u5t1u3-wsl-sot-89-5-sii
WSM		S-13A1B20-U5T1U3	LVR-IC	LDO, 2.0V±1%, 300mA, +CE, CL	SOT-89-5	32a7	VR23	6n	Sii	S-13A1B20-U5T1U3-WSM-SOT-89-5-SII	s-13a1b20-u5t1u3-wsm-sot-89-5-sii
WSN		S-13A1B21-U5T1U3	LVR-IC	LDO, 2.1V±1%, 300mA, +CE, CL	SOT-89-5	32a7	VR23	6n	Sii	S-13A1B21-U5T1U3-WSN-SOT-89-5-SII	s-13a1b21-u5t1u3-wsn-sot-89-5-sii
WSO		S-13A1B22-U5T1U3	LVR-IC	LDO, 2.2V±1%, 300mA, +CE, CL	SOT-89-5	32a7	VR23	6n	Sii	S-13A1B22-U5T1U3-WSO-SOT-89-5-SII	s-13a1b22-u5t1u3-wso-sot-89-5-sii
WSP		S-13A1B23-U5T1U3	LVR-IC	LDO, 2.3V±1%, 300mA, +CE, CL	SOT-89-5	32a7	VR23	6n	Sii	S-13A1B23-U5T1U3-WSP-SOT-89-5-SII	s-13a1b23-u5t1u3-wsp-sot-89-5-sii
WSQ		S-13A1B24-U5T1U3	LVR-IC	LDO, 2.4V±1%, 300mA, +CE, CL	SOT-89-5	32a7	VR23	6n	Sii	S-13A1B24-U5T1U3-WSQ-SOT-89-5-SII	s-13a1b24-u5t1u3-wsq-sot-89-5-sii
WSR		S-13A1B25-U5T1U3	LVR-IC	LDO, 2.5V±1%, 300mA, +CE, CL	SOT-89-5	32a7	VR23	6n	Sii	S-13A1B25-U5T1U3-WSR-SOT-89-5-SII	s-13a1b25-u5t1u3-wsr-sot-89-5-sii
WSS		S-13A1B26-U5T1U3	LVR-IC	LDO, 2.6V±1%, 300mA, +CE, CL	SOT-89-5	32a7	VR23	6n	Sii	S-13A1B26-U5T1U3-WSS-SOT-89-5-SII	s-13a1b26-u5t1u3-wss-sot-89-5-sii
WST		S-13A1B27-U5T1U3	LVR-IC	LDO, 2.7V±1%, 300mA, +CE, CL	SOT-89-5	32a7	VR23	6n	Sii	S-13A1B27-U5T1U3-WST-SOT-89-5-SII	s-13a1b27-u5t1u3-wst-sot-89-5-sii
WSU		S-13A1B28-U5T1U3	LVR-IC	LDO, 2.8V±1%, 300mA, +CE, CL	SOT-89-5	32a7	VR23	6n	Sii	S-13A1B28-U5T1U3-WSU-SOT-89-5-SII	s-13a1b28-u5t1u3-wsu-sot-89-5-sii
WSV		S-13A1B2J-U5T1U3	LVR-IC	LDO, 2.85V±1%, 300mA, +CE, CL	SOT-89-5	32a7	VR23	6n	Sii	S-13A1B2J-U5T1U3-WSV-SOT-89-5-SII	s-13a1b2j-u5t1u3-wsv-sot-89-5-sii
WSW		S-13A1B29-U5T1U3	LVR-IC	LDO, 2.9V±1%, 300mA, +CE, CL	SOT-89-5	32a7	VR23	6n	Sii	S-13A1B29-U5T1U3-WSW-SOT-89-5-SII	s-13a1b29-u5t1u3-wsw-sot-89-5-sii
WSX		S-13A1B30-U5T1U3	LVR-IC	LDO, 3.0V±1%, 300mA, +CE, CL	SOT-89-5	32a7	VR23	6n	Sii	S-13A1B30-U5T1U3-WSX-SOT-89-5-SII	s-13a1b30-u5t1u3-wsx-sot-89-5-sii
WSY		S-13A1B31-U5T1U3	LVR-IC	LDO, 3.1V±1%, 300mA, +CE, CL	SOT-89-5	32a7	VR23	6n	Sii	S-13A1B31-U5T1U3-WSY-SOT-89-5-SII	s-13a1b31-u5t1u3-wsy-sot-89-5-sii
WSZ		S-13A1B32-U5T1U3	LVR-IC	LDO, 3.2V±1%, 300mA, +CE, CL	SOT-89-5	32a7	VR23	6n	Sii	S-13A1B32-U5T1U3-WSZ-SOT-89-5-SII	s-13a1b32-u5t1u3-wsz-sot-89-5-sii
WT2		S-13A1C33-U5T1U3	LVR-IC	LDO, 3.3V±1%, 300mA, +CE, PDR	SOT-89-5	32a7	VR23	6n	Sii	S-13A1C33-U5T1U3-WT2-SOT-89-5-SII	s-13a1c33-u5t1u3-wt2-sot-89-5-sii
WT3		S-13A1C34-U5T1U3	LVR-IC	LDO, 3.4V±1%, 300mA, +CE, PDR	SOT-89-5	32a7	VR23	6n	Sii	S-13A1C34-U5T1U3-WT3-SOT-89-5-SII	s-13a1c34-u5t1u3-wt3-sot-89-5-sii
WT4		S-13A1C35-U5T1U3	LVR-IC	LDO, 3.5V±1%, 300mA, +CE, PDR	SOT-89-5	32a7	VR23	6n	Sii	S-13A1C35-U5T1U3-WT4-SOT-89-5-SII	s-13a1c35-u5t1u3-wt4-sot-89-5-sii
WT5		S-13A1C1C-U5T1U3	LVR-IC	LDO, 1.25V±1%, 300mA, +CE, PDR	SOT-89-5	32a7	VR23	6n	Sii	S-13A1C1C-U5T1U3-WT5-SOT-89-5-SII	s-13a1c1c-u5t1u3-wt5-sot-89-5-sii
WTA		S-13A1C00-U5T1U3	LVR-IC	LDO, Adjustable 1.05..5.5V±15mV, 300mA, +CE, PDR	SOT-89-5	32vri	VR5	6n	Sii	S-13A1C00-U5T1U3-WTA-SOT-89-5-SII	s-13a1c00-u5t1u3-wta-sot-89-5-sii
WTB		S-13A1C10-U5T1U3	LVR-IC	LDO, 1.0V±1%, 300mA, +CE, PDR	SOT-89-5	32a7	VR23	6n	Sii	S-13A1C10-U5T1U3-WTB-SOT-89-5-SII	s-13a1c10-u5t1u3-wtb-sot-89-5-sii
WTC		S-13A1C11-U5T1U3	LVR-IC	LDO, 1.1V±1%, 300mA, +CE, PDR	SOT-89-5	32a7	VR23	6n	Sii	S-13A1C11-U5T1U3-WTC-SOT-89-5-SII	s-13a1c11-u5t1u3-wtc-sot-89-5-sii
WTD		S-13A1C12-U5T1U3	LVR-IC	LDO, 1.2V±1%, 300mA, +CE, PDR	SOT-89-5	32a7	VR23	6n	Sii	S-13A1C12-U5T1U3-WTD-SOT-89-5-SII	s-13a1c12-u5t1u3-wtd-sot-89-5-sii
WTE		S-13A1C13-U5T1U3	LVR-IC	LDO, 1.3V±1%, 300mA, +CE, PDR	SOT-89-5	32a7	VR23	6n	Sii	S-13A1C13-U5T1U3-WTE-SOT-89-5-SII	s-13a1c13-u5t1u3-wte-sot-89-5-sii
WTF		S-13A1C14-U5T1U3	LVR-IC	LDO, 1.4V±1%, 300mA, +CE, PDR	SOT-89-5	32a7	VR23	6n	Sii	S-13A1C14-U5T1U3-WTF-SOT-89-5-SII	s-13a1c14-u5t1u3-wtf-sot-89-5-sii
WTG		S-13A1C15-U5T1U3	LVR-IC	LDO, 1.5V±1%, 300mA, +CE, PDR	SOT-89-5	32a7	VR23	6n	Sii	S-13A1C15-U5T1U3-WTG-SOT-89-5-SII	s-13a1c15-u5t1u3-wtg-sot-89-5-sii
WTH		S-13A1C16-U5T1U3	LVR-IC	LDO, 1.6V±1%, 300mA, +CE, PDR	SOT-89-5	32a7	VR23	6n	Sii	S-13A1C16-U5T1U3-WTH-SOT-89-5-SII	s-13a1c16-u5t1u3-wth-sot-89-5-sii
WTI		S-13A1C17-U5T1U3	LVR-IC	LDO, 1.7V±1%, 300mA, +CE, PDR	SOT-89-5	32a7	VR23	6n	Sii	S-13A1C17-U5T1U3-WTI-SOT-89-5-SII	s-13a1c17-u5t1u3-wti-sot-89-5-sii
WTJ		S-13A1C18-U5T1U3	LVR-IC	LDO, 1.8V±1%, 300mA, +CE, PDR	SOT-89-5	32a7	VR23	6n	Sii	S-13A1C18-U5T1U3-WTJ-SOT-89-5-SII	s-13a1c18-u5t1u3-wtj-sot-89-5-sii
WTK		S-13A1C1J-U5T1U3	LVR-IC	LDO, 1.85V±1%, 300mA, +CE, PDR	SOT-89-5	32a7	VR23	6n	Sii	S-13A1C1J-U5T1U3-WTK-SOT-89-5-SII	s-13a1c1j-u5t1u3-wtk-sot-89-5-sii
WTL		S-13A1C19-U5T1U3	LVR-IC	LDO, 1.9V±1%, 300mA, +CE, PDR	SOT-89-5	32a7	VR23	6n	Sii	S-13A1C19-U5T1U3-WTL-SOT-89-5-SII	s-13a1c19-u5t1u3-wtl-sot-89-5-sii
WTM		S-13A1C20-U5T1U3	LVR-IC	LDO, 2.0V±1%, 300mA, +CE, PDR	SOT-89-5	32a7	VR23	6n	Sii	S-13A1C20-U5T1U3-WTM-SOT-89-5-SII	s-13a1c20-u5t1u3-wtm-sot-89-5-sii
WTN		S-13A1C21-U5T1U3	LVR-IC	LDO, 2.1V±1%, 300mA, +CE, PDR	SOT-89-5	32a7	VR23	6n	Sii	S-13A1C21-U5T1U3-WTN-SOT-89-5-SII	s-13a1c21-u5t1u3-wtn-sot-89-5-sii
WTO		S-13A1C22-U5T1U3	LVR-IC	LDO, 2.2V±1%, 300mA, +CE, PDR	SOT-89-5	32a7	VR23	6n	Sii	S-13A1C22-U5T1U3-WTO-SOT-89-5-SII	s-13a1c22-u5t1u3-wto-sot-89-5-sii
WTP		S-13A1C23-U5T1U3	LVR-IC	LDO, 2.3V±1%, 300mA, +CE, PDR	SOT-89-5	32a7	VR23	6n	Sii	S-13A1C23-U5T1U3-WTP-SOT-89-5-SII	s-13a1c23-u5t1u3-wtp-sot-89-5-sii
WTQ		S-13A1C24-U5T1U3	LVR-IC	LDO, 2.4V±1%, 300mA, +CE, PDR	SOT-89-5	32a7	VR23	6n	Sii	S-13A1C24-U5T1U3-WTQ-SOT-89-5-SII	s-13a1c24-u5t1u3-wtq-sot-89-5-sii
WTR		S-13A1C25-U5T1U3	LVR-IC	LDO, 2.5V±1%, 300mA, +CE, PDR	SOT-89-5	32a7	VR23	6n	Sii	S-13A1C25-U5T1U3-WTR-SOT-89-5-SII	s-13a1c25-u5t1u3-wtr-sot-89-5-sii
WTS		S-13A1C26-U5T1U3	LVR-IC	LDO, 2.6V±1%, 300mA, +CE, PDR	SOT-89-5	32a7	VR23	6n	Sii	S-13A1C26-U5T1U3-WTS-SOT-89-5-SII	s-13a1c26-u5t1u3-wts-sot-89-5-sii
WTT		S-13A1C27-U5T1U3	LVR-IC	LDO, 2.7V±1%, 300mA, +CE, PDR	SOT-89-5	32a7	VR23	6n	Sii	S-13A1C27-U5T1U3-WTT-SOT-89-5-SII	s-13a1c27-u5t1u3-wtt-sot-89-5-sii
WTU		S-13A1C28-U5T1U3	LVR-IC	LDO, 2.8V±1%, 300mA, +CE, PDR	SOT-89-5	32a7	VR23	6n	Sii	S-13A1C28-U5T1U3-WTU-SOT-89-5-SII	s-13a1c28-u5t1u3-wtu-sot-89-5-sii
WTV		S-13A1C2J-U5T1U3	LVR-IC	LDO, 2.85V±1%, 300mA, +CE, PDR	SOT-89-5	32a7	VR23	6n	Sii	S-13A1C2J-U5T1U3-WTV-SOT-89-5-SII	s-13a1c2j-u5t1u3-wtv-sot-89-5-sii
WTW		S-13A1C29-U5T1U3	LVR-IC	LDO, 2.9V±1%, 300mA, +CE, PDR	SOT-89-5	32a7	VR23	6n	Sii	S-13A1C29-U5T1U3-WTW-SOT-89-5-SII	s-13a1c29-u5t1u3-wtw-sot-89-5-sii
WTX		S-13A1C30-U5T1U3	LVR-IC	LDO, 3.0V±1%, 300mA, +CE, PDR	SOT-89-5	32a7	VR23	6n	Sii	S-13A1C30-U5T1U3-WTX-SOT-89-5-SII	s-13a1c30-u5t1u3-wtx-sot-89-5-sii
WTY		S-13A1C31-U5T1U3	LVR-IC	LDO, 3.1V±1%, 300mA, +CE, PDR	SOT-89-5	32a7	VR23	6n	Sii	S-13A1C31-U5T1U3-WTY-SOT-89-5-SII	s-13a1c31-u5t1u3-wty-sot-89-5-sii
WTZ		S-13A1C32-U5T1U3	LVR-IC	LDO, 3.2V±1%, 300mA, +CE, PDR	SOT-89-5	32a7	VR23	6n	Sii	S-13A1C32-U5T1U3-WTZ-SOT-89-5-SII	s-13a1c32-u5t1u3-wtz-sot-89-5-sii
WU2		S-13A1D33-U5T1U3	LVR-IC	LDO, 3.3V±1%, 300mA, +CE	SOT-89-5	32a7	VR23	6n	Sii	S-13A1D33-U5T1U3-WU2-SOT-89-5-SII	s-13a1d33-u5t1u3-wu2-sot-89-5-sii
WU3		S-13A1D34-U5T1U3	LVR-IC	LDO, 3.4V±1%, 300mA, +CE	SOT-89-5	32a7	VR23	6n	Sii	S-13A1D34-U5T1U3-WU3-SOT-89-5-SII	s-13a1d34-u5t1u3-wu3-sot-89-5-sii
WU4		S-13A1D35-U5T1U3	LVR-IC	LDO, 3.5V±1%, 300mA, +CE	SOT-89-5	32a7	VR23	6n	Sii	S-13A1D35-U5T1U3-WU4-SOT-89-5-SII	s-13a1d35-u5t1u3-wu4-sot-89-5-sii
WU5		S-13A1D1C-U5T1U3	LVR-IC	LDO, 1.25V±1%, 300mA, +CE	SOT-89-5	32a7	VR23	6n	Sii	S-13A1D1C-U5T1U3-WU5-SOT-89-5-SII	s-13a1d1c-u5t1u3-wu5-sot-89-5-sii
WUA		S-13A1D00-U5T1U3	LVR-IC	LDO, Adjustable 1.05..5.5V±15mV, 300mA, +CE	SOT-89-5	32vri	VR5	6n	Sii	S-13A1D00-U5T1U3-WUA-SOT-89-5-SII	s-13a1d00-u5t1u3-wua-sot-89-5-sii
WUB		S-13A1D10-U5T1U3	LVR-IC	LDO, 1.0V±1%, 300mA, +CE	SOT-89-5	32a7	VR23	6n	Sii	S-13A1D10-U5T1U3-WUB-SOT-89-5-SII	s-13a1d10-u5t1u3-wub-sot-89-5-sii
WUC		S-13A1D11-U5T1U3	LVR-IC	LDO, 1.1V±1%, 300mA, +CE	SOT-89-5	32a7	VR23	6n	Sii	S-13A1D11-U5T1U3-WUC-SOT-89-5-SII	s-13a1d11-u5t1u3-wuc-sot-89-5-sii
WUD		S-13A1D12-U5T1U3	LVR-IC	LDO, 1.2V±1%, 300mA, +CE	SOT-89-5	32a7	VR23	6n	Sii	S-13A1D12-U5T1U3-WUD-SOT-89-5-SII	s-13a1d12-u5t1u3-wud-sot-89-5-sii
WUE		S-13A1D13-U5T1U3	LVR-IC	LDO, 1.3V±1%, 300mA, +CE	SOT-89-5	32a7	VR23	6n	Sii	S-13A1D13-U5T1U3-WUE-SOT-89-5-SII	s-13a1d13-u5t1u3-wue-sot-89-5-sii
WUF		S-13A1D14-U5T1U3	LVR-IC	LDO, 1.4V±1%, 300mA, +CE	SOT-89-5	32a7	VR23	6n	Sii	S-13A1D14-U5T1U3-WUF-SOT-89-5-SII	s-13a1d14-u5t1u3-wuf-sot-89-5-sii
WUG		S-13A1D15-U5T1U3	LVR-IC	LDO, 1.5V±1%, 300mA, +CE	SOT-89-5	32a7	VR23	6n	Sii	S-13A1D15-U5T1U3-WUG-SOT-89-5-SII	s-13a1d15-u5t1u3-wug-sot-89-5-sii
WUH		S-13A1D16-U5T1U3	LVR-IC	LDO, 1.6V±1%, 300mA, +CE	SOT-89-5	32a7	VR23	6n	Sii	S-13A1D16-U5T1U3-WUH-SOT-89-5-SII	s-13a1d16-u5t1u3-wuh-sot-89-5-sii
WUI		S-13A1D17-U5T1U3	LVR-IC	LDO, 1.7V±1%, 300mA, +CE	SOT-89-5	32a7	VR23	6n	Sii	S-13A1D17-U5T1U3-WUI-SOT-89-5-SII	s-13a1d17-u5t1u3-wui-sot-89-5-sii
WUJ		S-13A1D18-U5T1U3	LVR-IC	LDO, 1.8V±1%, 300mA, +CE	SOT-89-5	32a7	VR23	6n	Sii	S-13A1D18-U5T1U3-WUJ-SOT-89-5-SII	s-13a1d18-u5t1u3-wuj-sot-89-5-sii
WUK		S-13A1D1J-U5T1U3	LVR-IC	LDO, 1.85V±1%, 300mA, +CE	SOT-89-5	32a7	VR23	6n	Sii	S-13A1D1J-U5T1U3-WUK-SOT-89-5-SII	s-13a1d1j-u5t1u3-wuk-sot-89-5-sii
WUL		S-13A1D19-U5T1U3	LVR-IC	LDO, 1.9V±1%, 300mA, +CE	SOT-89-5	32a7	VR23	6n	Sii	S-13A1D19-U5T1U3-WUL-SOT-89-5-SII	s-13a1d19-u5t1u3-wul-sot-89-5-sii
WUM		S-13A1D20-U5T1U3	LVR-IC	LDO, 2.0V±1%, 300mA, +CE	SOT-89-5	32a7	VR23	6n	Sii	S-13A1D20-U5T1U3-WUM-SOT-89-5-SII	s-13a1d20-u5t1u3-wum-sot-89-5-sii
WUN		S-13A1D21-U5T1U3	LVR-IC	LDO, 2.1V±1%, 300mA, +CE	SOT-89-5	32a7	VR23	6n	Sii	S-13A1D21-U5T1U3-WUN-SOT-89-5-SII	s-13a1d21-u5t1u3-wun-sot-89-5-sii
WUO		S-13A1D22-U5T1U3	LVR-IC	LDO, 2.2V±1%, 300mA, +CE	SOT-89-5	32a7	VR23	6n	Sii	S-13A1D22-U5T1U3-WUO-SOT-89-5-SII	s-13a1d22-u5t1u3-wuo-sot-89-5-sii
WUP		S-13A1D23-U5T1U3	LVR-IC	LDO, 2.3V±1%, 300mA, +CE	SOT-89-5	32a7	VR23	6n	Sii	S-13A1D23-U5T1U3-WUP-SOT-89-5-SII	s-13a1d23-u5t1u3-wup-sot-89-5-sii
WUQ		S-13A1D24-U5T1U3	LVR-IC	LDO, 2.4V±1%, 300mA, +CE	SOT-89-5	32a7	VR23	6n	Sii	S-13A1D24-U5T1U3-WUQ-SOT-89-5-SII	s-13a1d24-u5t1u3-wuq-sot-89-5-sii
WUR		S-13A1D25-U5T1U3	LVR-IC	LDO, 2.5V±1%, 300mA, +CE	SOT-89-5	32a7	VR23	6n	Sii	S-13A1D25-U5T1U3-WUR-SOT-89-5-SII	s-13a1d25-u5t1u3-wur-sot-89-5-sii
WUS		S-13A1D26-U5T1U3	LVR-IC	LDO, 2.6V±1%, 300mA, +CE	SOT-89-5	32a7	VR23	6n	Sii	S-13A1D26-U5T1U3-WUS-SOT-89-5-SII	s-13a1d26-u5t1u3-wus-sot-89-5-sii
WUT		S-13A1D27-U5T1U3	LVR-IC	LDO, 2.7V±1%, 300mA, +CE	SOT-89-5	32a7	VR23	6n	Sii	S-13A1D27-U5T1U3-WUT-SOT-89-5-SII	s-13a1d27-u5t1u3-wut-sot-89-5-sii
WUU		S-13A1D28-U5T1U3	LVR-IC	LDO, 2.8V±1%, 300mA, +CE	SOT-89-5	32a7	VR23	6n	Sii	S-13A1D28-U5T1U3-WUU-SOT-89-5-SII	s-13a1d28-u5t1u3-wuu-sot-89-5-sii
WUV		S-13A1D2J-U5T1U3	LVR-IC	LDO, 2.85V±1%, 300mA, +CE	SOT-89-5	32a7	VR23	6n	Sii	S-13A1D2J-U5T1U3-WUV-SOT-89-5-SII	s-13a1d2j-u5t1u3-wuv-sot-89-5-sii
WUW		S-13A1D29-U5T1U3	LVR-IC	LDO, 2.9V±1%, 300mA, +CE	SOT-89-5	32a7	VR23	6n	Sii	S-13A1D29-U5T1U3-WUW-SOT-89-5-SII	s-13a1d29-u5t1u3-wuw-sot-89-5-sii
WUX		S-13A1D30-U5T1U3	LVR-IC	LDO, 3.0V±1%, 300mA, +CE	SOT-89-5	32a7	VR23	6n	Sii	S-13A1D30-U5T1U3-WUX-SOT-89-5-SII	s-13a1d30-u5t1u3-wux-sot-89-5-sii
WUY		S-13A1D31-U5T1U3	LVR-IC	LDO, 3.1V±1%, 300mA, +CE	SOT-89-5	32a7	VR23	6n	Sii	S-13A1D31-U5T1U3-WUY-SOT-89-5-SII	s-13a1d31-u5t1u3-wuy-sot-89-5-sii
WUZ		S-13A1D32-U5T1U3	LVR-IC	LDO, 3.2V±1%, 300mA, +CE	SOT-89-5	32a7	VR23	6n	Sii	S-13A1D32-U5T1U3-WUZ-SOT-89-5-SII	s-13a1d32-u5t1u3-wuz-sot-89-5-sii
X020		R1190H020D	LVR-IC	2.0V±1.5%, 1A, +CE, CL	SOT-89-5	32zt	VR7	6h	Ric	R1190H020D-X020-SOT-89-5-RIC	r1190h020d-x020-sot-89-5-ric
X021		R1190H021D	LVR-IC	2.1V±1.5%, 1A, +CE, CL	SOT-89-5	32zt	VR7	6h	Ric	R1190H021D-X021-SOT-89-5-RIC	r1190h021d-x021-sot-89-5-ric
X022		R1190H022D	LVR-IC	2.2V±1.5%, 1A, +CE, CL	SOT-89-5	32zt	VR7	6h	Ric	R1190H022D-X022-SOT-89-5-RIC	r1190h022d-x022-sot-89-5-ric
X023		R1190H023D	LVR-IC	2.3V±1.5%, 1A, +CE, CL	SOT-89-5	32zt	VR7	6h	Ric	R1190H023D-X023-SOT-89-5-RIC	r1190h023d-x023-sot-89-5-ric
X024		R1190H024D	LVR-IC	2.4V±1.5%, 1A, +CE, CL	SOT-89-5	32zt	VR7	6h	Ric	R1190H024D-X024-SOT-89-5-RIC	r1190h024d-x024-sot-89-5-ric
X025		R1190H025D	LVR-IC	2.5V±1.5%, 1A, +CE, CL	SOT-89-5	32zt	VR7	6h	Ric	R1190H025D-X025-SOT-89-5-RIC	r1190h025d-x025-sot-89-5-ric
X026		R1190H026D	LVR-IC	2.6V±1.5%, 1A, +CE, CL	SOT-89-5	32zt	VR7	6h	Ric	R1190H026D-X026-SOT-89-5-RIC	r1190h026d-x026-sot-89-5-ric
X027		R1190H027D	LVR-IC	2.7V±1.5%, 1A, +CE, CL	SOT-89-5	32zt	VR7	6h	Ric	R1190H027D-X027-SOT-89-5-RIC	r1190h027d-x027-sot-89-5-ric
X028		R1190H028D	LVR-IC	2.8V±1.5%, 1A, +CE, CL	SOT-89-5	32zt	VR7	6h	Ric	R1190H028D-X028-SOT-89-5-RIC	r1190h028d-x028-sot-89-5-ric
X029		R1190H029D	LVR-IC	2.9V±1.5%, 1A, +CE, CL	SOT-89-5	32zt	VR7	6h	Ric	R1190H029D-X029-SOT-89-5-RIC	r1190h029d-x029-sot-89-5-ric
X030		R1190H030D	LVR-IC	3.0V±1.5%, 1A, +CE, CL	SOT-89-5	32zt	VR7	6h	Ric	R1190H030D-X030-SOT-89-5-RIC	r1190h030d-x030-sot-89-5-ric
X031		R1190H031D	LVR-IC	3.1V±1.5%, 1A, +CE, CL	SOT-89-5	32zt	VR7	6h	Ric	R1190H031D-X031-SOT-89-5-RIC	r1190h031d-x031-sot-89-5-ric
X032		R1190H032D	LVR-IC	3.2V±1.5%, 1A, +CE, CL	SOT-89-5	32zt	VR7	6h	Ric	R1190H032D-X032-SOT-89-5-RIC	r1190h032d-x032-sot-89-5-ric
X033		R1190H033D	LVR-IC	3.3V±1.5%, 1A, +CE, CL	SOT-89-5	32zt	VR7	6h	Ric	R1190H033D-X033-SOT-89-5-RIC	r1190h033d-x033-sot-89-5-ric
X034		R1190H034D	LVR-IC	3.4V±1.5%, 1A, +CE, CL	SOT-89-5	32zt	VR7	6h	Ric	R1190H034D-X034-SOT-89-5-RIC	r1190h034d-x034-sot-89-5-ric
X035		R1190H035D	LVR-IC	3.5V±1.5%, 1A, +CE, CL	SOT-89-5	32zt	VR7	6h	Ric	R1190H035D-X035-SOT-89-5-RIC	r1190h035d-x035-sot-89-5-ric
X036		R1190H036D	LVR-IC	3.6V±1.5%, 1A, +CE, CL	SOT-89-5	32zt	VR7	6h	Ric	R1190H036D-X036-SOT-89-5-RIC	r1190h036d-x036-sot-89-5-ric
X037		R1190H037D	LVR-IC	3.7V±1.5%, 1A, +CE, CL	SOT-89-5	32zt	VR7	6h	Ric	R1190H037D-X037-SOT-89-5-RIC	r1190h037d-x037-sot-89-5-ric
X038		R1190H038D	LVR-IC	3.8V±1.5%, 1A, +CE, CL	SOT-89-5	32zt	VR7	6h	Ric	R1190H038D-X038-SOT-89-5-RIC	r1190h038d-x038-sot-89-5-ric
X039		R1190H039D	LVR-IC	3.9V±1.5%, 1A, +CE, CL	SOT-89-5	32zt	VR7	6h	Ric	R1190H039D-X039-SOT-89-5-RIC	r1190h039d-x039-sot-89-5-ric
X040		R1190H040D	LVR-IC	4.0V±1.5%, 1A, +CE, CL	SOT-89-5	32zt	VR7	6h	Ric	R1190H040D-X040-SOT-89-5-RIC	r1190h040d-x040-sot-89-5-ric
X041		R1190H041D	LVR-IC	4.1V±1.5%, 1A, +CE, CL	SOT-89-5	32zt	VR7	6h	Ric	R1190H041D-X041-SOT-89-5-RIC	r1190h041d-x041-sot-89-5-ric
X042		R1190H042D	LVR-IC	4.2V±1.5%, 1A, +CE, CL	SOT-89-5	32zt	VR7	6h	Ric	R1190H042D-X042-SOT-89-5-RIC	r1190h042d-x042-sot-89-5-ric
X043		R1190H043D	LVR-IC	4.3V±1.5%, 1A, +CE, CL	SOT-89-5	32zt	VR7	6h	Ric	R1190H043D-X043-SOT-89-5-RIC	r1190h043d-x043-sot-89-5-ric
X044		R1190H044D	LVR-IC	4.4V±1.5%, 1A, +CE, CL	SOT-89-5	32zt	VR7	6h	Ric	R1190H044D-X044-SOT-89-5-RIC	r1190h044d-x044-sot-89-5-ric
X045		R1190H045D	LVR-IC	4.5V±1.5%, 1A, +CE, CL	SOT-89-5	32zt	VR7	6h	Ric	R1190H045D-X045-SOT-89-5-RIC	r1190h045d-x045-sot-89-5-ric
X046		R1190H046D	LVR-IC	4.6V±1.5%, 1A, +CE, CL	SOT-89-5	32zt	VR7	6h	Ric	R1190H046D-X046-SOT-89-5-RIC	r1190h046d-x046-sot-89-5-ric
X047		R1190H047D	LVR-IC	4.7V±1.5%, 1A, +CE, CL	SOT-89-5	32zt	VR7	6h	Ric	R1190H047D-X047-SOT-89-5-RIC	r1190h047d-x047-sot-89-5-ric
X048		R1190H048D	LVR-IC	4.8V±1.5%, 1A, +CE, CL	SOT-89-5	32zt	VR7	6h	Ric	R1190H048D-X048-SOT-89-5-RIC	r1190h048d-x048-sot-89-5-ric
X049		R1190H049D	LVR-IC	4.9V±1.5%, 1A, +CE, CL	SOT-89-5	32zt	VR7	6h	Ric	R1190H049D-X049-SOT-89-5-RIC	r1190h049d-x049-sot-89-5-ric
X050		R1190H050D	LVR-IC	5.0V±1.5%, 1A, +CE, CL	SOT-89-5	32zt	VR7	6h	Ric	R1190H050D-X050-SOT-89-5-RIC	r1190h050d-x050-sot-89-5-ric
X051		R1190H051D	LVR-IC	5.1V±1.5%, 1A, +CE, CL	SOT-89-5	32zt	VR7	6h	Ric	R1190H051D-X051-SOT-89-5-RIC	r1190h051d-x051-sot-89-5-ric
X052		R1190H052D	LVR-IC	5.2V±1.5%, 1A, +CE, CL	SOT-89-5	32zt	VR7	6h	Ric	R1190H052D-X052-SOT-89-5-RIC	r1190h052d-x052-sot-89-5-ric
X053		R1190H053D	LVR-IC	5.3V±1.5%, 1A, +CE, CL	SOT-89-5	32zt	VR7	6h	Ric	R1190H053D-X053-SOT-89-5-RIC	r1190h053d-x053-sot-89-5-ric
X054		R1190H054D	LVR-IC	5.4V±1.5%, 1A, +CE, CL	SOT-89-5	32zt	VR7	6h	Ric	R1190H054D-X054-SOT-89-5-RIC	r1190h054d-x054-sot-89-5-ric
X055		R1190H055D	LVR-IC	5.5V±1.5%, 1A, +CE, CL	SOT-89-5	32zt	VR7	6h	Ric	R1190H055D-X055-SOT-89-5-RIC	r1190h055d-x055-sot-89-5-ric
X056		R1190H056D	LVR-IC	5.6V±1.5%, 1A, +CE, CL	SOT-89-5	32zt	VR7	6h	Ric	R1190H056D-X056-SOT-89-5-RIC	r1190h056d-x056-sot-89-5-ric
X057		R1190H057D	LVR-IC	5.7V±1.5%, 1A, +CE, CL	SOT-89-5	32zt	VR7	6h	Ric	R1190H057D-X057-SOT-89-5-RIC	r1190h057d-x057-sot-89-5-ric
X058		R1190H058D	LVR-IC	5.8V±1.5%, 1A, +CE, CL	SOT-89-5	32zt	VR7	6h	Ric	R1190H058D-X058-SOT-89-5-RIC	r1190h058d-x058-sot-89-5-ric
X059		R1190H059D	LVR-IC	5.9V±1.5%, 1A, +CE, CL	SOT-89-5	32zt	VR7	6h	Ric	R1190H059D-X059-SOT-89-5-RIC	r1190h059d-x059-sot-89-5-ric
X060		R1190H060D	LVR-IC	6.0V±1.5%, 1A, +CE, CL	SOT-89-5	32zt	VR7	6h	Ric	R1190H060D-X060-SOT-89-5-RIC	r1190h060d-x060-sot-89-5-ric
X061		R1190H061D	LVR-IC	6.1V±1.5%, 1A, +CE, CL	SOT-89-5	32zt	VR7	6h	Ric	R1190H061D-X061-SOT-89-5-RIC	r1190h061d-x061-sot-89-5-ric
X062		R1190H062D	LVR-IC	6.2V±1.5%, 1A, +CE, CL	SOT-89-5	32zt	VR7	6h	Ric	R1190H062D-X062-SOT-89-5-RIC	r1190h062d-x062-sot-89-5-ric
X063		R1190H063D	LVR-IC	6.3V±1.5%, 1A, +CE, CL	SOT-89-5	32zt	VR7	6h	Ric	R1190H063D-X063-SOT-89-5-RIC	r1190h063d-x063-sot-89-5-ric
X064		R1190H064D	LVR-IC	6.4V±1.5%, 1A, +CE, CL	SOT-89-5	32zt	VR7	6h	Ric	R1190H064D-X064-SOT-89-5-RIC	r1190h064d-x064-sot-89-5-ric
X065		R1190H065D	LVR-IC	6.5V±1.5%, 1A, +CE, CL	SOT-89-5	32zt	VR7	6h	Ric	R1190H065D-X065-SOT-89-5-RIC	r1190h065d-x065-sot-89-5-ric
X066		R1190H066D	LVR-IC	6.6V±1.5%, 1A, +CE, CL	SOT-89-5	32zt	VR7	6h	Ric	R1190H066D-X066-SOT-89-5-RIC	r1190h066d-x066-sot-89-5-ric
X067		R1190H067D	LVR-IC	6.7V±1.5%, 1A, +CE, CL	SOT-89-5	32zt	VR7	6h	Ric	R1190H067D-X067-SOT-89-5-RIC	r1190h067d-x067-sot-89-5-ric
X068		R1190H068D	LVR-IC	6.8V±1.5%, 1A, +CE, CL	SOT-89-5	32zt	VR7	6h	Ric	R1190H068D-X068-SOT-89-5-RIC	r1190h068d-x068-sot-89-5-ric
X069		R1190H069D	LVR-IC	6.9V±1.5%, 1A, +CE, CL	SOT-89-5	32zt	VR7	6h	Ric	R1190H069D-X069-SOT-89-5-RIC	r1190h069d-x069-sot-89-5-ric
X070		R1190H070D	LVR-IC	7.0V±1.5%, 1A, +CE, CL	SOT-89-5	32zt	VR7	6h	Ric	R1190H070D-X070-SOT-89-5-RIC	r1190h070d-x070-sot-89-5-ric
X071		R1190H071D	LVR-IC	7.1V±1.5%, 1A, +CE, CL	SOT-89-5	32zt	VR7	6h	Ric	R1190H071D-X071-SOT-89-5-RIC	r1190h071d-x071-sot-89-5-ric
X072		R1190H072D	LVR-IC	7.2V±1.5%, 1A, +CE, CL	SOT-89-5	32zt	VR7	6h	Ric	R1190H072D-X072-SOT-89-5-RIC	r1190h072d-x072-sot-89-5-ric
X073		R1190H073D	LVR-IC	7.3V±1.5%, 1A, +CE, CL	SOT-89-5	32zt	VR7	6h	Ric	R1190H073D-X073-SOT-89-5-RIC	r1190h073d-x073-sot-89-5-ric
X074		R1190H074D	LVR-IC	7.4V±1.5%, 1A, +CE, CL	SOT-89-5	32zt	VR7	6h	Ric	R1190H074D-X074-SOT-89-5-RIC	r1190h074d-x074-sot-89-5-ric
X075		R1190H075D	LVR-IC	7.5V±1.5%, 1A, +CE, CL	SOT-89-5	32zt	VR7	6h	Ric	R1190H075D-X075-SOT-89-5-RIC	r1190h075d-x075-sot-89-5-ric
X076		R1190H076D	LVR-IC	7.6V±1.5%, 1A, +CE, CL	SOT-89-5	32zt	VR7	6h	Ric	R1190H076D-X076-SOT-89-5-RIC	r1190h076d-x076-sot-89-5-ric
X077		R1190H077D	LVR-IC	7.7V±1.5%, 1A, +CE, CL	SOT-89-5	32zt	VR7	6h	Ric	R1190H077D-X077-SOT-89-5-RIC	r1190h077d-x077-sot-89-5-ric
X078		R1190H078D	LVR-IC	7.8V±1.5%, 1A, +CE, CL	SOT-89-5	32zt	VR7	6h	Ric	R1190H078D-X078-SOT-89-5-RIC	r1190h078d-x078-sot-89-5-ric
X079		R1190H079D	LVR-IC	7.9V±1.5%, 1A, +CE, CL	SOT-89-5	32zt	VR7	6h	Ric	R1190H079D-X079-SOT-89-5-RIC	r1190h079d-x079-sot-89-5-ric
X080		R1190H080D	LVR-IC	8.0V±1.5%, 1A, +CE, CL	SOT-89-5	32zt	VR7	6h	Ric	R1190H080D-X080-SOT-89-5-RIC	r1190h080d-x080-sot-89-5-ric
X081		R1190H081D	LVR-IC	8.1V±1.5%, 1A, +CE, CL	SOT-89-5	32zt	VR7	6h	Ric	R1190H081D-X081-SOT-89-5-RIC	r1190h081d-x081-sot-89-5-ric
X082		R1190H082D	LVR-IC	8.2V±1.5%, 1A, +CE, CL	SOT-89-5	32zt	VR7	6h	Ric	R1190H082D-X082-SOT-89-5-RIC	r1190h082d-x082-sot-89-5-ric
X083		R1190H083D	LVR-IC	8.3V±1.5%, 1A, +CE, CL	SOT-89-5	32zt	VR7	6h	Ric	R1190H083D-X083-SOT-89-5-RIC	r1190h083d-x083-sot-89-5-ric
X084		R1190H084D	LVR-IC	8.4V±1.5%, 1A, +CE, CL	SOT-89-5	32zt	VR7	6h	Ric	R1190H084D-X084-SOT-89-5-RIC	r1190h084d-x084-sot-89-5-ric
X085		R1190H085D	LVR-IC	8.5V±1.5%, 1A, +CE, CL	SOT-89-5	32zt	VR7	6h	Ric	R1190H085D-X085-SOT-89-5-RIC	r1190h085d-x085-sot-89-5-ric
X086		R1190H086D	LVR-IC	8.6V±1.5%, 1A, +CE, CL	SOT-89-5	32zt	VR7	6h	Ric	R1190H086D-X086-SOT-89-5-RIC	r1190h086d-x086-sot-89-5-ric
X087		R1190H087D	LVR-IC	8.7V±1.5%, 1A, +CE, CL	SOT-89-5	32zt	VR7	6h	Ric	R1190H087D-X087-SOT-89-5-RIC	r1190h087d-x087-sot-89-5-ric
X088		R1190H088D	LVR-IC	8.8V±1.5%, 1A, +CE, CL	SOT-89-5	32zt	VR7	6h	Ric	R1190H088D-X088-SOT-89-5-RIC	r1190h088d-x088-sot-89-5-ric
X089		R1190H089D	LVR-IC	8.9V±1.5%, 1A, +CE, CL	SOT-89-5	32zt	VR7	6h	Ric	R1190H089D-X089-SOT-89-5-RIC	r1190h089d-x089-sot-89-5-ric
X090		R1190H090D	LVR-IC	9.0V±1.5%, 1A, +CE, CL	SOT-89-5	32zt	VR7	6h	Ric	R1190H090D-X090-SOT-89-5-RIC	r1190h090d-x090-sot-89-5-ric
X091		R1190H091D	LVR-IC	9.1V±1.5%, 1A, +CE, CL	SOT-89-5	32zt	VR7	6h	Ric	R1190H091D-X091-SOT-89-5-RIC	r1190h091d-x091-sot-89-5-ric
X092		R1190H092D	LVR-IC	9.2V±1.5%, 1A, +CE, CL	SOT-89-5	32zt	VR7	6h	Ric	R1190H092D-X092-SOT-89-5-RIC	r1190h092d-x092-sot-89-5-ric
X093		R1190H093D	LVR-IC	9.3V±1.5%, 1A, +CE, CL	SOT-89-5	32zt	VR7	6h	Ric	R1190H093D-X093-SOT-89-5-RIC	r1190h093d-x093-sot-89-5-ric
X094		R1190H094D	LVR-IC	9.4V±1.5%, 1A, +CE, CL	SOT-89-5	32zt	VR7	6h	Ric	R1190H094D-X094-SOT-89-5-RIC	r1190h094d-x094-sot-89-5-ric
X095		R1190H095D	LVR-IC	9.5V±1.5%, 1A, +CE, CL	SOT-89-5	32zt	VR7	6h	Ric	R1190H095D-X095-SOT-89-5-RIC	r1190h095d-x095-sot-89-5-ric
X096		R1190H096D	LVR-IC	9.6V±1.5%, 1A, +CE, CL	SOT-89-5	32zt	VR7	6h	Ric	R1190H096D-X096-SOT-89-5-RIC	r1190h096d-x096-sot-89-5-ric
X097		R1190H097D	LVR-IC	9.7V±1.5%, 1A, +CE, CL	SOT-89-5	32zt	VR7	6h	Ric	R1190H097D-X097-SOT-89-5-RIC	r1190h097d-x097-sot-89-5-ric
X098		R1190H098D	LVR-IC	9.8V±1.5%, 1A, +CE, CL	SOT-89-5	32zt	VR7	6h	Ric	R1190H098D-X098-SOT-89-5-RIC	r1190h098d-x098-sot-89-5-ric
X099		R1190H099D	LVR-IC	9.9V±1.5%, 1A, +CE, CL	SOT-89-5	32zt	VR7	6h	Ric	R1190H099D-X099-SOT-89-5-RIC	r1190h099d-x099-sot-89-5-ric
X100		R1190H100D	LVR-IC	10.0V±1.5%, 1A, +CE, CL	SOT-89-5	32zt	VR7	6h	Ric	R1190H100D-X100-SOT-89-5-RIC	r1190h100d-x100-sot-89-5-ric
X101		R1190H101D	LVR-IC	10.1V±1.5%, 1A, +CE, CL	SOT-89-5	32zt	VR7	6h	Ric	R1190H101D-X101-SOT-89-5-RIC	r1190h101d-x101-sot-89-5-ric
X102		R1190H102D	LVR-IC	10.2V±1.5%, 1A, +CE, CL	SOT-89-5	32zt	VR7	6h	Ric	R1190H102D-X102-SOT-89-5-RIC	r1190h102d-x102-sot-89-5-ric
X103		R1190H103D	LVR-IC	10.3V±1.5%, 1A, +CE, CL	SOT-89-5	32zt	VR7	6h	Ric	R1190H103D-X103-SOT-89-5-RIC	r1190h103d-x103-sot-89-5-ric
X104		R1190H104D	LVR-IC	10.4V±1.5%, 1A, +CE, CL	SOT-89-5	32zt	VR7	6h	Ric	R1190H104D-X104-SOT-89-5-RIC	r1190h104d-x104-sot-89-5-ric
X105		R1190H105D	LVR-IC	10.5V±1.5%, 1A, +CE, CL	SOT-89-5	32zt	VR7	6h	Ric	R1190H105D-X105-SOT-89-5-RIC	r1190h105d-x105-sot-89-5-ric
X106		R1190H106D	LVR-IC	10.6V±1.5%, 1A, +CE, CL	SOT-89-5	32zt	VR7	6h	Ric	R1190H106D-X106-SOT-89-5-RIC	r1190h106d-x106-sot-89-5-ric
X107		R1190H107D	LVR-IC	10.7V±1.5%, 1A, +CE, CL	SOT-89-5	32zt	VR7	6h	Ric	R1190H107D-X107-SOT-89-5-RIC	r1190h107d-x107-sot-89-5-ric
X108		R1190H108D	LVR-IC	10.8V±1.5%, 1A, +CE, CL	SOT-89-5	32zt	VR7	6h	Ric	R1190H108D-X108-SOT-89-5-RIC	r1190h108d-x108-sot-89-5-ric
X109		R1190H109D	LVR-IC	10.9V±1.5%, 1A, +CE, CL	SOT-89-5	32zt	VR7	6h	Ric	R1190H109D-X109-SOT-89-5-RIC	r1190h109d-x109-sot-89-5-ric
X110		R1190H110D	LVR-IC	11.0V±1.5%, 1A, +CE, CL	SOT-89-5	32zt	VR7	6h	Ric	R1190H110D-X110-SOT-89-5-RIC	r1190h110d-x110-sot-89-5-ric
X111		R1190H111D	LVR-IC	11.1V±1.5%, 1A, +CE, CL	SOT-89-5	32zt	VR7	6h	Ric	R1190H111D-X111-SOT-89-5-RIC	r1190h111d-x111-sot-89-5-ric
X112		R1190H112D	LVR-IC	11.2V±1.5%, 1A, +CE, CL	SOT-89-5	32zt	VR7	6h	Ric	R1190H112D-X112-SOT-89-5-RIC	r1190h112d-x112-sot-89-5-ric
X113		R1190H113D	LVR-IC	11.3V±1.5%, 1A, +CE, CL	SOT-89-5	32zt	VR7	6h	Ric	R1190H113D-X113-SOT-89-5-RIC	r1190h113d-x113-sot-89-5-ric
X114		R1190H114D	LVR-IC	11.4V±1.5%, 1A, +CE, CL	SOT-89-5	32zt	VR7	6h	Ric	R1190H114D-X114-SOT-89-5-RIC	r1190h114d-x114-sot-89-5-ric
X115		R1190H115D	LVR-IC	11.5V±1.5%, 1A, +CE, CL	SOT-89-5	32zt	VR7	6h	Ric	R1190H115D-X115-SOT-89-5-RIC	r1190h115d-x115-sot-89-5-ric
X116		R1190H116D	LVR-IC	11.6V±1.5%, 1A, +CE, CL	SOT-89-5	32zt	VR7	6h	Ric	R1190H116D-X116-SOT-89-5-RIC	r1190h116d-x116-sot-89-5-ric
X117		R1190H117D	LVR-IC	11.7V±1.5%, 1A, +CE, CL	SOT-89-5	32zt	VR7	6h	Ric	R1190H117D-X117-SOT-89-5-RIC	r1190h117d-x117-sot-89-5-ric
X118		R1190H118D	LVR-IC	11 8V±1.5%, 1A, +CE, CL	SOT-89-5	32zt	VR7	6h	Ric	R1190H118D-X118-SOT-89-5-RIC	r1190h118d-x118-sot-89-5-ric
X119		R1190H119D	LVR-IC	11.9V±1.5%, 1A, +CE, CL	SOT-89-5	32zt	VR7	6h	Ric	R1190H119D-X119-SOT-89-5-RIC	r1190h119d-x119-sot-89-5-ric
X120		R1190H120D	LVR-IC	12.0V±1.5%, 1A, +CE, CL	SOT-89-5	32zt	VR7	6h	Ric	R1190H120D-X120-SOT-89-5-RIC	r1190h120d-x120-sot-89-5-ric
XA0		LN6219A312PR	LVR-IC	LDO, 3.1V±2%, 240mA, +CE, PDR	SOT-89-5	32um	VR4	6h	Inw	LN6219A312PR-XA0-SOT-89-5-INW	ln6219a312pr-xa0-sot-89-5-inw
XA1		LN6219A322PR	LVR-IC	LDO, 3.2V±2%, 240mA, +CE, PDR	SOT-89-5	32um	VR4	6h	Inw	LN6219A322PR-XA1-SOT-89-5-INW	ln6219a322pr-xa1-sot-89-5-inw
XA2		LN6219A332PR	LVR-IC	LDO, 3.3V±2%, 240mA, +CE, PDR	SOT-89-5	32um	VR4	6h	Inw	LN6219A332PR-XA2-SOT-89-5-INW	ln6219a332pr-xa2-sot-89-5-inw
XA3		LN6219A342PR	LVR-IC	LDO, 3.4V±2%, 240mA, +CE, PDR	SOT-89-5	32um	VR4	6h	Inw	LN6219A342PR-XA3-SOT-89-5-INW	ln6219a342pr-xa3-sot-89-5-inw
XA4		LN6219A352PR	LVR-IC	LDO, 3.5V±2%, 240mA, +CE, PDR	SOT-89-5	32um	VR4	6h	Inw	LN6219A352PR-XA4-SOT-89-5-INW	ln6219a352pr-xa4-sot-89-5-inw
XA5		LN6219A362PR	LVR-IC	LDO, 3.6V±2%, 240mA, +CE, PDR	SOT-89-5	32um	VR4	6h	Inw	LN6219A362PR-XA5-SOT-89-5-INW	ln6219a362pr-xa5-sot-89-5-inw
XA6		LN6219A372PR	LVR-IC	LDO, 3.7V±2%, 240mA, +CE, PDR	SOT-89-5	32um	VR4	6h	Inw	LN6219A372PR-XA6-SOT-89-5-INW	ln6219a372pr-xa6-sot-89-5-inw
XA7		LN6219A382PR	LVR-IC	LDO, 3.8V±2%, 240mA, +CE, PDR	SOT-89-5	32um	VR4	6h	Inw	LN6219A382PR-XA7-SOT-89-5-INW	ln6219a382pr-xa7-sot-89-5-inw
XA8		LN6219A392PR	LVR-IC	LDO, 3.9V±2%, 240mA, +CE, PDR	SOT-89-5	32um	VR4	6h	Inw	LN6219A392PR-XA8-SOT-89-5-INW	ln6219a392pr-xa8-sot-89-5-inw
XA9		LN6219A402PR	LVR-IC	LDO, 4.0V±2%, 240mA, +CE, PDR	SOT-89-5	32um	VR4	6h	Inw	LN6219A402PR-XA9-SOT-89-5-INW	ln6219a402pr-xa9-sot-89-5-inw
XAA		LN6219A412PR	LVR-IC	LDO, 4.1V±2%, 240mA, +CE, PDR	SOT-89-5	32um	VR4	6h	Inw	LN6219A412PR-XAA-SOT-89-5-INW	ln6219a412pr-xaa-sot-89-5-inw
XAB		LN6219A422PR	LVR-IC	LDO, 4.2V±2%, 240mA, +CE, PDR	SOT-89-5	32um	VR4	6h	Inw	LN6219A422PR-XAB-SOT-89-5-INW	ln6219a422pr-xab-sot-89-5-inw
XAC		LN6219A432PR	LVR-IC	LDO, 4.3V±2%, 240mA, +CE, PDR	SOT-89-5	32um	VR4	6h	Inw	LN6219A432PR-XAC-SOT-89-5-INW	ln6219a432pr-xac-sot-89-5-inw
XAD		LN6219A442PR	LVR-IC	LDO, 4.4V±2%, 240mA, +CE, PDR	SOT-89-5	32um	VR4	6h	Inw	LN6219A442PR-XAD-SOT-89-5-INW	ln6219a442pr-xad-sot-89-5-inw
XAE		LN6219A452PR	LVR-IC	LDO, 4.5V±2%, 240mA, +CE, PDR	SOT-89-5	32um	VR4	6h	Inw	LN6219A452PR-XAE-SOT-89-5-INW	ln6219a452pr-xae-sot-89-5-inw
XAF		LN6219A462PR	LVR-IC	LDO, 4.6V±2%, 240mA, +CE, PDR	SOT-89-5	32um	VR4	6h	Inw	LN6219A462PR-XAF-SOT-89-5-INW	ln6219a462pr-xaf-sot-89-5-inw
XAH		LN6219A472PR	LVR-IC	LDO, 4.7V±2%, 240mA, +CE, PDR	SOT-89-5	32um	VR4	6h	Inw	LN6219A472PR-XAH-SOT-89-5-INW	ln6219a472pr-xah-sot-89-5-inw
XAK		LN6219A482PR	LVR-IC	LDO, 4.8V±2%, 240mA, +CE, PDR	SOT-89-5	32um	VR4	6h	Inw	LN6219A482PR-XAK-SOT-89-5-INW	ln6219a482pr-xak-sot-89-5-inw
XAL		LN6219A492PR	LVR-IC	LDO, 4.9V±2%, 240mA, +CE, PDR	SOT-89-5	32um	VR4	6h	Inw	LN6219A492PR-XAL-SOT-89-5-INW	ln6219a492pr-xal-sot-89-5-inw
XAM		LN6219A502PR	LVR-IC	LDO, 5.0V±2%, 240mA, +CE, PDR	SOT-89-5	32um	VR4	6h	Inw	LN6219A502PR-XAM-SOT-89-5-INW	ln6219a502pr-xam-sot-89-5-inw
XB0		LN6219B312PR	LVR-IC	LDO, 3.1V±2%, 240mA, +CE	SOT-89-5	32um	VR4	6h	Inw	LN6219B312PR-XB0-SOT-89-5-INW	ln6219b312pr-xb0-sot-89-5-inw
XB1		LN6219B322PR	LVR-IC	LDO, 3.2V±2%, 240mA, +CE	SOT-89-5	32um	VR4	6h	Inw	LN6219B322PR-XB1-SOT-89-5-INW	ln6219b322pr-xb1-sot-89-5-inw
XB2		LN6219B332PR	LVR-IC	LDO, 3.3V±2%, 240mA, +CE	SOT-89-5	32um	VR4	6h	Inw	LN6219B332PR-XB2-SOT-89-5-INW	ln6219b332pr-xb2-sot-89-5-inw
XB3		LN6219B342PR	LVR-IC	LDO, 3.4V±2%, 240mA, +CE	SOT-89-5	32um	VR4	6h	Inw	LN6219B342PR-XB3-SOT-89-5-INW	ln6219b342pr-xb3-sot-89-5-inw
XB4		LN6219B352PR	LVR-IC	LDO, 3.5V±2%, 240mA, +CE	SOT-89-5	32um	VR4	6h	Inw	LN6219B352PR-XB4-SOT-89-5-INW	ln6219b352pr-xb4-sot-89-5-inw
XB5		LN6219B362PR	LVR-IC	LDO, 3.6V±2%, 240mA, +CE	SOT-89-5	32um	VR4	6h	Inw	LN6219B362PR-XB5-SOT-89-5-INW	ln6219b362pr-xb5-sot-89-5-inw
XB6		LN6219B372PR	LVR-IC	LDO, 3.7V±2%, 240mA, +CE	SOT-89-5	32um	VR4	6h	Inw	LN6219B372PR-XB6-SOT-89-5-INW	ln6219b372pr-xb6-sot-89-5-inw
XB7		LN6219B382PR	LVR-IC	LDO, 3.8V±2%, 240mA, +CE	SOT-89-5	32um	VR4	6h	Inw	LN6219B382PR-XB7-SOT-89-5-INW	ln6219b382pr-xb7-sot-89-5-inw
XB8		LN6219B392PR	LVR-IC	LDO, 3.9V±2%, 240mA, +CE	SOT-89-5	32um	VR4	6h	Inw	LN6219B392PR-XB8-SOT-89-5-INW	ln6219b392pr-xb8-sot-89-5-inw
XB9		LN6219B402PR	LVR-IC	LDO, 4.0V±2%, 240mA, +CE	SOT-89-5	32um	VR4	6h	Inw	LN6219B402PR-XB9-SOT-89-5-INW	ln6219b402pr-xb9-sot-89-5-inw
XBA		LN6219B412PR	LVR-IC	LDO, 4.1V±2%, 240mA, +CE	SOT-89-5	32um	VR4	6h	Inw	LN6219B412PR-XBA-SOT-89-5-INW	ln6219b412pr-xba-sot-89-5-inw
XBB		LN6219B422PR	LVR-IC	LDO, 4.2V±2%, 240mA, +CE	SOT-89-5	32um	VR4	6h	Inw	LN6219B422PR-XBB-SOT-89-5-INW	ln6219b422pr-xbb-sot-89-5-inw
XBC		LN6219B432PR	LVR-IC	LDO, 4.3V±2%, 240mA, +CE	SOT-89-5	32um	VR4	6h	Inw	LN6219B432PR-XBC-SOT-89-5-INW	ln6219b432pr-xbc-sot-89-5-inw
XBD		LN6219B442PR	LVR-IC	LDO, 4.4V±2%, 240mA, +CE	SOT-89-5	32um	VR4	6h	Inw	LN6219B442PR-XBD-SOT-89-5-INW	ln6219b442pr-xbd-sot-89-5-inw
XBE		LN6219B452PR	LVR-IC	LDO, 4.5V±2%, 240mA, +CE	SOT-89-5	32um	VR4	6h	Inw	LN6219B452PR-XBE-SOT-89-5-INW	ln6219b452pr-xbe-sot-89-5-inw
XBF		LN6219B462PR	LVR-IC	LDO, 4.6V±2%, 240mA, +CE	SOT-89-5	32um	VR4	6h	Inw	LN6219B462PR-XBF-SOT-89-5-INW	ln6219b462pr-xbf-sot-89-5-inw
XBH		LN6219B472PR	LVR-IC	LDO, 4.7V±2%, 240mA, +CE	SOT-89-5	32um	VR4	6h	Inw	LN6219B472PR-XBH-SOT-89-5-INW	ln6219b472pr-xbh-sot-89-5-inw
XBK		LN6219B482PR	LVR-IC	LDO, 4.8V±2%, 240mA, +CE	SOT-89-5	32um	VR4	6h	Inw	LN6219B482PR-XBK-SOT-89-5-INW	ln6219b482pr-xbk-sot-89-5-inw
XBL		LN6219B492PR	LVR-IC	LDO, 4.9V±2%, 240mA, +CE	SOT-89-5	32um	VR4	6h	Inw	LN6219B492PR-XBL-SOT-89-5-INW	ln6219b492pr-xbl-sot-89-5-inw
XBM		LN6219B502PR	LVR-IC	LDO, 5.0V±2%, 240mA, +CE	SOT-89-5	32um	VR4	6h	Inw	LN6219B502PR-XBM-SOT-89-5-INW	ln6219b502pr-xbm-sot-89-5-inw
XC0		LN6219C312PR	LVR-IC	LDO, 3.1V±2%, 240mA, -CE, PUR	SOT-89-5	32um	VR4	6h	Inw	LN6219C312PR-XC0-SOT-89-5-INW	ln6219c312pr-xc0-sot-89-5-inw
XC1		LN6219C322PR	LVR-IC	LDO, 3.2V±2%, 240mA, -CE, PUR	SOT-89-5	32um	VR4	6h	Inw	LN6219C322PR-XC1-SOT-89-5-INW	ln6219c322pr-xc1-sot-89-5-inw
XC2		LN6219C332PR	LVR-IC	LDO, 3.3V±2%, 240mA, -CE, PUR	SOT-89-5	32um	VR4	6h	Inw	LN6219C332PR-XC2-SOT-89-5-INW	ln6219c332pr-xc2-sot-89-5-inw
XC3		LN6219C342PR	LVR-IC	LDO, 3.4V±2%, 240mA, -CE, PUR	SOT-89-5	32um	VR4	6h	Inw	LN6219C342PR-XC3-SOT-89-5-INW	ln6219c342pr-xc3-sot-89-5-inw
XC4		LN6219C352PR	LVR-IC	LDO, 3.5V±2%, 240mA, -CE, PUR	SOT-89-5	32um	VR4	6h	Inw	LN6219C352PR-XC4-SOT-89-5-INW	ln6219c352pr-xc4-sot-89-5-inw
XC5		LN6219C362PR	LVR-IC	LDO, 3.6V±2%, 240mA, -CE, PUR	SOT-89-5	32um	VR4	6h	Inw	LN6219C362PR-XC5-SOT-89-5-INW	ln6219c362pr-xc5-sot-89-5-inw
XC6		LN6219C372PR	LVR-IC	LDO, 3.7V±2%, 240mA, -CE, PUR	SOT-89-5	32um	VR4	6h	Inw	LN6219C372PR-XC6-SOT-89-5-INW	ln6219c372pr-xc6-sot-89-5-inw
XC7		LN6219C382PR	LVR-IC	LDO, 3.8V±2%, 240mA, -CE, PUR	SOT-89-5	32um	VR4	6h	Inw	LN6219C382PR-XC7-SOT-89-5-INW	ln6219c382pr-xc7-sot-89-5-inw
XC8		LN6219C392PR	LVR-IC	LDO, 3.9V±2%, 240mA, -CE, PUR	SOT-89-5	32um	VR4	6h	Inw	LN6219C392PR-XC8-SOT-89-5-INW	ln6219c392pr-xc8-sot-89-5-inw
XC9		LN6219C402PR	LVR-IC	LDO, 4.0V±2%, 240mA, -CE, PUR	SOT-89-5	32um	VR4	6h	Inw	LN6219C402PR-XC9-SOT-89-5-INW	ln6219c402pr-xc9-sot-89-5-inw
XCA		LN6219C412PR	LVR-IC	LDO, 4.1V±2%, 240mA, -CE, PUR	SOT-89-5	32um	VR4	6h	Inw	LN6219C412PR-XCA-SOT-89-5-INW	ln6219c412pr-xca-sot-89-5-inw
XCB		LN6219C422PR	LVR-IC	LDO, 4.2V±2%, 240mA, -CE, PUR	SOT-89-5	32um	VR4	6h	Inw	LN6219C422PR-XCB-SOT-89-5-INW	ln6219c422pr-xcb-sot-89-5-inw
XCC		LN6219C432PR	LVR-IC	LDO, 4.3V±2%, 240mA, -CE, PUR	SOT-89-5	32um	VR4	6h	Inw	LN6219C432PR-XCC-SOT-89-5-INW	ln6219c432pr-xcc-sot-89-5-inw
XCD		LN6219C442PR	LVR-IC	LDO, 4.4V±2%, 240mA, -CE, PUR	SOT-89-5	32um	VR4	6h	Inw	LN6219C442PR-XCD-SOT-89-5-INW	ln6219c442pr-xcd-sot-89-5-inw
XCE		LN6219C452PR	LVR-IC	LDO, 4.5V±2%, 240mA, -CE, PUR	SOT-89-5	32um	VR4	6h	Inw	LN6219C452PR-XCE-SOT-89-5-INW	ln6219c452pr-xce-sot-89-5-inw
XCF		LN6219C462PR	LVR-IC	LDO, 4.6V±2%, 240mA, -CE, PUR	SOT-89-5	32um	VR4	6h	Inw	LN6219C462PR-XCF-SOT-89-5-INW	ln6219c462pr-xcf-sot-89-5-inw
XCH		LN6219C472PR	LVR-IC	LDO, 4.7V±2%, 240mA, -CE, PUR	SOT-89-5	32um	VR4	6h	Inw	LN6219C472PR-XCH-SOT-89-5-INW	ln6219c472pr-xch-sot-89-5-inw
XCK		LN6219C482PR	LVR-IC	LDO, 4.8V±2%, 240mA, -CE, PUR	SOT-89-5	32um	VR4	6h	Inw	LN6219C482PR-XCK-SOT-89-5-INW	ln6219c482pr-xck-sot-89-5-inw
XCL		LN6219C492PR	LVR-IC	LDO, 4.9V±2%, 240mA, -CE, PUR	SOT-89-5	32um	VR4	6h	Inw	LN6219C492PR-XCL-SOT-89-5-INW	ln6219c492pr-xcl-sot-89-5-inw
XCM		LN6219C502PR	LVR-IC	LDO, 5.0V±2%, 240mA, -CE, PUR	SOT-89-5	32um	VR4	6h	Inw	LN6219C502PR-XCM-SOT-89-5-INW	ln6219c502pr-xcm-sot-89-5-inw
XD0		LN6219D312PR	LVR-IC	LDO, 3.1V±2%, 240mA, -CE	SOT-89-5	32um	VR4	6h	Inw	LN6219D312PR-XD0-SOT-89-5-INW	ln6219d312pr-xd0-sot-89-5-inw
XD1		LN6219D322PR	LVR-IC	LDO, 3.2V±2%, 240mA, -CE	SOT-89-5	32um	VR4	6h	Inw	LN6219D322PR-XD1-SOT-89-5-INW	ln6219d322pr-xd1-sot-89-5-inw
XD2		LN6219D332PR	LVR-IC	LDO, 3.3V±2%, 240mA, -CE	SOT-89-5	32um	VR4	6h	Inw	LN6219D332PR-XD2-SOT-89-5-INW	ln6219d332pr-xd2-sot-89-5-inw
XD3		LN6219D342PR	LVR-IC	LDO, 3.4V±2%, 240mA, -CE	SOT-89-5	32um	VR4	6h	Inw	LN6219D342PR-XD3-SOT-89-5-INW	ln6219d342pr-xd3-sot-89-5-inw
XD4		LN6219D352PR	LVR-IC	LDO, 3.5V±2%, 240mA, -CE	SOT-89-5	32um	VR4	6h	Inw	LN6219D352PR-XD4-SOT-89-5-INW	ln6219d352pr-xd4-sot-89-5-inw
XD5		LN6219D362PR	LVR-IC	LDO, 3.6V±2%, 240mA, -CE	SOT-89-5	32um	VR4	6h	Inw	LN6219D362PR-XD5-SOT-89-5-INW	ln6219d362pr-xd5-sot-89-5-inw
XD6		LN6219D372PR	LVR-IC	LDO, 3.7V±2%, 240mA, -CE	SOT-89-5	32um	VR4	6h	Inw	LN6219D372PR-XD6-SOT-89-5-INW	ln6219d372pr-xd6-sot-89-5-inw
XD7		LN6219D382PR	LVR-IC	LDO, 3.8V±2%, 240mA, -CE	SOT-89-5	32um	VR4	6h	Inw	LN6219D382PR-XD7-SOT-89-5-INW	ln6219d382pr-xd7-sot-89-5-inw
XD8		LN6219D392PR	LVR-IC	LDO, 3.9V±2%, 240mA, -CE	SOT-89-5	32um	VR4	6h	Inw	LN6219D392PR-XD8-SOT-89-5-INW	ln6219d392pr-xd8-sot-89-5-inw
XD9		LN6219D402PR	LVR-IC	LDO, 4.0V±2%, 240mA, -CE	SOT-89-5	32um	VR4	6h	Inw	LN6219D402PR-XD9-SOT-89-5-INW	ln6219d402pr-xd9-sot-89-5-inw
XDA		LN6219D412PR	LVR-IC	LDO, 4.1V±2%, 240mA, -CE	SOT-89-5	32um	VR4	6h	Inw	LN6219D412PR-XDA-SOT-89-5-INW	ln6219d412pr-xda-sot-89-5-inw
XDB		LN6219D422PR	LVR-IC	LDO, 4.2V±2%, 240mA, -CE	SOT-89-5	32um	VR4	6h	Inw	LN6219D422PR-XDB-SOT-89-5-INW	ln6219d422pr-xdb-sot-89-5-inw
XDC		LN6219D432PR	LVR-IC	LDO, 4.3V±2%, 240mA, -CE	SOT-89-5	32um	VR4	6h	Inw	LN6219D432PR-XDC-SOT-89-5-INW	ln6219d432pr-xdc-sot-89-5-inw
XDD		LN6219D442PR	LVR-IC	LDO, 4.4V±2%, 240mA, -CE	SOT-89-5	32um	VR4	6h	Inw	LN6219D442PR-XDD-SOT-89-5-INW	ln6219d442pr-xdd-sot-89-5-inw
XDE		LN6219D452PR	LVR-IC	LDO, 4.5V±2%, 240mA, -CE	SOT-89-5	32um	VR4	6h	Inw	LN6219D452PR-XDE-SOT-89-5-INW	ln6219d452pr-xde-sot-89-5-inw
XDF		LN6219D462PR	LVR-IC	LDO, 4.6V±2%, 240mA, -CE	SOT-89-5	32um	VR4	6h	Inw	LN6219D462PR-XDF-SOT-89-5-INW	ln6219d462pr-xdf-sot-89-5-inw
XDH		LN6219D472PR	LVR-IC	LDO, 4.7V±2%, 240mA, -CE	SOT-89-5	32um	VR4	6h	Inw	LN6219D472PR-XDH-SOT-89-5-INW	ln6219d472pr-xdh-sot-89-5-inw
XDK		LN6219D482PR	LVR-IC	LDO, 4.8V±2%, 240mA, -CE	SOT-89-5	32um	VR4	6h	Inw	LN6219D482PR-XDK-SOT-89-5-INW	ln6219d482pr-xdk-sot-89-5-inw
XDL		LN6219D492PR	LVR-IC	LDO, 4.9V±2%, 240mA, -CE	SOT-89-5	32um	VR4	6h	Inw	LN6219D492PR-XDL-SOT-89-5-INW	ln6219d492pr-xdl-sot-89-5-inw
XDM		LN6219D502PR	LVR-IC	LDO, 5.0V±2%, 240mA, -CE	SOT-89-5	32um	VR4	6h	Inw	LN6219D502PR-XDM-SOT-89-5-INW	ln6219d502pr-xdm-sot-89-5-inw
XE8		LN6219A09APR	LVR-IC	LDO, 0.95V±2%, 150mA, +CE, PDR	SOT-89-5	32um	VR4	6h	Inw	LN6219A09APR-XE8-SOT-89-5-INW	ln6219a09apr-xe8-sot-89-5-inw
XE9		LN6219A10APR	LVR-IC	LDO, 1.05V±2%, 150mA, +CE, PDR	SOT-89-5	32um	VR4	6h	Inw	LN6219A10APR-XE9-SOT-89-5-INW	ln6219a10apr-xe9-sot-89-5-inw
XEA		LN6219A11APR	LVR-IC	LDO, 1.15V±2%, 150mA, +CE, PDR	SOT-89-5	32um	VR4	6h	Inw	LN6219A11APR-XEA-SOT-89-5-INW	ln6219a11apr-xea-sot-89-5-inw
XEB		LN6219A12APR	LVR-IC	LDO, 1.25V±2%, 150mA, +CE, PDR	SOT-89-5	32um	VR4	6h	Inw	LN6219A12APR-XEB-SOT-89-5-INW	ln6219a12apr-xeb-sot-89-5-inw
XEC		LN6219A13APR	LVR-IC	LDO, 1.35V±2%, 150mA, +CE, PDR	SOT-89-5	32um	VR4	6h	Inw	LN6219A13APR-XEC-SOT-89-5-INW	ln6219a13apr-xec-sot-89-5-inw
XED		LN6219A14APR	LVR-IC	LDO, 1.45V±2%, 150mA, +CE, PDR	SOT-89-5	32um	VR4	6h	Inw	LN6219A14APR-XED-SOT-89-5-INW	ln6219a14apr-xed-sot-89-5-inw
XEE		LN6219A15APR	LVR-IC	LDO, 1.55V±2%, 150mA, +CE, PDR	SOT-89-5	32um	VR4	6h	Inw	LN6219A15APR-XEE-SOT-89-5-INW	ln6219a15apr-xee-sot-89-5-inw
XEF		LN6219A16APR	LVR-IC	LDO, 1.65V±2%, 150mA, +CE, PDR	SOT-89-5	32um	VR4	6h	Inw	LN6219A16APR-XEF-SOT-89-5-INW	ln6219a16apr-xef-sot-89-5-inw
XEH		LN6219A17APR	LVR-IC	LDO, 1.75V±2%, 150mA, +CE, PDR	SOT-89-5	32um	VR4	6h	Inw	LN6219A17APR-XEH-SOT-89-5-INW	ln6219a17apr-xeh-sot-89-5-inw
XEK		LN6219A18APR	LVR-IC	LDO, 1.85V±2%, 240mA, +CE, PDR	SOT-89-5	32um	VR4	6h	Inw	LN6219A18APR-XEK-SOT-89-5-INW	ln6219a18apr-xek-sot-89-5-inw
XEL		LN6219A19APR	LVR-IC	LDO, 1.95V±2%, 240mA, +CE, PDR	SOT-89-5	32um	VR4	6h	Inw	LN6219A19APR-XEL-SOT-89-5-INW	ln6219a19apr-xel-sot-89-5-inw
XEM		LN6219A20APR	LVR-IC	LDO, 2.05V±2%, 240mA, +CE, PDR	SOT-89-5	32um	VR4	6h	Inw	LN6219A20APR-XEM-SOT-89-5-INW	ln6219a20apr-xem-sot-89-5-inw
XEN		LN6219A21APR	LVR-IC	LDO, 2.15V±2%, 240mA, +CE, PDR	SOT-89-5	32um	VR4	6h	Inw	LN6219A21APR-XEN-SOT-89-5-INW	ln6219a21apr-xen-sot-89-5-inw
XEP		LN6219A22APR	LVR-IC	LDO, 2.25V±2%, 240mA, +CE, PDR	SOT-89-5	32um	VR4	6h	Inw	LN6219A22APR-XEP-SOT-89-5-INW	ln6219a22apr-xep-sot-89-5-inw
XER		LN6219A23APR	LVR-IC	LDO, 2.35V±2%, 240mA, +CE, PDR	SOT-89-5	32um	VR4	6h	Inw	LN6219A23APR-XER-SOT-89-5-INW	ln6219a23apr-xer-sot-89-5-inw
XES		LN6219A24APR	LVR-IC	LDO, 2.45V±2%, 240mA, +CE, PDR	SOT-89-5	32um	VR4	6h	Inw	LN6219A24APR-XES-SOT-89-5-INW	ln6219a24apr-xes-sot-89-5-inw
XET		LN6219A25APR	LVR-IC	LDO, 2.55V±2%, 240mA, +CE, PDR	SOT-89-5	32um	VR4	6h	Inw	LN6219A25APR-XET-SOT-89-5-INW	ln6219a25apr-xet-sot-89-5-inw
XEU		LN6219A26APR	LVR-IC	LDO, 2.65V±2%, 240mA, +CE, PDR	SOT-89-5	32um	VR4	6h	Inw	LN6219A26APR-XEU-SOT-89-5-INW	ln6219a26apr-xeu-sot-89-5-inw
XEV		LN6219A27APR	LVR-IC	LDO, 2.75V±2%, 240mA, +CE, PDR	SOT-89-5	32um	VR4	6h	Inw	LN6219A27APR-XEV-SOT-89-5-INW	ln6219a27apr-xev-sot-89-5-inw
XEX		LN6219A28APR	LVR-IC	LDO, 2.85V±2%, 240mA, +CE, PDR	SOT-89-5	32um	VR4	6h	Inw	LN6219A28APR-XEX-SOT-89-5-INW	ln6219a28apr-xex-sot-89-5-inw
XEY		LN6219A29APR	LVR-IC	LDO, 2.95V±2%, 240mA, +CE, PDR	SOT-89-5	32um	VR4	6h	Inw	LN6219A29APR-XEY-SOT-89-5-INW	ln6219a29apr-xey-sot-89-5-inw
XEZ		LN6219A30APR	LVR-IC	LDO, 3.05V±2%, 240mA, +CE, PDR	SOT-89-5	32um	VR4	6h	Inw	LN6219A30APR-XEZ-SOT-89-5-INW	ln6219a30apr-xez-sot-89-5-inw
XF8		LN6219B09APR	LVR-IC	LDO, 0.95V±2%, 150mA, +CE	SOT-89-5	32um	VR4	6h	Inw	LN6219B09APR-XF8-SOT-89-5-INW	ln6219b09apr-xf8-sot-89-5-inw
XF9		LN6219B10APR	LVR-IC	LDO, 1.05V±2%, 150mA, +CE	SOT-89-5	32um	VR4	6h	Inw	LN6219B10APR-XF9-SOT-89-5-INW	ln6219b10apr-xf9-sot-89-5-inw
XFA		LN6219B11APR	LVR-IC	LDO, 1.15V±2%, 150mA, +CE	SOT-89-5	32um	VR4	6h	Inw	LN6219B11APR-XFA-SOT-89-5-INW	ln6219b11apr-xfa-sot-89-5-inw
XFB		LN6219B12APR	LVR-IC	LDO, 1.25V±2%, 150mA, +CE	SOT-89-5	32um	VR4	6h	Inw	LN6219B12APR-XFB-SOT-89-5-INW	ln6219b12apr-xfb-sot-89-5-inw
XFC		LN6219B13APR	LVR-IC	LDO, 1.35V±2%, 150mA, +CE	SOT-89-5	32um	VR4	6h	Inw	LN6219B13APR-XFC-SOT-89-5-INW	ln6219b13apr-xfc-sot-89-5-inw
XFD		LN6219B14APR	LVR-IC	LDO, 1.45V±2%, 150mA, +CE	SOT-89-5	32um	VR4	6h	Inw	LN6219B14APR-XFD-SOT-89-5-INW	ln6219b14apr-xfd-sot-89-5-inw
XFE		LN6219B15APR	LVR-IC	LDO, 1.55V±2%, 150mA, +CE	SOT-89-5	32um	VR4	6h	Inw	LN6219B15APR-XFE-SOT-89-5-INW	ln6219b15apr-xfe-sot-89-5-inw
XFF		LN6219B16APR	LVR-IC	LDO, 1.65V±2%, 150mA, +CE	SOT-89-5	32um	VR4	6h	Inw	LN6219B16APR-XFF-SOT-89-5-INW	ln6219b16apr-xff-sot-89-5-inw
XFH		LN6219B17APR	LVR-IC	LDO, 1.75V±2%, 150mA, +CE	SOT-89-5	32um	VR4	6h	Inw	LN6219B17APR-XFH-SOT-89-5-INW	ln6219b17apr-xfh-sot-89-5-inw
XFK		LN6219B18APR	LVR-IC	LDO, 1.85V±2%, 240mA, +CE	SOT-89-5	32um	VR4	6h	Inw	LN6219B18APR-XFK-SOT-89-5-INW	ln6219b18apr-xfk-sot-89-5-inw
XFL		LN6219B19APR	LVR-IC	LDO, 1.95V±2%, 240mA, +CE	SOT-89-5	32um	VR4	6h	Inw	LN6219B19APR-XFL-SOT-89-5-INW	ln6219b19apr-xfl-sot-89-5-inw
XFM		LN6219B20APR	LVR-IC	LDO, 2.05V±2%, 240mA, +CE	SOT-89-5	32um	VR4	6h	Inw	LN6219B20APR-XFM-SOT-89-5-INW	ln6219b20apr-xfm-sot-89-5-inw
XFN		LN6219B21APR	LVR-IC	LDO, 2.15V±2%, 240mA, +CE	SOT-89-5	32um	VR4	6h	Inw	LN6219B21APR-XFN-SOT-89-5-INW	ln6219b21apr-xfn-sot-89-5-inw
XFP		LN6219B22APR	LVR-IC	LDO, 2.25V±2%, 240mA, +CE	SOT-89-5	32um	VR4	6h	Inw	LN6219B22APR-XFP-SOT-89-5-INW	ln6219b22apr-xfp-sot-89-5-inw
XFR		LN6219B23APR	LVR-IC	LDO, 2.35V±2%, 240mA, +CE	SOT-89-5	32um	VR4	6h	Inw	LN6219B23APR-XFR-SOT-89-5-INW	ln6219b23apr-xfr-sot-89-5-inw
XFS		LN6219B24APR	LVR-IC	LDO, 2.45V±2%, 240mA, +CE	SOT-89-5	32um	VR4	6h	Inw	LN6219B24APR-XFS-SOT-89-5-INW	ln6219b24apr-xfs-sot-89-5-inw
XFT		LN6219B25APR	LVR-IC	LDO, 2.55V±2%, 240mA, +CE	SOT-89-5	32um	VR4	6h	Inw	LN6219B25APR-XFT-SOT-89-5-INW	ln6219b25apr-xft-sot-89-5-inw
XFU		LN6219B26APR	LVR-IC	LDO, 2.65V±2%, 240mA, +CE	SOT-89-5	32um	VR4	6h	Inw	LN6219B26APR-XFU-SOT-89-5-INW	ln6219b26apr-xfu-sot-89-5-inw
XFV		LN6219B27APR	LVR-IC	LDO, 2.75V±2%, 240mA, +CE	SOT-89-5	32um	VR4	6h	Inw	LN6219B27APR-XFV-SOT-89-5-INW	ln6219b27apr-xfv-sot-89-5-inw
XFX		LN6219B28APR	LVR-IC	LDO, 2.85V±2%, 240mA, +CE	SOT-89-5	32um	VR4	6h	Inw	LN6219B28APR-XFX-SOT-89-5-INW	ln6219b28apr-xfx-sot-89-5-inw
XFY		LN6219B29BPR	LVR-IC	LDO, 2.95V±1%, 240mA, +CE	SOT-89-5	32um	VR4	6h	Inw	LN6219B29BPR-XFY-SOT-89-5-INW	ln6219b29bpr-xfy-sot-89-5-inw
XFZ		LN6219B30APR	LVR-IC	LDO, 3.05V±2%, 240mA, +CE	SOT-89-5	32um	VR4	6h	Inw	LN6219B30APR-XFZ-SOT-89-5-INW	ln6219b30apr-xfz-sot-89-5-inw
XH8		LN6219C09APR	LVR-IC	LDO, 0.95V±2%, 150mA, -CE, PUR	SOT-89-5	32um	VR4	6h	Inw	LN6219C09APR-XH8-SOT-89-5-INW	ln6219c09apr-xh8-sot-89-5-inw
XH9		LN6219C10APR	LVR-IC	LDO, 1.05V±2%, 150mA, -CE, PUR	SOT-89-5	32um	VR4	6h	Inw	LN6219C10APR-XH9-SOT-89-5-INW	ln6219c10apr-xh9-sot-89-5-inw
XHA		LN6219C11APR	LVR-IC	LDO, 1.15V±2%, 150mA, -CE, PUR	SOT-89-5	32um	VR4	6h	Inw	LN6219C11APR-XHA-SOT-89-5-INW	ln6219c11apr-xha-sot-89-5-inw
XHB		LN6219C12APR	LVR-IC	LDO, 1.25V±2%, 150mA, -CE, PUR	SOT-89-5	32um	VR4	6h	Inw	LN6219C12APR-XHB-SOT-89-5-INW	ln6219c12apr-xhb-sot-89-5-inw
XHC		LN6219C13APR	LVR-IC	LDO, 1.35V±2%, 150mA, -CE, PUR	SOT-89-5	32um	VR4	6h	Inw	LN6219C13APR-XHC-SOT-89-5-INW	ln6219c13apr-xhc-sot-89-5-inw
XHD		LN6219C14APR	LVR-IC	LDO, 1.45V±2%, 150mA, -CE, PUR	SOT-89-5	32um	VR4	6h	Inw	LN6219C14APR-XHD-SOT-89-5-INW	ln6219c14apr-xhd-sot-89-5-inw
XHE		LN6219C15APR	LVR-IC	LDO, 1.55V±2%, 150mA, -CE, PUR	SOT-89-5	32um	VR4	6h	Inw	LN6219C15APR-XHE-SOT-89-5-INW	ln6219c15apr-xhe-sot-89-5-inw
XHF		LN6219C16APR	LVR-IC	LDO, 1.65V±2%, 150mA, -CE, PUR	SOT-89-5	32um	VR4	6h	Inw	LN6219C16APR-XHF-SOT-89-5-INW	ln6219c16apr-xhf-sot-89-5-inw
XHH		LN6219C17APR	LVR-IC	LDO, 1.75V±2%, 150mA, -CE, PUR	SOT-89-5	32um	VR4	6h	Inw	LN6219C17APR-XHH-SOT-89-5-INW	ln6219c17apr-xhh-sot-89-5-inw
XHK		LN6219C18APR	LVR-IC	LDO, 1.85V±2%, 240mA, -CE, PUR	SOT-89-5	32um	VR4	6h	Inw	LN6219C18APR-XHK-SOT-89-5-INW	ln6219c18apr-xhk-sot-89-5-inw
XHL		LN6219C19APR	LVR-IC	LDO, 1.95V±2%, 240mA, -CE, PUR	SOT-89-5	32um	VR4	6h	Inw	LN6219C19APR-XHL-SOT-89-5-INW	ln6219c19apr-xhl-sot-89-5-inw
XHM		LN6219C20APR	LVR-IC	LDO, 2.05V±2%, 240mA, -CE, PUR	SOT-89-5	32um	VR4	6h	Inw	LN6219C20APR-XHM-SOT-89-5-INW	ln6219c20apr-xhm-sot-89-5-inw
XHN		LN6219C21APR	LVR-IC	LDO, 2.15V±2%, 240mA, -CE, PUR	SOT-89-5	32um	VR4	6h	Inw	LN6219C21APR-XHN-SOT-89-5-INW	ln6219c21apr-xhn-sot-89-5-inw
XHP		LN6219C22APR	LVR-IC	LDO, 2.25V±2%, 240mA, -CE, PUR	SOT-89-5	32um	VR4	6h	Inw	LN6219C22APR-XHP-SOT-89-5-INW	ln6219c22apr-xhp-sot-89-5-inw
XHR		LN6219C23APR	LVR-IC	LDO, 2.35V±2%, 240mA, -CE, PUR	SOT-89-5	32um	VR4	6h	Inw	LN6219C23APR-XHR-SOT-89-5-INW	ln6219c23apr-xhr-sot-89-5-inw
XHS		LN6219C24APR	LVR-IC	LDO, 2.45V±2%, 240mA, -CE, PUR	SOT-89-5	32um	VR4	6h	Inw	LN6219C24APR-XHS-SOT-89-5-INW	ln6219c24apr-xhs-sot-89-5-inw
XHT		LN6219C25APR	LVR-IC	LDO, 2.55V±2%, 240mA, -CE, PUR	SOT-89-5	32um	VR4	6h	Inw	LN6219C25APR-XHT-SOT-89-5-INW	ln6219c25apr-xht-sot-89-5-inw
XHU		LN6219C26APR	LVR-IC	LDO, 2.65V±2%, 240mA, -CE, PUR	SOT-89-5	32um	VR4	6h	Inw	LN6219C26APR-XHU-SOT-89-5-INW	ln6219c26apr-xhu-sot-89-5-inw
XHV		LN6219C27APR	LVR-IC	LDO, 2.75V±2%, 240mA, -CE, PUR	SOT-89-5	32um	VR4	6h	Inw	LN6219C27APR-XHV-SOT-89-5-INW	ln6219c27apr-xhv-sot-89-5-inw
XHX		LN6219C28APR	LVR-IC	LDO, 2.85V±2%, 240mA, -CE, PUR	SOT-89-5	32um	VR4	6h	Inw	LN6219C28APR-XHX-SOT-89-5-INW	ln6219c28apr-xhx-sot-89-5-inw
XHY		LN6219C29APR	LVR-IC	LDO, 2.95V±2%, 240mA, -CE, PUR	SOT-89-5	32um	VR4	6h	Inw	LN6219C29APR-XHY-SOT-89-5-INW	ln6219c29apr-xhy-sot-89-5-inw
XHZ		LN6219C30APR	LVR-IC	LDO, 3.05V±2%, 240mA, -CE, PUR	SOT-89-5	32um	VR4	6h	Inw	LN6219C30APR-XHZ-SOT-89-5-INW	ln6219c30apr-xhz-sot-89-5-inw
XK8		LN6219D09APR	LVR-IC	LDO, 0.95V±2%, 150mA, -CE	SOT-89-5	32um	VR4	6h	Inw	LN6219D09APR-XK8-SOT-89-5-INW	ln6219d09apr-xk8-sot-89-5-inw
XK9		LN6219D10APR	LVR-IC	LDO, 1.05V±2%, 150mA, -CE	SOT-89-5	32um	VR4	6h	Inw	LN6219D10APR-XK9-SOT-89-5-INW	ln6219d10apr-xk9-sot-89-5-inw
XKA		LN6219D11APR	LVR-IC	LDO, 1.15V±2%, 150mA, -CE	SOT-89-5	32um	VR4	6h	Inw	LN6219D11APR-XKA-SOT-89-5-INW	ln6219d11apr-xka-sot-89-5-inw
XKB		LN6219D12APR	LVR-IC	LDO, 1.25V±2%, 150mA, -CE	SOT-89-5	32um	VR4	6h	Inw	LN6219D12APR-XKB-SOT-89-5-INW	ln6219d12apr-xkb-sot-89-5-inw
XKC		LN6219D13APR	LVR-IC	LDO, 1.35V±2%, 150mA, -CE	SOT-89-5	32um	VR4	6h	Inw	LN6219D13APR-XKC-SOT-89-5-INW	ln6219d13apr-xkc-sot-89-5-inw
XKD		LN6219D14APR	LVR-IC	LDO, 1.45V±2%, 150mA, -CE	SOT-89-5	32um	VR4	6h	Inw	LN6219D14APR-XKD-SOT-89-5-INW	ln6219d14apr-xkd-sot-89-5-inw
XKE		LN6219D15APR	LVR-IC	LDO, 1.55V±2%, 150mA, -CE	SOT-89-5	32um	VR4	6h	Inw	LN6219D15APR-XKE-SOT-89-5-INW	ln6219d15apr-xke-sot-89-5-inw
XKF		LN6219D16APR	LVR-IC	LDO, 1.65V±2%, 150mA, -CE	SOT-89-5	32um	VR4	6h	Inw	LN6219D16APR-XKF-SOT-89-5-INW	ln6219d16apr-xkf-sot-89-5-inw
XKH		LN6219D17APR	LVR-IC	LDO, 1.75V±2%, 150mA, -CE	SOT-89-5	32um	VR4	6h	Inw	LN6219D17APR-XKH-SOT-89-5-INW	ln6219d17apr-xkh-sot-89-5-inw
XKK		LN6219D18APR	LVR-IC	LDO, 1.85V±2%, 240mA, -CE	SOT-89-5	32um	VR4	6h	Inw	LN6219D18APR-XKK-SOT-89-5-INW	ln6219d18apr-xkk-sot-89-5-inw
XKL		LN6219D19APR	LVR-IC	LDO, 1.95V±2%, 240mA, -CE	SOT-89-5	32um	VR4	6h	Inw	LN6219D19APR-XKL-SOT-89-5-INW	ln6219d19apr-xkl-sot-89-5-inw
XKM		LN6219D20APR	LVR-IC	LDO, 2.05V±2%, 240mA, -CE	SOT-89-5	32um	VR4	6h	Inw	LN6219D20APR-XKM-SOT-89-5-INW	ln6219d20apr-xkm-sot-89-5-inw
XKN		LN6219D21APR	LVR-IC	LDO, 2.15V±2%, 240mA, -CE	SOT-89-5	32um	VR4	6h	Inw	LN6219D21APR-XKN-SOT-89-5-INW	ln6219d21apr-xkn-sot-89-5-inw
XKP		LN6219D22APR	LVR-IC	LDO, 2.25V±2%, 240mA, -CE	SOT-89-5	32um	VR4	6h	Inw	LN6219D22APR-XKP-SOT-89-5-INW	ln6219d22apr-xkp-sot-89-5-inw
XKR		LN6219D23APR	LVR-IC	LDO, 2.35V±2%, 240mA, -CE	SOT-89-5	32um	VR4	6h	Inw	LN6219D23APR-XKR-SOT-89-5-INW	ln6219d23apr-xkr-sot-89-5-inw
XKS		LN6219D24APR	LVR-IC	LDO, 2.45V±2%, 240mA, -CE	SOT-89-5	32um	VR4	6h	Inw	LN6219D24APR-XKS-SOT-89-5-INW	ln6219d24apr-xks-sot-89-5-inw
XKT		LN6219D25APR	LVR-IC	LDO, 2.55V±2%, 240mA, -CE	SOT-89-5	32um	VR4	6h	Inw	LN6219D25APR-XKT-SOT-89-5-INW	ln6219d25apr-xkt-sot-89-5-inw
XKU		LN6219D26APR	LVR-IC	LDO, 2.65V±2%, 240mA, -CE	SOT-89-5	32um	VR4	6h	Inw	LN6219D26APR-XKU-SOT-89-5-INW	ln6219d26apr-xku-sot-89-5-inw
XKV		LN6219D27APR	LVR-IC	LDO, 2.75V±2%, 240mA, -CE	SOT-89-5	32um	VR4	6h	Inw	LN6219D27APR-XKV-SOT-89-5-INW	ln6219d27apr-xkv-sot-89-5-inw
XKX		LN6219D28APR	LVR-IC	LDO, 2.85V±2%, 240mA, -CE	SOT-89-5	32um	VR4	6h	Inw	LN6219D28APR-XKX-SOT-89-5-INW	ln6219d28apr-xkx-sot-89-5-inw
XKY		LN6219D29APR	LVR-IC	LDO, 2.95V±2%, 240mA, -CE	SOT-89-5	32um	VR4	6h	Inw	LN6219D29APR-XKY-SOT-89-5-INW	ln6219d29apr-xky-sot-89-5-inw
XKZ		LN6219D30APR	LVR-IC	LDO, 3.05V±2%, 240mA, -CE	SOT-89-5	32um	VR4	6h	Inw	LN6219D30APR-XKZ-SOT-89-5-INW	ln6219d30apr-xkz-sot-89-5-inw
XL0		LN6219A31APR	LVR-IC	LDO, 3.15V±2%, 240mA, +CE, PDR	SOT-89-5	32um	VR4	6h	Inw	LN6219A31APR-XL0-SOT-89-5-INW	ln6219a31apr-xl0-sot-89-5-inw
XL1		LN6219A32APR	LVR-IC	LDO, 3.25V±2%, 240mA, +CE, PDR	SOT-89-5	32um	VR4	6h	Inw	LN6219A32APR-XL1-SOT-89-5-INW	ln6219a32apr-xl1-sot-89-5-inw
XL2		LN6219A33APR	LVR-IC	LDO, 3.35V±2%, 240mA, +CE, PDR	SOT-89-5	32um	VR4	6h	Inw	LN6219A33APR-XL2-SOT-89-5-INW	ln6219a33apr-xl2-sot-89-5-inw
XL3		LN6219A34APR	LVR-IC	LDO, 3.45V±2%, 240mA, +CE, PDR	SOT-89-5	32um	VR4	6h	Inw	LN6219A34APR-XL3-SOT-89-5-INW	ln6219a34apr-xl3-sot-89-5-inw
XL4		LN6219A35APR	LVR-IC	LDO, 3.55V±2%, 240mA, +CE, PDR	SOT-89-5	32um	VR4	6h	Inw	LN6219A35APR-XL4-SOT-89-5-INW	ln6219a35apr-xl4-sot-89-5-inw
XL5		LN6219A36APR	LVR-IC	LDO, 3.65V±2%, 240mA, +CE, PDR	SOT-89-5	32um	VR4	6h	Inw	LN6219A36APR-XL5-SOT-89-5-INW	ln6219a36apr-xl5-sot-89-5-inw
XL6		LN6219A37APR	LVR-IC	LDO, 3.75V±2%, 240mA, +CE, PDR	SOT-89-5	32um	VR4	6h	Inw	LN6219A37APR-XL6-SOT-89-5-INW	ln6219a37apr-xl6-sot-89-5-inw
XL7		LN6219A38APR	LVR-IC	LDO, 3.85V±2%, 240mA, +CE, PDR	SOT-89-5	32um	VR4	6h	Inw	LN6219A38APR-XL7-SOT-89-5-INW	ln6219a38apr-xl7-sot-89-5-inw
XL8		LN6219A39APR	LVR-IC	LDO, 3.95V±2%, 240mA, +CE, PDR	SOT-89-5	32um	VR4	6h	Inw	LN6219A39APR-XL8-SOT-89-5-INW	ln6219a39apr-xl8-sot-89-5-inw
XL9		LN6219A40APR	LVR-IC	LDO, 4.05V±2%, 240mA, +CE, PDR	SOT-89-5	32um	VR4	6h	Inw	LN6219A40APR-XL9-SOT-89-5-INW	ln6219a40apr-xl9-sot-89-5-inw
XLA		LN6219A41APR	LVR-IC	LDO, 4.15V±2%, 240mA, +CE, PDR	SOT-89-5	32um	VR4	6h	Inw	LN6219A41APR-XLA-SOT-89-5-INW	ln6219a41apr-xla-sot-89-5-inw
XLB		LN6219A42APR	LVR-IC	LDO, 4.25V±2%, 240mA, +CE, PDR	SOT-89-5	32um	VR4	6h	Inw	LN6219A42APR-XLB-SOT-89-5-INW	ln6219a42apr-xlb-sot-89-5-inw
XLC		LN6219A43APR	LVR-IC	LDO, 4.35V±2%, 240mA, +CE, PDR	SOT-89-5	32um	VR4	6h	Inw	LN6219A43APR-XLC-SOT-89-5-INW	ln6219a43apr-xlc-sot-89-5-inw
XLD		LN6219A44APR	LVR-IC	LDO, 4.45V±2%, 240mA, +CE, PDR	SOT-89-5	32um	VR4	6h	Inw	LN6219A44APR-XLD-SOT-89-5-INW	ln6219a44apr-xld-sot-89-5-inw
XLE		LN6219A45APR	LVR-IC	LDO, 4.55V±2%, 240mA, +CE, PDR	SOT-89-5	32um	VR4	6h	Inw	LN6219A45APR-XLE-SOT-89-5-INW	ln6219a45apr-xle-sot-89-5-inw
XLF		LN6219A46APR	LVR-IC	LDO, 4.65V±2%, 240mA, +CE, PDR	SOT-89-5	32um	VR4	6h	Inw	LN6219A46APR-XLF-SOT-89-5-INW	ln6219a46apr-xlf-sot-89-5-inw
XLH		LN6219A47APR	LVR-IC	LDO, 4.75V±2%, 240mA, +CE, PDR	SOT-89-5	32um	VR4	6h	Inw	LN6219A47APR-XLH-SOT-89-5-INW	ln6219a47apr-xlh-sot-89-5-inw
XLK		LN6219A48APR	LVR-IC	LDO, 4.85V±2%, 240mA, +CE, PDR	SOT-89-5	32um	VR4	6h	Inw	LN6219A48APR-XLK-SOT-89-5-INW	ln6219a48apr-xlk-sot-89-5-inw
XLL		LN6219A49APR	LVR-IC	LDO, 4.95V±2%, 240mA, +CE, PDR	SOT-89-5	32um	VR4	6h	Inw	LN6219A49APR-XLL-SOT-89-5-INW	ln6219a49apr-xll-sot-89-5-inw
XM0		LN6219B31APR	LVR-IC	LDO, 3.15V±2%, 240mA, +CE	SOT-89-5	32um	VR4	6h	Inw	LN6219B31APR-XM0-SOT-89-5-INW	ln6219b31apr-xm0-sot-89-5-inw
XM1		LN6219B32APR	LVR-IC	LDO, 3.25V±2%, 240mA, +CE	SOT-89-5	32um	VR4	6h	Inw	LN6219B32APR-XM1-SOT-89-5-INW	ln6219b32apr-xm1-sot-89-5-inw
XM2		LN6219B33APR	LVR-IC	LDO, 3.35V±2%, 240mA, +CE	SOT-89-5	32um	VR4	6h	Inw	LN6219B33APR-XM2-SOT-89-5-INW	ln6219b33apr-xm2-sot-89-5-inw
XM3		LN6219B34APR	LVR-IC	LDO, 3.45V±2%, 240mA, +CE	SOT-89-5	32um	VR4	6h	Inw	LN6219B34APR-XM3-SOT-89-5-INW	ln6219b34apr-xm3-sot-89-5-inw
XM4		LN6219B35APR	LVR-IC	LDO, 3.55V±2%, 240mA, +CE	SOT-89-5	32um	VR4	6h	Inw	LN6219B35APR-XM4-SOT-89-5-INW	ln6219b35apr-xm4-sot-89-5-inw
XM5		LN6219B36APR	LVR-IC	LDO, 3.65V±2%, 240mA, +CE	SOT-89-5	32um	VR4	6h	Inw	LN6219B36APR-XM5-SOT-89-5-INW	ln6219b36apr-xm5-sot-89-5-inw
XM6		LN6219B37APR	LVR-IC	LDO, 3.75V±2%, 240mA, +CE	SOT-89-5	32um	VR4	6h	Inw	LN6219B37APR-XM6-SOT-89-5-INW	ln6219b37apr-xm6-sot-89-5-inw
XM7		LN6219B38APR	LVR-IC	LDO, 3.85V±2%, 240mA, +CE	SOT-89-5	32um	VR4	6h	Inw	LN6219B38APR-XM7-SOT-89-5-INW	ln6219b38apr-xm7-sot-89-5-inw
XM8		LN6219B39APR	LVR-IC	LDO, 3.95V±2%, 240mA, +CE	SOT-89-5	32um	VR4	6h	Inw	LN6219B39APR-XM8-SOT-89-5-INW	ln6219b39apr-xm8-sot-89-5-inw
XM9		LN6219B40APR	LVR-IC	LDO, 4.05V±2%, 240mA, +CE	SOT-89-5	32um	VR4	6h	Inw	LN6219B40APR-XM9-SOT-89-5-INW	ln6219b40apr-xm9-sot-89-5-inw
XMA		LN6219B41APR	LVR-IC	LDO, 4.15V±2%, 240mA, +CE	SOT-89-5	32um	VR4	6h	Inw	LN6219B41APR-XMA-SOT-89-5-INW	ln6219b41apr-xma-sot-89-5-inw
XMB		LN6219B42APR	LVR-IC	LDO, 4.25V±2%, 240mA, +CE	SOT-89-5	32um	VR4	6h	Inw	LN6219B42APR-XMB-SOT-89-5-INW	ln6219b42apr-xmb-sot-89-5-inw
XMC		LN6219B43APR	LVR-IC	LDO, 4.35V±2%, 240mA, +CE	SOT-89-5	32um	VR4	6h	Inw	LN6219B43APR-XMC-SOT-89-5-INW	ln6219b43apr-xmc-sot-89-5-inw
XMD		LN6219B44APR	LVR-IC	LDO, 4.45V±2%, 240mA, +CE	SOT-89-5	32um	VR4	6h	Inw	LN6219B44APR-XMD-SOT-89-5-INW	ln6219b44apr-xmd-sot-89-5-inw
XME		LN6219B45APR	LVR-IC	LDO, 4.55V±2%, 240mA, +CE	SOT-89-5	32um	VR4	6h	Inw	LN6219B45APR-XME-SOT-89-5-INW	ln6219b45apr-xme-sot-89-5-inw
XMF		LN6219B46APR	LVR-IC	LDO, 4.65V±2%, 240mA, +CE	SOT-89-5	32um	VR4	6h	Inw	LN6219B46APR-XMF-SOT-89-5-INW	ln6219b46apr-xmf-sot-89-5-inw
XMH		LN6219B47APR	LVR-IC	LDO, 4.75V±2%, 240mA, +CE	SOT-89-5	32um	VR4	6h	Inw	LN6219B47APR-XMH-SOT-89-5-INW	ln6219b47apr-xmh-sot-89-5-inw
XMK		LN6219B48APR	LVR-IC	LDO, 4.85V±2%, 240mA, +CE	SOT-89-5	32um	VR4	6h	Inw	LN6219B48APR-XMK-SOT-89-5-INW	ln6219b48apr-xmk-sot-89-5-inw
XML		LN6219B49APR	LVR-IC	LDO, 4.95V±2%, 240mA, +CE	SOT-89-5	32um	VR4	6h	Inw	LN6219B49APR-XML-SOT-89-5-INW	ln6219b49apr-xml-sot-89-5-inw
XN0		LN6219C31APR	LVR-IC	LDO, 3.15V±2%, 240mA, -CE, PUR	SOT-89-5	32um	VR4	6h	Inw	LN6219C31APR-XN0-SOT-89-5-INW	ln6219c31apr-xn0-sot-89-5-inw
XN1		LN6219C32APR	LVR-IC	LDO, 3.25V±2%, 240mA, -CE, PUR	SOT-89-5	32um	VR4	6h	Inw	LN6219C32APR-XN1-SOT-89-5-INW	ln6219c32apr-xn1-sot-89-5-inw
XN2		LN6219C33APR	LVR-IC	LDO, 3.35V±2%, 240mA, -CE, PUR	SOT-89-5	32um	VR4	6h	Inw	LN6219C33APR-XN2-SOT-89-5-INW	ln6219c33apr-xn2-sot-89-5-inw
XN3		LN6219C34APR	LVR-IC	LDO, 3.45V±2%, 240mA, -CE, PUR	SOT-89-5	32um	VR4	6h	Inw	LN6219C34APR-XN3-SOT-89-5-INW	ln6219c34apr-xn3-sot-89-5-inw
XN4		LN6219C35APR	LVR-IC	LDO, 3.55V±2%, 240mA, -CE, PUR	SOT-89-5	32um	VR4	6h	Inw	LN6219C35APR-XN4-SOT-89-5-INW	ln6219c35apr-xn4-sot-89-5-inw
XN5		LN6219C36APR	LVR-IC	LDO, 3.65V±2%, 240mA, -CE, PUR	SOT-89-5	32um	VR4	6h	Inw	LN6219C36APR-XN5-SOT-89-5-INW	ln6219c36apr-xn5-sot-89-5-inw
XN6		LN6219C37APR	LVR-IC	LDO, 3.75V±2%, 240mA, -CE, PUR	SOT-89-5	32um	VR4	6h	Inw	LN6219C37APR-XN6-SOT-89-5-INW	ln6219c37apr-xn6-sot-89-5-inw
XN7		LN6219C38APR	LVR-IC	LDO, 3.85V±2%, 240mA, -CE, PUR	SOT-89-5	32um	VR4	6h	Inw	LN6219C38APR-XN7-SOT-89-5-INW	ln6219c38apr-xn7-sot-89-5-inw
XN8		LN6219C39APR	LVR-IC	LDO, 3.95V±2%, 240mA, -CE, PUR	SOT-89-5	32um	VR4	6h	Inw	LN6219C39APR-XN8-SOT-89-5-INW	ln6219c39apr-xn8-sot-89-5-inw
XN9		LN6219C40APR	LVR-IC	LDO, 4.05V±2%, 240mA, -CE, PUR	SOT-89-5	32um	VR4	6h	Inw	LN6219C40APR-XN9-SOT-89-5-INW	ln6219c40apr-xn9-sot-89-5-inw
XNA		LN6219C41APR	LVR-IC	LDO, 4.15V±2%, 240mA, -CE, PUR	SOT-89-5	32um	VR4	6h	Inw	LN6219C41APR-XNA-SOT-89-5-INW	ln6219c41apr-xna-sot-89-5-inw
XNB		LN6219C42APR	LVR-IC	LDO, 4.25V±2%, 240mA, -CE, PUR	SOT-89-5	32um	VR4	6h	Inw	LN6219C42APR-XNB-SOT-89-5-INW	ln6219c42apr-xnb-sot-89-5-inw
XNC		LN6219C43APR	LVR-IC	LDO, 4.35V±2%, 240mA, -CE, PUR	SOT-89-5	32um	VR4	6h	Inw	LN6219C43APR-XNC-SOT-89-5-INW	ln6219c43apr-xnc-sot-89-5-inw
XND		LN6219C44APR	LVR-IC	LDO, 4.45V±2%, 240mA, -CE, PUR	SOT-89-5	32um	VR4	6h	Inw	LN6219C44APR-XND-SOT-89-5-INW	ln6219c44apr-xnd-sot-89-5-inw
XNE		LN6219C45APR	LVR-IC	LDO, 4.55V±2%, 240mA, -CE, PUR	SOT-89-5	32um	VR4	6h	Inw	LN6219C45APR-XNE-SOT-89-5-INW	ln6219c45apr-xne-sot-89-5-inw
XNF		LN6219C46APR	LVR-IC	LDO, 4.65V±2%, 240mA, -CE, PUR	SOT-89-5	32um	VR4	6h	Inw	LN6219C46APR-XNF-SOT-89-5-INW	ln6219c46apr-xnf-sot-89-5-inw
XNH		LN6219C47APR	LVR-IC	LDO, 4.75V±2%, 240mA, -CE, PUR	SOT-89-5	32um	VR4	6h	Inw	LN6219C47APR-XNH-SOT-89-5-INW	ln6219c47apr-xnh-sot-89-5-inw
XNK		LN6219C48APR	LVR-IC	LDO, 4.85V±2%, 240mA, -CE, PUR	SOT-89-5	32um	VR4	6h	Inw	LN6219C48APR-XNK-SOT-89-5-INW	ln6219c48apr-xnk-sot-89-5-inw
XNL		LN6219C49APR	LVR-IC	LDO, 4.95V±2%, 240mA, -CE, PUR	SOT-89-5	32um	VR4	6h	Inw	LN6219C49APR-XNL-SOT-89-5-INW	ln6219c49apr-xnl-sot-89-5-inw
XP0		LN6219D31APR	LVR-IC	LDO, 3.15V±2%, 240mA, -CE	SOT-89-5	32um	VR4	6h	Inw	LN6219D31APR-XP0-SOT-89-5-INW	ln6219d31apr-xp0-sot-89-5-inw
XP1		LN6219D32APR	LVR-IC	LDO, 3.25V±2%, 240mA, -CE	SOT-89-5	32um	VR4	6h	Inw	LN6219D32APR-XP1-SOT-89-5-INW	ln6219d32apr-xp1-sot-89-5-inw
XP2		LN6219D33APR	LVR-IC	LDO, 3.35V±2%, 240mA, -CE	SOT-89-5	32um	VR4	6h	Inw	LN6219D33APR-XP2-SOT-89-5-INW	ln6219d33apr-xp2-sot-89-5-inw
XP3		LN6219D34APR	LVR-IC	LDO, 3.45V±2%, 240mA, -CE	SOT-89-5	32um	VR4	6h	Inw	LN6219D34APR-XP3-SOT-89-5-INW	ln6219d34apr-xp3-sot-89-5-inw
XP4		LN6219D35APR	LVR-IC	LDO, 3.55V±2%, 240mA, -CE	SOT-89-5	32um	VR4	6h	Inw	LN6219D35APR-XP4-SOT-89-5-INW	ln6219d35apr-xp4-sot-89-5-inw
XP5		LN6219D36APR	LVR-IC	LDO, 3.65V±2%, 240mA, -CE	SOT-89-5	32um	VR4	6h	Inw	LN6219D36APR-XP5-SOT-89-5-INW	ln6219d36apr-xp5-sot-89-5-inw
XP6		LN6219D37APR	LVR-IC	LDO, 3.75V±2%, 240mA, -CE	SOT-89-5	32um	VR4	6h	Inw	LN6219D37APR-XP6-SOT-89-5-INW	ln6219d37apr-xp6-sot-89-5-inw
XP7		LN6219D38APR	LVR-IC	LDO, 3.85V±2%, 240mA, -CE	SOT-89-5	32um	VR4	6h	Inw	LN6219D38APR-XP7-SOT-89-5-INW	ln6219d38apr-xp7-sot-89-5-inw
XP8		LN6219D39APR	LVR-IC	LDO, 3.95V±2%, 240mA, -CE	SOT-89-5	32um	VR4	6h	Inw	LN6219D39APR-XP8-SOT-89-5-INW	ln6219d39apr-xp8-sot-89-5-inw
XP9		LN6219D40APR	LVR-IC	LDO, 4.05V±2%, 240mA, -CE	SOT-89-5	32um	VR4	6h	Inw	LN6219D40APR-XP9-SOT-89-5-INW	ln6219d40apr-xp9-sot-89-5-inw
XPA		LN6219D41APR	LVR-IC	LDO, 4.15V±2%, 240mA, -CE	SOT-89-5	32um	VR4	6h	Inw	LN6219D41APR-XPA-SOT-89-5-INW	ln6219d41apr-xpa-sot-89-5-inw
XPB		LN6219D42APR	LVR-IC	LDO, 4.25V±2%, 240mA, -CE	SOT-89-5	32um	VR4	6h	Inw	LN6219D42APR-XPB-SOT-89-5-INW	ln6219d42apr-xpb-sot-89-5-inw
XPC		LN6219D43APR	LVR-IC	LDO, 4.35V±2%, 240mA, -CE	SOT-89-5	32um	VR4	6h	Inw	LN6219D43APR-XPC-SOT-89-5-INW	ln6219d43apr-xpc-sot-89-5-inw
XPD		LN6219D44APR	LVR-IC	LDO, 4.45V±2%, 240mA, -CE	SOT-89-5	32um	VR4	6h	Inw	LN6219D44APR-XPD-SOT-89-5-INW	ln6219d44apr-xpd-sot-89-5-inw
XPE		LN6219D45APR	LVR-IC	LDO, 4.55V±2%, 240mA, -CE	SOT-89-5	32um	VR4	6h	Inw	LN6219D45APR-XPE-SOT-89-5-INW	ln6219d45apr-xpe-sot-89-5-inw
XPF		LN6219D46APR	LVR-IC	LDO, 4.65V±2%, 240mA, -CE	SOT-89-5	32um	VR4	6h	Inw	LN6219D46APR-XPF-SOT-89-5-INW	ln6219d46apr-xpf-sot-89-5-inw
XPH		LN6219D47APR	LVR-IC	LDO, 4.75V±2%, 240mA, -CE	SOT-89-5	32um	VR4	6h	Inw	LN6219D47APR-XPH-SOT-89-5-INW	ln6219d47apr-xph-sot-89-5-inw
XPK		LN6219D48APR	LVR-IC	LDO, 4.85V±2%, 240mA, -CE	SOT-89-5	32um	VR4	6h	Inw	LN6219D48APR-XPK-SOT-89-5-INW	ln6219d48apr-xpk-sot-89-5-inw
XPL		LN6219D49APR	LVR-IC	LDO, 4.95V±2%, 240mA, -CE	SOT-89-5	32um	VR4	6h	Inw	LN6219D49APR-XPL-SOT-89-5-INW	ln6219d49apr-xpl-sot-89-5-inw
XV8		LN6219A092PR	LVR-IC	LDO, 0.9V±2%, 150mA, +CE, PDR	SOT-89-5	32um	VR4	6h	Inw	LN6219A092PR-XV8-SOT-89-5-INW	ln6219a092pr-xv8-sot-89-5-inw
XV9		LN6219A102PR	LVR-IC	LDO, 1.0V±2%, 150mA, +CE, PDR	SOT-89-5	32um	VR4	6h	Inw	LN6219A102PR-XV9-SOT-89-5-INW	ln6219a102pr-xv9-sot-89-5-inw
XVA		LN6219A112PR	LVR-IC	LDO, 1.1V±2%, 150mA, +CE, PDR	SOT-89-5	32um	VR4	6h	Inw	LN6219A112PR-XVA-SOT-89-5-INW	ln6219a112pr-xva-sot-89-5-inw
XVB		LN6219A122PR	LVR-IC	LDO, 1.2V±2%, 150mA, +CE, PDR	SOT-89-5	32um	VR4	6h	Inw	LN6219A122PR-XVB-SOT-89-5-INW	ln6219a122pr-xvb-sot-89-5-inw
XVC		LN6219A132PR	LVR-IC	LDO, 1.3V±2%, 150mA, +CE, PDR	SOT-89-5	32um	VR4	6h	Inw	LN6219A132PR-XVC-SOT-89-5-INW	ln6219a132pr-xvc-sot-89-5-inw
XVD		LN6219A142PR	LVR-IC	LDO, 1.4V±2%, 150mA, +CE, PDR	SOT-89-5	32um	VR4	6h	Inw	LN6219A142PR-XVD-SOT-89-5-INW	ln6219a142pr-xvd-sot-89-5-inw
XVE		LN6219A152PR	LVR-IC	LDO, 1.5V±2%, 150mA, +CE, PDR	SOT-89-5	32um	VR4	6h	Inw	LN6219A152PR-XVE-SOT-89-5-INW	ln6219a152pr-xve-sot-89-5-inw
XVF		LN6219A162PR	LVR-IC	LDO, 1.6V±2%, 150mA, +CE, PDR	SOT-89-5	32um	VR4	6h	Inw	LN6219A162PR-XVF-SOT-89-5-INW	ln6219a162pr-xvf-sot-89-5-inw
XVH		LN6219A172PR	LVR-IC	LDO, 1.7V±2%, 150mA, +CE, PDR	SOT-89-5	32um	VR4	6h	Inw	LN6219A172PR-XVH-SOT-89-5-INW	ln6219a172pr-xvh-sot-89-5-inw
XVK		LN6219A182PR	LVR-IC	LDO, 1.8V±2%, 240mA, +CE, PDR	SOT-89-5	32um	VR4	6h	Inw	LN6219A182PR-XVK-SOT-89-5-INW	ln6219a182pr-xvk-sot-89-5-inw
XVL		LN6219A192PR	LVR-IC	LDO, 1.9V±2%, 240mA, +CE, PDR	SOT-89-5	32um	VR4	6h	Inw	LN6219A192PR-XVL-SOT-89-5-INW	ln6219a192pr-xvl-sot-89-5-inw
XVM		LN6219A202PR	LVR-IC	LDO, 2.0V±2%, 240mA, +CE, PDR	SOT-89-5	32um	VR4	6h	Inw	LN6219A202PR-XVM-SOT-89-5-INW	ln6219a202pr-xvm-sot-89-5-inw
XVN		LN6219A212PR	LVR-IC	LDO, 2.1V±2%, 240mA, +CE, PDR	SOT-89-5	32um	VR4	6h	Inw	LN6219A212PR-XVN-SOT-89-5-INW	ln6219a212pr-xvn-sot-89-5-inw
XVP		LN6219A222PR	LVR-IC	LDO, 2.2V±2%, 240mA, +CE, PDR	SOT-89-5	32um	VR4	6h	Inw	LN6219A222PR-XVP-SOT-89-5-INW	ln6219a222pr-xvp-sot-89-5-inw
XVR		LN6219A232PR	LVR-IC	LDO, 2.3V±2%, 240mA, +CE, PDR	SOT-89-5	32um	VR4	6h	Inw	LN6219A232PR-XVR-SOT-89-5-INW	ln6219a232pr-xvr-sot-89-5-inw
XVS		LN6219A242PR	LVR-IC	LDO, 2.4V±2%, 240mA, +CE, PDR	SOT-89-5	32um	VR4	6h	Inw	LN6219A242PR-XVS-SOT-89-5-INW	ln6219a242pr-xvs-sot-89-5-inw
XVT		LN6219A252PR	LVR-IC	LDO, 2.5V±2%, 240mA, +CE, PDR	SOT-89-5	32um	VR4	6h	Inw	LN6219A252PR-XVT-SOT-89-5-INW	ln6219a252pr-xvt-sot-89-5-inw
XVU		LN6219A262PR	LVR-IC	LDO, 2.6V±2%, 240mA, +CE, PDR	SOT-89-5	32um	VR4	6h	Inw	LN6219A262PR-XVU-SOT-89-5-INW	ln6219a262pr-xvu-sot-89-5-inw
XVV		LN6219A272PR	LVR-IC	LDO, 2.7V±2%, 240mA, +CE, PDR	SOT-89-5	32um	VR4	6h	Inw	LN6219A272PR-XVV-SOT-89-5-INW	ln6219a272pr-xvv-sot-89-5-inw
XVX		LN6219A282PR	LVR-IC	LDO, 2.8V±2%, 240mA, +CE, PDR	SOT-89-5	32um	VR4	6h	Inw	LN6219A282PR-XVX-SOT-89-5-INW	ln6219a282pr-xvx-sot-89-5-inw
XVY		LN6219A292PR	LVR-IC	LDO, 2.9V±2%, 240mA, +CE, PDR	SOT-89-5	32um	VR4	6h	Inw	LN6219A292PR-XVY-SOT-89-5-INW	ln6219a292pr-xvy-sot-89-5-inw
XVZ		LN6219A302PR	LVR-IC	LDO, 3.0V±2%, 240mA, +CE, PDR	SOT-89-5	32um	VR4	6h	Inw	LN6219A302PR-XVZ-SOT-89-5-INW	ln6219a302pr-xvz-sot-89-5-inw
XX8		LN6219B092PR	LVR-IC	LDO, 0.9V±2%, 150mA, +CE	SOT-89-5	32um	VR4	6h	Inw	LN6219B092PR-XX8-SOT-89-5-INW	ln6219b092pr-xx8-sot-89-5-inw
XX9		LN6219B102PR	LVR-IC	LDO, 1.0V±2%, 150mA, +CE	SOT-89-5	32um	VR4	6h	Inw	LN6219B102PR-XX9-SOT-89-5-INW	ln6219b102pr-xx9-sot-89-5-inw
XXA		LN6219B112PR	LVR-IC	LDO, 1.1V±2%, 150mA, +CE	SOT-89-5	32um	VR4	6h	Inw	LN6219B112PR-XXA-SOT-89-5-INW	ln6219b112pr-xxa-sot-89-5-inw
XXB		LN6219B122PR	LVR-IC	LDO, 1.2V±2%, 150mA, +CE	SOT-89-5	32um	VR4	6h	Inw	LN6219B122PR-XXB-SOT-89-5-INW	ln6219b122pr-xxb-sot-89-5-inw
XXC		LN6219B132PR	LVR-IC	LDO, 1.3V±2%, 150mA, +CE	SOT-89-5	32um	VR4	6h	Inw	LN6219B132PR-XXC-SOT-89-5-INW	ln6219b132pr-xxc-sot-89-5-inw
XXD		LN6219B142PR	LVR-IC	LDO, 1.4V±2%, 150mA, +CE	SOT-89-5	32um	VR4	6h	Inw	LN6219B142PR-XXD-SOT-89-5-INW	ln6219b142pr-xxd-sot-89-5-inw
XXE		LN6219B152PR	LVR-IC	LDO, 1.5V±2%, 150mA, +CE	SOT-89-5	32um	VR4	6h	Inw	LN6219B152PR-XXE-SOT-89-5-INW	ln6219b152pr-xxe-sot-89-5-inw
XXF		LN6219B162PR	LVR-IC	LDO, 1.6V±2%, 150mA, +CE	SOT-89-5	32um	VR4	6h	Inw	LN6219B162PR-XXF-SOT-89-5-INW	ln6219b162pr-xxf-sot-89-5-inw
XXH		LN6219B172PR	LVR-IC	LDO, 1.7V±2%, 150mA, +CE	SOT-89-5	32um	VR4	6h	Inw	LN6219B172PR-XXH-SOT-89-5-INW	ln6219b172pr-xxh-sot-89-5-inw
XXK		LN6219B182PR	LVR-IC	LDO, 1.8V±2%, 240mA, +CE	SOT-89-5	32um	VR4	6h	Inw	LN6219B182PR-XXK-SOT-89-5-INW	ln6219b182pr-xxk-sot-89-5-inw
XXL		LN6219B192PR	LVR-IC	LDO, 1.9V±2%, 240mA, +CE	SOT-89-5	32um	VR4	6h	Inw	LN6219B192PR-XXL-SOT-89-5-INW	ln6219b192pr-xxl-sot-89-5-inw
XXM		LN6219B202PR	LVR-IC	LDO, 2.0V±2%, 240mA, +CE	SOT-89-5	32um	VR4	6h	Inw	LN6219B202PR-XXM-SOT-89-5-INW	ln6219b202pr-xxm-sot-89-5-inw
XXN		LN6219B212PR	LVR-IC	LDO, 2.1V±2%, 240mA, +CE	SOT-89-5	32um	VR4	6h	Inw	LN6219B212PR-XXN-SOT-89-5-INW	ln6219b212pr-xxn-sot-89-5-inw
XXP		LN6219B222PR	LVR-IC	LDO, 2.2V±2%, 240mA, +CE	SOT-89-5	32um	VR4	6h	Inw	LN6219B222PR-XXP-SOT-89-5-INW	ln6219b222pr-xxp-sot-89-5-inw
XXR		LN6219B232PR	LVR-IC	LDO, 2.3V±2%, 240mA, +CE	SOT-89-5	32um	VR4	6h	Inw	LN6219B232PR-XXR-SOT-89-5-INW	ln6219b232pr-xxr-sot-89-5-inw
XXS		LN6219B242PR	LVR-IC	LDO, 2.4V±2%, 240mA, +CE	SOT-89-5	32um	VR4	6h	Inw	LN6219B242PR-XXS-SOT-89-5-INW	ln6219b242pr-xxs-sot-89-5-inw
XXT		LN6219B252PR	LVR-IC	LDO, 2.5V±2%, 240mA, +CE	SOT-89-5	32um	VR4	6h	Inw	LN6219B252PR-XXT-SOT-89-5-INW	ln6219b252pr-xxt-sot-89-5-inw
XXU		LN6219B262PR	LVR-IC	LDO, 2.6V±2%, 240mA, +CE	SOT-89-5	32um	VR4	6h	Inw	LN6219B262PR-XXU-SOT-89-5-INW	ln6219b262pr-xxu-sot-89-5-inw
XXV		LN6219B272PR	LVR-IC	LDO, 2.7V±2%, 240mA, +CE	SOT-89-5	32um	VR4	6h	Inw	LN6219B272PR-XXV-SOT-89-5-INW	ln6219b272pr-xxv-sot-89-5-inw
XXX		LN6219B282PR	LVR-IC	LDO, 2.8V±2%, 240mA, +CE	SOT-89-5	32um	VR4	6h	Inw	LN6219B282PR-XXX-SOT-89-5-INW	ln6219b282pr-xxx-sot-89-5-inw
XXY		LN6219B292PR	LVR-IC	LDO, 2.9V±2%, 240mA, +CE	SOT-89-5	32um	VR4	6h	Inw	LN6219B292PR-XXY-SOT-89-5-INW	ln6219b292pr-xxy-sot-89-5-inw
XXZ		LN6219B302PR	LVR-IC	LDO, 3.0V±2%, 240mA, +CE	SOT-89-5	32um	VR4	6h	Inw	LN6219B302PR-XXZ-SOT-89-5-INW	ln6219b302pr-xxz-sot-89-5-inw
XY8		LN6219C092PR	LVR-IC	LDO, 0.9V±2%, 150mA, -CE, PUR	SOT-89-5	32um	VR4	6h	Inw	LN6219C092PR-XY8-SOT-89-5-INW	ln6219c092pr-xy8-sot-89-5-inw
XY9		LN6219C102PR	LVR-IC	LDO, 1.0V±2%, 150mA, -CE, PUR	SOT-89-5	32um	VR4	6h	Inw	LN6219C102PR-XY9-SOT-89-5-INW	ln6219c102pr-xy9-sot-89-5-inw
XYA		LN6219C112PR	LVR-IC	LDO, 1.1V±2%, 150mA, -CE, PUR	SOT-89-5	32um	VR4	6h	Inw	LN6219C112PR-XYA-SOT-89-5-INW	ln6219c112pr-xya-sot-89-5-inw
XYB		LN6219C122PR	LVR-IC	LDO, 1.2V±2%, 150mA, -CE, PUR	SOT-89-5	32um	VR4	6h	Inw	LN6219C122PR-XYB-SOT-89-5-INW	ln6219c122pr-xyb-sot-89-5-inw
XYC		LN6219C132PR	LVR-IC	LDO, 1.3V±2%, 150mA, -CE, PUR	SOT-89-5	32um	VR4	6h	Inw	LN6219C132PR-XYC-SOT-89-5-INW	ln6219c132pr-xyc-sot-89-5-inw
XYD		LN6219C142PR	LVR-IC	LDO, 1.4V±2%, 150mA, -CE, PUR	SOT-89-5	32um	VR4	6h	Inw	LN6219C142PR-XYD-SOT-89-5-INW	ln6219c142pr-xyd-sot-89-5-inw
XYE		LN6219C152PR	LVR-IC	LDO, 1.5V±2%, 150mA, -CE, PUR	SOT-89-5	32um	VR4	6h	Inw	LN6219C152PR-XYE-SOT-89-5-INW	ln6219c152pr-xye-sot-89-5-inw
XYF		LN6219C162PR	LVR-IC	LDO, 1.6V±2%, 150mA, -CE, PUR	SOT-89-5	32um	VR4	6h	Inw	LN6219C162PR-XYF-SOT-89-5-INW	ln6219c162pr-xyf-sot-89-5-inw
XYH		LN6219C172PR	LVR-IC	LDO, 1.7V±2%, 150mA, -CE, PUR	SOT-89-5	32um	VR4	6h	Inw	LN6219C172PR-XYH-SOT-89-5-INW	ln6219c172pr-xyh-sot-89-5-inw
XYK		LN6219C182PR	LVR-IC	LDO, 1.8V±2%, 240mA, -CE, PUR	SOT-89-5	32um	VR4	6h	Inw	LN6219C182PR-XYK-SOT-89-5-INW	ln6219c182pr-xyk-sot-89-5-inw
XYL		LN6219C192PR	LVR-IC	LDO, 1.9V±2%, 240mA, -CE, PUR	SOT-89-5	32um	VR4	6h	Inw	LN6219C192PR-XYL-SOT-89-5-INW	ln6219c192pr-xyl-sot-89-5-inw
XYM		LN6219C202PR	LVR-IC	LDO, 2.0V±2%, 240mA, -CE, PUR	SOT-89-5	32um	VR4	6h	Inw	LN6219C202PR-XYM-SOT-89-5-INW	ln6219c202pr-xym-sot-89-5-inw
XYN		LN6219C212PR	LVR-IC	LDO, 2.1V±2%, 240mA, -CE, PUR	SOT-89-5	32um	VR4	6h	Inw	LN6219C212PR-XYN-SOT-89-5-INW	ln6219c212pr-xyn-sot-89-5-inw
XYP		LN6219C222PR	LVR-IC	LDO, 2.2V±2%, 240mA, -CE, PUR	SOT-89-5	32um	VR4	6h	Inw	LN6219C222PR-XYP-SOT-89-5-INW	ln6219c222pr-xyp-sot-89-5-inw
XYR		LN6219C232PR	LVR-IC	LDO, 2.3V±2%, 240mA, -CE, PUR	SOT-89-5	32um	VR4	6h	Inw	LN6219C232PR-XYR-SOT-89-5-INW	ln6219c232pr-xyr-sot-89-5-inw
XYS		LN6219C242PR	LVR-IC	LDO, 2.4V±2%, 240mA, -CE, PUR	SOT-89-5	32um	VR4	6h	Inw	LN6219C242PR-XYS-SOT-89-5-INW	ln6219c242pr-xys-sot-89-5-inw
XYT		LN6219C252PR	LVR-IC	LDO, 2.5V±2%, 240mA, -CE, PUR	SOT-89-5	32um	VR4	6h	Inw	LN6219C252PR-XYT-SOT-89-5-INW	ln6219c252pr-xyt-sot-89-5-inw
XYU		LN6219C262PR	LVR-IC	LDO, 2.6V±2%, 240mA, -CE, PUR	SOT-89-5	32um	VR4	6h	Inw	LN6219C262PR-XYU-SOT-89-5-INW	ln6219c262pr-xyu-sot-89-5-inw
XYV		LN6219C272PR	LVR-IC	LDO, 2.7V±2%, 240mA, -CE, PUR	SOT-89-5	32um	VR4	6h	Inw	LN6219C272PR-XYV-SOT-89-5-INW	ln6219c272pr-xyv-sot-89-5-inw
XYX		LN6219C282PR	LVR-IC	LDO, 2.8V±2%, 240mA, -CE, PUR	SOT-89-5	32um	VR4	6h	Inw	LN6219C282PR-XYX-SOT-89-5-INW	ln6219c282pr-xyx-sot-89-5-inw
XYY		LN6219C292PR	LVR-IC	LDO, 2.9V±2%, 240mA, -CE, PUR	SOT-89-5	32um	VR4	6h	Inw	LN6219C292PR-XYY-SOT-89-5-INW	ln6219c292pr-xyy-sot-89-5-inw
XYZ		LN6219C302PR	LVR-IC	LDO, 3.0V±2%, 240mA, -CE, PUR	SOT-89-5	32um	VR4	6h	Inw	LN6219C302PR-XYZ-SOT-89-5-INW	ln6219c302pr-xyz-sot-89-5-inw
XZ8		LN6219D092PR	LVR-IC	LDO, 0.9V±2%, 150mA, -CE	SOT-89-5	32um	VR4	6h	Inw	LN6219D092PR-XZ8-SOT-89-5-INW	ln6219d092pr-xz8-sot-89-5-inw
XZ9		LN6219D102PR	LVR-IC	LDO, 1.0V±2%, 150mA, -CE	SOT-89-5	32um	VR4	6h	Inw	LN6219D102PR-XZ9-SOT-89-5-INW	ln6219d102pr-xz9-sot-89-5-inw
XZA		LN6219D112PR	LVR-IC	LDO, 1.1V±2%, 150mA, -CE	SOT-89-5	32um	VR4	6h	Inw	LN6219D112PR-XZA-SOT-89-5-INW	ln6219d112pr-xza-sot-89-5-inw
XZB		LN6219D122PR	LVR-IC	LDO, 1.2V±2%, 150mA, -CE	SOT-89-5	32um	VR4	6h	Inw	LN6219D122PR-XZB-SOT-89-5-INW	ln6219d122pr-xzb-sot-89-5-inw
XZC		LN6219D132PR	LVR-IC	LDO, 1.3V±2%, 150mA, -CE	SOT-89-5	32um	VR4	6h	Inw	LN6219D132PR-XZC-SOT-89-5-INW	ln6219d132pr-xzc-sot-89-5-inw
XZD		LN6219D142PR	LVR-IC	LDO, 1.4V±2%, 150mA, -CE	SOT-89-5	32um	VR4	6h	Inw	LN6219D142PR-XZD-SOT-89-5-INW	ln6219d142pr-xzd-sot-89-5-inw
XZE		LN6219D152PR	LVR-IC	LDO, 1.5V±2%, 150mA, -CE	SOT-89-5	32um	VR4	6h	Inw	LN6219D152PR-XZE-SOT-89-5-INW	ln6219d152pr-xze-sot-89-5-inw
XZF		LN6219D162PR	LVR-IC	LDO, 1.6V±2%, 150mA, -CE	SOT-89-5	32um	VR4	6h	Inw	LN6219D162PR-XZF-SOT-89-5-INW	ln6219d162pr-xzf-sot-89-5-inw
XZH		LN6219D172PR	LVR-IC	LDO, 1.7V±2%, 150mA, -CE	SOT-89-5	32um	VR4	6h	Inw	LN6219D172PR-XZH-SOT-89-5-INW	ln6219d172pr-xzh-sot-89-5-inw
XZK		LN6219D182PR	LVR-IC	LDO, 1.8V±2%, 240mA, -CE	SOT-89-5	32um	VR4	6h	Inw	LN6219D182PR-XZK-SOT-89-5-INW	ln6219d182pr-xzk-sot-89-5-inw
XZL		LN6219D192PR	LVR-IC	LDO, 1.9V±2%, 240mA, -CE	SOT-89-5	32um	VR4	6h	Inw	LN6219D192PR-XZL-SOT-89-5-INW	ln6219d192pr-xzl-sot-89-5-inw
XZM		LN6219D202PR	LVR-IC	LDO, 2.0V±2%, 240mA, -CE	SOT-89-5	32um	VR4	6h	Inw	LN6219D202PR-XZM-SOT-89-5-INW	ln6219d202pr-xzm-sot-89-5-inw
XZN		LN6219D212PR	LVR-IC	LDO, 2.1V±2%, 240mA, -CE	SOT-89-5	32um	VR4	6h	Inw	LN6219D212PR-XZN-SOT-89-5-INW	ln6219d212pr-xzn-sot-89-5-inw
XZP		LN6219D222PR	LVR-IC	LDO, 2.2V±2%, 240mA, -CE	SOT-89-5	32um	VR4	6h	Inw	LN6219D222PR-XZP-SOT-89-5-INW	ln6219d222pr-xzp-sot-89-5-inw
XZR		LN6219D232PR	LVR-IC	LDO, 2.3V±2%, 240mA, -CE	SOT-89-5	32um	VR4	6h	Inw	LN6219D232PR-XZR-SOT-89-5-INW	ln6219d232pr-xzr-sot-89-5-inw
XZS		LN6219D242PR	LVR-IC	LDO, 2.4V±2%, 240mA, -CE	SOT-89-5	32um	VR4	6h	Inw	LN6219D242PR-XZS-SOT-89-5-INW	ln6219d242pr-xzs-sot-89-5-inw
XZT		LN6219D252PR	LVR-IC	LDO, 2.5V±2%, 240mA, -CE	SOT-89-5	32um	VR4	6h	Inw	LN6219D252PR-XZT-SOT-89-5-INW	ln6219d252pr-xzt-sot-89-5-inw
XZU		LN6219D262PR	LVR-IC	LDO, 2.6V±2%, 240mA, -CE	SOT-89-5	32um	VR4	6h	Inw	LN6219D262PR-XZU-SOT-89-5-INW	ln6219d262pr-xzu-sot-89-5-inw
XZV		LN6219D272PR	LVR-IC	LDO, 2.7V±2%, 240mA, -CE	SOT-89-5	32um	VR4	6h	Inw	LN6219D272PR-XZV-SOT-89-5-INW	ln6219d272pr-xzv-sot-89-5-inw
XZX		LN6219D282PR	LVR-IC	LDO, 2.8V±2%, 240mA, -CE	SOT-89-5	32um	VR4	6h	Inw	LN6219D282PR-XZX-SOT-89-5-INW	ln6219d282pr-xzx-sot-89-5-inw
XZY		LN6219D292PR	LVR-IC	LDO, 2.9V±2%, 240mA, -CE	SOT-89-5	32um	VR4	6h	Inw	LN6219D292PR-XZY-SOT-89-5-INW	ln6219d292pr-xzy-sot-89-5-inw
XZZ		LN6219D302PR	LVR-IC	LDO, 3.0V±2%, 240mA, -CE	SOT-89-5	32um	VR4	6h	Inw	LN6219D302PR-XZZ-SOT-89-5-INW	ln6219d302pr-xzz-sot-89-5-inw
Y01B		RP170H121B5	LVR-IC	LDO, 1.25V±1%, 300mA, +CE	SOT-89-5	32vrq	VR4	6h	Ric	RP170H121B5-Y01B-SOT-89-5-RIC	rp170h121b5-y01b-sot-89-5-ric
Y01D		RP170H121D5	LVR-IC	LDO, 1.25V±1%, 300mA, +CE, CL	SOT-89-5	32vrq	VR4	6h	Ric	RP170H121D5-Y01D-SOT-89-5-RIC	rp170h121d5-y01d-sot-89-5-ric
Y02B		RP170H181B5	LVR-IC	LDO, 1.85V±1%, 300mA, +CE	SOT-89-5	32vrq	VR4	6h	Ric	RP170H181B5-Y02B-SOT-89-5-RIC	rp170h181b5-y02b-sot-89-5-ric
Y02D		RP170H181D5	LVR-IC	LDO, 1.85V±1%, 300mA, +CE, CL	SOT-89-5	32vrq	VR4	6h	Ric	RP170H181D5-Y02D-SOT-89-5-RIC	rp170h181d5-y02d-sot-89-5-ric
Y03B		RP170H281B5	LVR-IC	LDO, 2.85V±1%, 300mA, +CE	SOT-89-5	32vrq	VR4	6h	Ric	RP170H281B5-Y03B-SOT-89-5-RIC	rp170h281b5-y03b-sot-89-5-ric
Y03D		RP170H281D5	LVR-IC	LDO, 2.85V±1%, 300mA, +CE, CL	SOT-89-5	32vrq	VR4	6h	Ric	RP170H281D5-Y03D-SOT-89-5-RIC	rp170h281d5-y03d-sot-89-5-ric
Y12B		RP170H121B	LVR-IC	LDO, 1.2V±1%, 300mA, +CE	SOT-89-5	32vrq	VR4	6h	Ric	RP170H121B-Y12B-SOT-89-5-RIC	rp170h121b-y12b-sot-89-5-ric
Y12D		RP170H121D	LVR-IC	LDO, 1.2V±1%, 300mA, +CE, CL	SOT-89-5	32vrq	VR4	6h	Ric	RP170H121D-Y12D-SOT-89-5-RIC	rp170h121d-y12d-sot-89-5-ric
Y13B		RP170H131B	LVR-IC	LDO, 1.3V±1%, 300mA, +CE	SOT-89-5	32vrq	VR4	6h	Ric	RP170H131B-Y13B-SOT-89-5-RIC	rp170h131b-y13b-sot-89-5-ric
Y13D		RP170H131D	LVR-IC	LDO, 1.3V±1%, 300mA, +CE, CL	SOT-89-5	32vrq	VR4	6h	Ric	RP170H131D-Y13D-SOT-89-5-RIC	rp170h131d-y13d-sot-89-5-ric
Y14B		RP170H141B	LVR-IC	LDO, 1.4V±1%, 300mA, +CE	SOT-89-5	32vrq	VR4	6h	Ric	RP170H141B-Y14B-SOT-89-5-RIC	rp170h141b-y14b-sot-89-5-ric
Y14D		RP170H141D	LVR-IC	LDO, 1.4V±1%, 300mA, +CE, CL	SOT-89-5	32vrq	VR4	6h	Ric	RP170H141D-Y14D-SOT-89-5-RIC	rp170h141d-y14d-sot-89-5-ric
Y15B		RP170H151B	LVR-IC	LDO, 1.5V±1%, 300mA, +CE	SOT-89-5	32vrq	VR4	6h	Ric	RP170H151B-Y15B-SOT-89-5-RIC	rp170h151b-y15b-sot-89-5-ric
Y15D		RP170H151D	LVR-IC	LDO, 1.5V±1%, 300mA, +CE, CL	SOT-89-5	32vrq	VR4	6h	Ric	RP170H151D-Y15D-SOT-89-5-RIC	rp170h151d-y15d-sot-89-5-ric
Y16B		RP170H161B	LVR-IC	LDO, 1.6V±1%, 300mA, +CE	SOT-89-5	32vrq	VR4	6h	Ric	RP170H161B-Y16B-SOT-89-5-RIC	rp170h161b-y16b-sot-89-5-ric
Y16D		RP170H161D	LVR-IC	LDO, 1.6V±1%, 300mA, +CE, CL	SOT-89-5	32vrq	VR4	6h	Ric	RP170H161D-Y16D-SOT-89-5-RIC	rp170h161d-y16d-sot-89-5-ric
Y17B		RP170H171B	LVR-IC	LDO, 1.7V±1%, 300mA, +CE	SOT-89-5	32vrq	VR4	6h	Ric	RP170H171B-Y17B-SOT-89-5-RIC	rp170h171b-y17b-sot-89-5-ric
Y17D		RP170H171D	LVR-IC	LDO, 1.7V±1%, 300mA, +CE, CL	SOT-89-5	32vrq	VR4	6h	Ric	RP170H171D-Y17D-SOT-89-5-RIC	rp170h171d-y17d-sot-89-5-ric
Y18B		RP170H181B	LVR-IC	LDO, 1.8V±1%, 300mA, +CE	SOT-89-5	32vrq	VR4	6h	Ric	RP170H181B-Y18B-SOT-89-5-RIC	rp170h181b-y18b-sot-89-5-ric
Y18D		RP170H181D	LVR-IC	LDO, 1.8V±1%, 300mA, +CE, CL	SOT-89-5	32vrq	VR4	6h	Ric	RP170H181D-Y18D-SOT-89-5-RIC	rp170h181d-y18d-sot-89-5-ric
Y19B		RP170H191B	LVR-IC	LDO, 1.9V±1%, 300mA, +CE	SOT-89-5	32vrq	VR4	6h	Ric	RP170H191B-Y19B-SOT-89-5-RIC	rp170h191b-y19b-sot-89-5-ric
Y19D		RP170H191D	LVR-IC	LDO, 1.9V±1%, 300mA, +CE, CL	SOT-89-5	32vrq	VR4	6h	Ric	RP170H191D-Y19D-SOT-89-5-RIC	rp170h191d-y19d-sot-89-5-ric
Y20	kb	XC6381E201P	DC-DC-IC	PFM step-up, 2.0V±2.5%, 400mA, 155kHz, int. Vdd	SOT-89-5	32gc	DC4	6u	Tor	XC6381E201P-Y20-SOT-89-5-TOR	xc6381e201p-y20-sot-89-5-tor
Y20B		RP170H201B	LVR-IC	LDO, 2.0V±1%, 300mA, +CE	SOT-89-5	32vrq	VR4	6h	Ric	RP170H201B-Y20B-SOT-89-5-RIC	rp170h201b-y20b-sot-89-5-ric
Y20D		RP170H201D	LVR-IC	LDO, 2.0V±1%, 300mA, +CE, CL	SOT-89-5	32vrq	VR4	6h	Ric	RP170H201D-Y20D-SOT-89-5-RIC	rp170h201d-y20d-sot-89-5-ric
Y21	kb	XC6381E211P	DC-DC-IC	PFM step-up, 2.1V±2.5%, 400mA, 155kHz, int. Vdd	SOT-89-5	32gc	DC4	6u	Tor	XC6381E211P-Y21-SOT-89-5-TOR	xc6381e211p-y21-sot-89-5-tor
Y21B		RP170H211B	LVR-IC	LDO, 2.1V±1%, 300mA, +CE	SOT-89-5	32vrq	VR4	6h	Ric	RP170H211B-Y21B-SOT-89-5-RIC	rp170h211b-y21b-sot-89-5-ric
Y21D		RP170H211D	LVR-IC	LDO, 2.1V±1%, 300mA, +CE, CL	SOT-89-5	32vrq	VR4	6h	Ric	RP170H211D-Y21D-SOT-89-5-RIC	rp170h211d-y21d-sot-89-5-ric
Y22	kb	XC6381E221P	DC-DC-IC	PFM step-up, 2.2V±2.5%, 400mA, 155kHz, int. Vdd	SOT-89-5	32gc	DC4	6u	Tor	XC6381E221P-Y22-SOT-89-5-TOR	xc6381e221p-y22-sot-89-5-tor
Y22B		RP170H221B	LVR-IC	LDO, 2.2V±1%, 300mA, +CE	SOT-89-5	32vrq	VR4	6h	Ric	RP170H221B-Y22B-SOT-89-5-RIC	rp170h221b-y22b-sot-89-5-ric
Y22D		RP170H221D	LVR-IC	LDO, 2.2V±1%, 300mA, +CE, CL	SOT-89-5	32vrq	VR4	6h	Ric	RP170H221D-Y22D-SOT-89-5-RIC	rp170h221d-y22d-sot-89-5-ric
Y23	kb	XC6381E231P	DC-DC-IC	PFM step-up, 2.3V±2.5%, 400mA, 155kHz, int. Vdd	SOT-89-5	32gc	DC4	6u	Tor	XC6381E231P-Y23-SOT-89-5-TOR	xc6381e231p-y23-sot-89-5-tor
Y23B		RP170H231B	LVR-IC	LDO, 2.3V±1%, 300mA, +CE	SOT-89-5	32vrq	VR4	6h	Ric	RP170H231B-Y23B-SOT-89-5-RIC	rp170h231b-y23b-sot-89-5-ric
Y23D		RP170H231D	LVR-IC	LDO, 2.3V±1%, 300mA, +CE, CL	SOT-89-5	32vrq	VR4	6h	Ric	RP170H231D-Y23D-SOT-89-5-RIC	rp170h231d-y23d-sot-89-5-ric
Y24	kb	XC6381E241P	DC-DC-IC	PFM step-up, 2.4V±2.5%, 400mA, 155kHz, int. Vdd	SOT-89-5	32gc	DC4	6u	Tor	XC6381E241P-Y24-SOT-89-5-TOR	xc6381e241p-y24-sot-89-5-tor
Y24B		RP170H241B	LVR-IC	LDO, 2.4V±1%, 300mA, +CE	SOT-89-5	32vrq	VR4	6h	Ric	RP170H241B-Y24B-SOT-89-5-RIC	rp170h241b-y24b-sot-89-5-ric
Y24D		RP170H241D	LVR-IC	LDO, 2.4V±1%, 300mA, +CE, CL	SOT-89-5	32vrq	VR4	6h	Ric	RP170H241D-Y24D-SOT-89-5-RIC	rp170h241d-y24d-sot-89-5-ric
Y25	kb	XC6381E251P	DC-DC-IC	PFM step-up, 2.5V±2.5%, 400mA, 155kHz, int. Vdd	SOT-89-5	32gc	DC4	6u	Tor	XC6381E251P-Y25-SOT-89-5-TOR	xc6381e251p-y25-sot-89-5-tor
Y25B		RP170H251B	LVR-IC	LDO, 2.5V±1%, 300mA, +CE	SOT-89-5	32vrq	VR4	6h	Ric	RP170H251B-Y25B-SOT-89-5-RIC	rp170h251b-y25b-sot-89-5-ric
Y25D		RP170H251D	LVR-IC	LDO, 2.5V±1%, 300mA, +CE, CL	SOT-89-5	32vrq	VR4	6h	Ric	RP170H251D-Y25D-SOT-89-5-RIC	rp170h251d-y25d-sot-89-5-ric
Y26	kb	XC6381E261P	DC-DC-IC	PFM step-up, 2.6V±2.5%, 400mA, 155kHz, int. Vdd	SOT-89-5	32gc	DC4	6u	Tor	XC6381E261P-Y26-SOT-89-5-TOR	xc6381e261p-y26-sot-89-5-tor
Y26B		RP170H261B	LVR-IC	LDO, 2.6V±1%, 300mA, +CE	SOT-89-5	32vrq	VR4	6h	Ric	RP170H261B-Y26B-SOT-89-5-RIC	rp170h261b-y26b-sot-89-5-ric
Y26D		RP170H261D	LVR-IC	LDO, 2.6V±1%, 300mA, +CE, CL	SOT-89-5	32vrq	VR4	6h	Ric	RP170H261D-Y26D-SOT-89-5-RIC	rp170h261d-y26d-sot-89-5-ric
Y27	kb	XC6381E271P	DC-DC-IC	PFM step-up, 2.7V±2.5%, 400mA, 155kHz, int. Vdd	SOT-89-5	32gc	DC4	6u	Tor	XC6381E271P-Y27-SOT-89-5-TOR	xc6381e271p-y27-sot-89-5-tor
Y27B		RP170H271B	LVR-IC	LDO, 2.7V±1%, 300mA, +CE	SOT-89-5	32vrq	VR4	6h	Ric	RP170H271B-Y27B-SOT-89-5-RIC	rp170h271b-y27b-sot-89-5-ric
Y27D		RP170H271D	LVR-IC	LDO, 2.7V±1%, 300mA, +CE, CL	SOT-89-5	32vrq	VR4	6h	Ric	RP170H271D-Y27D-SOT-89-5-RIC	rp170h271d-y27d-sot-89-5-ric
Y28	kb	XC6381E281P	DC-DC-IC	PFM step-up, 2.8V±2.5%, 400mA, 155kHz, int. Vdd	SOT-89-5	32gc	DC4	6u	Tor	XC6381E281P-Y28-SOT-89-5-TOR	xc6381e281p-y28-sot-89-5-tor
Y28B		RP170H281B	LVR-IC	LDO, 2.8V±1%, 300mA, +CE	SOT-89-5	32vrq	VR4	6h	Ric	RP170H281B-Y28B-SOT-89-5-RIC	rp170h281b-y28b-sot-89-5-ric
Y28D		RP170H281D	LVR-IC	LDO, 2.8V±1%, 300mA, +CE, CL	SOT-89-5	32vrq	VR4	6h	Ric	RP170H281D-Y28D-SOT-89-5-RIC	rp170h281d-y28d-sot-89-5-ric
Y29	kb	XC6381E291P	DC-DC-IC	PFM step-up, 2.9V±2.5%, 400mA, 155kHz, int. Vdd	SOT-89-5	32gc	DC4	6u	Tor	XC6381E291P-Y29-SOT-89-5-TOR	xc6381e291p-y29-sot-89-5-tor
Y29B		RP170H291B	LVR-IC	LDO, 2.9V±1%, 300mA, +CE	SOT-89-5	32vrq	VR4	6h	Ric	RP170H291B-Y29B-SOT-89-5-RIC	rp170h291b-y29b-sot-89-5-ric
Y29D		RP170H291D	LVR-IC	LDO, 2.9V±1%, 300mA, +CE, CL	SOT-89-5	32vrq	VR4	6h	Ric	RP170H291D-Y29D-SOT-89-5-RIC	rp170h291d-y29d-sot-89-5-ric
Y30	kb	XC6381E301P	DC-DC-IC	PFM step-up, 3.0V±2.5%, 400mA, 155kHz, int. Vdd	SOT-89-5	32gc	DC4	6u	Tor	XC6381E301P-Y30-SOT-89-5-TOR	xc6381e301p-y30-sot-89-5-tor
Y30B		RP170H301B	LVR-IC	LDO, 3.0V±1%, 300mA, +CE	SOT-89-5	32vrq	VR4	6h	Ric	RP170H301B-Y30B-SOT-89-5-RIC	rp170h301b-y30b-sot-89-5-ric
Y30D		RP170H301D	LVR-IC	LDO, 3.0V±1%, 300mA, +CE, CL	SOT-89-5	32vrq	VR4	6h	Ric	RP170H301D-Y30D-SOT-89-5-RIC	rp170h301d-y30d-sot-89-5-ric
Y31	kb	XC6381E311P	DC-DC-IC	PFM step-up, 3.1V±2.5%, 400mA, 155kHz, int. Vdd	SOT-89-5	32gc	DC4	6u	Tor	XC6381E311P-Y31-SOT-89-5-TOR	xc6381e311p-y31-sot-89-5-tor
Y31B		RP170H311B	LVR-IC	LDO, 3.1V±1%, 300mA, +CE	SOT-89-5	32vrq	VR4	6h	Ric	RP170H311B-Y31B-SOT-89-5-RIC	rp170h311b-y31b-sot-89-5-ric
Y31D		RP170H311D	LVR-IC	LDO, 3.1V±1%, 300mA, +CE, CL	SOT-89-5	32vrq	VR4	6h	Ric	RP170H311D-Y31D-SOT-89-5-RIC	rp170h311d-y31d-sot-89-5-ric
Y32	kb	XC6381E321P	DC-DC-IC	PFM step-up, 3.2V±2.5%, 400mA, 155kHz, int. Vdd	SOT-89-5	32gc	DC4	6u	Tor	XC6381E321P-Y32-SOT-89-5-TOR	xc6381e321p-y32-sot-89-5-tor
Y32B		RP170H321B	LVR-IC	LDO, 3.2V±1%, 300mA, +CE	SOT-89-5	32vrq	VR4	6h	Ric	RP170H321B-Y32B-SOT-89-5-RIC	rp170h321b-y32b-sot-89-5-ric
Y32D		RP170H321D	LVR-IC	LDO, 3.2V±1%, 300mA, +CE, CL	SOT-89-5	32vrq	VR4	6h	Ric	RP170H321D-Y32D-SOT-89-5-RIC	rp170h321d-y32d-sot-89-5-ric
Y33	kb	XC6381E331P	DC-DC-IC	PFM step-up, 3.3V±2.5%, 400mA, 155kHz, int. Vdd	SOT-89-5	32gc	DC4	6u	Tor	XC6381E331P-Y33-SOT-89-5-TOR	xc6381e331p-y33-sot-89-5-tor
Y33B		RP170H331B	LVR-IC	LDO, 3.3V±1%, 300mA, +CE	SOT-89-5	32vrq	VR4	6h	Ric	RP170H331B-Y33B-SOT-89-5-RIC	rp170h331b-y33b-sot-89-5-ric
Y33D		RP170H331D	LVR-IC	LDO, 3.3V±1%, 300mA, +CE, CL	SOT-89-5	32vrq	VR4	6h	Ric	RP170H331D-Y33D-SOT-89-5-RIC	rp170h331d-y33d-sot-89-5-ric
Y34	kb	XC6381E341P	DC-DC-IC	PFM step-up, 3.4V±2.5%, 400mA, 155kHz, int. Vdd	SOT-89-5	32gc	DC4	6u	Tor	XC6381E341P-Y34-SOT-89-5-TOR	xc6381e341p-y34-sot-89-5-tor
Y34B		RP170H341B	LVR-IC	LDO, 3.4V±1%, 300mA, +CE	SOT-89-5	32vrq	VR4	6h	Ric	RP170H341B-Y34B-SOT-89-5-RIC	rp170h341b-y34b-sot-89-5-ric
Y34D		RP170H341D	LVR-IC	LDO, 3.4V±1%, 300mA, +CE, CL	SOT-89-5	32vrq	VR4	6h	Ric	RP170H341D-Y34D-SOT-89-5-RIC	rp170h341d-y34d-sot-89-5-ric
Y35	kb	XC6381E351P	DC-DC-IC	PFM step-up, 3.5V±2.5%, 400mA, 155kHz, int. Vdd	SOT-89-5	32gc	DC4	6u	Tor	XC6381E351P-Y35-SOT-89-5-TOR	xc6381e351p-y35-sot-89-5-tor
Y35B		RP170H351B	LVR-IC	LDO, 3.5V±1%, 300mA, +CE	SOT-89-5	32vrq	VR4	6h	Ric	RP170H351B-Y35B-SOT-89-5-RIC	rp170h351b-y35b-sot-89-5-ric
Y35D		RP170H351D	LVR-IC	LDO, 3.5V±1%, 300mA, +CE, CL	SOT-89-5	32vrq	VR4	6h	Ric	RP170H351D-Y35D-SOT-89-5-RIC	rp170h351d-y35d-sot-89-5-ric
Y36	kb	XC6381E361P	DC-DC-IC	PFM step-up, 3.6V±2.5%, 400mA, 155kHz, int. Vdd	SOT-89-5	32gc	DC4	6u	Tor	XC6381E361P-Y36-SOT-89-5-TOR	xc6381e361p-y36-sot-89-5-tor
Y36B		RP170H361B	LVR-IC	LDO, 3.6V±1%, 300mA, +CE	SOT-89-5	32vrq	VR4	6h	Ric	RP170H361B-Y36B-SOT-89-5-RIC	rp170h361b-y36b-sot-89-5-ric
Y36D		RP170H361D	LVR-IC	LDO, 3.6V±1%, 300mA, +CE, CL	SOT-89-5	32vrq	VR4	6h	Ric	RP170H361D-Y36D-SOT-89-5-RIC	rp170h361d-y36d-sot-89-5-ric
Y37	kb	XC6381E371P	DC-DC-IC	PFM step-up, 3.7V±2.5%, 400mA, 155kHz, int. Vdd	SOT-89-5	32gc	DC4	6u	Tor	XC6381E371P-Y37-SOT-89-5-TOR	xc6381e371p-y37-sot-89-5-tor
Y37B		RP170H371B	LVR-IC	LDO, 3.7V±1%, 300mA, +CE	SOT-89-5	32vrq	VR4	6h	Ric	RP170H371B-Y37B-SOT-89-5-RIC	rp170h371b-y37b-sot-89-5-ric
Y37D		RP170H371D	LVR-IC	LDO, 3.7V±1%, 300mA, +CE, CL	SOT-89-5	32vrq	VR4	6h	Ric	RP170H371D-Y37D-SOT-89-5-RIC	rp170h371d-y37d-sot-89-5-ric
Y38	kb	XC6381E381P	DC-DC-IC	PFM step-up, 3.8V±2.5%, 400mA, 155kHz, int. Vdd	SOT-89-5	32gc	DC4	6u	Tor	XC6381E381P-Y38-SOT-89-5-TOR	xc6381e381p-y38-sot-89-5-tor
Y38B		RP170H381B	LVR-IC	LDO, 3.8V±1%, 300mA, +CE	SOT-89-5	32vrq	VR4	6h	Ric	RP170H381B-Y38B-SOT-89-5-RIC	rp170h381b-y38b-sot-89-5-ric
Y38D		RP170H381D	LVR-IC	LDO, 3.8V±1%, 300mA, +CE, CL	SOT-89-5	32vrq	VR4	6h	Ric	RP170H381D-Y38D-SOT-89-5-RIC	rp170h381d-y38d-sot-89-5-ric
Y39	kb	XC6381E391P	DC-DC-IC	PFM step-up, 3.9V±2.5%, 400mA, 155kHz, int. Vdd	SOT-89-5	32gc	DC4	6u	Tor	XC6381E391P-Y39-SOT-89-5-TOR	xc6381e391p-y39-sot-89-5-tor
Y39B		RP170H391B	LVR-IC	LDO, 3.9V±1%, 300mA, +CE	SOT-89-5	32vrq	VR4	6h	Ric	RP170H391B-Y39B-SOT-89-5-RIC	rp170h391b-y39b-sot-89-5-ric
Y39D		RP170H391D	LVR-IC	LDO, 3.9V±1%, 300mA, +CE, CL	SOT-89-5	32vrq	VR4	6h	Ric	RP170H391D-Y39D-SOT-89-5-RIC	rp170h391d-y39d-sot-89-5-ric
Y40	kb	XC6381E401P	DC-DC-IC	PFM step-up, 4.0V±2.5%, 400mA, 155kHz, int. Vdd	SOT-89-5	32gc	DC4	6u	Tor	XC6381E401P-Y40-SOT-89-5-TOR	xc6381e401p-y40-sot-89-5-tor
Y40B		RP170H401B	LVR-IC	LDO, 4.0V±1%, 300mA, +CE	SOT-89-5	32vrq	VR4	6h	Ric	RP170H401B-Y40B-SOT-89-5-RIC	rp170h401b-y40b-sot-89-5-ric
Y40D		RP170H401D	LVR-IC	LDO, 4.0V±1%, 300mA, +CE, CL	SOT-89-5	32vrq	VR4	6h	Ric	RP170H401D-Y40D-SOT-89-5-RIC	rp170h401d-y40d-sot-89-5-ric
Y41	kb	XC6381E411P	DC-DC-IC	PFM step-up, 4.1V±2.5%, 400mA, 155kHz, int. Vdd	SOT-89-5	32gc	DC4	6u	Tor	XC6381E411P-Y41-SOT-89-5-TOR	xc6381e411p-y41-sot-89-5-tor
Y41B		RP170H411B	LVR-IC	LDO, 4.1V±1%, 300mA, +CE	SOT-89-5	32vrq	VR4	6h	Ric	RP170H411B-Y41B-SOT-89-5-RIC	rp170h411b-y41b-sot-89-5-ric
Y41D		RP170H411D	LVR-IC	LDO, 4.1V±1%, 300mA, +CE, CL	SOT-89-5	32vrq	VR4	6h	Ric	RP170H411D-Y41D-SOT-89-5-RIC	rp170h411d-y41d-sot-89-5-ric
Y42	kb	XC6381E421P	DC-DC-IC	PFM step-up, 4.2V±2.5%, 400mA, 155kHz, int. Vdd	SOT-89-5	32gc	DC4	6u	Tor	XC6381E421P-Y42-SOT-89-5-TOR	xc6381e421p-y42-sot-89-5-tor
Y42B		RP170H421B	LVR-IC	LDO, 4.2V±1%, 300mA, +CE	SOT-89-5	32vrq	VR4	6h	Ric	RP170H421B-Y42B-SOT-89-5-RIC	rp170h421b-y42b-sot-89-5-ric
Y42D		RP170H421D	LVR-IC	LDO, 4.2V±1%, 300mA, +CE, CL	SOT-89-5	32vrq	VR4	6h	Ric	RP170H421D-Y42D-SOT-89-5-RIC	rp170h421d-y42d-sot-89-5-ric
Y43	kb	XC6381E431P	DC-DC-IC	PFM step-up, 4.3V±2.5%, 400mA, 155kHz, int. Vdd	SOT-89-5	32gc	DC4	6u	Tor	XC6381E431P-Y43-SOT-89-5-TOR	xc6381e431p-y43-sot-89-5-tor
Y43B		RP170H431B	LVR-IC	LDO, 4.3V±1%, 300mA, +CE	SOT-89-5	32vrq	VR4	6h	Ric	RP170H431B-Y43B-SOT-89-5-RIC	rp170h431b-y43b-sot-89-5-ric
Y43D		RP170H431D	LVR-IC	LDO, 4.3V±1%, 300mA, +CE, CL	SOT-89-5	32vrq	VR4	6h	Ric	RP170H431D-Y43D-SOT-89-5-RIC	rp170h431d-y43d-sot-89-5-ric
Y44	kb	XC6381E441P	DC-DC-IC	PFM step-up, 4.4V±2.5%, 400mA, 155kHz, int. Vdd	SOT-89-5	32gc	DC4	6u	Tor	XC6381E441P-Y44-SOT-89-5-TOR	xc6381e441p-y44-sot-89-5-tor
Y44B		RP170H441B	LVR-IC	LDO, 4.4V±1%, 300mA, +CE	SOT-89-5	32vrq	VR4	6h	Ric	RP170H441B-Y44B-SOT-89-5-RIC	rp170h441b-y44b-sot-89-5-ric
Y44D		RP170H441D	LVR-IC	LDO, 4.4V±1%, 300mA, +CE, CL	SOT-89-5	32vrq	VR4	6h	Ric	RP170H441D-Y44D-SOT-89-5-RIC	rp170h441d-y44d-sot-89-5-ric
Y45	kb	XC6381E451P	DC-DC-IC	PFM step-up, 4.5V±2.5%, 400mA, 155kHz, int. Vdd	SOT-89-5	32gc	DC4	6u	Tor	XC6381E451P-Y45-SOT-89-5-TOR	xc6381e451p-y45-sot-89-5-tor
Y45B		RP170H451B	LVR-IC	LDO, 4.5V±1%, 300mA, +CE	SOT-89-5	32vrq	VR4	6h	Ric	RP170H451B-Y45B-SOT-89-5-RIC	rp170h451b-y45b-sot-89-5-ric
Y45D		RP170H451D	LVR-IC	LDO, 4.5V±1%, 300mA, +CE, CL	SOT-89-5	32vrq	VR4	6h	Ric	RP170H451D-Y45D-SOT-89-5-RIC	rp170h451d-y45d-sot-89-5-ric
Y46	kb	XC6381E461P	DC-DC-IC	PFM step-up, 4.6V±2.5%, 400mA, 155kHz, int. Vdd	SOT-89-5	32gc	DC4	6u	Tor	XC6381E461P-Y46-SOT-89-5-TOR	xc6381e461p-y46-sot-89-5-tor
Y46B		RP170H461B	LVR-IC	LDO, 4.6V±1%, 300mA, +CE	SOT-89-5	32vrq	VR4	6h	Ric	RP170H461B-Y46B-SOT-89-5-RIC	rp170h461b-y46b-sot-89-5-ric
Y46D		RP170H461D	LVR-IC	LDO, 4.6V±1%, 300mA, +CE, CL	SOT-89-5	32vrq	VR4	6h	Ric	RP170H461D-Y46D-SOT-89-5-RIC	rp170h461d-y46d-sot-89-5-ric
Y47	kb	XC6381E471P	DC-DC-IC	PFM step-up, 4.7V±2.5%, 400mA, 155kHz, int. Vdd	SOT-89-5	32gc	DC4	6u	Tor	XC6381E471P-Y47-SOT-89-5-TOR	xc6381e471p-y47-sot-89-5-tor
Y47B		RP170H471B	LVR-IC	LDO, 4.7V±1%, 300mA, +CE	SOT-89-5	32vrq	VR4	6h	Ric	RP170H471B-Y47B-SOT-89-5-RIC	rp170h471b-y47b-sot-89-5-ric
Y47D		RP170H471D	LVR-IC	LDO, 4.7V±1%, 300mA, +CE, CL	SOT-89-5	32vrq	VR4	6h	Ric	RP170H471D-Y47D-SOT-89-5-RIC	rp170h471d-y47d-sot-89-5-ric
Y48	kb	XC6381E481P	DC-DC-IC	PFM step-up, 4.8V±2.5%, 400mA, 155kHz, int. Vdd	SOT-89-5	32gc	DC4	6u	Tor	XC6381E481P-Y48-SOT-89-5-TOR	xc6381e481p-y48-sot-89-5-tor
Y48B		RP170H481B	LVR-IC	LDO, 4.8V±1%, 300mA, +CE	SOT-89-5	32vrq	VR4	6h	Ric	RP170H481B-Y48B-SOT-89-5-RIC	rp170h481b-y48b-sot-89-5-ric
Y48D		RP170H481D	LVR-IC	LDO, 4.8V±1%, 300mA, +CE, CL	SOT-89-5	32vrq	VR4	6h	Ric	RP170H481D-Y48D-SOT-89-5-RIC	rp170h481d-y48d-sot-89-5-ric
Y49	kb	XC6381E491P	DC-DC-IC	PFM step-up, 4.9V±2.5%, 400mA, 155kHz, int. Vdd	SOT-89-5	32gc	DC4	6u	Tor	XC6381E491P-Y49-SOT-89-5-TOR	xc6381e491p-y49-sot-89-5-tor
Y49B		RP170H491B	LVR-IC	LDO, 4.9V±1%, 300mA, +CE	SOT-89-5	32vrq	VR4	6h	Ric	RP170H491B-Y49B-SOT-89-5-RIC	rp170h491b-y49b-sot-89-5-ric
Y49D		RP170H491D	LVR-IC	LDO, 4.9V±1%, 300mA, +CE, CL	SOT-89-5	32vrq	VR4	6h	Ric	RP170H491D-Y49D-SOT-89-5-RIC	rp170h491d-y49d-sot-89-5-ric
Y50	kb	XC6381E501P	DC-DC-IC	PFM step-up, 5.0V±2.5%, 400mA, 155kHz, int. Vdd	SOT-89-5	32gc	DC4	6u	Tor	XC6381E501P-Y50-SOT-89-5-TOR	xc6381e501p-y50-sot-89-5-tor
Y50B		RP170H501B	LVR-IC	LDO, 5.0V±1%, 300mA, +CE	SOT-89-5	32vrq	VR4	6h	Ric	RP170H501B-Y50B-SOT-89-5-RIC	rp170h501b-y50b-sot-89-5-ric
Y50D		RP170H501D	LVR-IC	LDO, 5.0V±1%, 300mA, +CE, CL	SOT-89-5	32vrq	VR4	6h	Ric	RP170H501D-Y50D-SOT-89-5-RIC	rp170h501d-y50d-sot-89-5-ric
Y51	kb	XC6381E511P	DC-DC-IC	PFM step-up, 5.1V±2.5%, 400mA, 155kHz, int. Vdd	SOT-89-5	32gc	DC4	6u	Tor	XC6381E511P-Y51-SOT-89-5-TOR	xc6381e511p-y51-sot-89-5-tor
Y51B		RP170H511B	LVR-IC	LDO, 5.1V±1%, 300mA, +CE	SOT-89-5	32vrq	VR4	6h	Ric	RP170H511B-Y51B-SOT-89-5-RIC	rp170h511b-y51b-sot-89-5-ric
Y51D		RP170H511D	LVR-IC	LDO, 5.1V±1%, 300mA, +CE, CL	SOT-89-5	32vrq	VR4	6h	Ric	RP170H511D-Y51D-SOT-89-5-RIC	rp170h511d-y51d-sot-89-5-ric
Y52	kb	XC6381E521P	DC-DC-IC	PFM step-up, 5.2V±2.5%, 400mA, 155kHz, int. Vdd	SOT-89-5	32gc	DC4	6u	Tor	XC6381E521P-Y52-SOT-89-5-TOR	xc6381e521p-y52-sot-89-5-tor
Y52B		RP170H521B	LVR-IC	LDO, 5.2V±1%, 300mA, +CE	SOT-89-5	32vrq	VR4	6h	Ric	RP170H521B-Y52B-SOT-89-5-RIC	rp170h521b-y52b-sot-89-5-ric
Y52D		RP170H521D	LVR-IC	LDO, 5.2V±1%, 300mA, +CE, CL	SOT-89-5	32vrq	VR4	6h	Ric	RP170H521D-Y52D-SOT-89-5-RIC	rp170h521d-y52d-sot-89-5-ric
Y53	kb	XC6381E531P	DC-DC-IC	PFM step-up, 5.3V±2.5%, 400mA, 155kHz, int. Vdd	SOT-89-5	32gc	DC4	6u	Tor	XC6381E531P-Y53-SOT-89-5-TOR	xc6381e531p-y53-sot-89-5-tor
Y53B		RP170H531B	LVR-IC	LDO, 5.3V±1%, 300mA, +CE	SOT-89-5	32vrq	VR4	6h	Ric	RP170H531B-Y53B-SOT-89-5-RIC	rp170h531b-y53b-sot-89-5-ric
Y53D		RP170H531D	LVR-IC	LDO, 5.3V±1%, 300mA, +CE, CL	SOT-89-5	32vrq	VR4	6h	Ric	RP170H531D-Y53D-SOT-89-5-RIC	rp170h531d-y53d-sot-89-5-ric
Y54	kb	XC6381E541P	DC-DC-IC	PFM step-up, 5.4V±2.5%, 400mA, 155kHz, int. Vdd	SOT-89-5	32gc	DC4	6u	Tor	XC6381E541P-Y54-SOT-89-5-TOR	xc6381e541p-y54-sot-89-5-tor
Y54B		RP170H541B	LVR-IC	LDO, 5.4V±1%, 300mA, +CE	SOT-89-5	32vrq	VR4	6h	Ric	RP170H541B-Y54B-SOT-89-5-RIC	rp170h541b-y54b-sot-89-5-ric
Y54D		RP170H541D	LVR-IC	LDO, 5.4V±1%, 300mA, +CE, CL	SOT-89-5	32vrq	VR4	6h	Ric	RP170H541D-Y54D-SOT-89-5-RIC	rp170h541d-y54d-sot-89-5-ric
Y55	kb	XC6381E551P	DC-DC-IC	PFM step-up, 5.5V±2.5%, 400mA, 155kHz, int. Vdd	SOT-89-5	32gc	DC4	6u	Tor	XC6381E551P-Y55-SOT-89-5-TOR	xc6381e551p-y55-sot-89-5-tor
Y55B		RP170H551B	LVR-IC	LDO, 5.5V±1%, 300mA, +CE	SOT-89-5	32vrq	VR4	6h	Ric	RP170H551B-Y55B-SOT-89-5-RIC	rp170h551b-y55b-sot-89-5-ric
Y55D		RP170H551D	LVR-IC	LDO, 5.5V±1%, 300mA, +CE, CL	SOT-89-5	32vrq	VR4	6h	Ric	RP170H551D-Y55D-SOT-89-5-RIC	rp170h551d-y55d-sot-89-5-ric
Y56	kb	XC6381E561P	DC-DC-IC	PFM step-up, 5.6V±2.5%, 400mA, 155kHz, int. Vdd	SOT-89-5	32gc	DC4	6u	Tor	XC6381E561P-Y56-SOT-89-5-TOR	xc6381e561p-y56-sot-89-5-tor
Y56B		RP170H561B	LVR-IC	LDO, 5.6V±1%, 300mA, +CE	SOT-89-5	32vrq	VR4	6h	Ric	RP170H561B-Y56B-SOT-89-5-RIC	rp170h561b-y56b-sot-89-5-ric
Y56D		RP170H561D	LVR-IC	LDO, 5.6V±1%, 300mA, +CE, CL	SOT-89-5	32vrq	VR4	6h	Ric	RP170H561D-Y56D-SOT-89-5-RIC	rp170h561d-y56d-sot-89-5-ric
Y57	kb	XC6381E571P	DC-DC-IC	PFM step-up, 5.7V±2.5%, 400mA, 155kHz, int. Vdd	SOT-89-5	32gc	DC4	6u	Tor	XC6381E571P-Y57-SOT-89-5-TOR	xc6381e571p-y57-sot-89-5-tor
Y57B		RP170H571B	LVR-IC	LDO, 5.7V±1%, 300mA, +CE	SOT-89-5	32vrq	VR4	6h	Ric	RP170H571B-Y57B-SOT-89-5-RIC	rp170h571b-y57b-sot-89-5-ric
Y57D		RP170H571D	LVR-IC	LDO, 5.7V±1%, 300mA, +CE, CL	SOT-89-5	32vrq	VR4	6h	Ric	RP170H571D-Y57D-SOT-89-5-RIC	rp170h571d-y57d-sot-89-5-ric
Y58	kb	XC6381E581P	DC-DC-IC	PFM step-up, 5.8V±2.5%, 400mA, 155kHz, int. Vdd	SOT-89-5	32gc	DC4	6u	Tor	XC6381E581P-Y58-SOT-89-5-TOR	xc6381e581p-y58-sot-89-5-tor
Y58B		RP170H581B	LVR-IC	LDO, 5.8V±1%, 300mA, +CE	SOT-89-5	32vrq	VR4	6h	Ric	RP170H581B-Y58B-SOT-89-5-RIC	rp170h581b-y58b-sot-89-5-ric
Y58D		RP170H581D	LVR-IC	LDO, 5.8V±1%, 300mA, +CE, CL	SOT-89-5	32vrq	VR4	6h	Ric	RP170H581D-Y58D-SOT-89-5-RIC	rp170h581d-y58d-sot-89-5-ric
Y59	kb	XC6381E591P	DC-DC-IC	PFM step-up, 5.9V±2.5%, 400mA, 155kHz, int. Vdd	SOT-89-5	32gc	DC4	6u	Tor	XC6381E591P-Y59-SOT-89-5-TOR	xc6381e591p-y59-sot-89-5-tor
Y59B		RP170H591B	LVR-IC	LDO, 5.9V±1%, 300mA, +CE	SOT-89-5	32vrq	VR4	6h	Ric	RP170H591B-Y59B-SOT-89-5-RIC	rp170h591b-y59b-sot-89-5-ric
Y59D		RP170H591D	LVR-IC	LDO, 5.9V±1%, 300mA, +CE, CL	SOT-89-5	32vrq	VR4	6h	Ric	RP170H591D-Y59D-SOT-89-5-RIC	rp170h591d-y59d-sot-89-5-ric
Y60	kb	XC6381E601P	DC-DC-IC	PFM step-up, 6.0V±2.5%, 400mA, 155kHz, int. Vdd	SOT-89-5	32gc	DC4	6u	Tor	XC6381E601P-Y60-SOT-89-5-TOR	xc6381e601p-y60-sot-89-5-tor
Y60B		RP170H601B	LVR-IC	LDO, 6.0V±1%, 300mA, +CE	SOT-89-5	32vrq	VR4	6h	Ric	RP170H601B-Y60B-SOT-89-5-RIC	rp170h601b-y60b-sot-89-5-ric
Y60D		RP170H601D	LVR-IC	LDO, 6.0V±1%, 300mA, +CE, CL	SOT-89-5	32vrq	VR4	6h	Ric	RP170H601D-Y60D-SOT-89-5-RIC	rp170h601d-y60d-sot-89-5-ric
Y61	kb	XC6381E611P	DC-DC-IC	PFM step-up, 6.1V±2.5%, 400mA, 155kHz, int. Vdd	SOT-89-5	32gc	DC4	6u	Tor	XC6381E611P-Y61-SOT-89-5-TOR	xc6381e611p-y61-sot-89-5-tor
Y62	kb	XC6381E621P	DC-DC-IC	PFM step-up, 6.2V±2.5%, 400mA, 155kHz, int. Vdd	SOT-89-5	32gc	DC4	6u	Tor	XC6381E621P-Y62-SOT-89-5-TOR	xc6381e621p-y62-sot-89-5-tor
Y63	kb	XC6381E631P	DC-DC-IC	PFM step-up, 6.3V±2.5%, 400mA, 155kHz, int. Vdd	SOT-89-5	32gc	DC4	6u	Tor	XC6381E631P-Y63-SOT-89-5-TOR	xc6381e631p-y63-sot-89-5-tor
Y64	kb	XC6381E641P	DC-DC-IC	PFM step-up, 6.4V±2.5%, 400mA, 155kHz, int. Vdd	SOT-89-5	32gc	DC4	6u	Tor	XC6381E641P-Y64-SOT-89-5-TOR	xc6381e641p-y64-sot-89-5-tor
Y65	kb	XC6381E651P	DC-DC-IC	PFM step-up, 6.5V±2.5%, 400mA, 155kHz, int. Vdd	SOT-89-5	32gc	DC4	6u	Tor	XC6381E651P-Y65-SOT-89-5-TOR	xc6381e651p-y65-sot-89-5-tor
Y66	kb	XC6381E661P	DC-DC-IC	PFM step-up, 6.6V±2.5%, 400mA, 155kHz, int. Vdd	SOT-89-5	32gc	DC4	6u	Tor	XC6381E661P-Y66-SOT-89-5-TOR	xc6381e661p-y66-sot-89-5-tor
Y67	kb	XC6381E671P	DC-DC-IC	PFM step-up, 6.7V±2.5%, 400mA, 155kHz, int. Vdd	SOT-89-5	32gc	DC4	6u	Tor	XC6381E671P-Y67-SOT-89-5-TOR	xc6381e671p-y67-sot-89-5-tor
Y68	kb	XC6381E681P	DC-DC-IC	PFM step-up, 6.8V±2.5%, 400mA, 155kHz, int. Vdd	SOT-89-5	32gc	DC4	6u	Tor	XC6381E681P-Y68-SOT-89-5-TOR	xc6381e681p-y68-sot-89-5-tor
Y69	kb	XC6381E691P	DC-DC-IC	PFM step-up, 6.9V±2.5%, 400mA, 155kHz, int. Vdd	SOT-89-5	32gc	DC4	6u	Tor	XC6381E691P-Y69-SOT-89-5-TOR	xc6381e691p-y69-sot-89-5-tor
Y70	kb	XC6381E701P	DC-DC-IC	PFM step-up, 7.0V±2.5%, 400mA, 155kHz, int. Vdd	SOT-89-5	32gc	DC4	6u	Tor	XC6381E701P-Y70-SOT-89-5-TOR	xc6381e701p-y70-sot-89-5-tor